## 附属農場気象データ_10分
1 | 2 | 3 | 4 | 5 | 6 | 7 | 8 | 9 | 10 | 11 | 12 | 13 | 14 | 15 | 16 | 17 | 18 | 19 | [10 empty] | 30 | 31 | 32 | 33 | 34 | 35 | 36 | 37 | 38 | 39 | 40 | 41 | 42 | 43 | 44 | 45 | 46
MJ/10min=3.6/(60)*10kW10min
測定No | 測定日 | 測定時刻 | 冷接点 | 電源電圧 | 積算雨量 | 平均気温 | 全天日射量 | 平均風速 | 平均風向 | 最大風速 | 風向 | 起時 | 最大瞬間 | 風向 | 起時 | 瞬間風速 | 瞬間風向 | 標準偏差 | 相対湿度 | 光合成有効放射（瞬時値） | 光合成有効放射（積算値） | 光合成有効放射（平均値） | 土壌体積水分率 | 地温 | 全天日射量 | 日照時間 | 土壌体積水分率 | 地温 |  | 積算雨量 | 平均土壌体積水分率 | 平均気温 | 平均地温 | 相対湿度 | 全天日射量 | 日照時間 | 光合成有効放射（積算値） | 光合成有効放射（平均値） | 平均風速 | 最大風速 | 最大風速風向 | 最大風速起時 | 最大瞬間風速 | 最大瞬間風速風向 | 最大瞬間風速起時
| 年/月/日 | 時:分:秒 | ﾟC | V | mm/10min | ﾟC | MJ/m2/10min | m/s |  | m/s |  |  | m/s |  |  | m/s |  |  | % | µMol m-2 s-1 | µMol m-2 10min-1 | µMol m-2 s-1 | V | kOhm | W/m2 | min | % | ﾟC |  | mm/hr | % | ﾟC | ﾟC | % | MJ/m2/hr | hr | µMol m-2 hr-1 | µMol m-2 s-1 | m/s | m/s |  |  | m/s
7 | 2023-02-01 | 0:00 | -1.6 | 12.8 | 0 | 0.8 | 0 | 0 | E | 0 | E | 23:58 | 0.2 | E | 23:58 | 0 | E | 0 | 73.5 | 0 | 29 | 0 | 0.546 | 19.75 | 0 | 0 | 0.21607 | ND |  | 0 | 0.21607 | 1.1 | #DIV/0! | 71.3833 | 0.001 | 0 | 232 | 0 | 0.05 | 0.2 | SW | 0:48 | 0.8 | SW | 0:41
8 | 2023-02-01 | 0:10 | -1.6 | 12.8 | 0 | 2.2 | 0.001 | 0 | E | 0 | E | 0:08 | 0.3 | ESE | 0:05 | 0 | E | 0 | 64.1 | 0 | 55 | 0 | 0.546 | 19.74 | 0.6 | 0 | 0.21607 | ND
9 | 2023-02-01 | 0:20 | -1.6 | 12.8 | 0 | 0.5 | -0.001 | 0 | ESE | 0 | E | 0:10 | 0 | E | 0:10 | 0 | SSW | 0 | 73.7 | 0 | 21 | 0 | 0.546 | 19.73 | -0.6 | 0 | 0.21607 | ND
10 | 2023-02-01 | 0:30 | -1.6 | 12.8 | 0 | 1.1 | -0.001 | 0.1 | ESE | 0.1 | SE | 0:29 | 0.7 | ENE | 0:27 | 0 | ESE | 0.1 | 71.4 | 0 | 40 | 0 | 0.546 | 19.71 | -0.6 | 0 | 0.21607 | ND
11 | 2023-02-01 | 0:40 | -1.6 | 12.8 | 0 | 0.7 | -0.001 | 0 | SSE | 0.1 | ESE | 0:30 | 0.5 | SW | 0:38 | 0 | SSW | 0.1 | 73.5 | 0 | 40 | 0 | 0.546 | 19.77 | -0.6 | 0 | 0.21607 | ND
12 | 2023-02-01 | 0:50 | -1.6 | 12.7 | 0 | 1.3 | 0 | 0.2 | SW | 0.2 | SW | 0:48 | 0.8 | SW | 0:41 | 0.3 | SW | 0.2 | 72.1 | 0 | 47 | 0 | 0.546 | 19.75 | 0 | 0 | 0.21607 | ND
13 | 2023-02-01 | 1:00 | -1.6 | 12.8 | 0 | 0 | 0 | 0.1 | W | 0.2 | SW | 0:51 | 0.7 | NW | 0:56 | 0 | NNW | 0.2 | 77 | 0 | 33 | 0 | 0.546 | 19.75 | 0 | 0 | 0.21607 | ND |  | 0 | 0.21599 | 0.68333 | #DIV/0! | 74.9333 | 0 | 0 | 220 | 0 | 0.016667 | 0.2 | SW | 0:51 | 0.7 | NW | 0:56
14 | 2023-02-01 | 1:10 | -1.6 | 12.8 | 0 | 0.9 | -0.001 | 0 | WNW | 0.1 | W | 1:00 | 0.3 | WNW | 1:01 | 0 | WNW | 0 | 74.4 | 0 | 39 | 0 | 0.546 | 19.78 | -0.6 | 0 | 0.21607 | ND
15 | 2023-02-01 | 1:20 | -1.6 | 12.8 | 0 | 0.9 | 0 | 0 | NNW | 0 | NNW | 1:20 | 0.5 | E | 1:19 | 0.3 | E | 0.1 | 74.7 | 0 | 30 | 0 | 0.546 | 19.77 | 0 | 0 | 0.21607 | ND
16 | 2023-02-01 | 1:30 | -1.6 | 12.7 | 0 | 0.6 | 0 | 0 | E | 0 | NNW | 1:20 | 0.2 | E | 1:20 | 0 | E | 0 | 74.7 | 0 | 47 | 0 | 0.546 | 19.77 | 0 | 0 | 0.21607 | ND
17 | 2023-02-01 | 1:40 | -1.6 | 12.7 | 0 | 1.1 | 0 | 0 | E | 0 | E | 1:30 | 0 | E | 1:30 | 0 | E | 0 | 70.9 | 0 | 48 | 0 | 0.546 | 19.8 | 0 | 0 | 0.21607 | ND
18 | 2023-02-01 | 1:50 | -1.6 | 12.7 | 0 | 0.6 | -0.001 | 0 | N | 0 | N | 1:50 | 0.2 | N | 1:42 | 0 | N | 0 | 77.9 | 0 | 23 | 0 | 0.545 | 19.81 | -0.6 | 0 | 0.21555 | ND
19 | 2023-02-01 | 2:00 | -1.7 | 12.7 | 0 | 0.5 | 0 | 0 | N | 0 | N | 2:00 | 0.4 | N | 2:00 | 0.4 | N | 0.1 | 76.1 | 0 | 33 | 0 | 0.545 | 19.81 | 0 | 0 | 0.21555 | ND |  | 0 | 0.21555 | 0.85 | #DIV/0! | 73.55 | 0.001 | 0 | 239 | 0 | 0.38333 | 0.8 | NNE | 2:20 | 1.4 | N | 2:11
20 | 2023-02-01 | 2:10 | -1.7 | 12.7 | 0 | 1.5 | 0 | 0.7 | NNE | 0.7 | NNE | 2:10 | 1.2 | N | 2:05 | 1.2 | NE | 0.2 | 72.4 | 0 | 48 | 0 | 0.545 | 19.83 | 0 | 0 | 0.21555 | ND
21 | 2023-02-01 | 2:20 | -1.7 | 12.8 | 0 | 2.1 | 0 | 0.8 | NNE | 0.8 | NNE | 2:20 | 1.4 | N | 2:11 | 0.4 | NNE | 0.2 | 68.9 | 0 | 52 | 0 | 0.545 | 19.79 | 0 | 0 | 0.21555 | ND
22 | 2023-02-01 | 2:30 | -1.6 | 12.7 | 0 | 1.4 | 0.001 | 0.5 | NNE | 0.8 | NNE | 2:23 | 1.4 | NNE | 2:22 | 0.5 | WNW | 0.4 | 67.9 | 0 | 54 | 0 | 0.545 | 19.82 | 0.6 | 0 | 0.21555 | ND
23 | 2023-02-01 | 2:40 | -1.5 | 12.7 | 0 | -0.3 | -0.001 | 0.2 | NW | 0.5 | NNE | 2:31 | 0.9 | NNW | 2:33 | 0 | SW | 0.3 | 77.1 | 0 | 20 | 0 | 0.545 | 19.85 | -0.6 | 0 | 0.21555 | ND
24 | 2023-02-01 | 2:50 | -1.4 | 12.7 | 0 | -0.1 | -0.001 | 0.1 | SW | 0.2 | NW | 2:40 | 1.1 | NNE | 2:50 | 1 | NNE | 0.2 | 78.9 | 0 | 32 | 0 | 0.545 | 19.8 | -0.6 | 0 | 0.21555 | ND
25 | 2023-02-01 | 3:00 | -1.4 | 12.7 | 0 | 1.3 | 0.001 | 0.5 | ENE | 0.5 | ENE | 2:59 | 1.4 | NNE | 2:50 | 0.7 | NNE | 0.4 | 73.1 | 0 | 40 | 0 | 0.545 | 19.75 | 0.6 | 0 | 0.21555 | ND |  | 0 | 0.21555 | 1.6 | #DIV/0! | 71.3833 | 0.002 | 0 | 289 | 0 | 0.4 | 0.8 | NNE | 3:49 | 1.8 | ESE | 3:50
26 | 2023-02-01 | 3:10 | -1.3 | 12.7 | 0 | 0.3 | -0.001 | 0.3 | WNW | 0.5 | ENE | 3:00 | 1.2 | W | 3:06 | 0.7 | WSW | 0.3 | 76.5 | 0 | 30 | 0 | 0.545 | 19.77 | -0.6 | 0 | 0.21555 | ND
27 | 2023-02-01 | 3:20 | -1.3 | 12.7 | 0 | 1 | 0 | 0.4 | W | 0.5 | W | 3:14 | 1.3 | NNE | 3:16 | 0.8 | SE | 0.4 | 76.6 | 1 | 36 | 0 | 0.545 | 19.76 | 0 | 0 | 0.21555 | ND
28 | 2023-02-01 | 3:30 | -1.2 | 12.7 | 0 | 3.1 | 0.001 | 0.1 | SE | 0.4 | W | 3:20 | 0.7 | SE | 3:20 | 0 | E | 0.2 | 62.7 | 0 | 59 | 0 | 0.545 | 19.76 | 0.6 | 0 | 0.21555 | ND
29 | 2023-02-01 | 3:40 | -1 | 12.7 | 0 | 0.4 | -0.001 | 0.4 | N | 0.4 | N | 3:40 | 1.4 | NNE | 3:40 | 1 | N | 0.4 | 75.1 | 0 | 46 | 0 | 0.545 | 19.75 | -0.6 | 0 | 0.21555 | ND
30 | 2023-02-01 | 3:50 | -0.8 | 12.7 | 0 | 3.5 | 0 | 0.7 | NE | 0.8 | NNE | 3:49 | 1.8 | ESE | 3:50 | 0.7 | SE | 0.4 | 64.3 | 0 | 78 | 0 | 0.545 | 19.76 | 0 | 0 | 0.21555 | ND
31 | 2023-02-01 | 4:00 | -0.6 | 12.7 | 0 | 2.1 | 0.002 | 1.4 | S | 1.4 | S | 4:00 | 4.1 | S | 3:57 | 1 | W | 0.7 | 63.8 | 0 | 85 | 0 | 0.545 | 19.73 | 1.2 | 0 | 0.21555 | ND |  | 0 | 0.21538 | 5.9833 | #DIV/0! | 55.3333 | 0.009 | 0 | 573 | 0 | 2.9 | 4.2 | SSE | 4:49 | 6.7 | SSE | 4:49
32 | 2023-02-01 | 4:10 | -0.4 | 12.7 | 0 | 4 | 0 | 1.7 | S | 1.7 | S | 4:10 | 4.1 | SSE | 4:08 | 2.7 | SSE | 0.9 | 60.8 | 1 | 94 | 0 | 0.544 | 19.76 | 0 | 0 | 0.21503 | ND
33 | 2023-02-01 | 4:20 | -0.1 | 12.7 | 0 | 6.9 | 0.004 | 2.8 | S | 2.8 | S | 4:20 | 5.5 | S | 4:20 | 4.3 | SSW | 0.8 | 53.7 | 0 | 110 | 0 | 0.545 | 19.83 | 2.4 | 0 | 0.21555 | ND
34 | 2023-02-01 | 4:30 | 0.6 | 12.7 | 0 | 7.2 | 0.002 | 3.5 | SSE | 3.5 | SSE | 4:29 | 6.2 | SSE | 4:27 | 3.4 | SSE | 0.7 | 52.5 | 1 | 100 | 0 | 0.545 | 19.76 | 1.2 | 0 | 0.21555 | ND
35 | 2023-02-01 | 4:40 | 1.5 | 12.7 | 0 | 7.7 | 0.001 | 3.9 | SSE | 3.9 | SSE | 4:40 | 6.2 | S | 4:37 | 5.8 | SSE | 0.9 | 50.9 | 0 | 88 | 0 | 0.545 | 19.75 | 0.6 | 0 | 0.21555 | ND
36 | 2023-02-01 | 4:50 | 2.6 | 12.7 | 0 | 8 | 0 | 4.1 | SSE | 4.2 | SSE | 4:49 | 6.7 | SSE | 4:49 | 4.1 | SSE | 0.8 | 50.3 | 0 | 96 | 0 | 0.544 | 19.75 | 0 | 0 | 0.21503 | ND
37 | 2023-02-01 | 5:00 | 3.5 | 12.7 | 0 | 8 | 0 | 3.9 | SSE | 4.1 | SSE | 4:50 | 6.5 | S | 4:57 | 3.8 | SE | 0.9 | 50.7 | 1 | 102 | 0 | 0.544 | 19.83 | 0 | 0 | 0.21503 | ND |  | 0 | 0.21503 | 8.2667 | #DIV/0! | 49.9667 | 0 | 0 | 583 | 0 | 4.1333 | 4.7 | SSE | 5:31 | 7.7 | SE | 5:16
38 | 2023-02-01 | 5:10 | 4.3 | 12.6 | 0 | 7.9 | 0 | 4.3 | SSE | 4.4 | SSE | 5:09 | 7.4 | SSE | 5:06 | 3 | SSE | 0.9 | 50.5 | 1 | 92 | 0 | 0.544 | 19.87 | 0 | 0 | 0.21503 | ND
39 | 2023-02-01 | 5:20 | 5 | 12.6 | 0 | 8.4 | 0 | 4.5 | SSE | 4.5 | SSE | 5:17 | 7.7 | SE | 5:16 | 3.2 | SE | 0.9 | 49.1 | 0 | 113 | 0 | 0.544 | 19.87 | 0 | 0 | 0.21503 | ND
40 | 2023-02-01 | 5:30 | 5.6 | 12.6 | 0 | 8.3 | 0 | 4.6 | SSE | 4.6 | SSE | 5:25 | 6.9 | SSE | 5:30 | 5.7 | SSE | 0.9 | 49.6 | 0 | 98 | 0 | 0.544 | 19.86 | 0 | 0 | 0.21503 | ND
41 | 2023-02-01 | 5:40 | 6.1 | 12.6 | 0 | 8.5 | 0 | 4 | SSE | 4.7 | SSE | 5:31 | 7 | S | 5:34 | 2.4 | SSW | 1.1 | 49.6 | 0 | 100 | 0 | 0.544 | 19.86 | 0 | 0 | 0.21503 | ND
42 | 2023-02-01 | 5:50 | 6.4 | 12.6 | 0 | 8.5 | 0 | 3.5 | S | 4 | SSE | 5:40 | 5.6 | S | 5:49 | 4.5 | SSE | 0.8 | 50.3 | 0 | 78 | 0 | 0.544 | 19.77 | 0 | 0 | 0.21503 | ND
43 | 2023-02-01 | 6:00 | 6.7 | 12.6 | 0 | 8.5 | 0 | 3.7 | SSE | 3.9 | SSE | 5:56 | 6.3 | SE | 5:51 | 4.9 | S | 0.8 | 50.8 | 0 | 83 | 0 | 0.544 | 19.85 | 0 | 0 | 0.21503 | ND |  | 0 | 0.21503 | 9.0333 | #DIV/0! | 50.2833 | 0 | 0 | 1552 | 0.33333 | 4 | 4.6 | SSE | 6:14 | 9.5 | SE | 6:09
44 | 2023-02-01 | 6:10 | 7 | 12.6 | 0 | 9.1 | 0 | 4.3 | SSE | 4.3 | SSE | 6:10 | 9.5 | SE | 6:09 | 7.1 | SSE | 1.3 | 49.5 | 0 | 110 | 0 | 0.544 | 19.86 | 0 | 0 | 0.21503 | ND
45 | 2023-02-01 | 6:20 | 7.3 | 12.6 | 0 | 9.2 | 0 | 4 | SSE | 4.6 | SSE | 6:14 | 8.2 | SSE | 6:11 | 3.9 | S | 1.4 | 49.9 | 0 | 93 | 0 | 0.544 | 19.88 | 0 | 0 | 0.21503 | ND
46 | 2023-02-01 | 6:30 | 7.5 | 12.6 | 0 | 8.9 | -0.001 | 3.8 | S | 4 | SSE | 6:20 | 6.4 | SSW | 6:25 | 2.5 | SSE | 0.9 | 51.4 | 0 | 93 | 0 | 0.544 | 19.87 | -0.6 | 0 | 0.21503 | ND
47 | 2023-02-01 | 6:40 | 7.7 | 12.6 | 0 | 9.4 | 0 | 3.9 | S | 3.9 | S | 6:40 | 6.3 | S | 6:34 | 3 | SSW | 0.9 | 49.7 | 1 | 152 | 0 | 0.544 | 19.88 | 0 | 0 | 0.21503 | ND
48 | 2023-02-01 | 6:50 | 7.8 | 12.6 | 0 | 9.1 | 0 | 4.3 | S | 4.3 | S | 6:49 | 7.2 | S | 6:46 | 3 | S | 1.2 | 50.4 | 4 | 1021 | 2 | 0.544 | 19.9 | 0 | 0 | 0.21503 | ND
49 | 2023-02-01 | 7:00 | 8 | 12.6 | 0 | 9.5 | 0.001 | 4 | SSE | 4.5 | S | 6:55 | 7.2 | SSE | 6:54 | 4.5 | S | 0.9 | 50.5 | 11 | 3771 | 6 | 0.544 | 19.91 | 0.6 | 0 | 0.21503 | ND |  | 0 | 0.21486 | 9.65 | #DIV/0! | 49.9833 | 0.097 | 0 | 193950 | 54 | 4.2 | 5.4 | SSE | 7:30 | 8.8 | SSE | 7:23
50 | 2023-02-01 | 7:10 | 8.1 | 12.6 | 0 | 9.2 | 0.005 | 3.2 | S | 4.1 | SSE | 7:01 | 6 | S | 7:01 | 3.3 | SSE | 1 | 50.6 | 22 | 10348 | 17 | 0.544 | 19.91 | 3 | 0 | 0.21503 | ND
51 | 2023-02-01 | 7:20 | 8.2 | 12.6 | 0 | 9.4 | 0.009 | 3.7 | SSE | 3.7 | SSE | 7:18 | 6.3 | SSE | 7:14 | 4.8 | SE | 0.8 | 50.1 | 45 | 18992 | 32 | 0.544 | 19.92 | 5.4 | 0 | 0.21503 | ND
52 | 2023-02-01 | 7:30 | 8.4 | 12.7 | 0 | 9.9 | 0.019 | 5.4 | SSE | 5.4 | SSE | 7:30 | 8.8 | SSE | 7:23 | 3.4 | SSW | 1.2 | 49.4 | 69 | 35212 | 59 | 0.544 | 19.98 | 11.4 | 0 | 0.21503 | ND
53 | 2023-02-01 | 7:40 | 8.6 | 12.9 | 0 | 9.9 | 0.028 | 4.8 | SSE | 5.4 | SSE | 7:30 | 7.3 | S | 7:32 | 4 | SSE | 0.8 | 50 | 96 | 54426 | 91 | 0.543 | 19.95 | 16.8 | 0 | 0.21451 | ND
54 | 2023-02-01 | 7:50 | 8.9 | 13 | 0 | 10 | 0.035 | 4.1 | SSE | 4.8 | SSE | 7:41 | 7.3 | SSE | 7:44 | 2.5 | S | 0.8 | 49.3 | 122 | 71201 | 119 | 0.543 | 19.96 | 21 | 0 | 0.21451 | ND
55 | 2023-02-01 | 8:00 | 9.2 | 13.2 | 0 | 10.1 | 0.048 | 3.2 | SSE | 4.1 | SSE | 7:50 | 4.8 | SE | 7:59 | 3.9 | S | 0.6 | 48.6 | 199 | 95933 | 160 | 0.543 | 20.02 | 28.8 | 0 | 0.21451 | ND |  | 0 | 0.21451 | 10.55 | #DIV/0! | 48.2167 | 0.341 | 0 | 710249 | 197.3333 | 3.5833 | 4.6 | SSE | 8:35 | 8.6 | SSE | 8:47
56 | 2023-02-01 | 8:10 | 9.3 | 13.4 | 0 | 9.9 | 0.062 | 3.1 | S | 3.3 | SSE | 8:02 | 5.8 | S | 8:00 | 1.9 | SSW | 0.8 | 49.4 | 207 | 122954 | 205 | 0.543 | 20.07 | 37.2 | 0 | 0.21451 | ND
57 | 2023-02-01 | 8:20 | 9.6 | 13.4 | 0 | 10.2 | 0.045 | 2.5 | S | 3.1 | S | 8:10 | 4 | S | 8:12 | 3.2 | S | 0.5 | 48.8 | 173 | 95996 | 160 | 0.543 | 20.04 | 27 | 0 | 0.21451 | ND
58 | 2023-02-01 | 8:30 | 9.9 | 13.4 | 0 | 10.7 | 0.047 | 3.9 | SSE | 3.9 | SSE | 8:30 | 7.1 | SSE | 8:27 | 2.6 | S | 1 | 47.6 | 215 | 100541 | 168 | 0.543 | 20.05 | 28.2 | 0 | 0.21451 | ND
59 | 2023-02-01 | 8:40 | 10.2 | 13.6 | 0 | 11.1 | 0.068 | 4.5 | S | 4.6 | SSE | 8:35 | 6.9 | S | 8:32 | 4 | SSE | 0.9 | 46.8 | 218 | 143478 | 239 | 0.543 | 20.11 | 40.8 | 0 | 0.21451 | ND
60 | 2023-02-01 | 8:50 | 10.5 | 13.6 | 0 | 11.3 | 0.071 | 4.3 | SSE | 4.5 | S | 8:40 | 8.6 | SSE | 8:47 | 4.8 | S | 1.2 | 48.1 | 272 | 151347 | 252 | 0.543 | 20.11 | 42.6 | 0 | 0.21451 | ND
61 | 2023-02-01 | 9:00 | 10.7 | 13.6 | 0 | 11.3 | 0.074 | 4.2 | SSE | 4.4 | SSE | 8:54 | 7.2 | SSE | 8:59 | 4.9 | S | 0.9 | 48.3 | 315 | 161508 | 269 | 0.543 | 20.09 | 44.4 | 0 | 0.21451 | ND |  | 0 | 0.21451 | 12.0333 | #DIV/0! | 47.6167 | 0.745 | 0 | 1586499 | 440.5 | 3.95 | 4.4 | SSE | 8:54 | 7.6 | SSE | 9:06
62 | 2023-02-01 | 9:10 | 11.1 | 13.8 | 0 | 11.5 | 0.08 | 4.1 | SSE | 4.2 | SSE | 9:01 | 7.6 | SSE | 9:06 | 3.6 | SSE | 1 | 49 | 260 | 175409 | 292 | 0.543 | 20.17 | 48 | 0 | 0.21451 | ND
63 | 2023-02-01 | 9:20 | 11.3 | 14.7 | 0 | 11.8 | 0.109 | 3.7 | SSE | 4.1 | SSE | 9:10 | 6.8 | S | 9:19 | 4.9 | S | 0.9 | 48.4 | 484 | 231991 | 387 | 0.543 | 20.36 | 65.4 | 0 | 0.21451 | ND
64 | 2023-02-01 | 9:30 | 11.7 | 14.7 | 0 | 12.2 | 0.147 | 3.9 | S | 4.3 | S | 9:26 | 7.1 | S | 9:20 | 5.1 | SSE | 1.2 | 47.2 | 567 | 307862 | 513 | 0.543 | 20.34 | 88.2 | 0 | 0.21451 | ND
65 | 2023-02-01 | 9:40 | 12.2 | 14.6 | 0 | 12.5 | 0.149 | 3.9 | S | 4 | S | 9:39 | 6.7 | S | 9:32 | 3.3 | SSE | 1.1 | 47.4 | 537 | 314678 | 524 | 0.543 | 20.3 | 89.4 | 0 | 0.21451 | ND
66 | 2023-02-01 | 9:50 | 12.7 | 14.6 | 0 | 12.9 | 0.186 | 3.9 | S | 3.9 | S | 9:50 | 7.2 | S | 9:44 | 6.5 | SSE | 1.1 | 45.4 | 476 | 395051 | 658 | 0.543 | 20.27 | 111.6 | 0 | 0.21451 | ND
67 | 2023-02-01 | 10:00 | 13.4 | 14.7 | 0 | 12.6 | 0.123 | 4 | S | 4.1 | S | 9:53 | 6.9 | S | 9:52 | 3.8 | S | 0.8 | 45.4 | 438 | 276825 | 461 | 0.543 | 20.29 | 73.8 | 0 | 0.21451 | ND |  | 0 | 0.21451 | 13.0167 | #DIV/0! | 45.2167 | 0.862 | 0 | 1900426 | 527.8333 | 4.6167 | 5.6 | S | 10:48 | 8.9 | S | 10:47
68 | 2023-02-01 | 10:10 | 13.8 | 14.6 | 0 | 13 | 0.15 | 4.1 | S | 4.1 | S | 10:10 | 7.3 | SSW | 10:03 | 3.5 | S | 1 | 45 | 529 | 325444 | 542 | 0.543 | 20.27 | 90 | 0 | 0.21451 | ND
69 | 2023-02-01 | 10:20 | 14.1 | 14.6 | 0 | 13 | 0.155 | 4.4 | S | 4.4 | S | 10:20 | 7.2 | S | 10:12 | 5.2 | S | 1.1 | 44 | 508 | 342499 | 571 | 0.543 | 20.28 | 93 | 0 | 0.21451 | ND
70 | 2023-02-01 | 10:30 | 14.4 | 14.6 | 0 | 13 | 0.116 | 4.6 | S | 4.8 | S | 10:29 | 7.4 | S | 10:27 | 2.7 | SSE | 1 | 45.3 | 511 | 261378 | 436 | 0.543 | 20.29 | 69.6 | 0 | 0.21451 | ND
71 | 2023-02-01 | 10:40 | 14.7 | 14.5 | 0 | 13.3 | 0.188 | 5.1 | S | 5.1 | S | 10:40 | 8.2 | S | 10:40 | 5.4 | SSE | 1.1 | 45.4 | 506 | 402463 | 671 | 0.543 | 20.28 | 112.8 | 0 | 0.21451 | ND
72 | 2023-02-01 | 10:50 | 14.9 | 14.6 | 0 | 13.2 | 0.13 | 5.5 | S | 5.6 | S | 10:48 | 8.9 | S | 10:47 | 4.9 | S | 1.2 | 46.2 | 382 | 291817 | 486 | 0.543 | 20.26 | 78 | 0 | 0.21451 | ND
73 | 2023-02-01 | 11:00 | 15 | 14.3 | 0 | 12.9 | 0.06 | 5.6 | S | 5.8 | S | 10:55 | 9.3 | SSE | 10:55 | 4.4 | SW | 1.2 | 48.2 | 299 | 147207 | 245 | 0.543 | 20.32 | 36 | 0 | 0.21451 | ND |  | 0 | 0.21434 | 13.6833 | #DIV/0! | 47.2667 | 1.068 | 0.5 | 2308378 | 641.3333 | 4.85 | 5.8 | S | 10:55 | 9.3 | SSE | 10:55
74 | 2023-02-01 | 11:10 | 14.9 | 14.6 | 0 | 13.2 | 0.114 | 4.8 | SSW | 5.6 | S | 11:00 | 8.2 | SSW | 11:04 | 3 | SSW | 1.3 | 48.1 | 492 | 252538 | 421 | 0.543 | 20.23 | 68.4 | 0 | 0.21451 | ND
75 | 2023-02-01 | 11:20 | 14.9 | 14.5 | 0 | 13.7 | 0.177 | 4.5 | SSW | 4.8 | SSW | 11:10 | 7.6 | SSW | 11:17 | 3.1 | S | 1.1 | 47.9 | 1099 | 379024 | 632 | 0.542 | 20.22 | 106.2 | 0 | 0.214 | ND
76 | 2023-02-01 | 11:30 | 15 | 14.5 | 0 | 14 | 0.221 | 4.7 | SSW | 5 | SSW | 11:25 | 7.2 | SSW | 11:23 | 5.1 | S | 1 | 47.2 | 1190 | 467706 | 780 | 0.543 | 20.22 | 132.6 | 10 | 0.21451 | ND
77 | 2023-02-01 | 11:40 | 15.4 | 14.5 | 0 | 14.1 | 0.266 | 5 | SSW | 5.1 | SSW | 11:40 | 8 | SSW | 11:39 | 5.2 | SSW | 0.9 | 45.4 | 871 | 563423 | 939 | 0.543 | 20.21 | 159.6 | 10 | 0.21451 | ND
78 | 2023-02-01 | 11:50 | 15.8 | 14.5 | 0 | 14.2 | 0.23 | 4.5 | SSW | 5.1 | SSW | 11:41 | 7.2 | S | 11:45 | 3.1 | S | 1 | 46.8 | 646 | 498480 | 831 | 0.542 | 20.17 | 138 | 10 | 0.214 | ND
79 | 2023-02-01 | 12:00 | 16.1 | 14.5 | 0 | 14.2 | 0.189 | 4.6 | SSW | 4.7 | SSW | 11:53 | 8.8 | SSW | 11:51 | 5.3 | SW | 1.2 | 45.7 | 966 | 410266 | 684 | 0.542 | 20.17 | 113.4 | 0 | 0.214 | ND |  | 0 | 0.214 | 14.9167 | #DIV/0! | 45.2167 | 1.505 | 0.83333 | 3212913 | 892.3333 | 4.3333 | 4.7 | SSW | 11:53 | 9.2 | SSW | 12:10
80 | 2023-02-01 | 12:10 | 16.4 | 14.1 | 0 | 14.7 | 0.229 | 4.2 | SSW | 4.6 | SSW | 12:00 | 9.2 | SSW | 12:10 | 4.1 | S | 1.3 | 44.1 | 711 | 488831 | 815 | 0.542 | 20.06 | 137.4 | 10 | 0.214 | ND
81 | 2023-02-01 | 12:20 | 16.7 | 14.1 | 0 | 14.8 | 0.282 | 4.4 | SSW | 4.5 | SSW | 12:19 | 8.5 | SW | 12:18 | 3 | S | 1.4 | 43.7 | 857 | 591691 | 986 | 0.542 | 20.07 | 169.2 | 10 | 0.214 | ND
82 | 2023-02-01 | 12:30 | 17 | 14 | 0 | 15.3 | 0.26 | 4.1 | SW | 4.5 | SW | 12:25 | 7 | W | 12:29 | 3.4 | SSW | 1.1 | 44 | 1328 | 557059 | 928 | 0.542 | 20.06 | 156 | 10 | 0.214 | ND
83 | 2023-02-01 | 12:40 | 17.4 | 14 | 0 | 15.7 | 0.321 | 4.2 | SW | 4.6 | SW | 12:37 | 8.3 | SW | 12:32 | 4.2 | W | 1.4 | 45.6 | 1251 | 673490 | 1122 | 0.542 | 20.04 | 192.6 | 10 | 0.214 | ND
84 | 2023-02-01 | 12:50 | 17.8 | 14 | 0 | 14.8 | 0.224 | 4.5 | WSW | 4.5 | WSW | 12:50 | 7.3 | WSW | 12:47 | 4.1 | SW | 0.9 | 48.2 | 678 | 491576 | 819 | 0.542 | 20.04 | 134.4 | 10 | 0.214 | ND
85 | 2023-02-01 | 13:00 | 17.9 | 14 | 0 | 14.3 | 0.112 | 4.2 | WSW | 4.6 | WSW | 12:53 | 7.1 | SW | 12:52 | 2.4 | WSW | 0.9 | 49.2 | 348 | 256405 | 427 | 0.542 | 20.01 | 67.2 | 0 | 0.214 | ND |  | 0 | 0.214 | 14.25 | #DIV/0! | 50.7 | 0.399 | 0 | 950951 | 264 | 3.7333 | 4.6 | WSW | 12:53 | 7.3 | WSW | 13:21
86 | 2023-02-01 | 13:10 | 17.8 | 14 | 0 | 14 | 0.059 | 3.5 | WSW | 4.1 | WSW | 13:00 | 6.3 | SW | 13:05 | 4 | SW | 0.8 | 50.6 | 270 | 144482 | 241 | 0.542 | 20.02 | 35.4 | 0 | 0.214 | ND
87 | 2023-02-01 | 13:20 | 17.4 | 14.1 | 0 | 14.2 | 0.071 | 4.1 | WSW | 4.1 | WSW | 13:19 | 7 | SW | 13:10 | 4.5 | WSW | 1 | 50.2 | 212 | 168872 | 281 | 0.542 | 20 | 42.6 | 0 | 0.214 | ND
88 | 2023-02-01 | 13:30 | 17 | 14.1 | 0 | 14.2 | 0.038 | 3.4 | SW | 4.3 | WSW | 13:23 | 7.3 | WSW | 13:21 | 3.3 | SSW | 1.1 | 51 | 216 | 97225 | 162 | 0.542 | 19.99 | 22.8 | 0 | 0.214 | ND
89 | 2023-02-01 | 13:40 | 16.6 | 14.1 | 0 | 14.3 | 0.05 | 3.6 | SSW | 3.6 | SSW | 13:40 | 7.2 | SSW | 13:33 | 3 | SW | 0.9 | 50.6 | 234 | 121324 | 202 | 0.542 | 19.99 | 30 | 0 | 0.214 | ND
90 | 2023-02-01 | 13:50 | 16.4 | 14.1 | 0 | 14.5 | 0.069 | 3.6 | SW | 3.6 | SW | 13:49 | 7.2 | SW | 13:45 | 2.4 | SW | 1.1 | 52.6 | 298 | 162643 | 271 | 0.542 | 19.97 | 41.4 | 0 | 0.214 | ND
91 | 2023-02-01 | 14:00 | 16.2 | 14.1 | 0 | 14.7 | 0.091 | 4 | SSW | 4 | SSW | 14:00 | 8.6 | S | 13:55 | 3.4 | WSW | 1.1 | 52.2 | 305 | 206950 | 345 | 0.542 | 19.98 | 54.6 | 0 | 0.214 | ND |  | 0 | 0.214 | 15.1333 | #DIV/0! | 53.6333 | 0.837 | 0 | 1800051 | 500.1667 | 4.15 | 4.7 | SSW | 14:04 | 8.6 | S | 13:55
92 | 2023-02-01 | 14:10 | 16.1 | 14.1 | 0 | 14.6 | 0.065 | 4.2 | SSW | 4.7 | SSW | 14:04 | 7.7 | SSW | 14:02 | 2.6 | SW | 1.2 | 53.7 | 316 | 155354 | 259 | 0.542 | 19.95 | 39 | 0 | 0.214 | ND
93 | 2023-02-01 | 14:20 | 16.2 | 14.1 | 0 | 15.1 | 0.173 | 4 | SW | 4.2 | SSW | 14:10 | 7.7 | SW | 14:14 | 3.5 | SW | 1.3 | 55.5 | 545 | 365439 | 609 | 0.542 | 19.93 | 103.8 | 0 | 0.214 | ND
94 | 2023-02-01 | 14:30 | 16.3 | 14.1 | 0 | 15.3 | 0.183 | 4.3 | SW | 4.4 | SW | 14:28 | 8.4 | WSW | 14:26 | 4.4 | SSW | 1.2 | 53.9 | 512 | 385625 | 643 | 0.542 | 19.91 | 109.8 | 0 | 0.214 | ND
95 | 2023-02-01 | 14:40 | 16.6 | 14.1 | 0 | 15.7 | 0.188 | 4.3 | SSW | 4.5 | SW | 14:35 | 6.8 | SSW | 14:39 | 3.2 | SSW | 1 | 52.4 | 444 | 391011 | 652 | 0.542 | 19.9 | 112.8 | 0 | 0.214 | ND
96 | 2023-02-01 | 14:50 | 16.8 | 14 | 0 | 15.4 | 0.137 | 4.1 | SW | 4.3 | SW | 14:47 | 7.4 | SW | 14:42 | 2.8 | WSW | 1.1 | 54.1 | 300 | 295672 | 493 | 0.542 | 19.87 | 82.2 | 0 | 0.214 | ND
97 | 2023-02-01 | 15:00 | 17 | 14.1 | 0 | 15 | 0.095 | 4.5 | SW | 4.7 | SW | 14:55 | 8.2 | WSW | 14:55 | 4.3 | SW | 1.3 | 56.8 | 351 | 214176 | 357 | 0.542 | 19.88 | 57 | 0 | 0.214 | ND |  | 0 | 0.21365 | 14.6833 | #DIV/0! | 59.3667 | 0.442 | 0 | 968212 | 268.8333 | 3.7333 | 4.7 | SW | 14:55 | 8.2 | WSW | 14:55
98 | 2023-02-01 | 15:10 | 17 | 14 | 0 | 14.6 | 0.076 | 3.6 | SW | 4.5 | SW | 15:00 | 6.1 | WSW | 15:03 | 3.7 | SSW | 1 | 58.9 | 293 | 170027 | 283 | 0.542 | 19.87 | 45.6 | 0 | 0.214 | ND
99 | 2023-02-01 | 15:20 | 16.9 | 14 | 0 | 14.6 | 0.061 | 4.3 | SW | 4.3 | SW | 15:19 | 7.1 | SW | 15:15 | 2.6 | SW | 1.1 | 59 | 197 | 138602 | 231 | 0.541 | 19.87 | 36.6 | 0 | 0.21348 | ND
100 | 2023-02-01 | 15:30 | 16.7 | 14.1 | 0 | 14.3 | 0.045 | 3 | SW | 4.3 | SW | 15:20 | 4.8 | SW | 15:26 | 2.3 | SW | 0.7 | 62.8 | 159 | 104546 | 174 | 0.541 | 19.84 | 27 | 0 | 0.21348 | ND
101 | 2023-02-01 | 15:40 | 16.5 | 14.1 | 0 | 14.7 | 0.071 | 3.2 | SW | 3.2 | WSW | 15:33 | 5.7 | WSW | 15:32 | 4.1 | SW | 0.8 | 59.9 | 288 | 150533 | 251 | 0.541 | 19.82 | 42.6 | 0 | 0.21348 | ND
102 | 2023-02-01 | 15:50 | 16.4 | 14.1 | 0 | 14.9 | 0.094 | 3.8 | SW | 3.8 | SW | 15:50 | 7.3 | SW | 15:49 | 4.8 | SW | 1 | 58.8 | 354 | 190328 | 317 | 0.541 | 19.83 | 56.4 | 0 | 0.21348 | ND
103 | 2023-02-01 | 16:00 | 16.4 | 14.1 | 0 | 15.2 | 0.121 | 3.7 | SW | 4.1 | SW | 15:51 | 7.5 | SW | 15:50 | 3.2 | SW | 1.2 | 58.9 | 320 | 233716 | 390 | 0.541 | 19.82 | 72.6 | 0 | 0.21348 | ND |  | 0 | 0.21348 | 14.3833 | #DIV/0! | 65.0167 | 0.396 | 0 | 791609 | 220 | 3.3667 | 4.1 | SW | 15:51 | 7.5 | SW | 15:50
104 | 2023-02-01 | 16:10 | 16.5 | 14.1 | 0 | 15.1 | 0.103 | 3.6 | SW | 3.7 | SW | 16:00 | 6.6 | WSW | 16:02 | 3.1 | SW | 0.8 | 60.2 | 317 | 203136 | 339 | 0.541 | 19.77 | 61.8 | 0 | 0.21348 | ND
105 | 2023-02-01 | 16:20 | 16.6 | 14 | 0 | 14.7 | 0.077 | 3.5 | SW | 3.6 | SW | 16:11 | 6.2 | SW | 16:19 | 2.4 | WSW | 0.9 | 61.4 | 178 | 151718 | 253 | 0.541 | 19.76 | 46.2 | 0 | 0.21348 | ND
106 | 2023-02-01 | 16:30 | 16.6 | 14.1 | 0 | 14.1 | 0.033 | 3.1 | WSW | 3.5 | WSW | 16:25 | 6.5 | SW | 16:29 | 2.4 | SW | 0.8 | 68.1 | 109 | 71008 | 118 | 0.541 | 19.77 | 19.8 | 0 | 0.21348 | ND
107 | 2023-02-01 | 16:40 | 16.5 | 14.1 | 0 | 13.7 | 0.035 | 3.3 | WSW | 3.4 | WSW | 16:39 | 5.6 | WSW | 16:38 | 4 | SW | 0.8 | 71.9 | 105 | 72598 | 121 | 0.541 | 19.75 | 21 | 0 | 0.21348 | ND
108 | 2023-02-01 | 16:50 | 16.2 | 13.8 | 0 | 13.5 | 0.027 | 3 | SW | 3.4 | SW | 16:44 | 5.1 | SW | 16:43 | 1.9 | SW | 0.8 | 69.6 | 78 | 59433 | 99 | 0.541 | 19.62 | 16.2 | 0 | 0.21348 | ND
109 | 2023-02-01 | 17:00 | 15.8 | 13.2 | 0 | 13.5 | 0.014 | 3.2 | SW | 3.2 | SW | 16:59 | 6.2 | SW | 16:55 | 2 | SSW | 1.1 | 67.8 | 43 | 32513 | 54 | 0.541 | 19.55 | 8.4 | 0 | 0.21348 | ND |  | 0 | 0.21348 | 13 | #DIV/0! | 70.2167 | 0.028 | 0 | 70944 | 19.6667 | 2.95 | 3.6 | SW | 17:05 | 6.2 | SW | 16:55
110 | 2023-02-01 | 17:10 | 15.4 | 13.1 | 0 | 13.3 | 0.009 | 3.1 | SSW | 3.6 | SW | 17:05 | 5.8 | SW | 17:05 | 3.9 | SSW | 0.9 | 69.4 | 24 | 18437 | 31 | 0.541 | 19.54 | 5.4 | 0 | 0.21348 | ND
111 | 2023-02-01 | 17:20 | 15 | 13 | 0 | 13.2 | 0.004 | 3.4 | SSW | 3.4 | SSW | 17:20 | 5.7 | SSW | 17:14 | 4.4 | SSW | 0.9 | 70.7 | 12 | 12275 | 20 | 0.541 | 19.53 | 2.4 | 0 | 0.21348 | ND
112 | 2023-02-01 | 17:30 | 14.7 | 13 | 0 | 13 | 0.001 | 2.9 | SSW | 3.6 | SSW | 17:23 | 6.1 | SSW | 17:20 | 2.1 | SW | 0.7 | 70.3 | 6 | 5522 | 9 | 0.541 | 19.51 | 0.6 | 0 | 0.21348 | ND
113 | 2023-02-01 | 17:40 | 14.2 | 13 | 0 | 12.7 | 0 | 2.7 | SSW | 2.9 | SSW | 17:30 | 4.3 | SSW | 17:36 | 2.7 | S | 0.5 | 71 | 2 | 1872 | 3 | 0.541 | 19.51 | 0 | 0 | 0.21348 | ND
114 | 2023-02-01 | 17:50 | 13.8 | 12.9 | 0 | 12.3 | -0.001 | 2.4 | SSW | 2.7 | SSW | 17:41 | 4.1 | SSW | 17:40 | 2.7 | S | 0.5 | 72.1 | 1 | 325 | 1 | 0.541 | 19.49 | -0.6 | 0 | 0.21348 | ND
115 | 2023-02-01 | 18:00 | 13.4 | 12.9 | 0 | 12.2 | -0.001 | 2.8 | S | 2.8 | S | 17:57 | 4.3 | S | 18:00 | 2.7 | S | 0.5 | 73.3 | 0 | 104 | 0 | 0.541 | 19.47 | -0.6 | 0 | 0.21348 | ND |  | 0 | 0.21348 | 12.55 | #DIV/0! | 71.6167 | 0 | 0 | 584 | 0 | 3.65 | 4.5 | SSE | 18:28 | 7.5 | SSE | 18:19
116 | 2023-02-01 | 18:10 | 13 | 12.9 | 0 | 12.6 | 0 | 3.1 | S | 3.1 | S | 18:10 | 4.8 | SSE | 18:07 | 3.8 | SSE | 0.5 | 72 | 0 | 93 | 0 | 0.541 | 19.47 | 0 | 0 | 0.21348 | ND
117 | 2023-02-01 | 18:20 | 12.7 | 12.9 | 0 | 12.7 | 0 | 4.1 | SSE | 4.1 | SSE | 18:20 | 7.5 | SSE | 18:19 | 3.5 | SE | 0.7 | 71 | 0 | 96 | 0 | 0.541 | 19.45 | 0 | 0 | 0.21348 | ND
118 | 2023-02-01 | 18:30 | 12.6 | 12.9 | 0 | 12.6 | 0 | 4.4 | SSE | 4.5 | SSE | 18:28 | 6.7 | SSE | 18:26 | 3.3 | S | 0.7 | 70.8 | 1 | 102 | 0 | 0.541 | 19.45 | 0 | 0 | 0.21348 | ND
119 | 2023-02-01 | 18:40 | 12.5 | 12.9 | 0 | 12.7 | -0.001 | 4 | SSE | 4.4 | SSE | 18:30 | 6.5 | S | 18:34 | 4.5 | S | 1 | 70.3 | 0 | 89 | 0 | 0.541 | 19.41 | -0.6 | 0 | 0.21348 | ND
120 | 2023-02-01 | 18:50 | 12.5 | 12.9 | 0 | 12.5 | -0.001 | 3.5 | S | 4.1 | S | 18:44 | 6.1 | S | 18:41 | 3.3 | S | 1 | 72.3 | 0 | 100 | 0 | 0.541 | 19.4 | -0.6 | 0 | 0.21348 | ND
121 | 2023-02-01 | 19:00 | 12.4 | 12.9 | 0 | 12.6 | 0 | 3.2 | SSE | 3.5 | S | 18:50 | 5.1 | SSE | 18:55 | 3.4 | SSE | 0.6 | 73.2 | 1 | 116 | 0 | 0.541 | 19.38 | 0 | 0 | 0.21348 | ND |  | 0 | 0.21339 | 12.2833 | #DIV/0! | 70.6333 | 0 | 0 | 587 | 0 | 3.4167 | 4 | SSE | 19:10 | 6.6 | SSE | 19:20
122 | 2023-02-01 | 19:10 | 12.3 | 12.9 | 0 | 12.7 | 0 | 4 | SSE | 4 | SSE | 19:10 | 5.9 | SE | 19:05 | 5 | SE | 0.7 | 71.7 | 0 | 120 | 0 | 0.541 | 19.39 | 0 | 0 | 0.21348 | ND
123 | 2023-02-01 | 19:20 | 12.3 | 12.9 | 0 | 12.5 | -0.001 | 3.1 | S | 4 | SSE | 19:10 | 5.7 | S | 19:19 | 4.4 | SSE | 0.6 | 69.7 | 0 | 94 | 0 | 0.541 | 19.38 | -0.6 | 0 | 0.21348 | ND
124 | 2023-02-01 | 19:30 | 12.2 | 12.9 | 0 | 12.2 | -0.001 | 3.9 | S | 3.9 | S | 19:30 | 6.6 | SSE | 19:20 | 4.4 | S | 0.9 | 70.3 | 0 | 94 | 0 | 0.541 | 19.4 | -0.6 | 0 | 0.21348 | ND
125 | 2023-02-01 | 19:40 | 12.1 | 12.9 | 0 | 11.9 | -0.001 | 3.4 | S | 3.9 | S | 19:30 | 6.1 | SSW | 19:39 | 3.7 | S | 0.7 | 70.8 | 0 | 83 | 0 | 0.541 | 19.35 | -0.6 | 0 | 0.21348 | ND
126 | 2023-02-01 | 19:50 | 11.9 | 12.9 | 0 | 11.8 | -0.001 | 2.9 | SSW | 3.4 | S | 19:40 | 4.9 | SSW | 19:45 | 2.2 | WSW | 0.6 | 68.1 | 0 | 80 | 0 | 0.54 | 19.38 | -0.6 | 0 | 0.21296 | ND
127 | 2023-02-01 | 20:00 | 11.8 | 12.9 | 0 | 12.5 | 0.001 | 3.8 | SW | 3.8 | SW | 20:00 | 7.3 | SW | 19:59 | 4.3 | WSW | 1.2 | 58.2 | 0 | 67 | 0 | 0.541 | 19.35 | 0.6 | 0 | 0.21348 | ND |  | 0 | 0.21305 | 12.3833 | #DIV/0! | 56.45 | 0.001 | 0 | 440 | 0 | 3.3 | 4.1 | SW | 20:09 | 7.7 | SW | 20:03
128 | 2023-02-01 | 20:10 | 11.7 | 12.9 | 0 | 12.6 | 0 | 3.9 | SW | 4.1 | SW | 20:09 | 7.7 | SW | 20:03 | 4.5 | SW | 1 | 56.6 | 0 | 75 | 0 | 0.54 | 19.36 | 0 | 0 | 0.21296 | ND
129 | 2023-02-01 | 20:20 | 11.7 | 12.9 | 0 | 12.3 | -0.001 | 3.2 | SW | 4.1 | SW | 20:12 | 6 | WSW | 20:11 | 2.5 | SW | 0.9 | 56.6 | 1 | 78 | 0 | 0.54 | 19.35 | -0.6 | 0 | 0.21296 | ND
130 | 2023-02-01 | 20:30 | 11.7 | 12.9 | 0 | 12.5 | 0 | 3.4 | SW | 3.4 | SW | 20:28 | 5.7 | WSW | 20:24 | 4 | WSW | 0.9 | 56 | 0 | 80 | 0 | 0.54 | 19.35 | 0 | 0 | 0.21296 | ND
131 | 2023-02-01 | 20:40 | 11.7 | 12.9 | 0 | 12.1 | -0.001 | 2.5 | SW | 3.5 | SW | 20:31 | 4.6 | SW | 20:30 | 2.2 | SW | 0.6 | 57.7 | 0 | 68 | 0 | 0.54 | 19.26 | -0.6 | 0 | 0.21296 | ND
132 | 2023-02-01 | 20:50 | 11.7 | 12.9 | 0 | 12.3 | 0 | 3 | SW | 3.1 | SW | 20:48 | 5.2 | SW | 20:45 | 2.1 | SSW | 0.7 | 53.6 | 0 | 72 | 0 | 0.54 | 19.33 | 0 | 0 | 0.21296 | ND
133 | 2023-02-01 | 21:00 | 11.7 | 12.9 | 0 | 12.5 | 0 | 2.6 | SW | 3 | SW | 20:50 | 5.4 | WSW | 20:58 | 3.2 | SW | 0.9 | 49.2 | 0 | 71 | 0 | 0.54 | 19.3 | 0 | 0 | 0.21296 | ND |  | 0 | 0.21296 | 12.1667 | #DIV/0! | 51.8 | 0 | 0 | 477 | 0 | 2.8833 | 3.5 | SW | 21:30 | 6.4 | SSW | 21:16
134 | 2023-02-01 | 21:10 | 11.7 | 12.8 | 0 | 12.2 | -0.001 | 2.4 | SW | 2.8 | SW | 21:07 | 4.5 | SW | 21:07 | 3.1 | SSW | 0.6 | 54.7 | 0 | 83 | 0 | 0.54 | 19.33 | -0.6 | 0 | 0.21296 | ND
135 | 2023-02-01 | 21:20 | 11.6 | 12.9 | 0 | 12.1 | 0 | 3.1 | SW | 3.1 | SW | 21:20 | 6.4 | SSW | 21:16 | 1.5 | SW | 1 | 50 | 0 | 84 | 0 | 0.54 | 19.31 | 0 | 0 | 0.21296 | ND
136 | 2023-02-01 | 21:30 | 11.7 | 12.9 | 0 | 12.2 | 0 | 3.5 | SW | 3.5 | SW | 21:30 | 6.1 | SW | 21:25 | 2.4 | SSW | 1 | 51.7 | 0 | 82 | 0 | 0.54 | 19.31 | 0 | 0 | 0.21296 | ND
137 | 2023-02-01 | 21:40 | 11.6 | 12.9 | 0 | 12 | -0.001 | 3 | SW | 3.5 | SW | 21:31 | 5.2 | WSW | 21:32 | 3.1 | S | 0.7 | 52.7 | 0 | 77 | 0 | 0.54 | 19.26 | -0.6 | 0 | 0.21296 | ND
138 | 2023-02-01 | 21:50 | 11.6 | 12.8 | 0 | 12 | -0.001 | 2.7 | SSW | 3 | SW | 21:40 | 4.7 | SSW | 21:43 | 2.1 | SW | 0.6 | 52.5 | 0 | 80 | 0 | 0.54 | 19.26 | -0.6 | 0 | 0.21296 | ND
139 | 2023-02-01 | 22:00 | 11.7 | 12.8 | 0 | 11.6 | -0.001 | 2.3 | SW | 2.8 | SSW | 21:52 | 5 | SW | 21:51 | 2 | SSW | 0.7 | 55 | 0 | 97 | 0 | 0.54 | 19.29 | -0.6 | 0 | 0.21296 | ND |  | 0 | 0.21296 | 11.45 | #DIV/0! | 55.0333 | 0 | 0 | 530 | 0 | 2.6 | 3.1 | SSW | 22:18 | 6.3 | SSW | 22:09
140 | 2023-02-01 | 22:10 | 11.6 | 12.8 | 0 | 11.7 | -0.001 | 2.4 | SSW | 2.4 | SSW | 22:10 | 6.3 | SSW | 22:09 | 1.7 | SW | 0.9 | 54.1 | 0 | 90 | 0 | 0.54 | 19.3 | -0.6 | 0 | 0.21296 | ND
141 | 2023-02-01 | 22:20 | 11.6 | 12.8 | 0 | 11.6 | 0 | 3 | SSW | 3.1 | SSW | 22:18 | 5.1 | SSW | 22:14 | 1.7 | SSW | 0.6 | 55 | 0 | 93 | 0 | 0.54 | 19.27 | 0 | 0 | 0.21296 | ND
142 | 2023-02-01 | 22:30 | 11.5 | 12.8 | 0 | 11.3 | -0.001 | 2.5 | S | 3 | SSW | 22:20 | 4 | S | 22:24 | 2.5 | S | 0.5 | 54.7 | 1 | 78 | 0 | 0.54 | 19.3 | -0.6 | 0 | 0.21296 | ND
143 | 2023-02-01 | 22:40 | 11.4 | 12.8 | 0 | 11.2 | -0.001 | 2.7 | SSW | 2.7 | S | 22:36 | 4.4 | S | 22:33 | 2.3 | SSW | 0.6 | 55.7 | 0 | 82 | 0 | 0.54 | 19.3 | -0.6 | 0 | 0.21296 | ND
144 | 2023-02-01 | 22:50 | 11.3 | 12.8 | 0 | 11.3 | -0.001 | 2.7 | S | 2.8 | S | 22:47 | 4.1 | S | 22:44 | 3.5 | S | 0.6 | 55.7 | 0 | 90 | 0 | 0.54 | 19.28 | -0.6 | 0 | 0.21296 | ND
145 | 2023-02-01 | 23:00 | 11.2 | 12.8 | 0 | 11.1 | 0 | 2.8 | S | 2.9 | S | 22:53 | 4.6 | SSW | 22:52 | 3.1 | SSW | 0.6 | 57.2 | 0 | 106 | 0 | 0.54 | 19.29 | 0 | 0 | 0.21296 | ND |  | 0 | 0.21296 | 11.0333 | #DIV/0! | 58.4333 | 0 | 0 | 553 | 0 | 2.0167 | 2.9 | S | 22:53 | 5.9 | SSW | 23:18
146 | 2023-02-01 | 23:10 | 11.1 | 12.8 | 0 | 11 | -0.001 | 2.3 | S | 2.8 | S | 23:00 | 3.1 | SSW | 23:00 | 1.4 | S | 0.4 | 57.8 | 0 | 97 | 0 | 0.54 | 19.28 | -0.6 | 0 | 0.21296 | ND
147 | 2023-02-01 | 23:20 | 11 | 12.8 | 0 | 11.1 | -0.001 | 2 | S | 2.3 | S | 23:10 | 5.9 | SSW | 23:18 | 1.6 | SW | 0.7 | 58.4 | 1 | 91 | 0 | 0.54 | 19.23 | -0.6 | 0 | 0.21296 | ND
148 | 2023-02-01 | 23:30 | 10.9 | 12.8 | 0 | 10.8 | -0.001 | 1.4 | SSW | 2 | S | 23:20 | 3.3 | SW | 23:28 | 1.4 | SW | 0.5 | 59.5 | 0 | 92 | 0 | 0.54 | 19.26 | -0.6 | 0 | 0.21296 | ND
149 | 2023-02-01 | 23:40 | 10.7 | 12.8 | 0 | 10.9 | 0 | 1.4 | SW | 1.4 | SW | 23:40 | 3.7 | W | 23:37 | 1.5 | WSW | 0.7 | 59.6 | 0 | 82 | 0 | 0.54 | 19.26 | 0 | 0 | 0.21296 | ND
150 | 2023-02-01 | 23:50 | 10.5 | 12.8 | 0 | 11.3 | 0 | 2.2 | W | 2.2 | W | 23:50 | 4.8 | WNW | 23:50 | 4.4 | NW | 0.8 | 58.1 | -1 | 85 | 0 | 0.54 | 19.26 | 0 | 0 | 0.21296 | ND
151 | 2023-02-02 | 0:00 | 10.5 | 12.8 | 0 | 9.9 | -0.002 | 4.9 | N | 4.9 | N | 0:00 | 8.3 | N | 23:55 | 5.5 | N | 1 | 67.7 | 1 | 93 | 0 | 0.54 | 19.3 | -1.2 | 0 | 0.21296 | ND |  | 0 | 0.21279 | 9.4 | #DIV/0! | 67.2667 | 0 | 0 | 677 | 0 | 2.45 | 4.9 | N | 0:00 | 8.3 | N | 23:55
152 | 2023-02-02 | 0:10 | 10.3 | 12.8 | 0 | 9.5 | -0.001 | 3.8 | NNE | 4.9 | N | 0:00 | 6.9 | NNE | 0:07 | 3.8 | E | 0.9 | 67.8 | 0 | 88 | 0 | 0.54 | 19.26 | -0.6 | 0 | 0.21296 | ND
153 | 2023-02-02 | 0:20 | 10.3 | 12.8 | 0 | 9.4 | -0.001 | 2.1 | NE | 3.8 | NNE | 0:10 | 4.5 | NNE | 0:10 | 1.4 | NE | 0.8 | 67.8 | 0 | 117 | 0 | 0.54 | 19.29 | -0.6 | 0 | 0.21296 | ND
154 | 2023-02-02 | 0:30 | 10.1 | 12.8 | 0 | 9.3 | -0.001 | 1.3 | ENE | 2.1 | NE | 0:20 | 4.2 | ENE | 0:23 | 1.9 | ESE | 0.7 | 66.8 | 0 | 138 | 0 | 0.539 | 19.26 | -0.6 | 0 | 0.21245 | ND
155 | 2023-02-02 | 0:40 | 9.8 | 12.8 | 0 | 9.1 | 0 | 1.3 | NE | 1.3 | ENE | 0:33 | 3.8 | ENE | 0:32 | 1.9 | NNE | 0.7 | 67 | 0 | 117 | 0 | 0.54 | 19.24 | 0 | 0 | 0.21296 | ND
156 | 2023-02-02 | 0:50 | 9.6 | 12.8 | 0 | 9.2 | 0 | 1.3 | NE | 1.4 | NE | 0:48 | 3.6 | E | 0:47 | 1.3 | NNE | 0.7 | 66.5 | 0 | 124 | 0 | 0.539 | 19.24 | 0 | 0 | 0.21245 | ND
157 | 2023-02-02 | 1:00 | 9.4 | 12.8 | 0 | 9.1 | 0 | 1.9 | NE | 1.9 | NE | 1:00 | 3.8 | NE | 0:53 | 1 | NE | 0.6 | 66 | 0 | 118 | 0 | 0.539 | 19.25 | 0 | 0 | 0.21245 | ND |  | 0 | 0.21245 | 8.8667 | #DIV/0! | 65.05 | 0 | 0 | 597 | 0 | 2.55 | 3.5 | NNE | 1:50 | 5.7 | NNE | 1:42
158 | 2023-02-02 | 1:10 | 9.4 | 12.8 | 0 | 9 | 0 | 2.3 | NE | 2.3 | NE | 1:10 | 4.5 | NNE | 1:03 | 2.2 | NNE | 0.8 | 65.6 | 0 | 100 | 0 | 0.539 | 19.26 | 0 | 0 | 0.21245 | ND
159 | 2023-02-02 | 1:20 | 9.3 | 12.8 | 0 | 9 | 0 | 2.6 | NE | 2.6 | NE | 1:20 | 4.7 | NNE | 1:20 | 2.7 | NNE | 0.6 | 63.5 | 1 | 95 | 0 | 0.539 | 19.24 | 0 | 0 | 0.21245 | ND
160 | 2023-02-02 | 1:30 | 9.2 | 12.8 | 0 | 9 | 0 | 2.5 | NNE | 2.6 | NNE | 1:23 | 4.7 | NNE | 1:23 | 2.6 | NNE | 0.6 | 63.8 | 0 | 94 | 0 | 0.539 | 19.25 | 0 | 0 | 0.21245 | ND
161 | 2023-02-02 | 1:40 | 9.2 | 12.8 | 0 | 8.7 | -0.001 | 2.5 | NNE | 2.6 | NNE | 1:32 | 4.1 | NNE | 1:32 | 3 | NNE | 0.5 | 64.9 | 0 | 98 | 0 | 0.539 | 19.26 | -0.6 | 0 | 0.21245 | ND
162 | 2023-02-02 | 1:50 | 9.1 | 12.8 | 0 | 8.4 | -0.001 | 3.5 | NNE | 3.5 | NNE | 1:50 | 5.7 | NNE | 1:42 | 2.4 | NNE | 0.7 | 66.5 | 0 | 92 | 0 | 0.539 | 19.24 | -0.6 | 0 | 0.21245 | ND
163 | 2023-02-02 | 2:00 | 9 | 12.8 | 0 | 8.4 | -0.001 | 3.4 | NNE | 3.5 | NNE | 1:50 | 6.2 | NNE | 1:58 | 2.4 | NNE | 0.6 | 67.2 | 0 | 70 | 0 | 0.539 | 19.26 | -0.6 | 0 | 0.21245 | ND |  | 0 | 0.21245 | 7.8167 | #DIV/0! | 68.7833 | 0 | 0 | 512 | 0 | 3.25 | 4.1 | NNE | 2:12 | 6.4 | NNE | 2:07
164 | 2023-02-02 | 2:10 | 8.8 | 12.8 | 0 | 8.1 | -0.001 | 3.8 | NNE | 3.8 | NNE | 2:10 | 6.4 | NNE | 2:07 | 4.1 | N | 1 | 67.8 | 0 | 93 | 0 | 0.539 | 19.25 | -0.6 | 0 | 0.21245 | ND
165 | 2023-02-02 | 2:20 | 8.8 | 12.7 | 0 | 8 | -0.001 | 3.7 | NNE | 4.1 | NNE | 2:12 | 6.2 | NNE | 2:10 | 2.5 | NE | 0.9 | 68.4 | 1 | 88 | 0 | 0.539 | 19.26 | -0.6 | 0 | 0.21245 | ND
166 | 2023-02-02 | 2:30 | 8.6 | 12.7 | 0 | 7.7 | -0.001 | 3.4 | NNE | 3.7 | NNE | 2:20 | 6.1 | NNE | 2:28 | 2.8 | NNE | 0.8 | 69.5 | 1 | 100 | 0 | 0.539 | 19.23 | -0.6 | 0 | 0.21245 | ND
167 | 2023-02-02 | 2:40 | 8.4 | 12.7 | 0 | 7.5 | -0.001 | 2.6 | NE | 3.4 | NNE | 2:30 | 5.2 | NNE | 2:36 | 3 | NNE | 0.8 | 69.8 | 0 | 91 | 0 | 0.539 | 19.26 | -0.6 | 0 | 0.21245 | ND
168 | 2023-02-02 | 2:50 | 8.3 | 12.7 | 0 | 7.2 | -0.001 | 2.6 | NE | 2.7 | NE | 2:45 | 5.5 | NE | 2:43 | 2.6 | NE | 0.8 | 70 | 1 | 70 | 0 | 0.539 | 19.26 | -0.6 | 0 | 0.21245 | ND
169 | 2023-02-02 | 3:00 | 8 | 12.7 | 0 | 7.1 | -0.001 | 2.8 | NNE | 2.8 | NNE | 3:00 | 6.3 | NE | 2:56 | 1.4 | NNE | 0.7 | 68.8 | 0 | 85 | 0 | 0.539 | 19.24 | -0.6 | 0 | 0.21245 | ND |  | 0 | 0.21245 | 6.9167 | #DIV/0! | 66.8333 | 0 | 0 | 479 | 0 | 2.7667 | 3.4 | NNE | 3:49 | 6.4 | NNE | 3:27
170 | 2023-02-02 | 3:10 | 7.8 | 12.7 | 0 | 7 | -0.001 | 2.5 | NE | 2.8 | NNE | 3:01 | 4.8 | NNE | 3:07 | 2.2 | NE | 0.7 | 69 | 0 | 81 | 0 | 0.539 | 19.25 | -0.6 | 0 | 0.21245 | ND
171 | 2023-02-02 | 3:20 | 7.6 | 12.7 | 0 | 6.9 | -0.001 | 2.3 | NE | 2.5 | NE | 3:14 | 4.6 | NNE | 3:19 | 0.7 | E | 0.8 | 67.6 | 0 | 81 | 0 | 0.539 | 19.22 | -0.6 | 0 | 0.21245 | ND
172 | 2023-02-02 | 3:30 | 7.4 | 12.7 | 0 | 6.9 | 0 | 2.5 | NE | 2.5 | NE | 3:30 | 6.4 | NNE | 3:27 | 2.4 | NNE | 1 | 64.5 | 0 | 70 | 0 | 0.539 | 19.22 | 0 | 0 | 0.21245 | ND
173 | 2023-02-02 | 3:40 | 7.2 | 12.7 | 0 | 6.9 | 0 | 3.1 | NNE | 3.2 | NNE | 3:36 | 5.3 | NE | 3:34 | 2.9 | NNE | 0.7 | 65 | 1 | 88 | 0 | 0.539 | 19.24 | 0 | 0 | 0.21245 | ND
174 | 2023-02-02 | 3:50 | 7 | 12.7 | 0 | 6.7 | -0.001 | 3.4 | NNE | 3.4 | NNE | 3:49 | 5.3 | N | 3:47 | 3.5 | NNE | 0.6 | 66.1 | 1 | 74 | 0 | 0.539 | 19.25 | -0.6 | 0 | 0.21245 | ND
175 | 2023-02-02 | 4:00 | 6.9 | 12.7 | 0 | 6.6 | -0.001 | 2.9 | NNE | 3.4 | NNE | 3:50 | 5.6 | NNE | 3:56 | 2.5 | NE | 0.5 | 66.6 | 0 | 88 | 0 | 0.539 | 19.24 | -0.6 | 0 | 0.21245 | ND |  | 0 | 0.21219 | 6.5167 | #DIV/0! | 66.5667 | 0 | 0 | 506 | 0 | 3.05 | 3.5 | NNE | 4:40 | 5.6 | NNE | 3:56
176 | 2023-02-02 | 4:10 | 6.8 | 12.7 | 0 | 6.6 | 0 | 3.1 | NNE | 3.2 | NNE | 4:09 | 5.1 | NNE | 4:07 | 2.5 | NNE | 0.6 | 66.7 | 0 | 76 | 0 | 0.539 | 19.25 | 0 | 0 | 0.21245 | ND
177 | 2023-02-02 | 4:20 | 6.7 | 12.7 | 0 | 6.5 | -0.001 | 2.7 | NNE | 3.1 | NNE | 4:10 | 4.2 | NNE | 4:16 | 2.4 | NE | 0.5 | 67.4 | 1 | 96 | 0 | 0.539 | 19.22 | -0.6 | 0 | 0.21245 | ND
178 | 2023-02-02 | 4:30 | 6.6 | 12.7 | 0 | 6.5 | 0 | 3 | NNE | 3 | NNE | 4:30 | 4.8 | N | 4:24 | 4.4 | N | 0.6 | 66.6 | 0 | 94 | 0 | 0.538 | 19.23 | 0 | 0 | 0.21193 | ND
179 | 2023-02-02 | 4:40 | 6.4 | 12.7 | 0 | 6.5 | 0 | 3.5 | NNE | 3.5 | NNE | 4:40 | 5.6 | N | 4:38 | 3.1 | NE | 0.6 | 66 | 0 | 77 | 0 | 0.538 | 19.24 | 0 | 0 | 0.21193 | ND
180 | 2023-02-02 | 4:50 | 6.3 | 12.7 | 0 | 6.4 | -0.001 | 3.1 | NNE | 3.5 | NNE | 4:40 | 5.3 | NE | 4:47 | 3.8 | NNE | 0.7 | 66.1 | 0 | 75 | 0 | 0.538 | 19.24 | -0.6 | 0 | 0.21193 | ND
181 | 2023-02-02 | 5:00 | 6.2 | 12.7 | 0 | 6.1 | -0.001 | 3 | NNE | 3.2 | NNE | 4:51 | 5.5 | NE | 4:55 | 2.6 | NNE | 0.7 | 67 | 1 | 88 | 0 | 0.538 | 19.24 | -0.6 | 0 | 0.21193 | ND |  | 0 | 0.21193 | 5.9833 | #DIV/0! | 67.4333 | 0 | 0 | 505 | 0 | 2.55 | 3.2 | NNE | 4:51 | 5.5 | NE | 4:55
182 | 2023-02-02 | 5:10 | 6.2 | 12.7 | 0 | 6.1 | -0.001 | 2.6 | NE | 3 | NNE | 5:00 | 4.7 | NNE | 5:04 | 2 | NE | 0.6 | 67 | 0 | 86 | 0 | 0.538 | 19.23 | -0.6 | 0 | 0.21193 | ND
183 | 2023-02-02 | 5:20 | 6.1 | 12.7 | 0 | 5.9 | -0.001 | 2.3 | NE | 2.6 | NE | 5:10 | 4.6 | NE | 5:14 | 2.4 | NNE | 0.7 | 67.4 | 1 | 83 | 0 | 0.538 | 19.25 | -0.6 | 0 | 0.21193 | ND
184 | 2023-02-02 | 5:30 | 6 | 12.7 | 0 | 5.9 | -0.001 | 1.9 | NE | 2.3 | NE | 5:20 | 4.4 | NE | 5:24 | 1.6 | NNE | 0.7 | 67.6 | 0 | 84 | 0 | 0.538 | 19.27 | -0.6 | 0 | 0.21193 | ND
185 | 2023-02-02 | 5:40 | 5.8 | 12.7 | 0 | 6 | 0 | 2.4 | NE | 2.4 | NE | 5:40 | 5.3 | NNE | 5:39 | 2.6 | NNE | 0.9 | 67.7 | 0 | 92 | 0 | 0.538 | 19.25 | 0 | 0 | 0.21193 | ND
186 | 2023-02-02 | 5:50 | 5.8 | 12.7 | 0 | 5.9 | 0 | 3.1 | NNE | 3.2 | NNE | 5:50 | 5.4 | N | 5:46 | 3.2 | NNE | 0.6 | 67.9 | 1 | 72 | 0 | 0.538 | 19.27 | 0 | 0 | 0.21193 | ND
187 | 2023-02-02 | 6:00 | 5.6 | 12.6 | 0 | 6 | 0 | 3.5 | NNE | 3.5 | NNE | 5:57 | 6 | NNE | 5:57 | 2.9 | NNE | 0.8 | 67 | 0 | 79 | 0 | 0.538 | 19.25 | 0 | 0 | 0.21193 | ND |  | 0 | 0.21193 | 5.75 | #DIV/0! | 68.5333 | 0 | 0 | 1709 | 0.33333 | 3.0333 | 3.6 | NNE | 6:02 | 6.3 | NE | 6:24
188 | 2023-02-02 | 6:10 | 5.7 | 12.6 | 0 | 5.7 | -0.001 | 2.8 | NNE | 3.6 | NNE | 6:02 | 5.3 | N | 6:01 | 3.7 | NNE | 0.6 | 68.2 | 0 | 76 | 0 | 0.538 | 19.27 | -0.6 | 0 | 0.21193 | ND
189 | 2023-02-02 | 6:20 | 5.6 | 12.6 | 0 | 5.7 | -0.001 | 2.5 | NNE | 2.8 | NNE | 6:10 | 4.7 | NNE | 6:19 | 2.9 | NE | 0.8 | 69 | 1 | 88 | 0 | 0.538 | 19.27 | -0.6 | 0 | 0.21193 | ND
190 | 2023-02-02 | 6:30 | 5.5 | 12.6 | 0 | 5.7 | 0 | 2.7 | NNE | 2.8 | NNE | 6:29 | 6.3 | NE | 6:24 | 3 | NNE | 0.7 | 69.2 | 1 | 90 | 0 | 0.538 | 19.26 | 0 | 0 | 0.21193 | ND
191 | 2023-02-02 | 6:40 | 5.4 | 12.6 | 0 | 5.7 | 0 | 3.4 | NNE | 3.4 | NNE | 6:39 | 5.8 | N | 6:35 | 3.3 | N | 0.7 | 68.8 | 1 | 194 | 0 | 0.538 | 19.28 | 0 | 0 | 0.21193 | ND
192 | 2023-02-02 | 6:50 | 5.4 | 12.6 | 0 | 5.7 | 0 | 3.3 | NNE | 3.4 | NNE | 6:43 | 6 | N | 6:46 | 2.9 | NE | 0.7 | 69 | 4 | 1182 | 2 | 0.538 | 19.27 | 0 | 0 | 0.21193 | ND
193 | 2023-02-02 | 7:00 | 5.4 | 12.6 | 0 | 5.8 | 0.001 | 4 | NNE | 4 | NNE | 7:00 | 6.6 | N | 6:55 | 3.8 | NNE | 0.8 | 68.4 | 12 | 4204 | 7 | 0.538 | 19.28 | 0.6 | 0 | 0.21193 | ND |  | 0 | 0.21185 | 5.85 | #DIV/0! | 66.4333 | 0.101 | 0 | 207566 | 57.6667 | 2.9 | 4.1 | NNE | 7:01 | 6.6 | N | 6:55
194 | 2023-02-02 | 7:10 | 5.4 | 12.7 | 0 | 5.7 | 0.005 | 3.3 | NNE | 4.1 | NNE | 7:01 | 5.1 | NNE | 7:06 | 2.5 | N | 0.7 | 68.6 | 34 | 12216 | 20 | 0.538 | 19.3 | 3 | 0 | 0.21193 | ND
195 | 2023-02-02 | 7:20 | 5.4 | 12.7 | 0 | 5.8 | 0.014 | 3.1 | NNE | 3.3 | NNE | 7:10 | 5.7 | NNE | 7:13 | 3.5 | NNE | 0.7 | 66.4 | 50 | 26725 | 45 | 0.538 | 19.3 | 8.4 | 0 | 0.21193 | ND
196 | 2023-02-02 | 7:30 | 5.4 | 12.8 | 0 | 5.9 | 0.019 | 2.8 | NNE | 3.1 | NNE | 7:22 | 5.2 | NE | 7:26 | 1.5 | NNE | 0.7 | 64.6 | 81 | 38415 | 64 | 0.538 | 19.31 | 11.4 | 0 | 0.21193 | ND
197 | 2023-02-02 | 7:40 | 5.5 | 12.9 | 0 | 5.9 | 0.029 | 1.9 | NE | 2.8 | NNE | 7:30 | 3.9 | NE | 7:32 | 1.9 | NNE | 0.6 | 65.1 | 104 | 57513 | 96 | 0.538 | 19.34 | 17.4 | 0 | 0.21193 | ND
198 | 2023-02-02 | 7:50 | 5.5 | 13 | 0 | 6 | 0.033 | 2.3 | NNE | 2.3 | NNE | 7:50 | 4.3 | NNE | 7:46 | 3.1 | NNE | 0.7 | 65.5 | 131 | 68493 | 114 | 0.537 | 19.36 | 19.8 | 0 | 0.21142 | ND
199 | 2023-02-02 | 8:00 | 5.6 | 13.2 | 0 | 6.1 | 0.045 | 3.2 | NNE | 3.2 | NNE | 8:00 | 5.5 | NNE | 7:54 | 3.1 | NNE | 0.7 | 64.6 | 176 | 92881 | 155 | 0.538 | 19.44 | 27 | 0 | 0.21193 | ND |  | 0 | 0.21168 | 6.6333 | #DIV/0! | 62.15 | 0.519 | 0 | 1047056 | 290.8333 | 3.45 | 4.6 | NNE | 8:20 | 8.3 | NNE | 8:17
200 | 2023-02-02 | 8:10 | 5.8 | 13.4 | 0 | 6.3 | 0.058 | 3.2 | NNE | 3.3 | NNE | 8:02 | 6.8 | NNE | 8:06 | 2.4 | N | 0.7 | 63.2 | 201 | 117203 | 195 | 0.538 | 19.46 | 34.8 | 0 | 0.21193 | ND
201 | 2023-02-02 | 8:20 | 6 | 13.5 | 0 | 6.5 | 0.062 | 4.6 | NNE | 4.6 | NNE | 8:20 | 8.3 | NNE | 8:17 | 2.7 | NE | 1.1 | 61.7 | 246 | 129103 | 215 | 0.538 | 19.48 | 37.2 | 0 | 0.21193 | ND
202 | 2023-02-02 | 8:30 | 6.2 | 14 | 0 | 6.8 | 0.105 | 3.5 | NNE | 4.6 | NNE | 8:20 | 5.9 | N | 8:27 | 4 | N | 0.8 | 61.1 | 462 | 208665 | 348 | 0.537 | 19.6 | 63 | 0 | 0.21142 | ND
203 | 2023-02-02 | 8:40 | 6.6 | 14.3 | 0 | 7 | 0.127 | 3 | NNE | 3.5 | NNE | 8:30 | 5.7 | N | 8:34 | 3.7 | NNE | 0.9 | 60.9 | 448 | 251904 | 420 | 0.537 | 19.72 | 76.2 | 0 | 0.21142 | ND
204 | 2023-02-02 | 8:50 | 7.1 | 13.9 | 0 | 7.1 | 0.122 | 3.2 | NNE | 3.3 | NNE | 8:48 | 5.3 | NE | 8:43 | 2.6 | NE | 0.8 | 61.4 | 346 | 247300 | 412 | 0.537 | 19.52 | 73.2 | 0 | 0.21142 | ND
205 | 2023-02-02 | 9:00 | 7.6 | 13.9 | 0 | 6.9 | 0.096 | 3.4 | NNE | 3.4 | NNE | 9:00 | 7.3 | NE | 8:59 | 3.2 | NNE | 1.1 | 61 | 332 | 203212 | 339 | 0.537 | 19.56 | 57.6 | 0 | 0.21142 | ND |  | 0 | 0.21142 | 7.3833 | #DIV/0! | 57.4333 | 0.879 | 0.16667 | 1796718 | 499.1667 | 3.35 | 4.1 | NNE | 9:05 | 9.3 | NNE | 9:39
206 | 2023-02-02 | 9:10 | 8 | 14.7 | 0 | 7.3 | 0.125 | 3.9 | NNE | 4.1 | NNE | 9:05 | 6.3 | NNE | 9:08 | 4 | NE | 0.9 | 59.8 | 519 | 255911 | 427 | 0.537 | 19.76 | 75 | 0 | 0.21142 | ND
207 | 2023-02-02 | 9:20 | 8.3 | 14.7 | 0 | 7.1 | 0.133 | 3.7 | NE | 3.9 | NNE | 9:10 | 7.3 | NE | 9:16 | 3 | NE | 1.1 | 58.7 | 470 | 275585 | 459 | 0.537 | 19.74 | 79.8 | 0 | 0.21142 | ND
208 | 2023-02-02 | 9:30 | 8.6 | 14.7 | 0 | 7.3 | 0.146 | 3.2 | NE | 3.9 | NE | 9:25 | 9.2 | NE | 9:21 | 2.5 | NNE | 1.2 | 55.7 | 483 | 297411 | 496 | 0.537 | 19.73 | 87.6 | 0 | 0.21142 | ND
209 | 2023-02-02 | 9:40 | 9 | 14.6 | 0 | 7.5 | 0.167 | 3.5 | NE | 3.5 | NE | 9:40 | 9.3 | NNE | 9:39 | 1.3 | NNE | 1.2 | 55 | 471 | 333707 | 556 | 0.537 | 19.73 | 100.2 | 0 | 0.21142 | ND
210 | 2023-02-02 | 9:50 | 9.5 | 14.6 | 0 | 8.2 | 0.212 | 2.4 | NE | 3.5 | NE | 9:41 | 6 | NE | 9:40 | 1.9 | SE | 1.2 | 54.4 | 825 | 430892 | 718 | 0.537 | 19.76 | 127.2 | 10 | 0.21142 | ND
211 | 2023-02-02 | 10:00 | 10 | 14.7 | 0 | 8.1 | 0.245 | 2.3 | NE | 2.5 | NE | 9:57 | 6.5 | E | 9:59 | 2.4 | ENE | 1.1 | 54.5 | 678 | 483047 | 805 | 0.537 | 19.76 | 147 | 10 | 0.21142 | ND |  | 0 | 0.21142 | 8.7167 | #DIV/0! | 50.9667 | 1.647 | 0.83333 | 3290144 | 914 | 2.6667 | 3.5 | NE | 10:30 | 6.8 | NNE | 10:29
212 | 2023-02-02 | 10:10 | 10.6 | 14.6 | 0 | 8.2 | 0.224 | 2.5 | NE | 2.5 | NE | 10:10 | 5.4 | ENE | 10:02 | 2.8 | NNE | 1 | 53.8 | 828 | 454357 | 757 | 0.537 | 19.77 | 134.4 | 10 | 0.21142 | ND
213 | 2023-02-02 | 10:20 | 11.2 | 14.6 | 0 | 8.6 | 0.275 | 3.2 | NNE | 3.2 | NNE | 10:20 | 6.4 | NNE | 10:17 | 2.4 | NE | 1.1 | 52.6 | 937 | 549348 | 916 | 0.537 | 19.78 | 165 | 10 | 0.21142 | ND
214 | 2023-02-02 | 10:30 | 11.7 | 14.6 | 0 | 8.9 | 0.314 | 3.4 | NE | 3.4 | NE | 10:30 | 6.8 | NNE | 10:29 | 4.1 | NNE | 1.2 | 48.7 | 1226 | 621912 | 1037 | 0.537 | 19.76 | 188.4 | 10 | 0.21142 | ND
215 | 2023-02-02 | 10:40 | 12.4 | 14.6 | 0 | 10 | 0.389 | 1.9 | NE | 3.5 | NE | 10:30 | 4.7 | NE | 10:30 | 2.1 | NNE | 1 | 48.4 | 1220 | 755569 | 1259 | 0.537 | 19.76 | 233.4 | 10 | 0.21142 | ND
216 | 2023-02-02 | 10:50 | 13.1 | 14.5 | 0 | 8.5 | 0.2 | 2.7 | ENE | 2.7 | NE | 10:50 | 6.6 | E | 10:48 | 2.7 | E | 1.2 | 47.8 | 561 | 425911 | 710 | 0.537 | 19.75 | 120 | 0 | 0.21142 | ND
217 | 2023-02-02 | 11:00 | 13.7 | 14.5 | 0 | 8.8 | 0.254 | 2.4 | NE | 2.8 | NE | 10:57 | 6.4 | NE | 10:53 | 0.7 | NE | 1.4 | 48.2 | 463 | 508047 | 847 | 0.536 | 19.75 | 152.4 | 10 | 0.21091 | ND |  | 0 | 0.21091 | 8.75 | #DIV/0! | 48.4 | 1.222 | 0.5 | 2498220 | 694.1667 | 2.8833 | 3.8 | NNE | 11:10 | 7.9 | N | 11:03
218 | 2023-02-02 | 11:10 | 13.9 | 14.5 | 0 | 8.6 | 0.202 | 3.7 | NNE | 3.7 | NNE | 11:10 | 7.9 | N | 11:03 | 2.6 | NE | 1.2 | 48.6 | 503 | 415565 | 693 | 0.536 | 19.75 | 121.2 | 10 | 0.21091 | ND
219 | 2023-02-02 | 11:20 | 13.9 | 14.1 | 0 | 8.9 | 0.183 | 3 | NNE | 3.8 | NNE | 11:10 | 5.3 | NNE | 11:18 | 2.7 | NNE | 1 | 49 | 738 | 380733 | 635 | 0.536 | 19.62 | 109.8 | 0 | 0.21091 | ND
220 | 2023-02-02 | 11:30 | 13.8 | 14.1 | 0 | 8.7 | 0.174 | 3 | NNE | 3 | NNE | 11:20 | 5.7 | NNE | 11:26 | 3.2 | NNE | 0.9 | 46.9 | 482 | 359551 | 599 | 0.536 | 19.67 | 104.4 | 0 | 0.21091 | ND
221 | 2023-02-02 | 11:40 | 13.7 | 14.1 | 0 | 8.9 | 0.254 | 2.7 | NNE | 3.2 | NNE | 11:34 | 6.3 | NNE | 11:31 | 2.3 | NNE | 1.1 | 49 | 470 | 504433 | 841 | 0.536 | 19.67 | 152.4 | 10 | 0.21091 | ND
222 | 2023-02-02 | 11:50 | 13.7 | 14.1 | 0 | 8.6 | 0.155 | 2.5 | NE | 2.7 | NNE | 11:40 | 5.4 | E | 11:46 | 3.3 | NNE | 0.8 | 48.7 | 422 | 329891 | 550 | 0.536 | 19.66 | 93 | 0 | 0.21091 | ND
223 | 2023-02-02 | 12:00 | 13.5 | 14.1 | 0 | 8 | 0.11 | 4.3 | NNE | 4.3 | NNE | 12:00 | 8 | N | 11:56 | 5.2 | NNE | 1.3 | 48.1 | 429 | 239551 | 399 | 0.536 | 19.67 | 66 | 0 | 0.21091 | ND |  | 0 | 0.21091 | 8.6667 | #DIV/0! | 47.0167 | 0.965 | 0.16667 | 2005345 | 556.8333 | 3.2333 | 4.3 | NNE | 12:00 | 8 | N | 11:56
224 | 2023-02-02 | 12:10 | 13.2 | 14.1 | 0 | 8 | 0.121 | 3.1 | NE | 4.3 | NNE | 12:02 | 6.6 | ENE | 12:05 | 2.3 | NNE | 0.9 | 49.1 | 460 | 261893 | 436 | 0.536 | 19.66 | 72.6 | 0 | 0.21091 | ND
225 | 2023-02-02 | 12:20 | 12.7 | 14.2 | 0 | 10 | 0.322 | 3.5 | NNE | 3.6 | NNE | 12:16 | 7 | N | 12:14 | 2.7 | N | 1.1 | 43.9 | 719 | 624242 | 1040 | 0.536 | 19.66 | 193.2 | 10 | 0.21091 | ND
226 | 2023-02-02 | 12:30 | 12.7 | 14.1 | 0 | 8.4 | 0.135 | 2.4 | NE | 3.5 | NNE | 12:22 | 5.2 | NNE | 12:22 | 2.4 | NE | 1 | 44.6 | 421 | 293388 | 489 | 0.536 | 19.66 | 81 | 0 | 0.21091 | ND
227 | 2023-02-02 | 12:40 | 12.7 | 14.1 | 0 | 8.8 | 0.137 | 2.8 | NE | 2.8 | NE | 12:40 | 7.1 | ENE | 12:35 | 4.2 | NNE | 1.2 | 48.2 | 504 | 290681 | 484 | 0.536 | 19.66 | 82.2 | 0 | 0.21091 | ND
228 | 2023-02-02 | 12:50 | 12.7 | 14.1 | 0 | 8.8 | 0.14 | 3.3 | NNE | 3.3 | NNE | 12:44 | 5.9 | NNE | 12:49 | 5.7 | N | 0.9 | 48.2 | 500 | 295590 | 493 | 0.536 | 19.64 | 84 | 0 | 0.21091 | ND
229 | 2023-02-02 | 13:00 | 12.5 | 14.1 | 0 | 8.7 | 0.135 | 3.6 | NNE | 3.8 | NNE | 12:59 | 6.9 | NNE | 12:50 | 3.5 | N | 1 | 49.5 | 457 | 285636 | 476 | 0.536 | 19.67 | 81 | 0 | 0.21091 | ND |  | 0 | 0.21091 | 8.8 | #DIV/0! | 47.1 | 0.832 | 0 | 1753071 | 486.8333 | 2.35 | 3.8 | NNE | 12:59 | 6.9 | NNE | 12:50
230 | 2023-02-02 | 13:10 | 12.4 | 14.2 | 0 | 8.9 | 0.167 | 2.2 | NE | 3.6 | NNE | 13:00 | 5.2 | NNE | 13:01 | 2 | E | 1.1 | 47.2 | 531 | 343346 | 572 | 0.536 | 19.66 | 100.2 | 0 | 0.21091 | ND
231 | 2023-02-02 | 13:20 | 12.3 | 14.1 | 0 | 8.7 | 0.144 | 1.5 | E | 2.2 | NE | 13:10 | 3.3 | E | 13:11 | 1.5 | NNE | 0.8 | 48.2 | 276 | 306735 | 511 | 0.536 | 19.64 | 86.4 | 0 | 0.21091 | ND
232 | 2023-02-02 | 13:30 | 12.2 | 14.2 | 0 | 8.2 | 0.073 | 2.1 | NE | 2.1 | NE | 13:30 | 6 | NNE | 13:29 | 3.8 | NNE | 1.2 | 46.3 | 305 | 168187 | 280 | 0.536 | 19.64 | 43.8 | 0 | 0.21091 | ND
233 | 2023-02-02 | 13:40 | 12.1 | 14.2 | 0 | 8.6 | 0.114 | 2.7 | NNE | 3.3 | NNE | 13:35 | 5.3 | N | 13:31 | 2.6 | NNE | 1.1 | 46.3 | 589 | 245023 | 408 | 0.536 | 19.65 | 68.4 | 0 | 0.21091 | ND
234 | 2023-02-02 | 13:50 | 11.9 | 14.1 | 0 | 9.7 | 0.199 | 2 | N | 2.7 | NNE | 13:40 | 3.9 | NNW | 13:50 | 3.9 | NNW | 0.5 | 45.1 | 572 | 404144 | 674 | 0.536 | 19.63 | 119.4 | 0 | 0.21091 | ND
235 | 2023-02-02 | 14:00 | 12 | 14.2 | 0 | 8.8 | 0.115 | 2.3 | N | 2.6 | N | 13:56 | 4.8 | N | 13:54 | 1.3 | N | 1 | 47.4 | 391 | 249126 | 415 | 0.536 | 19.64 | 69 | 0 | 0.21091 | ND |  | 0 | 0.21048 | 8.8333 | #DIV/0! | 44.9 | 0.763 | 0 | 1620157 | 450 | 1.8667 | 2.6 | N | 13:56 | 4.8 | N | 13:54
236 | 2023-02-02 | 14:10 | 12 | 14.1 | 0 | 8.8 | 0.111 | 1.9 | NNE | 2.3 | N | 14:00 | 4.1 | N | 14:06 | 2.3 | NNE | 0.7 | 46.5 | 393 | 239998 | 400 | 0.535 | 19.62 | 66.6 | 0 | 0.2104 | ND
237 | 2023-02-02 | 14:20 | 12 | 14.2 | 0 | 9 | 0.133 | 2.2 | N | 2.3 | N | 14:18 | 4.4 | N | 14:11 | 1.6 | NNE | 0.6 | 45.6 | 517 | 279162 | 465 | 0.535 | 19.61 | 79.8 | 0 | 0.2104 | ND
238 | 2023-02-02 | 14:30 | 12 | 14.2 | 0 | 9.4 | 0.163 | 1.7 | NNE | 2.2 | N | 14:20 | 3.2 | NNE | 14:24 | 1.8 | NNE | 0.5 | 43.1 | 564 | 334973 | 558 | 0.535 | 19.62 | 97.8 | 0 | 0.2104 | ND
239 | 2023-02-02 | 14:40 | 12 | 14.2 | 0 | 8.5 | 0.127 | 1.8 | NE | 1.8 | NE | 14:40 | 4 | NNE | 14:34 | 1.7 | ESE | 0.6 | 43.1 | 409 | 271538 | 453 | 0.535 | 19.61 | 76.2 | 0 | 0.2104 | ND
240 | 2023-02-02 | 14:50 | 12 | 14.2 | 0 | 8.5 | 0.114 | 1.3 | E | 1.9 | ENE | 14:41 | 2.7 | E | 14:46 | 2.2 | SE | 0.7 | 43.7 | 392 | 245360 | 409 | 0.535 | 19.62 | 68.4 | 0 | 0.2104 | ND
241 | 2023-02-02 | 15:00 | 11.9 | 14.2 | 0 | 8.7 | 0.1 | 1.6 | E | 1.9 | ESE | 14:57 | 3.4 | E | 14:54 | 0.5 | NNW | 0.7 | 43.6 | 351 | 217226 | 362 | 0.535 | 19.61 | 60 | 0 | 0.2104 | ND |  | 0 | 0.2104 | 9.25 | #DIV/0! | 42.3 | 0.717 | 0 | 1501825 | 417 | 1.05 | 1.9 | ESE | 14:57 | 4.1 | N | 15:47
242 | 2023-02-02 | 15:10 | 11.8 | 14.2 | 0 | 9 | 0.101 | 0.5 | NE | 1.6 | E | 15:00 | 2 | NNE | 15:03 | 0.5 | NNW | 0.4 | 42.2 | 368 | 213895 | 356 | 0.535 | 19.6 | 60.6 | 0 | 0.2104 | ND
243 | 2023-02-02 | 15:20 | 11.8 | 14.2 | 0 | 9.5 | 0.121 | 0.7 | NNW | 0.7 | NNW | 15:20 | 1.6 | NNE | 15:13 | 1.1 | WNW | 0.4 | 40.8 | 446 | 250326 | 417 | 0.535 | 19.6 | 72.6 | 0 | 0.2104 | ND
244 | 2023-02-02 | 15:30 | 11.9 | 14.1 | 0 | 9.3 | 0.135 | 0.8 | NNE | 0.9 | N | 15:28 | 2 | NNE | 15:24 | 0.5 | N | 0.4 | 41.5 | 469 | 280442 | 467 | 0.535 | 19.6 | 81 | 0 | 0.2104 | ND
245 | 2023-02-02 | 15:40 | 12 | 14.1 | 0 | 9.2 | 0.133 | 0.9 | NNE | 1 | NNE | 15:33 | 2.3 | N | 15:31 | 1 | NNE | 0.5 | 43.4 | 450 | 276378 | 461 | 0.535 | 19.58 | 79.8 | 0 | 0.2104 | ND
246 | 2023-02-02 | 15:50 | 12.2 | 14.1 | 0 | 9.8 | 0.127 | 1.8 | N | 1.8 | N | 15:50 | 4.1 | N | 15:47 | 1.9 | NNE | 0.8 | 42.3 | 458 | 263558 | 439 | 0.535 | 19.6 | 76.2 | 0 | 0.2104 | ND
247 | 2023-02-02 | 16:00 | 12.3 | 14.2 | 0 | 9.5 | 0.128 | 1.6 | NNE | 2.1 | N | 15:54 | 2.9 | NNE | 15:53 | 2.1 | E | 0.5 | 41.7 | 474 | 259653 | 433 | 0.535 | 19.6 | 76.8 | 0 | 0.2104 | ND |  | 0 | 0.2104 | 9.2167 | #DIV/0! | 42.95 | 0.51 | 0 | 1058097 | 294.1667 | 1.4333 | 2.1 | N | 15:54 | 3.6 | NE | 16:31
248 | 2023-02-02 | 16:10 | 12.5 | 14.2 | 0 | 9.5 | 0.122 | 1.4 | ENE | 1.6 | NNE | 16:00 | 3.1 | NE | 16:09 | 1.5 | NE | 0.6 | 42.4 | 280 | 248789 | 415 | 0.535 | 19.57 | 73.2 | 0 | 0.2104 | ND
249 | 2023-02-02 | 16:20 | 12.7 | 14.1 | 0 | 9.1 | 0.082 | 1.4 | NE | 1.5 | NE | 16:18 | 3 | NNE | 16:13 | 0.8 | NE | 0.5 | 42.6 | 296 | 175732 | 293 | 0.535 | 19.55 | 49.2 | 0 | 0.2104 | ND
250 | 2023-02-02 | 16:30 | 12.7 | 14.2 | 0 | 9.3 | 0.076 | 1.1 | NNE | 1.4 | NE | 16:22 | 2.5 | NE | 16:30 | 2 | NNE | 0.6 | 42.9 | 245 | 158829 | 265 | 0.535 | 19.52 | 45.6 | 0 | 0.2104 | ND
251 | 2023-02-02 | 16:40 | 12.7 | 14.2 | 0 | 9.2 | 0.061 | 1.4 | NE | 1.5 | NE | 16:38 | 3.6 | NE | 16:31 | 0.9 | N | 0.7 | 43.7 | 176 | 126534 | 211 | 0.535 | 19.55 | 36.6 | 0 | 0.2104 | ND
252 | 2023-02-02 | 16:50 | 12.7 | 14.2 | 0 | 8.7 | 0.041 | 1.7 | NNE | 1.7 | NNE | 16:50 | 2.9 | NE | 16:50 | 2 | NNE | 0.4 | 44.4 | 123 | 88560 | 148 | 0.535 | 19.54 | 24.6 | 0 | 0.2104 | ND
253 | 2023-02-02 | 17:00 | 12.4 | 14.2 | 0 | 8.4 | 0.03 | 1.4 | NE | 1.7 | NNE | 16:51 | 2.5 | NNE | 16:55 | 2.3 | NNE | 0.5 | 44.7 | 78 | 62572 | 104 | 0.535 | 19.54 | 18 | 0 | 0.2104 | ND |  | 0 | 0.20997 | 7.6333 | #DIV/0! | 47.2333 | 0.055 | 0 | 130140 | 36.1667 | 1.0167 | 1.7 | NNE | 16:51 | 3.2 | NNE | 17:00
254 | 2023-02-02 | 17:10 | 12.1 | 13.4 | 0 | 8 | 0.016 | 1.5 | NE | 1.6 | NNE | 17:04 | 3.2 | NNE | 17:00 | 1.2 | NE | 0.5 | 46.2 | 46 | 36766 | 61 | 0.534 | 19.24 | 9.6 | 0 | 0.20989 | ND
255 | 2023-02-02 | 17:20 | 11.6 | 13.2 | 0 | 8 | 0.007 | 0.9 | ENE | 1.5 | NE | 17:10 | 2.1 | NE | 17:13 | 0.3 | ENE | 0.4 | 45.3 | 22 | 19598 | 33 | 0.534 | 19.33 | 4.2 | 0 | 0.20989 | ND
256 | 2023-02-02 | 17:30 | 10.9 | 13 | 0 | 7.5 | 0.002 | 0.8 | NE | 0.9 | ENE | 17:21 | 1.7 | NNE | 17:24 | 0.6 | NNE | 0.3 | 47.8 | 7 | 8269 | 14 | 0.534 | 19.32 | 1.2 | 0 | 0.20989 | ND
257 | 2023-02-02 | 17:40 | 10.1 | 12.9 | 0 | 7.1 | -0.001 | 0.8 | NE | 0.9 | NE | 17:36 | 1.8 | NE | 17:31 | 0.5 | NNE | 0.3 | 49.4 | 2 | 2431 | 4 | 0.534 | 19.29 | -0.6 | 0 | 0.20989 | ND
258 | 2023-02-02 | 17:50 | 9.3 | 12.9 | 0 | 6.8 | -0.001 | 0.7 | ENE | 0.8 | NE | 17:41 | 1.7 | NNE | 17:45 | 0.3 | ENE | 0.4 | 50 | 1 | 504 | 1 | 0.534 | 19.32 | -0.6 | 0 | 0.20989 | ND
259 | 2023-02-02 | 18:00 | 8.5 | 13 | 0 | 6.6 | -0.001 | 0.7 | ENE | 0.7 | ENE | 18:00 | 2 | NE | 17:56 | 1.2 | ENE | 0.4 | 51.7 | 0 | 160 | 0 | 0.534 | 19.3 | -0.6 | 0 | 0.20989 | ND |  | 0 | 0.20989 | 5.9 | #DIV/0! | 54.55 | 0 | 0 | 677 | 0 | 0.91667 | 1.4 | ENE | 18:15 | 3.5 | NE | 18:31
260 | 2023-02-02 | 18:10 | 7.8 | 12.9 | 0 | 6.4 | 0 | 1.1 | ENE | 1.1 | ENE | 18:10 | 3.1 | ESE | 18:09 | 1 | ENE | 0.7 | 52.3 | 0 | 109 | 0 | 0.534 | 19.26 | 0 | 0 | 0.20989 | ND
261 | 2023-02-02 | 18:20 | 7.2 | 12.9 | 0 | 6.2 | -0.001 | 1 | ENE | 1.4 | ENE | 18:15 | 2.5 | ENE | 18:14 | 0.8 | NE | 0.5 | 53.7 | 0 | 120 | 0 | 0.534 | 19.26 | -0.6 | 0 | 0.20989 | ND
262 | 2023-02-02 | 18:30 | 6.7 | 12.9 | 0 | 5.5 | -0.001 | 0.8 | NE | 1 | ENE | 18:20 | 2.4 | ENE | 18:27 | 1.2 | ENE | 0.6 | 55.7 | 0 | 99 | 0 | 0.534 | 19.28 | -0.6 | 0 | 0.20989 | ND
263 | 2023-02-02 | 18:40 | 6.2 | 12.9 | 0 | 5 | -0.001 | 0.9 | NE | 1 | NE | 18:35 | 3.5 | NE | 18:31 | 1.3 | NNE | 0.5 | 58.3 | 0 | 90 | 0 | 0.534 | 19.27 | -0.6 | 0 | 0.20989 | ND
264 | 2023-02-02 | 18:50 | 5.8 | 12.9 | 0 | 5.7 | 0 | 1 | NE | 1.2 | NE | 18:47 | 2.6 | NNE | 18:44 | 0.1 | ENE | 0.6 | 55.6 | 0 | 99 | 0 | 0.534 | 19.25 | 0 | 0 | 0.20989 | ND
265 | 2023-02-02 | 19:00 | 5.4 | 12.9 | 0 | 5.7 | 0 | 0.6 | ENE | 1 | NE | 18:50 | 1.9 | ESE | 18:51 | 1.4 | E | 0.5 | 54.9 | 0 | 99 | 0 | 0.534 | 19.24 | 0 | 0 | 0.20989 | ND |  | 0 | 0.20989 | 5.4 | #DIV/0! | 55.7667 | 0 | 0 | 661 | 0 | 1.1667 | 1.5 | E | 19:28 | 3 | ENE | 19:26
266 | 2023-02-02 | 19:10 | 5.1 | 12.9 | 0 | 5.8 | 0 | 1 | E | 1 | E | 19:10 | 2.5 | ENE | 19:06 | 0.8 | ENE | 0.5 | 53.8 | 0 | 134 | 0 | 0.534 | 19.25 | 0 | 0 | 0.20989 | ND
267 | 2023-02-02 | 19:20 | 4.8 | 12.9 | 0 | 5.3 | 0 | 1.2 | E | 1.2 | E | 19:20 | 2.7 | ENE | 19:19 | 1.5 | ENE | 0.4 | 56.4 | 0 | 109 | 0 | 0.534 | 19.24 | 0 | 0 | 0.20989 | ND
268 | 2023-02-02 | 19:30 | 4.6 | 12.9 | 0 | 5.8 | 0 | 1.5 | E | 1.5 | E | 19:28 | 3 | ENE | 19:26 | 1.3 | E | 0.4 | 53.3 | 0 | 125 | 0 | 0.534 | 19.26 | 0 | 0 | 0.20989 | ND
269 | 2023-02-02 | 19:40 | 4.5 | 12.9 | 0 | 4.9 | -0.001 | 1.4 | E | 1.5 | E | 19:30 | 2.3 | E | 19:36 | 1.7 | ENE | 0.3 | 58.3 | 0 | 104 | 0 | 0.534 | 19.24 | -0.6 | 0 | 0.20989 | ND
270 | 2023-02-02 | 19:50 | 4.3 | 12.9 | 0 | 4.9 | -0.001 | 1.3 | ENE | 1.5 | E | 19:41 | 2.5 | ENE | 19:48 | 2.4 | E | 0.4 | 57.9 | 0 | 90 | 0 | 0.534 | 19.24 | -0.6 | 0 | 0.20989 | ND
271 | 2023-02-02 | 20:00 | 4.2 | 12.9 | 0 | 5.1 | 0 | 1.7 | ENE | 1.7 | ENE | 20:00 | 3 | ENE | 19:54 | 1.6 | E | 0.5 | 57.2 | 0 | 106 | 0 | 0.534 | 19.24 | 0 | 0 | 0.20989 | ND |  | 0 | 0.20972 | 4.5167 | #DIV/0! | 60.3833 | 0 | 0 | 619 | 0 | 2.0167 | 2.3 | E | 20:20 | 4 | E | 20:19
272 | 2023-02-02 | 20:10 | 4.1 | 12.9 | 0 | 4.8 | 0 | 2.1 | ENE | 2.1 | ENE | 20:10 | 3.5 | E | 20:07 | 1.8 | E | 0.5 | 58.5 | 1 | 100 | 0 | 0.534 | 19.24 | 0 | 0 | 0.20989 | ND
273 | 2023-02-02 | 20:20 | 4 | 12.8 | 0 | 4.4 | -0.001 | 2.3 | E | 2.3 | E | 20:20 | 4 | E | 20:19 | 2.5 | ESE | 0.6 | 60.5 | 0 | 110 | 0 | 0.534 | 19.26 | -0.6 | 0 | 0.20989 | ND
274 | 2023-02-02 | 20:30 | 3.9 | 12.8 | 0 | 4.3 | -0.001 | 2.1 | E | 2.3 | E | 20:20 | 3.2 | ENE | 20:22 | 2.1 | E | 0.5 | 61.4 | 1 | 113 | 0 | 0.534 | 19.28 | -0.6 | 0 | 0.20989 | ND
275 | 2023-02-02 | 20:40 | 3.9 | 12.8 | 0 | 4.3 | -0.001 | 2 | E | 2.1 | E | 20:30 | 3.3 | E | 20:36 | 1.7 | E | 0.5 | 61.8 | 0 | 99 | 0 | 0.533 | 19.26 | -0.6 | 0 | 0.20938 | ND
276 | 2023-02-02 | 20:50 | 3.8 | 12.8 | 0 | 4.2 | -0.001 | 1.9 | E | 2 | E | 20:41 | 3.1 | E | 20:47 | 2.2 | E | 0.5 | 62.9 | 0 | 91 | 0 | 0.533 | 19.26 | -0.6 | 0 | 0.20938 | ND
277 | 2023-02-02 | 21:00 | 3.7 | 12.8 | 0 | 3.7 | -0.001 | 2 | E | 2.1 | E | 20:57 | 2.8 | E | 20:56 | 1.5 | ENE | 0.3 | 66.6 | 0 | 75 | 0 | 0.533 | 19.27 | -0.6 | 0 | 0.20938 | ND |  | 0 | 0.20938 | 4.4167 | #DIV/0! | 63.1333 | 0.001 | 0 | 535 | 0 | 2.0167 | 2.3 | E | 21:24 | 3.7 | ENE | 21:39
278 | 2023-02-02 | 21:10 | 3.6 | 12.8 | 0 | 3.6 | 0 | 1.6 | E | 2 | E | 21:00 | 2.4 | ENE | 21:06 | 2.1 | ENE | 0.2 | 67.5 | 0 | 82 | 0 | 0.533 | 19.26 | 0 | 0 | 0.20938 | ND
279 | 2023-02-02 | 21:20 | 3.5 | 12.8 | 0 | 4.6 | 0.001 | 2.2 | E | 2.2 | E | 21:20 | 3.5 | E | 21:18 | 1.8 | E | 0.4 | 62.4 | 0 | 107 | 0 | 0.533 | 19.28 | 0.6 | 0 | 0.20938 | ND
280 | 2023-02-02 | 21:30 | 3.5 | 12.8 | 0 | 4.6 | 0 | 2.1 | E | 2.3 | E | 21:24 | 3.2 | E | 21:25 | 1.9 | ENE | 0.4 | 62.3 | 0 | 94 | 0 | 0.533 | 19.3 | 0 | 0 | 0.20938 | ND
281 | 2023-02-02 | 21:40 | 3.6 | 12.8 | 0 | 5.1 | 0 | 2.2 | ENE | 2.2 | ENE | 21:40 | 3.7 | ENE | 21:39 | 1.2 | ENE | 0.5 | 59.6 | 0 | 85 | 0 | 0.533 | 19.3 | 0 | 0 | 0.20938 | ND
282 | 2023-02-02 | 21:50 | 3.8 | 12.8 | 0 | 4.9 | 0 | 2 | ENE | 2.2 | ENE | 21:40 | 3.7 | E | 21:44 | 2.2 | ENE | 0.6 | 60.4 | 0 | 92 | 0 | 0.533 | 19.32 | 0 | 0 | 0.20938 | ND
283 | 2023-02-02 | 22:00 | 3.9 | 12.8 | 0 | 5.1 | -0.001 | 1.5 | ENE | 2 | ENE | 21:50 | 3.1 | NE | 21:55 | 0.7 | ENE | 0.5 | 59.8 | 0 | 68 | 0 | 0.533 | 19.31 | -0.6 | 0 | 0.20938 | ND |  | 0 | 0.20938 | 4.8167 | #DIV/0! | 62.15 | 0 | 0 | 516 | 0 | 1.15 | 2 | ENE | 21:50 | 3.1 | NE | 21:55
284 | 2023-02-02 | 22:10 | 4 | 12.8 | 0 | 5.1 | 0 | 1.5 | ENE | 1.5 | ENE | 22:00 | 3 | NE | 22:09 | 1.6 | NE | 0.5 | 59.4 | 0 | 91 | 0 | 0.533 | 19.31 | 0 | 0 | 0.20938 | ND
285 | 2023-02-02 | 22:20 | 4.1 | 12.8 | 0 | 4.9 | -0.001 | 1.2 | ENE | 1.5 | ENE | 22:10 | 2.9 | NE | 22:16 | 0.6 | E | 0.4 | 61.1 | 0 | 94 | 0 | 0.533 | 19.33 | -0.6 | 0 | 0.20938 | ND
286 | 2023-02-02 | 22:30 | 4.1 | 12.8 | 0 | 4.8 | -0.001 | 1.1 | ENE | 1.2 | ENE | 22:23 | 2.5 | NNE | 22:21 | 0 | ESE | 0.5 | 62.4 | 1 | 83 | 0 | 0.533 | 19.31 | -0.6 | 0 | 0.20938 | ND
287 | 2023-02-02 | 22:40 | 4.1 | 12.8 | 0 | 4.8 | -0.001 | 0.8 | ENE | 1.1 | ENE | 22:31 | 2.8 | NE | 22:33 | 0.4 | ESE | 0.6 | 63.8 | 0 | 92 | 0 | 0.533 | 19.31 | -0.6 | 0 | 0.20938 | ND
288 | 2023-02-02 | 22:50 | 4.1 | 12.8 | 0 | 4.2 | -0.001 | 0.8 | NE | 0.8 | ENE | 22:40 | 2.4 | NE | 22:42 | 0.8 | NNE | 0.5 | 66.4 | 0 | 88 | 0 | 0.533 | 19.31 | -0.6 | 0 | 0.20938 | ND
289 | 2023-02-02 | 23:00 | 4 | 12.8 | 0 | 4.5 | -0.001 | 0.4 | NE | 0.9 | NNE | 22:51 | 1.3 | NNE | 23:00 | 0.8 | NNW | 0.4 | 65.8 | 0 | 84 | 0 | 0.533 | 19.34 | -0.6 | 0 | 0.20938 | ND |  | 0 | 0.20938 | 4.5333 | #DIV/0! | 68.25 | 0 | 0 | 558 | 0 | 1.1 | 1.6 | NE | 23:44 | 2.7 | NE | 23:31
290 | 2023-02-02 | 23:10 | 3.7 | 12.8 | 0 | 4.4 | -0.001 | 1 | NNE | 1 | NNE | 23:09 | 2.2 | NNE | 23:05 | 1.1 | NE | 0.4 | 68.4 | 1 | 86 | 0 | 0.533 | 19.32 | -0.6 | 0 | 0.20938 | ND
291 | 2023-02-02 | 23:20 | 3.5 | 12.8 | 0 | 4.4 | 0 | 1 | NE | 1 | NE | 23:14 | 2.2 | NNE | 23:15 | 1.2 | NNE | 0.4 | 68.6 | 0 | 112 | 0 | 0.533 | 19.33 | 0 | 0 | 0.20938 | ND
292 | 2023-02-02 | 23:30 | 3.3 | 12.8 | 0 | 4.7 | 0 | 1.3 | NE | 1.3 | NNE | 23:29 | 2.3 | NE | 23:24 | 1.3 | NE | 0.4 | 68.8 | 1 | 97 | 0 | 0.533 | 19.34 | 0 | 0 | 0.20938 | ND
293 | 2023-02-02 | 23:40 | 3.2 | 12.8 | 0 | 4.7 | 0 | 1.5 | NE | 1.5 | NE | 23:40 | 2.7 | NE | 23:31 | 2 | NE | 0.4 | 68.8 | 0 | 99 | 0 | 0.533 | 19.35 | 0 | 0 | 0.20938 | ND
294 | 2023-02-02 | 23:50 | 3.1 | 12.8 | 0 | 4.5 | -0.001 | 1.4 | NE | 1.6 | NE | 23:44 | 2.6 | NNE | 23:41 | 1.5 | NNE | 0.4 | 69.1 | 0 | 80 | 0 | 0.533 | 19.36 | -0.6 | 0 | 0.20938 | ND
295 | 2023-02-03 | 0:00 | 3.1 | 12.8 | 0 | 4.4 | -0.001 | 1.2 | NE | 1.4 | NE | 23:51 | 2.1 | NNE | 23:58 | 1.1 | NNE | 0.3 | 69.8 | 0 | 80 | 0 | 0.533 | 19.35 | -0.6 | 0 | 0.20938 | ND |  | 0 | 0.20895 | 4.6 | #DIV/0! | 68.65 | 0.001 | 0 | 521 | 0 | 1.3833 | 2 | NNE | 0:34 | 3.4 | NE | 0:43
296 | 2023-02-03 | 0:10 | 3 | 12.8 | 0 | 4.4 | -0.001 | 1.2 | NE | 1.3 | NE | 0:07 | 2.5 | N | 0:07 | 0.9 | NNE | 0.3 | 69.6 | 1 | 82 | 0 | 0.532 | 19.37 | -0.6 | 0 | 0.20887 | ND
297 | 2023-02-03 | 0:20 | 3 | 12.8 | 0 | 4.2 | 0 | 1.2 | NE | 1.2 | NE | 0:10 | 2.5 | NNE | 0:15 | 2 | NNE | 0.4 | 70.1 | 0 | 87 | 0 | 0.532 | 19.36 | 0 | 0 | 0.20887 | ND
298 | 2023-02-03 | 0:30 | 2.9 | 12.8 | 0 | 4.6 | 0.001 | 1.9 | NNE | 1.9 | NNE | 0:30 | 3.2 | NNE | 0:28 | 2.6 | N | 0.5 | 68.9 | 0 | 88 | 0 | 0.532 | 19.36 | 0.6 | 0 | 0.20887 | ND
299 | 2023-02-03 | 0:40 | 3 | 12.8 | 0 | 4.8 | 0 | 1.8 | NNE | 2 | NNE | 0:34 | 3.1 | NNE | 0:33 | 1.7 | NE | 0.5 | 67.9 | 0 | 80 | 0 | 0.532 | 19.36 | 0 | 0 | 0.20887 | ND
300 | 2023-02-03 | 0:50 | 3.2 | 12.8 | 0 | 5.2 | 0 | 1 | NE | 1.8 | NNE | 0:40 | 3.4 | NE | 0:43 | 1.8 | ENE | 0.6 | 65.6 | 0 | 104 | 0 | 0.532 | 19.37 | 0 | 0 | 0.20887 | ND
301 | 2023-02-03 | 1:00 | 3.4 | 12.8 | 0 | 5.3 | 0 | 1.2 | NE | 1.2 | NE | 1:00 | 3.8 | NNE | 1:00 | 2.1 | NE | 0.7 | 65.1 | 0 | 78 | 0 | 0.532 | 19.38 | 0 | 0 | 0.20887 | ND |  | 0 | 0.20887 | 5.2833 | #DIV/0! | 65.4833 | 0 | 0 | 473 | 0 | 2.0167 | 3 | NNE | 1:44 | 5.2 | NNE | 1:19
302 | 2023-02-03 | 1:10 | 3.5 | 12.8 | 0 | 5.3 | 0 | 1 | NE | 1.3 | NE | 1:01 | 2.8 | NNE | 1:09 | 1.5 | NNE | 0.6 | 65.4 | 0 | 72 | 0 | 0.532 | 19.38 | 0 | 0 | 0.20887 | ND
303 | 2023-02-03 | 1:20 | 3.7 | 12.7 | 0 | 5.3 | 0 | 2.2 | NE | 2.2 | NE | 1:20 | 5.2 | NNE | 1:19 | 1 | NE | 0.8 | 65.3 | 0 | 90 | 0 | 0.532 | 19.4 | 0 | 0 | 0.20887 | ND
304 | 2023-02-03 | 1:30 | 3.8 | 12.8 | 0 | 5.2 | -0.001 | 2.4 | NNE | 2.6 | NNE | 1:24 | 4.7 | NE | 1:22 | 2.8 | NNE | 0.6 | 65.8 | 0 | 73 | 0 | 0.532 | 19.4 | -0.6 | 0 | 0.20887 | ND
305 | 2023-02-03 | 1:40 | 4 | 12.7 | 0 | 5.4 | 0 | 2.8 | NNE | 2.8 | NNE | 1:40 | 5.1 | NNE | 1:39 | 3.2 | NNE | 0.7 | 65.3 | 0 | 92 | 0 | 0.532 | 19.4 | 0 | 0 | 0.20887 | ND
306 | 2023-02-03 | 1:50 | 4.1 | 12.8 | 0 | 5.2 | 0 | 2.5 | NNE | 3 | NNE | 1:44 | 4.4 | NNE | 1:42 | 1.2 | NNE | 0.7 | 66 | 0 | 68 | 0 | 0.532 | 19.41 | 0 | 0 | 0.20887 | ND
307 | 2023-02-03 | 2:00 | 4.2 | 12.7 | 0 | 5.2 | -0.001 | 1.9 | NNE | 2.5 | NNE | 1:50 | 3.5 | NNE | 2:00 | 3.1 | NNE | 0.5 | 66.7 | 0 | 76 | 0 | 0.532 | 19.38 | -0.6 | 0 | 0.20887 | ND |  | 0 | 0.20887 | 5.1 | #DIV/0! | 66.95 | 0 | 0 | 501 | 0 | 2 | 2.5 | NNE | 1:50 | 5.5 | NE | 2:37
308 | 2023-02-03 | 2:10 | 4.3 | 12.8 | 0 | 5.1 | -0.001 | 1.8 | NE | 2.1 | NNE | 2:04 | 3.8 | N | 2:00 | 1.5 | NE | 0.5 | 66.7 | 0 | 88 | 0 | 0.532 | 19.39 | -0.6 | 0 | 0.20887 | ND
309 | 2023-02-03 | 2:20 | 4.3 | 12.7 | 0 | 5 | -0.001 | 1.9 | NE | 1.9 | NE | 2:20 | 3.4 | NE | 2:11 | 2.7 | NNE | 0.6 | 67.6 | 1 | 100 | 0 | 0.532 | 19.43 | -0.6 | 0 | 0.20887 | ND
310 | 2023-02-03 | 2:30 | 4.3 | 12.7 | 0 | 5.1 | 0 | 1.7 | NE | 1.9 | NE | 2:21 | 3.8 | N | 2:29 | 2.5 | ENE | 0.7 | 67 | 0 | 87 | 0 | 0.532 | 19.39 | 0 | 0 | 0.20887 | ND
311 | 2023-02-03 | 2:40 | 4.2 | 12.7 | 0 | 5.1 | 0 | 2.4 | NNE | 2.4 | NNE | 2:38 | 5.5 | NE | 2:37 | 2 | NNE | 0.7 | 66.9 | 1 | 73 | 0 | 0.532 | 19.4 | 0 | 0 | 0.20887 | ND
312 | 2023-02-03 | 2:50 | 4.3 | 12.7 | 0 | 5.1 | 0 | 2.3 | NNE | 2.4 | NNE | 2:40 | 4 | NNE | 2:49 | 2.6 | NNE | 0.5 | 66.8 | 0 | 77 | 0 | 0.532 | 19.43 | 0 | 0 | 0.20887 | ND
313 | 2023-02-03 | 3:00 | 4.3 | 12.7 | 0 | 5.1 | -0.001 | 2.2 | NE | 2.4 | NNE | 2:55 | 4.7 | NNE | 2:53 | 2 | NE | 0.7 | 66.6 | 0 | 79 | 0 | 0.532 | 19.41 | -0.6 | 0 | 0.20887 | ND |  | 0 | 0.20853 | 4.9 | #DIV/0! | 66.85 | 0 | 0 | 498 | 0 | 1.35 | 2.4 | NNE | 2:55 | 4.7 | NNE | 2:53
314 | 2023-02-03 | 3:10 | 4.3 | 12.7 | 0 | 5.3 | -0.001 | 0.9 | NE | 2.2 | NE | 3:00 | 2.8 | NE | 3:08 | 2.1 | NNE | 0.7 | 65.6 | 1 | 90 | 0 | 0.532 | 19.43 | -0.6 | 0 | 0.20887 | ND
315 | 2023-02-03 | 3:20 | 4.2 | 12.7 | 0 | 5.2 | 0 | 1.4 | ENE | 1.4 | ENE | 3:16 | 3.4 | ENE | 3:11 | 1.2 | NE | 0.7 | 65.6 | 0 | 96 | 0 | 0.531 | 19.43 | 0 | 0 | 0.20836 | ND
316 | 2023-02-03 | 3:30 | 4.2 | 12.7 | 0 | 4.8 | -0.001 | 1.3 | NE | 1.4 | NE | 3:27 | 2.7 | NE | 3:24 | 1.7 | ENE | 0.5 | 66.9 | 0 | 82 | 0 | 0.531 | 19.42 | -0.6 | 0 | 0.20836 | ND
317 | 2023-02-03 | 3:40 | 4.1 | 12.7 | 0 | 4.8 | -0.001 | 1.2 | NE | 1.4 | NE | 3:31 | 3.3 | NNE | 3:30 | 1.2 | N | 0.6 | 67.2 | 1 | 78 | 0 | 0.531 | 19.41 | -0.6 | 0 | 0.20836 | ND
318 | 2023-02-03 | 3:50 | 3.9 | 12.7 | 0 | 4.2 | -0.001 | 1.1 | NNE | 1.2 | NE | 3:40 | 2.6 | NNE | 3:43 | 1.9 | NNE | 0.5 | 69.2 | 1 | 73 | 0 | 0.531 | 19.44 | -0.6 | 0 | 0.20836 | ND
319 | 2023-02-03 | 4:00 | 3.7 | 12.7 | 0 | 4.2 | -0.001 | 1.3 | NNE | 1.3 | NNE | 4:00 | 2.6 | NNE | 3:51 | 1.4 | ENE | 0.4 | 70.4 | 0 | 73 | 0 | 0.531 | 19.45 | -0.6 | 0 | 0.20836 | ND |  | 0 | 0.20836 | 4.25 | #DIV/0! | 70.05 | 0 | 0 | 484 | 0 | 1.35 | 1.7 | NNE | 4:18 | 3.5 | NNE | 4:32
320 | 2023-02-03 | 4:10 | 3.5 | 12.7 | 0 | 4.1 | -0.001 | 1.3 | NNE | 1.4 | NNE | 4:01 | 2.3 | NNE | 4:01 | 1.6 | NE | 0.4 | 70.4 | 0 | 78 | 0 | 0.531 | 19.45 | -0.6 | 0 | 0.20836 | ND
321 | 2023-02-03 | 4:20 | 3.3 | 12.7 | 0 | 4.3 | 0 | 1.6 | NE | 1.7 | NNE | 4:18 | 3.1 | NNE | 4:16 | 1.5 | NNE | 0.6 | 69.7 | 0 | 95 | 0 | 0.531 | 19.47 | 0 | 0 | 0.20836 | ND
322 | 2023-02-03 | 4:30 | 3.2 | 12.7 | 0 | 4.3 | 0 | 1.4 | NNE | 1.6 | NNE | 4:24 | 2.5 | NNE | 4:26 | 1.5 | NNE | 0.4 | 69.9 | 0 | 93 | 0 | 0.531 | 19.47 | 0 | 0 | 0.20836 | ND
323 | 2023-02-03 | 4:40 | 3.2 | 12.7 | 0 | 4.4 | -0.001 | 1.2 | NNE | 1.4 | NNE | 4:33 | 3.5 | NNE | 4:32 | 0.7 | N | 0.6 | 69.2 | 0 | 67 | 0 | 0.531 | 19.45 | -0.6 | 0 | 0.20836 | ND
324 | 2023-02-03 | 4:50 | 3.1 | 12.7 | 0 | 4.2 | -0.001 | 1.3 | NNE | 1.3 | NNE | 4:50 | 2.5 | NE | 4:41 | 1 | NE | 0.4 | 70.7 | 0 | 78 | 0 | 0.531 | 19.46 | -0.6 | 0 | 0.20836 | ND
325 | 2023-02-03 | 5:00 | 3.1 | 12.7 | 0 | 4.2 | -0.001 | 1.4 | NNE | 1.4 | NNE | 4:59 | 2.7 | NE | 4:51 | 1.8 | NE | 0.4 | 71 | 0 | 91 | 0 | 0.531 | 19.45 | -0.6 | 0 | 0.20836 | ND |  | 0 | 0.20836 | 4.55 | #DIV/0! | 68.9 | 0.001 | 0 | 457 | 0 | 1.55 | 2.3 | NNE | 5:49 | 4.6 | N | 5:40
326 | 2023-02-03 | 5:10 | 3 | 12.7 | 0 | 4.1 | -0.001 | 1.3 | NNE | 1.4 | NNE | 5:00 | 2.5 | NE | 5:07 | 1.2 | NNE | 0.4 | 71.2 | 0 | 79 | 0 | 0.531 | 19.44 | -0.6 | 0 | 0.20836 | ND
327 | 2023-02-03 | 5:20 | 2.9 | 12.7 | 0 | 4.4 | 0 | 1.2 | NE | 1.3 | NE | 5:15 | 3.1 | NNE | 5:11 | 0.7 | NE | 0.5 | 70.1 | 0 | 74 | 0 | 0.531 | 19.46 | 0 | 0 | 0.20836 | ND
328 | 2023-02-03 | 5:30 | 2.9 | 12.6 | 0 | 4.7 | 0.001 | 1.5 | NNE | 1.5 | NNE | 5:30 | 3.1 | N | 5:30 | 2 | NE | 0.5 | 69.2 | 0 | 80 | 0 | 0.531 | 19.47 | 0.6 | 0 | 0.20836 | ND
329 | 2023-02-03 | 5:40 | 3 | 12.6 | 0 | 4.8 | 0 | 1.6 | NNE | 1.6 | NNE | 5:35 | 4.3 | NNE | 5:33 | 2.2 | NNE | 0.6 | 67.4 | 0 | 63 | 0 | 0.531 | 19.49 | 0 | 0 | 0.20836 | ND
330 | 2023-02-03 | 5:50 | 3.2 | 12.6 | 0 | 5.1 | 0 | 2.3 | NNE | 2.3 | NNE | 5:49 | 4.6 | N | 5:40 | 1.8 | NNE | 0.7 | 64.5 | 0 | 70 | 0 | 0.531 | 19.5 | 0 | 0 | 0.20836 | ND
331 | 2023-02-03 | 6:00 | 3.4 | 12.6 | 0 | 5.2 | 0 | 2.6 | NNE | 2.6 | NNE | 6:00 | 5 | NNE | 6:00 | 4.1 | NE | 0.7 | 60.5 | 0 | 78 | 0 | 0.531 | 19.5 | 0 | 0 | 0.20836 | ND |  | 0 | 0.20811 | 5.1833 | #DIV/0! | 59.45 | 0 | 0 | 1643 | 0.33333 | 2.5 | 2.9 | NNE | 6:09 | 5.2 | NE | 6:03
332 | 2023-02-03 | 6:10 | 3.6 | 12.6 | 0 | 5.1 | 0 | 2.8 | NNE | 2.9 | NNE | 6:09 | 5.2 | NE | 6:03 | 2.1 | NNE | 0.8 | 60 | 1 | 94 | 0 | 0.531 | 19.5 | 0 | 0 | 0.20836 | ND
333 | 2023-02-03 | 6:20 | 3.8 | 12.6 | 0 | 5.1 | 0 | 2.7 | NNE | 2.8 | NNE | 6:11 | 4.8 | NNE | 6:13 | 2.4 | NNE | 0.5 | 59.7 | 0 | 72 | 0 | 0.531 | 19.5 | 0 | 0 | 0.20836 | ND
334 | 2023-02-03 | 6:30 | 3.9 | 12.6 | 0 | 5.2 | 0 | 2.1 | NNE | 2.7 | NNE | 6:20 | 4.1 | NNE | 6:30 | 3.5 | NNE | 0.6 | 59.3 | 0 | 88 | 0 | 0.53 | 19.49 | 0 | 0 | 0.20785 | ND
335 | 2023-02-03 | 6:40 | 4.1 | 12.6 | 0 | 5.2 | 0 | 2.3 | NNE | 2.3 | NNE | 6:39 | 3.8 | NE | 6:37 | 2.7 | NE | 0.5 | 58.7 | 1 | 163 | 0 | 0.53 | 19.49 | 0 | 0 | 0.20785 | ND
336 | 2023-02-03 | 6:50 | 4.2 | 12.6 | 0 | 5.3 | 0 | 2.5 | NNE | 2.5 | NNE | 6:49 | 4.5 | NNE | 6:41 | 2.7 | NNE | 0.6 | 58.5 | 5 | 1148 | 2 | 0.53 | 19.5 | 0 | 0 | 0.20785 | ND
337 | 2023-02-03 | 7:00 | 4.4 | 12.6 | 0 | 5.2 | 0.001 | 2.1 | NNE | 2.6 | NNE | 6:51 | 4.3 | N | 6:58 | 1.7 | ENE | 0.6 | 58.8 | 14 | 5015 | 8 | 0.53 | 19.5 | 0.6 | 0 | 0.20785 | ND |  | 0 | 0.20785 | 5.35 | #DIV/0! | 58.9333 | 0.129 | 0 | 249216 | 69.3333 | 1.7833 | 2.6 | NNE | 6:51 | 4.7 | NNE | 7:04
338 | 2023-02-03 | 7:10 | 4.5 | 12.7 | 0 | 5.2 | 0.007 | 2 | NE | 2.1 | NE | 7:09 | 4.7 | NNE | 7:04 | 1.4 | NNE | 0.8 | 58.8 | 35 | 14878 | 25 | 0.53 | 19.52 | 4.2 | 0 | 0.20785 | ND
339 | 2023-02-03 | 7:20 | 4.5 | 12.8 | 0 | 5.2 | 0.016 | 1.9 | NNE | 2.1 | NNE | 7:11 | 3.3 | NNE | 7:17 | 1.3 | NNE | 0.5 | 59.5 | 80 | 32841 | 55 | 0.53 | 19.56 | 9.6 | 0 | 0.20785 | ND
340 | 2023-02-03 | 7:30 | 4.6 | 12.9 | 0 | 5.4 | 0.031 | 1.2 | NE | 1.9 | NNE | 7:23 | 3 | NE | 7:22 | 2.1 | NNE | 0.7 | 58.9 | 87 | 55172 | 92 | 0.53 | 19.57 | 18.6 | 0 | 0.20785 | ND
341 | 2023-02-03 | 7:40 | 4.6 | 13.1 | 0 | 5.5 | 0.031 | 1.7 | NE | 1.7 | NE | 7:40 | 3.7 | NNE | 7:38 | 1.1 | NE | 0.6 | 59 | 125 | 59959 | 100 | 0.53 | 19.59 | 18.6 | 0 | 0.20785 | ND
342 | 2023-02-03 | 7:50 | 4.7 | 13.2 | 0 | 5.6 | 0.043 | 1.8 | NNE | 1.9 | NNE | 7:45 | 4.1 | NNE | 7:48 | 2.2 | N | 0.6 | 58.6 | 164 | 81351 | 136 | 0.53 | 19.63 | 25.8 | 0 | 0.20785 | ND
343 | 2023-02-03 | 8:00 | 4.9 | 13.3 | 0 | 5.9 | 0.046 | 1.7 | NNE | 1.9 | NNE | 7:58 | 3.3 | NNE | 7:52 | 1.9 | NE | 0.5 | 57.2 | 143 | 89934 | 150 | 0.53 | 19.65 | 27.6 | 0 | 0.20785 | ND |  | 0 | 0.20785 | 6.4667 | #DIV/0! | 54.15 | 0.362 | 0 | 738435 | 205 | 1.8167 | 2.6 | NNE | 8:44 | 4.9 | NE | 8:42
344 | 2023-02-03 | 8:10 | 5.2 | 13.5 | 0 | 6.2 | 0.056 | 1.4 | NNE | 1.7 | NNE | 8:00 | 3 | NNE | 8:06 | 1.3 | NNE | 0.6 | 55.4 | 226 | 109984 | 183 | 0.53 | 19.69 | 33.6 | 0 | 0.20785 | ND
345 | 2023-02-03 | 8:20 | 5.5 | 13.6 | 0 | 6.4 | 0.066 | 1.5 | NNE | 1.6 | NNE | 8:19 | 2.6 | NNE | 8:19 | 2.1 | NNE | 0.5 | 54.7 | 193 | 130093 | 217 | 0.53 | 19.66 | 39.6 | 0 | 0.20785 | ND
346 | 2023-02-03 | 8:30 | 5.8 | 13.6 | 0 | 6.5 | 0.068 | 2 | NNE | 2.1 | NNE | 8:29 | 4.3 | NNE | 8:20 | 2.4 | NNE | 0.7 | 52.8 | 297 | 145096 | 242 | 0.53 | 19.69 | 40.8 | 0 | 0.20785 | ND
347 | 2023-02-03 | 8:40 | 6.2 | 13.5 | 0 | 6.8 | 0.066 | 2.3 | NNE | 2.3 | NNE | 8:39 | 4.8 | NNE | 8:37 | 2.9 | N | 0.7 | 52.9 | 175 | 135231 | 225 | 0.53 | 19.67 | 39.6 | 0 | 0.20785 | ND
348 | 2023-02-03 | 8:50 | 6.5 | 13.5 | 0 | 7 | 0.06 | 2 | NE | 2.6 | NNE | 8:44 | 4.9 | NE | 8:42 | 0.9 | ENE | 0.8 | 51.9 | 258 | 128097 | 213 | 0.53 | 19.7 | 36 | 0 | 0.20785 | ND
349 | 2023-02-03 | 9:00 | 6.8 | 14.5 | 0 | 7.1 | 0.093 | 2.1 | NE | 2.1 | NE | 9:00 | 4.6 | NE | 8:58 | 2.4 | NE | 0.9 | 51.2 | 444 | 191544 | 319 | 0.53 | 20.02 | 55.8 | 0 | 0.20785 | ND |  | 0 | 0.20777 | 7.2 | #DIV/0! | 51.35 | 0.469 | 0 | 1011689 | 281.1667 | 2.8 | 3.5 | NNE | 9:39 | 6.3 | NNE | 9:46
350 | 2023-02-03 | 9:10 | 7.2 | 13.6 | 0 | 7.2 | 0.099 | 2.4 | NNE | 2.5 | NNE | 9:06 | 4.7 | NNE | 9:06 | 2.8 | NNE | 0.9 | 52.2 | 197 | 206201 | 344 | 0.53 | 19.65 | 59.4 | 0 | 0.20785 | ND
351 | 2023-02-03 | 9:20 | 7.5 | 13.5 | 0 | 7 | 0.043 | 2.9 | NNE | 3.1 | NNE | 9:14 | 5.3 | NNE | 9:11 | 3.4 | NNE | 1 | 51.5 | 189 | 102453 | 171 | 0.53 | 19.7 | 25.8 | 0 | 0.20785 | ND
352 | 2023-02-03 | 9:30 | 7.7 | 13.8 | 0 | 7.2 | 0.071 | 2.9 | NNE | 3 | NNE | 9:30 | 5.6 | NE | 9:29 | 2.9 | NNE | 0.9 | 51.3 | 319 | 154724 | 258 | 0.53 | 19.8 | 42.6 | 0 | 0.20785 | ND
353 | 2023-02-03 | 9:40 | 7.8 | 13.9 | 0 | 7.3 | 0.088 | 3.4 | NNE | 3.5 | NNE | 9:39 | 5.7 | NNE | 9:37 | 3.5 | NNE | 0.7 | 50.9 | 289 | 189922 | 317 | 0.53 | 19.73 | 52.8 | 0 | 0.20785 | ND
354 | 2023-02-03 | 9:50 | 8 | 13.8 | 0 | 7.4 | 0.075 | 3.1 | NNE | 3.4 | NNE | 9:40 | 6.3 | NNE | 9:46 | 4.4 | NNE | 0.9 | 51 | 237 | 166845 | 278 | 0.529 | 19.72 | 45 | 0 | 0.20735 | ND
355 | 2023-02-03 | 10:00 | 8.1 | 13.8 | 0 | 7.4 | 0.062 | 2.9 | NNE | 3.2 | NNE | 9:53 | 6.7 | NNE | 9:52 | 3.6 | N | 0.9 | 51 | 278 | 143537 | 239 | 0.529 | 19.79 | 37.2 | 0 | 0.20735 | ND |  | 0 | 0.20752 | 7.95 | #DIV/0! | 48.5 | 0.6 | 0 | 1331943 | 370.1667 | 2.3333 | 3.4 | NNE | 10:08 | 6.7 | NNE | 9:52
356 | 2023-02-03 | 10:10 | 8.3 | 13.8 | 0 | 7.5 | 0.077 | 3.3 | NNE | 3.4 | NNE | 10:08 | 6.6 | N | 10:03 | 3.9 | NE | 0.9 | 49.8 | 273 | 174316 | 291 | 0.529 | 19.77 | 46.2 | 0 | 0.20735 | ND
357 | 2023-02-03 | 10:20 | 8.4 | 14.7 | 0 | 7.9 | 0.088 | 2.5 | NE | 3.4 | NNE | 10:11 | 5 | NNE | 10:11 | 2 | NNE | 0.9 | 50 | 376 | 196648 | 328 | 0.53 | 20.02 | 52.8 | 0 | 0.20785 | ND
358 | 2023-02-03 | 10:30 | 8.6 | 14.7 | 0 | 8.1 | 0.11 | 1.7 | NNE | 2.5 | NE | 10:20 | 4.7 | ENE | 10:24 | 1.1 | ENE | 1.1 | 48.2 | 400 | 242446 | 404 | 0.53 | 19.98 | 66 | 0 | 0.20785 | ND
359 | 2023-02-03 | 10:40 | 8.8 | 14.7 | 0 | 8.2 | 0.107 | 1.9 | NNE | 1.9 | NNE | 10:40 | 3.4 | NNE | 10:35 | 0.6 | NE | 0.8 | 47.2 | 464 | 240434 | 401 | 0.529 | 19.99 | 64.2 | 0 | 0.20735 | ND
360 | 2023-02-03 | 10:50 | 9 | 14.7 | 0 | 8.6 | 0.156 | 1.7 | NE | 1.9 | NNE | 10:41 | 4.3 | NNE | 10:49 | 1.9 | NE | 0.9 | 44.8 | 551 | 334562 | 558 | 0.529 | 19.96 | 93.6 | 0 | 0.20735 | ND
361 | 2023-02-03 | 11:00 | 9.5 | 14.6 | 0 | 8.9 | 0.16 | 2 | NNE | 2.3 | NNE | 10:58 | 4.9 | NE | 10:58 | 1.3 | NNE | 0.9 | 45.1 | 610 | 343363 | 572 | 0.529 | 19.98 | 96 | 0 | 0.20735 | ND |  | 0 | 0.20735 | 8.7333 | #DIV/0! | 46.5167 | 0.656 | 0 | 1459019 | 405.3333 | 1.8 | 2.3 | NNE | 10:58 | 5.1 | N | 11:02
362 | 2023-02-03 | 11:10 | 9.9 | 14.6 | 0 | 9.3 | 0.166 | 2.1 | NNE | 2.1 | NNE | 11:10 | 5.1 | N | 11:02 | 0 | ENE | 1 | 45.2 | 534 | 350961 | 585 | 0.529 | 19.97 | 99.6 | 0 | 0.20735 | ND
363 | 2023-02-03 | 11:20 | 10.4 | 14.6 | 0 | 8.5 | 0.119 | 1.7 | NE | 2.1 | NNE | 11:10 | 3.8 | NE | 11:14 | 1.1 | SSE | 0.7 | 47.5 | 369 | 263286 | 439 | 0.529 | 19.96 | 71.4 | 0 | 0.20735 | ND
364 | 2023-02-03 | 11:30 | 10.7 | 14.6 | 0 | 8.8 | 0.082 | 1.5 | NNE | 1.8 | ENE | 11:20 | 3.5 | NNE | 11:29 | 2.5 | NNE | 0.9 | 45.9 | 272 | 190220 | 317 | 0.529 | 19.98 | 49.2 | 0 | 0.20735 | ND
365 | 2023-02-03 | 11:40 | 11 | 14.4 | 0 | 8.5 | 0.066 | 1.9 | NNE | 2.1 | NNE | 11:37 | 3.8 | NNE | 11:38 | 1.9 | NE | 0.5 | 48.3 | 256 | 159609 | 266 | 0.529 | 19.95 | 39.6 | 0 | 0.20735 | ND
366 | 2023-02-03 | 11:50 | 11 | 14.6 | 0 | 8.4 | 0.063 | 1.6 | NE | 2 | NNE | 11:43 | 4.2 | NNE | 11:48 | 0.5 | NE | 0.7 | 47.1 | 253 | 151580 | 253 | 0.529 | 19.99 | 37.8 | 0 | 0.20735 | ND
367 | 2023-02-03 | 12:00 | 10.8 | 14.6 | 0 | 8.4 | 0.069 | 1.6 | NE | 1.6 | NE | 12:00 | 4.6 | NNE | 11:53 | 1.7 | NNE | 0.7 | 49 | 290 | 164267 | 274 | 0.529 | 19.97 | 41.4 | 0 | 0.20735 | ND |  | 0 | 0.20735 | 8.8167 | #DIV/0! | 50.95 | 0.646 | 0 | 1444702 | 401.3333 | 1.9333 | 2.4 | NNE | 12:49 | 4.6 | NNE | 11:53
368 | 2023-02-03 | 12:10 | 10.8 | 14.6 | 0 | 8.6 | 0.083 | 1.9 | NNE | 2 | NNE | 12:07 | 3.8 | NNE | 12:02 | 1.8 | NE | 0.6 | 50.6 | 356 | 191513 | 319 | 0.529 | 19.95 | 49.8 | 0 | 0.20735 | ND
369 | 2023-02-03 | 12:20 | 10.8 | 14.6 | 0 | 8.6 | 0.098 | 1.8 | NNE | 1.9 | NNE | 12:10 | 3.3 | NE | 12:18 | 2.7 | NNE | 0.6 | 51.7 | 369 | 222199 | 370 | 0.529 | 19.92 | 58.8 | 0 | 0.20735 | ND
370 | 2023-02-03 | 12:30 | 10.7 | 14.6 | 0 | 8.9 | 0.111 | 2 | NNE | 2.1 | NNE | 12:27 | 3.7 | NNE | 12:21 | 2.3 | E | 0.7 | 51 | 467 | 247687 | 413 | 0.529 | 19.95 | 66.6 | 0 | 0.20735 | ND
371 | 2023-02-03 | 12:40 | 10.9 | 14.6 | 0 | 9.2 | 0.136 | 1.9 | NE | 2 | NNE | 12:30 | 3.4 | N | 12:38 | 1.8 | NNE | 0.5 | 53.5 | 499 | 294053 | 490 | 0.529 | 19.97 | 81.6 | 0 | 0.20735 | ND
372 | 2023-02-03 | 12:50 | 10.9 | 14.6 | 0 | 9.2 | 0.149 | 2.4 | NNE | 2.4 | NNE | 12:49 | 4.6 | N | 12:42 | 1.8 | NNE | 0.6 | 49.9 | 533 | 324983 | 542 | 0.529 | 19.99 | 89.4 | 0 | 0.20735 | ND
373 | 2023-02-03 | 13:00 | 11.2 | 14.6 | 0 | 9.5 | 0.15 | 1.9 | NNE | 2.4 | NNE | 12:50 | 4.2 | N | 12:59 | 1 | N | 1 | 49.1 | 556 | 326159 | 544 | 0.529 | 19.97 | 90 | 0 | 0.20735 | ND |  | 0 | 0.20709 | 9.6667 | #DIV/0! | 53.4833 | 1.108 | 0.33333 | 2339566 | 650 | 3.05 | 3.9 | NNW | 13:50 | 6.8 | NNW | 13:42
374 | 2023-02-03 | 13:10 | 11.4 | 14.2 | 0 | 9.7 | 0.166 | 2.2 | NNE | 2.2 | NNE | 13:05 | 6.3 | NW | 13:09 | 2.1 | NNE | 0.9 | 51.5 | 699 | 357836 | 596 | 0.529 | 19.86 | 99.6 | 0 | 0.20735 | ND
375 | 2023-02-03 | 13:20 | 11.7 | 14.2 | 0 | 9.9 | 0.228 | 3.1 | N | 3.1 | N | 13:20 | 6.7 | NNW | 13:19 | 3.5 | N | 1.1 | 54.7 | 784 | 473846 | 790 | 0.528 | 19.88 | 136.8 | 10 | 0.20684 | ND
376 | 2023-02-03 | 13:30 | 12 | 14.1 | 0 | 9.8 | 0.229 | 3.7 | N | 3.8 | NNW | 13:29 | 5.6 | N | 13:27 | 4.2 | N | 0.7 | 53.8 | 599 | 471172 | 785 | 0.529 | 19.84 | 137.4 | 10 | 0.20735 | ND
377 | 2023-02-03 | 13:40 | 12.3 | 14.2 | 0 | 9.6 | 0.166 | 3.5 | NNW | 3.7 | NNW | 13:34 | 5.8 | NNW | 13:33 | 3 | NW | 0.9 | 55.3 | 543 | 354928 | 592 | 0.528 | 19.83 | 99.6 | 0 | 0.20684 | ND
378 | 2023-02-03 | 13:50 | 12.4 | 14.2 | 0 | 9.5 | 0.169 | 3.9 | NNW | 3.9 | NNW | 13:50 | 6.8 | NNW | 13:42 | 2.4 | N | 0.8 | 56.5 | 634 | 355625 | 593 | 0.528 | 19.85 | 101.4 | 0 | 0.20684 | ND
379 | 2023-02-03 | 14:00 | 12.5 | 14.1 | 0 | 9.5 | 0.207 | 3.8 | N | 3.9 | NNW | 13:50 | 6.4 | N | 13:59 | 5.2 | NNW | 1 | 54 | 784 | 427085 | 712 | 0.528 | 19.84 | 124.2 | 10 | 0.20684 | ND |  | 0 | 0.20684 | 9.7 | #DIV/0! | 52.0667 | 1.138 | 0.5 | 2346830 | 652 | 3.7667 | 4.3 | N | 14:20 | 6.8 | N | 14:07
380 | 2023-02-03 | 14:10 | 12.5 | 14.2 | 0 | 9.7 | 0.212 | 4 | N | 4.2 | N | 14:08 | 6.8 | N | 14:07 | 3.4 | N | 1 | 54.2 | 624 | 436448 | 727 | 0.528 | 19.84 | 127.2 | 10 | 0.20684 | ND
381 | 2023-02-03 | 14:20 | 12.6 | 14.1 | 0 | 9.1 | 0.157 | 4.3 | N | 4.3 | N | 14:20 | 6.6 | N | 14:16 | 3.3 | NNE | 0.9 | 52.1 | 592 | 336432 | 561 | 0.528 | 19.79 | 94.2 | 0 | 0.20684 | ND
382 | 2023-02-03 | 14:30 | 12.5 | 14.2 | 0 | 9.7 | 0.172 | 4 | N | 4.3 | N | 14:26 | 6.1 | N | 14:27 | 3.5 | N | 0.9 | 52.2 | 623 | 357983 | 597 | 0.528 | 19.77 | 103.2 | 0 | 0.20684 | ND
383 | 2023-02-03 | 14:40 | 12.5 | 14.2 | 0 | 10 | 0.183 | 3.5 | N | 4.1 | N | 14:31 | 6.5 | N | 14:37 | 3.8 | N | 1 | 52.3 | 763 | 373958 | 623 | 0.528 | 19.82 | 109.8 | 0 | 0.20684 | ND
384 | 2023-02-03 | 14:50 | 12.6 | 14.2 | 0 | 10.2 | 0.207 | 3 | N | 3.5 | N | 14:40 | 4.7 | N | 14:43 | 1.7 | NNW | 0.6 | 47.6 | 698 | 414924 | 692 | 0.528 | 19.8 | 124.2 | 10 | 0.20684 | ND
385 | 2023-02-03 | 15:00 | 12.7 | 14.1 | 0 | 10.2 | 0.164 | 3 | N | 3.1 | N | 14:55 | 5.1 | N | 14:53 | 3.1 | NNW | 0.8 | 50 | 519 | 339996 | 567 | 0.528 | 19.76 | 98.4 | 0 | 0.20684 | ND |  | 0 | 0.20684 | 10.2333 | #DIV/0! | 47.0667 | 0.93 | 0 | 1916349 | 532.5 | 2.7667 | 3.2 | N | 15:18 | 5.1 | N | 14:53
386 | 2023-02-03 | 15:10 | 12.8 | 14.1 | 0 | 10.1 | 0.145 | 3 | N | 3.1 | N | 15:01 | 4.7 | N | 15:03 | 3.2 | N | 0.6 | 49.8 | 602 | 302195 | 504 | 0.528 | 19.79 | 87 | 0 | 0.20684 | ND
387 | 2023-02-03 | 15:20 | 12.8 | 14.1 | 0 | 10.1 | 0.179 | 3 | N | 3.2 | N | 15:18 | 5.1 | NNE | 15:17 | 2.9 | N | 0.7 | 46.8 | 473 | 357208 | 595 | 0.528 | 19.79 | 107.4 | 0 | 0.20684 | ND
388 | 2023-02-03 | 15:30 | 12.8 | 14.1 | 0 | 10.2 | 0.148 | 2.9 | N | 3 | N | 15:21 | 4.5 | N | 15:27 | 2.2 | N | 0.6 | 45.4 | 556 | 307569 | 513 | 0.528 | 19.76 | 88.8 | 0 | 0.20684 | ND
389 | 2023-02-03 | 15:40 | 12.8 | 14.1 | 0 | 10.3 | 0.156 | 2.4 | NNE | 2.9 | N | 15:33 | 4.8 | N | 15:32 | 2.4 | NNW | 0.7 | 46.1 | 512 | 321412 | 536 | 0.528 | 19.79 | 93.6 | 0 | 0.20684 | ND
390 | 2023-02-03 | 15:50 | 12.9 | 14.1 | 0 | 10.5 | 0.138 | 2.3 | N | 2.5 | NNE | 15:42 | 3.9 | NNE | 15:45 | 2.1 | NNW | 0.6 | 44.3 | 453 | 287969 | 480 | 0.528 | 19.75 | 82.8 | 0 | 0.20684 | ND
391 | 2023-02-03 | 16:00 | 13 | 14.1 | 0 | 10.5 | 0.121 | 1.9 | N | 2.3 | N | 15:50 | 3.6 | N | 15:51 | 1.1 | NNW | 0.6 | 43.6 | 403 | 253400 | 422 | 0.528 | 19.69 | 72.6 | 0 | 0.20684 | ND |  | 0 | 0.20684 | 10 | #DIV/0! | 45.6333 | 0.474 | 0 | 1014513 | 281.8333 | 1.55 | 2.3 | N | 15:50 | 3.6 | N | 15:51
392 | 2023-02-03 | 16:10 | 13.2 | 14.1 | 0 | 10.6 | 0.104 | 1.6 | N | 1.9 | N | 16:01 | 2.8 | NNW | 16:01 | 1.4 | N | 0.5 | 43.8 | 342 | 221027 | 368 | 0.528 | 19.7 | 62.4 | 0 | 0.20684 | ND
393 | 2023-02-03 | 16:20 | 13.3 | 14.1 | 0 | 10 | 0.086 | 1.8 | N | 1.8 | N | 16:20 | 3.2 | N | 16:18 | 2.4 | NNW | 0.6 | 46 | 282 | 185341 | 309 | 0.528 | 19.7 | 51.6 | 0 | 0.20684 | ND
394 | 2023-02-03 | 16:30 | 13.4 | 14.2 | 0 | 9.9 | 0.07 | 1.8 | NNE | 2.1 | N | 16:27 | 3.6 | N | 16:22 | 1.3 | N | 0.8 | 46.8 | 224 | 152225 | 254 | 0.528 | 19.72 | 42 | 0 | 0.20684 | ND
395 | 2023-02-03 | 16:40 | 13.4 | 14.2 | 0 | 9.4 | 0.054 | 1.6 | NNE | 1.8 | NNE | 16:30 | 3.4 | N | 16:34 | 1.6 | NNE | 0.5 | 47.7 | 169 | 116117 | 194 | 0.528 | 19.72 | 32.4 | 0 | 0.20684 | ND
396 | 2023-02-03 | 16:50 | 13.3 | 14.2 | 0 | 9.6 | 0.039 | 0.6 | NNE | 1.6 | NNE | 16:41 | 1.8 | NNE | 16:41 | 0.3 | NNW | 0.5 | 45.9 | 121 | 86403 | 144 | 0.528 | 19.69 | 23.4 | 0 | 0.20684 | ND
397 | 2023-02-03 | 17:00 | 13.1 | 14.2 | 0 | 8.7 | 0.027 | 1.1 | N | 1.1 | N | 17:00 | 2.3 | N | 16:53 | 0.8 | NNE | 0.4 | 49.5 | 81 | 59465 | 99 | 0.528 | 19.66 | 16.2 | 0 | 0.20684 | ND |  | 0 | 0.20651 | 8 | #DIV/0! | 53.7 | 0.054 | 0 | 132847 | 37 | 0.83333 | 1.3 | ENE | 17:32 | 2.9 | ENE | 17:28
398 | 2023-02-03 | 17:10 | 12.7 | 13.9 | 0 | 8.8 | 0.017 | 0.7 | NE | 1.1 | N | 17:01 | 1.5 | NE | 17:07 | 0.5 | NE | 0.2 | 49.3 | 50 | 38798 | 65 | 0.528 | 19.53 | 10.2 | 0 | 0.20684 | ND
399 | 2023-02-03 | 17:20 | 12.3 | 13.2 | 0 | 8.5 | 0.008 | 0.4 | ENE | 0.7 | NE | 17:10 | 1.6 | ENE | 17:17 | 1.2 | ENE | 0.4 | 51.4 | 25 | 21621 | 36 | 0.527 | 19.44 | 4.8 | 0 | 0.20634 | ND
400 | 2023-02-03 | 17:30 | 11.6 | 13 | 0 | 8.1 | 0.002 | 1.2 | ENE | 1.2 | ENE | 17:30 | 2.9 | ENE | 17:28 | 2.2 | NE | 0.5 | 53.8 | 8 | 9486 | 16 | 0.527 | 19.43 | 1.2 | 0 | 0.20634 | ND
401 | 2023-02-03 | 17:40 | 10.9 | 13 | 0 | 7.4 | -0.001 | 0.9 | ENE | 1.3 | ENE | 17:32 | 2.5 | NE | 17:30 | 0.9 | ENE | 0.4 | 56.9 | 2 | 2924 | 5 | 0.527 | 19.41 | -0.6 | 0 | 0.20634 | ND
402 | 2023-02-03 | 17:50 | 10 | 12.9 | 0 | 6.5 | -0.002 | 0.7 | ENE | 0.9 | ENE | 17:40 | 1.6 | ENE | 17:49 | 0.4 | NE | 0.4 | 61.3 | 0 | 553 | 1 | 0.527 | 19.45 | -1.2 | 0 | 0.20634 | ND
403 | 2023-02-03 | 18:00 | 9.1 | 12.9 | 0 | 6.2 | -0.001 | 1.2 | E | 1.2 | E | 18:00 | 2.1 | E | 17:53 | 1.4 | E | 0.4 | 62.1 | 0 | 186 | 0 | 0.527 | 19.45 | -0.6 | 0 | 0.20634 | ND |  | 0 | 0.20634 | 5.7833 | #DIV/0! | 59.8667 | 0 | 0 | 754 | 0 | 0.61667 | 1.2 | E | 18:00 | 2.3 | E | 18:31
404 | 2023-02-03 | 18:10 | 8.3 | 12.9 | 0 | 6 | -0.002 | 0.2 | SSE | 1.2 | E | 18:02 | 1.8 | E | 18:01 | 0 | NW | 0.4 | 62.2 | 0 | 102 | 0 | 0.527 | 19.4 | -1.2 | 0 | 0.20634 | ND
405 | 2023-02-03 | 18:20 | 7.5 | 12.9 | 0 | 5.9 | -0.001 | 0.1 | NNE | 0.2 | SSE | 18:10 | 0.4 | NE | 18:11 | 0 | NNE | 0.1 | 61 | 0 | 107 | 0 | 0.527 | 19.41 | -0.6 | 0 | 0.20634 | ND
406 | 2023-02-03 | 18:30 | 6.7 | 12.9 | 0 | 5.9 | 0 | 0.2 | NE | 0.2 | NE | 18:30 | 2.1 | E | 18:30 | 2.1 | E | 0.4 | 57.1 | 0 | 110 | 0 | 0.527 | 19.41 | 0 | 0 | 0.20634 | ND
407 | 2023-02-03 | 18:40 | 6.1 | 12.9 | 0 | 5.8 | 0 | 1.1 | E | 1.1 | E | 18:40 | 2.3 | E | 18:31 | 1.4 | E | 0.7 | 56.4 | 0 | 132 | 0 | 0.527 | 19.39 | 0 | 0 | 0.20634 | ND
408 | 2023-02-03 | 18:50 | 5.6 | 12.9 | 0 | 4.9 | -0.001 | 0.9 | E | 1.2 | E | 18:47 | 2 | ENE | 18:41 | 0.5 | ESE | 0.4 | 60.4 | 0 | 117 | 0 | 0.527 | 19.4 | -0.6 | 0 | 0.20634 | ND
409 | 2023-02-03 | 19:00 | 5.2 | 12.9 | 0 | 5.1 | -0.001 | 0.8 | E | 0.9 | E | 18:50 | 1.4 | E | 18:56 | 0.5 | E | 0.2 | 58.6 | 1 | 113 | 0 | 0.527 | 19.36 | -0.6 | 0 | 0.20634 | ND |  | 0 | 0.20634 | 4.4333 | #DIV/0! | 62.1667 | 0 | 0 | 626 | 0 | 0.43333 | 0.9 | E | 18:50 | 1.4 | E | 18:56
410 | 2023-02-03 | 19:10 | 4.8 | 12.9 | 0 | 4.3 | -0.002 | 0.1 | E | 0.8 | E | 19:00 | 0.7 | E | 19:00 | 0 | E | 0.2 | 62.7 | 0 | 86 | 0 | 0.527 | 19.34 | -1.2 | 0 | 0.20634 | ND
411 | 2023-02-03 | 19:20 | 4.3 | 12.9 | 0 | 4.4 | -0.001 | 0 | SSE | 0.1 | E | 19:10 | 0.4 | S | 19:15 | 0 | S | 0.1 | 61.7 | 0 | 98 | 0 | 0.527 | 19.42 | -0.6 | 0 | 0.20634 | ND
412 | 2023-02-03 | 19:30 | 3.8 | 12.9 | 0 | 3.9 | 0 | 0.3 | SSW | 0.3 | SSW | 19:30 | 1.3 | E | 19:29 | 1.1 | E | 0.4 | 65 | 0 | 94 | 0 | 0.527 | 19.39 | 0 | 0 | 0.20634 | ND
413 | 2023-02-03 | 19:40 | 3.4 | 12.9 | 0 | 4.3 | 0 | 0.8 | E | 0.9 | E | 19:38 | 1.3 | E | 19:30 | 0.5 | ESE | 0.2 | 63.1 | 0 | 112 | 0 | 0.527 | 19.39 | 0 | 0 | 0.20634 | ND
414 | 2023-02-03 | 19:50 | 3.2 | 12.9 | 0 | 4.6 | 0 | 0.6 | E | 0.8 | E | 19:40 | 1.3 | ENE | 19:50 | 0.9 | E | 0.2 | 61.9 | 0 | 123 | 0 | 0.527 | 19.38 | 0 | 0 | 0.20634 | ND
415 | 2023-02-03 | 20:00 | 3 | 12.9 | 0 | 3.8 | -0.001 | 0.4 | ENE | 0.8 | E | 19:53 | 1.4 | ENE | 19:51 | 0.4 | E | 0.5 | 65.4 | 0 | 87 | 0 | 0.527 | 19.39 | -0.6 | 0 | 0.20634 | ND |  | 0 | 0.20634 | 2.8167 | #DIV/0! | 70.2833 | 0 | 0 | 475 | 0 | 0.16667 | 0.8 | E | 19:53 | 1.4 | ENE | 19:51
416 | 2023-02-03 | 20:10 | 2.9 | 12.9 | 0 | 2.6 | -0.002 | 0.1 | E | 0.4 | ENE | 20:00 | 0.6 | E | 20:02 | 0.4 | WNW | 0.2 | 70 | 0 | 85 | 0 | 0.527 | 19.39 | -1.2 | 0 | 0.20634 | ND
417 | 2023-02-03 | 20:20 | 2.5 | 12.8 | 0 | 2.9 | -0.001 | 0 | NW | 0.1 | ENE | 20:11 | 0.4 | WNW | 20:10 | 0.3 | NW | 0.1 | 69.4 | 0 | 72 | 0 | 0.527 | 19.41 | -0.6 | 0 | 0.20634 | ND
418 | 2023-02-03 | 20:30 | 2.2 | 12.8 | 0 | 3.3 | -0.001 | 0.4 | NE | 0.4 | NE | 20:30 | 1.2 | E | 20:30 | 1.1 | E | 0.3 | 69.5 | 0 | 111 | 0 | 0.527 | 19.38 | -0.6 | 0 | 0.20634 | ND
419 | 2023-02-03 | 20:40 | 1.9 | 12.8 | 0 | 2.2 | -0.001 | 0.1 | ENE | 0.5 | ENE | 20:31 | 1.1 | E | 20:30 | 0 | ENE | 0.2 | 72.6 | 0 | 64 | 0 | 0.527 | 19.35 | -0.6 | 0 | 0.20634 | ND
420 | 2023-02-03 | 20:50 | 1.6 | 12.8 | 0 | 2.1 | -0.001 | 0 | ENE | 0.1 | ENE | 20:40 | 0.4 | ENE | 20:48 | 0 | ENE | 0.1 | 74.8 | 0 | 56 | 0 | 0.527 | 19.37 | -0.6 | 0 | 0.20634 | ND
421 | 2023-02-03 | 21:00 | 1.3 | 12.8 | 0 | 2.5 | -0.001 | 0 | ENE | 0 | ENE | 20:50 | 0 | ENE | 20:50 | 0 | ENE | 0 | 73.6 | 1 | 93 | 0 | 0.527 | 19.38 | -0.6 | 0 | 0.20634 | ND |  | 0 | 0.20592 | 2.4667 | #DIV/0! | 73.0167 | 0 | 0 | 558 | 0 | 0.066667 | 0.3 | E | 21:40 | 1 | E | 21:32
422 | 2023-02-03 | 21:10 | 0.9 | 12.8 | 0 | 2.6 | 0 | 0 | ENE | 0 | ENE | 21:00 | 0 | ENE | 21:00 | 0 | ENE | 0 | 72.1 | 0 | 106 | 0 | 0.526 | 19.4 | 0 | 0 | 0.20583 | ND
423 | 2023-02-03 | 21:20 | 0.7 | 12.8 | 0 | 2.9 | 0 | 0 | E | 0 | E | 21:20 | 0.6 | E | 21:11 | 0 | E | 0.1 | 71.5 | 0 | 92 | 0 | 0.526 | 19.38 | 0 | 0 | 0.20583 | ND
424 | 2023-02-03 | 21:30 | 0.5 | 12.8 | 0 | 2.6 | -0.001 | 0 | ENE | 0 | E | 21:21 | 0.5 | ENE | 21:22 | 0 | SE | 0.1 | 73.2 | 0 | 85 | 0 | 0.526 | 19.38 | -0.6 | 0 | 0.20583 | ND
425 | 2023-02-03 | 21:40 | 0.3 | 12.9 | 0 | 2.6 | 0 | 0.3 | E | 0.3 | E | 21:40 | 1 | E | 21:32 | 0.4 | SE | 0.3 | 71.8 | 1 | 97 | 0 | 0.526 | 19.39 | 0 | 0 | 0.20583 | ND
426 | 2023-02-03 | 21:50 | 0.2 | 12.8 | 0 | 1.6 | 0 | 0.1 | SE | 0.3 | E | 21:42 | 0.6 | ESE | 21:41 | 0.5 | WSW | 0.2 | 75.9 | 0 | 85 | 0 | 0.526 | 19.41 | 0 | 0 | 0.20583 | ND
427 | 2023-02-03 | 22:00 | 0 | 12.8 | 0 | 2 | -0.001 | 0.1 | WSW | 0.1 | S | 21:54 | 0.6 | WSW | 21:50 | 0 | WSW | 0.2 | 78.6 | 1 | 82 | 0 | 0.526 | 19.42 | -0.6 | 0 | 0.20583 | ND |  | 0 | 0.20583 | 2.2 | #DIV/0! | 77.15 | 0 | 0 | 526 | 0 | 0.016667 | 0.1 | S | 21:54 | 0.6 | WSW | 21:50
428 | 2023-02-03 | 22:10 | -0.1 | 12.8 | 0 | 2.3 | -0.001 | 0 | WSW | 0.1 | WSW | 22:00 | 0.3 | ESE | 22:08 | 0 | ESE | 0.1 | 77.7 | 0 | 91 | 0 | 0.526 | 19.42 | -0.6 | 0 | 0.20583 | ND
429 | 2023-02-03 | 22:20 | -0.2 | 12.8 | 0 | 2.1 | 0 | 0 | ESE | 0 | WSW | 22:10 | 0 | ESE | 22:10 | 0 | ESE | 0 | 77.3 | 1 | 87 | 0 | 0.526 | 19.46 | 0 | 0 | 0.20583 | ND
430 | 2023-02-03 | 22:30 | -0.3 | 12.8 | 0 | 2.4 | -0.001 | 0 | ESE | 0 | ESE | 22:20 | 0 | ESE | 22:20 | 0 | ESE | 0 | 75.4 | 0 | 100 | 0 | 0.526 | 19.43 | -0.6 | 0 | 0.20583 | ND
431 | 2023-02-03 | 22:40 | -0.4 | 12.8 | 0 | 2 | -0.001 | 0 | ESE | 0 | ESE | 22:30 | 0 | ESE | 22:30 | 0 | ESE | 0 | 77.8 | 0 | 74 | 0 | 0.526 | 19.44 | -0.6 | 0 | 0.20583 | ND
432 | 2023-02-03 | 22:50 | -0.5 | 12.8 | 0 | 2.4 | 0 | 0 | ESE | 0 | ESE | 22:40 | 0 | ESE | 22:40 | 0 | ESE | 0 | 76.1 | 0 | 92 | 0 | 0.526 | 19.46 | 0 | 0 | 0.20583 | ND
433 | 2023-02-03 | 23:00 | -0.6 | 12.8 | 0 | 1.3 | -0.001 | 0 | ESE | 0 | ESE | 22:50 | 0 | ESE | 22:50 | 0 | ESE | 0 | 80.5 | 0 | 73 | 0 | 0.526 | 19.44 | -0.6 | 0 | 0.20583 | ND |  | 0 | 0.20583 | 1.7 | #DIV/0! | 78.7833 | 0 | 0 | 505 | 0 | 0.13333 | 0.2 | SSE | 23:10 | 0.9 | E | 23:44
434 | 2023-02-03 | 23:10 | -0.8 | 12.8 | 0 | 1.7 | 0 | 0.2 | SSE | 0.2 | SSE | 23:10 | 0.8 | S | 23:07 | 0.4 | S | 0.3 | 81.3 | 0 | 89 | 0 | 0.526 | 19.45 | 0 | 0 | 0.20583 | ND
435 | 2023-02-03 | 23:20 | -0.8 | 12.8 | 0 | 1.4 | 0 | 0.2 | SE | 0.2 | SSE | 23:16 | 0.7 | E | 23:17 | 0.3 | E | 0.2 | 80.3 | 0 | 83 | 0 | 0.526 | 19.46 | 0 | 0 | 0.20583 | ND
436 | 2023-02-03 | 23:30 | -0.9 | 12.8 | 0 | 2.1 | 0 | 0.2 | E | 0.2 | E | 23:27 | 0.8 | E | 23:26 | 0.4 | ESE | 0.2 | 76.5 | 0 | 93 | 0 | 0.526 | 19.48 | 0 | 0 | 0.20583 | ND
437 | 2023-02-03 | 23:40 | -0.9 | 12.8 | 0 | 1.3 | 0 | 0 | E | 0.2 | E | 23:31 | 0.4 | ESE | 23:30 | 0 | N | 0.1 | 80.5 | 0 | 67 | 0 | 0.526 | 19.48 | 0 | 0 | 0.20583 | ND
438 | 2023-02-03 | 23:50 | -0.9 | 12.8 | 0 | 2.4 | 0 | 0.2 | ENE | 0.2 | ENE | 23:50 | 0.9 | E | 23:44 | 0.5 | ENE | 0.2 | 73.6 | 0 | 100 | 0 | 0.526 | 19.49 | 0 | 0 | 0.20583 | ND
439 | 2023-02-04 | 0:00 | -0.9 | 12.8 | 0 | 1.6 | -0.001 | 0.1 | ENE | 0.2 | ENE | 23:50 | 0.5 | E | 24:00 | 0.2 | E | 0.2 | 78.2 | 0 | 76 | 0 | 0.526 | 19.48 | -0.6 | 0 | 0.20583 | ND |  | 0 | 0.20542 | 1.9833 | #DIV/0! | 75.4 | 0 | 0 | 433 | 0 | 0.083333 | 0.3 | ESE | 0:50 | 2.3 | E | 0:50
440 | 2023-02-04 | 0:10 | -0.9 | 12.8 | 0 | 1.7 | 0 | 0 | ESE | 0.1 | ESE | 0:08 | 0.4 | ESE | 0:00 | 0 | ESE | 0.1 | 76.9 | 0 | 70 | 0 | 0.525 | 19.49 | 0 | 0 | 0.20533 | ND
441 | 2023-02-04 | 0:20 | -0.9 | 12.8 | 0 | 1.8 | -0.001 | 0 | ESE | 0 | ESE | 0:10 | 0 | ESE | 0:10 | 0 | ESE | 0 | 75.7 | 0 | 58 | 0 | 0.525 | 19.5 | -0.6 | 0 | 0.20533 | ND
442 | 2023-02-04 | 0:30 | -1 | 12.8 | 0 | 1.9 | -0.001 | 0 | ESE | 0 | ESE | 0:20 | 0 | ESE | 0:20 | 0 | E | 0 | 75.8 | 1 | 67 | 0 | 0.525 | 19.55 | -0.6 | 0 | 0.20533 | ND
443 | 2023-02-04 | 0:40 | -1 | 12.8 | 0 | 2.3 | 0 | 0.1 | E | 0.1 | E | 0:40 | 0.9 | E | 0:38 | 0.2 | ESE | 0.2 | 73.7 | 0 | 92 | 0 | 0.525 | 19.52 | 0 | 0 | 0.20533 | ND
444 | 2023-02-04 | 0:50 | -1 | 12.8 | 0 | 2.6 | 0 | 0.3 | ESE | 0.3 | ESE | 0:50 | 2.3 | E | 0:50 | 1.9 | ENE | 0.6 | 72.1 | 1 | 70 | 0 | 0.525 | 19.55 | 0 | 0 | 0.20533 | ND
445 | 2023-02-04 | 1:00 | -0.9 | 12.7 | 0 | 4.1 | 0.003 | 1.9 | E | 1.9 | E | 1:00 | 2.6 | E | 0:57 | 1.6 | E | 0.3 | 65.2 | 0 | 126 | 0 | 0.525 | 19.56 | 1.8 | 0 | 0.20533 | ND |  | 0 | 0.20533 | 3.6167 | #DIV/0! | 71.1 | 0.005 | 0 | 596 | 0 | 1.25 | 1.9 | E | 1:00 | 2.9 | E | 1:07
446 | 2023-02-04 | 1:10 | -0.5 | 12.7 | 0 | 5.4 | 0.002 | 1.6 | E | 1.9 | E | 1:00 | 2.9 | E | 1:07 | 1.5 | E | 0.4 | 65.5 | 0 | 128 | 0 | 0.525 | 19.53 | 1.2 | 0 | 0.20533 | ND
447 | 2023-02-04 | 1:20 | 0 | 12.8 | 0 | 3.8 | -0.001 | 1 | E | 1.6 | E | 1:10 | 2.7 | E | 1:13 | 1.1 | ENE | 0.4 | 72.3 | 0 | 94 | 0 | 0.525 | 19.55 | -0.6 | 0 | 0.20533 | ND
448 | 2023-02-04 | 1:30 | 0.5 | 12.7 | 0 | 3.6 | -0.001 | 1.1 | ENE | 1.1 | ENE | 1:30 | 2.6 | ENE | 1:23 | 1.1 | E | 0.4 | 73.8 | 0 | 76 | 0 | 0.525 | 19.54 | -0.6 | 0 | 0.20533 | ND
449 | 2023-02-04 | 1:40 | 0.8 | 12.8 | 0 | 2.6 | -0.001 | 1.1 | E | 1.3 | E | 1:32 | 2.4 | ENE | 1:31 | 0.5 | SSE | 0.5 | 70.9 | 0 | 93 | 0 | 0.525 | 19.59 | -0.6 | 0 | 0.20533 | ND
450 | 2023-02-04 | 1:50 | 1 | 12.7 | 0 | 2.2 | -0.002 | 0.8 | S | 1.1 | E | 1:40 | 2.3 | SSW | 1:49 | 1.5 | SW | 0.7 | 78.9 | 0 | 79 | 0 | 0.525 | 19.59 | -1.2 | 0 | 0.20533 | ND
451 | 2023-02-04 | 2:00 | 1.1 | 12.7 | 0 | 2.6 | 0 | 1.3 | SSE | 1.4 | S | 1:58 | 2.3 | S | 1:54 | 0.6 | SSE | 0.3 | 76.4 | 1 | 106 | 0 | 0.525 | 19.62 | 0 | 0 | 0.20533 | ND |  | 0 | 0.20533 | 3.2333 | #DIV/0! | 76.4167 | 0.001 | 0 | 586 | 0 | 1.1833 | 2.5 | SE | 2:23 | 3.1 | SSE | 2:23
452 | 2023-02-04 | 2:10 | 1.1 | 12.7 | 0 | 2.6 | -0.001 | 0.3 | SE | 1.3 | SSE | 2:00 | 1 | SE | 2:10 | 0.9 | SE | 0.3 | 75.9 | 0 | 68 | 0 | 0.525 | 19.6 | -0.6 | 0 | 0.20533 | ND
453 | 2023-02-04 | 2:20 | 1.1 | 12.7 | 0 | 3.4 | 0.001 | 2.2 | SE | 2.2 | SE | 2:20 | 2.9 | SE | 2:18 | 2.2 | SE | 0.5 | 74.7 | 0 | 115 | 0 | 0.525 | 19.65 | 0.6 | 0 | 0.20533 | ND
454 | 2023-02-04 | 2:30 | 1.2 | 12.7 | 0 | 2.8 | 0 | 1.7 | SE | 2.5 | SE | 2:23 | 3.1 | SSE | 2:23 | 0.8 | E | 0.7 | 77.5 | 0 | 98 | 0 | 0.525 | 19.66 | 0 | 0 | 0.20533 | ND
455 | 2023-02-04 | 2:40 | 1.4 | 12.7 | 0 | 3.9 | -0.001 | 0.6 | ESE | 1.7 | SE | 2:30 | 1.6 | SE | 2:36 | 0.7 | SE | 0.4 | 76.7 | 0 | 95 | 0 | 0.525 | 19.68 | -0.6 | 0 | 0.20533 | ND
456 | 2023-02-04 | 2:50 | 1.5 | 12.7 | 0 | 4.1 | 0 | 1 | ESE | 1 | ESE | 2:50 | 2.5 | SE | 2:48 | 1.7 | SE | 0.5 | 77.3 | 0 | 104 | 0 | 0.525 | 19.67 | 0 | 0 | 0.20533 | ND
457 | 2023-02-04 | 3:00 | 1.5 | 12.7 | 0 | 3 | 0.001 | 0.9 | SE | 1.5 | ESE | 2:56 | 2.4 | SE | 2:50 | 0 | SW | 0.7 | 77 | 0 | 96 | 0 | 0.525 | 19.69 | 0.6 | 0 | 0.20533 | ND |  | 0 | 0.20517 | 2.2167 | #DIV/0! | 81.5667 | 0.001 | 0 | 518 | 0 | 0.3 | 1.5 | ESE | 2:56 | 2.4 | SE | 2:50
458 | 2023-02-04 | 3:10 | 1.6 | 12.7 | 0 | 1 | -0.003 | 0.2 | WSW | 0.9 | SE | 3:00 | 0.8 | WSW | 3:05 | 0 | WSW | 0.2 | 86.6 | 0 | 79 | 0 | 0.525 | 19.7 | -1.8 | 0 | 0.20533 | ND
459 | 2023-02-04 | 3:20 | 1.5 | 12.7 | 0 | 2.4 | 0 | 0 | WSW | 0.2 | WSW | 3:11 | 0 | WSW | 3:10 | 0 | SE | 0 | 82 | 0 | 109 | 0 | 0.524 | 19.71 | 0 | 0 | 0.20483 | ND
460 | 2023-02-04 | 3:30 | 1.4 | 12.7 | 0 | 1.5 | 0 | 0.1 | S | 0.1 | SSW | 3:23 | 0.6 | SSW | 3:22 | 0 | S | 0.1 | 80.7 | 0 | 80 | 0 | 0.525 | 19.71 | 0 | 0 | 0.20533 | ND
461 | 2023-02-04 | 3:40 | 1.4 | 12.7 | 0 | 3 | 0 | 0.3 | S | 0.3 | S | 3:40 | 0.8 | ESE | 3:37 | 0.6 | E | 0.3 | 83.1 | 0 | 76 | 0 | 0.525 | 19.69 | 0 | 0 | 0.20533 | ND
462 | 2023-02-04 | 3:50 | 1.3 | 12.7 | 0 | 2.4 | 0 | 0.3 | ENE | 0.5 | E | 3:45 | 1 | E | 3:41 | 0 | ENE | 0.3 | 80 | 0 | 78 | 0 | 0.524 | 19.68 | 0 | 0 | 0.20483 | ND
463 | 2023-02-04 | 4:00 | 1.3 | 12.7 | 0 | 2.7 | -0.001 | 0.1 | E | 0.3 | ENE | 3:50 | 0.7 | E | 3:55 | 0 | E | 0.2 | 81.8 | 0 | 92 | 0 | 0.524 | 19.7 | -0.6 | 0 | 0.20483 | ND |  | 0 | 0.20491 | 2.4833 | #DIV/0! | 83.15 | 0.003 | 0 | 564 | 0 | 0.53333 | 1.6 | ESE | 4:30 | 2.6 | SE | 4:27
464 | 2023-02-04 | 4:10 | 1.2 | 12.7 | 0 | 1.5 | -0.001 | 0.3 | WSW | 0.3 | S | 4:06 | 0.8 | WSW | 4:02 | 0 | W | 0.3 | 86 | 0 | 67 | 0 | 0.525 | 19.7 | -0.6 | 0 | 0.20533 | ND
465 | 2023-02-04 | 4:20 | 1.1 | 12.7 | 0 | 2.7 | 0 | 0.3 | S | 0.3 | S | 4:20 | 1.2 | SE | 4:20 | 1.2 | SE | 0.3 | 83.2 | 1 | 85 | 0 | 0.524 | 19.72 | 0 | 0 | 0.20483 | ND
466 | 2023-02-04 | 4:30 | 1 | 12.7 | 0 | 4.8 | 0.003 | 1.6 | ESE | 1.6 | ESE | 4:30 | 2.6 | SE | 4:27 | 1.3 | ESE | 0.4 | 75.5 | 0 | 150 | 0 | 0.524 | 19.71 | 1.8 | 0 | 0.20483 | ND
467 | 2023-02-04 | 4:40 | 1.1 | 12.7 | 0 | 1.6 | 0 | 0.8 | SE | 1.6 | ESE | 4:32 | 2 | SE | 4:32 | 0 | SSE | 0.5 | 82 | 0 | 85 | 0 | 0.524 | 19.73 | 0 | 0 | 0.20483 | ND
468 | 2023-02-04 | 4:50 | 1.2 | 12.6 | 0 | 1.6 | -0.002 | 0.1 | WNW | 0.8 | SE | 4:40 | 0.8 | W | 4:42 | 0 | WNW | 0.2 | 90.4 | 0 | 85 | 0 | 0.524 | 19.73 | -1.2 | 0 | 0.20483 | ND
469 | 2023-02-04 | 5:00 | 1.2 | 12.7 | 0 | 2.5 | -0.001 | 0 | WNW | 0.1 | WNW | 4:51 | 0 | WNW | 4:50 | 0 | WNW | 0 | 82.8 | 0 | 94 | 0 | 0.524 | 19.76 | -0.6 | 0 | 0.20483 | ND |  | 0 | 0.20483 | 2.2333 | #DIV/0! | 87.0667 | 0.001 | 0 | 540 | 0 | 0.23333 | 0.7 | SE | 5:48 | 1.2 | SW | 5:32
470 | 2023-02-04 | 5:10 | 1.1 | 12.6 | 0 | 2.7 | -0.001 | 0 | WNW | 0 | WNW | 5:00 | 0 | WNW | 5:00 | 0 | WNW | 0 | 85.1 | 0 | 71 | 0 | 0.524 | 19.75 | -0.6 | 0 | 0.20483 | ND
471 | 2023-02-04 | 5:20 | 1 | 12.6 | 0 | 2.4 | -0.001 | 0.1 | NNW | 0.1 | NNW | 5:20 | 0.7 | E | 5:17 | 0.5 | E | 0.2 | 89.3 | 0 | 89 | 0 | 0.524 | 19.76 | -0.6 | 0 | 0.20483 | ND
472 | 2023-02-04 | 5:30 | 0.8 | 12.7 | 0 | 2.1 | 0 | 0.3 | SE | 0.3 | SE | 5:30 | 1 | WSW | 5:30 | 1 | WSW | 0.2 | 87.7 | 1 | 91 | 0 | 0.524 | 19.75 | 0 | 0 | 0.20483 | ND
473 | 2023-02-04 | 5:40 | 0.7 | 12.6 | 0 | 1 | -0.001 | 0.4 | SW | 0.6 | SSW | 5:34 | 1.2 | SW | 5:32 | 0.9 | SSE | 0.4 | 90.8 | 1 | 87 | 0 | 0.524 | 19.76 | -0.6 | 0 | 0.20483 | ND
474 | 2023-02-04 | 5:50 | 0.6 | 12.6 | 0 | 2.7 | 0.001 | 0.6 | SE | 0.7 | SE | 5:48 | 1.1 | SE | 5:47 | 0.4 | ESE | 0.3 | 86.7 | 0 | 108 | 0 | 0.524 | 19.79 | 0.6 | 0 | 0.20483 | ND
475 | 2023-02-04 | 6:00 | 0.5 | 12.6 | 0 | 2.6 | 0 | 0.6 | E | 0.6 | E | 5:57 | 1.5 | ENE | 5:57 | 0 | NE | 0.5 | 82.9 | 0 | 95 | 0 | 0.524 | 19.8 | 0 | 0 | 0.20483 | ND |  | 0 | 0.20475 | 1.6 | #DIV/0! | 87.2667 | 0.002 | 0 | 2381 | 0.5 | 0.45 | 0.9 | ESE | 6:49 | 2.1 | ESE | 6:46
476 | 2023-02-04 | 6:10 | 0.6 | 12.6 | 0 | 0.7 | -0.001 | 0 | NE | 0.6 | E | 6:00 | 0.3 | ENE | 6:08 | 0.1 | W | 0.1 | 84.9 | 0 | 76 | 0 | 0.524 | 19.79 | -0.6 | 0 | 0.20483 | ND
477 | 2023-02-04 | 6:20 | 0.5 | 12.6 | 0 | 1.5 | -0.001 | 0.1 | W | 0.1 | W | 6:20 | 1.1 | SE | 6:20 | 1 | SE | 0.3 | 92.2 | 0 | 86 | 0 | 0.524 | 19.78 | -0.6 | 0 | 0.20483 | ND
478 | 2023-02-04 | 6:30 | 0.4 | 12.6 | 0 | 2.1 | 0 | 0.6 | SE | 0.6 | SE | 6:30 | 1.5 | E | 6:30 | 1.4 | E | 0.4 | 90.3 | 0 | 123 | 0 | 0.524 | 19.79 | 0 | 0 | 0.20483 | ND
479 | 2023-02-04 | 6:40 | 0.4 | 12.6 | 0 | 1.3 | -0.001 | 0.5 | NE | 0.6 | ESE | 6:32 | 1.6 | ESE | 6:32 | 0.8 | ENE | 0.5 | 90.8 | 0 | 270 | 0 | 0.524 | 19.82 | -0.6 | 0 | 0.20483 | ND
480 | 2023-02-04 | 6:50 | 0.4 | 12.6 | 0 | 1.4 | 0.002 | 0.9 | ESE | 0.9 | ESE | 6:49 | 2.1 | ESE | 6:46 | 0.8 | NW | 0.5 | 82.5 | 5 | 1731 | 3 | 0.523 | 19.81 | 1.2 | 0 | 0.20433 | ND
481 | 2023-02-04 | 7:00 | 0.4 | 12.6 | 0 | 1.5 | 0.001 | 0.1 | WNW | 0.9 | ESE | 6:51 | 0.9 | NW | 6:50 | 0 | WSW | 0.2 | 89 | 14 | 5347 | 9 | 0.524 | 19.81 | 0.6 | 0 | 0.20483 | ND |  | 0 | 0.20441 | 1.2833 | #DIV/0! | 88.6667 | 0.048 | 0 | 118266 | 32.6667 | 0.41667 | 1 | SE | 7:26 | 1.9 | ESE | 7:21
482 | 2023-02-04 | 7:10 | 0.4 | 12.6 | 0 | -0.2 | 0.003 | 0.5 | W | 0.5 | W | 7:10 | 1.3 | W | 7:08 | 0.7 | WNW | 0.4 | 89.6 | 26 | 11362 | 19 | 0.523 | 19.83 | 1.8 | 0 | 0.20433 | ND
483 | 2023-02-04 | 7:20 | 0.3 | 12.7 | 0 | 1.9 | 0.01 | 0.6 | E | 0.6 | E | 7:20 | 1.7 | ESE | 7:20 | 1.3 | ESE | 0.5 | 90.5 | 31 | 19401 | 32 | 0.523 | 19.82 | 6 | 0 | 0.20433 | ND
484 | 2023-02-04 | 7:30 | 0.4 | 12.6 | 0 | 1.2 | 0.01 | 0.7 | S | 1 | SE | 7:26 | 1.9 | ESE | 7:21 | 0.4 | WSW | 0.5 | 87.2 | 42 | 21787 | 36 | 0.523 | 19.84 | 6 | 0 | 0.20433 | ND
485 | 2023-02-04 | 7:40 | 0.4 | 12.7 | 0 | 1.7 | 0.013 | 0.4 | NW | 0.7 | S | 7:30 | 1 | N | 7:38 | 0 | N | 0.3 | 89.4 | 46 | 28873 | 48 | 0.523 | 19.86 | 7.8 | 0 | 0.20433 | ND
486 | 2023-02-04 | 7:50 | 0.6 | 12.7 | 0 | 1.6 | 0.011 | 0.2 | W | 0.4 | NW | 7:40 | 1.1 | S | 7:47 | 0.8 | WNW | 0.2 | 86.3 | 73 | 31496 | 52 | 0.523 | 19.86 | 6.6 | 0 | 0.20433 | ND
487 | 2023-02-04 | 8:00 | 0.7 | 12.8 | 0 | 2.9 | 0.018 | 0.7 | SW | 0.7 | SW | 8:00 | 3.2 | SSE | 8:00 | 1.6 | S | 0.5 | 88.4 | 80 | 50125 | 84 | 0.523 | 19.9 | 10.8 | 0 | 0.20433 | ND |  | 0 | 0.20433 | 6.7833 | #DIV/0! | 68.5667 | 0.486 | 0 | 989123 | 274.8333 | 2.7 | 3.9 | SSE | 8:50 | 5.7 | SSE | 8:20
488 | 2023-02-04 | 8:10 | 0.8 | 12.9 | 0 | 6 | 0.027 | 1.8 | SSE | 1.9 | SSE | 8:09 | 3.6 | SSE | 8:05 | 2.4 | SSE | 0.7 | 72.3 | 120 | 61121 | 102 | 0.523 | 19.91 | 16.2 | 0 | 0.20433 | ND
489 | 2023-02-04 | 8:20 | 1.2 | 13.4 | 0 | 7.3 | 0.064 | 2.4 | S | 2.4 | S | 8:20 | 4.4 | SSE | 8:19 | 2.2 | SSE | 0.8 | 64.9 | 263 | 125769 | 210 | 0.523 | 20.03 | 38.4 | 0 | 0.20433 | ND
490 | 2023-02-04 | 8:30 | 2.1 | 13.7 | 0 | 7.8 | 0.071 | 3.7 | SSE | 3.7 | SSE | 8:28 | 5.7 | SSE | 8:20 | 3.2 | S | 0.8 | 63.8 | 389 | 150855 | 251 | 0.523 | 20.1 | 42.6 | 0 | 0.20433 | ND
491 | 2023-02-04 | 8:40 | 3.4 | 14 | 0 | 8.2 | 0.142 | 3.7 | SSE | 3.8 | SSE | 8:36 | 5.6 | SSE | 8:36 | 2.9 | SSE | 0.7 | 61.8 | 504 | 275888 | 460 | 0.523 | 20.1 | 85.2 | 0 | 0.20433 | ND
492 | 2023-02-04 | 8:50 | 4.8 | 14 | 0 | 8.5 | 0.164 | 3.9 | SSE | 3.9 | SSE | 8:50 | 5.6 | S | 8:47 | 2.8 | SE | 0.7 | 60.2 | 571 | 325365 | 542 | 0.523 | 20.17 | 98.4 | 0 | 0.20433 | ND
493 | 2023-02-04 | 9:00 | 6.2 | 14.6 | 0 | 9 | 0.184 | 3.9 | S | 4.1 | SSE | 8:55 | 6.1 | SSE | 8:50 | 4.5 | SSE | 0.8 | 61 | 649 | 369297 | 615 | 0.523 | 20.31 | 110.4 | 0 | 0.20433 | ND |  | 0 | 0.20433 | 9.55 | #DIV/0! | 60.7833 | 1.301 | 0.5 | 2622237 | 728.1667 | 4.1 | 4.5 | S | 9:21 | 7 | S | 9:26
494 | 2023-02-04 | 9:10 | 7.6 | 14.7 | 0 | 9.2 | 0.2 | 3.5 | S | 3.9 | S | 9:00 | 5.6 | S | 9:01 | 2.9 | S | 0.8 | 61.8 | 693 | 401339 | 669 | 0.523 | 20.33 | 120 | 0 | 0.20433 | ND
495 | 2023-02-04 | 9:20 | 8.8 | 14.7 | 0 | 9.5 | 0.199 | 4.4 | S | 4.4 | S | 9:20 | 6.8 | S | 9:15 | 6.3 | S | 1 | 60.8 | 731 | 421906 | 703 | 0.523 | 20.33 | 119.4 | 0 | 0.20433 | ND
496 | 2023-02-04 | 9:30 | 9.9 | 14.7 | 0 | 9.7 | 0.227 | 4.4 | S | 4.5 | S | 9:21 | 7 | S | 9:26 | 4.5 | SE | 0.9 | 61 | 772 | 455537 | 759 | 0.523 | 20.28 | 136.2 | 10 | 0.20433 | ND
497 | 2023-02-04 | 9:40 | 10.9 | 14.7 | 0 | 9.8 | 0.237 | 4.3 | S | 4.4 | S | 9:33 | 6.8 | S | 9:35 | 4.5 | SSW | 0.8 | 60.4 | 836 | 457478 | 762 | 0.523 | 20.29 | 142.2 | 10 | 0.20433 | ND
498 | 2023-02-04 | 9:50 | 11.8 | 14.6 | 0 | 10.1 | 0.254 | 4.1 | S | 4.5 | SSW | 9:42 | 6.7 | SSW | 9:41 | 5 | SSW | 1 | 59.7 | 856 | 516680 | 861 | 0.523 | 20.29 | 152.4 | 10 | 0.20433 | ND
499 | 2023-02-04 | 10:00 | 12.5 | 14.7 | 0 | 10 | 0.269 | 5.2 | SSW | 5.2 | SSW | 10:00 | 9.7 | S | 9:56 | 6.9 | SSW | 1.5 | 60.2 | 764 | 531065 | 885 | 0.523 | 20.3 | 161.4 | 10 | 0.20433 | ND |  | 0 | 0.20433 | 9.9167 | #DIV/0! | 59.5667 | 1.048 | 0.16667 | 2158224 | 599.5 | 5.05 | 5.7 | S | 10:05 | 9.7 | S | 9:56
500 | 2023-02-04 | 10:10 | 13 | 14.6 | 0 | 9.6 | 0.193 | 5.4 | S | 5.7 | S | 10:05 | 8.6 | S | 10:07 | 4.4 | SSW | 1.2 | 59.5 | 387 | 398804 | 665 | 0.523 | 20.31 | 115.8 | 0 | 0.20433 | ND
501 | 2023-02-04 | 10:20 | 13.3 | 14.6 | 0 | 9.9 | 0.181 | 4.8 | SSW | 5.6 | S | 10:13 | 8.6 | S | 10:11 | 5.7 | S | 1.1 | 60.5 | 443 | 373302 | 622 | 0.523 | 20.34 | 108.6 | 0 | 0.20433 | ND
502 | 2023-02-04 | 10:30 | 13.4 | 14.6 | 0 | 10.2 | 0.16 | 5.4 | SSW | 5.5 | SSW | 10:28 | 8.4 | SSW | 10:21 | 6.1 | S | 1.1 | 59.9 | 585 | 332479 | 554 | 0.523 | 20.32 | 96 | 0 | 0.20433 | ND
503 | 2023-02-04 | 10:40 | 13.3 | 14.6 | 0 | 10 | 0.142 | 5 | SSW | 5.4 | S | 10:30 | 8.7 | SW | 10:40 | 7.4 | SW | 1.2 | 58.7 | 501 | 297314 | 496 | 0.523 | 20.3 | 85.2 | 0 | 0.20433 | ND
504 | 2023-02-04 | 10:50 | 13.2 | 14.7 | 0 | 9.8 | 0.103 | 4.5 | SW | 5 | SSW | 10:40 | 8 | SW | 10:40 | 3.5 | WSW | 1.2 | 58.6 | 282 | 225260 | 375 | 0.523 | 20.3 | 61.8 | 0 | 0.20433 | ND
505 | 2023-02-04 | 11:00 | 13 | 13.8 | 0 | 9.5 | 0.063 | 4 | SW | 4.5 | SW | 10:50 | 6.9 | SW | 10:54 | 3.5 | SW | 1.1 | 58.9 | 201 | 148287 | 247 | 0.522 | 20.03 | 37.8 | 0 | 0.20383 | ND |  | 0 | 0.20383 | 9.3 | #DIV/0! | 62.1667 | 0.227 | 0 | 554172 | 154 | 3.7667 | 4.5 | SW | 10:50 | 7.2 | SW | 11:09
506 | 2023-02-04 | 11:10 | 12.6 | 13.5 | 0 | 9.4 | 0.042 | 4 | SW | 4.1 | SW | 11:00 | 7.2 | SW | 11:09 | 4.3 | S | 1 | 60.4 | 175 | 103047 | 172 | 0.522 | 20.03 | 25.2 | 0 | 0.20383 | ND
507 | 2023-02-04 | 11:20 | 12.2 | 13.5 | 0 | 9.3 | 0.038 | 3.7 | SW | 4 | SW | 11:10 | 7.1 | WSW | 11:16 | 2.4 | SSW | 1.1 | 61.6 | 121 | 93948 | 157 | 0.522 | 20.05 | 22.8 | 0 | 0.20383 | ND
508 | 2023-02-04 | 11:30 | 11.8 | 13.3 | 0 | 9.2 | 0.027 | 4.1 | WSW | 4.2 | WSW | 11:27 | 7.1 | WSW | 11:26 | 2.6 | SW | 1.1 | 63 | 100 | 70765 | 118 | 0.522 | 20.01 | 16.2 | 0 | 0.20383 | ND
509 | 2023-02-04 | 11:40 | 11.4 | 13.2 | 0 | 9.2 | 0.027 | 3.8 | W | 4.1 | WSW | 11:30 | 6.3 | WNW | 11:36 | 2.8 | WSW | 0.9 | 64.3 | 99 | 66238 | 110 | 0.522 | 19.98 | 16.2 | 0 | 0.20383 | ND
510 | 2023-02-04 | 11:50 | 11.2 | 13.2 | 0 | 9.2 | 0.03 | 3 | W | 3.8 | W | 11:43 | 5 | W | 11:43 | 3.4 | W | 0.8 | 64.8 | 161 | 71887 | 120 | 0.522 | 20.02 | 18 | 0 | 0.20383 | ND
511 | 2023-02-04 | 12:00 | 11 | 13.4 | 0 | 9.3 | 0.052 | 3.9 | W | 3.9 | W | 12:00 | 6.1 | W | 11:52 | 4.4 | WNW | 1 | 63.2 | 266 | 117464 | 196 | 0.522 | 20.05 | 31.2 | 0 | 0.20383 | ND |  | 0 | 0.20383 | 9.55 | #DIV/0! | 59.4 | 0.484 | 0 | 1079303 | 300 | 3.4833 | 4 | W | 12:01 | 6.2 | W | 12:06
512 | 2023-02-04 | 12:10 | 10.8 | 13.7 | 0 | 9.6 | 0.081 | 3.7 | WNW | 4 | W | 12:01 | 6.2 | W | 12:06 | 3.9 | W | 0.8 | 61.7 | 309 | 178147 | 297 | 0.522 | 20.12 | 48.6 | 0 | 0.20383 | ND
513 | 2023-02-04 | 12:20 | 10.8 | 14.7 | 0 | 9.6 | 0.093 | 3.6 | WNW | 3.7 | WNW | 12:10 | 6.2 | WNW | 12:16 | 2.9 | WSW | 0.9 | 57.7 | 350 | 200103 | 334 | 0.522 | 20.38 | 55.8 | 0 | 0.20383 | ND
514 | 2023-02-04 | 12:30 | 10.8 | 14.7 | 0 | 9.6 | 0.094 | 3.4 | W | 3.8 | W | 12:25 | 5.4 | W | 12:21 | 3.4 | W | 0.7 | 59.1 | 351 | 208928 | 348 | 0.522 | 20.28 | 56.4 | 0 | 0.20383 | ND
515 | 2023-02-04 | 12:40 | 10.9 | 14.6 | 0 | 9.5 | 0.077 | 3 | W | 3.4 | W | 12:30 | 4.5 | W | 12:33 | 2.4 | W | 0.6 | 59.6 | 293 | 178667 | 298 | 0.522 | 20.31 | 46.2 | 0 | 0.20383 | ND
516 | 2023-02-04 | 12:50 | 11 | 14.7 | 0 | 9.7 | 0.087 | 3.3 | W | 3.3 | W | 12:50 | 5.7 | W | 12:42 | 2.3 | WNW | 0.7 | 55.1 | 345 | 195994 | 327 | 0.522 | 20.3 | 52.2 | 0 | 0.20383 | ND
517 | 2023-02-04 | 13:00 | 11 | 14.2 | 0 | 9.9 | 0.117 | 3 | W | 3.3 | W | 12:50 | 5.1 | WSW | 12:59 | 2.4 | W | 0.8 | 54.2 | 432 | 248699 | 414 | 0.522 | 20.12 | 70.2 | 0 | 0.20383 | ND |  | 0 | 0.20383 | 10.25 | #DIV/0! | 56.55 | 1.142 | 0.33333 | 2351980 | 653.1667 | 3.0333 | 3.4 | WSW | 13:14 | 5.2 | WSW | 13:31
518 | 2023-02-04 | 13:10 | 11.2 | 14.2 | 0 | 9.9 | 0.131 | 3 | WSW | 3.1 | WSW | 13:06 | 4.7 | WSW | 13:05 | 2.4 | WSW | 0.7 | 55.2 | 540 | 275651 | 459 | 0.522 | 20.22 | 78.6 | 0 | 0.20383 | ND
519 | 2023-02-04 | 13:20 | 11.4 | 14.2 | 0 | 10.5 | 0.198 | 2.9 | WSW | 3.4 | WSW | 13:14 | 4.5 | W | 13:12 | 2.6 | SSW | 0.7 | 56.1 | 741 | 403315 | 672 | 0.522 | 20.19 | 118.8 | 0 | 0.20383 | ND
520 | 2023-02-04 | 13:30 | 11.7 | 14.2 | 0 | 10.2 | 0.182 | 3 | SW | 3 | SW | 13:30 | 4.6 | WSW | 13:29 | 4.2 | SW | 0.7 | 60.5 | 668 | 381328 | 636 | 0.522 | 20.18 | 109.2 | 0 | 0.20383 | ND
521 | 2023-02-04 | 13:40 | 12.1 | 14.2 | 0 | 10.7 | 0.291 | 3 | SW | 3.4 | WSW | 13:34 | 5.2 | WSW | 13:31 | 0.9 | SW | 0.9 | 57.7 | 1094 | 576084 | 960 | 0.522 | 20.18 | 174.6 | 10 | 0.20383 | ND
522 | 2023-02-04 | 13:50 | 12.5 | 14.2 | 0 | 10.3 | 0.223 | 3.3 | WSW | 3.3 | WSW | 13:50 | 5.2 | WSW | 13:50 | 4.2 | WSW | 0.8 | 55.6 | 442 | 466903 | 778 | 0.522 | 20.18 | 133.8 | 10 | 0.20383 | ND
523 | 2023-02-04 | 14:00 | 12.8 | 14.2 | 0 | 10.3 | 0.163 | 2.7 | WSW | 3.6 | WSW | 13:52 | 4.7 | WSW | 13:50 | 2.7 | WSW | 0.8 | 55.6 | 634 | 340252 | 567 | 0.522 | 20.17 | 97.8 | 0 | 0.20383 | ND |  | 0 | 0.20383 | 10.65 | #DIV/0! | 54.2667 | 1.19 | 0.33333 | 2439548 | 677.6667 | 2.7 | 3.6 | WSW | 13:52 | 5.1 | WNW | 14:08
524 | 2023-02-04 | 14:10 | 12.9 | 14.1 | 0 | 11.2 | 0.304 | 2.9 | W | 2.9 | W | 14:10 | 5.1 | WNW | 14:08 | 3.9 | NW | 0.8 | 54 | 1007 | 594194 | 990 | 0.522 | 20.15 | 182.4 | 10 | 0.20383 | ND
525 | 2023-02-04 | 14:20 | 13.1 | 14.1 | 0 | 10 | 0.126 | 3 | W | 3.3 | W | 14:15 | 4.8 | W | 14:12 | 2.7 | W | 0.6 | 55.8 | 346 | 302176 | 504 | 0.522 | 20.14 | 75.6 | 0 | 0.20383 | ND
526 | 2023-02-04 | 14:30 | 13.1 | 14.1 | 0 | 10.1 | 0.147 | 2.8 | W | 3 | W | 14:27 | 4.5 | WSW | 14:26 | 2.9 | WSW | 0.6 | 54.5 | 312 | 311337 | 519 | 0.522 | 20.12 | 88.2 | 0 | 0.20383 | ND
527 | 2023-02-04 | 14:40 | 13 | 14.1 | 0 | 10.9 | 0.199 | 2.4 | W | 2.8 | W | 14:30 | 4 | W | 14:31 | 1.2 | WNW | 0.6 | 53.9 | 453 | 396311 | 661 | 0.522 | 20.12 | 119.4 | 0 | 0.20383 | ND
528 | 2023-02-04 | 14:50 | 13.1 | 14.1 | 0 | 11.4 | 0.251 | 2.4 | SW | 2.4 | SW | 14:50 | 5 | SW | 14:44 | 2.8 | SSW | 0.9 | 51.8 | 383 | 495278 | 825 | 0.522 | 20.09 | 150.6 | 10 | 0.20383 | ND
529 | 2023-02-04 | 15:00 | 13.3 | 14.1 | 0 | 10.9 | 0.206 | 3.3 | WSW | 3.3 | WSW | 15:00 | 5.2 | WSW | 14:59 | 3 | WSW | 0.8 | 52.6 | 379 | 421764 | 703 | 0.521 | 20.09 | 123.6 | 10 | 0.20333 | ND |  | 0 | 0.20333 | 10.4833 | #DIV/0! | 55.8333 | 0.896 | 0.16667 | 1863278 | 517.6667 | 2.9167 | 3.5 | WSW | 15:14 | 5.7 | WSW | 15:12
530 | 2023-02-04 | 15:10 | 13.4 | 14.1 | 0 | 10.2 | 0.098 | 3.1 | WSW | 3.3 | WSW | 15:00 | 4.7 | W | 15:09 | 2.6 | W | 0.6 | 56.8 | 328 | 229391 | 382 | 0.521 | 20.11 | 58.8 | 0 | 0.20333 | ND
531 | 2023-02-04 | 15:20 | 13.3 | 14.1 | 0 | 10.4 | 0.133 | 3.4 | SW | 3.5 | WSW | 15:14 | 5.7 | WSW | 15:12 | 2.7 | SSW | 0.8 | 56.1 | 666 | 276914 | 462 | 0.521 | 20.05 | 79.8 | 0 | 0.20333 | ND
532 | 2023-02-04 | 15:30 | 13.2 | 14.1 | 0 | 10.5 | 0.152 | 2.7 | SW | 3.4 | SW | 15:20 | 5 | SSW | 15:30 | 4.5 | SSW | 0.9 | 55.7 | 564 | 312068 | 520 | 0.521 | 20.03 | 91.2 | 0 | 0.20333 | ND
533 | 2023-02-04 | 15:40 | 13.2 | 14.1 | 0 | 10.4 | 0.164 | 2.4 | SW | 2.9 | SW | 15:32 | 4.3 | SW | 15:30 | 0.7 | SW | 0.8 | 58.1 | 519 | 329809 | 550 | 0.521 | 20.04 | 98.4 | 0 | 0.20333 | ND
534 | 2023-02-04 | 15:50 | 13.3 | 14.1 | 0 | 10.5 | 0.143 | 2.6 | SW | 2.6 | SW | 15:50 | 4.7 | WSW | 15:47 | 1.2 | WSW | 0.9 | 55.7 | 449 | 293332 | 489 | 0.521 | 20.04 | 85.8 | 0 | 0.20333 | ND
535 | 2023-02-04 | 16:00 | 13.4 | 14.1 | 0 | 10.6 | 0.124 | 2.6 | SW | 2.8 | SW | 15:56 | 4.5 | SSW | 15:55 | 2.8 | SSW | 0.6 | 57.5 | 389 | 253538 | 423 | 0.52 | 20.02 | 74.4 | 0 | 0.20284 | ND |  | 0 | 0.20325 | 10.15 | #DIV/0! | 57.75 | 0.468 | 0 | 973685 | 270.6667 | 2.5167 | 2.8 | SW | 15:56 | 4.7 | S | 16:47
536 | 2023-02-04 | 16:10 | 13.5 | 14.1 | 0 | 10.1 | 0.089 | 2.7 | SW | 2.8 | SW | 16:04 | 3.9 | SSW | 16:02 | 1.3 | SW | 0.6 | 58 | 188 | 189586 | 316 | 0.521 | 20.02 | 53.4 | 0 | 0.20333 | ND
537 | 2023-02-04 | 16:20 | 13.5 | 14.1 | 0 | 10.2 | 0.081 | 2.4 | SW | 2.6 | SW | 16:10 | 4 | WSW | 16:18 | 2.9 | WSW | 0.7 | 59.3 | 299 | 168158 | 280 | 0.521 | 19.99 | 48.6 | 0 | 0.20333 | ND
538 | 2023-02-04 | 16:30 | 13.4 | 14.2 | 0 | 10.2 | 0.077 | 2.5 | SW | 2.7 | SW | 16:27 | 3.9 | W | 16:24 | 2 | S | 0.5 | 57.9 | 220 | 157655 | 263 | 0.521 | 20.03 | 46.2 | 0 | 0.20333 | ND
539 | 2023-02-04 | 16:40 | 13.3 | 14.1 | 0 | 10 | 0.056 | 2.3 | SW | 2.5 | SW | 16:30 | 4 | WSW | 16:37 | 2.8 | SW | 0.6 | 58.6 | 173 | 116167 | 194 | 0.521 | 20.01 | 33.6 | 0 | 0.20333 | ND
540 | 2023-02-04 | 16:50 | 13.1 | 14.2 | 0 | 9.8 | 0.041 | 2.6 | SSW | 2.7 | SW | 16:49 | 4.7 | S | 16:47 | 2 | SSW | 0.6 | 55.2 | 122 | 88581 | 148 | 0.521 | 20.04 | 24.6 | 0 | 0.20333 | ND
541 | 2023-02-04 | 17:00 | 12.8 | 14.2 | 0 | 9.5 | 0.026 | 2.9 | SSW | 2.9 | SSW | 17:00 | 4.5 | SSW | 16:57 | 3 | S | 0.6 | 54.8 | 77 | 59019 | 98 | 0.521 | 20 | 15.6 | 0 | 0.20333 | ND |  | 0 | 0.20333 | 8.95 | #DIV/0! | 57.55 | 0.057 | 0 | 135493 | 37.6667 | 2.65 | 3.3 | SSW | 17:10 | 4.8 | SSW | 17:00
542 | 2023-02-04 | 17:10 | 12.5 | 13.6 | 0 | 9.3 | 0.017 | 3.3 | SSW | 3.3 | SSW | 17:10 | 4.8 | SSW | 17:00 | 3.4 | S | 0.6 | 54.9 | 50 | 38612 | 64 | 0.521 | 19.7 | 10.2 | 0 | 0.20333 | ND
543 | 2023-02-04 | 17:20 | 12 | 13.2 | 0 | 9 | 0.01 | 2.6 | S | 3.3 | SSW | 17:10 | 4.7 | SSE | 17:17 | 2.2 | SSE | 0.7 | 57.5 | 28 | 23232 | 39 | 0.521 | 19.75 | 6 | 0 | 0.20333 | ND
544 | 2023-02-04 | 17:30 | 11.4 | 13.1 | 0 | 8.8 | 0.004 | 2.6 | SSE | 2.8 | S | 17:26 | 3.9 | S | 17:23 | 2.5 | SSE | 0.5 | 58.7 | 10 | 10620 | 18 | 0.521 | 19.73 | 2.4 | 0 | 0.20333 | ND
545 | 2023-02-04 | 17:40 | 10.9 | 13 | 0 | 8.5 | 0 | 2 | SSE | 2.6 | SSE | 17:30 | 3.3 | SE | 17:32 | 2.2 | SSE | 0.5 | 60.7 | 2 | 3313 | 6 | 0.521 | 19.75 | 0 | 0 | 0.20333 | ND
546 | 2023-02-04 | 17:50 | 10.2 | 13 | 0 | 8.6 | 0 | 2.5 | SSE | 2.5 | SSE | 17:50 | 4.4 | SE | 17:46 | 4 | SE | 0.8 | 58.7 | 1 | 697 | 1 | 0.521 | 19.69 | 0 | 0 | 0.20333 | ND
547 | 2023-02-04 | 18:00 | 9.7 | 12.9 | 0 | 8.7 | 0 | 2.7 | SSE | 2.9 | SSE | 17:54 | 5 | SE | 17:59 | 1.8 | SSE | 0.7 | 58.3 | 0 | 168 | 0 | 0.521 | 19.69 | 0 | 0 | 0.20333 | ND |  | 0 | 0.20333 | 8.3333 | #DIV/0! | 59.1833 | 0 | 0 | 786 | 0 | 2.6167 | 3.2 | SE | 18:12 | 5.7 | SSE | 18:04
548 | 2023-02-04 | 18:10 | 9.3 | 12.9 | 0 | 8.5 | 0 | 3.1 | SE | 3.1 | SE | 18:09 | 5.7 | SSE | 18:04 | 2.8 | SE | 0.8 | 57.7 | 0 | 163 | 0 | 0.521 | 19.66 | 0 | 0 | 0.20333 | ND
549 | 2023-02-04 | 18:20 | 8.9 | 13 | 0 | 8.7 | -0.001 | 2.9 | SSE | 3.2 | SE | 18:12 | 4.1 | SSE | 18:16 | 2.5 | SSE | 0.6 | 58 | 0 | 128 | 0 | 0.521 | 19.66 | -0.6 | 0 | 0.20333 | ND
550 | 2023-02-04 | 18:30 | 8.7 | 12.9 | 0 | 8.5 | -0.001 | 2.8 | SSE | 3 | SSE | 18:23 | 4.4 | S | 18:23 | 3.1 | SSE | 0.5 | 58.4 | 0 | 116 | 0 | 0.521 | 19.68 | -0.6 | 0 | 0.20333 | ND
551 | 2023-02-04 | 18:40 | 8.5 | 12.9 | 0 | 7.9 | -0.001 | 2.4 | SE | 2.8 | SSE | 18:30 | 3.5 | SSE | 18:33 | 1.8 | ESE | 0.4 | 61 | 0 | 113 | 0 | 0.521 | 19.7 | -0.6 | 0 | 0.20333 | ND
552 | 2023-02-04 | 18:50 | 8.3 | 12.9 | 0 | 7.7 | -0.001 | 1.8 | SE | 2.4 | SE | 18:40 | 3.9 | SE | 18:42 | 0.9 | SE | 0.8 | 61.7 | 0 | 98 | 0 | 0.521 | 19.69 | -0.6 | 0 | 0.20333 | ND
553 | 2023-02-04 | 19:00 | 8 | 12.9 | 0 | 6.8 | -0.001 | 0.6 | ENE | 1.8 | SE | 18:50 | 1.5 | NNE | 19:00 | 1.3 | NNE | 0.4 | 66.8 | 0 | 92 | 0 | 0.521 | 19.69 | -0.6 | 0 | 0.20333 | ND |  | 0 | 0.20308 | 7.1333 | #DIV/0! | 62.2667 | 0.001 | 0 | 502 | 0 | 1.1667 | 2.4 | NNW | 19:45 | 4.7 | NW | 19:42
554 | 2023-02-04 | 19:10 | 7.7 | 12.9 | 0 | 6.6 | 0 | 0.9 | NE | 1 | NNE | 19:06 | 1.9 | SSE | 19:09 | 1.6 | SSE | 0.4 | 68 | 0 | 70 | 0 | 0.521 | 19.69 | 0 | 0 | 0.20333 | ND
555 | 2023-02-04 | 19:20 | 7.4 | 12.9 | 0 | 6.9 | 0 | 1.1 | NNW | 1.3 | WSW | 19:18 | 3.5 | S | 19:10 | 1.1 | WSW | 0.7 | 67.1 | 0 | 109 | 0 | 0.521 | 19.62 | 0 | 0 | 0.20333 | ND
556 | 2023-02-04 | 19:30 | 7.3 | 12.9 | 0 | 7.3 | 0 | 0.7 | N | 1.1 | NNW | 19:20 | 2.2 | WNW | 19:25 | 0.9 | N | 0.5 | 62.2 | 0 | 84 | 0 | 0.52 | 19.63 | 0 | 0 | 0.20284 | ND
557 | 2023-02-04 | 19:40 | 7.1 | 12.9 | 0 | 7.8 | 0.001 | 1.6 | NNW | 1.6 | NNW | 19:40 | 3.9 | NNW | 19:40 | 3.3 | NNW | 0.8 | 53.3 | 1 | 65 | 0 | 0.52 | 19.64 | 0.6 | 0 | 0.20284 | ND
558 | 2023-02-04 | 19:50 | 7 | 12.9 | 0 | 7.4 | 0 | 2.1 | NNE | 2.4 | NNW | 19:45 | 4.7 | NW | 19:42 | 0.9 | N | 1 | 56.2 | 0 | 82 | 0 | 0.52 | 19.63 | 0 | 0 | 0.20284 | ND
559 | 2023-02-04 | 20:00 | 6.9 | 12.9 | 0 | 7.4 | -0.001 | 1.4 | NE | 2.1 | NNE | 19:50 | 2.8 | NE | 19:54 | 1.2 | NNE | 0.5 | 54.8 | 1 | 84 | 0 | 0.52 | 19.61 | -0.6 | 0 | 0.20284 | ND |  | 0 | 0.20284 | 6.9167 | #DIV/0! | 54.75 | 0 | 0 | 618 | 0 | 1.4333 | 2.4 | ENE | 20:40 | 4.5 | E | 20:32
560 | 2023-02-04 | 20:10 | 6.9 | 12.9 | 0 | 7.2 | -0.001 | 1.2 | NE | 1.4 | NE | 20:01 | 2.8 | NE | 20:04 | 0.8 | NE | 0.5 | 54.4 | 0 | 97 | 0 | 0.52 | 19.64 | -0.6 | 0 | 0.20284 | ND
561 | 2023-02-04 | 20:20 | 6.8 | 12.9 | 0 | 6.9 | -0.002 | 0.8 | ENE | 1.2 | NE | 20:10 | 1.8 | NE | 20:10 | 0.9 | ENE | 0.4 | 54.6 | 0 | 102 | 0 | 0.52 | 19.65 | -1.2 | 0 | 0.20284 | ND
562 | 2023-02-04 | 20:30 | 6.6 | 12.9 | 0 | 6.8 | -0.001 | 1.1 | ENE | 1.1 | ENE | 20:30 | 2.9 | ESE | 20:27 | 1.4 | E | 0.5 | 55.4 | 0 | 104 | 0 | 0.52 | 19.68 | -0.6 | 0 | 0.20284 | ND
563 | 2023-02-04 | 20:40 | 6.3 | 12.9 | 0 | 6.8 | 0 | 2.4 | ENE | 2.4 | ENE | 20:40 | 4.5 | E | 20:32 | 2.4 | E | 0.7 | 54.1 | 0 | 116 | 0 | 0.52 | 19.65 | 0 | 0 | 0.20284 | ND
564 | 2023-02-04 | 20:50 | 6.2 | 12.9 | 0 | 6.4 | -0.001 | 1.7 | ENE | 2.4 | ENE | 20:41 | 3.3 | E | 20:49 | 0.7 | ENE | 0.5 | 55.2 | 0 | 115 | 0 | 0.52 | 19.66 | -0.6 | 0 | 0.20284 | ND
565 | 2023-02-04 | 21:00 | 6 | 12.8 | 0 | 6.3 | -0.001 | 1.8 | E | 1.9 | E | 20:57 | 2.9 | E | 20:59 | 2.4 | ENE | 0.5 | 55.6 | 0 | 111 | 0 | 0.52 | 19.66 | -0.6 | 0 | 0.20284 | ND |  | 0 | 0.20284 | 5.3833 | #DIV/0! | 60.1 | 0 | 0 | 638 | 0 | 1.9333 | 2.5 | ENE | 21:29 | 4.7 | E | 21:17
566 | 2023-02-04 | 21:10 | 5.8 | 12.8 | 0 | 5.1 | -0.001 | 1.4 | ENE | 1.9 | E | 21:01 | 3.2 | E | 21:03 | 0.8 | NE | 0.6 | 61.6 | 0 | 102 | 0 | 0.52 | 19.65 | -0.6 | 0 | 0.20284 | ND
567 | 2023-02-04 | 21:20 | 5.5 | 12.8 | 0 | 5.5 | -0.001 | 1.7 | ENE | 1.7 | ENE | 21:20 | 4.7 | E | 21:17 | 2.2 | ENE | 0.7 | 59.7 | 0 | 118 | 0 | 0.52 | 19.65 | -0.6 | 0 | 0.20284 | ND
568 | 2023-02-04 | 21:30 | 5.3 | 12.9 | 0 | 5.1 | -0.001 | 2.4 | ENE | 2.5 | ENE | 21:29 | 4.7 | ENE | 21:25 | 1.3 | NE | 0.8 | 62.6 | 0 | 92 | 0 | 0.52 | 19.64 | -0.6 | 0 | 0.20284 | ND
569 | 2023-02-04 | 21:40 | 5.1 | 12.8 | 0 | 5.2 | -0.001 | 2.1 | ENE | 2.4 | ENE | 21:30 | 4.5 | E | 21:33 | 2 | ENE | 0.7 | 60.7 | 0 | 109 | 0 | 0.52 | 19.64 | -0.6 | 0 | 0.20284 | ND
570 | 2023-02-04 | 21:50 | 4.9 | 12.8 | 0 | 5.1 | -0.001 | 2.2 | ENE | 2.2 | ENE | 21:41 | 4.4 | E | 21:46 | 3.9 | ENE | 0.8 | 60.4 | 0 | 106 | 0 | 0.52 | 19.65 | -0.6 | 0 | 0.20284 | ND
571 | 2023-02-04 | 22:00 | 4.8 | 12.8 | 0 | 5.2 | 0 | 2.1 | ENE | 2.4 | ENE | 21:55 | 4.2 | ENE | 21:50 | 2.6 | NNE | 0.7 | 58.8 | 0 | 111 | 0 | 0.52 | 19.66 | 0 | 0 | 0.20284 | ND |  | 0 | 0.20284 | 4.8167 | #DIV/0! | 59.7333 | 0 | 0 | 608 | 0 | 1.7667 | 2.4 | ENE | 21:55 | 5 | ESE | 22:03
572 | 2023-02-04 | 22:10 | 4.6 | 12.8 | 0 | 4.7 | -0.001 | 1.8 | ENE | 2.1 | ENE | 22:00 | 5 | ESE | 22:03 | 0.6 | NE | 0.8 | 61.6 | 0 | 98 | 0 | 0.52 | 19.65 | -0.6 | 0 | 0.20284 | ND
573 | 2023-02-04 | 22:20 | 4.5 | 12.8 | 0 | 4.6 | -0.001 | 1.6 | NE | 1.8 | ENE | 22:10 | 4 | NE | 22:12 | 1.8 | ENE | 0.6 | 61.2 | 0 | 96 | 0 | 0.52 | 19.68 | -0.6 | 0 | 0.20284 | ND
574 | 2023-02-04 | 22:30 | 4.3 | 12.8 | 0 | 5.1 | 0 | 1.9 | ENE | 1.9 | ENE | 22:30 | 5 | E | 22:29 | 3.1 | NE | 0.9 | 57.8 | 0 | 111 | 0 | 0.52 | 19.66 | 0 | 0 | 0.20284 | ND
575 | 2023-02-04 | 22:40 | 4.1 | 12.8 | 0 | 4.9 | 0 | 1.8 | ENE | 2.2 | ENE | 22:35 | 3.7 | NE | 22:31 | 0.9 | NE | 0.6 | 58.4 | 0 | 93 | 0 | 0.52 | 19.66 | 0 | 0 | 0.20284 | ND
576 | 2023-02-04 | 22:50 | 3.9 | 12.8 | 0 | 4.4 | -0.001 | 1.4 | ENE | 1.7 | ENE | 22:40 | 3.3 | NE | 22:49 | 1.7 | E | 0.6 | 60.6 | 0 | 99 | 0 | 0.52 | 19.65 | -0.6 | 0 | 0.20284 | ND
577 | 2023-02-04 | 23:00 | 3.8 | 12.8 | 0 | 3.7 | -0.001 | 1.2 | ENE | 1.5 | ENE | 22:51 | 3.4 | NE | 22:55 | 1.4 | ENE | 0.6 | 64.5 | 0 | 68 | 0 | 0.52 | 19.68 | -0.6 | 0 | 0.20284 | ND |  | 0 | 0.20259 | 3.8333 | #DIV/0! | 63.6167 | 0 | 0 | 537 | 0 | 1.3 | 1.9 | ENE | 23:12 | 4.4 | ENE | 23:07
578 | 2023-02-04 | 23:10 | 3.6 | 12.8 | 0 | 4.1 | 0 | 1.8 | ENE | 1.8 | ENE | 23:10 | 4.4 | ENE | 23:07 | 1.5 | NNE | 0.8 | 62.6 | 0 | 106 | 0 | 0.52 | 19.69 | 0 | 0 | 0.20284 | ND
579 | 2023-02-04 | 23:20 | 3.4 | 12.8 | 0 | 4 | -0.001 | 1.4 | ENE | 1.9 | ENE | 23:12 | 3.8 | E | 23:17 | 1.1 | NNE | 0.6 | 63.1 | 0 | 96 | 0 | 0.52 | 19.7 | -0.6 | 0 | 0.20284 | ND
580 | 2023-02-04 | 23:30 | 3.3 | 12.8 | 0 | 3.9 | -0.001 | 1.3 | ENE | 1.5 | ENE | 23:28 | 2.9 | ENE | 23:25 | 0.7 | N | 0.6 | 62.5 | 0 | 97 | 0 | 0.519 | 19.71 | -0.6 | 0 | 0.20234 | ND
581 | 2023-02-04 | 23:40 | 3.1 | 12.8 | 0 | 3.6 | -0.001 | 1.1 | NE | 1.4 | ENE | 23:34 | 3 | ENE | 23:33 | 1.1 | NNE | 0.6 | 64.8 | 0 | 91 | 0 | 0.519 | 19.69 | -0.6 | 0 | 0.20234 | ND
582 | 2023-02-04 | 23:50 | 2.9 | 12.8 | 0 | 3.7 | -0.001 | 1 | ENE | 1.2 | NE | 23:41 | 2.6 | NE | 23:46 | 0.5 | ENE | 0.6 | 64.2 | 0 | 79 | 0 | 0.519 | 19.65 | -0.6 | 0 | 0.20234 | ND
583 | 2023-02-05 | 0:00 | 2.7 | 12.8 | 0 | 3.6 | -0.001 | 0.9 | NE | 1 | NE | 23:56 | 3.5 | ENE | 23:56 | 0.4 | NNE | 0.6 | 64 | 1 | 99 | 0 | 0.519 | 19.67 | -0.6 | 0 | 0.20234 | ND |  | 0 | 0.20234 | 3.6833 | #DIV/0! | 64.2167 | 0 | 0 | 611 | 0 | 0.9 | 1.2 | ENE | 0:38 | 3.5 | ENE | 23:56
584 | 2023-02-05 | 0:10 | 2.5 | 12.8 | 0 | 3.4 | -0.001 | 0.6 | NE | 0.9 | NE | 0:00 | 2.5 | E | 0:05 | 0.3 | NNE | 0.5 | 65.1 | 0 | 102 | 0 | 0.519 | 19.72 | -0.6 | 0 | 0.20234 | ND
585 | 2023-02-05 | 0:20 | 2.2 | 12.8 | 0 | 3.8 | 0 | 0.9 | ENE | 0.9 | ENE | 0:20 | 2.5 | ENE | 0:15 | 0.8 | ENE | 0.5 | 64 | 0 | 114 | 0 | 0.519 | 19.69 | 0 | 0 | 0.20234 | ND
586 | 2023-02-05 | 0:30 | 2.1 | 12.8 | 0 | 3.8 | 0 | 0.9 | ENE | 0.9 | NE | 0:29 | 3.3 | E | 0:28 | 0 | SSE | 0.5 | 64.1 | 1 | 94 | 0 | 0.519 | 19.7 | 0 | 0 | 0.20234 | ND
587 | 2023-02-05 | 0:40 | 1.9 | 12.8 | 0 | 4 | 0 | 1.2 | ENE | 1.2 | ENE | 0:38 | 3.4 | E | 0:37 | 0.2 | NNE | 0.7 | 63 | 0 | 106 | 0 | 0.519 | 19.7 | 0 | 0 | 0.20234 | ND
588 | 2023-02-05 | 0:50 | 1.9 | 12.8 | 0 | 3.5 | -0.001 | 0.9 | NE | 1.2 | ENE | 0:42 | 2.6 | ENE | 0:41 | 1.3 | E | 0.5 | 65.1 | 0 | 96 | 0 | 0.519 | 19.7 | -0.6 | 0 | 0.20234 | ND
589 | 2023-02-05 | 1:00 | 1.9 | 12.8 | 0 | 3.7 | -0.001 | 0.9 | NE | 1 | NE | 0:52 | 3.2 | NE | 0:50 | 2 | NE | 0.7 | 63.5 | 0 | 95 | 0 | 0.519 | 19.71 | -0.6 | 0 | 0.20234 | ND |  | 0 | 0.20234 | 3.5667 | #DIV/0! | 64.3 | 0 | 0 | 589 | 0 | 1.2167 | 2 | ENE | 1:40 | 4.5 | E | 1:44
590 | 2023-02-05 | 1:10 | 1.8 | 12.8 | 0 | 3.4 | -0.001 | 1.1 | NE | 1.2 | NE | 1:08 | 3.3 | NE | 1:07 | 1.7 | NNE | 0.7 | 66 | 0 | 85 | 0 | 0.519 | 19.71 | -0.6 | 0 | 0.20234 | ND
591 | 2023-02-05 | 1:20 | 1.8 | 12.8 | 0 | 3.5 | -0.001 | 0.7 | ENE | 1.2 | NE | 1:13 | 2.3 | E | 1:17 | 0.9 | ENE | 0.5 | 63.7 | 0 | 94 | 0 | 0.519 | 19.73 | -0.6 | 0 | 0.20234 | ND
592 | 2023-02-05 | 1:30 | 1.7 | 12.8 | 0 | 3.7 | 0 | 0.9 | ENE | 1 | ENE | 1:26 | 3.7 | NNE | 1:23 | 0 | ENE | 0.7 | 63.1 | 0 | 114 | 0 | 0.519 | 19.7 | 0 | 0 | 0.20234 | ND
593 | 2023-02-05 | 1:40 | 1.6 | 12.8 | 0 | 3.8 | 0 | 1.9 | ENE | 1.9 | ENE | 1:40 | 4 | E | 1:33 | 1.1 | E | 0.7 | 63.4 | 0 | 119 | 0 | 0.519 | 19.71 | 0 | 0 | 0.20234 | ND
594 | 2023-02-05 | 1:50 | 1.7 | 12.7 | 0 | 3.3 | 0 | 1.8 | ENE | 2 | ENE | 1:40 | 4.5 | E | 1:44 | 2.4 | NE | 0.7 | 66.1 | 0 | 82 | 0 | 0.519 | 19.73 | 0 | 0 | 0.20234 | ND
595 | 2023-02-05 | 2:00 | 1.8 | 12.7 | 0 | 3.2 | -0.001 | 2.2 | ENE | 2.2 | ENE | 2:00 | 4 | NE | 1:54 | 2.4 | E | 0.6 | 67.2 | 0 | 88 | 0 | 0.519 | 19.71 | -0.6 | 0 | 0.20234 | ND |  | 0 | 0.20234 | 2.95 | #DIV/0! | 67.2167 | 0 | 0 | 574 | 0 | 1.8833 | 2.3 | ENE | 2:09 | 4.6 | NE | 2:08
596 | 2023-02-05 | 2:10 | 1.9 | 12.7 | 0 | 2.9 | -0.001 | 2.3 | ENE | 2.3 | ENE | 2:09 | 4.6 | NE | 2:08 | 2.5 | E | 0.7 | 68.1 | 0 | 89 | 0 | 0.519 | 19.71 | -0.6 | 0 | 0.20234 | ND
597 | 2023-02-05 | 2:20 | 1.9 | 12.7 | 0 | 2.9 | -0.001 | 1.7 | ENE | 2.3 | ENE | 2:10 | 3.6 | NE | 2:15 | 1.6 | ENE | 0.6 | 67.8 | 0 | 92 | 0 | 0.519 | 19.74 | -0.6 | 0 | 0.20234 | ND
598 | 2023-02-05 | 2:30 | 1.9 | 12.7 | 0 | 2.9 | -0.001 | 2.1 | ENE | 2.1 | ENE | 2:30 | 4.5 | ENE | 2:20 | 1.5 | E | 0.7 | 66.9 | 0 | 114 | 0 | 0.519 | 19.73 | -0.6 | 0 | 0.20234 | ND
599 | 2023-02-05 | 2:40 | 1.9 | 12.7 | 0 | 3.1 | 0 | 1.6 | ENE | 2.1 | ENE | 2:30 | 3.5 | NE | 2:38 | 0.4 | NNE | 0.6 | 65.6 | 0 | 104 | 0 | 0.519 | 19.74 | 0 | 0 | 0.20234 | ND
600 | 2023-02-05 | 2:50 | 1.9 | 12.7 | 0 | 2.7 | -0.001 | 1.4 | ENE | 1.6 | ENE | 2:40 | 3.1 | E | 2:48 | 2.2 | E | 0.6 | 67.7 | 0 | 87 | 0 | 0.519 | 19.74 | -0.6 | 0 | 0.20234 | ND
601 | 2023-02-05 | 3:00 | 1.8 | 12.8 | 0 | 2.4 | -0.001 | 2 | E | 2.1 | E | 3:00 | 3.4 | E | 2:53 | 1.7 | ENE | 0.5 | 67.8 | 0 | 95 | 0 | 0.519 | 19.76 | -0.6 | 0 | 0.20234 | ND |  | 0 | 0.20209 | 2.5167 | #DIV/0! | 66.2833 | 0 | 0 | 560 | 0 | 1.8667 | 2.3 | E | 3:03 | 4.4 | E | 3:35
602 | 2023-02-05 | 3:10 | 1.7 | 12.7 | 0 | 2.6 | 0 | 2 | ENE | 2.3 | E | 3:03 | 4 | ENE | 3:02 | 1.7 | ESE | 0.7 | 66.1 | 0 | 94 | 0 | 0.519 | 19.76 | 0 | 0 | 0.20234 | ND
603 | 2023-02-05 | 3:20 | 1.6 | 12.7 | 0 | 2.4 | -0.001 | 1.9 | ENE | 2 | ENE | 3:10 | 3 | E | 3:14 | 1.6 | E | 0.4 | 67.7 | 0 | 108 | 0 | 0.519 | 19.76 | -0.6 | 0 | 0.20234 | ND
604 | 2023-02-05 | 3:30 | 1.6 | 12.7 | 0 | 2.6 | 0 | 1.8 | ENE | 1.9 | ENE | 3:20 | 3.4 | NE | 3:24 | 2.4 | ENE | 0.6 | 65.8 | 0 | 85 | 0 | 0.518 | 19.77 | 0 | 0 | 0.20184 | ND
605 | 2023-02-05 | 3:40 | 1.5 | 12.7 | 0 | 2.7 | 0 | 2.3 | ENE | 2.3 | ENE | 3:39 | 4.4 | E | 3:35 | 1.4 | ENE | 0.8 | 64.3 | 0 | 98 | 0 | 0.518 | 19.77 | 0 | 0 | 0.20184 | ND
606 | 2023-02-05 | 3:50 | 1.4 | 12.7 | 0 | 2.4 | -0.001 | 1.2 | ENE | 2.3 | ENE | 3:40 | 3.1 | NNE | 3:40 | 1.6 | ENE | 0.5 | 66 | 1 | 80 | 0 | 0.518 | 19.77 | -0.6 | 0 | 0.20184 | ND
607 | 2023-02-05 | 4:00 | 1.4 | 12.7 | 0 | 2.9 | 0 | 1.6 | E | 1.6 | ENE | 3:58 | 3 | ENE | 3:56 | 1.9 | ENE | 0.5 | 63.5 | 0 | 115 | 0 | 0.518 | 19.79 | 0 | 0 | 0.20184 | ND |  | 0 | 0.20184 | 2.7167 | #DIV/0! | 63.4667 | 0 | 0 | 591 | 0 | 1.6667 | 2 | E | 4:18 | 4 | E | 4:23
608 | 2023-02-05 | 4:10 | 1.4 | 12.7 | 0 | 2.5 | -0.001 | 1.6 | E | 1.6 | E | 4:03 | 3.1 | E | 4:10 | 2.5 | ESE | 0.5 | 65.4 | 0 | 81 | 0 | 0.518 | 19.8 | -0.6 | 0 | 0.20184 | ND
609 | 2023-02-05 | 4:20 | 1.3 | 12.7 | 0 | 2.9 | 0 | 2 | E | 2 | E | 4:18 | 3 | E | 4:17 | 1.5 | E | 0.4 | 63.1 | 0 | 93 | 0 | 0.518 | 19.79 | 0 | 0 | 0.20184 | ND
610 | 2023-02-05 | 4:30 | 1.3 | 12.7 | 0 | 2.2 | -0.001 | 1.6 | ENE | 2 | ENE | 4:23 | 4 | E | 4:23 | 1.2 | NE | 0.7 | 64.6 | 0 | 88 | 0 | 0.518 | 19.79 | -0.6 | 0 | 0.20184 | ND
611 | 2023-02-05 | 4:40 | 1.3 | 12.7 | 0 | 2.9 | -0.001 | 1.4 | E | 1.6 | ENE | 4:30 | 3.1 | E | 4:33 | 1 | NE | 0.8 | 62.3 | 0 | 99 | 0 | 0.518 | 19.82 | -0.6 | 0 | 0.20184 | ND
612 | 2023-02-05 | 4:50 | 1.3 | 12.6 | 0 | 2.9 | 0 | 1.8 | E | 1.8 | E | 4:49 | 3.4 | E | 4:48 | 1.7 | E | 0.6 | 61.9 | 0 | 115 | 0 | 0.518 | 19.81 | 0 | 0 | 0.20184 | ND
613 | 2023-02-05 | 5:00 | 1.3 | 12.7 | 0 | 2.9 | 0 | 2.5 | E | 2.5 | E | 5:00 | 4.2 | E | 4:56 | 3.4 | E | 0.6 | 61.6 | 0 | 101 | 0 | 0.518 | 19.8 | 0 | 0 | 0.20184 | ND |  | 0 | 0.20184 | 2.45 | #DIV/0! | 64.3333 | 0 | 0 | 603 | 0 | 2.25 | 2.6 | E | 5:04 | 4.5 | ESE | 5:06
614 | 2023-02-05 | 5:10 | 1.4 | 12.6 | 0 | 2.5 | -0.001 | 2.4 | E | 2.6 | E | 5:04 | 4.5 | ESE | 5:06 | 3.4 | E | 0.6 | 63.7 | 0 | 104 | 0 | 0.518 | 19.85 | -0.6 | 0 | 0.20184 | ND
615 | 2023-02-05 | 5:20 | 1.4 | 12.6 | 0 | 2.5 | -0.001 | 2.4 | E | 2.5 | E | 5:11 | 4.3 | ENE | 5:17 | 1.7 | NE | 0.6 | 64.5 | 0 | 96 | 0 | 0.518 | 19.81 | -0.6 | 0 | 0.20184 | ND
616 | 2023-02-05 | 5:30 | 1.4 | 12.7 | 0 | 2.2 | -0.001 | 2.1 | E | 2.4 | E | 5:20 | 3.5 | E | 5:28 | 2.4 | ESE | 0.5 | 65.6 | 0 | 87 | 0 | 0.518 | 19.73 | -0.6 | 0 | 0.20184 | ND
617 | 2023-02-05 | 5:40 | 1.4 | 12.6 | 0 | 2.4 | -0.001 | 2.1 | E | 2.2 | E | 5:37 | 3.4 | E | 5:35 | 2.6 | E | 0.5 | 65.2 | 1 | 93 | 0 | 0.518 | 19.79 | -0.6 | 0 | 0.20184 | ND
618 | 2023-02-05 | 5:50 | 1.3 | 12.6 | 0 | 2.2 | 0 | 2 | E | 2.1 | E | 5:42 | 4.1 | E | 5:41 | 2.1 | E | 0.5 | 65.4 | 0 | 122 | 0 | 0.518 | 19.85 | 0 | 0 | 0.20184 | ND
619 | 2023-02-05 | 6:00 | 1.3 | 12.6 | 0 | 2 | -0.001 | 2.3 | E | 2.3 | E | 6:00 | 3.6 | E | 5:54 | 2.1 | ENE | 0.4 | 67.2 | 0 | 95 | 0 | 0.518 | 19.84 | -0.6 | 0 | 0.20184 | ND |  | 0 | 0.20168 | 2.05 | #DIV/0! | 67.2833 | 0.001 | 0 | 3417 | 0.83333 | 2.3333 | 2.6 | E | 6:13 | 4 | ENE | 6:06
620 | 2023-02-05 | 6:10 | 1.3 | 12.6 | 0 | 2.5 | 0 | 2.4 | E | 2.5 | E | 6:09 | 4 | ENE | 6:06 | 3.1 | ENE | 0.5 | 65.2 | 0 | 101 | 0 | 0.518 | 19.82 | 0 | 0 | 0.20184 | ND
621 | 2023-02-05 | 6:20 | 1.3 | 12.6 | 0 | 2.1 | -0.001 | 2.5 | E | 2.6 | E | 6:13 | 3.8 | ESE | 6:17 | 2.1 | E | 0.6 | 66.6 | 0 | 89 | 0 | 0.518 | 19.8 | -0.6 | 0 | 0.20184 | ND
622 | 2023-02-05 | 6:30 | 1.2 | 12.6 | 0 | 2 | -0.001 | 2.1 | E | 2.5 | E | 6:20 | 3.2 | E | 6:21 | 2.2 | E | 0.4 | 67.2 | 1 | 115 | 0 | 0.517 | 19.88 | -0.6 | 0 | 0.20135 | ND
623 | 2023-02-05 | 6:40 | 1.2 | 12.6 | 0 | 1.9 | -0.001 | 2.3 | E | 2.3 | E | 6:40 | 3.5 | E | 6:36 | 2.5 | E | 0.5 | 67.9 | 1 | 429 | 1 | 0.518 | 19.86 | -0.6 | 0 | 0.20184 | ND
624 | 2023-02-05 | 6:50 | 1.2 | 12.6 | 0 | 1.8 | 0.001 | 2.4 | E | 2.5 | E | 6:47 | 3.6 | E | 6:43 | 2.2 | ESE | 0.5 | 69.6 | 9 | 2588 | 4 | 0.517 | 19.87 | 0.6 | 0 | 0.20135 | ND
625 | 2023-02-05 | 7:00 | 1.1 | 12.6 | 0 | 2 | 0.003 | 2.3 | E | 2.4 | E | 6:50 | 3.7 | ENE | 6:53 | 2.1 | ENE | 0.5 | 68.9 | 20 | 8189 | 14 | 0.517 | 19.85 | 1.8 | 0 | 0.20135 | ND |  | 0 | 0.20135 | 2.3167 | #DIV/0! | 67.4167 | 0.107 | 0 | 252846 | 70.3333 | 2.3667 | 2.6 | E | 7:26 | 4.1 | E | 7:10
626 | 2023-02-05 | 7:10 | 1.1 | 12.7 | 0 | 2.3 | 0.007 | 2.5 | E | 2.5 | E | 7:10 | 4.1 | E | 7:10 | 2.5 | E | 0.5 | 67.7 | 36 | 17202 | 29 | 0.517 | 19.87 | 4.2 | 0 | 0.20135 | ND
627 | 2023-02-05 | 7:20 | 1.1 | 12.7 | 0 | 2.2 | 0.01 | 2.4 | E | 2.5 | E | 7:11 | 3.9 | E | 7:19 | 2.7 | ENE | 0.6 | 67.7 | 54 | 27342 | 46 | 0.517 | 19.93 | 6 | 0 | 0.20135 | ND
628 | 2023-02-05 | 7:30 | 1.2 | 12.7 | 0 | 2.2 | 0.013 | 2.5 | E | 2.6 | E | 7:26 | 4.1 | ENE | 7:22 | 1.7 | E | 0.6 | 67.7 | 71 | 37678 | 63 | 0.517 | 19.87 | 7.8 | 0 | 0.20135 | ND
629 | 2023-02-05 | 7:40 | 1.3 | 12.8 | 0 | 2.4 | 0.017 | 2.2 | E | 2.5 | E | 7:30 | 3.2 | E | 7:31 | 2.3 | ESE | 0.5 | 67.3 | 91 | 48738 | 81 | 0.517 | 19.9 | 10.2 | 0 | 0.20135 | ND
630 | 2023-02-05 | 7:50 | 1.4 | 13.4 | 0 | 2.8 | 0.057 | 2.3 | E | 2.3 | E | 7:46 | 3.2 | E | 7:43 | 1.6 | E | 0.4 | 65.2 | 251 | 113697 | 189 | 0.517 | 20.07 | 34.2 | 0 | 0.20135 | ND
631 | 2023-02-05 | 8:00 | 1.8 | 13.9 | 0 | 3.7 | 0.089 | 1.8 | E | 2.3 | E | 7:50 | 3 | E | 7:59 | 2.2 | E | 0.4 | 62.3 | 321 | 172214 | 287 | 0.517 | 20.16 | 53.4 | 0 | 0.20135 | ND |  | 0 | 0.20135 | 4.8167 | #DIV/0! | 57.3833 | 0.811 | 0 | 1588617 | 441.5 | 1.5 | 2.3 | E | 7:50 | 4 | E | 8:07
632 | 2023-02-05 | 8:10 | 2.4 | 13.9 | 0 | 4 | 0.108 | 2 | E | 2 | E | 8:10 | 4 | E | 8:07 | 1.1 | ENE | 0.5 | 60.8 | 384 | 211273 | 352 | 0.517 | 20.19 | 64.8 | 0 | 0.20135 | ND
633 | 2023-02-05 | 8:20 | 3.4 | 14 | 0 | 4.5 | 0.127 | 1.6 | ENE | 2 | E | 8:10 | 3.3 | E | 8:12 | 1.9 | ENE | 0.6 | 59.1 | 449 | 249510 | 416 | 0.517 | 20.09 | 76.2 | 0 | 0.20135 | ND
634 | 2023-02-05 | 8:30 | 4.4 | 14.4 | 0 | 5.1 | 0.145 | 1.6 | ENE | 1.7 | ENE | 8:26 | 3.7 | ESE | 8:25 | 1.7 | NE | 0.6 | 55.9 | 505 | 284145 | 474 | 0.517 | 20.27 | 87 | 0 | 0.20135 | ND
635 | 2023-02-05 | 8:40 | 5.5 | 14.2 | 0 | 5.6 | 0.159 | 1 | NE | 1.6 | ENE | 8:30 | 2.7 | ENE | 8:32 | 1.4 | ENE | 0.6 | 54.8 | 567 | 312365 | 521 | 0.517 | 20.22 | 95.4 | 0 | 0.20135 | ND
636 | 2023-02-05 | 8:50 | 6.6 | 14.7 | 0 | 6 | 0.183 | 1 | NE | 1 | NE | 8:40 | 2.2 | NNE | 8:49 | 1.9 | NE | 0.5 | 51.4 | 623 | 359110 | 599 | 0.517 | 20.37 | 109.8 | 0 | 0.20135 | ND
637 | 2023-02-05 | 9:00 | 7.6 | 14.7 | 0 | 6.1 | 0.178 | 1.6 | NNE | 1.6 | NNE | 8:58 | 2.8 | NNE | 8:58 | 1.8 | ENE | 0.4 | 54.4 | 608 | 356424 | 594 | 0.517 | 20.38 | 106.8 | 0 | 0.20135 | ND |  | 0 | 0.20135 | 6.8833 | #DIV/0! | 52.0667 | 1.386 | 0.66667 | 2742290 | 761.8333 | 2.3 | 3.3 | NNE | 9:19 | 6.3 | N | 9:13
638 | 2023-02-05 | 9:10 | 8.6 | 14.8 | 0 | 6.5 | 0.197 | 1.8 | NE | 1.8 | NE | 9:10 | 5.2 | N | 9:10 | 3.2 | NNE | 0.9 | 52.9 | 694 | 390078 | 650 | 0.517 | 20.42 | 118.2 | 0 | 0.20135 | ND
639 | 2023-02-05 | 9:20 | 9.5 | 14.7 | 0 | 6.9 | 0.223 | 3.2 | NNE | 3.3 | NNE | 9:19 | 6.3 | N | 9:13 | 2.4 | NNE | 0.9 | 51.8 | 803 | 462429 | 771 | 0.517 | 20.4 | 133.8 | 10 | 0.20135 | ND
640 | 2023-02-05 | 9:30 | 10.2 | 14.7 | 0 | 7 | 0.25 | 2.3 | NE | 3.2 | NNE | 9:20 | 4.6 | E | 9:27 | 2.8 | NE | 0.8 | 51.1 | 830 | 487885 | 813 | 0.517 | 20.4 | 150 | 10 | 0.20135 | ND
641 | 2023-02-05 | 9:40 | 10.9 | 14.7 | 0 | 7.1 | 0.265 | 2.7 | NE | 2.7 | NE | 9:40 | 5.6 | NNE | 9:34 | 3.3 | NE | 0.8 | 51.7 | 892 | 497360 | 829 | 0.517 | 20.41 | 159 | 10 | 0.20135 | ND
642 | 2023-02-05 | 9:50 | 11.6 | 14.6 | 0 | 7.7 | 0.273 | 2.2 | NE | 2.7 | NE | 9:40 | 5.2 | N | 9:46 | 0.7 | ENE | 0.9 | 50.5 | 943 | 548114 | 914 | 0.517 | 20.38 | 163.8 | 10 | 0.20135 | ND
643 | 2023-02-05 | 10:00 | 12.3 | 14.6 | 0 | 7.9 | 0.293 | 2.2 | NE | 2.2 | NE | 10:00 | 4.8 | N | 9:55 | 1.5 | NE | 0.9 | 49.8 | 977 | 561275 | 935 | 0.517 | 20.41 | 175.8 | 10 | 0.20135 | ND |  | 0 | 0.20118 | 8.65 | #DIV/0! | 47.6167 | 1.935 | 1 | 3788238 | 1052.1667 | 2.2333 | 3.1 | NNE | 10:33 | 5.4 | NNE | 10:10
644 | 2023-02-05 | 10:10 | 12.9 | 14.6 | 0 | 8.4 | 0.3 | 2.1 | NE | 2.6 | NE | 10:05 | 5.4 | NNE | 10:10 | 3.4 | NE | 0.9 | 49.5 | 1031 | 588306 | 981 | 0.517 | 20.39 | 180 | 10 | 0.20135 | ND
645 | 2023-02-05 | 10:20 | 13.5 | 14.6 | 0 | 8.3 | 0.319 | 2.3 | NNE | 2.4 | NNE | 10:19 | 4.5 | NNE | 10:11 | 2.2 | NNE | 0.9 | 47.3 | 1056 | 626074 | 1043 | 0.517 | 20.4 | 191.4 | 10 | 0.20135 | ND
646 | 2023-02-05 | 10:30 | 14 | 14.6 | 0 | 9.1 | 0.329 | 2.7 | NNE | 2.7 | NNE | 10:30 | 4.9 | N | 10:26 | 4.3 | NNE | 0.8 | 46.2 | 1098 | 646942 | 1078 | 0.517 | 20.38 | 197.4 | 10 | 0.20135 | ND
647 | 2023-02-05 | 10:40 | 14.4 | 14.6 | 0 | 8.7 | 0.342 | 2.2 | NNE | 3.1 | NNE | 10:33 | 5 | NNE | 10:30 | 0 | WNW | 1.1 | 45.4 | 1141 | 672628 | 1121 | 0.516 | 20.35 | 205.2 | 10 | 0.20085 | ND
648 | 2023-02-05 | 10:50 | 15 | 14.5 | 0 | 9.5 | 0.352 | 1.9 | NNE | 2.2 | NNE | 10:40 | 3.8 | NNE | 10:50 | 3.4 | NNE | 0.8 | 47.5 | 1171 | 693013 | 1155 | 0.516 | 20.37 | 211.2 | 10 | 0.20085 | ND
649 | 2023-02-05 | 11:00 | 15.5 | 14.6 | 0 | 9.5 | 0.358 | 1.9 | NNE | 2.2 | NNE | 10:52 | 4.3 | NNE | 10:57 | 3.3 | ENE | 0.8 | 44.7 | 1195 | 691814 | 1153 | 0.516 | 20.31 | 214.8 | 10 | 0.20085 | ND |  | 0 | 0.20085 | 10.05 | #DIV/0! | 44.9833 | 2.232 | 1 | 4411304 | 1225.3333 | 2.6667 | 4.4 | NNW | 11:46 | 7.3 | N | 11:32
650 | 2023-02-05 | 11:10 | 16 | 14.1 | 0 | 9.8 | 0.365 | 1.1 | N | 1.9 | NNE | 11:00 | 3.9 | NE | 11:00 | 0.5 | ENE | 0.5 | 42.7 | 1211 | 722531 | 1204 | 0.516 | 20.17 | 219 | 10 | 0.20085 | ND
651 | 2023-02-05 | 11:20 | 16.6 | 14.1 | 0 | 10.6 | 0.37 | 1.3 | NNE | 1.3 | NNE | 11:18 | 3.4 | NE | 11:14 | 1.4 | NW | 0.6 | 43.2 | 1238 | 736406 | 1227 | 0.516 | 20.25 | 222 | 10 | 0.20085 | ND
652 | 2023-02-05 | 11:30 | 17.1 | 14.1 | 0 | 10.2 | 0.373 | 3.1 | NNW | 3.1 | NNW | 11:30 | 6.4 | N | 11:29 | 2.3 | NNW | 1.1 | 46.3 | 1249 | 746589 | 1244 | 0.516 | 20.22 | 223.8 | 10 | 0.20085 | ND
653 | 2023-02-05 | 11:40 | 17.3 | 14.1 | 0 | 10 | 0.381 | 4.3 | NNW | 4.3 | NNW | 11:40 | 7.3 | N | 11:32 | 3.4 | NNW | 1.1 | 46.5 | 1261 | 753909 | 1257 | 0.516 | 20.2 | 228.6 | 10 | 0.20085 | ND
654 | 2023-02-05 | 11:50 | 17.2 | 14.1 | 0 | 10.2 | 0.385 | 4.3 | NNW | 4.4 | NNW | 11:46 | 7.3 | NNW | 11:44 | 3.3 | NW | 1 | 46.5 | 1271 | 760055 | 1267 | 0.516 | 20.2 | 231 | 10 | 0.20085 | ND
655 | 2023-02-05 | 12:00 | 17 | 14.1 | 0 | 10.2 | 0.388 | 4.6 | NNW | 4.7 | NNW | 11:59 | 7.3 | N | 11:52 | 5.4 | NNW | 1.1 | 46.2 | 1290 | 766047 | 1277 | 0.516 | 20.23 | 232.8 | 10 | 0.20085 | ND |  | 0 | 0.20085 | 10.2333 | #DIV/0! | 45.6833 | 2.309 | 1 | 4572139 | 1270.1667 | 4.4167 | 4.8 | NNW | 12:39 | 8.1 | NNW | 12:36
656 | 2023-02-05 | 12:10 | 16.9 | 14.1 | 0 | 10.2 | 0.384 | 4.4 | NNW | 4.7 | NNW | 12:02 | 7.5 | NNW | 12:07 | 5.7 | N | 1.2 | 46.5 | 1279 | 759412 | 1266 | 0.516 | 20.23 | 230.4 | 10 | 0.20085 | ND
657 | 2023-02-05 | 12:20 | 16.7 | 14.1 | 0 | 10.3 | 0.38 | 4.1 | N | 4.4 | NNW | 12:10 | 6.9 | N | 12:19 | 3.8 | N | 1 | 44.9 | 1272 | 752118 | 1254 | 0.516 | 20.21 | 228 | 10 | 0.20085 | ND
658 | 2023-02-05 | 12:30 | 16.5 | 14.1 | 0 | 10.6 | 0.381 | 4 | NNW | 4.1 | N | 12:20 | 6.5 | NNW | 12:30 | 4.9 | N | 1 | 45 | 1230 | 754974 | 1258 | 0.516 | 20.19 | 228.6 | 10 | 0.20085 | ND
659 | 2023-02-05 | 12:40 | 16.3 | 14.1 | 0 | 10 | 0.381 | 4.8 | NNW | 4.8 | NNW | 12:39 | 8.1 | NNW | 12:36 | 3.7 | NNW | 1.2 | 46.5 | 1274 | 759027 | 1265 | 0.516 | 20.18 | 228.6 | 10 | 0.20085 | ND
660 | 2023-02-05 | 12:50 | 16.1 | 14.1 | 0 | 10.1 | 0.395 | 4.6 | NNW | 4.8 | NNW | 12:40 | 7.6 | NNW | 12:49 | 5.2 | NNW | 1 | 45 | 1304 | 780561 | 1301 | 0.516 | 20.18 | 237 | 10 | 0.20085 | ND
661 | 2023-02-05 | 13:00 | 15.7 | 14.1 | 0 | 9.6 | 0.298 | 4.9 | NNW | 5.2 | NNW | 12:57 | 7.4 | NNW | 12:52 | 2.9 | NNW | 1 | 46.4 | 1273 | 597548 | 996 | 0.516 | 20.16 | 178.8 | 10 | 0.20085 | ND |  | 0 | 0.20085 | 10.1833 | #DIV/0! | 44.5167 | 2.024 | 1 | 4032619 | 1120.1667 | 3.6333 | 5.2 | NNW | 12:57 | 7.4 | NNW | 12:52
662 | 2023-02-05 | 13:10 | 15.3 | 14.1 | 0 | 9.8 | 0.354 | 4.2 | NNW | 4.9 | NNW | 13:00 | 6.8 | NNW | 13:08 | 4 | NNW | 1 | 45.7 | 1180 | 699930 | 1167 | 0.516 | 20.15 | 212.4 | 10 | 0.20085 | ND
663 | 2023-02-05 | 13:20 | 15 | 14.1 | 0 | 10.3 | 0.334 | 3.6 | N | 4.2 | NNW | 13:11 | 5.6 | NNE | 13:17 | 3.5 | N | 0.9 | 45.6 | 1192 | 663141 | 1105 | 0.516 | 20.16 | 200.4 | 10 | 0.20085 | ND
664 | 2023-02-05 | 13:30 | 14.8 | 14.1 | 0 | 10.8 | 0.355 | 2.9 | N | 3.6 | N | 13:22 | 5.4 | NNW | 13:29 | 4.5 | N | 0.9 | 43.9 | 1191 | 702277 | 1170 | 0.516 | 20.14 | 213 | 10 | 0.20085 | ND
665 | 2023-02-05 | 13:40 | 14.7 | 14.1 | 0 | 10.8 | 0.346 | 3 | N | 3.1 | N | 13:36 | 5.3 | N | 13:30 | 2.9 | N | 0.8 | 42.9 | 1156 | 691643 | 1153 | 0.516 | 20.16 | 207.6 | 10 | 0.20085 | ND
666 | 2023-02-05 | 13:50 | 14.7 | 14.1 | 0 | 9.8 | 0.337 | 3.2 | NW | 3.2 | NW | 13:50 | 5.3 | NW | 13:46 | 2.9 | W | 0.8 | 42.6 | 1116 | 678080 | 1130 | 0.516 | 20.12 | 202.2 | 10 | 0.20085 | ND
667 | 2023-02-05 | 14:00 | 14.7 | 14.1 | 0 | 10 | 0.329 | 3.4 | WNW | 3.7 | WNW | 13:55 | 5.1 | WNW | 13:53 | 3.7 | WSW | 0.8 | 42.9 | 1087 | 659167 | 1099 | 0.515 | 20.13 | 197.4 | 10 | 0.20036 | ND |  | 0 | 0.20036 | 9.6833 | #DIV/0! | 42.7333 | 1.739 | 1 | 3483357 | 967.6667 | 3.1667 | 3.7 | WNW | 13:55 | 5.5 | NW | 14:17
668 | 2023-02-05 | 14:10 | 14.6 | 14.1 | 0 | 9.3 | 0.299 | 3.4 | WNW | 3.5 | WNW | 14:03 | 4.9 | W | 14:00 | 3.8 | WNW | 0.7 | 42.3 | 911 | 600956 | 1002 | 0.515 | 20.13 | 179.4 | 10 | 0.20036 | ND
669 | 2023-02-05 | 14:20 | 14.3 | 14 | 0 | 9.7 | 0.274 | 3.5 | WNW | 3.5 | WNW | 14:20 | 5.5 | NW | 14:17 | 3.5 | NW | 0.7 | 42.6 | 1008 | 550257 | 917 | 0.515 | 20.12 | 164.4 | 10 | 0.20036 | ND
670 | 2023-02-05 | 14:30 | 14 | 14.1 | 0 | 9.6 | 0.294 | 3 | WNW | 3.6 | WNW | 14:21 | 4.9 | WNW | 14:21 | 2.7 | WNW | 0.6 | 42 | 937 | 584552 | 974 | 0.515 | 20.1 | 176.4 | 10 | 0.20036 | ND
671 | 2023-02-05 | 14:40 | 13.7 | 14 | 0 | 9.9 | 0.273 | 3 | WNW | 3.2 | WNW | 14:35 | 4.8 | WNW | 14:34 | 3.5 | NNW | 0.7 | 43.2 | 839 | 547104 | 912 | 0.515 | 20.09 | 163.8 | 10 | 0.20036 | ND
672 | 2023-02-05 | 14:50 | 13.6 | 14.1 | 0 | 9.6 | 0.27 | 2.7 | WNW | 3.1 | WNW | 14:40 | 4 | W | 14:47 | 1.3 | W | 0.6 | 43.4 | 853 | 541321 | 902 | 0.515 | 20.1 | 162 | 10 | 0.20036 | ND
673 | 2023-02-05 | 15:00 | 13.4 | 14.1 | 0 | 9.7 | 0.213 | 2.5 | NW | 2.7 | WNW | 14:50 | 4.2 | NW | 14:53 | 2.1 | NNW | 0.7 | 42.2 | 581 | 435212 | 725 | 0.515 | 20.07 | 127.8 | 10 | 0.20036 | ND |  | 0 | 0.20036 | 9.2667 | #DIV/0! | 44.9333 | 0.927 | 0.16667 | 1921991 | 533.8333 | 1.8833 | 2.7 | WNW | 14:50 | 4.2 | NW | 14:53
674 | 2023-02-05 | 15:10 | 13.3 | 14.1 | 0 | 9.1 | 0.14 | 2.1 | NW | 2.6 | NW | 15:02 | 3.6 | NW | 15:09 | 2.6 | NW | 0.6 | 43.7 | 493 | 299433 | 499 | 0.515 | 20.08 | 84 | 0 | 0.20036 | ND
675 | 2023-02-05 | 15:20 | 13 | 14.1 | 0 | 10 | 0.182 | 2 | NW | 2.3 | NW | 15:15 | 3.6 | NW | 15:15 | 2.3 | WNW | 0.5 | 44.5 | 540 | 370235 | 617 | 0.515 | 20.06 | 109.2 | 0 | 0.20036 | ND
676 | 2023-02-05 | 15:30 | 12.9 | 14.1 | 0 | 9 | 0.131 | 1.5 | WNW | 2 | NW | 15:21 | 2.6 | WSW | 15:30 | 2.4 | WSW | 0.4 | 45.6 | 344 | 277716 | 463 | 0.515 | 20.07 | 78.6 | 0 | 0.20036 | ND
677 | 2023-02-05 | 15:40 | 12.7 | 14.1 | 0 | 8.8 | 0.112 | 2 | W | 2 | W | 15:40 | 3.5 | WNW | 15:33 | 1.9 | WNW | 0.5 | 46.8 | 445 | 240377 | 401 | 0.515 | 20.07 | 67.2 | 0 | 0.20036 | ND
678 | 2023-02-05 | 15:50 | 12.6 | 14.1 | 0 | 9 | 0.149 | 1.2 | W | 2 | W | 15:40 | 2.2 | NNW | 15:47 | 1.8 | W | 0.4 | 46.8 | 503 | 299018 | 498 | 0.515 | 20.06 | 89.4 | 0 | 0.20036 | ND
679 | 2023-02-05 | 16:00 | 12.5 | 14.1 | 0 | 8.4 | 0.091 | 1.6 | W | 1.7 | W | 15:58 | 2.6 | WSW | 15:54 | 0.5 | W | 0.4 | 47.5 | 273 | 199068 | 332 | 0.515 | 20.04 | 54.6 | 0 | 0.20036 | ND |  | 0 | 0.20036 | 8.5667 | #DIV/0! | 47.4 | 0.471 | 0 | 986443 | 274.1667 | 1.4167 | 1.8 | SSE | 16:40 | 3 | SW | 16:08
680 | 2023-02-05 | 16:10 | 12.4 | 14.2 | 0 | 8.6 | 0.103 | 1.6 | WSW | 1.6 | WSW | 16:10 | 3 | SW | 16:08 | 1.3 | SW | 0.5 | 46.7 | 399 | 213661 | 356 | 0.515 | 20.08 | 61.8 | 0 | 0.20036 | ND
681 | 2023-02-05 | 16:20 | 12.3 | 14.1 | 0 | 8.5 | 0.094 | 1.1 | WSW | 1.7 | WSW | 16:11 | 1.9 | WSW | 16:15 | 1.2 | WSW | 0.3 | 46.9 | 222 | 194851 | 325 | 0.515 | 20.06 | 56.4 | 0 | 0.20036 | ND
682 | 2023-02-05 | 16:30 | 12.2 | 14.1 | 0 | 8.4 | 0.05 | 1.2 | WSW | 1.3 | WSW | 16:25 | 2.5 | WSW | 16:22 | 1.4 | SW | 0.6 | 48.7 | 200 | 113900 | 190 | 0.515 | 20.03 | 30 | 0 | 0.20036 | ND
683 | 2023-02-05 | 16:40 | 12 | 14.2 | 0 | 8.6 | 0.072 | 1.8 | SSE | 1.8 | SSE | 16:40 | 2.8 | SSE | 16:38 | 1.1 | S | 0.4 | 47.8 | 239 | 144543 | 241 | 0.515 | 20.05 | 43.2 | 0 | 0.20036 | ND
684 | 2023-02-05 | 16:50 | 11.9 | 14.2 | 0 | 8.9 | 0.061 | 1.2 | SSW | 1.8 | SSE | 16:40 | 2.4 | S | 16:44 | 1.2 | S | 0.4 | 46.8 | 159 | 120420 | 201 | 0.515 | 20.01 | 36.6 | 0 | 0.20036 | ND
685 | 2023-02-05 | 17:00 | 11.8 | 14.2 | 0 | 8.6 | 0.037 | 1.6 | SSW | 1.6 | SSW | 16:59 | 2.4 | S | 16:52 | 1.3 | SW | 0.3 | 48.2 | 100 | 76722 | 128 | 0.515 | 19.99 | 22.2 | 0 | 0.20036 | ND |  | 0 | 0.20036 | 7.7667 | #DIV/0! | 52.0333 | 0.07 | 0 | 166175 | 46.1667 | 1.05 | 1.6 | SSW | 16:59 | 2.4 | S | 16:52
686 | 2023-02-05 | 17:10 | 11.8 | 14.2 | 0 | 8.4 | 0.02 | 1.3 | SW | 1.6 | SW | 17:01 | 2.3 | WSW | 17:04 | 1.9 | SSW | 0.3 | 50 | 58 | 46404 | 77 | 0.515 | 20.03 | 12 | 0 | 0.20036 | ND
687 | 2023-02-05 | 17:20 | 11.5 | 13.3 | 0 | 8.1 | 0.01 | 1.1 | SSW | 1.3 | SW | 17:12 | 1.9 | SSW | 17:10 | 0.5 | SSE | 0.3 | 50.8 | 29 | 26303 | 44 | 0.515 | 19.71 | 6 | 0 | 0.20036 | ND
688 | 2023-02-05 | 17:30 | 11.1 | 13.1 | 0 | 7.7 | 0.003 | 0.8 | SSW | 1.1 | SSW | 17:20 | 1.2 | S | 17:21 | 0.8 | S | 0.2 | 52.8 | 12 | 11874 | 20 | 0.515 | 19.74 | 1.8 | 0 | 0.20036 | ND
689 | 2023-02-05 | 17:40 | 10.3 | 13 | 0 | 7 | 0 | 0.7 | SE | 0.8 | SSW | 17:30 | 1.3 | SE | 17:38 | 0.8 | SE | 0.2 | 55.1 | 2 | 3987 | 7 | 0.515 | 19.72 | 0 | 0 | 0.20036 | ND
690 | 2023-02-05 | 17:50 | 9.5 | 13 | 0 | 6.8 | -0.001 | 0.8 | ESE | 0.8 | ESE | 17:50 | 1.4 | E | 17:48 | 1.3 | E | 0.2 | 55.3 | 0 | 885 | 1 | 0.515 | 19.71 | -0.6 | 0 | 0.20036 | ND
691 | 2023-02-05 | 18:00 | 8.8 | 12.9 | 0 | 6.4 | -0.001 | 1.3 | E | 1.3 | E | 18:00 | 2 | E | 17:52 | 1.2 | E | 0.2 | 57.2 | 0 | 195 | 0 | 0.515 | 19.71 | -0.6 | 0 | 0.20036 | ND |  | 0 | 0.20036 | 5.2833 | #DIV/0! | 61.6833 | 0 | 0 | 755 | 0 | 0.66667 | 1.4 | E | 18:09 | 2.1 | ENE | 18:04
692 | 2023-02-05 | 18:10 | 8 | 12.9 | 0 | 6 | -0.001 | 1.4 | E | 1.4 | E | 18:09 | 2.1 | ENE | 18:04 | 1 | E | 0.2 | 58.2 | 0 | 121 | 0 | 0.515 | 19.73 | -0.6 | 0 | 0.20036 | ND
693 | 2023-02-05 | 18:20 | 7.4 | 12.9 | 0 | 5.3 | -0.002 | 0.3 | ENE | 1.4 | E | 18:10 | 1.4 | E | 18:10 | 0.3 | NNW | 0.4 | 61.6 | 0 | 99 | 0 | 0.515 | 19.7 | -1.2 | 0 | 0.20036 | ND
694 | 2023-02-05 | 18:30 | 6.6 | 12.9 | 0 | 5.1 | -0.002 | 0 | NW | 0.3 | ENE | 18:20 | 0.4 | NW | 18:25 | 0 | NNW | 0.1 | 63.6 | 0 | 103 | 0 | 0.515 | 19.69 | -1.2 | 0 | 0.20036 | ND
695 | 2023-02-05 | 18:40 | 5.8 | 12.9 | 0 | 4.7 | 0 | 0.5 | ESE | 0.5 | ESE | 18:40 | 1.1 | SSE | 18:39 | 0.7 | SSE | 0.4 | 64.9 | 0 | 127 | 0 | 0.515 | 19.67 | 0 | 0 | 0.20036 | ND
696 | 2023-02-05 | 18:50 | 5.2 | 12.9 | 0 | 4.2 | 0 | 0.5 | ESE | 0.7 | SE | 18:44 | 0.9 | NE | 18:50 | 0.8 | NE | 0.2 | 64.6 | 0 | 110 | 0 | 0.515 | 19.7 | 0 | 0 | 0.20036 | ND
697 | 2023-02-05 | 19:00 | 4.6 | 12.9 | 0 | 4.8 | -0.001 | 0.2 | ENE | 0.5 | E | 18:51 | 1.3 | ENE | 18:50 | 0 | ENE | 0.3 | 62.7 | 1 | 114 | 0 | 0.515 | 19.67 | -0.6 | 0 | 0.20036 | ND |  | 0 | 0.20028 | 3.4833 | #DIV/0! | 68.8167 | 0 | 0 | 648 | 0 | 0.3 | 0.7 | E | 19:44 | 1.3 | ENE | 18:50
698 | 2023-02-05 | 19:10 | 4.1 | 12.9 | 0 | 3.7 | -0.001 | 0.2 | ESE | 0.2 | ENE | 19:00 | 0.7 | E | 19:00 | 0 | WSW | 0.2 | 66.1 | 0 | 122 | 0 | 0.515 | 19.66 | -0.6 | 0 | 0.20036 | ND
699 | 2023-02-05 | 19:20 | 3.6 | 12.9 | 0 | 3.3 | -0.002 | 0 | W | 0.2 | ESE | 19:10 | 0 | W | 19:10 | 0 | W | 0 | 70 | 0 | 106 | 0 | 0.515 | 19.66 | -1.2 | 0 | 0.20036 | ND
700 | 2023-02-05 | 19:30 | 3.1 | 12.9 | 0 | 3.4 | -0.001 | 0.3 | NNE | 0.3 | NNE | 19:30 | 0.9 | NNE | 19:24 | 0.2 | ENE | 0.2 | 71 | 0 | 117 | 0 | 0.515 | 19.68 | -0.6 | 0 | 0.20036 | ND
701 | 2023-02-05 | 19:40 | 2.7 | 12.9 | 0 | 3.1 | -0.001 | 0.5 | ENE | 0.5 | ENE | 19:40 | 1.1 | E | 19:36 | 0.6 | E | 0.3 | 71.2 | 0 | 82 | 0 | 0.515 | 19.69 | -0.6 | 0 | 0.20036 | ND
702 | 2023-02-05 | 19:50 | 2.3 | 12.9 | 0 | 2.6 | 0 | 0.6 | ENE | 0.7 | E | 19:44 | 1 | E | 19:40 | 0.3 | N | 0.2 | 71.9 | 0 | 107 | 0 | 0.514 | 19.59 | 0 | 0 | 0.19987 | ND
703 | 2023-02-05 | 20:00 | 1.9 | 12.9 | 0 | 3.4 | -0.001 | 0.3 | NW | 0.6 | ENE | 19:50 | 1.1 | E | 19:58 | 0.5 | ESE | 0.4 | 70 | 1 | 108 | 0 | 0.515 | 19.55 | -0.6 | 0 | 0.20036 | ND |  | 0 | 0.20003 | 2.6667 | #DIV/0! | 72.9333 | 0 | 0 | 507 | 0 | 0.15 | 0.6 | ENE | 19:50 | 1.6 | ESE | 20:38
704 | 2023-02-05 | 20:10 | 1.6 | 12.9 | 0 | 2.6 | -0.001 | 0.3 | ENE | 0.5 | E | 20:06 | 0.9 | NNW | 20:06 | 0 | E | 0.3 | 73.4 | 0 | 112 | 0 | 0.515 | 19.65 | -0.6 | 0 | 0.20036 | ND
705 | 2023-02-05 | 20:20 | 1.4 | 12.8 | 0 | 2.8 | -0.001 | 0 | E | 0.3 | ENE | 20:10 | 0 | E | 20:10 | 0 | E | 0 | 71.8 | 0 | 83 | 0 | 0.514 | 19.66 | -0.6 | 0 | 0.19987 | ND
706 | 2023-02-05 | 20:30 | 1.1 | 12.8 | 0 | 2.6 | -0.001 | 0 | E | 0 | E | 20:20 | 0 | E | 20:20 | 0 | E | 0 | 73 | 0 | 72 | 0 | 0.514 | 19.65 | -0.6 | 0 | 0.19987 | ND
707 | 2023-02-05 | 20:40 | 0.8 | 12.8 | 0 | 2.2 | -0.001 | 0.2 | SE | 0.2 | SE | 20:39 | 1.6 | ESE | 20:38 | 0 | SSE | 0.4 | 74.1 | 0 | 63 | 0 | 0.514 | 19.66 | -0.6 | 0 | 0.19987 | ND
708 | 2023-02-05 | 20:50 | 0.6 | 12.9 | 0 | 2.4 | 0 | 0.1 | S | 0.3 | SE | 20:45 | 0.8 | ESE | 20:43 | 0 | SSW | 0.2 | 75.3 | 0 | 69 | 0 | 0.514 | 19.58 | 0 | 0 | 0.19987 | ND
709 | 2023-02-05 | 21:00 | 0.3 | 12.8 | 0 | 2.2 | 0 | 0 | SW | 0.1 | S | 20:50 | 0.2 | WSW | 20:54 | 0 | WSW | 0 | 78.3 | 0 | 94 | 0 | 0.514 | 19.69 | 0 | 0 | 0.19987 | ND |  | 0 | 0.19987 | 1.9 | #DIV/0! | 77.0333 | 0 | 0 | 533 | 0 | 0.083333 | 0.3 | SE | 21:50 | 1.2 | S | 21:18
710 | 2023-02-05 | 21:10 | 0.1 | 12.8 | 0 | 1.2 | 0 | 0 | WSW | 0 | SW | 21:00 | 0 | WSW | 21:00 | 0 | WSW | 0 | 78 | 0 | 89 | 0 | 0.514 | 19.69 | 0 | 0 | 0.19987 | ND
711 | 2023-02-05 | 21:20 | -0.2 | 12.8 | 0 | 2.1 | 0 | 0.2 | SW | 0.2 | SW | 21:20 | 1.2 | S | 21:18 | 0.2 | S | 0.3 | 73.8 | 0 | 98 | 0 | 0.514 | 19.7 | 0 | 0 | 0.19987 | ND
712 | 2023-02-05 | 21:30 | -0.3 | 12.8 | 0 | 1.6 | -0.001 | 0 | SSE | 0.2 | SSW | 21:21 | 0.4 | S | 21:21 | 0 | E | 0.1 | 78.4 | 0 | 66 | 0 | 0.514 | 19.7 | -0.6 | 0 | 0.19987 | ND
713 | 2023-02-05 | 21:40 | -0.5 | 12.8 | 0 | 1.5 | 0 | 0 | E | 0 | SSE | 21:30 | 0 | E | 21:30 | 0 | E | 0 | 79.1 | 1 | 70 | 0 | 0.514 | 19.7 | 0 | 0 | 0.19987 | ND
714 | 2023-02-05 | 21:50 | -0.7 | 12.8 | 0 | 2.8 | 0 | 0.3 | SE | 0.3 | SE | 21:50 | 1.1 | SE | 21:49 | 0.9 | SE | 0.3 | 74.6 | 0 | 116 | 0 | 0.514 | 19.71 | 0 | 0 | 0.19987 | ND
715 | 2023-02-05 | 22:00 | -0.8 | 12.8 | 0 | 1.4 | 0 | 0.4 | N | 0.5 | NE | 21:58 | 1.1 | SE | 21:50 | 0 | N | 0.3 | 79.8 | 0 | 95 | 0 | 0.514 | 19.73 | 0 | 0 | 0.19987 | ND |  | 0 | 0.19987 | 1.4833 | #DIV/0! | 78.6 | 0.001 | 0 | 514 | 0 | 0.18333 | 0.5 | NE | 21:58 | 1.3 | SE | 22:18
716 | 2023-02-05 | 22:10 | -0.9 | 12.8 | 0 | 0.5 | -0.001 | 0.1 | N | 0.4 | N | 22:00 | 0.6 | N | 22:06 | 0 | N | 0.2 | 80.9 | 0 | 88 | 0 | 0.514 | 19.75 | -0.6 | 0 | 0.19987 | ND
717 | 2023-02-05 | 22:20 | -1 | 12.8 | 0 | 3 | 0.001 | 0.4 | ENE | 0.4 | ENE | 22:20 | 1.3 | SE | 22:18 | 0.3 | SSE | 0.5 | 71.4 | 0 | 130 | 0 | 0.514 | 19.76 | 0.6 | 0 | 0.19987 | ND
718 | 2023-02-05 | 22:30 | -1.1 | 12.8 | 0 | 0.8 | -0.001 | 0.1 | NW | 0.5 | ESE | 22:25 | 0.7 | S | 22:20 | 0 | NW | 0.2 | 81.5 | 0 | 59 | 0 | 0.514 | 19.76 | -0.6 | 0 | 0.19987 | ND
719 | 2023-02-05 | 22:40 | -1.2 | 12.8 | 0 | 1.6 | -0.001 | 0 | WNW | 0.1 | NW | 22:30 | 0.6 | SSE | 22:39 | 0.6 | SSE | 0.1 | 77.8 | 1 | 79 | 0 | 0.514 | 19.78 | -0.6 | 0 | 0.19987 | ND
720 | 2023-02-05 | 22:50 | -1.3 | 12.8 | 0 | 1.6 | 0 | 0.1 | S | 0.2 | WSW | 22:43 | 0.8 | SSE | 22:43 | 0 | SSW | 0.2 | 80.2 | 0 | 63 | 0 | 0.514 | 19.77 | 0 | 0 | 0.19987 | ND
721 | 2023-02-05 | 23:00 | -1.4 | 12.8 | 0 | 1.1 | -0.001 | 0 | SSW | 0.1 | S | 22:50 | 0 | SSW | 22:50 | 0 | SSW | 0 | 77.7 | 0 | 35 | 0 | 0.514 | 19.78 | -0.6 | 0 | 0.19987 | ND |  | 0 | 0.19979 | 0.93333 | #DIV/0! | 79.0833 | 0.001 | 0 | 267 | 0 | 0.016667 | 0.1 | S | 22:50 | 0.6 | SSE | 23:25
722 | 2023-02-05 | 23:10 | -1.5 | 12.8 | 0 | 0.3 | -0.001 | 0 | SSW | 0 | SSW | 23:00 | 0 | SSW | 23:00 | 0 | SSW | 0 | 83 | 0 | 21 | 0 | 0.514 | 19.78 | -0.6 | 0 | 0.19987 | ND
723 | 2023-02-05 | 23:20 | -1.6 | 12.8 | 0 | 1.1 | -0.001 | 0 | SSW | 0 | SSW | 23:10 | 0 | SSW | 23:10 | 0 | SSW | 0 | 78.5 | 0 | 42 | 0 | 0.514 | 19.79 | -0.6 | 0 | 0.19987 | ND
724 | 2023-02-05 | 23:30 | -1.7 | 12.8 | 0 | 1.7 | 0.001 | 0.1 | S | 0.1 | S | 23:28 | 0.6 | SSE | 23:25 | 0 | SSW | 0.2 | 74.3 | 0 | 60 | 0 | 0.514 | 19.8 | 0.6 | 0 | 0.19987 | ND
725 | 2023-02-05 | 23:40 | -1.7 | 12.8 | 0 | 1.2 | 0 | 0 | NW | 0.1 | SW | 23:35 | 0.6 | N | 23:31 | 0 | NW | 0.1 | 78.5 | 0 | 49 | 0 | 0.513 | 19.8 | 0 | 0 | 0.19938 | ND
726 | 2023-02-05 | 23:50 | -1.7 | 12.8 | 0 | 0.2 | -0.001 | 0 | NW | 0 | NW | 23:41 | 0 | NW | 23:40 | 0 | NW | 0 | 82.5 | 0 | 60 | 0 | 0.514 | 19.81 | -0.6 | 0 | 0.19987 | ND
727 | 2023-02-06 | 0:00 | -1.8 | 12.8 | 0 | 0.2 | -0.001 | 0 | NW | 0 | NW | 23:51 | 0.5 | NW | 23:51 | 0 | NW | 0.1 | 80.7 | 1 | 38 | 0 | 0.513 | 19.82 | -0.6 | 0 | 0.19938 | ND |  | 0 | 0.19938 | 0.21667 | #DIV/0! | 79.8667 | 0 | 0 | 431 | 0 | 0.016667 | 0.1 | WSW | 0:40 | 0.9 | NW | 0:30
728 | 2023-02-06 | 0:10 | -1.9 | 12.8 | 0 | 0.4 | -0.001 | 0 | SW | 0 | WNW | 0:03 | 0.5 | WSW | 0:03 | 0 | SSW | 0.1 | 80.4 | 0 | 46 | 0 | 0.513 | 19.83 | -0.6 | 0 | 0.19938 | ND
729 | 2023-02-06 | 0:20 | -2 | 12.8 | 0 | 0.7 | 0 | 0 | SSW | 0 | SW | 0:10 | 0 | SSW | 0:10 | 0 | SSW | 0 | 78.1 | 0 | 70 | 0 | 0.513 | 19.84 | 0 | 0 | 0.19938 | ND
730 | 2023-02-06 | 0:30 | -2.1 | 12.7 | 0 | 1 | 0 | 0 | SW | 0 | SSW | 0:20 | 0 | SSW | 0:20 | 0 | W | 0 | 77 | 1 | 110 | 0 | 0.513 | 19.84 | 0 | 0 | 0.19938 | ND
731 | 2023-02-06 | 0:40 | -2.2 | 12.8 | 0 | -0.6 | -0.001 | 0.1 | WSW | 0.1 | WSW | 0:40 | 0.9 | NW | 0:30 | 0.4 | SW | 0.2 | 81.8 | 1 | 76 | 0 | 0.513 | 19.84 | -0.6 | 0 | 0.19938 | ND
732 | 2023-02-06 | 0:50 | -2.3 | 12.7 | 0 | -0.4 | 0 | 0 | WSW | 0.1 | WSW | 0:40 | 0.3 | SW | 0:40 | 0 | SSW | 0 | 81.2 | 1 | 91 | 0 | 0.513 | 19.85 | 0 | 0 | 0.19938 | ND
733 | 2023-02-06 | 1:00 | -2.4 | 12.7 | 0 | 0.5 | 0.001 | 0 | SW | 0 | SW | 1:00 | 1 | NW | 1:00 | 1 | NW | 0.2 | 77.4 | 0 | 102 | 0 | 0.513 | 19.87 | 0.6 | 0 | 0.19938 | ND |  | 0 | 0.19938 | 0.21667 | #DIV/0! | 79.9 | 0.002 | 0 | 514 | 0 | 0.15 | 0.3 | N | 1:09 | 1.4 | NE | 1:21
734 | 2023-02-06 | 1:10 | -2.4 | 12.8 | 0 | 0.2 | 0 | 0.3 | N | 0.3 | N | 1:09 | 1.3 | NW | 1:01 | 0 | ENE | 0.4 | 81.8 | 0 | 90 | 0 | 0.513 | 19.91 | 0 | 0 | 0.19938 | ND
735 | 2023-02-06 | 1:20 | -2.4 | 12.7 | 0 | -0.2 | 0 | 0.1 | NNE | 0.3 | N | 1:10 | 0.6 | NNE | 1:13 | 0.3 | NE | 0.2 | 81.6 | 1 | 77 | 0 | 0.513 | 19.89 | 0 | 0 | 0.19938 | ND
736 | 2023-02-06 | 1:30 | -2.4 | 12.8 | 0 | 0.3 | 0.001 | 0.3 | ENE | 0.3 | NE | 1:26 | 1.4 | NE | 1:21 | 0 | E | 0.4 | 79.2 | 1 | 114 | 0 | 0.513 | 19.9 | 0.6 | 0 | 0.19938 | ND
737 | 2023-02-06 | 1:40 | -2.4 | 12.7 | 0 | 0 | -0.001 | 0 | S | 0.3 | ENE | 1:30 | 0 | E | 1:30 | 0 | S | 0 | 80.5 | 1 | 56 | 0 | 0.513 | 19.91 | -0.6 | 0 | 0.19938 | ND
738 | 2023-02-06 | 1:50 | -2.4 | 12.8 | 0 | 0.5 | 0 | 0.2 | ENE | 0.2 | ENE | 1:50 | 1.2 | E | 1:45 | 0.2 | W | 0.3 | 78.9 | 0 | 75 | 0 | 0.513 | 19.9 | 0 | 0 | 0.19938 | ND
739 | 2023-02-06 | 2:00 | -2.4 | 12.8 | 0 | 0.4 | 0 | 0 | WNW | 0.2 | NNW | 1:55 | 0.4 | WNW | 1:55 | 0 | WNW | 0.1 | 81.8 | 1 | 87 | 0 | 0.513 | 19.91 | 0 | 0 | 0.19938 | ND |  | 0 | 0.19921 | 0.43333 | #DIV/0! | 79.8333 | 0 | 0 | 535 | 0 | 0.13333 | 0.3 | NE | 2:26 | 1.3 | WSW | 2:48
740 | 2023-02-06 | 2:10 | -2.3 | 12.7 | 0 | 0.6 | 0 | 0.1 | NW | 0.1 | WNW | 2:08 | 1 | E | 2:07 | 0 | E | 0.2 | 76.5 | 0 | 95 | 0 | 0.513 | 19.93 | 0 | 0 | 0.19938 | ND
741 | 2023-02-06 | 2:20 | -2.3 | 12.7 | 0 | 0.1 | 0 | 0.1 | WSW | 0.1 | E | 2:14 | 0.7 | WSW | 2:14 | 0 | NW | 0.2 | 79 | 0 | 101 | 0 | 0.513 | 19.92 | 0 | 0 | 0.19938 | ND
742 | 2023-02-06 | 2:30 | -2.2 | 12.7 | 0 | 0.5 | 0 | 0.3 | ENE | 0.3 | NE | 2:26 | 0.9 | E | 2:25 | 0.2 | E | 0.3 | 80.1 | 0 | 74 | 0 | 0.512 | 19.91 | 0 | 0 | 0.19889 | ND
743 | 2023-02-06 | 2:40 | -2.2 | 12.7 | 0 | 1.1 | 0 | 0 | E | 0.3 | ENE | 2:30 | 0.4 | E | 2:33 | 0 | E | 0.1 | 81.1 | 0 | 87 | 0 | 0.513 | 19.94 | 0 | 0 | 0.19938 | ND
744 | 2023-02-06 | 2:50 | -2.1 | 12.7 | 0 | -0.1 | 0 | 0.3 | E | 0.3 | E | 2:49 | 1.3 | WSW | 2:48 | 0 | WSW | 0.3 | 80.5 | 1 | 91 | 0 | 0.512 | 19.96 | 0 | 0 | 0.19889 | ND
745 | 2023-02-06 | 3:00 | -2.1 | 12.7 | 0 | 1 | -0.001 | 0.1 | S | 0.3 | E | 2:50 | 0.6 | ESE | 2:54 | 0 | S | 0.2 | 82.3 | 0 | 76 | 0 | 0.512 | 19.95 | -0.6 | 0 | 0.19889 | ND |  | 0 | 0.19889 | 0.83333 | #DIV/0! | 83.3333 | 0 | 0 | 482 | 0 | 0.066667 | 0.3 | E | 2:50 | 0.6 | ESE | 2:54
746 | 2023-02-06 | 3:10 | -2 | 12.7 | 0 | 0.6 | -0.001 | 0 | S | 0.1 | S | 3:00 | 0 | S | 3:00 | 0 | S | 0 | 82.5 | 0 | 81 | 0 | 0.512 | 19.98 | -0.6 | 0 | 0.19889 | ND
747 | 2023-02-06 | 3:20 | -2 | 12.7 | 0 | 0.3 | 0 | 0.1 | SSE | 0.1 | SSE | 3:20 | 0.6 | ENE | 3:13 | 0 | SSW | 0.2 | 84.1 | 0 | 94 | 0 | 0.512 | 19.98 | 0 | 0 | 0.19889 | ND
748 | 2023-02-06 | 3:30 | -1.9 | 12.7 | 0 | 1.2 | 0 | 0 | SSW | 0.1 | SSE | 3:20 | 0.1 | SSW | 3:20 | 0 | SSW | 0 | 81.1 | 0 | 81 | 0 | 0.512 | 19.97 | 0 | 0 | 0.19889 | ND
749 | 2023-02-06 | 3:40 | -1.9 | 12.7 | 0 | 1.3 | 0 | 0.1 | SSW | 0.1 | SSW | 3:40 | 0.6 | SW | 3:35 | 0 | SW | 0.2 | 85.2 | 0 | 80 | 0 | 0.512 | 19.99 | 0 | 0 | 0.19889 | ND
750 | 2023-02-06 | 3:50 | -1.9 | 12.7 | 0 | 0.6 | 0 | 0.1 | SW | 0.1 | SW | 3:42 | 0.6 | SW | 3:48 | 0.1 | SW | 0.2 | 84.8 | 0 | 70 | 0 | 0.512 | 19.97 | 0 | 0 | 0.19889 | ND
751 | 2023-02-06 | 4:00 | -1.8 | 12.7 | 0 | 0.7 | -0.001 | 0 | SW | 0.1 | SW | 3:51 | 0.2 | SW | 3:50 | 0 | SW | 0 | 87.1 | 0 | 47 | 0 | 0.512 | 20.03 | -0.6 | 0 | 0.19889 | ND |  | 0 | 0.19889 | 0.6 | #DIV/0! | 87.9833 | 0.001 | 0 | 306 | 0 | 0.15 | 0.5 | ESE | 4:40 | 1.1 | ESE | 4:34
752 | 2023-02-06 | 4:10 | -1.8 | 12.7 | 0 | 0.1 | 0 | 0 | SSW | 0 | SSW | 4:10 | 0.4 | ESE | 4:09 | 0 | ESE | 0.1 | 87.7 | 1 | 58 | 0 | 0.512 | 20.05 | 0 | 0 | 0.19889 | ND
753 | 2023-02-06 | 4:20 | -1.7 | 12.7 | 0 | 0.8 | -0.001 | 0.1 | ESE | 0.1 | ESE | 4:20 | 0.6 | ESE | 4:16 | 0.2 | ESE | 0.2 | 88.3 | 0 | 49 | 0 | 0.512 | 20.05 | -0.6 | 0 | 0.19889 | ND
754 | 2023-02-06 | 4:30 | -1.7 | 12.7 | 0 | 0.4 | 0 | 0.2 | ESE | 0.2 | ESE | 4:26 | 0.6 | ESE | 4:25 | 0.4 | ESE | 0.2 | 88.2 | 0 | 28 | 0 | 0.512 | 20.06 | 0 | 0 | 0.19889 | ND
755 | 2023-02-06 | 4:40 | -1.7 | 12.7 | 0 | 0.5 | 0.001 | 0.5 | ESE | 0.5 | ESE | 4:40 | 1.1 | ESE | 4:34 | 0.6 | WNW | 0.3 | 85.4 | 1 | 70 | 0 | 0.512 | 20.08 | 0.6 | 0 | 0.19889 | ND
756 | 2023-02-06 | 4:50 | -1.6 | 12.7 | 0 | 1.1 | 0 | 0.1 | W | 0.5 | E | 4:40 | 0.6 | WNW | 4:40 | 0.3 | SW | 0.1 | 91.2 | 0 | 54 | 0 | 0.512 | 20.05 | 0 | 0 | 0.19889 | ND
757 | 2023-02-06 | 5:00 | -1.5 | 12.7 | 0 | 2.4 | 0 | 0.7 | E | 0.7 | E | 5:00 | 2.2 | E | 4:55 | 0.8 | E | 0.4 | 84.9 | 0 | 34 | 0 | 0.512 | 20.08 | 0 | 0 | 0.19889 | ND |  | 0 | 0.19889 | 3.1333 | #DIV/0! | 80.2833 | 0.001 | 0 | 351 | 0 | 1 | 1.3 | ENE | 5:30 | 2.5 | ENE | 5:25
758 | 2023-02-06 | 5:10 | -1.4 | 12.7 | 0 | 2.7 | 0 | 0.9 | E | 1 | E | 5:10 | 2.2 | E | 5:06 | 0.1 | NNE | 0.4 | 85.1 | 0 | 43 | 0 | 0.512 | 20.12 | 0 | 0 | 0.19889 | ND
759 | 2023-02-06 | 5:20 | -1.2 | 12.7 | 0 | 2.9 | 0 | 0.8 | E | 1 | E | 5:15 | 2 | E | 5:12 | 0.9 | E | 0.3 | 81.5 | 0 | 46 | 0 | 0.512 | 20.1 | 0 | 0 | 0.19889 | ND
760 | 2023-02-06 | 5:30 | -1 | 12.6 | 0 | 3.6 | 0.001 | 1.3 | ENE | 1.3 | ENE | 5:30 | 2.5 | ENE | 5:25 | 1.2 | E | 0.4 | 77.3 | 1 | 66 | 0 | 0.512 | 20.12 | 0.6 | 0 | 0.19889 | ND
761 | 2023-02-06 | 5:40 | -0.7 | 12.7 | 0 | 3.4 | 0 | 1.2 | ENE | 1.3 | ENE | 5:31 | 2.2 | ENE | 5:34 | 1.7 | NE | 0.3 | 77.9 | 0 | 69 | 0 | 0.512 | 20.1 | 0 | 0 | 0.19889 | ND
762 | 2023-02-06 | 5:50 | -0.4 | 12.6 | 0 | 3.8 | 0 | 1.1 | ENE | 1.3 | ENE | 5:45 | 2.5 | ENE | 5:45 | 0.4 | ENE | 0.4 | 75 | 0 | 93 | 0 | 0.512 | 20.1 | 0 | 0 | 0.19889 | ND
763 | 2023-02-06 | 6:00 | -0.1 | 12.6 | 0 | 3.1 | -0.001 | 0.7 | E | 1.1 | ENE | 5:50 | 1.7 | E | 5:59 | 0.3 | ENE | 0.3 | 79.7 | 0 | 88 | 0 | 0.512 | 20.15 | -0.6 | 0 | 0.19889 | ND |  | 0 | 0.19856 | 2.3833 | #DIV/0! | 78.4333 | 0 | 0 | 2301 | 0.5 | 0.9 | 1.2 | ENE | 6:30 | 2.8 | E | 6:18
764 | 2023-02-06 | 6:10 | 0.1 | 12.6 | 0 | 2.3 | 0 | 0.9 | ENE | 1.1 | ENE | 6:06 | 2.2 | E | 6:02 | 0.9 | E | 0.4 | 78.6 | 0 | 88 | 0 | 0.511 | 20.13 | 0 | 0 | 0.1984 | ND
765 | 2023-02-06 | 6:20 | 0.3 | 12.6 | 0 | 3.1 | 0 | 1.1 | ENE | 1.1 | ENE | 6:20 | 2.8 | E | 6:18 | 0.9 | ENE | 0.5 | 77.4 | 1 | 84 | 0 | 0.512 | 20.13 | 0 | 0 | 0.19889 | ND
766 | 2023-02-06 | 6:30 | 0.4 | 12.6 | 0 | 3.5 | 0 | 1.2 | ENE | 1.2 | ENE | 6:30 | 2.4 | ENE | 6:28 | 1.2 | ENE | 0.5 | 73.1 | 0 | 97 | 0 | 0.511 | 20.1 | 0 | 0 | 0.1984 | ND
767 | 2023-02-06 | 6:40 | 0.5 | 12.6 | 0 | 0.8 | -0.001 | 0.6 | ENE | 1.2 | ENE | 6:30 | 1.6 | E | 6:30 | 0.8 | ESE | 0.4 | 81.2 | 1 | 273 | 0 | 0.511 | 20.18 | -0.6 | 0 | 0.1984 | ND
768 | 2023-02-06 | 6:50 | 0.6 | 12.6 | 0 | 1.5 | -0.001 | 0.9 | ENE | 0.9 | ENE | 6:50 | 2.2 | E | 6:49 | 0.9 | ESE | 0.5 | 80.6 | 4 | 1671 | 3 | 0.511 | 20.17 | -0.6 | 0 | 0.1984 | ND
769 | 2023-02-06 | 7:00 | 0.5 | 12.6 | 0 | 0.6 | 0.002 | 0.9 | ENE | 1.2 | ENE | 6:54 | 2.7 | ENE | 6:52 | 0.7 | ENE | 0.6 | 80.2 | 16 | 5675 | 9 | 0.511 | 20.2 | 1.2 | 0 | 0.1984 | ND |  | 0 | 0.1984 | 2.2833 | #DIV/0! | 69.4 | 0.123 | 0 | 234870 | 65.3333 | 1.0167 | 1.9 | ENE | 7:33 | 3.3 | ENE | 7:26
770 | 2023-02-06 | 7:10 | 0.4 | 12.7 | 0 | 3.2 | 0.009 | 1.2 | ENE | 1.2 | ENE | 7:10 | 2.8 | ENE | 7:02 | 0.7 | E | 0.5 | 61.8 | 36 | 15320 | 26 | 0.511 | 20.19 | 5.4 | 0 | 0.1984 | ND
771 | 2023-02-06 | 7:20 | 0.3 | 12.7 | 0 | 0.9 | 0.013 | 0.5 | NE | 1.2 | ENE | 7:11 | 2.2 | ENE | 7:20 | 0.7 | ENE | 0.5 | 80.4 | 61 | 27918 | 47 | 0.511 | 20.21 | 7.8 | 0 | 0.1984 | ND
772 | 2023-02-06 | 7:30 | 0.3 | 12.8 | 0 | 4.3 | 0.026 | 1.7 | ENE | 1.7 | ENE | 7:30 | 3.3 | ENE | 7:26 | 1.9 | E | 0.6 | 55.8 | 83 | 43452 | 72 | 0.511 | 20.24 | 15.6 | 0 | 0.1984 | ND
773 | 2023-02-06 | 7:40 | 0.5 | 12.9 | 0 | 2.3 | 0.032 | 1.2 | ENE | 1.9 | ENE | 7:33 | 3 | E | 7:32 | 0.3 | NE | 0.7 | 68.4 | 117 | 60979 | 102 | 0.511 | 20.27 | 19.2 | 0 | 0.1984 | ND
774 | 2023-02-06 | 7:50 | 0.7 | 13.1 | 0 | 2.4 | 0.041 | 0.6 | NE | 1.2 | ENE | 7:40 | 1.7 | ENE | 7:46 | 0.4 | NE | 0.4 | 69.8 | 150 | 81526 | 136 | 0.511 | 20.28 | 24.6 | 0 | 0.1984 | ND
775 | 2023-02-06 | 8:00 | 1 | 13.3 | 0 | 2 | 0.051 | 0.4 | E | 0.7 | ENE | 7:53 | 1.9 | E | 7:54 | 0 | ESE | 0.4 | 72.9 | 184 | 99416 | 166 | 0.511 | 20.37 | 30.6 | 0 | 0.1984 | ND |  | 0 | 0.1984 | 3.5167 | #DIV/0! | 72.7667 | 0.512 | 0 | 1001917 | 278.5 | 0.45 | 1.1 | NNE | 8:49 | 2.5 | NNE | 8:41
776 | 2023-02-06 | 8:10 | 1.2 | 13.6 | 0 | 2.8 | 0.062 | 0.3 | SSW | 0.4 | E | 8:00 | 1.1 | S | 8:08 | 0.3 | ESE | 0.3 | 72.8 | 219 | 121071 | 202 | 0.511 | 20.4 | 37.2 | 0 | 0.1984 | ND
777 | 2023-02-06 | 8:20 | 1.5 | 13.8 | 0 | 2.6 | 0.078 | 0.2 | NE | 0.4 | ESE | 8:15 | 1 | ENE | 8:17 | 0.5 | NW | 0.3 | 80.8 | 296 | 152730 | 255 | 0.511 | 20.48 | 46.8 | 0 | 0.1984 | ND
778 | 2023-02-06 | 8:30 | 1.9 | 14 | 0 | 3.2 | 0.096 | 0.3 | NNW | 0.3 | NNW | 8:28 | 1.1 | ENE | 8:24 | 0 | WNW | 0.3 | 79.1 | 342 | 187604 | 313 | 0.511 | 20.54 | 57.6 | 0 | 0.1984 | ND
779 | 2023-02-06 | 8:40 | 2.5 | 14.5 | 0 | 4.4 | 0.11 | 0.4 | NNE | 0.4 | NNE | 8:40 | 1.4 | NNE | 8:39 | 1.3 | NNE | 0.4 | 73.3 | 370 | 214902 | 358 | 0.511 | 20.64 | 66 | 0 | 0.1984 | ND
780 | 2023-02-06 | 8:50 | 3.2 | 14.8 | 0 | 6.1 | 0.115 | 1.1 | NNE | 1.1 | NNE | 8:49 | 2.5 | NNE | 8:41 | 0.7 | NE | 0.4 | 57.7 | 413 | 226194 | 377 | 0.511 | 20.7 | 69 | 0 | 0.1984 | ND
781 | 2023-02-06 | 9:00 | 4 | 14.8 | 0 | 6.8 | 0.13 | 0.6 | NE | 1.1 | NNE | 8:50 | 1.2 | NE | 8:54 | 0.6 | NNE | 0.3 | 61.6 | 449 | 257900 | 430 | 0.511 | 20.72 | 78 | 0 | 0.1984 | ND |  | 0 | 0.1984 | 7.85 | #DIV/0! | 60.3 | 0.91 | 0 | 1841937 | 511.8333 | 1.2167 | 1.9 | NNE | 9:43 | 3.7 | NNE | 9:36
782 | 2023-02-06 | 9:10 | 4.8 | 14.8 | 0 | 7.2 | 0.147 | 0.9 | NE | 0.9 | NE | 9:10 | 1.9 | NNE | 9:06 | 0.9 | NE | 0.3 | 60.6 | 498 | 294365 | 491 | 0.511 | 20.71 | 88.2 | 0 | 0.1984 | ND
783 | 2023-02-06 | 9:20 | 5.8 | 14.8 | 0 | 7.9 | 0.144 | 1 | NNE | 1.1 | NNE | 9:14 | 1.7 | NNE | 9:11 | 1.3 | NNE | 0.3 | 62.2 | 522 | 293345 | 489 | 0.511 | 20.68 | 86.4 | 0 | 0.1984 | ND
784 | 2023-02-06 | 9:30 | 6.7 | 14.7 | 0 | 8.1 | 0.155 | 1.2 | NNE | 1.2 | NNE | 9:30 | 2.9 | NNE | 9:30 | 1.7 | NE | 0.4 | 60.4 | 541 | 315366 | 526 | 0.511 | 20.7 | 93 | 0 | 0.1984 | ND
785 | 2023-02-06 | 9:40 | 7.7 | 14.7 | 0 | 8.4 | 0.162 | 1.8 | NNE | 1.8 | NNE | 9:38 | 3.7 | NNE | 9:36 | 2.2 | NNE | 0.6 | 60 | 562 | 329130 | 549 | 0.511 | 20.7 | 97.2 | 0 | 0.1984 | ND
786 | 2023-02-06 | 9:50 | 8.5 | 14.7 | 0 | 8.7 | 0.172 | 1.8 | NNE | 1.9 | NNE | 9:43 | 3.6 | NNE | 9:42 | 0.6 | NE | 0.6 | 57 | 561 | 351831 | 586 | 0.511 | 20.7 | 103.2 | 0 | 0.1984 | ND
787 | 2023-02-06 | 10:00 | 9.2 | 14.7 | 0 | 8.7 | 0.159 | 1.9 | NNE | 1.9 | NNE | 9:58 | 3.4 | NNE | 9:54 | 2 | NNE | 0.6 | 55.3 | 538 | 328022 | 547 | 0.511 | 20.68 | 95.4 | 0 | 0.1984 | ND |  | 0 | 0.19815 | 9.4167 | #DIV/0! | 53.05 | 1.066 | 0 | 2202262 | 611.6667 | 1.2 | 1.9 | NNE | 9:58 | 3.4 | NNE | 9:54
788 | 2023-02-06 | 10:10 | 10 | 14.6 | 0 | 9.2 | 0.168 | 1.3 | NE | 1.9 | NE | 10:01 | 2.5 | NE | 10:00 | 2 | N | 0.4 | 54.5 | 568 | 344757 | 575 | 0.511 | 20.65 | 100.8 | 0 | 0.1984 | ND
789 | 2023-02-06 | 10:20 | 10.5 | 14.7 | 0 | 9.3 | 0.17 | 1.3 | NE | 1.4 | NNE | 10:18 | 2.5 | NE | 10:14 | 1.3 | NNE | 0.6 | 53.6 | 613 | 351292 | 585 | 0.51 | 20.7 | 102 | 0 | 0.19791 | ND
790 | 2023-02-06 | 10:30 | 11 | 14.6 | 0 | 10 | 0.187 | 1 | N | 1.3 | NE | 10:23 | 2.8 | N | 10:21 | 1.3 | NNE | 0.5 | 51.8 | 658 | 384240 | 640 | 0.51 | 20.69 | 112.2 | 0 | 0.19791 | ND
791 | 2023-02-06 | 10:40 | 11.6 | 14.6 | 0 | 9.5 | 0.191 | 1 | NE | 1 | N | 10:30 | 2.3 | NNE | 10:36 | 0.6 | NE | 0.4 | 50.5 | 658 | 396661 | 661 | 0.51 | 20.68 | 114.6 | 0 | 0.19791 | ND
792 | 2023-02-06 | 10:50 | 12.2 | 14.6 | 0 | 9.8 | 0.191 | 0.7 | NNW | 1 | NE | 10:40 | 2 | NW | 10:44 | 0.9 | NNW | 0.4 | 52.6 | 663 | 397290 | 662 | 0.511 | 20.67 | 114.6 | 0 | 0.1984 | ND
793 | 2023-02-06 | 11:00 | 12.7 | 14.6 | 0 | 9.7 | 0.189 | 0.4 | WNW | 0.8 | NNW | 10:53 | 1.3 | N | 10:50 | 0.4 | S | 0.4 | 49.8 | 652 | 396036 | 660 | 0.51 | 20.67 | 113.4 | 0 | 0.19791 | ND |  | 0 | 0.19791 | 9.4667 | #DIV/0! | 55.3 | 1.298 | 0.66667 | 2700125 | 750.1667 | 2.0333 | 3.1 | WSW | 11:17 | 4.4 | WSW | 11:15
794 | 2023-02-06 | 11:10 | 13.2 | 14.6 | 0 | 9.3 | 0.185 | 1.8 | WSW | 1.8 | WSW | 11:10 | 4.2 | WSW | 11:09 | 2.9 | SW | 1.2 | 57.6 | 678 | 394700 | 658 | 0.51 | 20.64 | 111 | 0 | 0.19791 | ND
795 | 2023-02-06 | 11:20 | 13.5 | 14.5 | 0 | 9.2 | 0.201 | 2.9 | SW | 3.1 | WSW | 11:17 | 4.4 | WSW | 11:15 | 2.7 | SW | 0.6 | 58 | 752 | 422593 | 704 | 0.51 | 20.65 | 120.6 | 10 | 0.19791 | ND
796 | 2023-02-06 | 11:30 | 13.6 | 14.1 | 0 | 9.4 | 0.239 | 2.5 | WSW | 2.9 | SW | 11:20 | 3.9 | WSW | 11:21 | 3.3 | WSW | 0.6 | 55.4 | 838 | 490502 | 818 | 0.51 | 20.51 | 143.4 | 10 | 0.19791 | ND
797 | 2023-02-06 | 11:40 | 13.6 | 14.2 | 0 | 9.6 | 0.245 | 2.4 | SW | 2.6 | WSW | 11:36 | 3.5 | WSW | 11:40 | 3.2 | WSW | 0.5 | 55.4 | 837 | 501900 | 837 | 0.51 | 20.54 | 147 | 10 | 0.19791 | ND
798 | 2023-02-06 | 11:50 | 13.7 | 14.2 | 0 | 9.6 | 0.239 | 2.2 | WSW | 2.4 | SW | 11:44 | 3.5 | SW | 11:42 | 2.1 | W | 0.5 | 55.6 | 810 | 494394 | 824 | 0.51 | 20.57 | 143.4 | 10 | 0.19791 | ND
799 | 2023-02-06 | 12:00 | 13.8 | 14.1 | 0 | 9.4 | 0.225 | 2.3 | WSW | 2.3 | WSW | 12:00 | 3.5 | W | 11:58 | 3 | WNW | 0.5 | 55.4 | 742 | 468985 | 782 | 0.51 | 20.48 | 135 | 10 | 0.19791 | ND |  | 0 | 0.19791 | 9.5667 | #DIV/0! | 57.35 | 1.136 | 0.5 | 2402773 | 667.5 | 2 | 2.4 | W | 12:02 | 3.5 | W | 11:58
800 | 2023-02-06 | 12:10 | 13.9 | 14.1 | 0 | 9.5 | 0.223 | 2.3 | W | 2.4 | W | 12:02 | 3.5 | W | 12:06 | 2.4 | WSW | 0.5 | 57.3 | 774 | 465088 | 775 | 0.51 | 20.48 | 133.8 | 10 | 0.19791 | ND
801 | 2023-02-06 | 12:20 | 13.9 | 14.1 | 0 | 9.4 | 0.204 | 2.3 | W | 2.4 | W | 12:16 | 3.4 | WSW | 12:15 | 2.4 | WNW | 0.4 | 58.9 | 637 | 428538 | 714 | 0.51 | 20.43 | 122.4 | 10 | 0.19791 | ND
802 | 2023-02-06 | 12:30 | 13.9 | 14.1 | 0 | 9.7 | 0.178 | 1.8 | WNW | 2.3 | W | 12:21 | 3.1 | WNW | 12:23 | 1.9 | NW | 0.5 | 58.3 | 613 | 377986 | 630 | 0.51 | 20.46 | 106.8 | 0 | 0.19791 | ND
803 | 2023-02-06 | 12:40 | 13.8 | 14.1 | 0 | 9.7 | 0.161 | 1.7 | NW | 1.8 | WNW | 12:30 | 3.3 | NW | 12:39 | 1.8 | NW | 0.6 | 55.9 | 554 | 346139 | 577 | 0.51 | 20.45 | 96.6 | 0 | 0.19791 | ND
804 | 2023-02-06 | 12:50 | 13.8 | 14.1 | 0 | 9.7 | 0.145 | 1.6 | NW | 1.9 | NW | 12:44 | 2.7 | NW | 12:41 | 0.8 | WNW | 0.5 | 58.3 | 509 | 316037 | 527 | 0.51 | 20.43 | 87 | 0 | 0.19791 | ND
805 | 2023-02-06 | 13:00 | 13.6 | 14.1 | 0 | 9.7 | 0.134 | 1.7 | WNW | 1.7 | WNW | 13:00 | 2.8 | NW | 12:54 | 2.8 | NW | 0.5 | 60.3 | 479 | 295622 | 493 | 0.51 | 20.43 | 80.4 | 0 | 0.19791 | ND |  | 0 | 0.19791 | 10.15 | #DIV/0! | 57.8 | 0.793 | 0 | 1748776 | 485.6667 | 2.35 | 3 | N | 13:43 | 4.8 | N | 13:42
806 | 2023-02-06 | 13:10 | 13.4 | 14.1 | 0 | 10.3 | 0.136 | 2.1 | N | 2.1 | N | 13:10 | 3.3 | N | 13:10 | 3.2 | N | 0.4 | 58.9 | 506 | 297210 | 495 | 0.51 | 20.44 | 81.6 | 0 | 0.19791 | ND
807 | 2023-02-06 | 13:20 | 13.3 | 14.2 | 0 | 10.4 | 0.144 | 2.2 | N | 2.3 | N | 13:16 | 3.7 | N | 13:16 | 2.4 | NNW | 0.6 | 55.8 | 556 | 312870 | 521 | 0.51 | 20.42 | 86.4 | 0 | 0.19791 | ND
808 | 2023-02-06 | 13:30 | 13.2 | 14.2 | 0 | 10.3 | 0.142 | 2.3 | NNW | 2.4 | N | 13:24 | 4.1 | N | 13:22 | 2.9 | N | 0.7 | 55.4 | 480 | 310597 | 518 | 0.51 | 20.4 | 85.2 | 0 | 0.19791 | ND
809 | 2023-02-06 | 13:40 | 13.2 | 14.2 | 0 | 10 | 0.121 | 2.9 | N | 2.9 | N | 13:40 | 4.5 | N | 13:30 | 3.6 | N | 0.7 | 57.4 | 436 | 272693 | 454 | 0.51 | 20.42 | 72.6 | 0 | 0.19791 | ND
810 | 2023-02-06 | 13:50 | 13.1 | 14.2 | 0 | 10.2 | 0.116 | 2.9 | N | 3 | N | 13:43 | 4.8 | N | 13:42 | 3.1 | N | 0.8 | 59 | 435 | 259784 | 433 | 0.51 | 20.41 | 69.6 | 0 | 0.19791 | ND
811 | 2023-02-06 | 14:00 | 13 | 14.1 | 0 | 10 | 0.113 | 3.1 | N | 3.1 | N | 13:56 | 5.6 | N | 13:54 | 3.3 | NNE | 0.8 | 56.7 | 416 | 253855 | 423 | 0.51 | 20.39 | 67.8 | 0 | 0.19791 | ND |  | 0 | 0.19791 | 9.8333 | #DIV/0! | 59.4833 | 0.524 | 0 | 1194784 | 331.8333 | 2.9667 | 3.3 | N | 14:18 | 5.6 | N | 13:54
812 | 2023-02-06 | 14:10 | 12.9 | 14.1 | 0 | 10 | 0.107 | 3 | N | 3.1 | N | 14:01 | 4.6 | NNE | 14:01 | 4.6 | N | 0.7 | 58.9 | 383 | 240251 | 400 | 0.51 | 20.35 | 64.2 | 0 | 0.19791 | ND
813 | 2023-02-06 | 14:20 | 12.8 | 14.2 | 0 | 9.9 | 0.096 | 3.2 | N | 3.3 | N | 14:18 | 4.6 | N | 14:10 | 2.2 | NW | 0.6 | 60.1 | 338 | 217311 | 362 | 0.51 | 20.35 | 57.6 | 0 | 0.19791 | ND
814 | 2023-02-06 | 14:30 | 12.6 | 14.2 | 0 | 9.7 | 0.079 | 3.2 | N | 3.3 | N | 14:25 | 4.7 | N | 14:22 | 3.4 | N | 0.6 | 60.7 | 291 | 181642 | 303 | 0.51 | 20.35 | 47.4 | 0 | 0.19791 | ND
815 | 2023-02-06 | 14:40 | 12.4 | 14.2 | 0 | 9.7 | 0.069 | 2.7 | N | 3.3 | N | 14:31 | 4.8 | N | 14:31 | 2.4 | N | 0.6 | 60.2 | 250 | 160937 | 268 | 0.51 | 20.34 | 41.4 | 0 | 0.19791 | ND
816 | 2023-02-06 | 14:50 | 12.2 | 14.2 | 0 | 9.7 | 0.06 | 2.6 | N | 2.7 | N | 14:40 | 4.5 | NNE | 14:45 | 2.9 | N | 0.6 | 60.3 | 220 | 140788 | 235 | 0.51 | 20.34 | 36 | 0 | 0.19791 | ND
817 | 2023-02-06 | 15:00 | 12 | 14.2 | 0 | 9.7 | 0.056 | 2.7 | N | 2.8 | N | 14:57 | 4.5 | N | 14:54 | 4.1 | NNE | 0.7 | 60.5 | 210 | 131355 | 219 | 0.51 | 20.32 | 33.6 | 0 | 0.19791 | ND |  | 0 | 0.19783 | 9.45 | #DIV/0! | 60.8167 | 0.255 | 0 | 606942 | 168.5 | 2.4333 | 3.1 | N | 15:09 | 4.9 | N | 15:00
818 | 2023-02-06 | 15:10 | 11.8 | 14.2 | 0 | 9.5 | 0.048 | 3.1 | N | 3.1 | N | 15:09 | 4.9 | N | 15:00 | 2.4 | N | 0.6 | 60.7 | 166 | 115470 | 192 | 0.51 | 20.3 | 28.8 | 0 | 0.19791 | ND
819 | 2023-02-06 | 15:20 | 11.6 | 14.2 | 0 | 9.6 | 0.042 | 2.6 | N | 3.1 | N | 15:10 | 4.6 | NNE | 15:13 | 3.4 | N | 0.7 | 60.6 | 155 | 100064 | 167 | 0.51 | 20.28 | 25.2 | 0 | 0.19791 | ND
820 | 2023-02-06 | 15:30 | 11.4 | 14.2 | 0 | 9.3 | 0.038 | 2.6 | NNE | 2.6 | NNE | 15:22 | 3.7 | NNE | 15:21 | 2.4 | NNE | 0.6 | 60.4 | 153 | 91815 | 153 | 0.51 | 20.28 | 22.8 | 0 | 0.19791 | ND
821 | 2023-02-06 | 15:40 | 11.1 | 14.2 | 0 | 9.3 | 0.035 | 2 | NNE | 2.6 | NNE | 15:30 | 3.2 | N | 15:31 | 2.4 | N | 0.4 | 61.3 | 138 | 84135 | 140 | 0.509 | 20.27 | 21 | 0 | 0.19742 | ND
822 | 2023-02-06 | 15:50 | 10.9 | 14.2 | 0 | 9.3 | 0.036 | 1.6 | NNE | 2 | NNE | 15:40 | 2.8 | NNE | 15:41 | 2.3 | N | 0.4 | 61.4 | 135 | 84103 | 140 | 0.51 | 20.26 | 21.6 | 0 | 0.19791 | ND
823 | 2023-02-06 | 16:00 | 10.8 | 14.1 | 0 | 9.2 | 0.031 | 2.1 | N | 2.1 | N | 16:00 | 3.3 | N | 15:51 | 2.5 | NNE | 0.4 | 62.8 | 114 | 74284 | 124 | 0.51 | 20.21 | 18.6 | 0 | 0.19791 | ND |  | 0 | 0.1975 | 8.9667 | #DIV/0! | 64.1333 | 0.11 | 0 | 266980 | 74.1667 | 1.5333 | 2.1 | N | 16:00 | 3.3 | N | 15:51
824 | 2023-02-06 | 16:10 | 10.8 | 13.4 | 0 | 9.1 | 0.027 | 1.7 | N | 2.1 | N | 16:01 | 2.9 | N | 16:01 | 2 | NNE | 0.4 | 63 | 91 | 63183 | 105 | 0.509 | 20.03 | 16.2 | 0 | 0.19742 | ND
825 | 2023-02-06 | 16:20 | 10.6 | 13.2 | 0 | 8.9 | 0.02 | 1.8 | NNE | 1.8 | NNE | 16:20 | 2.7 | NE | 16:17 | 1.5 | NNE | 0.3 | 63.6 | 73 | 48289 | 80 | 0.509 | 19.98 | 12 | 0 | 0.19742 | ND
826 | 2023-02-06 | 16:30 | 10.3 | 13.2 | 0 | 9 | 0.016 | 1.7 | NNE | 1.8 | NNE | 16:20 | 3.1 | N | 16:24 | 1.9 | NE | 0.5 | 64.5 | 52 | 38464 | 64 | 0.509 | 20 | 9.6 | 0 | 0.19742 | ND
827 | 2023-02-06 | 16:40 | 10.2 | 13.1 | 0 | 8.9 | 0.01 | 1.4 | NNE | 1.8 | NNE | 16:32 | 2.5 | N | 16:31 | 1.5 | NNE | 0.4 | 65.3 | 36 | 26197 | 44 | 0.509 | 19.96 | 6 | 0 | 0.19742 | ND
828 | 2023-02-06 | 16:50 | 10 | 13 | 0 | 8.7 | 0.006 | 0.5 | NE | 1.4 | NNE | 16:40 | 1.7 | NNE | 16:40 | 0.4 | ENE | 0.4 | 65.6 | 21 | 16563 | 28 | 0.509 | 19.92 | 3.6 | 0 | 0.19742 | ND
829 | 2023-02-06 | 17:00 | 9.8 | 13 | 0 | 8.5 | 0.004 | 0.7 | NE | 0.7 | NE | 16:59 | 1.8 | NNE | 16:56 | 0.7 | NE | 0.4 | 67.1 | 15 | 11021 | 18 | 0.509 | 19.93 | 2.4 | 0 | 0.19742 | ND |  | 0 | 0.19742 | 8.2833 | #DIV/0! | 69.0167 | 0.007 | 0 | 25533 | 6.8333 | 0.65 | 0.9 | NE | 17:05 | 1.8 | NNE | 16:56
830 | 2023-02-06 | 17:10 | 9.5 | 13 | 0 | 8.5 | 0.002 | 0.8 | NE | 0.9 | NE | 17:05 | 1.7 | NE | 17:01 | 0.9 | NE | 0.3 | 67.7 | 10 | 7392 | 12 | 0.509 | 19.92 | 1.2 | 0 | 0.19742 | ND
831 | 2023-02-06 | 17:20 | 9.3 | 12.9 | 0 | 8.6 | 0.001 | 0.4 | NE | 0.8 | NE | 17:11 | 1.2 | NE | 17:12 | 0 | ENE | 0.4 | 67.2 | 4 | 4276 | 7 | 0.509 | 19.93 | 0.6 | 0 | 0.19742 | ND
832 | 2023-02-06 | 17:30 | 9.1 | 12.9 | 0 | 8.2 | 0 | 0.5 | SE | 0.5 | SE | 17:30 | 0.9 | SE | 17:29 | 0.7 | ESE | 0.2 | 69.2 | 1 | 1965 | 3 | 0.509 | 19.94 | 0 | 0 | 0.19742 | ND
833 | 2023-02-06 | 17:40 | 8.9 | 12.9 | 0 | 7.9 | 0 | 0.8 | E | 0.8 | E | 17:40 | 1.2 | E | 17:34 | 1.1 | E | 0.2 | 71.5 | 1 | 675 | 1 | 0.509 | 19.91 | 0 | 0 | 0.19742 | ND
834 | 2023-02-06 | 17:50 | 8.7 | 12.9 | 0 | 8 | 0 | 0.7 | ENE | 0.9 | ENE | 17:43 | 1.2 | ENE | 17:42 | 0.3 | E | 0.2 | 71.4 | 1 | 204 | 0 | 0.509 | 19.91 | 0 | 0 | 0.19742 | ND
835 | 2023-02-06 | 18:00 | 8.6 | 12.9 | 0 | 8 | -0.001 | 0 | ENE | 0.7 | ENE | 17:50 | 0.6 | E | 17:50 | 0 | NE | 0.1 | 71.7 | 0 | 83 | 0 | 0.509 | 19.91 | -0.6 | 0 | 0.19742 | ND |  | 0 | 0.19742 | 7.8667 | #DIV/0! | 70.3833 | 0 | 0 | 574 | 0 | 0.96667 | 1.7 | E | 18:47 | 2.6 | E | 18:42
836 | 2023-02-06 | 18:10 | 8.3 | 12.9 | 0 | 7.8 | 0 | 0.6 | ENE | 0.6 | ENE | 18:10 | 1.5 | E | 18:05 | 0.5 | ENE | 0.3 | 72.6 | 0 | 90 | 0 | 0.509 | 19.91 | 0 | 0 | 0.19742 | ND
837 | 2023-02-06 | 18:20 | 8.1 | 12.9 | 0 | 8 | 0 | 1.2 | ENE | 1.2 | ENE | 18:20 | 2.4 | E | 18:19 | 1.2 | ENE | 0.4 | 71 | 0 | 91 | 0 | 0.509 | 19.87 | 0 | 0 | 0.19742 | ND
838 | 2023-02-06 | 18:30 | 8 | 12.9 | 0 | 7.8 | 0 | 1 | E | 1.3 | ENE | 18:21 | 2 | ENE | 18:21 | 1.1 | E | 0.4 | 71.6 | 0 | 107 | 0 | 0.509 | 19.88 | 0 | 0 | 0.19742 | ND
839 | 2023-02-06 | 18:40 | 8 | 12.9 | 0 | 7.8 | 0 | 1.5 | E | 1.5 | E | 18:40 | 2.4 | E | 18:34 | 1.6 | E | 0.4 | 67.6 | 1 | 100 | 0 | 0.509 | 19.85 | 0 | 0 | 0.19742 | ND
840 | 2023-02-06 | 18:50 | 7.9 | 12.9 | 0 | 7.8 | 0 | 1.5 | E | 1.7 | E | 18:47 | 2.6 | E | 18:42 | 1.1 | ENE | 0.5 | 67.8 | 0 | 103 | 0 | 0.509 | 19.86 | 0 | 0 | 0.19742 | ND
841 | 2023-02-06 | 19:00 | 7.9 | 12.9 | 0 | 7.7 | 0 | 1.1 | ENE | 1.5 | E | 18:50 | 2.5 | E | 18:58 | 1.5 | NE | 0.5 | 63.5 | 0 | 90 | 0 | 0.509 | 19.86 | 0 | 0 | 0.19742 | ND |  | 0 | 0.19742 | 7.6833 | #DIV/0! | 63.0333 | 0 | 0 | 510 | 0 | 0.71667 | 1.5 | E | 18:50 | 2.7 | E | 19:07
842 | 2023-02-06 | 19:10 | 7.8 | 12.9 | 0 | 8 | 0 | 1.5 | ENE | 1.5 | ENE | 19:09 | 2.7 | E | 19:07 | 1.3 | ENE | 0.4 | 61.3 | 1 | 92 | 0 | 0.509 | 19.83 | 0 | 0 | 0.19742 | ND
843 | 2023-02-06 | 19:20 | 7.8 | 12.9 | 0 | 7.8 | 0 | 0.9 | ENE | 1.5 | ENE | 19:11 | 2.6 | E | 19:11 | 1.6 | E | 0.4 | 61.5 | 0 | 76 | 0 | 0.509 | 19.85 | 0 | 0 | 0.19742 | ND
844 | 2023-02-06 | 19:30 | 7.7 | 12.9 | 0 | 7.6 | 0 | 0.2 | NE | 0.9 | ENE | 19:20 | 1.7 | E | 19:20 | 0 | N | 0.3 | 62.2 | 0 | 79 | 0 | 0.509 | 19.85 | 0 | 0 | 0.19742 | ND
845 | 2023-02-06 | 19:40 | 7.8 | 12.9 | 0 | 7.5 | 0 | 0.2 | N | 0.2 | N | 19:40 | 1.1 | NNE | 19:40 | 0.6 | NE | 0.3 | 64.1 | 0 | 87 | 0 | 0.509 | 19.84 | 0 | 0 | 0.19742 | ND
846 | 2023-02-06 | 19:50 | 7.7 | 12.9 | 0 | 7.5 | 0 | 0.4 | E | 0.6 | ENE | 19:47 | 0.8 | NE | 19:40 | 0 | E | 0.2 | 65.6 | 0 | 86 | 0 | 0.509 | 19.84 | 0 | 0 | 0.19742 | ND
847 | 2023-02-06 | 20:00 | 7.6 | 12.9 | 0 | 7.4 | 0 | 0.7 | ESE | 0.7 | ESE | 20:00 | 1.4 | E | 19:58 | 1.1 | ESE | 0.4 | 64.9 | 0 | 94 | 0 | 0.509 | 19.82 | 0 | 0 | 0.19742 | ND |  | 0 | 0.19742 | 7.2667 | #DIV/0! | 70.0167 | 0 | 0 | 469 | 0 | 0.93333 | 1.6 | SE | 20:22 | 2.3 | SE | 20:15
848 | 2023-02-06 | 20:10 | 7.6 | 12.8 | 0 | 7.8 | 0 | 0.8 | ESE | 1 | ESE | 20:06 | 1.4 | ESE | 20:02 | 0.4 | SE | 0.2 | 64 | 1 | 87 | 0 | 0.509 | 19.84 | 0 | 0 | 0.19742 | ND
849 | 2023-02-06 | 20:20 | 7.6 | 12.9 | 0 | 7.6 | -0.001 | 1.5 | ESE | 1.5 | ESE | 20:20 | 2.3 | SE | 20:15 | 1.3 | SE | 0.5 | 64.8 | 0 | 66 | 0 | 0.509 | 19.81 | -0.6 | 0 | 0.19742 | ND
850 | 2023-02-06 | 20:30 | 7.6 | 12.8 | 0 | 7.7 | -0.001 | 0.6 | SSE | 1.6 | SE | 20:22 | 1.6 | SE | 20:20 | 0 | WNW | 0.5 | 68.6 | 0 | 76 | 0 | 0.509 | 19.84 | -0.6 | 0 | 0.19742 | ND
851 | 2023-02-06 | 20:40 | 7.5 | 12.8 | 0 | 6.7 | -0.002 | 1.2 | NNE | 1.2 | NNE | 20:40 | 2.1 | N | 20:36 | 1.3 | NNE | 0.5 | 76.2 | 0 | 82 | 0 | 0.509 | 19.84 | -1.2 | 0 | 0.19742 | ND
852 | 2023-02-06 | 20:50 | 7.4 | 12.9 | 0 | 6.4 | 0 | 0.8 | NE | 1.4 | NNE | 20:43 | 1.9 | NE | 20:42 | 0 | WSW | 0.4 | 81.6 | 0 | 64 | 0 | 0.509 | 19.84 | 0 | 0 | 0.19742 | ND
853 | 2023-02-06 | 21:00 | 7.2 | 12.8 | 0 | 6.7 | 0 | 1 | E | 1 | E | 21:00 | 2 | ESE | 20:59 | 1.6 | ESE | 0.4 | 83 | 0 | 97 | 0 | 0.509 | 19.83 | 0 | 0 | 0.19742 | ND |  | 0 | 0.19742 | 6.4167 | #DIV/0! | 86.4667 | 0 | 0 | 473 | 0 | 0.98333 | 1.4 | ESE | 21:20 | 2 | ESE | 20:59
854 | 2023-02-06 | 21:10 | 7.1 | 12.8 | 0 | 6.5 | 0 | 1.2 | ESE | 1.3 | ESE | 21:05 | 1.8 | ESE | 21:01 | 1.3 | ESE | 0.3 | 86.1 | 1 | 88 | 0 | 0.509 | 19.82 | 0 | 0 | 0.19742 | ND
855 | 2023-02-06 | 21:20 | 7 | 12.8 | 0 | 6.4 | 0 | 1.4 | ESE | 1.4 | ESE | 21:20 | 2 | E | 21:18 | 1.6 | E | 0.2 | 86.1 | 0 | 77 | 0 | 0.509 | 19.81 | 0 | 0 | 0.19742 | ND
856 | 2023-02-06 | 21:30 | 6.9 | 12.8 | 0 | 6.4 | 0 | 1 | ESE | 1.4 | ESE | 21:20 | 1.6 | E | 21:20 | 0.6 | ENE | 0.1 | 87.2 | 0 | 71 | 0 | 0.509 | 19.82 | 0 | 0 | 0.19742 | ND
857 | 2023-02-06 | 21:40 | 6.8 | 12.8 | 0 | 6.3 | 0 | 0.9 | ENE | 1 | ESE | 21:30 | 1.8 | ENE | 21:35 | 0.4 | ENE | 0.4 | 85.5 | 0 | 74 | 0 | 0.509 | 19.78 | 0 | 0 | 0.19742 | ND
858 | 2023-02-06 | 21:50 | 6.7 | 12.8 | 0 | 6.2 | 0 | 0.4 | ENE | 0.9 | ENE | 21:40 | 1.4 | E | 21:47 | 0.5 | NE | 0.4 | 90.9 | 0 | 66 | 0 | 0.509 | 19.79 | 0 | 0 | 0.19742 | ND
859 | 2023-02-06 | 22:00 | 6.7 | 12.8 | 0.5 | 6.1 | 0 | 1 | NE | 1 | NE | 22:00 | 2 | E | 21:54 | 1.3 | NE | 0.4 | 91.7 | 0 | 89 | 0 | 0.509 | 19.79 | 0 | 0 | 0.19742 | ND |  | 1 | 0.19742 | 6.2833 | #DIV/0! | 91.5167 | 0 | 0 | 505 | 0 | 0.85 | 1.7 | NNE | 22:40 | 3.1 | ENE | 22:04
860 | 2023-02-06 | 22:10 | 6.6 | 12.8 | 0 | 6.4 | 0 | 1.3 | ENE | 1.4 | ENE | 22:08 | 3.1 | ENE | 22:04 | 1.6 | E | 0.6 | 90.5 | 0 | 77 | 0 | 0.509 | 19.82 | 0 | 0 | 0.19742 | ND
861 | 2023-02-06 | 22:20 | 6.5 | 12.8 | 0 | 6.5 | 0 | 0.4 | NE | 1.3 | ENE | 22:10 | 2.3 | ENE | 22:10 | 0.6 | E | 0.5 | 88.1 | 1 | 97 | 0 | 0.509 | 19.8 | 0 | 0 | 0.19742 | ND
862 | 2023-02-06 | 22:30 | 6.5 | 12.8 | 0 | 6.4 | 0 | 0.5 | E | 0.5 | E | 22:30 | 1.8 | ESE | 22:22 | 0.8 | NW | 0.4 | 90 | 0 | 75 | 0 | 0.509 | 19.8 | 0 | 0 | 0.19742 | ND
863 | 2023-02-06 | 22:40 | 6.4 | 12.8 | 0 | 6.1 | 0 | 1.7 | NNE | 1.7 | NNE | 22:40 | 3 | N | 22:34 | 0.7 | NNE | 0.6 | 94.3 | 1 | 88 | 0 | 0.509 | 19.78 | 0 | 0 | 0.19742 | ND
864 | 2023-02-06 | 22:50 | 6.4 | 12.8 | 0.5 | 6.2 | 0 | 0.2 | NNE | 1.7 | NNE | 22:40 | 0.9 | N | 22:45 | 0.4 | ESE | 0.2 | 94.5 | 0 | 79 | 0 | 0.509 | 19.8 | 0 | 0 | 0.19742 | ND
865 | 2023-02-06 | 23:00 | 6.3 | 12.8 | 0 | 6.1 | 0 | 0.6 | E | 0.6 | E | 23:00 | 1.2 | E | 22:58 | 0.6 | ENE | 0.3 | 96 | 0 | 78 | 0 | 0.508 | 19.8 | 0 | 0 | 0.19694 | ND |  | 0.5 | 0.1971 | 6 | #DIV/0! | 96.7833 | 0 | 0 | 479 | 0 | 0.51667 | 0.8 | SSE | 23:50 | 1.3 | SSE | 23:40
866 | 2023-02-06 | 23:10 | 6.4 | 12.8 | 0 | 5.9 | 0 | 0.4 | E | 0.7 | E | 23:03 | 0.8 | ENE | 23:03 | 0.4 | ENE | 0.1 | 96 | 0 | 81 | 0 | 0.508 | 19.79 | 0 | 0 | 0.19694 | ND
867 | 2023-02-06 | 23:20 | 6.3 | 12.8 | 0 | 6 | 0 | 0 | E | 0.4 | E | 23:10 | 0.4 | ENE | 23:10 | 0 | ESE | 0.1 | 96.5 | 0 | 94 | 0 | 0.509 | 19.78 | 0 | 0 | 0.19742 | ND
868 | 2023-02-06 | 23:30 | 6.2 | 12.8 | 0 | 5.9 | 0 | 0.7 | SE | 0.7 | SE | 23:30 | 1.1 | SE | 23:24 | 0.8 | ESE | 0.2 | 97.2 | 1 | 86 | 0 | 0.508 | 19.8 | 0 | 0 | 0.19694 | ND
869 | 2023-02-06 | 23:40 | 6.3 | 12.8 | 0 | 6 | 0 | 0.7 | SE | 0.7 | ESE | 23:31 | 1.3 | SSE | 23:40 | 1 | S | 0.2 | 97.8 | 0 | 83 | 0 | 0.508 | 19.77 | 0 | 0 | 0.19694 | ND
870 | 2023-02-06 | 23:50 | 6.2 | 12.8 | 0.5 | 6.1 | 0 | 0.7 | SSE | 0.8 | SSE | 23:50 | 1.3 | SSE | 23:48 | 1 | SSE | 0.2 | 97.2 | 0 | 57 | 0 | 0.509 | 19.79 | 0 | 0 | 0.19742 | ND
871 | 2023-02-07 | 0:00 | 6.2 | 12.8 | 0 | 6.2 | 0 | 0.9 | SE | 0.9 | SE | 23:57 | 1.8 | SSE | 23:57 | 1.1 | ESE | 0.3 | 97 | 0 | 94 | 0 | 0.509 | 19.78 | 0 | 0 | 0.19742 | ND |  | 0.5 | 0.19897 | 6.1667 | #DIV/0! | 97.25 | 0 | 0 | 453 | 0 | 0.51667 | 1 | NNE | 0:49 | 1.8 | SSE | 23:57
872 | 2023-02-07 | 0:10 | 6.2 | 12.8 | 0 | 6.2 | 0 | 0.5 | ESE | 0.9 | SE | 0:00 | 1.2 | SE | 0:00 | 0.4 | ESE | 0.2 | 96.4 | 0 | 67 | 0 | 0.51 | 19.8 | 0 | 0 | 0.19791 | ND
873 | 2023-02-07 | 0:20 | 6.3 | 12.8 | 0 | 6.2 | 0 | 0.2 | E | 0.5 | ESE | 0:10 | 0.6 | E | 0:10 | 0.4 | ESE | 0.2 | 96.6 | 0 | 74 | 0 | 0.511 | 19.8 | 0 | 0 | 0.1984 | ND
874 | 2023-02-07 | 0:30 | 6.3 | 12.8 | 0 | 6.3 | 0 | 0 | ESE | 0.2 | E | 0:20 | 0.4 | ESE | 0:20 | 0 | ESE | 0.1 | 96.4 | 0 | 68 | 0 | 0.513 | 19.81 | 0 | 0 | 0.19938 | ND
875 | 2023-02-07 | 0:40 | 6.3 | 12.8 | 0.5 | 6.2 | 0 | 0.5 | NNE | 0.5 | NNE | 0:40 | 1.1 | NNE | 0:40 | 0.9 | NNE | 0.4 | 98.2 | 0 | 87 | 0 | 0.514 | 19.8 | 0 | 0 | 0.19987 | ND
876 | 2023-02-07 | 0:50 | 6.3 | 12.8 | 0 | 5.9 | 0 | 1 | NNE | 1 | NNE | 0:49 | 1.5 | N | 0:43 | 0.5 | NNE | 0.2 | 98.9 | 1 | 63 | 0 | 0.516 | 19.79 | 0 | 0 | 0.20085 | ND
877 | 2023-02-07 | 1:00 | 6.2 | 12.8 | 0 | 6 | 0 | 0.5 | NNE | 1 | NNE | 0:50 | 1.1 | NNE | 0:56 | 0.5 | NNE | 0.2 | 99.1 | 1 | 68 | 0 | 0.519 | 19.78 | 0 | 0 | 0.20234 | ND |  | 1.5 | 0.20686 | 6.1167 | #DIV/0! | 98.8333 | 0 | 0 | 442 | 0 | 0.61667 | 1 | NNE | 0:50 | 1.5 | E | 1:22
878 | 2023-02-07 | 1:10 | 6.2 | 12.8 | 0.5 | 6 | 0 | 0.7 | ENE | 0.7 | ENE | 1:10 | 1.2 | E | 1:04 | 0.8 | E | 0.2 | 99 | 0 | 90 | 0 | 0.522 | 19.79 | 0 | 0 | 0.20383 | ND
879 | 2023-02-07 | 1:20 | 6.3 | 12.8 | 0 | 6 | 0 | 0.6 | ESE | 0.8 | E | 1:13 | 1.2 | E | 1:12 | 0.6 | ESE | 0.2 | 99 | 1 | 70 | 0 | 0.525 | 19.81 | 0 | 0 | 0.20533 | ND
880 | 2023-02-07 | 1:30 | 6.3 | 12.7 | 0.5 | 6.2 | 0 | 0.8 | E | 0.8 | E | 1:30 | 1.5 | E | 1:22 | 0.8 | ENE | 0.3 | 99.1 | 0 | 85 | 0 | 0.529 | 19.78 | 0 | 0 | 0.20735 | ND
881 | 2023-02-07 | 1:40 | 6.3 | 12.7 | 0 | 6.2 | 0 | 0.6 | NNE | 0.8 | E | 1:31 | 1.3 | N | 1:36 | 0.6 | NNW | 0.2 | 98.2 | 0 | 68 | 0 | 0.534 | 19.8 | 0 | 0 | 0.20989 | ND
882 | 2023-02-07 | 1:50 | 6.2 | 12.7 | 0.5 | 6.3 | 0 | 0.5 | NNE | 0.6 | NNE | 1:40 | 0.9 | NNE | 1:47 | 0.4 | NNE | 0.1 | 98.6 | 0 | 61 | 0 | 0.539 | 19.79 | 0 | 0 | 0.21245 | ND
883 | 2023-02-07 | 2:00 | 6.3 | 12.7 | 0 | 6 | 0 | 0.5 | NE | 0.5 | NE | 2:00 | 1.2 | NE | 1:56 | 0.5 | NE | 0.3 | 98.4 | 0 | 62 | 0 | 0.544 | 19.79 | 0 | 0 | 0.21503 | ND |  | 1.5 | 0.22415 | 6.0667 | #DIV/0! | 98.5667 | 0 | 0 | 413 | 0 | 0.88333 | 1.6 | NNE | 2:50 | 2.6 | NNE | 2:45
884 | 2023-02-07 | 2:10 | 6.2 | 12.8 | 0 | 6.1 | 0 | 0.8 | NE | 0.8 | NE | 2:10 | 1.9 | NNE | 2:10 | 1.6 | NE | 0.4 | 98.6 | 0 | 81 | 0 | 0.55 | 19.77 | 0 | 0 | 0.21817 | ND
885 | 2023-02-07 | 2:20 | 6.2 | 12.7 | 0.5 | 6 | 0 | 0.6 | NE | 0.9 | NE | 2:14 | 1.8 | NE | 2:10 | 0.8 | NE | 0.3 | 98.4 | 0 | 55 | 0 | 0.557 | 19.81 | 0 | 0 | 0.22186 | ND
886 | 2023-02-07 | 2:30 | 6.3 | 12.7 | 0.5 | 6 | 0 | 0.8 | NNE | 0.8 | NNE | 2:30 | 1.3 | NNE | 2:29 | 0.9 | NNE | 0.2 | 98.8 | 0 | 64 | 0 | 0.564 | 19.78 | 0 | 0 | 0.2256 | ND
887 | 2023-02-07 | 2:40 | 6.3 | 12.7 | 0 | 6 | 0 | 1 | NNE | 1 | NNE | 2:40 | 2.1 | NNW | 2:38 | 1.1 | NNE | 0.3 | 99 | 0 | 73 | 0 | 0.572 | 19.81 | 0 | 0 | 0.22992 | ND
888 | 2023-02-07 | 2:50 | 6.3 | 12.7 | 0.5 | 6.3 | 0 | 1.6 | NNE | 1.6 | NNE | 2:50 | 2.6 | NNE | 2:45 | 1.7 | NE | 0.4 | 98.2 | 0 | 78 | 0 | 0.58 | 19.8 | 0 | 0 | 0.2343 | ND
889 | 2023-02-07 | 3:00 | 6.2 | 12.7 | 0.5 | 6.4 | 0 | 2.5 | NNE | 2.5 | NNE | 3:00 | 5.2 | NNE | 3:00 | 3.7 | NE | 0.9 | 95.4 | 1 | 79 | 0 | 0.588 | 19.79 | 0 | 0 | 0.23873 | ND |  | 2 | 0.24816 | 6.35 | #DIV/0! | 93.7 | 0 | 0 | 447 | 0 | 2.75 | 3.6 | NNE | 3:40 | 8.1 | NNE | 3:20
890 | 2023-02-07 | 3:10 | 6.3 | 12.7 | 0 | 6.3 | -0.001 | 2.4 | NNE | 2.6 | NNE | 3:02 | 4.1 | NNE | 3:06 | 2.1 | NE | 0.6 | 94.5 | 0 | 70 | 0 | 0.596 | 19.78 | -0.6 | 0 | 0.24321 | ND
891 | 2023-02-07 | 3:20 | 6.3 | 12.7 | 0.5 | 6.2 | 0 | 2.3 | NE | 2.5 | NNE | 3:12 | 8.1 | NNE | 3:20 | 2.7 | E | 1.4 | 93 | 0 | 80 | 0 | 0.602 | 19.81 | 0 | 0 | 0.2466 | ND
892 | 2023-02-07 | 3:30 | 6.2 | 12.7 | 0.5 | 6.3 | 0 | 2.5 | NE | 2.6 | NE | 3:29 | 6.4 | NE | 3:27 | 3.9 | NNE | 1.2 | 93.1 | 0 | 74 | 0 | 0.609 | 19.81 | 0 | 0 | 0.2506 | ND
893 | 2023-02-07 | 3:40 | 6.2 | 12.7 | 0 | 6.5 | 0 | 3.6 | NNE | 3.6 | NNE | 3:40 | 6.5 | N | 3:34 | 3.8 | NE | 1 | 93.2 | 0 | 79 | 0 | 0.614 | 19.81 | 0 | 0 | 0.25347 | ND
894 | 2023-02-07 | 3:50 | 6.2 | 12.7 | 0.5 | 6.4 | 0 | 3.2 | NE | 3.6 | NNE | 3:40 | 7 | NE | 3:45 | 4.9 | NE | 1.2 | 93 | 0 | 65 | 0 | 0.619 | 19.81 | 0 | 0 | 0.25636 | ND
895 | 2023-02-07 | 4:00 | 6.2 | 12.7 | 0 | 6.4 | 0 | 2.1 | NE | 3.2 | NE | 3:50 | 6.5 | NE | 3:59 | 2.4 | NE | 1.1 | 93.5 | 0 | 67 | 0 | 0.623 | 19.82 | 0 | 0 | 0.25869 | ND |  | 1 | 0.26417 | 6.8667 | #DIV/0! | 92.55 | 0 | 0 | 428 | 0 | 1.8333 | 3.2 | NE | 3:50 | 6.5 | NE | 3:59
896 | 2023-02-07 | 4:10 | 6.2 | 12.7 | 0.5 | 6.8 | 0 | 2.1 | NE | 2.5 | NE | 4:04 | 5.8 | N | 4:02 | 1.2 | NNE | 1.1 | 92.4 | 0 | 66 | 0 | 0.628 | 19.79 | 0 | 0 | 0.26161 | ND
897 | 2023-02-07 | 4:20 | 6.3 | 12.7 | 0 | 7 | 0 | 1.6 | ENE | 2.1 | NE | 4:10 | 4 | E | 4:11 | 1.5 | SE | 0.9 | 91 | 0 | 63 | 0 | 0.631 | 19.8 | 0 | 0 | 0.26337 | ND
898 | 2023-02-07 | 4:30 | 6.3 | 12.6 | 0.5 | 7.3 | 0 | 2.1 | E | 2.1 | E | 4:29 | 6.3 | ESE | 4:28 | 1.2 | ENE | 1 | 89.7 | 0 | 72 | 0 | 0.635 | 19.81 | 0 | 0 | 0.26573 | ND
899 | 2023-02-07 | 4:40 | 6.4 | 12.6 | 0 | 7.1 | 0 | 2.1 | SE | 2.3 | ESE | 4:37 | 5.4 | SE | 4:36 | 0.4 | SSW | 1 | 92.2 | 0 | 81 | 0 | 0.637 | 19.81 | 0 | 0 | 0.26691 | ND
900 | 2023-02-07 | 4:50 | 6.5 | 12.7 | 0 | 6.6 | 0 | 1 | SW | 2.1 | SE | 4:40 | 1.6 | WSW | 4:48 | 0 | S | 0.3 | 96.5 | 0 | 79 | 0 | 0.64 | 19.78 | 0 | 0 | 0.26869 | ND
901 | 2023-02-07 | 5:00 | 6.6 | 12.6 | 0 | 6.6 | 0 | 0.2 | WNW | 1 | SW | 4:50 | 0.7 | NW | 4:53 | 0.3 | NNE | 0.2 | 97.4 | 0 | 65 | 0 | 0.642 | 19.8 | 0 | 0 | 0.26988 | ND |  | 1 | 0.27197 | 6.5833 | #DIV/0! | 97.95 | 0 | 0 | 447 | 0 | 0.66667 | 1.2 | SSE | 5:42 | 1.8 | SSE | 5:26
902 | 2023-02-07 | 5:10 | 6.6 | 12.6 | 0.5 | 6.5 | 0 | 0.6 | N | 0.6 | N | 5:10 | 1.5 | N | 5:04 | 0.6 | NW | 0.3 | 98.1 | 0 | 69 | 0 | 0.643 | 19.82 | 0 | 0 | 0.27048 | ND
903 | 2023-02-07 | 5:20 | 6.7 | 12.6 | 0 | 6.5 | 0 | 0.2 | NE | 0.7 | N | 5:11 | 0.9 | NNW | 5:11 | 0 | ENE | 0.3 | 98 | 0 | 82 | 0 | 0.645 | 19.78 | 0 | 0 | 0.27167 | ND
904 | 2023-02-07 | 5:30 | 6.7 | 12.6 | 0 | 6.6 | 0 | 0.7 | SE | 0.7 | SE | 5:30 | 1.8 | SSE | 5:26 | 1.1 | SW | 0.6 | 98.2 | 0 | 88 | 0 | 0.646 | 19.79 | 0 | 0 | 0.27227 | ND
905 | 2023-02-07 | 5:40 | 6.7 | 12.6 | 0 | 6.5 | 0 | 1.1 | S | 1.1 | S | 5:40 | 1.7 | S | 5:34 | 1 | SE | 0.2 | 98.1 | 0 | 75 | 0 | 0.648 | 19.81 | 0 | 0 | 0.27346 | ND
906 | 2023-02-07 | 5:50 | 6.7 | 12.6 | 0.5 | 6.8 | 0 | 1.2 | SSE | 1.2 | SSE | 5:42 | 1.8 | SSE | 5:49 | 0.9 | SSE | 0.3 | 97.9 | 0 | 68 | 0 | 0.649 | 19.78 | 0 | 0 | 0.27406 | ND
907 | 2023-02-07 | 6:00 | 6.7 | 12.6 | 0 | 6.8 | 0 | 0.8 | E | 1.2 | SSE | 5:50 | 1.8 | NE | 6:00 | 1.2 | NNE | 0.3 | 97.8 | 0 | 96 | 0 | 0.651 | 19.8 | 0 | 0 | 0.27526 | ND |  | 0.5 | 0.27747 | 6.7167 | #DIV/0! | 96.55 | 0 | 0 | 1467 | 0.33333 | 0.96667 | 1.4 | ENE | 6:38 | 3.2 | E | 6:33
908 | 2023-02-07 | 6:10 | 6.8 | 12.6 | 0 | 6.7 | 0 | 0.7 | NE | 0.9 | ENE | 6:04 | 1.4 | NNE | 6:09 | 0.2 | NE | 0.3 | 98.2 | 0 | 65 | 0 | 0.652 | 19.83 | 0 | 0 | 0.27586 | ND
909 | 2023-02-07 | 6:20 | 6.8 | 12.6 | 0.5 | 6.7 | 0 | 0.6 | NE | 0.7 | NE | 6:10 | 1.7 | NE | 6:18 | 0.8 | NNE | 0.3 | 97.4 | 0 | 73 | 0 | 0.654 | 19.8 | 0 | 0 | 0.27707 | ND
910 | 2023-02-07 | 6:30 | 6.8 | 12.6 | 0 | 6.8 | 0 | 1.2 | NE | 1.2 | NE | 6:30 | 2.7 | NE | 6:28 | 2 | NE | 0.4 | 96.5 | 0 | 72 | 0 | 0.655 | 19.77 | 0 | 0 | 0.27767 | ND
911 | 2023-02-07 | 6:40 | 6.8 | 12.6 | 0 | 6.7 | 0 | 1.3 | ENE | 1.4 | ENE | 6:38 | 3.2 | E | 6:33 | 0.4 | NE | 0.6 | 94.3 | 0 | 166 | 0 | 0.657 | 19.8 | 0 | 0 | 0.27888 | ND
912 | 2023-02-07 | 6:50 | 6.8 | 12.6 | 0 | 6.6 | 0 | 1.2 | NE | 1.3 | ENE | 6:41 | 2.7 | ENE | 6:49 | 1 | E | 0.5 | 95.1 | 3 | 995 | 2 | 0.659 | 19.74 | 0 | 0 | 0.28009 | ND
913 | 2023-02-07 | 7:00 | 6.8 | 12.6 | 0 | 6.5 | 0.001 | 1.1 | NE | 1.3 | NE | 6:53 | 2.5 | ENE | 6:51 | 1.1 | ENE | 0.4 | 95.2 | 7 | 2815 | 5 | 0.661 | 19.78 | 0.6 | 0 | 0.2813 | ND |  | 0.5 | 0.28393 | 6.45 | #DIV/0! | 92.6333 | 0.028 | 0 | 71945 | 20 | 2 | 2.9 | ENE | 7:43 | 6.7 | E | 7:39
914 | 2023-02-07 | 7:10 | 6.8 | 12.6 | 0.5 | 6.5 | 0.004 | 1.6 | ENE | 1.6 | ENE | 7:10 | 4.7 | NE | 7:10 | 2.3 | ENE | 0.7 | 94 | 22 | 9203 | 15 | 0.663 | 19.75 | 2.4 | 0 | 0.28251 | ND
915 | 2023-02-07 | 7:20 | 6.7 | 12.6 | 0 | 6.5 | 0.005 | 1.9 | ENE | 1.9 | ENE | 7:20 | 4.3 | NE | 7:19 | 2 | NE | 0.8 | 93 | 21 | 12653 | 21 | 0.665 | 19.79 | 3 | 0 | 0.28373 | ND
916 | 2023-02-07 | 7:30 | 6.7 | 12.6 | 0 | 6.4 | 0.006 | 2.4 | ENE | 2.4 | ENE | 7:30 | 5.8 | E | 7:23 | 2.6 | E | 0.9 | 91.4 | 33 | 15066 | 25 | 0.666 | 19.78 | 3.6 | 0 | 0.28434 | ND
917 | 2023-02-07 | 7:40 | 6.7 | 12.6 | 0 | 6.4 | 0.006 | 2.6 | ENE | 2.6 | ENE | 7:40 | 6.7 | E | 7:39 | 1.4 | ENE | 1.2 | 90.8 | 24 | 15986 | 27 | 0.668 | 19.77 | 3.6 | 0 | 0.28556 | ND
918 | 2023-02-07 | 7:50 | 6.7 | 12.6 | 0 | 6.4 | 0.006 | 2.4 | ENE | 2.9 | ENE | 7:43 | 5.6 | ENE | 7:42 | 3 | E | 0.9 | 91.4 | 35 | 16222 | 27 | 0.669 | 19.79 | 3.6 | 0 | 0.28617 | ND
919 | 2023-02-07 | 8:00 | 6.6 | 12.6 | 0 | 6.7 | 0.009 | 2.1 | ENE | 2.5 | ENE | 7:50 | 4.5 | ENE | 7:52 | 1.6 | SE | 0.7 | 91.5 | 38 | 22780 | 38 | 0.67 | 19.76 | 5.4 | 0 | 0.28678 | ND |  | 0 | 0.28831 | 6.9167 | #DIV/0! | 90.65 | 0.148 | 0 | 358224 | 99.5 | 1.75 | 2.5 | ENE | 7:50 | 4.5 | ENE | 7:52
920 | 2023-02-07 | 8:10 | 6.7 | 12.6 | 0 | 6.7 | 0.009 | 2 | NE | 2.2 | ENE | 8:04 | 4 | NE | 8:02 | 0.7 | NE | 0.8 | 91.3 | 46 | 24152 | 40 | 0.671 | 19.75 | 5.4 | 0 | 0.28739 | ND
921 | 2023-02-07 | 8:20 | 6.7 | 12.7 | 0 | 6.8 | 0.019 | 1.9 | NE | 2.1 | NE | 8:19 | 4.5 | ENE | 8:17 | 0.8 | NE | 0.8 | 91.2 | 101 | 45816 | 76 | 0.672 | 19.79 | 11.4 | 0 | 0.288 | ND
922 | 2023-02-07 | 8:30 | 6.9 | 12.9 | 0 | 7 | 0.03 | 1.5 | ENE | 1.9 | NE | 8:21 | 3.8 | ENE | 8:20 | 0.7 | ENE | 0.6 | 91 | 126 | 71457 | 119 | 0.673 | 19.82 | 18 | 0 | 0.28862 | ND
923 | 2023-02-07 | 8:40 | 7 | 13 | 0 | 7.1 | 0.037 | 1.6 | ENE | 1.6 | ENE | 8:40 | 3.6 | NE | 8:34 | 2 | ENE | 0.7 | 89.8 | 173 | 88675 | 148 | 0.674 | 19.85 | 22.2 | 0 | 0.28923 | ND
924 | 2023-02-07 | 8:50 | 7.2 | 13.1 | 0 | 7.2 | 0.044 | 1.4 | ENE | 1.8 | ENE | 8:43 | 3.5 | NE | 8:46 | 0.8 | NNE | 0.7 | 89.1 | 159 | 105344 | 176 | 0.675 | 19.89 | 26.4 | 0 | 0.28984 | ND
925 | 2023-02-07 | 9:00 | 7.4 | 13.1 | 0 | 7.3 | 0.032 | 1.6 | ENE | 1.6 | ENE | 9:00 | 2.9 | ENE | 8:56 | 1.4 | NE | 0.5 | 89.3 | 137 | 81113 | 135 | 0.676 | 19.87 | 19.2 | 0 | 0.29046 | ND |  | 0 | 0.29128 | 7.3333 | #DIV/0! | 88.0833 | 0.216 | 0 | 542077 | 150.6667 | 1.55 | 2.1 | ENE | 9:15 | 4.5 | ENE | 9:44
926 | 2023-02-07 | 9:10 | 7.6 | 13.2 | 0 | 7.3 | 0.032 | 1.8 | ENE | 1.8 | ENE | 9:10 | 4.3 | ENE | 9:10 | 2.8 | ENE | 0.7 | 88.4 | 131 | 80816 | 135 | 0.676 | 19.85 | 19.2 | 0 | 0.29046 | ND
927 | 2023-02-07 | 9:20 | 7.7 | 13.1 | 0 | 7.3 | 0.028 | 1.7 | ENE | 2.1 | ENE | 9:15 | 3.5 | E | 9:10 | 1.4 | ENE | 0.6 | 87.9 | 126 | 71132 | 119 | 0.677 | 19.86 | 16.8 | 0 | 0.29107 | ND
928 | 2023-02-07 | 9:30 | 7.8 | 13.2 | 0 | 7.4 | 0.035 | 1.2 | ENE | 1.7 | ENE | 9:20 | 2.5 | ENE | 9:21 | 1.4 | ENE | 0.5 | 89.4 | 179 | 87527 | 146 | 0.678 | 19.84 | 21 | 0 | 0.29169 | ND
929 | 2023-02-07 | 9:40 | 8 | 13.3 | 0 | 7.3 | 0.044 | 1.5 | ENE | 1.5 | ENE | 9:40 | 3.4 | ENE | 9:38 | 1.6 | ENE | 0.7 | 86.8 | 181 | 109068 | 182 | 0.678 | 19.88 | 26.4 | 0 | 0.29169 | ND
930 | 2023-02-07 | 9:50 | 8.1 | 13.4 | 0 | 7.4 | 0.045 | 1.5 | ENE | 1.7 | ENE | 9:44 | 4.5 | ENE | 9:44 | 1 | NE | 0.7 | 86.7 | 227 | 112421 | 187 | 0.679 | 19.91 | 27 | 0 | 0.29231 | ND
931 | 2023-02-07 | 10:00 | 8.2 | 13.4 | 0 | 7.5 | 0.052 | 1.5 | ENE | 1.6 | ENE | 9:53 | 3.6 | E | 9:53 | 1.8 | ESE | 0.7 | 87 | 199 | 128838 | 215 | 0.679 | 19.87 | 31.2 | 0 | 0.29231 | ND |  | 0 | 0.29261 | 7.55 | #DIV/0! | 86.9167 | 0.299 | 0 | 760115 | 211.3333 | 1.3667 | 1.7 | ENE | 10:07 | 4.1 | ENE | 10:03
932 | 2023-02-07 | 10:10 | 8.3 | 13.5 | 0 | 7.5 | 0.05 | 1.6 | ENE | 1.7 | ENE | 10:07 | 4.1 | ENE | 10:03 | 2.2 | ESE | 0.7 | 85.7 | 225 | 128223 | 214 | 0.679 | 19.89 | 30 | 0 | 0.29231 | ND
933 | 2023-02-07 | 10:20 | 8.5 | 13.4 | 0 | 7.5 | 0.05 | 1.3 | NE | 1.7 | ENE | 10:11 | 3.3 | NE | 10:14 | 1.6 | NNE | 0.7 | 87.4 | 219 | 127046 | 212 | 0.679 | 19.9 | 30 | 0 | 0.29231 | ND
934 | 2023-02-07 | 10:30 | 8.6 | 13.5 | 0 | 7.5 | 0.052 | 1.2 | NE | 1.3 | NE | 10:20 | 3.2 | NE | 10:29 | 1.9 | ENE | 0.7 | 87.1 | 209 | 132962 | 222 | 0.68 | 19.89 | 31.2 | 0 | 0.29292 | ND
935 | 2023-02-07 | 10:40 | 8.7 | 13.5 | 0 | 7.7 | 0.053 | 1.1 | NE | 1.5 | NE | 10:36 | 2.6 | NNE | 10:34 | 0.4 | NNE | 0.6 | 87 | 196 | 132556 | 221 | 0.68 | 19.88 | 31.8 | 0 | 0.29292 | ND
936 | 2023-02-07 | 10:50 | 8.8 | 13.4 | 0 | 7.6 | 0.042 | 1.5 | NE | 1.5 | NE | 10:50 | 3.4 | ENE | 10:45 | 1.5 | E | 0.5 | 87.3 | 179 | 110490 | 184 | 0.68 | 19.87 | 25.2 | 0 | 0.29292 | ND
937 | 2023-02-07 | 11:00 | 9 | 13.4 | 0 | 7.7 | 0.043 | 1.1 | NE | 1.7 | NE | 10:53 | 4.3 | NE | 10:52 | 0.9 | NE | 0.8 | 87.7 | 207 | 111234 | 185 | 0.68 | 19.89 | 25.8 | 0 | 0.29292 | ND |  | 0 | 0.29292 | 7.8167 | #DIV/0! | 87.8333 | 0.327 | 0 | 853411 | 237.1667 | 1.3667 | 2 | NNE | 11:40 | 4.3 | NE | 10:52
938 | 2023-02-07 | 11:10 | 9 | 13.5 | 0 | 7.6 | 0.052 | 1.4 | NE | 1.5 | NE | 11:09 | 3.7 | NE | 11:04 | 1.2 | ENE | 0.5 | 88.3 | 259 | 134473 | 224 | 0.68 | 19.91 | 31.2 | 0 | 0.29292 | ND
939 | 2023-02-07 | 11:20 | 9.1 | 13.6 | 0 | 7.9 | 0.07 | 0.9 | NE | 1.4 | NE | 11:10 | 2.8 | NNE | 11:14 | 0.9 | NE | 0.5 | 87.8 | 280 | 177941 | 297 | 0.68 | 19.91 | 42 | 0 | 0.29292 | ND
940 | 2023-02-07 | 11:30 | 9.3 | 13.5 | 0 | 7.9 | 0.056 | 1 | NE | 1 | NE | 11:30 | 2.4 | NE | 11:26 | 1.2 | NNE | 0.5 | 88.4 | 245 | 146397 | 244 | 0.68 | 19.88 | 33.6 | 0 | 0.29292 | ND
941 | 2023-02-07 | 11:40 | 9.5 | 13.5 | 0 | 7.9 | 0.054 | 2 | NNE | 2 | NNE | 11:40 | 3.4 | NNE | 11:40 | 2 | NNE | 0.5 | 87.2 | 237 | 145552 | 243 | 0.68 | 19.88 | 32.4 | 0 | 0.29292 | ND
942 | 2023-02-07 | 11:50 | 9.5 | 13.5 | 0 | 7.9 | 0.052 | 1.8 | NNE | 2 | NNE | 11:41 | 2.6 | NNE | 11:47 | 1.9 | NNE | 0.4 | 87.6 | 202 | 137814 | 230 | 0.68 | 19.87 | 31.2 | 0 | 0.29292 | ND
943 | 2023-02-07 | 12:00 | 9.5 | 13.4 | 0 | 7.8 | 0.045 | 1.8 | NNE | 1.9 | NNE | 11:54 | 2.9 | NNE | 11:59 | 1.6 | NE | 0.5 | 88 | 187 | 116365 | 194 | 0.68 | 19.87 | 27 | 0 | 0.29292 | ND |  | 0 | 0.29292 | 7.95 | #DIV/0! | 88.3167 | 0.223 | 0 | 590841 | 164.1667 | 1.7167 | 2 | NNE | 12:08 | 3.4 | NNE | 12:00
944 | 2023-02-07 | 12:10 | 9.5 | 13.4 | 0 | 7.9 | 0.04 | 2 | NNE | 2 | NNE | 12:08 | 3.4 | NNE | 12:00 | 1.7 | NNE | 0.5 | 87.8 | 155 | 105180 | 175 | 0.68 | 19.84 | 24 | 0 | 0.29292 | ND
945 | 2023-02-07 | 12:20 | 9.6 | 13.3 | 0 | 7.9 | 0.032 | 1.7 | NNE | 2 | NNE | 12:10 | 2.8 | NNE | 12:11 | 1.8 | NNE | 0.4 | 87.6 | 121 | 85066 | 142 | 0.68 | 19.83 | 19.2 | 0 | 0.29292 | ND
946 | 2023-02-07 | 12:30 | 9.5 | 13.3 | 0 | 8 | 0.029 | 1.7 | NNE | 1.7 | NNE | 12:21 | 2.7 | NNE | 12:25 | 1.3 | NE | 0.4 | 88.7 | 151 | 79436 | 132 | 0.68 | 19.84 | 17.4 | 0 | 0.29292 | ND
947 | 2023-02-07 | 12:40 | 9.5 | 13.4 | 0 | 8.2 | 0.038 | 1.5 | NNE | 1.7 | NNE | 12:30 | 2.5 | NNE | 12:39 | 1.6 | NE | 0.3 | 89 | 182 | 101158 | 169 | 0.68 | 19.84 | 22.8 | 0 | 0.29292 | ND
948 | 2023-02-07 | 12:50 | 9.4 | 13.3 | 0 | 7.9 | 0.039 | 1.6 | NE | 1.6 | NE | 12:50 | 2.8 | NNE | 12:49 | 2.2 | NE | 0.5 | 88.8 | 142 | 103636 | 173 | 0.68 | 19.81 | 23.4 | 0 | 0.29292 | ND
949 | 2023-02-07 | 13:00 | 9.4 | 13.3 | 0 | 7.6 | 0.032 | 1.5 | NE | 1.7 | NNE | 12:54 | 2.6 | NNE | 12:53 | 1.6 | NNE | 0.5 | 90.5 | 146 | 87306 | 146 | 0.68 | 19.82 | 19.2 | 0 | 0.29292 | ND |  | 0 | 0.29282 | 7.6333 | #DIV/0! | 91.5667 | 0.187 | 0 | 499466 | 138.6667 | 1.8333 | 2.3 | N | 13:36 | 3.4 | N | 13:28
950 | 2023-02-07 | 13:10 | 9.4 | 13.3 | 0 | 7.6 | 0.03 | 1.7 | NNE | 1.7 | NNE | 13:09 | 2.8 | NE | 13:06 | 0.4 | NE | 0.4 | 90 | 128 | 81140 | 135 | 0.68 | 19.83 | 18 | 0 | 0.29292 | ND
951 | 2023-02-07 | 13:20 | 9.3 | 13.3 | 0 | 7.8 | 0.03 | 1.7 | NNE | 1.7 | NNE | 13:10 | 3.2 | NE | 13:11 | 1.7 | NNE | 0.4 | 90 | 129 | 80638 | 134 | 0.68 | 19.8 | 18 | 0 | 0.29292 | ND
952 | 2023-02-07 | 13:30 | 9.3 | 13.3 | 0 | 7.8 | 0.027 | 2 | NNE | 2 | NNE | 13:30 | 3.4 | N | 13:28 | 1.8 | NNE | 0.4 | 91 | 121 | 74717 | 125 | 0.68 | 19.78 | 16.2 | 0 | 0.29292 | ND
953 | 2023-02-07 | 13:40 | 9.1 | 13.3 | 0 | 7.5 | 0.031 | 2.2 | N | 2.3 | N | 13:36 | 3.3 | N | 13:35 | 2.2 | NNE | 0.4 | 93 | 160 | 82389 | 137 | 0.68 | 19.8 | 18.6 | 0 | 0.29292 | ND
954 | 2023-02-07 | 13:50 | 9.1 | 13.4 | 0 | 7.5 | 0.037 | 1.9 | NNE | 2.2 | NNE | 13:42 | 3.4 | NNE | 13:42 | 2.6 | NNE | 0.5 | 94.9 | 157 | 93276 | 155 | 0.679 | 19.82 | 22.2 | 0 | 0.29231 | ND
955 | 2023-02-07 | 14:00 | 9 | 13.4 | 0 | 7.6 | 0.037 | 2.1 | NNE | 2.2 | NNE | 13:59 | 3.4 | N | 13:51 | 1.3 | NNE | 0.4 | 95.7 | 156 | 93901 | 157 | 0.679 | 19.82 | 22.2 | 0 | 0.29231 | ND |  | 0 | 0.2921 | 7.6333 | #DIV/0! | 94.3 | 0.171 | 0 | 439837 | 122.1667 | 1.2 | 2.2 | NNE | 13:59 | 3.4 | N | 13:51
956 | 2023-02-07 | 14:10 | 9 | 13.3 | 0 | 7.6 | 0.034 | 1.4 | NNE | 2.1 | NNE | 14:00 | 2.2 | NNE | 14:10 | 1.2 | NNE | 0.2 | 95.8 | 134 | 85717 | 143 | 0.679 | 19.79 | 20.4 | 0 | 0.29231 | ND
957 | 2023-02-07 | 14:20 | 8.8 | 13.3 | 0 | 7.6 | 0.029 | 1.2 | NNE | 1.4 | NNE | 14:10 | 2.1 | N | 14:18 | 1.3 | NNE | 0.3 | 93.6 | 116 | 75163 | 125 | 0.679 | 19.78 | 17.4 | 0 | 0.29231 | ND
958 | 2023-02-07 | 14:30 | 8.8 | 13.2 | 0 | 7.8 | 0.027 | 0.7 | NE | 1.2 | NNE | 14:21 | 2 | NNE | 14:21 | 0 | NE | 0.4 | 93 | 102 | 68803 | 115 | 0.679 | 19.76 | 16.2 | 0 | 0.29231 | ND
959 | 2023-02-07 | 14:40 | 8.8 | 13.2 | 0 | 7.7 | 0.022 | 0.8 | NNE | 0.8 | NNE | 14:40 | 1.6 | NNE | 14:38 | 0.9 | NNE | 0.4 | 93.2 | 97 | 58371 | 97 | 0.678 | 19.77 | 13.2 | 0 | 0.29169 | ND
960 | 2023-02-07 | 14:50 | 8.8 | 13.2 | 0 | 7.5 | 0.022 | 1 | NNE | 1 | NNE | 14:47 | 1.9 | NE | 14:42 | 1.3 | N | 0.4 | 94.5 | 87 | 57882 | 96 | 0.678 | 19.76 | 13.2 | 0 | 0.29169 | ND
961 | 2023-02-07 | 15:00 | 8.8 | 13.1 | 0 | 7.6 | 0.018 | 0.8 | NNE | 1 | NNE | 14:54 | 1.6 | NNE | 15:00 | 1.5 | NE | 0.3 | 95.3 | 80 | 47985 | 80 | 0.678 | 19.73 | 10.8 | 0 | 0.29169 | ND |  | 0.5 | 0.29138 | 7.55 | #DIV/0! | 97.0167 | 0.115 | 0 | 299283 | 83 | 0.7 | 1 | NNE | 14:54 | 1.8 | NNE | 15:19
962 | 2023-02-07 | 15:10 | 8.8 | 13.1 | 0 | 7.7 | 0.02 | 0.7 | NNE | 0.8 | NNE | 15:00 | 1.6 | NE | 15:00 | 0.5 | NNE | 0.2 | 96.1 | 82 | 53008 | 88 | 0.678 | 19.73 | 12 | 0 | 0.29169 | ND
963 | 2023-02-07 | 15:20 | 8.7 | 13.1 | 0 | 7.4 | 0.019 | 1 | NNE | 1 | NNE | 15:19 | 1.8 | NNE | 15:19 | 0.9 | NNE | 0.2 | 96.7 | 81 | 49838 | 83 | 0.678 | 19.71 | 11.4 | 0 | 0.29169 | ND
964 | 2023-02-07 | 15:30 | 8.6 | 13.1 | 0 | 7.4 | 0.021 | 0.8 | NE | 1 | NNE | 15:22 | 1.6 | NE | 15:29 | 0.7 | NNE | 0.2 | 97.6 | 111 | 53419 | 89 | 0.677 | 19.7 | 12.6 | 0 | 0.29107 | ND
965 | 2023-02-07 | 15:40 | 8.7 | 13.1 | 0.5 | 7.5 | 0.021 | 0.7 | NNE | 0.8 | NE | 15:32 | 1.4 | NNE | 15:31 | 0.7 | N | 0.3 | 98 | 76 | 52981 | 88 | 0.677 | 19.71 | 12.6 | 0 | 0.29107 | ND
966 | 2023-02-07 | 15:50 | 8.6 | 13.1 | 0 | 7.7 | 0.016 | 0.2 | NE | 0.7 | NNE | 15:41 | 1.2 | NNE | 15:41 | 0 | NNE | 0.3 | 98.4 | 80 | 42052 | 70 | 0.677 | 19.69 | 9.6 | 0 | 0.29107 | ND
967 | 2023-02-07 | 16:00 | 8.6 | 13.1 | 0 | 7.6 | 0.02 | 0.6 | NE | 0.6 | NE | 16:00 | 1.3 | NE | 15:59 | 0.7 | NE | 0.4 | 98.6 | 86 | 48632 | 81 | 0.677 | 19.66 | 12 | 0 | 0.29107 | ND |  | 0 | 0.29066 | 7.55 | #DIV/0! | 97.8833 | 0.101 | 0 | 241867 | 67.1667 | 0.76667 | 1.1 | NE | 16:06 | 2.2 | ENE | 16:24
968 | 2023-02-07 | 16:10 | 8.6 | 13.1 | 0 | 7.5 | 0.027 | 1.1 | NE | 1.1 | NE | 16:06 | 1.9 | NE | 16:03 | 0.6 | NE | 0.2 | 98.4 | 88 | 62644 | 104 | 0.677 | 19.7 | 16.2 | 0 | 0.29107 | ND
969 | 2023-02-07 | 16:20 | 8.6 | 13.1 | 0 | 7.5 | 0.022 | 0.8 | NE | 1.1 | NE | 16:10 | 1.8 | NE | 16:15 | 1.2 | ENE | 0.3 | 98.3 | 93 | 50909 | 85 | 0.676 | 19.69 | 13.2 | 0 | 0.29046 | ND
970 | 2023-02-07 | 16:30 | 8.5 | 13 | 0 | 7.6 | 0.017 | 1.1 | ENE | 1.1 | ENE | 16:30 | 2.2 | ENE | 16:24 | 0.1 | NE | 0.4 | 97.7 | 53 | 40660 | 68 | 0.676 | 19.68 | 10.2 | 0 | 0.29046 | ND
971 | 2023-02-07 | 16:40 | 8.6 | 12.9 | 0 | 7.5 | 0.009 | 0.5 | ENE | 1.1 | ENE | 16:30 | 1.6 | E | 16:30 | 0.4 | ENE | 0.4 | 97.3 | 28 | 22909 | 38 | 0.676 | 19.64 | 5.4 | 0 | 0.29046 | ND
972 | 2023-02-07 | 16:50 | 8.5 | 12.9 | 0 | 7.6 | 0.006 | 0.5 | NE | 0.6 | ENE | 16:40 | 1.2 | NE | 16:44 | 1 | ENE | 0.3 | 97 | 21 | 16113 | 27 | 0.676 | 19.64 | 3.6 | 0 | 0.29046 | ND
973 | 2023-02-07 | 17:00 | 8.5 | 12.9 | 0 | 7.6 | 0.005 | 0.5 | NE | 0.6 | NE | 16:53 | 1.1 | E | 16:57 | 0.2 | NE | 0.2 | 97.1 | 17 | 13238 | 22 | 0.675 | 19.63 | 3 | 0 | 0.28984 | ND |  | 0 | 0.28974 | 7.5 | #DIV/0! | 98.1167 | 0.009 | 0 | 26227 | 7.3333 | 0.66667 | 0.9 | NNE | 17:49 | 1.5 | N | 17:09
974 | 2023-02-07 | 17:10 | 8.4 | 12.9 | 0 | 7.5 | 0.002 | 0.6 | NNE | 0.6 | NNE | 17:10 | 1.5 | N | 17:09 | 0.9 | NNE | 0.3 | 97.5 | 6 | 5881 | 10 | 0.675 | 19.62 | 1.2 | 0 | 0.28984 | ND
975 | 2023-02-07 | 17:20 | 8.4 | 12.9 | 0 | 7.5 | 0.001 | 0.6 | NE | 0.7 | NNE | 17:13 | 1.2 | N | 17:10 | 0.5 | NE | 0.3 | 98.1 | 4 | 3183 | 5 | 0.675 | 19.63 | 0.6 | 0 | 0.28984 | ND
976 | 2023-02-07 | 17:30 | 8.4 | 12.9 | 0 | 7.5 | 0.001 | 0.6 | NE | 0.6 | NE | 17:30 | 1.3 | NNE | 17:30 | 1 | NNE | 0.2 | 98.5 | 3 | 2732 | 5 | 0.675 | 19.61 | 0.6 | 0 | 0.28984 | ND
977 | 2023-02-07 | 17:40 | 8.2 | 12.9 | 0 | 7.4 | 0 | 0.8 | NNE | 0.8 | NNE | 17:40 | 1.3 | NNE | 17:32 | 1.2 | NNE | 0.2 | 98.7 | 1 | 982 | 2 | 0.675 | 19.62 | 0 | 0 | 0.28984 | ND
978 | 2023-02-07 | 17:50 | 8.2 | 12.9 | 0 | 7.5 | 0 | 0.9 | NNE | 0.9 | NNE | 17:49 | 1.4 | NE | 17:42 | 0.5 | N | 0.2 | 98.8 | 0 | 211 | 0 | 0.674 | 19.6 | 0 | 0 | 0.28923 | ND
979 | 2023-02-07 | 18:00 | 8.1 | 12.9 | 0 | 7.4 | 0 | 1.1 | N | 1.1 | N | 18:00 | 1.9 | N | 17:57 | 1.4 | NNE | 0.2 | 98.7 | 0 | 88 | 0 | 0.674 | 19.6 | 0 | 0 | 0.28923 | ND |  | 0 | 0.28892 | 7.4667 | #DIV/0! | 98.1167 | 0 | 0 | 467 | 0 | 0.75 | 1.4 | N | 18:38 | 2.7 | N | 18:34
980 | 2023-02-07 | 18:10 | 8.1 | 12.8 | 0 | 7.5 | 0 | 0.9 | NNE | 1.2 | N | 18:03 | 1.7 | NNE | 18:00 | 0.4 | NE | 0.3 | 98.5 | 0 | 71 | 0 | 0.674 | 19.61 | 0 | 0 | 0.28923 | ND
981 | 2023-02-07 | 18:20 | 8.1 | 12.8 | 0 | 7.5 | 0 | 0.4 | ENE | 0.9 | NNE | 18:10 | 1.4 | E | 18:20 | 1 | E | 0.3 | 98.4 | 0 | 79 | 0 | 0.674 | 19.6 | 0 | 0 | 0.28923 | ND
982 | 2023-02-07 | 18:30 | 8 | 12.8 | 0 | 7.4 | 0 | 0.9 | NNE | 0.9 | NNE | 18:30 | 2.3 | NE | 18:24 | 1.1 | N | 0.4 | 98.2 | 0 | 66 | 0 | 0.673 | 19.59 | 0 | 0 | 0.28862 | ND
983 | 2023-02-07 | 18:40 | 8 | 12.8 | 0 | 7.5 | 0 | 1.2 | N | 1.4 | N | 18:38 | 2.7 | N | 18:34 | 0 | N | 0.6 | 98.1 | 0 | 76 | 0 | 0.673 | 19.59 | 0 | 0 | 0.28862 | ND
984 | 2023-02-07 | 18:50 | 7.9 | 12.8 | 0 | 7.5 | 0 | 0 | NNE | 1.2 | N | 18:40 | 0.7 | N | 18:47 | 0 | ENE | 0.1 | 96.8 | 1 | 87 | 0 | 0.673 | 19.56 | 0 | 0 | 0.28862 | ND
985 | 2023-02-07 | 19:00 | 7.9 | 12.8 | 0 | 7.6 | 0 | 0.3 | E | 0.3 | E | 19:00 | 0.8 | E | 18:59 | 0.7 | E | 0.2 | 97.2 | 1 | 77 | 0 | 0.673 | 19.54 | 0 | 0 | 0.28862 | ND |  | 0 | 0.28821 | 7.5833 | #DIV/0! | 97.7667 | 0 | 0 | 442 | 0 | 0.46667 | 1.1 | SSW | 19:50 | 1.7 | S | 19:47
986 | 2023-02-07 | 19:10 | 7.9 | 12.8 | 0 | 7.7 | 0 | 0.6 | ESE | 0.7 | ESE | 19:10 | 1.5 | SSE | 19:09 | 0.5 | SSE | 0.3 | 97.1 | 0 | 82 | 0 | 0.673 | 19.53 | 0 | 0 | 0.28862 | ND
987 | 2023-02-07 | 19:20 | 7.9 | 12.8 | 0 | 7.6 | 0 | 0.2 | SE | 0.6 | ESE | 19:10 | 0.6 | SSE | 19:10 | 0 | SE | 0.2 | 97.8 | 0 | 71 | 0 | 0.672 | 19.54 | 0 | 0 | 0.288 | ND
988 | 2023-02-07 | 19:30 | 7.9 | 12.8 | 0 | 7.6 | 0 | 0.3 | SSE | 0.3 | SSE | 19:30 | 0.9 | S | 19:26 | 0.6 | S | 0.3 | 97.7 | 0 | 82 | 0 | 0.672 | 19.54 | 0 | 0 | 0.288 | ND
989 | 2023-02-07 | 19:40 | 7.9 | 12.8 | 0 | 7.5 | 0 | 0.3 | S | 0.5 | S | 19:34 | 1 | SW | 19:39 | 0.7 | SSW | 0.3 | 98.3 | 0 | 62 | 0 | 0.672 | 19.55 | 0 | 0 | 0.288 | ND
990 | 2023-02-07 | 19:50 | 8 | 12.8 | 0 | 7.5 | 0 | 1.1 | SSW | 1.1 | SSW | 19:50 | 1.7 | S | 19:47 | 1 | SSW | 0.2 | 98.5 | 0 | 68 | 0 | 0.672 | 19.56 | 0 | 0 | 0.288 | ND
991 | 2023-02-07 | 20:00 | 7.9 | 12.7 | 0 | 7.6 | 0 | 0.6 | SE | 1.1 | S | 19:52 | 1.3 | ESE | 19:56 | 0 | ESE | 0.4 | 98.8 | 0 | 71 | 0 | 0.671 | 19.53 | 0 | 0 | 0.28739 | ND |  | 0 | 0.28729 | 7.7 | #DIV/0! | 98.1333 | 0 | 0 | 445 | 0 | 0.51667 | 1.1 | S | 19:52 | 2 | SE | 20:47
992 | 2023-02-07 | 20:10 | 7.9 | 12.7 | 0 | 7.7 | 0 | 0.4 | SE | 0.6 | SE | 20:00 | 1.3 | S | 20:10 | 0.5 | WSW | 0.4 | 98.5 | 0 | 89 | 0 | 0.671 | 19.53 | 0 | 0 | 0.28739 | ND
993 | 2023-02-07 | 20:20 | 7.9 | 12.7 | 0 | 7.7 | 0 | 0.2 | SSW | 0.5 | SSE | 20:13 | 0.8 | SSW | 20:10 | 0 | SSE | 0.2 | 97.5 | 0 | 57 | 0 | 0.671 | 19.52 | 0 | 0 | 0.28739 | ND
994 | 2023-02-07 | 20:30 | 7.9 | 12.7 | 0 | 7.7 | 0 | 0.6 | ESE | 0.6 | ESE | 20:30 | 1.2 | E | 20:24 | 0 | SE | 0.4 | 98 | 0 | 68 | 0 | 0.671 | 19.49 | 0 | 0 | 0.28739 | ND
995 | 2023-02-07 | 20:40 | 7.9 | 12.7 | 0 | 7.7 | 0 | 0.3 | ESE | 0.6 | ESE | 20:32 | 0.9 | ESE | 20:34 | 0 | E | 0.2 | 98 | 0 | 84 | 0 | 0.671 | 19.53 | 0 | 0 | 0.28739 | ND
996 | 2023-02-07 | 20:50 | 8 | 12.7 | 0 | 7.8 | 0 | 1 | ESE | 1 | ESE | 20:50 | 2 | SE | 20:47 | 1.5 | ESE | 0.7 | 98 | 0 | 76 | 0 | 0.67 | 19.5 | 0 | 0 | 0.28678 | ND
997 | 2023-02-07 | 21:00 | 7.9 | 12.7 | 0 | 7.8 | 0 | 1.3 | E | 1.4 | ESE | 20:54 | 1.8 | SE | 20:59 | 1.4 | ESE | 0.2 | 98 | 0 | 94 | 0 | 0.67 | 19.5 | 0 | 0 | 0.28678 | ND |  | 0 | 0.28658 | 7.85 | #DIV/0! | 97.65 | 0 | 0 | 501 | 0 | 0.95 | 1.4 | ESE | 20:54 | 1.9 | SE | 21:06
998 | 2023-02-07 | 21:10 | 8 | 12.7 | 0 | 8 | 0 | 1.4 | ESE | 1.4 | ESE | 21:08 | 1.9 | SE | 21:06 | 1.4 | SE | 0.2 | 97.5 | 1 | 84 | 0 | 0.67 | 19.5 | 0 | 0 | 0.28678 | ND
999 | 2023-02-07 | 21:20 | 8 | 12.7 | 0 | 8 | 0 | 1.2 | ESE | 1.4 | SE | 21:15 | 1.7 | ESE | 21:12 | 0.9 | ESE | 0.3 | 97.3 | 0 | 56 | 0 | 0.67 | 19.48 | 0 | 0 | 0.28678 | ND
1000 | 2023-02-07 | 21:30 | 8.1 | 12.6 | 0 | 7.9 | 0 | 1 | SE | 1.2 | ESE | 21:20 | 1.4 | SE | 21:28 | 1.2 | SE | 0.2 | 97.3 | 0 | 94 | 0 | 0.67 | 19.44 | 0 | 0 | 0.28678 | ND
1001 | 2023-02-07 | 21:40 | 8 | 12.6 | 0 | 7.8 | -0.001 | 0.5 | ESE | 1 | SE | 21:33 | 1.2 | SE | 21:30 | 0.5 | NNW | 0.4 | 97.2 | 0 | 86 | 0 | 0.669 | 19.46 | -0.6 | 0 | 0.28617 | ND
1002 | 2023-02-07 | 21:50 | 8 | 12.7 | 0 | 7.6 | -0.001 | 0.3 | NNE | 0.5 | ESE | 21:40 | 0.8 | NNW | 21:40 | 0 | NE | 0.3 | 98.6 | 0 | 87 | 0 | 0.669 | 19.44 | -0.6 | 0 | 0.28617 | ND
1003 | 2023-02-07 | 22:00 | 8 | 12.6 | 0 | 7.6 | 0 | 0 | NE | 0.3 | NNE | 21:50 | 0 | NE | 21:50 | 0 | NE | 0 | 99 | 0 | 90 | 0 | 0.669 | 19.43 | 0 | 0 | 0.28617 | ND |  | 0 | 0.28576 | 7.55 | #DIV/0! | 98.9 | 0 | 0 | 523 | 0 | 0.43333 | 0.8 | E | 22:36 | 1.3 | E | 22:47
1004 | 2023-02-07 | 22:10 | 7.9 | 12.6 | 0 | 7.4 | 0 | 0.1 | NE | 0.1 | NE | 22:10 | 0.7 | ENE | 22:10 | 0.7 | ENE | 0.1 | 99.2 | 0 | 79 | 0 | 0.669 | 19.44 | 0 | 0 | 0.28617 | ND
1005 | 2023-02-07 | 22:20 | 7.9 | 12.6 | 0 | 7.7 | 0 | 0.4 | ENE | 0.4 | ENE | 22:19 | 0.9 | ENE | 22:13 | 0 | ENE | 0.2 | 99 | 0 | 73 | 0 | 0.668 | 19.43 | 0 | 0 | 0.28556 | ND
1006 | 2023-02-07 | 22:30 | 7.9 | 12.6 | 0 | 7.6 | 0 | 0.5 | ENE | 0.5 | ENE | 22:30 | 1.1 | ENE | 22:29 | 0.8 | ENE | 0.3 | 98.8 | 0 | 98 | 0 | 0.668 | 19.46 | 0 | 0 | 0.28556 | ND
1007 | 2023-02-07 | 22:40 | 7.8 | 12.6 | 0 | 7.6 | -0.001 | 0.8 | E | 0.8 | E | 22:36 | 1.2 | E | 22:36 | 0.8 | E | 0.1 | 98.8 | 0 | 91 | 0 | 0.668 | 19.45 | -0.6 | 0 | 0.28556 | ND
1008 | 2023-02-07 | 22:50 | 7.7 | 12.6 | 0 | 7.4 | -0.001 | 0.8 | E | 0.8 | E | 22:50 | 1.3 | E | 22:47 | 1 | E | 0.2 | 98.6 | 1 | 92 | 0 | 0.668 | 19.44 | -0.6 | 0 | 0.28556 | ND
1009 | 2023-02-07 | 23:00 | 7.6 | 12.6 | 0 | 7.1 | 0 | 1.1 | E | 1.1 | E | 23:00 | 1.7 | ESE | 22:55 | 1 | ESE | 0.2 | 98.7 | 0 | 97 | 0 | 0.668 | 19.44 | 0 | 0 | 0.28556 | ND |  | 0 | 0.28495 | 7.1167 | #DIV/0! | 99.3 | 0 | 0 | 487 | 0 | 0.65 | 1.2 | ESE | 23:05 | 1.8 | E | 23:48
1010 | 2023-02-07 | 23:10 | 7.5 | 12.6 | 0 | 6.9 | 0 | 0.9 | E | 1.2 | ESE | 23:05 | 1.5 | ESE | 23:04 | 0.4 | NW | 0.4 | 98.8 | 0 | 79 | 0 | 0.667 | 19.44 | 0 | 0 | 0.28495 | ND
1011 | 2023-02-07 | 23:20 | 7.4 | 12.6 | 0 | 7.1 | 0 | 0.4 | NNW | 0.9 | E | 23:10 | 0.8 | NW | 23:11 | 0 | N | 0.2 | 99.5 | 0 | 81 | 0 | 0.667 | 19.45 | 0 | 0 | 0.28495 | ND
1012 | 2023-02-07 | 23:30 | 7.4 | 12.6 | 0 | 7 | 0 | 0.2 | NW | 0.4 | NNW | 23:20 | 1 | WNW | 23:24 | 0 | NW | 0.3 | 99.6 | 0 | 89 | 0 | 0.667 | 19.44 | 0 | 0 | 0.28495 | ND
1013 | 2023-02-07 | 23:40 | 7.4 | 12.6 | 0 | 7.1 | 0 | 0.4 | NNE | 0.4 | NNE | 23:40 | 1.1 | ENE | 23:37 | 0.4 | NE | 0.3 | 99.8 | 0 | 67 | 0 | 0.667 | 19.44 | 0 | 0 | 0.28495 | ND
1014 | 2023-02-07 | 23:50 | 7.4 | 12.6 | 0 | 7.5 | 0 | 0.9 | ENE | 0.9 | ENE | 23:50 | 1.8 | E | 23:48 | 0.8 | E | 0.4 | 99.4 | 0 | 74 | 0 | 0.666 | 19.43 | 0 | 0 | 0.28434 | ND
1015 | 2023-02-08 | 0:00 | 7.5 | 12.6 | 0 | 7.7 | 0 | 1 | E | 1 | E | 23:55 | 1.8 | E | 23:55 | 1.2 | E | 0.3 | 98.9 | 0 | 73 | 0 | 0.666 | 19.43 | 0 | 0 | 0.28434 | ND |  | 0 | 0.28414 | 7.8167 | #DIV/0! | 97.6333 | 0 | 0 | 446 | 0 | 0.95 | 1.3 | ENE | 0:50 | 2.5 | E | 0:50
1016 | 2023-02-08 | 0:10 | 7.5 | 12.6 | 0 | 7.7 | 0 | 1.1 | ENE | 1.2 | E | 0:07 | 2.1 | ENE | 0:04 | 0.4 | NNE | 0.4 | 98.3 | 0 | 73 | 0 | 0.666 | 19.43 | 0 | 0 | 0.28434 | ND
1017 | 2023-02-08 | 0:20 | 7.6 | 12.6 | 0 | 7.7 | 0 | 0.3 | ENE | 1.1 | ENE | 0:10 | 1.1 | E | 0:19 | 0.4 | E | 0.3 | 97.7 | 0 | 72 | 0 | 0.666 | 19.43 | 0 | 0 | 0.28434 | ND
1018 | 2023-02-08 | 0:30 | 7.7 | 12.6 | 0 | 7.9 | 0 | 0.8 | ENE | 0.8 | ENE | 0:28 | 1.4 | E | 0:23 | 1.1 | E | 0.3 | 97.7 | 1 | 80 | 0 | 0.666 | 19.42 | 0 | 0 | 0.28434 | ND
1019 | 2023-02-08 | 0:40 | 7.8 | 12.6 | 0 | 7.9 | 0 | 1.2 | ENE | 1.2 | ENE | 0:40 | 2.1 | E | 0:35 | 1.1 | ENE | 0.3 | 97 | 0 | 77 | 0 | 0.665 | 19.38 | 0 | 0 | 0.28373 | ND
1020 | 2023-02-08 | 0:50 | 7.8 | 12.6 | 0 | 8 | 0 | 1.3 | ENE | 1.3 | ENE | 0:50 | 2.5 | E | 0:50 | 1.4 | ENE | 0.4 | 96.2 | 0 | 71 | 0 | 0.665 | 19.39 | 0 | 0 | 0.28373 | ND
1021 | 2023-02-08 | 1:00 | 7.9 | 12.6 | 0 | 7.8 | 0 | 1.2 | ENE | 1.4 | ENE | 0:54 | 2.1 | ENE | 0:53 | 1.2 | ENE | 0.4 | 96.1 | 0 | 81 | 0 | 0.665 | 19.4 | 0 | 0 | 0.28373 | ND |  | 0 | 0.28343 | 7.9 | #DIV/0! | 95.0333 | 0 | 0 | 485 | 0 | 0.91667 | 1.4 | ENE | 0:54 | 2.1 | ENE | 0:53
1022 | 2023-02-08 | 1:10 | 8 | 12.6 | 0 | 8 | 0 | 0.7 | ENE | 1.3 | ENE | 1:00 | 1.6 | E | 1:06 | 1.2 | ENE | 0.3 | 94.4 | 0 | 61 | 0 | 0.665 | 19.38 | 0 | 0 | 0.28373 | ND
1023 | 2023-02-08 | 1:20 | 8 | 12.6 | 0 | 8.2 | 0 | 0.9 | ENE | 0.9 | ENE | 1:15 | 1.8 | E | 1:14 | 0.9 | E | 0.3 | 93.4 | 0 | 83 | 0 | 0.665 | 19.41 | 0 | 0 | 0.28373 | ND
1024 | 2023-02-08 | 1:30 | 8.1 | 12.6 | 0 | 8 | 0 | 1 | ENE | 1 | ENE | 1:30 | 1.9 | E | 1:27 | 0.8 | E | 0.4 | 94.9 | 0 | 96 | 0 | 0.664 | 19.38 | 0 | 0 | 0.28312 | ND
1025 | 2023-02-08 | 1:40 | 8.1 | 12.6 | 0 | 7.9 | -0.001 | 1 | E | 1.2 | ENE | 1:33 | 2.1 | E | 1:32 | 0.5 | E | 0.3 | 95.1 | 0 | 86 | 0 | 0.664 | 19.38 | -0.6 | 0 | 0.28312 | ND
1026 | 2023-02-08 | 1:50 | 8.1 | 12.6 | 0 | 7.5 | -0.001 | 0.7 | E | 1 | E | 1:41 | 1.2 | E | 1:40 | 0.3 | ENE | 0.2 | 96.3 | 0 | 78 | 0 | 0.664 | 19.41 | -0.6 | 0 | 0.28312 | ND
1027 | 2023-02-08 | 2:00 | 7.9 | 12.6 | 0 | 7.1 | -0.001 | 0 | ENE | 0.7 | E | 1:50 | 0.3 | ENE | 1:50 | 0 | ENE | 0 | 97.5 | 0 | 87 | 0 | 0.664 | 19.42 | -0.6 | 0 | 0.28312 | ND |  | 0 | 0.28272 | 6.7167 | #DIV/0! | 98.8833 | 0 | 0 | 516 | 0 | 0.4 | 0.8 | ENE | 2:47 | 1.6 | NE | 2:39
1028 | 2023-02-08 | 2:10 | 7.6 | 12.6 | 0 | 6.8 | 0 | 0.2 | ENE | 0.2 | ENE | 2:07 | 0.8 | ENE | 2:04 | 0 | ENE | 0.2 | 98.4 | 0 | 96 | 0 | 0.664 | 19.41 | 0 | 0 | 0.28312 | ND
1029 | 2023-02-08 | 2:20 | 7.3 | 12.6 | 0 | 6.3 | 0 | 0.4 | NE | 0.4 | NE | 2:20 | 0.9 | E | 2:20 | 0.7 | E | 0.3 | 99 | 0 | 87 | 0 | 0.663 | 19.4 | 0 | 0 | 0.28251 | ND
1030 | 2023-02-08 | 2:30 | 7.1 | 12.6 | 0 | 6.5 | 0 | 0.4 | NE | 0.5 | NNE | 2:24 | 1.2 | N | 2:30 | 0.7 | NNE | 0.3 | 99.6 | 0 | 83 | 0 | 0.663 | 19.39 | 0 | 0 | 0.28251 | ND
1031 | 2023-02-08 | 2:40 | 6.9 | 12.6 | 0 | 6.8 | 0 | 0.7 | NE | 0.7 | NE | 2:40 | 1.6 | NE | 2:39 | 1.1 | ENE | 0.3 | 99.9 | 0 | 85 | 0 | 0.663 | 19.4 | 0 | 0 | 0.28251 | ND
1032 | 2023-02-08 | 2:50 | 6.8 | 12.6 | 0 | 6.8 | 0 | 0.7 | ENE | 0.8 | ENE | 2:47 | 1.4 | NE | 2:46 | 1.1 | ENE | 0.3 | 98.9 | 0 | 78 | 0 | 0.663 | 19.4 | 0 | 0 | 0.28251 | ND
1033 | 2023-02-08 | 3:00 | 6.6 | 12.6 | 0 | 6.6 | -0.001 | 1.4 | ENE | 1.4 | ENE | 3:00 | 2 | E | 2:50 | 1.3 | ENE | 0.2 | 98 | 0 | 92 | 0 | 0.663 | 19.38 | -0.6 | 0 | 0.28251 | ND |  | 0 | 0.28201 | 5.7167 | #DIV/0! | 98.4333 | 0 | 0 | 603 | 0 | 0.75 | 1.4 | ENE | 3:00 | 2 | E | 2:50
1034 | 2023-02-08 | 3:10 | 6.6 | 12.6 | 0 | 6.4 | -0.001 | 1.1 | ENE | 1.4 | ENE | 3:01 | 1.8 | ENE | 3:07 | 0.4 | NE | 0.3 | 98 | 0 | 112 | 0 | 0.662 | 19.4 | -0.6 | 0 | 0.28191 | ND
1035 | 2023-02-08 | 3:20 | 6.3 | 12.6 | 0 | 5.4 | -0.002 | 0.4 | ENE | 1.1 | ENE | 3:10 | 1.2 | ENE | 3:12 | 0.4 | WNW | 0.3 | 97.2 | 0 | 87 | 0 | 0.662 | 19.4 | -1.2 | 0 | 0.28191 | ND
1036 | 2023-02-08 | 3:30 | 6 | 12.6 | 0 | 5.4 | -0.001 | 0.3 | ENE | 0.4 | ENE | 3:20 | 1.2 | ESE | 3:28 | 0.8 | ESE | 0.3 | 98.6 | 0 | 94 | 0 | 0.662 | 19.39 | -0.6 | 0 | 0.28191 | ND
1037 | 2023-02-08 | 3:40 | 5.8 | 12.6 | 0 | 5.2 | 0 | 1 | ESE | 1 | ESE | 3:38 | 1.7 | ESE | 3:32 | 0.8 | ESE | 0.3 | 99.2 | 0 | 116 | 0 | 0.662 | 19.41 | 0 | 0 | 0.28191 | ND
1038 | 2023-02-08 | 3:50 | 5.5 | 12.6 | 0 | 5.3 | 0 | 0.3 | SE | 1 | ESE | 3:41 | 1 | E | 3:41 | 0 | SSE | 0.3 | 99.6 | 0 | 102 | 0 | 0.662 | 19.41 | 0 | 0 | 0.28191 | ND
1039 | 2023-02-08 | 4:00 | 5.3 | 12.6 | 0 | 4.7 | -0.001 | 0 | SSE | 0.3 | SE | 3:50 | 0 | SSE | 3:50 | 0 | SSE | 0 | 99.1 | 0 | 58 | 0 | 0.661 | 19.43 | -0.6 | 0 | 0.2813 | ND |  | 0 | 0.2811 | 4.8 | #DIV/0! | 99.1833 | 0 | 0 | 508 | 0 | 0.68333 | 1.4 | ENE | 4:50 | 2.1 | ENE | 4:48
1040 | 2023-02-08 | 4:10 | 4.9 | 12.6 | 0 | 5 | -0.001 | 0.1 | E | 0.1 | E | 4:10 | 0.6 | N | 4:07 | 0.3 | NE | 0.1 | 99.8 | 0 | 101 | 0 | 0.661 | 19.42 | -0.6 | 0 | 0.2813 | ND
1041 | 2023-02-08 | 4:20 | 4.7 | 12.6 | 0 | 4.8 | 0 | 1 | E | 1 | E | 4:20 | 1.6 | ENE | 4:14 | 1.1 | E | 0.3 | 99.8 | 0 | 92 | 0 | 0.661 | 19.43 | 0 | 0 | 0.2813 | ND
1042 | 2023-02-08 | 4:30 | 4.5 | 12.6 | 0 | 5 | 0 | 0.8 | E | 1 | E | 4:22 | 1.4 | E | 4:20 | 0.7 | E | 0.2 | 99.7 | 1 | 96 | 0 | 0.661 | 19.43 | 0 | 0 | 0.2813 | ND
1043 | 2023-02-08 | 4:40 | 4.4 | 12.6 | 0 | 4.9 | -0.001 | 0.8 | NE | 0.8 | NE | 4:40 | 1.7 | ENE | 4:36 | 1.3 | NE | 0.3 | 97.9 | 1 | 80 | 0 | 0.66 | 19.42 | -0.6 | 0 | 0.28069 | ND
1044 | 2023-02-08 | 4:50 | 4.3 | 12.6 | 0 | 4.4 | -0.001 | 1.4 | ENE | 1.4 | ENE | 4:50 | 2.1 | ENE | 4:48 | 1.8 | E | 0.2 | 98.8 | 1 | 81 | 0 | 0.66 | 19.41 | -0.6 | 0 | 0.28069 | ND
1045 | 2023-02-08 | 5:00 | 4.2 | 12.6 | 0 | 5.1 | 0 | 1.9 | E | 1.9 | E | 5:00 | 3.3 | E | 4:58 | 2.2 | E | 0.4 | 97.8 | 0 | 94 | 0 | 0.66 | 19.42 | 0 | 0 | 0.28069 | ND |  | 0 | 0.28039 | 4.6167 | #DIV/0! | 97.0167 | 0 | 0 | 537 | 0 | 1 | 2 | ESE | 5:03 | 3.3 | E | 4:58
1046 | 2023-02-08 | 5:10 | 4.2 | 12.6 | 0 | 5.1 | 0 | 1.8 | ESE | 2 | ESE | 5:03 | 2.8 | ESE | 5:02 | 2.4 | E | 0.4 | 96.8 | 0 | 80 | 0 | 0.66 | 19.41 | 0 | 0 | 0.28069 | ND
1047 | 2023-02-08 | 5:20 | 4.2 | 12.6 | 0 | 4.9 | -0.001 | 1.5 | E | 1.9 | ESE | 5:11 | 2.7 | E | 5:10 | 0.6 | ENE | 0.5 | 96.3 | 0 | 68 | 0 | 0.66 | 19.42 | -0.6 | 0 | 0.28069 | ND
1048 | 2023-02-08 | 5:30 | 4.2 | 12.6 | 0 | 4.3 | -0.001 | 0.3 | SW | 1.5 | E | 5:20 | 1.2 | NW | 5:22 | 0.2 | SE | 0.3 | 96.7 | 0 | 111 | 0 | 0.659 | 19.43 | -0.6 | 0 | 0.28009 | ND
1049 | 2023-02-08 | 5:40 | 4 | 12.6 | 0 | 4.2 | -0.001 | 0.3 | SSE | 0.4 | SSW | 5:32 | 0.9 | ESE | 5:31 | 0.6 | SE | 0.2 | 96.6 | 0 | 78 | 0 | 0.659 | 19.46 | -0.6 | 0 | 0.28009 | ND
1050 | 2023-02-08 | 5:50 | 3.9 | 12.6 | 0 | 4.1 | -0.001 | 0.2 | N | 0.3 | SSE | 5:41 | 1 | NNE | 5:42 | 0.3 | NNE | 0.2 | 97.9 | 0 | 106 | 0 | 0.659 | 19.42 | -0.6 | 0 | 0.28009 | ND
1051 | 2023-02-08 | 6:00 | 3.7 | 12.6 | 0 | 4.8 | 0.001 | 1.2 | E | 1.2 | E | 6:00 | 2.5 | E | 6:00 | 2.1 | E | 0.6 | 98.6 | 0 | 100 | 0 | 0.659 | 19.43 | 0.6 | 0 | 0.28009 | ND |  | 0 | 0.27948 | 4.7333 | #DIV/0! | 95.9667 | 0.003 | 0 | 4063 | 1 | 0.8 | 1.6 | E | 6:06 | 2.6 | E | 6:45
1052 | 2023-02-08 | 6:10 | 3.7 | 12.6 | 0 | 5 | 0 | 1.1 | E | 1.6 | E | 6:06 | 2.3 | ESE | 6:05 | 1 | NE | 0.5 | 94.3 | 1 | 88 | 0 | 0.658 | 19.44 | 0 | 0 | 0.27948 | ND
1053 | 2023-02-08 | 6:20 | 3.7 | 12.6 | 0 | 4.4 | -0.001 | 0.6 | ESE | 1.1 | E | 6:10 | 1.7 | ENE | 6:11 | 0 | SSE | 0.5 | 96.3 | 0 | 83 | 0 | 0.658 | 19.45 | -0.6 | 0 | 0.27948 | ND
1054 | 2023-02-08 | 6:30 | 3.6 | 12.6 | 0 | 4.8 | 0 | 0.6 | SE | 0.6 | ESE | 6:20 | 2 | ESE | 6:28 | 0.8 | SE | 0.6 | 95.5 | 0 | 122 | 0 | 0.658 | 19.44 | 0 | 0 | 0.27948 | ND
1055 | 2023-02-08 | 6:40 | 3.5 | 12.6 | 0 | 4.4 | -0.001 | 0.1 | N | 0.7 | ESE | 6:34 | 0.8 | SE | 6:30 | 0 | N | 0.2 | 95.6 | 2 | 567 | 1 | 0.658 | 19.46 | -0.6 | 0 | 0.27948 | ND
1056 | 2023-02-08 | 6:50 | 3.4 | 12.6 | 0 | 5 | 0.002 | 1.2 | E | 1.2 | E | 6:50 | 2.6 | E | 6:45 | 0.8 | E | 0.7 | 95.5 | 9 | 3103 | 5 | 0.657 | 19.45 | 1.2 | 0 | 0.27888 | ND
1057 | 2023-02-08 | 7:00 | 3.4 | 12.6 | 0 | 3.8 | 0.003 | 0.1 | ESE | 1.2 | ESE | 6:51 | 1 | E | 6:50 | 0 | E | 0.2 | 94.3 | 22 | 9090 | 15 | 0.657 | 19.47 | 1.8 | 0 | 0.27888 | ND |  | 0 | 0.27858 | 4.65 | #DIV/0! | 97.2833 | 0.085 | 0 | 196242 | 54.3333 | 0.45 | 1.2 | ESE | 6:51 | 1.8 | SE | 7:47
1058 | 2023-02-08 | 7:10 | 3.3 | 12.6 | 0 | 4.3 | 0.006 | 0.1 | N | 0.1 | ESE | 7:00 | 0.4 | NNE | 7:00 | 0 | E | 0.1 | 97.5 | 39 | 18227 | 30 | 0.657 | 19.47 | 3.6 | 0 | 0.27888 | ND
1059 | 2023-02-08 | 7:20 | 3.2 | 12.7 | 0 | 4.4 | 0.012 | 0.5 | E | 0.5 | E | 7:20 | 0.9 | E | 7:16 | 0.2 | SE | 0.2 | 98 | 61 | 29458 | 49 | 0.657 | 19.5 | 7.2 | 0 | 0.27888 | ND
1060 | 2023-02-08 | 7:30 | 3.2 | 12.7 | 0 | 4.9 | 0.019 | 0.5 | ESE | 0.5 | E | 7:20 | 1.6 | E | 7:28 | 0.5 | E | 0.5 | 98.9 | 75 | 41067 | 68 | 0.656 | 19.5 | 11.4 | 0 | 0.27827 | ND
1061 | 2023-02-08 | 7:40 | 3.3 | 12.7 | 0 | 5 | 0.02 | 0.5 | E | 0.8 | E | 7:35 | 1.5 | E | 7:33 | 0 | SE | 0.4 | 98 | 80 | 42578 | 71 | 0.656 | 19.52 | 12 | 0 | 0.27827 | ND
1062 | 2023-02-08 | 7:50 | 3.6 | 12.8 | 0 | 5.5 | 0.025 | 1 | ESE | 1 | ESE | 7:50 | 1.8 | SE | 7:47 | 1.6 | ESE | 0.4 | 97 | 110 | 55822 | 93 | 0.656 | 19.52 | 15 | 0 | 0.27827 | ND
1063 | 2023-02-08 | 8:00 | 4 | 13.5 | 0 | 6.8 | 0.06 | 1.5 | ESE | 1.5 | ESE | 7:59 | 2.1 | SE | 7:56 | 1 | ESE | 0.3 | 96.8 | 294 | 122464 | 204 | 0.656 | 19.72 | 36 | 0 | 0.27827 | ND |  | 0 | 0.27797 | 7.6667 | #DIV/0! | 93.7333 | 0.605 | 0 | 1320250 | 366.6667 | 0.58333 | 1.5 | ESE | 7:59 | 2.1 | SE | 7:56
1064 | 2023-02-08 | 8:10 | 4.5 | 13.9 | 0 | 6.9 | 0.081 | 0.7 | SE | 1.5 | ESE | 8:00 | 1.1 | SE | 8:09 | 0.8 | ESE | 0.2 | 97.2 | 319 | 175424 | 292 | 0.656 | 19.76 | 48.6 | 0 | 0.27827 | ND
1065 | 2023-02-08 | 8:20 | 5.3 | 13.9 | 0 | 7.2 | 0.093 | 0.6 | SE | 0.8 | SE | 8:16 | 1.1 | SE | 8:12 | 0.3 | SW | 0.3 | 92.9 | 372 | 207207 | 345 | 0.656 | 19.74 | 55.8 | 0 | 0.27827 | ND
1066 | 2023-02-08 | 8:30 | 6.2 | 13.8 | 0 | 7.6 | 0.109 | 0.2 | SE | 0.6 | SE | 8:20 | 0.6 | E | 8:26 | 0 | ESE | 0.2 | 94.7 | 430 | 241658 | 403 | 0.655 | 19.73 | 65.4 | 0 | 0.27767 | ND
1067 | 2023-02-08 | 8:40 | 7.3 | 13.8 | 0 | 8.3 | 0.125 | 0.2 | NNW | 0.2 | ESE | 8:35 | 0.8 | N | 8:39 | 0.3 | NNE | 0.2 | 91.9 | 474 | 275482 | 459 | 0.655 | 19.76 | 75 | 0 | 0.27767 | ND
1068 | 2023-02-08 | 8:50 | 8.4 | 13.8 | 0 | 9.2 | 0.137 | 0.3 | NNE | 0.4 | NNE | 8:47 | 0.7 | NNE | 8:41 | 0 | NNE | 0.2 | 88.9 | 503 | 298015 | 497 | 0.655 | 19.77 | 82.2 | 0 | 0.27767 | ND
1069 | 2023-02-08 | 9:00 | 9.5 | 14 | 0 | 8.8 | 0.154 | 0.1 | NNE | 0.3 | NNE | 8:50 | 0.6 | SE | 8:58 | 0.2 | SSW | 0.1 | 87 | 608 | 333361 | 556 | 0.655 | 19.81 | 92.4 | 0 | 0.27767 | ND |  | 0 | 0.27717 | 9.45 | #DIV/0! | 85.3 | 1.21 | 0.5 | 2625081 | 729.3333 | 0.6 | 1 | S | 9:37 | 2.2 | S | 9:35
1070 | 2023-02-08 | 9:10 | 10.7 | 14.1 | 0 | 9.1 | 0.173 | 0.4 | SSW | 0.4 | SSW | 9:10 | 1.1 | S | 9:09 | 0 | SSE | 0.3 | 86 | 665 | 382194 | 637 | 0.654 | 19.79 | 103.8 | 0 | 0.27707 | ND
1071 | 2023-02-08 | 9:20 | 11.8 | 14.4 | 0 | 9.5 | 0.187 | 0.4 | SSE | 0.6 | S | 9:15 | 1.3 | SSE | 9:13 | 0 | SE | 0.3 | 85.6 | 731 | 425209 | 709 | 0.654 | 19.86 | 112.2 | 0 | 0.27707 | ND
1072 | 2023-02-08 | 9:30 | 12.9 | 14.6 | 0 | 9.8 | 0.207 | 0.9 | S | 0.9 | S | 9:30 | 1.9 | S | 9:28 | 1.3 | S | 0.4 | 85.5 | 815 | 467047 | 778 | 0.654 | 19.94 | 124.2 | 10 | 0.27707 | ND
1073 | 2023-02-08 | 9:40 | 13.8 | 14.6 | 0 | 9.5 | 0.235 | 0.9 | SSW | 1 | S | 9:37 | 2.2 | S | 9:35 | 0.8 | WNW | 0.5 | 82.2 | 877 | 482898 | 805 | 0.654 | 19.9 | 141 | 10 | 0.27707 | ND
1074 | 2023-02-08 | 9:50 | 14.8 | 14.6 | 0 | 10 | 0.254 | 0.9 | SW | 0.9 | SW | 9:47 | 1.9 | SW | 9:46 | 1.8 | W | 0.5 | 85.5 | 909 | 534372 | 891 | 0.654 | 19.92 | 152.4 | 10 | 0.27707 | ND
1075 | 2023-02-08 | 10:00 | 15.5 | 14.6 | 0 | 9.8 | 0.278 | 1.3 | WSW | 1.4 | WSW | 9:54 | 2.5 | W | 9:52 | 0.3 | WSW | 0.5 | 81.1 | 951 | 549376 | 916 | 0.653 | 19.9 | 166.8 | 10 | 0.27647 | ND |  | 0 | 0.27637 | 11.6 | #DIV/0! | 69.2667 | 1.866 | 1 | 3747278 | 1041 | 0.85 | 1.8 | NW | 10:50 | 3.7 | NW | 10:43
1076 | 2023-02-08 | 10:10 | 16.1 | 14.5 | 0 | 11 | 0.296 | 0.7 | SW | 1.3 | WSW | 10:00 | 2.4 | SW | 10:06 | 0.6 | ESE | 0.7 | 79.7 | 1003 | 587072 | 978 | 0.653 | 19.86 | 177.6 | 10 | 0.27647 | ND
1077 | 2023-02-08 | 10:20 | 16.8 | 14.5 | 0 | 12.2 | 0.311 | 0.2 | NE | 0.8 | SSW | 10:12 | 1 | ESE | 10:10 | 0.5 | WNW | 0.2 | 70.7 | 1050 | 619916 | 1033 | 0.653 | 19.89 | 186.6 | 10 | 0.27647 | ND
1078 | 2023-02-08 | 10:30 | 17.4 | 14.5 | 0 | 12.1 | 0.318 | 0.3 | NW | 0.3 | NW | 10:30 | 1.2 | WNW | 10:21 | 0.2 | WSW | 0.3 | 63.5 | 1096 | 641843 | 1070 | 0.653 | 19.91 | 190.8 | 10 | 0.27647 | ND
1079 | 2023-02-08 | 10:40 | 18.1 | 14.5 | 0 | 12.1 | 0.326 | 0.8 | NW | 0.8 | NW | 10:40 | 3 | NNW | 10:35 | 1.8 | NNE | 0.8 | 59.9 | 1125 | 665116 | 1109 | 0.653 | 19.88 | 195.6 | 10 | 0.27647 | ND
1080 | 2023-02-08 | 10:50 | 18.7 | 14.5 | 0 | 12.4 | 0.337 | 1.8 | NW | 1.8 | NW | 10:50 | 3.7 | NW | 10:43 | 2.3 | WNW | 0.9 | 60.7 | 1151 | 683955 | 1140 | 0.652 | 19.85 | 202.2 | 10 | 0.27586 | ND
1081 | 2023-02-08 | 11:00 | 19 | 14.5 | 0 | 12.2 | 0.348 | 2.1 | NW | 2.1 | NW | 11:00 | 3.6 | WNW | 10:57 | 2.8 | WNW | 0.6 | 65 | 1175 | 700978 | 1168 | 0.652 | 19.86 | 208.8 | 10 | 0.27586 | ND |  | 0 | 0.27566 | 12.0833 | #DIV/0! | 62.4833 | 2.191 | 1 | 4379932 | 1216.5 | 2.65 | 3.1 | WNW | 11:10 | 4.7 | WNW | 11:13
1082 | 2023-02-08 | 11:10 | 19.1 | 14.4 | 0 | 11.3 | 0.356 | 3.1 | WNW | 3.1 | WNW | 11:10 | 4.2 | WNW | 11:10 | 2.5 | WNW | 0.5 | 65.3 | 1196 | 717182 | 1195 | 0.652 | 19.88 | 213.6 | 10 | 0.27586 | ND
1083 | 2023-02-08 | 11:20 | 19 | 14.1 | 0 | 12 | 0.368 | 2.7 | WNW | 3.1 | WNW | 11:10 | 4.7 | WNW | 11:13 | 1.8 | NW | 0.7 | 59.5 | 1235 | 732736 | 1221 | 0.652 | 19.77 | 220.8 | 10 | 0.27586 | ND
1084 | 2023-02-08 | 11:30 | 18.9 | 14 | 0 | 12.4 | 0.372 | 2.2 | NW | 2.8 | NW | 11:23 | 3.4 | NW | 11:23 | 3 | WNW | 0.4 | 63.3 | 1236 | 740331 | 1234 | 0.652 | 19.81 | 223.2 | 10 | 0.27586 | ND
1085 | 2023-02-08 | 11:40 | 18.7 | 14.1 | 0 | 12.1 | 0.372 | 2.9 | WNW | 2.9 | WNW | 11:40 | 4.7 | WNW | 11:39 | 2.9 | NW | 0.6 | 61.5 | 1238 | 743078 | 1238 | 0.651 | 19.77 | 223.2 | 10 | 0.27526 | ND
1086 | 2023-02-08 | 11:50 | 18.6 | 14 | 0 | 12.5 | 0.375 | 2.9 | NW | 3 | NW | 11:46 | 4.6 | W | 11:44 | 3.6 | NW | 0.7 | 60.3 | 1268 | 745627 | 1243 | 0.651 | 19.78 | 225 | 10 | 0.27526 | ND
1087 | 2023-02-08 | 12:00 | 18.4 | 14.1 | 0 | 12.5 | 0.38 | 2.9 | NW | 3 | NW | 11:56 | 4.7 | NW | 11:52 | 3.4 | WNW | 0.6 | 57.4 | 1276 | 759559 | 1266 | 0.651 | 19.79 | 228 | 10 | 0.27526 | ND |  | 0 | 0.27506 | 12.3667 | #DIV/0! | 59.85 | 2.262 | 1 | 4509657 | 1252.6667 | 2.7667 | 3.1 | WNW | 12:19 | 4.7 | NW | 11:52
1088 | 2023-02-08 | 12:10 | 18.3 | 14.1 | 0 | 12.2 | 0.384 | 2.9 | NW | 3 | NW | 12:02 | 4.4 | NW | 12:09 | 3.1 | WNW | 0.6 | 60.3 | 1284 | 765510 | 1276 | 0.651 | 19.77 | 230.4 | 10 | 0.27526 | ND
1089 | 2023-02-08 | 12:20 | 18.2 | 14 | 0 | 12.1 | 0.38 | 3 | WNW | 3.1 | WNW | 12:19 | 4.6 | NW | 12:15 | 3.3 | WNW | 0.6 | 61 | 1248 | 754675 | 1258 | 0.651 | 19.79 | 228 | 10 | 0.27526 | ND
1090 | 2023-02-08 | 12:30 | 18.1 | 14 | 0 | 12.2 | 0.382 | 2.7 | WNW | 3.1 | WNW | 12:22 | 4.4 | WNW | 12:24 | 1.8 | WNW | 0.7 | 60.1 | 1270 | 762857 | 1271 | 0.651 | 19.77 | 229.2 | 10 | 0.27526 | ND
1091 | 2023-02-08 | 12:40 | 18 | 14 | 0 | 12.4 | 0.362 | 2.9 | W | 2.9 | WNW | 12:38 | 4.6 | WNW | 12:33 | 3.7 | W | 0.7 | 62.3 | 1280 | 722466 | 1204 | 0.65 | 19.75 | 217.2 | 10 | 0.27466 | ND
1092 | 2023-02-08 | 12:50 | 18 | 14 | 0 | 12.8 | 0.374 | 2.2 | W | 2.9 | W | 12:41 | 3.8 | WSW | 12:40 | 2.5 | W | 0.6 | 58 | 1244 | 744590 | 1241 | 0.65 | 19.78 | 224.4 | 10 | 0.27466 | ND
1093 | 2023-02-08 | 13:00 | 17.9 | 14 | 0 | 12.4 | 0.362 | 2.9 | WNW | 2.9 | WNW | 13:00 | 4.1 | WNW | 13:00 | 3.6 | WNW | 0.5 | 61.1 | 1206 | 726590 | 1211 | 0.65 | 19.76 | 217.2 | 10 | 0.27466 | ND |  | 0 | 0.27446 | 12.6167 | #DIV/0! | 57.3 | 2.097 | 1 | 4221041 | 1172.5 | 2.5167 | 2.9 | WNW | 13:00 | 4.8 | W | 13:40
1094 | 2023-02-08 | 13:10 | 17.8 | 14 | 0 | 12.4 | 0.361 | 2.6 | W | 2.9 | WNW | 13:02 | 4 | WNW | 13:02 | 2.3 | W | 0.6 | 59.1 | 1203 | 723075 | 1205 | 0.65 | 19.71 | 216.6 | 10 | 0.27466 | ND
1095 | 2023-02-08 | 13:20 | 17.7 | 14 | 0 | 12.5 | 0.357 | 2.3 | W | 2.6 | W | 13:10 | 3.7 | W | 13:19 | 3.1 | W | 0.6 | 57.4 | 1190 | 717777 | 1196 | 0.65 | 19.74 | 214.2 | 10 | 0.27466 | ND
1096 | 2023-02-08 | 13:30 | 17.6 | 14 | 0 | 12.4 | 0.348 | 2.4 | W | 2.5 | W | 13:28 | 3.6 | WNW | 13:27 | 3.3 | W | 0.5 | 55.4 | 1153 | 702996 | 1172 | 0.65 | 19.72 | 208.8 | 10 | 0.27466 | ND
1097 | 2023-02-08 | 13:40 | 17.6 | 14 | 0 | 12.8 | 0.339 | 2.7 | W | 2.8 | W | 13:36 | 4.6 | W | 13:40 | 4.6 | W | 0.7 | 55.3 | 1126 | 684417 | 1141 | 0.649 | 19.7 | 203.4 | 10 | 0.27406 | ND
1098 | 2023-02-08 | 13:50 | 17.4 | 14 | 0 | 13.2 | 0.33 | 2.2 | W | 2.8 | W | 13:41 | 4.8 | W | 13:40 | 1.6 | SW | 0.7 | 55.5 | 1093 | 666186 | 1110 | 0.649 | 19.67 | 198 | 10 | 0.27406 | ND
1099 | 2023-02-08 | 14:00 | 17.4 | 14 | 0 | 12.8 | 0.318 | 2.1 | W | 2.2 | W | 13:50 | 3.2 | SW | 13:58 | 2.2 | WSW | 0.4 | 53.8 | 1054 | 645748 | 1076 | 0.649 | 19.67 | 190.8 | 10 | 0.27406 | ND |  | 0 | 0.27396 | 13.2833 | #DIV/0! | 49.3167 | 1.711 | 1 | 3508015 | 974.3333 | 1.3333 | 2.2 | W | 13:50 | 3.2 | SW | 13:58
1100 | 2023-02-08 | 14:10 | 17.4 | 13.9 | 0 | 13.2 | 0.309 | 1.7 | W | 2.1 | W | 14:00 | 2.5 | WNW | 14:05 | 1.7 | NW | 0.4 | 49.1 | 1029 | 628870 | 1048 | 0.649 | 19.68 | 185.4 | 10 | 0.27406 | ND
1101 | 2023-02-08 | 14:20 | 17.4 | 14 | 0 | 13.8 | 0.295 | 1.2 | NW | 1.7 | W | 14:10 | 2.4 | NNW | 14:15 | 1.6 | NW | 0.5 | 49.3 | 981 | 600053 | 1000 | 0.649 | 19.65 | 177 | 10 | 0.27406 | ND
1102 | 2023-02-08 | 14:30 | 17.4 | 13.9 | 0 | 13 | 0.278 | 0.9 | WNW | 1.2 | WNW | 14:22 | 2.4 | WNW | 14:27 | 1.9 | NW | 0.6 | 50.5 | 931 | 570583 | 951 | 0.649 | 19.66 | 166.8 | 10 | 0.27406 | ND
1103 | 2023-02-08 | 14:40 | 17.4 | 14 | 0 | 13.6 | 0.263 | 0.9 | NW | 1.2 | WNW | 14:36 | 1.9 | NW | 14:30 | 1.2 | N | 0.4 | 46.5 | 888 | 543099 | 905 | 0.649 | 19.63 | 157.8 | 10 | 0.27406 | ND
1104 | 2023-02-08 | 14:50 | 17.5 | 13.9 | 0 | 13.3 | 0.248 | 1.2 | W | 1.2 | W | 14:50 | 3 | WSW | 14:46 | 1.6 | WSW | 0.8 | 46.7 | 842 | 519662 | 866 | 0.648 | 19.62 | 148.8 | 10 | 0.27346 | ND
1105 | 2023-02-08 | 15:00 | 17.5 | 13.9 | 0 | 13 | 0.234 | 1.3 | W | 1.9 | W | 14:55 | 2.8 | WNW | 14:52 | 0.9 | SSW | 0.8 | 45.9 | 788 | 487811 | 813 | 0.648 | 19.6 | 140.4 | 10 | 0.27346 | ND |  | 0 | 0.27336 | 13.1667 | #DIV/0! | 47.65 | 1.168 | 0.5 | 2447538 | 680 | 1.2667 | 1.9 | W | 14:55 | 3.5 | W | 15:07
1106 | 2023-02-08 | 15:10 | 17.5 | 14 | 0 | 13.3 | 0.22 | 1.5 | WNW | 1.5 | WNW | 15:10 | 3.5 | W | 15:07 | 0.8 | W | 0.6 | 46 | 742 | 458521 | 764 | 0.648 | 19.61 | 132 | 10 | 0.27346 | ND
1107 | 2023-02-08 | 15:20 | 17.5 | 14 | 0 | 13.5 | 0.205 | 1.3 | NW | 1.5 | WNW | 15:12 | 2.4 | W | 15:20 | 2.2 | W | 0.4 | 48 | 686 | 428123 | 714 | 0.648 | 19.55 | 123 | 10 | 0.27346 | ND
1108 | 2023-02-08 | 15:30 | 17.4 | 14 | 0 | 13.2 | 0.188 | 1.1 | W | 1.4 | NW | 15:21 | 2.5 | W | 15:20 | 0.2 | SW | 0.6 | 46.5 | 630 | 392988 | 655 | 0.648 | 19.59 | 112.8 | 0 | 0.27346 | ND
1109 | 2023-02-08 | 15:40 | 17.4 | 13.9 | 0 | 13.1 | 0.171 | 0.6 | W | 1.1 | W | 15:30 | 1.3 | WNW | 15:36 | 0 | WSW | 0.3 | 47.9 | 566 | 358180 | 597 | 0.648 | 19.57 | 102.6 | 0 | 0.27346 | ND
1110 | 2023-02-08 | 15:50 | 17.5 | 14 | 0 | 12.9 | 0.15 | 1.8 | W | 1.8 | W | 15:50 | 2.8 | W | 15:44 | 1.9 | W | 0.6 | 51.6 | 498 | 321915 | 537 | 0.647 | 19.55 | 90 | 0 | 0.27287 | ND
1111 | 2023-02-08 | 16:00 | 17.5 | 14 | 0 | 12.4 | 0.129 | 2.4 | W | 2.4 | W | 15:59 | 3.4 | W | 15:56 | 2.2 | W | 0.4 | 60.8 | 421 | 276534 | 461 | 0.647 | 19.56 | 77.4 | 0 | 0.27287 | ND |  | 0 | 0.27277 | 11.85 | #DIV/0! | 62.8667 | 0.538 | 0 | 1146121 | 318.3333 | 2.5333 | 3 | WSW | 16:13 | 4.6 | W | 16:09
1112 | 2023-02-08 | 16:10 | 17.4 | 14 | 0 | 12.2 | 0.114 | 2.8 | WSW | 2.8 | WSW | 16:10 | 4.6 | W | 16:09 | 3.2 | W | 0.6 | 63.7 | 370 | 241273 | 402 | 0.647 | 19.54 | 68.4 | 0 | 0.27287 | ND
1113 | 2023-02-08 | 16:20 | 17.1 | 14 | 0 | 12 | 0.097 | 2.9 | WSW | 3 | WSW | 16:13 | 4.3 | SW | 16:19 | 2.8 | WSW | 0.6 | 66 | 317 | 205914 | 343 | 0.647 | 19.54 | 58.2 | 0 | 0.27287 | ND
1114 | 2023-02-08 | 16:30 | 16.8 | 14.1 | 0 | 11.7 | 0.082 | 2.7 | SW | 2.9 | WSW | 16:21 | 4.1 | SW | 16:25 | 3.1 | SSW | 0.7 | 63.6 | 264 | 173052 | 288 | 0.647 | 19.54 | 49.2 | 0 | 0.27287 | ND
1115 | 2023-02-08 | 16:40 | 16.5 | 14.1 | 0 | 11.4 | 0.065 | 2.4 | SW | 2.7 | SW | 16:30 | 3.9 | SSW | 16:38 | 3.1 | SW | 0.7 | 62.3 | 207 | 140734 | 235 | 0.647 | 19.49 | 39 | 0 | 0.27287 | ND
1116 | 2023-02-08 | 16:50 | 16.1 | 14.1 | 0 | 11.4 | 0.051 | 2 | SW | 2.5 | SW | 16:41 | 3.6 | SW | 16:46 | 2.4 | SW | 0.7 | 60.8 | 158 | 108614 | 181 | 0.646 | 19.48 | 30.6 | 0 | 0.27227 | ND
1117 | 2023-02-08 | 17:00 | 15.7 | 14.1 | 0 | 11.2 | 0.04 | 2.3 | SW | 2.4 | SW | 16:56 | 3.7 | SW | 16:54 | 2.6 | WSW | 0.5 | 61.2 | 115 | 80848 | 135 | 0.646 | 19.46 | 24 | 0 | 0.27227 | ND |  | 0 | 0.27227 | 10.8333 | #DIV/0! | 65.3167 | 0.103 | 0 | 200662 | 55.6667 | 1.7167 | 2.4 | SW | 16:56 | 3.7 | SW | 16:54
1118 | 2023-02-08 | 17:10 | 15.4 | 14.2 | 0 | 11.1 | 0.033 | 1.7 | SW | 2.3 | SW | 17:00 | 3.4 | WSW | 17:00 | 1.7 | SSW | 0.5 | 64.7 | 79 | 61301 | 102 | 0.646 | 19.46 | 19.8 | 0 | 0.27227 | ND
1119 | 2023-02-08 | 17:20 | 14.9 | 13.3 | 0 | 10.9 | 0.018 | 1.6 | SSW | 1.7 | SW | 17:10 | 3 | SSW | 17:12 | 1.9 | SW | 0.5 | 65.5 | 46 | 34686 | 58 | 0.646 | 19.25 | 10.8 | 0 | 0.27227 | ND
1120 | 2023-02-08 | 17:30 | 14.3 | 13.1 | 0 | 10.8 | 0.01 | 1.5 | SSW | 1.6 | SSW | 17:21 | 2.4 | SW | 17:21 | 1.3 | S | 0.3 | 66 | 15 | 17090 | 28 | 0.646 | 19.22 | 6 | 0 | 0.27227 | ND
1121 | 2023-02-08 | 17:40 | 13.7 | 13 | 0 | 10.7 | 0.002 | 1.6 | SSE | 1.6 | SSE | 17:40 | 2.3 | SSE | 17:38 | 2.2 | SSE | 0.3 | 66.1 | 4 | 5420 | 9 | 0.646 | 19.19 | 1.2 | 0 | 0.27227 | ND
1122 | 2023-02-08 | 17:50 | 13 | 13 | 0 | 10.3 | 0 | 1.6 | SE | 1.7 | SSE | 17:44 | 2.3 | SSE | 17:43 | 0.8 | ESE | 0.3 | 68.4 | 1 | 1317 | 2 | 0.646 | 19.18 | 0 | 0 | 0.27227 | ND
1123 | 2023-02-08 | 18:00 | 12.5 | 13 | 0 | 10 | -0.001 | 0.9 | SE | 1.6 | SE | 17:50 | 1.7 | E | 17:58 | 1.4 | SE | 0.3 | 71.5 | 0 | 208 | 0 | 0.645 | 19.19 | -0.6 | 0 | 0.27167 | ND |  | 0 | 0.27167 | 9.2333 | #DIV/0! | 73.45 | 0 | 0 | 739 | 0 | 0.48333 | 1.6 | SE | 17:50 | 2 | SE | 18:00
1124 | 2023-02-08 | 18:10 | 11.9 | 13 | 0 | 10 | -0.001 | 1.3 | ESE | 1.3 | ESE | 18:10 | 2 | SE | 18:00 | 1.2 | E | 0.3 | 69.4 | 0 | 115 | 0 | 0.645 | 19.16 | -0.6 | 0 | 0.27167 | ND
1125 | 2023-02-08 | 18:20 | 11.4 | 12.9 | 0 | 9.1 | -0.002 | 0.2 | ENE | 1.3 | ESE | 18:10 | 1.3 | E | 18:10 | 0.4 | ENE | 0.3 | 75.6 | 0 | 87 | 0 | 0.645 | 19.17 | -1.2 | 0 | 0.27167 | ND
1126 | 2023-02-08 | 18:30 | 10.8 | 12.9 | 0 | 8.9 | -0.002 | 0.2 | ESE | 0.3 | ESE | 18:29 | 0.9 | E | 18:23 | 0 | E | 0.3 | 75.8 | 0 | 92 | 0 | 0.645 | 19.11 | -1.2 | 0 | 0.27167 | ND
1127 | 2023-02-08 | 18:40 | 10.2 | 12.9 | 0 | 8.8 | -0.001 | 0.1 | ENE | 0.2 | ESE | 18:30 | 0.8 | E | 18:32 | 0 | ENE | 0.2 | 74.1 | 1 | 103 | 0 | 0.645 | 19.16 | -0.6 | 0 | 0.27167 | ND
1128 | 2023-02-08 | 18:50 | 9.6 | 12.9 | 0 | 8.6 | -0.001 | 0.2 | ENE | 0.2 | ENE | 18:50 | 0.8 | E | 18:43 | 0.6 | N | 0.2 | 74.3 | 0 | 134 | 0 | 0.645 | 19.15 | -0.6 | 0 | 0.27167 | ND
1129 | 2023-02-08 | 19:00 | 8.9 | 12.9 | 0 | 8.8 | 0 | 0.6 | NE | 0.6 | NE | 18:59 | 1.3 | E | 18:59 | 0.2 | ENE | 0.2 | 72.5 | 1 | 119 | 0 | 0.644 | 19.16 | 0 | 0 | 0.27107 | ND |  | 0 | 0.27107 | 8.55 | #DIV/0! | 73.0833 | 0.001 | 0 | 630 | 0 | 1.55 | 2.1 | E | 19:50 | 3.6 | ENE | 19:44
1130 | 2023-02-08 | 19:10 | 8.5 | 12.9 | 0 | 8.7 | 0 | 1.2 | ENE | 1.2 | ENE | 19:10 | 2.5 | E | 19:06 | 1.6 | E | 0.5 | 72.8 | 0 | 108 | 0 | 0.644 | 19.13 | 0 | 0 | 0.27107 | ND
1131 | 2023-02-08 | 19:20 | 8.3 | 12.9 | 0 | 8.1 | -0.001 | 1.7 | E | 1.7 | E | 19:17 | 3.1 | E | 19:19 | 2.3 | ENE | 0.7 | 76.6 | 0 | 103 | 0 | 0.644 | 19.12 | -0.6 | 0 | 0.27107 | ND
1132 | 2023-02-08 | 19:30 | 8.1 | 12.9 | 0 | 8.3 | -0.001 | 1.8 | ENE | 1.9 | E | 19:28 | 3.1 | E | 19:20 | 0.9 | ENE | 0.6 | 75.1 | 0 | 100 | 0 | 0.644 | 19.12 | -0.6 | 0 | 0.27107 | ND
1133 | 2023-02-08 | 19:40 | 7.8 | 12.9 | 0 | 8.8 | 0.001 | 1.9 | ENE | 1.9 | ENE | 19:40 | 3.4 | NE | 19:35 | 0.5 | SE | 0.5 | 71.2 | 0 | 98 | 0 | 0.644 | 19.16 | 0.6 | 0 | 0.27107 | ND
1134 | 2023-02-08 | 19:50 | 7.8 | 12.9 | 0 | 8.6 | -0.001 | 2.1 | E | 2.1 | E | 19:50 | 3.6 | ENE | 19:44 | 1.2 | NE | 0.5 | 70.3 | 0 | 102 | 0 | 0.644 | 19.11 | -0.6 | 0 | 0.27107 | ND
1135 | 2023-02-08 | 20:00 | 7.7 | 12.9 | 0 | 8.8 | -0.001 | 2.2 | E | 2.2 | E | 20:00 | 3.8 | E | 19:56 | 2.5 | E | 0.6 | 65.8 | 0 | 103 | 0 | 0.643 | 19.08 | -0.6 | 0 | 0.27048 | ND |  | 0 | 0.27048 | 8.3 | #DIV/0! | 67 | 0 | 0 | 585 | 0 | 2.0667 | 2.8 | ENE | 20:42 | 5.5 | ENE | 20:42
1136 | 2023-02-08 | 20:10 | 7.7 | 12.9 | 0 | 8.6 | -0.001 | 2 | E | 2.3 | E | 20:04 | 3.2 | E | 20:03 | 2.4 | E | 0.5 | 65.3 | 0 | 100 | 0 | 0.643 | 19.1 | -0.6 | 0 | 0.27048 | ND
1137 | 2023-02-08 | 20:20 | 7.6 | 12.9 | 0 | 8.7 | -0.001 | 1.8 | E | 2.1 | E | 20:12 | 3.6 | E | 20:11 | 1.2 | ESE | 0.6 | 64 | 0 | 93 | 0 | 0.643 | 19.1 | -0.6 | 0 | 0.27048 | ND
1138 | 2023-02-08 | 20:30 | 7.6 | 12.9 | 0 | 8 | -0.001 | 1.4 | ENE | 1.8 | E | 20:20 | 2.8 | E | 20:29 | 0.6 | NE | 0.5 | 67.6 | 0 | 91 | 0 | 0.643 | 19.09 | -0.6 | 0 | 0.27048 | ND
1139 | 2023-02-08 | 20:40 | 7.4 | 12.9 | 0 | 8 | 0 | 2.6 | ENE | 2.6 | ENE | 20:40 | 5.2 | ENE | 20:40 | 3.4 | ENE | 0.8 | 68.9 | 0 | 103 | 0 | 0.643 | 19.09 | 0 | 0 | 0.27048 | ND
1140 | 2023-02-08 | 20:50 | 7.3 | 12.9 | 0 | 7.7 | -0.001 | 2.4 | ENE | 2.8 | ENE | 20:42 | 5.5 | ENE | 20:42 | 3 | E | 0.7 | 70.4 | 0 | 95 | 0 | 0.643 | 19.14 | -0.6 | 0 | 0.27048 | ND
1141 | 2023-02-08 | 21:00 | 7.3 | 12.9 | 0 | 7.4 | -0.001 | 1.9 | ENE | 2.4 | ENE | 20:50 | 4.2 | ENE | 20:51 | 1.2 | NE | 0.6 | 71.7 | 0 | 78 | 0 | 0.642 | 19.1 | -0.6 | 0 | 0.26988 | ND |  | 0 | 0.26988 | 7.95 | #DIV/0! | 66.4333 | 0 | 0 | 586 | 0 | 2.15 | 2.6 | ENE | 21:20 | 4.9 | E | 21:25
1142 | 2023-02-08 | 21:10 | 7.2 | 12.9 | 0 | 8.1 | 0 | 2.1 | ENE | 2.1 | ENE | 21:10 | 4.3 | ENE | 21:04 | 1.9 | E | 0.8 | 66.2 | 0 | 109 | 0 | 0.642 | 19.1 | 0 | 0 | 0.26988 | ND
1143 | 2023-02-08 | 21:20 | 7.1 | 12.9 | 0 | 8.2 | 0 | 2.6 | ENE | 2.6 | ENE | 21:20 | 4.5 | ENE | 21:12 | 2.4 | ENE | 0.7 | 64.6 | 0 | 94 | 0 | 0.642 | 19.12 | 0 | 0 | 0.26988 | ND
1144 | 2023-02-08 | 21:30 | 7.1 | 12.9 | 0 | 8 | -0.001 | 1.9 | E | 2.6 | ENE | 21:20 | 4.9 | E | 21:25 | 1.7 | E | 0.7 | 65.2 | 1 | 105 | 0 | 0.642 | 19.08 | -0.6 | 0 | 0.26988 | ND
1145 | 2023-02-08 | 21:40 | 7.1 | 12.9 | 0 | 8.2 | 0 | 2.4 | ENE | 2.4 | ENE | 21:40 | 4.1 | ENE | 21:38 | 1.4 | ESE | 0.7 | 64.4 | 0 | 103 | 0 | 0.642 | 19.09 | 0 | 0 | 0.26988 | ND
1146 | 2023-02-08 | 21:50 | 7.1 | 12.8 | 0 | 7.8 | -0.001 | 2 | ENE | 2.5 | ENE | 21:40 | 3.9 | E | 21:45 | 1.5 | ENE | 0.7 | 66.5 | 0 | 97 | 0 | 0.642 | 19.09 | -0.6 | 0 | 0.26988 | ND
1147 | 2023-02-08 | 22:00 | 7.1 | 12.8 | 0 | 7.2 | -0.002 | 2.2 | ENE | 2.2 | ENE | 21:58 | 4.6 | NE | 21:55 | 1.5 | E | 0.7 | 71.3 | 0 | 89 | 0 | 0.641 | 19.1 | -1.2 | 0 | 0.26929 | ND |  | 0 | 0.26919 | 6.8833 | #DIV/0! | 72.8333 | 0 | 0 | 566 | 0 | 1.8 | 2.2 | ENE | 21:58 | 5 | ENE | 22:25
1148 | 2023-02-08 | 22:10 | 7 | 12.8 | 0 | 6.6 | -0.002 | 1.5 | ENE | 2.2 | ENE | 22:00 | 3.1 | ENE | 22:03 | 0.9 | NE | 0.5 | 74.5 | 0 | 82 | 0 | 0.641 | 19.12 | -1.2 | 0 | 0.26929 | ND
1149 | 2023-02-08 | 22:20 | 6.8 | 12.9 | 0 | 6.7 | -0.001 | 1.5 | ENE | 1.5 | ENE | 22:10 | 3.7 | E | 22:14 | 1.9 | ENE | 0.7 | 74.1 | 0 | 89 | 0 | 0.641 | 19.13 | -0.6 | 0 | 0.26929 | ND
1150 | 2023-02-08 | 22:30 | 6.6 | 12.8 | 0 | 6.9 | 0 | 1.8 | ENE | 1.9 | ENE | 22:26 | 5 | ENE | 22:25 | 2.1 | NE | 0.7 | 72.8 | 0 | 103 | 0 | 0.641 | 19.11 | 0 | 0 | 0.26929 | ND
1151 | 2023-02-08 | 22:40 | 6.5 | 12.8 | 0 | 7 | 0 | 2.1 | ENE | 2.1 | ENE | 22:39 | 3.7 | ENE | 22:35 | 1.1 | ENE | 0.7 | 72.2 | 0 | 101 | 0 | 0.641 | 19.12 | 0 | 0 | 0.26929 | ND
1152 | 2023-02-08 | 22:50 | 6.4 | 12.8 | 0 | 6.9 | -0.001 | 1.7 | ENE | 2.1 | ENE | 22:42 | 3.3 | NE | 22:43 | 1.2 | NE | 0.5 | 72.1 | 0 | 102 | 0 | 0.64 | 19.14 | -0.6 | 0 | 0.26869 | ND
1153 | 2023-02-08 | 23:00 | 6.3 | 12.8 | 0 | 6.9 | -0.001 | 1.7 | ENE | 1.7 | ENE | 22:59 | 3.6 | NE | 22:57 | 1.1 | NE | 0.6 | 71.5 | 0 | 83 | 0 | 0.64 | 19.14 | -0.6 | 0 | 0.26869 | ND |  | 0 | 0.2685 | 7.0167 | #DIV/0! | 69.95 | 0 | 0 | 555 | 0 | 2.3333 | 3 | ENE | 23:38 | 6.6 | NE | 23:29
1154 | 2023-02-08 | 23:10 | 6.2 | 12.8 | 0 | 7.2 | 0 | 1.9 | ENE | 1.9 | ENE | 23:10 | 3.7 | E | 23:09 | 1.3 | ENE | 0.6 | 68.9 | 0 | 101 | 0 | 0.64 | 19.11 | 0 | 0 | 0.26869 | ND
1155 | 2023-02-08 | 23:20 | 6.2 | 12.8 | 0 | 7.1 | 0 | 2.7 | ENE | 2.7 | ENE | 23:20 | 5.7 | E | 23:19 | 3.5 | ENE | 0.8 | 69.6 | 0 | 107 | 0 | 0.64 | 19.16 | 0 | 0 | 0.26869 | ND
1156 | 2023-02-08 | 23:30 | 6.1 | 12.8 | 0 | 7.1 | 0 | 2.7 | ENE | 2.8 | ENE | 23:29 | 6.6 | NE | 23:29 | 1.6 | ESE | 1 | 69.1 | 0 | 90 | 0 | 0.64 | 19.12 | 0 | 0 | 0.26869 | ND
1157 | 2023-02-08 | 23:40 | 6.2 | 12.8 | 0 | 6.8 | -0.001 | 2.8 | ENE | 3 | ENE | 23:38 | 5 | E | 23:36 | 2.7 | ESE | 0.8 | 70.5 | 0 | 80 | 0 | 0.639 | 19.1 | -0.6 | 0 | 0.2681 | ND
1158 | 2023-02-08 | 23:50 | 6.3 | 12.8 | 0 | 7 | -0.001 | 2.2 | E | 2.8 | ENE | 23:40 | 4.6 | ESE | 23:43 | 1.8 | ENE | 0.7 | 70.1 | 0 | 94 | 0 | 0.639 | 19.11 | -0.6 | 0 | 0.2681 | ND
1159 | 2023-02-09 | 0:00 | 6.2 | 12.8 | 0 | 6.9 | 0 | 2.3 | ENE | 2.3 | ENE | 0:00 | 5 | ENE | 23:57 | 3.8 | ENE | 0.9 | 69.9 | 0 | 97 | 0 | 0.639 | 19.15 | 0 | 0 | 0.2681 | ND |  | 0 | 0.268 | 6.4 | #DIV/0! | 72.5167 | 0 | 0 | 556 | 0 | 1.9667 | 2.8 | ENE | 0:20 | 6.1 | ENE | 0:15
1160 | 2023-02-09 | 0:10 | 6.2 | 12.8 | 0 | 6.3 | -0.001 | 2 | ENE | 2.4 | ENE | 0:04 | 4.2 | ENE | 0:06 | 3.6 | ENE | 0.7 | 73.2 | 1 | 100 | 0 | 0.639 | 19.12 | -0.6 | 0 | 0.2681 | ND
1161 | 2023-02-09 | 0:20 | 6.1 | 12.8 | 0 | 6.8 | 0 | 2.7 | ENE | 2.8 | ENE | 0:20 | 6.1 | ENE | 0:15 | 1.9 | E | 0.8 | 70.6 | 0 | 93 | 0 | 0.639 | 19.16 | 0 | 0 | 0.2681 | ND
1162 | 2023-02-09 | 0:30 | 6.2 | 12.8 | 0 | 6.4 | -0.001 | 1.9 | ENE | 2.7 | ENE | 0:20 | 3.8 | NE | 0:22 | 1.2 | ENE | 0.8 | 72 | 0 | 72 | 0 | 0.639 | 19.13 | -0.6 | 0 | 0.2681 | ND
1163 | 2023-02-09 | 0:40 | 6.1 | 12.8 | 0 | 5.8 | -0.001 | 1.3 | NE | 1.9 | ENE | 0:30 | 3 | ENE | 0:36 | 2.4 | E | 0.6 | 75.5 | 1 | 100 | 0 | 0.639 | 19.15 | -0.6 | 0 | 0.2681 | ND
1164 | 2023-02-09 | 0:50 | 5.9 | 12.8 | 0 | 6.2 | 0 | 1.6 | ENE | 1.7 | ENE | 0:50 | 3.9 | ENE | 0:49 | 1.5 | ENE | 0.6 | 73.9 | 0 | 94 | 0 | 0.638 | 19.19 | 0 | 0 | 0.26751 | ND
1165 | 2023-02-09 | 1:00 | 5.8 | 12.8 | 0 | 6.5 | 0 | 2.4 | ENE | 2.4 | ENE | 1:00 | 4.4 | ESE | 0:55 | 2.2 | E | 0.7 | 71.9 | 0 | 89 | 0 | 0.638 | 19.17 | 0 | 0 | 0.26751 | ND |  | 0 | 0.26731 | 6.8167 | #DIV/0! | 69.2333 | 0.001 | 0 | 562 | 0 | 2.1667 | 2.6 | ENE | 1:13 | 5.3 | E | 1:13
1166 | 2023-02-09 | 1:10 | 5.8 | 12.8 | 0 | 7 | 0.001 | 2.5 | ENE | 2.5 | ENE | 1:09 | 4.7 | ENE | 1:01 | 2 | NE | 0.8 | 68.2 | 1 | 122 | 0 | 0.638 | 19.21 | 0.6 | 0 | 0.26751 | ND
1167 | 2023-02-09 | 1:20 | 5.8 | 12.8 | 0 | 7 | 0 | 2.4 | ENE | 2.6 | ENE | 1:13 | 5.3 | E | 1:13 | 1.7 | ENE | 0.8 | 67.9 | 1 | 98 | 0 | 0.638 | 19.18 | 0 | 0 | 0.26751 | ND
1168 | 2023-02-09 | 1:30 | 5.9 | 12.8 | 0 | 6.9 | -0.001 | 2 | ENE | 2.4 | ENE | 1:20 | 3.9 | ENE | 1:23 | 1.9 | ENE | 0.7 | 68.7 | 0 | 82 | 0 | 0.638 | 19.2 | -0.6 | 0 | 0.26751 | ND
1169 | 2023-02-09 | 1:40 | 6 | 12.8 | 0 | 6.8 | -0.001 | 1.9 | ENE | 2.1 | ENE | 1:32 | 4.4 | NE | 1:39 | 2.2 | E | 0.7 | 69.2 | 0 | 89 | 0 | 0.637 | 19.19 | -0.6 | 0 | 0.26691 | ND
1170 | 2023-02-09 | 1:50 | 6.1 | 12.8 | 0 | 6.7 | -0.001 | 1.8 | ENE | 1.9 | ENE | 1:41 | 3.6 | E | 1:50 | 2.4 | E | 0.6 | 69.5 | 1 | 82 | 0 | 0.637 | 19.19 | -0.6 | 0 | 0.26691 | ND
1171 | 2023-02-09 | 2:00 | 6.1 | 12.8 | 0 | 6.7 | -0.001 | 2.2 | E | 2.3 | E | 2:00 | 4.1 | ENE | 1:59 | 1.9 | E | 0.6 | 69.2 | 1 | 92 | 0 | 0.637 | 19.2 | -0.6 | 0 | 0.26691 | ND |  | 0 | 0.26662 | 6.3833 | #DIV/0! | 70.8333 | 0 | 0 | 527 | 0 | 1.7667 | 2.3 | E | 2:00 | 4.1 | ENE | 1:59
1172 | 2023-02-09 | 2:10 | 6.1 | 12.8 | 0 | 6.6 | -0.001 | 1.5 | ENE | 2.2 | E | 2:00 | 3.4 | ENE | 2:06 | 1.5 | E | 0.6 | 70.3 | 0 | 89 | 0 | 0.637 | 19.2 | -0.6 | 0 | 0.26691 | ND
1173 | 2023-02-09 | 2:20 | 6.1 | 12.8 | 0 | 6.3 | -0.001 | 1.5 | ENE | 1.6 | ENE | 2:16 | 3.2 | ENE | 2:14 | 2.1 | ENE | 0.5 | 71.2 | 0 | 76 | 0 | 0.637 | 19.2 | -0.6 | 0 | 0.26691 | ND
1174 | 2023-02-09 | 2:30 | 6 | 12.8 | 0 | 6.3 | -0.001 | 2 | ENE | 2 | ENE | 2:30 | 3.7 | E | 2:23 | 2.1 | E | 0.5 | 71.7 | 0 | 100 | 0 | 0.636 | 19.19 | -0.6 | 0 | 0.26632 | ND
1175 | 2023-02-09 | 2:40 | 5.9 | 12.8 | 0 | 6.5 | 0 | 1.8 | ENE | 2.1 | ENE | 2:30 | 3.1 | ENE | 2:39 | 2.4 | E | 0.4 | 69.4 | 0 | 94 | 0 | 0.636 | 19.19 | 0 | 0 | 0.26632 | ND
1176 | 2023-02-09 | 2:50 | 5.9 | 12.8 | 0 | 5.9 | -0.001 | 1.6 | ENE | 1.8 | ENE | 2:43 | 3.5 | NE | 2:44 | 1.2 | E | 0.5 | 73.2 | 0 | 76 | 0 | 0.636 | 19.21 | -0.6 | 0 | 0.26632 | ND
1177 | 2023-02-09 | 3:00 | 5.8 | 12.8 | 0 | 5.9 | -0.001 | 1.9 | E | 1.9 | E | 2:59 | 4.2 | E | 2:54 | 2.6 | ESE | 0.7 | 72.2 | 2 | 99 | 0 | 0.636 | 19.17 | -0.6 | 0 | 0.26632 | ND |  | 0 | 0.26593 | 5.85 | #DIV/0! | 70.0833 | 0 | 0 | 558 | 0 | 1.9833 | 2.4 | ENE | 3:19 | 4.4 | ENE | 3:28
1178 | 2023-02-09 | 3:10 | 5.7 | 12.8 | 0 | 6 | -0.001 | 2.1 | E | 2.1 | E | 3:10 | 3.6 | ENE | 3:09 | 2.6 | E | 0.6 | 71.2 | 0 | 80 | 0 | 0.636 | 19.19 | -0.6 | 0 | 0.26632 | ND
1179 | 2023-02-09 | 3:20 | 5.6 | 12.8 | 0 | 6.6 | 0 | 2.3 | ENE | 2.4 | ENE | 3:19 | 4.3 | E | 3:13 | 1.1 | ESE | 0.7 | 65 | 0 | 108 | 0 | 0.635 | 19.21 | 0 | 0 | 0.26573 | ND
1180 | 2023-02-09 | 3:30 | 5.5 | 12.8 | 0 | 6.2 | -0.001 | 2.3 | ENE | 2.3 | ENE | 3:22 | 4.4 | ENE | 3:28 | 2.6 | E | 0.6 | 66.8 | 0 | 82 | 0 | 0.635 | 19.25 | -0.6 | 0 | 0.26573 | ND
1181 | 2023-02-09 | 3:40 | 5.5 | 12.8 | 0 | 5.5 | -0.001 | 2.2 | E | 2.4 | E | 3:36 | 3.6 | E | 3:31 | 1.9 | E | 0.5 | 70.6 | 0 | 97 | 0 | 0.635 | 19.23 | -0.6 | 0 | 0.26573 | ND
1182 | 2023-02-09 | 3:50 | 5.3 | 12.8 | 0 | 4.9 | -0.002 | 1.1 | ENE | 2.2 | E | 3:40 | 2.6 | E | 3:40 | 1.9 | NE | 0.4 | 74.7 | 0 | 92 | 0 | 0.635 | 19.21 | -1.2 | 0 | 0.26573 | ND
1183 | 2023-02-09 | 4:00 | 5.1 | 12.7 | 0 | 4.2 | -0.002 | 1 | ENE | 1.1 | ENE | 3:50 | 2.4 | NE | 3:53 | 0.8 | NE | 0.4 | 79.5 | 0 | 86 | 0 | 0.635 | 19.2 | -1.2 | 0 | 0.26573 | ND |  | 0 | 0.26534 | 4.5667 | #DIV/0! | 76.55 | 0 | 0 | 599 | 0 | 1.4167 | 1.8 | ENE | 4:37 | 4.2 | NE | 4:07
1184 | 2023-02-09 | 4:10 | 4.8 | 12.8 | 0 | 4.8 | -0.001 | 1.4 | NE | 1.4 | NE | 4:10 | 4.2 | NE | 4:07 | 2 | ESE | 0.8 | 77.1 | 0 | 96 | 0 | 0.635 | 19.21 | -0.6 | 0 | 0.26573 | ND
1185 | 2023-02-09 | 4:20 | 4.5 | 12.8 | 0 | 4.8 | 0 | 1.6 | ENE | 1.7 | ENE | 4:15 | 3.4 | ENE | 4:19 | 2.4 | ENE | 0.6 | 75.9 | 0 | 115 | 0 | 0.634 | 19.23 | 0 | 0 | 0.26514 | ND
1186 | 2023-02-09 | 4:30 | 4.2 | 12.8 | 0 | 5 | 0 | 1.6 | ENE | 1.7 | ENE | 4:23 | 3.6 | ENE | 4:20 | 2.7 | ENE | 0.6 | 73.8 | 0 | 97 | 0 | 0.634 | 19.23 | 0 | 0 | 0.26514 | ND
1187 | 2023-02-09 | 4:40 | 4.1 | 12.7 | 0 | 4.2 | -0.001 | 1.6 | ENE | 1.8 | ENE | 4:37 | 3 | E | 4:31 | 0.8 | NE | 0.6 | 76.1 | 0 | 102 | 0 | 0.634 | 19.23 | -0.6 | 0 | 0.26514 | ND
1188 | 2023-02-09 | 4:50 | 3.9 | 12.7 | 0 | 4.4 | -0.001 | 1.3 | ENE | 1.6 | ENE | 4:40 | 2.8 | E | 4:47 | 1.8 | ENE | 0.5 | 76.9 | 0 | 103 | 0 | 0.634 | 19.24 | -0.6 | 0 | 0.26514 | ND
1189 | 2023-02-09 | 5:00 | 3.7 | 12.7 | 0 | 4.7 | 0 | 1.8 | ENE | 1.8 | ENE | 5:00 | 3.7 | ENE | 4:53 | 1.8 | ENE | 0.6 | 73.7 | 0 | 118 | 0 | 0.634 | 19.22 | 0 | 0 | 0.26514 | ND |  | 0 | 0.26475 | 4.6667 | #DIV/0! | 73.45 | 0 | 0 | 634 | 0 | 2.0333 | 2.4 | E | 5:28 | 3.8 | ENE | 5:42
1190 | 2023-02-09 | 5:10 | 3.6 | 12.7 | 0 | 4.6 | 0 | 2.1 | E | 2.2 | E | 5:07 | 3.6 | ENE | 5:04 | 2.8 | E | 0.5 | 73.9 | 0 | 110 | 0 | 0.634 | 19.23 | 0 | 0 | 0.26514 | ND
1191 | 2023-02-09 | 5:20 | 3.6 | 12.8 | 0 | 4.4 | -0.001 | 1.9 | E | 2.1 | E | 5:11 | 3.2 | E | 5:19 | 2.1 | E | 0.6 | 75.6 | 0 | 107 | 0 | 0.633 | 19.28 | -0.6 | 0 | 0.26455 | ND
1192 | 2023-02-09 | 5:30 | 3.6 | 12.7 | 0 | 4.8 | 0 | 2.3 | ENE | 2.4 | E | 5:28 | 3.6 | ESE | 5:28 | 1.3 | ENE | 0.5 | 71.9 | 0 | 116 | 0 | 0.633 | 19.24 | 0 | 0 | 0.26455 | ND
1193 | 2023-02-09 | 5:40 | 3.6 | 12.7 | 0 | 4.7 | 0 | 1.9 | ENE | 2.3 | ENE | 5:30 | 3.2 | E | 5:38 | 2.4 | E | 0.5 | 73.2 | 0 | 92 | 0 | 0.633 | 19.29 | 0 | 0 | 0.26455 | ND
1194 | 2023-02-09 | 5:50 | 3.6 | 12.7 | 0 | 4.8 | 0 | 2.2 | ENE | 2.2 | ENE | 5:47 | 3.8 | ENE | 5:42 | 1.6 | E | 0.6 | 72.4 | 1 | 91 | 0 | 0.633 | 19.29 | 0 | 0 | 0.26455 | ND
1195 | 2023-02-09 | 6:00 | 3.7 | 12.7 | 0 | 4.6 | -0.001 | 2.2 | E | 2.2 | E | 5:59 | 3.8 | ENE | 5:55 | 2.1 | E | 0.5 | 73.6 | 0 | 100 | 0 | 0.633 | 19.3 | -0.6 | 0 | 0.26455 | ND |  | 0 | 0.26406 | 4.4833 | #DIV/0! | 75.5 | 0.001 | 0 | 4000 | 1 | 2.0833 | 2.2 | E | 5:59 | 3.8 | ENE | 5:55
1196 | 2023-02-09 | 6:10 | 3.7 | 12.7 | 0 | 4.3 | -0.001 | 2.1 | E | 2.2 | E | 6:00 | 3.2 | ESE | 6:06 | 2 | E | 0.5 | 75.9 | 0 | 99 | 0 | 0.632 | 19.27 | -0.6 | 0 | 0.26396 | ND
1197 | 2023-02-09 | 6:20 | 3.7 | 12.7 | 0 | 4.2 | -0.001 | 2.2 | E | 2.2 | E | 6:19 | 3.3 | E | 6:15 | 1.3 | SE | 0.5 | 77 | 0 | 112 | 0 | 0.632 | 19.28 | -0.6 | 0 | 0.26396 | ND
1198 | 2023-02-09 | 6:30 | 3.6 | 12.7 | 0 | 4.5 | -0.001 | 2 | E | 2.2 | E | 6:21 | 3.3 | ENE | 6:30 | 3.3 | ENE | 0.4 | 76.6 | 0 | 135 | 0 | 0.632 | 19.28 | -0.6 | 0 | 0.26396 | ND
1199 | 2023-02-09 | 6:40 | 3.6 | 12.7 | 0 | 4.6 | 0 | 1.9 | ENE | 2.1 | E | 6:30 | 3.2 | ENE | 6:30 | 2.4 | E | 0.5 | 74.8 | 3 | 731 | 1 | 0.632 | 19.3 | 0 | 0 | 0.26396 | ND
1200 | 2023-02-09 | 6:50 | 3.6 | 12.7 | 0 | 4.7 | 0.001 | 2.1 | E | 2.1 | E | 6:47 | 3.3 | E | 6:45 | 1.9 | E | 0.5 | 75.1 | 8 | 2823 | 5 | 0.632 | 19.3 | 0.6 | 0 | 0.26396 | ND
1201 | 2023-02-09 | 7:00 | 3.6 | 12.7 | 0 | 4.8 | 0.003 | 1.9 | E | 2.1 | E | 6:50 | 3.1 | NE | 6:58 | 1.9 | ENE | 0.4 | 75.5 | 20 | 8001 | 13 | 0.631 | 19.33 | 1.8 | 0 | 0.26337 | ND |  | 0 | 0.26337 | 4.9 | #DIV/0! | 78.5167 | 0.095 | 0 | 222852 | 62 | 1.25 | 2.1 | E | 6:50 | 3.3 | ENE | 7:02
1202 | 2023-02-09 | 7:10 | 3.7 | 12.8 | 0 | 5.2 | 0.011 | 1.5 | ENE | 2 | ENE | 7:04 | 3.3 | ENE | 7:02 | 1.4 | NE | 0.8 | 73.8 | 46 | 21326 | 36 | 0.631 | 19.3 | 6.6 | 0 | 0.26337 | ND
1203 | 2023-02-09 | 7:20 | 3.8 | 12.9 | 0 | 4.6 | 0.018 | 1 | NE | 1.5 | ENE | 7:10 | 3.1 | NE | 7:19 | 2.6 | ENE | 0.5 | 78.8 | 76 | 37662 | 63 | 0.631 | 19.33 | 10.8 | 0 | 0.26337 | ND
1204 | 2023-02-09 | 7:30 | 3.9 | 12.9 | 0 | 4.8 | 0.02 | 1 | ENE | 1.3 | NE | 7:28 | 2.9 | NE | 7:22 | 0 | ENE | 0.6 | 79.9 | 79 | 45556 | 76 | 0.631 | 19.37 | 12 | 0 | 0.26337 | ND
1205 | 2023-02-09 | 7:40 | 3.9 | 12.9 | 0 | 4.8 | 0.019 | 1 | NE | 1 | ENE | 7:30 | 2.7 | NNE | 7:36 | 1.3 | NNE | 0.6 | 81.7 | 89 | 46860 | 78 | 0.631 | 19.36 | 11.4 | 0 | 0.26337 | ND
1206 | 2023-02-09 | 7:50 | 4 | 13 | 0 | 5.2 | 0.024 | 1.1 | NE | 1.1 | NE | 7:44 | 2.5 | NNE | 7:50 | 1.9 | NE | 0.5 | 81.4 | 125 | 63447 | 106 | 0.631 | 19.39 | 14.4 | 0 | 0.26337 | ND
1207 | 2023-02-09 | 8:00 | 4.1 | 13.1 | 0 | 5.6 | 0.032 | 0.8 | NE | 1.1 | NE | 7:51 | 2.1 | NE | 7:50 | 0.6 | NNW | 0.5 | 81.5 | 136 | 79386 | 132 | 0.631 | 19.42 | 19.2 | 0 | 0.26337 | ND |  | 0 | 0.26288 | 5.95 | #DIV/0! | 80.35 | 0.356 | 0 | 803151 | 223.1667 | 1.1333 | 2.2 | NNE | 8:50 | 5.1 | NE | 8:49
1208 | 2023-02-09 | 8:10 | 4.2 | 13.1 | 0 | 5.4 | 0.03 | 1.1 | NE | 1.1 | NE | 8:06 | 3.2 | N | 8:04 | 1.2 | NNE | 0.5 | 82.1 | 155 | 79572 | 133 | 0.63 | 19.42 | 18 | 0 | 0.26279 | ND
1209 | 2023-02-09 | 8:20 | 4.3 | 13.3 | 0 | 5.5 | 0.037 | 0.5 | NE | 1.1 | NE | 8:11 | 2 | NE | 8:16 | 0.8 | NE | 0.5 | 82.1 | 192 | 94761 | 158 | 0.63 | 19.48 | 22.2 | 0 | 0.26279 | ND
1210 | 2023-02-09 | 8:30 | 4.5 | 13.5 | 0 | 5.7 | 0.053 | 1 | NE | 1 | NNE | 8:30 | 3.4 | ENE | 8:28 | 0.3 | E | 0.5 | 81.9 | 393 | 128286 | 214 | 0.63 | 19.55 | 31.8 | 0 | 0.26279 | ND
1211 | 2023-02-09 | 8:40 | 4.8 | 13.8 | 0 | 6.5 | 0.09 | 1.2 | NNE | 1.2 | NNE | 8:40 | 3.3 | ENE | 8:37 | 2.4 | NNE | 0.7 | 79.4 | 351 | 189609 | 316 | 0.63 | 19.59 | 54 | 0 | 0.26279 | ND
1212 | 2023-02-09 | 8:50 | 5.3 | 14.1 | 0 | 7 | 0.114 | 2.2 | NNE | 2.2 | NNE | 8:50 | 5.1 | NE | 8:49 | 2.6 | NNE | 0.7 | 75.1 | 338 | 231537 | 386 | 0.63 | 19.58 | 68.4 | 0 | 0.26279 | ND
1213 | 2023-02-09 | 9:00 | 5.9 | 13.6 | 0 | 7 | 0.096 | 2.9 | NE | 2.9 | NNE | 8:59 | 5.3 | NE | 8:52 | 2.1 | NE | 0.9 | 74.9 | 212 | 201055 | 335 | 0.63 | 19.45 | 57.6 | 0 | 0.26279 | ND |  | 0 | 0.2623 | 7.3833 | #DIV/0! | 74.25 | 0.634 | 0 | 1346937 | 374.1667 | 2.25 | 2.9 | NNE | 8:59 | 6.4 | NNE | 9:27
1214 | 2023-02-09 | 9:10 | 6.5 | 13.8 | 0 | 6.9 | 0.058 | 2.7 | NE | 2.9 | NE | 9:01 | 5.5 | NNE | 9:06 | 3.7 | NE | 1 | 75.6 | 298 | 137675 | 229 | 0.629 | 19.61 | 34.8 | 0 | 0.2622 | ND
1215 | 2023-02-09 | 9:20 | 6.9 | 14.7 | 0 | 7.2 | 0.088 | 1.8 | NE | 2.7 | NE | 9:10 | 4.2 | NNE | 9:17 | 0.5 | NNE | 0.8 | 75.6 | 334 | 189846 | 316 | 0.629 | 19.79 | 52.8 | 0 | 0.2622 | ND
1216 | 2023-02-09 | 9:30 | 7.2 | 14.8 | 0 | 7.3 | 0.084 | 2.1 | NE | 2.2 | NE | 9:25 | 6.4 | NNE | 9:27 | 1.8 | N | 1.2 | 73.8 | 313 | 183912 | 307 | 0.629 | 19.83 | 50.4 | 0 | 0.2622 | ND
1217 | 2023-02-09 | 9:40 | 7.5 | 14.7 | 0 | 7.7 | 0.123 | 1.7 | NE | 2.1 | NE | 9:30 | 4.3 | ENE | 9:33 | 1.8 | ENE | 0.7 | 73.5 | 443 | 260805 | 435 | 0.629 | 19.8 | 73.8 | 0 | 0.2622 | ND
1218 | 2023-02-09 | 9:50 | 7.8 | 14.7 | 0 | 8.2 | 0.185 | 2.3 | NE | 2.3 | NE | 9:48 | 4.8 | E | 9:48 | 3.4 | NNE | 0.9 | 72.1 | 846 | 373644 | 623 | 0.629 | 19.8 | 111 | 0 | 0.2622 | ND
1219 | 2023-02-09 | 10:00 | 8.3 | 14.7 | 0 | 8.3 | 0.193 | 2.4 | NNE | 2.5 | NNE | 10:00 | 5 | NNE | 9:50 | 1.5 | NE | 0.9 | 69.5 | 817 | 395996 | 660 | 0.629 | 19.79 | 115.8 | 0 | 0.2622 | ND |  | 0 | 0.26191 | 9.2 | #DIV/0! | 63.0333 | 1.675 | 0.83333 | 3355860 | 932.1667 | 2.1 | 2.5 | NNE | 10:00 | 7.5 | ENE | 10:28
1220 | 2023-02-09 | 10:10 | 9.1 | 14.7 | 0 | 8.9 | 0.231 | 1.7 | NE | 2.4 | NNE | 10:00 | 4.5 | ENE | 10:04 | 2.9 | E | 0.9 | 66.7 | 743 | 467224 | 779 | 0.629 | 19.83 | 138.6 | 10 | 0.2622 | ND
1221 | 2023-02-09 | 10:20 | 9.7 | 14.6 | 0 | 8.9 | 0.27 | 1.9 | ENE | 2 | NE | 10:14 | 6.5 | NE | 10:13 | 3.6 | ESE | 1 | 64.2 | 1135 | 537248 | 895 | 0.629 | 19.79 | 162 | 10 | 0.2622 | ND
1222 | 2023-02-09 | 10:30 | 10.6 | 14.6 | 0 | 9.4 | 0.349 | 2.4 | ENE | 2.5 | ENE | 10:29 | 7.5 | ENE | 10:28 | 0.7 | NE | 1.3 | 60.7 | 1173 | 690346 | 1151 | 0.628 | 19.79 | 209.4 | 10 | 0.26161 | ND
1223 | 2023-02-09 | 10:40 | 11.6 | 14.6 | 0 | 9.5 | 0.317 | 2.3 | NE | 2.4 | ENE | 10:30 | 6.7 | NNE | 10:36 | 1.3 | NE | 1.1 | 60.5 | 982 | 635595 | 1059 | 0.628 | 19.81 | 190.2 | 10 | 0.26161 | ND
1224 | 2023-02-09 | 10:50 | 12.5 | 14.5 | 0 | 10.2 | 0.315 | 1.9 | NE | 2.5 | NE | 10:42 | 5.1 | N | 10:49 | 1.9 | ESE | 1.1 | 56.6 | 920 | 629451 | 1049 | 0.628 | 19.8 | 189 | 10 | 0.26161 | ND
1225 | 2023-02-09 | 11:00 | 13.3 | 14.5 | 0 | 10 | 0.354 | 2.9 | NE | 3 | NE | 10:59 | 6.7 | ENE | 10:52 | 2.1 | NE | 1.3 | 55.3 | 1206 | 705792 | 1176 | 0.628 | 19.78 | 212.4 | 10 | 0.26161 | ND |  | 0 | 0.26112 | 10.3667 | #DIV/0! | 49.3333 | 2.234 | 1 | 4445467 | 1234.8333 | 2.7333 | 3.2 | NE | 11:43 | 8.2 | NE | 11:29
1226 | 2023-02-09 | 11:10 | 14 | 14.5 | 0 | 10.3 | 0.353 | 2.7 | NE | 3 | NE | 11:02 | 6.9 | NE | 11:00 | 1.7 | N | 1.1 | 50.4 | 1227 | 701811 | 1170 | 0.627 | 19.76 | 211.8 | 10 | 0.26103 | ND
1227 | 2023-02-09 | 11:20 | 14.5 | 14.1 | 0 | 10.2 | 0.361 | 2.3 | NE | 2.7 | NE | 11:10 | 6.7 | E | 11:17 | 0.8 | NNE | 1.2 | 50.3 | 1258 | 718939 | 1198 | 0.627 | 19.69 | 216.6 | 10 | 0.26103 | ND
1228 | 2023-02-09 | 11:30 | 15 | 14.1 | 0 | 10.3 | 0.382 | 2.5 | NE | 2.5 | NE | 11:30 | 8.2 | NE | 11:29 | 2.5 | ENE | 1.3 | 46.3 | 1273 | 758484 | 1264 | 0.627 | 19.64 | 229.2 | 10 | 0.26103 | ND
1229 | 2023-02-09 | 11:40 | 15.4 | 14.1 | 0 | 10.8 | 0.391 | 2.8 | NE | 3 | NE | 11:38 | 7.3 | E | 11:36 | 5.2 | NNE | 1.3 | 47.4 | 1308 | 776241 | 1294 | 0.627 | 19.62 | 234.6 | 10 | 0.26103 | ND
1230 | 2023-02-09 | 11:50 | 15.7 | 14.1 | 0 | 10.6 | 0.393 | 3.2 | NE | 3.2 | NE | 11:43 | 7.5 | NE | 11:50 | 3.9 | NE | 1.4 | 46.3 | 1316 | 784200 | 1307 | 0.627 | 19.63 | 235.8 | 10 | 0.26103 | ND
1231 | 2023-02-09 | 12:00 | 16 | 14.1 | 0 | 11.1 | 0.397 | 3.3 | NE | 3.6 | NE | 11:57 | 8 | NE | 11:56 | 5.7 | NNE | 1.3 | 47.6 | 1319 | 788797 | 1315 | 0.626 | 19.65 | 238.2 | 10 | 0.26044 | ND |  | 0 | 0.26044 | 10.6833 | #DIV/0! | 46.5833 | 2.345 | 1 | 4678459 | 1299.6667 | 4.5833 | 5.4 | NNE | 12:30 | 10.4 | NNE | 12:42
1232 | 2023-02-09 | 12:10 | 16.2 | 14.1 | 0 | 10.8 | 0.396 | 4.9 | NNE | 5 | NNE | 12:09 | 9.9 | N | 12:09 | 3.4 | NE | 1.5 | 46.2 | 1317 | 791587 | 1319 | 0.626 | 19.67 | 237.6 | 10 | 0.26044 | ND
1233 | 2023-02-09 | 12:20 | 16.2 | 14.1 | 0 | 10.6 | 0.398 | 4.5 | NNE | 4.9 | NNE | 12:10 | 8.9 | NE | 12:14 | 4.3 | NNE | 1.6 | 47.2 | 1319 | 791270 | 1319 | 0.626 | 19.68 | 238.8 | 10 | 0.26044 | ND
1234 | 2023-02-09 | 12:30 | 16.2 | 14.1 | 0 | 10.5 | 0.396 | 5.3 | NNE | 5.4 | NNE | 12:30 | 10 | NE | 12:26 | 3 | NE | 1.6 | 46.8 | 1315 | 790035 | 1317 | 0.626 | 19.68 | 237.6 | 10 | 0.26044 | ND
1235 | 2023-02-09 | 12:40 | 16.1 | 14 | 0 | 10.7 | 0.399 | 4.9 | NNE | 5.3 | NNE | 12:30 | 9.4 | NNE | 12:36 | 4.1 | NNE | 1.4 | 46.6 | 1328 | 794610 | 1324 | 0.626 | 19.66 | 239.4 | 10 | 0.26044 | ND
1236 | 2023-02-09 | 12:50 | 15.9 | 14.1 | 0 | 10.4 | 0.359 | 4.6 | NE | 5 | NNE | 12:42 | 10.4 | NNE | 12:42 | 1.9 | NE | 1.6 | 45.1 | 1252 | 722160 | 1204 | 0.626 | 19.64 | 215.4 | 10 | 0.26044 | ND
1237 | 2023-02-09 | 13:00 | 15.7 | 14.1 | 0 | 10.2 | 0.335 | 5.1 | NNE | 5.1 | NNE | 13:00 | 9.3 | NNE | 12:58 | 5 | ENE | 1.3 | 46.2 | 1293 | 677756 | 1130 | 0.626 | 19.66 | 201 | 10 | 0.26044 | ND |  | 0 | 0.26005 | 10.5833 | #DIV/0! | 45.1167 | 2.148 | 1 | 4301739 | 1195.1667 | 4.8667 | 5.3 | NE | 13:47 | 11.3 | NNE | 13:39
1238 | 2023-02-09 | 13:10 | 15.5 | 14.1 | 0 | 10.8 | 0.374 | 4.6 | NNE | 5.1 | NNE | 13:01 | 9.1 | NNE | 13:08 | 4.1 | NNE | 1.5 | 45.6 | 1259 | 743738 | 1240 | 0.626 | 19.64 | 224.4 | 10 | 0.26044 | ND
1239 | 2023-02-09 | 13:20 | 15.2 | 14 | 0 | 10.6 | 0.37 | 4.7 | NNE | 4.7 | NNE | 13:19 | 10.7 | NE | 13:11 | 6.2 | NNE | 1.6 | 45.6 | 1222 | 739558 | 1233 | 0.625 | 19.66 | 222 | 10 | 0.25986 | ND
1240 | 2023-02-09 | 13:30 | 15.1 | 14.1 | 0 | 10.6 | 0.363 | 5 | NNE | 5 | NNE | 13:30 | 9.9 | N | 13:24 | 4.4 | NNE | 1.5 | 44.9 | 1200 | 727055 | 1212 | 0.625 | 19.67 | 217.8 | 10 | 0.25986 | ND
1241 | 2023-02-09 | 13:40 | 14.9 | 14.1 | 0 | 10.6 | 0.357 | 4.7 | NE | 5.1 | NNE | 13:34 | 11.3 | NNE | 13:39 | 5.9 | NNE | 1.9 | 44.4 | 1176 | 714018 | 1190 | 0.625 | 19.65 | 214.2 | 10 | 0.25986 | ND
1242 | 2023-02-09 | 13:50 | 14.7 | 14.1 | 0 | 10.7 | 0.349 | 5.1 | NE | 5.3 | NE | 13:47 | 9.8 | NNE | 13:44 | 7.3 | NNE | 1.6 | 44 | 1171 | 699614 | 1166 | 0.625 | 19.64 | 209.4 | 10 | 0.25986 | ND
1243 | 2023-02-09 | 14:00 | 14.6 | 14.1 | 0 | 10.6 | 0.317 | 4.7 | NNE | 5.3 | NNE | 13:55 | 10.7 | NNE | 13:54 | 2.3 | ENE | 1.6 | 43.5 | 594 | 644481 | 1074 | 0.625 | 19.64 | 190.2 | 10 | 0.25986 | ND |  | 0 | 0.25976 | 10.05 | #DIV/0! | 45.5333 | 1.094 | 0.33333 | 2292980 | 636.8333 | 3.4667 | 5.3 | NNE | 13:55 | 11.8 | NNE | 14:00
1244 | 2023-02-09 | 14:10 | 14.4 | 14.1 | 0 | 10 | 0.192 | 4.5 | NE | 4.8 | NNE | 14:04 | 11.8 | NNE | 14:00 | 4.3 | E | 1.8 | 45 | 376 | 414687 | 691 | 0.625 | 19.65 | 115.2 | 0 | 0.25986 | ND
1245 | 2023-02-09 | 14:20 | 14.1 | 14.1 | 0 | 9.9 | 0.122 | 3 | NE | 4.5 | NE | 14:10 | 6.4 | NNE | 14:13 | 3.2 | NE | 1.3 | 45 | 424 | 262304 | 437 | 0.625 | 19.63 | 73.2 | 0 | 0.25986 | ND
1246 | 2023-02-09 | 14:30 | 13.7 | 14.1 | 0 | 9.7 | 0.109 | 2.8 | NE | 3.4 | NE | 14:23 | 7.8 | N | 14:22 | 3.7 | E | 1.5 | 45.3 | 452 | 238293 | 397 | 0.625 | 19.67 | 65.4 | 0 | 0.25986 | ND
1247 | 2023-02-09 | 14:40 | 13.2 | 14.2 | 0 | 9.6 | 0.097 | 2.3 | NE | 2.9 | NE | 14:30 | 6.4 | NE | 14:36 | 1.5 | ENE | 1.2 | 47.3 | 418 | 221466 | 369 | 0.625 | 19.68 | 58.2 | 0 | 0.25986 | ND
1248 | 2023-02-09 | 14:50 | 12.9 | 14.2 | 0 | 10.5 | 0.257 | 3.5 | NE | 3.5 | NE | 14:50 | 11.5 | NE | 14:46 | 2.3 | NNE | 1.8 | 47.1 | 888 | 511749 | 853 | 0.624 | 19.68 | 154.2 | 10 | 0.25927 | ND
1249 | 2023-02-09 | 15:00 | 12.8 | 14.1 | 0 | 10.4 | 0.252 | 3.7 | NE | 3.7 | NE | 15:00 | 9.6 | N | 14:55 | 3 | NE | 1.9 | 48.3 | 776 | 509552 | 849 | 0.624 | 19.67 | 151.2 | 10 | 0.25927 | ND |  | 0 | 0.25927 | 10.0667 | #DIV/0! | 46.3833 | 1.099 | 0.16667 | 2276471 | 632.1667 | 3.6333 | 4.8 | NE | 15:39 | 10 | N | 15:02
1250 | 2023-02-09 | 15:10 | 12.8 | 14.1 | 0 | 9.6 | 0.121 | 3.5 | ENE | 4.2 | NE | 15:05 | 10 | N | 15:02 | 7.9 | NNE | 1.9 | 47.7 | 333 | 281353 | 469 | 0.624 | 19.69 | 72.6 | 0 | 0.25927 | ND
1251 | 2023-02-09 | 15:20 | 12.6 | 14.1 | 0 | 10.3 | 0.19 | 3.1 | NE | 3.7 | ENE | 15:11 | 9.2 | ENE | 15:11 | 1.6 | ENE | 1.3 | 45.4 | 706 | 388346 | 647 | 0.624 | 19.66 | 114 | 0 | 0.25927 | ND
1252 | 2023-02-09 | 15:30 | 12.5 | 14.2 | 0 | 10.2 | 0.198 | 3.8 | NE | 3.8 | NE | 15:30 | 9.4 | NE | 15:22 | 5.3 | E | 1.7 | 44.3 | 640 | 403458 | 672 | 0.624 | 19.66 | 118.8 | 0 | 0.25927 | ND
1253 | 2023-02-09 | 15:40 | 12.5 | 14.1 | 0 | 10 | 0.177 | 4.6 | NE | 4.8 | NE | 15:39 | 9.2 | NNE | 15:33 | 3.3 | NNE | 1.5 | 46.1 | 581 | 364349 | 607 | 0.624 | 19.66 | 106.2 | 0 | 0.25927 | ND
1254 | 2023-02-09 | 15:50 | 12.5 | 14.2 | 0 | 9.9 | 0.161 | 3.1 | NE | 4.6 | NE | 15:40 | 8.9 | E | 15:49 | 3.8 | NE | 1.4 | 46.5 | 520 | 329413 | 549 | 0.624 | 19.65 | 96.6 | 0 | 0.25927 | ND
1255 | 2023-02-09 | 16:00 | 12.5 | 14.2 | 0 | 10 | 0.141 | 3.2 | NE | 3.5 | NE | 15:55 | 7.3 | NE | 15:50 | 4 | NE | 1.3 | 48.6 | 445 | 290423 | 484 | 0.624 | 19.63 | 84.6 | 0 | 0.25927 | ND |  | 0 | 0.25888 | 9.6833 | #DIV/0! | 47.6 | 0.569 | 0 | 1192839 | 331.5 | 2.7167 | 3.6 | NE | 16:09 | 9 | NE | 16:01
1256 | 2023-02-09 | 16:10 | 12.5 | 14.2 | 0 | 9.8 | 0.122 | 3.5 | NE | 3.6 | NE | 16:09 | 9 | NE | 16:01 | 2.9 | NE | 1.6 | 48 | 393 | 253077 | 422 | 0.624 | 19.63 | 73.2 | 0 | 0.25927 | ND
1257 | 2023-02-09 | 16:20 | 12.6 | 14.2 | 0 | 9.8 | 0.102 | 2.4 | NE | 3.5 | NE | 16:10 | 7.3 | N | 16:14 | 1.3 | NNE | 1.3 | 47.4 | 321 | 214061 | 357 | 0.623 | 19.62 | 61.2 | 0 | 0.25869 | ND
1258 | 2023-02-09 | 16:30 | 12.6 | 14.2 | 0 | 9.7 | 0.085 | 2.5 | NE | 2.7 | NE | 16:23 | 7.6 | ENE | 16:22 | 2 | E | 1.3 | 47.3 | 274 | 178225 | 297 | 0.623 | 19.6 | 51 | 0 | 0.25869 | ND
1259 | 2023-02-09 | 16:40 | 12.7 | 14.2 | 0 | 9.5 | 0.067 | 2.3 | NE | 2.5 | NE | 16:31 | 8.7 | NNE | 16:38 | 1.2 | SE | 1.2 | 46.7 | 214 | 146298 | 244 | 0.623 | 19.59 | 40.2 | 0 | 0.25869 | ND
1260 | 2023-02-09 | 16:50 | 12.6 | 14.2 | 0 | 9.3 | 0.052 | 2.4 | NE | 2.6 | NE | 16:47 | 5.8 | ENE | 16:41 | 0.7 | ENE | 1.2 | 47.6 | 158 | 110755 | 185 | 0.623 | 19.6 | 31.2 | 0 | 0.25869 | ND
1261 | 2023-02-09 | 17:00 | 12.5 | 13.3 | 0 | 8.9 | 0.027 | 2 | ENE | 2.5 | NE | 16:51 | 7.3 | NE | 16:55 | 1.7 | ENE | 1.2 | 49.1 | 67 | 65772 | 110 | 0.623 | 19.3 | 16.2 | 0 | 0.25869 | ND |  | 0 | 0.2584 | 8.55 | #DIV/0! | 51.5667 | 0.047 | 0 | 141508 | 39.3333 | 2.35 | 2.7 | ENE | 17:18 | 7.5 | ENE | 17:05
1262 | 2023-02-09 | 17:10 | 12.2 | 13.2 | 0 | 8.8 | 0.01 | 2.6 | ENE | 2.6 | ENE | 17:10 | 7.5 | ENE | 17:05 | 1.6 | NE | 1.1 | 50.4 | 44 | 35012 | 58 | 0.623 | 19.34 | 6 | 0 | 0.25869 | ND
1263 | 2023-02-09 | 17:20 | 11.7 | 13.1 | 0 | 8.6 | 0.006 | 2.4 | ENE | 2.7 | ENE | 17:18 | 5.9 | E | 17:10 | 4.3 | E | 1 | 51.4 | 30 | 22136 | 37 | 0.623 | 19.34 | 3.6 | 0 | 0.25869 | ND
1264 | 2023-02-09 | 17:30 | 11.1 | 13 | 0 | 8.5 | 0.003 | 2.3 | ENE | 2.5 | ENE | 17:25 | 5.3 | NE | 17:20 | 1.2 | NE | 0.8 | 52.1 | 13 | 12337 | 21 | 0.622 | 19.35 | 1.8 | 0 | 0.25811 | ND
1265 | 2023-02-09 | 17:40 | 10.4 | 13 | 0 | 8.3 | 0.001 | 2.3 | ENE | 2.3 | ENE | 17:40 | 5.1 | E | 17:31 | 3.3 | E | 0.9 | 52.9 | 4 | 4866 | 8 | 0.622 | 19.35 | 0.6 | 0 | 0.25811 | ND
1266 | 2023-02-09 | 17:50 | 9.9 | 12.9 | 0 | 8.2 | 0 | 2.5 | ENE | 2.6 | ENE | 17:49 | 5 | ENE | 17:50 | 2.4 | ENE | 0.9 | 53.5 | 2 | 1385 | 2 | 0.622 | 19.36 | 0 | 0 | 0.25811 | ND
1267 | 2023-02-09 | 18:00 | 9.4 | 12.9 | 0 | 7.9 | -0.001 | 2 | ENE | 2.5 | ENE | 17:50 | 4.4 | ENE | 17:57 | 2.9 | NE | 0.7 | 54.9 | 0 | 246 | 0 | 0.622 | 19.34 | -0.6 | 0 | 0.25811 | ND |  | 0 | 0.25811 | 8.05 | #DIV/0! | 55.3167 | 0 | 0 | 744 | 0 | 2.25 | 2.6 | ENE | 18:49 | 5.6 | E | 18:08
1268 | 2023-02-09 | 18:10 | 8.9 | 12.9 | 0 | 8.1 | 0 | 2.5 | ENE | 2.5 | ENE | 18:10 | 5.6 | E | 18:08 | 1.6 | E | 0.8 | 55.6 | 0 | 114 | 0 | 0.622 | 19.32 | 0 | 0 | 0.25811 | ND
1269 | 2023-02-09 | 18:20 | 8.5 | 12.9 | 0 | 7.8 | -0.001 | 2.1 | ENE | 2.5 | ENE | 18:10 | 4.8 | NE | 18:15 | 1.4 | ENE | 0.7 | 56.9 | 0 | 97 | 0 | 0.622 | 19.32 | -0.6 | 0 | 0.25811 | ND
1270 | 2023-02-09 | 18:30 | 8.3 | 12.9 | 0 | 8.1 | 0 | 2.3 | ENE | 2.3 | ENE | 18:27 | 4.4 | E | 18:26 | 2.4 | ENE | 0.7 | 55.5 | 0 | 93 | 0 | 0.622 | 19.32 | 0 | 0 | 0.25811 | ND
1271 | 2023-02-09 | 18:40 | 8 | 12.9 | 0 | 8.2 | 0 | 2.1 | ENE | 2.3 | ENE | 18:30 | 5 | NE | 18:40 | 2.5 | NE | 0.7 | 54.6 | 1 | 110 | 0 | 0.622 | 19.31 | 0 | 0 | 0.25811 | ND
1272 | 2023-02-09 | 18:50 | 7.9 | 12.9 | 0 | 8.2 | 0 | 2.5 | ENE | 2.6 | ENE | 18:49 | 4.7 | E | 18:45 | 2 | NE | 0.8 | 54.4 | 1 | 84 | 0 | 0.622 | 19.33 | 0 | 0 | 0.25811 | ND
1273 | 2023-02-09 | 19:00 | 7.8 | 12.9 | 0 | 8.3 | 0 | 2.2 | ENE | 2.5 | ENE | 18:54 | 4.4 | E | 18:53 | 2.3 | NNE | 0.7 | 53.7 | 0 | 84 | 0 | 0.621 | 19.33 | 0 | 0 | 0.25752 | ND |  | 0 | 0.25752 | 8.5167 | #DIV/0! | 53.3167 | 0 | 0 | 545 | 0 | 2.2 | 2.6 | ENE | 19:50 | 5.9 | E | 19:46
1274 | 2023-02-09 | 19:10 | 7.8 | 12.9 | 0 | 8.3 | 0 | 2.1 | ENE | 2.3 | ENE | 19:04 | 4.7 | ENE | 19:03 | 2.3 | E | 0.8 | 54.4 | 0 | 106 | 0 | 0.621 | 19.33 | 0 | 0 | 0.25752 | ND
1275 | 2023-02-09 | 19:20 | 7.8 | 12.9 | 0 | 8.5 | 0 | 2.1 | ENE | 2.2 | ENE | 19:19 | 4.3 | ENE | 19:14 | 1.2 | NE | 0.7 | 53.9 | 1 | 82 | 0 | 0.621 | 19.34 | 0 | 0 | 0.25752 | ND
1276 | 2023-02-09 | 19:30 | 7.9 | 12.9 | 0 | 8.5 | 0 | 2 | ENE | 2.2 | ENE | 19:23 | 3.8 | NE | 19:22 | 0.7 | E | 0.7 | 53.4 | 1 | 92 | 0 | 0.621 | 19.32 | 0 | 0 | 0.25752 | ND
1277 | 2023-02-09 | 19:40 | 7.9 | 12.9 | 0 | 8.7 | 0 | 2.2 | ENE | 2.2 | ENE | 19:40 | 5.2 | E | 19:34 | 3.1 | NE | 1 | 52.2 | 0 | 103 | 0 | 0.621 | 19.34 | 0 | 0 | 0.25752 | ND
1278 | 2023-02-09 | 19:50 | 8 | 12.9 | 0 | 8.8 | 0 | 2.6 | ENE | 2.6 | ENE | 19:50 | 5.9 | E | 19:46 | 3.9 | E | 1 | 52.3 | 0 | 78 | 0 | 0.621 | 19.3 | 0 | 0 | 0.25752 | ND
1279 | 2023-02-09 | 20:00 | 8.1 | 12.9 | 0 | 8.7 | 0 | 2.8 | ENE | 2.8 | ENE | 20:00 | 5.9 | ENE | 19:55 | 3.7 | ENE | 1 | 51.1 | 0 | 78 | 0 | 0.621 | 19.31 | 0 | 0 | 0.25752 | ND |  | 0 | 0.25714 | 8.75 | #DIV/0! | 48.9 | 0 | 0 | 512 | 0 | 2.8667 | 3.4 | ENE | 20:25 | 7.6 | ENE | 20:19
1280 | 2023-02-09 | 20:10 | 8.1 | 12.9 | 0 | 8.7 | 0 | 2.8 | ENE | 2.9 | ENE | 20:04 | 5.9 | ENE | 20:03 | 3.2 | ESE | 1.1 | 50.4 | 1 | 81 | 0 | 0.621 | 19.32 | 0 | 0 | 0.25752 | ND
1281 | 2023-02-09 | 20:20 | 8.2 | 12.9 | 0 | 8.8 | 0 | 3.3 | ENE | 3.3 | ENE | 20:20 | 7.6 | ENE | 20:19 | 4 | ENE | 1.2 | 48.7 | 0 | 88 | 0 | 0.62 | 19.29 | 0 | 0 | 0.25694 | ND
1282 | 2023-02-09 | 20:30 | 8.3 | 12.8 | 0 | 8.8 | 0 | 3.3 | ENE | 3.4 | ENE | 20:25 | 7 | ENE | 20:22 | 2.1 | ENE | 1.2 | 48.4 | 0 | 86 | 0 | 0.62 | 19.31 | 0 | 0 | 0.25694 | ND
1283 | 2023-02-09 | 20:40 | 8.4 | 12.8 | 0 | 8.7 | 0 | 2.6 | ENE | 3.3 | ENE | 20:31 | 6 | ESE | 20:37 | 1.9 | ENE | 1.1 | 47.5 | 0 | 85 | 0 | 0.62 | 19.32 | 0 | 0 | 0.25694 | ND
1284 | 2023-02-09 | 20:50 | 8.5 | 12.8 | 0 | 8.8 | 0 | 2.4 | ENE | 2.6 | ENE | 20:47 | 5.1 | ENE | 20:45 | 1.4 | E | 0.8 | 47.3 | 0 | 94 | 0 | 0.62 | 19.3 | 0 | 0 | 0.25694 | ND
1285 | 2023-02-09 | 21:00 | 8.6 | 12.8 | 0 | 8.7 | 0 | 1.9 | ENE | 2.4 | ENE | 20:50 | 5.9 | E | 20:57 | 2.9 | E | 0.8 | 46.8 | 1 | 75 | 0 | 0.62 | 19.29 | 0 | 0 | 0.25694 | ND |  | 0 | 0.25685 | 8.6 | #DIV/0! | 47.4 | 0 | 0 | 491 | 0 | 2.4167 | 3.1 | ENE | 21:33 | 7.3 | E | 21:17
1286 | 2023-02-09 | 21:10 | 8.6 | 12.8 | 0 | 8.6 | 0 | 2.4 | ENE | 2.5 | ENE | 21:07 | 4.6 | ENE | 21:06 | 1.1 | ENE | 0.8 | 47.2 | 0 | 88 | 0 | 0.62 | 19.31 | 0 | 0 | 0.25694 | ND
1287 | 2023-02-09 | 21:20 | 8.6 | 12.8 | 0 | 8.5 | 0 | 2.7 | ENE | 2.8 | ENE | 21:18 | 7.3 | E | 21:17 | 1.6 | NE | 1.1 | 48.1 | 0 | 93 | 0 | 0.62 | 19.28 | 0 | 0 | 0.25694 | ND
1288 | 2023-02-09 | 21:30 | 8.6 | 12.8 | 0 | 8.6 | 0 | 2.6 | ENE | 2.7 | ENE | 21:26 | 6.3 | E | 21:23 | 1.7 | ENE | 1.2 | 48.1 | 0 | 81 | 0 | 0.619 | 19.28 | 0 | 0 | 0.25636 | ND
1289 | 2023-02-09 | 21:40 | 8.6 | 12.8 | 0 | 8.6 | 0 | 2.7 | ENE | 3.1 | ENE | 21:33 | 7.2 | E | 21:33 | 2.4 | NNE | 1.3 | 47.4 | 0 | 81 | 0 | 0.62 | 19.32 | 0 | 0 | 0.25694 | ND
1290 | 2023-02-09 | 21:50 | 8.6 | 12.8 | 0 | 8.6 | 0 | 2.2 | ENE | 2.7 | ENE | 21:40 | 5.3 | ENE | 21:49 | 2.7 | NE | 1 | 46.8 | 0 | 73 | 0 | 0.62 | 19.32 | 0 | 0 | 0.25694 | ND
1291 | 2023-02-09 | 22:00 | 8.6 | 12.8 | 0 | 8.4 | 0 | 2.4 | ENE | 2.5 | ENE | 21:59 | 6.9 | E | 21:59 | 2.4 | ESE | 1.2 | 49.1 | 0 | 84 | 0 | 0.619 | 19.29 | 0 | 0 | 0.25636 | ND |  | 0 | 0.25636 | 8.0833 | #DIV/0! | 54.8 | 0 | 0 | 502 | 0 | 2.4333 | 2.9 | ENE | 22:32 | 6.9 | E | 21:59
1292 | 2023-02-09 | 22:10 | 8.5 | 12.8 | 0 | 8.1 | -0.001 | 1.8 | ENE | 2.5 | ENE | 22:01 | 4.6 | ENE | 22:01 | 2.5 | ESE | 0.8 | 52.2 | 0 | 78 | 0 | 0.619 | 19.3 | -0.6 | 0 | 0.25636 | ND
1293 | 2023-02-09 | 22:20 | 8.5 | 12.8 | 0 | 8.2 | 0 | 2.7 | ENE | 2.8 | ENE | 22:20 | 5.8 | E | 22:11 | 1.2 | NE | 1.1 | 54.6 | 0 | 90 | 0 | 0.619 | 19.31 | 0 | 0 | 0.25636 | ND
1294 | 2023-02-09 | 22:30 | 8.4 | 12.8 | 0 | 8.1 | 0 | 2.8 | ENE | 2.8 | ENE | 22:30 | 6 | E | 22:25 | 2.5 | ESE | 0.9 | 56 | 0 | 90 | 0 | 0.619 | 19.31 | 0 | 0 | 0.25636 | ND
1295 | 2023-02-09 | 22:40 | 8.4 | 12.8 | 0 | 7.9 | -0.001 | 2.5 | ENE | 2.9 | ENE | 22:32 | 4.8 | E | 22:32 | 2.4 | ENE | 0.8 | 57.9 | 0 | 71 | 0 | 0.619 | 19.28 | -0.6 | 0 | 0.25636 | ND
1296 | 2023-02-09 | 22:50 | 8.4 | 12.8 | 0 | 7.8 | -0.001 | 2.4 | ENE | 2.5 | ENE | 22:47 | 5.7 | E | 22:46 | 2.7 | NE | 0.9 | 59 | 0 | 89 | 0 | 0.619 | 19.31 | -0.6 | 0 | 0.25636 | ND
1297 | 2023-02-09 | 23:00 | 8.3 | 12.8 | 0 | 7.9 | 0 | 2.1 | ENE | 2.5 | ENE | 22:54 | 4.4 | NE | 22:52 | 2.2 | NNE | 0.8 | 58.8 | 0 | 85 | 0 | 0.618 | 19.31 | 0 | 0 | 0.25578 | ND |  | 0 | 0.25578 | 7.4667 | #DIV/0! | 60.2 | 0 | 0 | 463 | 0 | 2.0667 | 2.5 | ENE | 22:54 | 5.3 | ENE | 23:37
1298 | 2023-02-09 | 23:10 | 8.2 | 12.8 | 0 | 7.6 | 0 | 2.3 | ENE | 2.3 | ENE | 23:10 | 4.9 | ESE | 23:07 | 4.2 | E | 0.8 | 59.2 | 1 | 78 | 0 | 0.618 | 19.3 | 0 | 0 | 0.25578 | ND
1299 | 2023-02-09 | 23:20 | 8.1 | 12.8 | 0 | 7.4 | 0 | 1.9 | ENE | 2.3 | ENE | 23:10 | 4.6 | E | 23:19 | 0.6 | E | 0.8 | 59.6 | 0 | 85 | 0 | 0.618 | 19.29 | 0 | 0 | 0.25578 | ND
1300 | 2023-02-09 | 23:30 | 8 | 12.8 | 0 | 7.4 | 0 | 1.9 | ENE | 2 | ENE | 23:21 | 5.2 | ENE | 23:29 | 2.8 | NE | 0.9 | 60.4 | 0 | 80 | 0 | 0.618 | 19.27 | 0 | 0 | 0.25578 | ND
1301 | 2023-02-09 | 23:40 | 7.9 | 12.8 | 0 | 7.3 | 0 | 2.2 | ENE | 2.3 | ENE | 23:38 | 5.3 | ENE | 23:37 | 1.2 | E | 0.9 | 61.2 | 0 | 66 | 0 | 0.618 | 19.29 | 0 | 0 | 0.25578 | ND
1302 | 2023-02-09 | 23:50 | 7.8 | 12.8 | 0 | 7.2 | 0 | 2 | ENE | 2.2 | ENE | 23:44 | 4.7 | NE | 23:44 | 2.1 | NE | 0.9 | 62 | 0 | 69 | 0 | 0.618 | 19.3 | 0 | 0 | 0.25578 | ND
1303 | 2023-02-10 | 0:00 | 7.7 | 12.8 | 0 | 7.2 | 0 | 2.6 | ENE | 2.6 | ENE | 0:00 | 7.5 | E | 23:56 | 3.6 | ENE | 1.1 | 61.9 | 0 | 80 | 0 | 0.618 | 19.28 | 0 | 0 | 0.25578 | ND |  | 0 | 0.2554 | 7.05 | #DIV/0! | 63.6833 | 0 | 0 | 456 | 0 | 2.5833 | 3 | ENE | 0:04 | 7.5 | E | 23:56
1304 | 2023-02-10 | 0:10 | 7.7 | 12.8 | 0 | 7.1 | 0 | 2.7 | ENE | 3 | ENE | 0:04 | 6.9 | E | 0:03 | 4.3 | E | 1.3 | 62.4 | 0 | 78 | 0 | 0.618 | 19.26 | 0 | 0 | 0.25578 | ND
1305 | 2023-02-10 | 0:20 | 7.6 | 12.8 | 0 | 7.1 | 0 | 2.2 | ENE | 2.8 | ENE | 0:11 | 6.2 | E | 0:11 | 2.4 | NNE | 1 | 63.6 | 0 | 69 | 0 | 0.617 | 19.28 | 0 | 0 | 0.2552 | ND
1306 | 2023-02-10 | 0:30 | 7.6 | 12.8 | 0 | 7.1 | 0 | 2.7 | ENE | 2.8 | ENE | 0:29 | 7.1 | E | 0:24 | 2 | NNE | 1.3 | 63.9 | 0 | 73 | 0 | 0.617 | 19.29 | 0 | 0 | 0.2552 | ND
1307 | 2023-02-10 | 0:40 | 7.5 | 12.7 | 0 | 6.9 | 0 | 2.6 | ENE | 2.8 | ENE | 0:31 | 6.3 | NNE | 0:33 | 2.8 | E | 1.1 | 65.2 | 1 | 81 | 0 | 0.617 | 19.29 | 0 | 0 | 0.2552 | ND
1308 | 2023-02-10 | 0:50 | 7.5 | 12.7 | 0 | 6.9 | 0 | 2.7 | ENE | 2.7 | ENE | 0:50 | 5.6 | E | 0:46 | 2.7 | ESE | 0.9 | 65.1 | 0 | 75 | 0 | 0.617 | 19.27 | 0 | 0 | 0.2552 | ND
1309 | 2023-02-10 | 1:00 | 7.4 | 12.7 | 0 | 6.9 | 0 | 2.6 | ENE | 2.8 | ENE | 0:55 | 6.5 | E | 0:51 | 1.9 | ENE | 0.9 | 65 | 1 | 74 | 0 | 0.617 | 19.3 | 0 | 0 | 0.2552 | ND |  | 0 | 0.2552 | 6.7333 | #DIV/0! | 66.25 | 0 | 0 | 442 | 0 | 2.75 | 3.2 | E | 1:23 | 8 | ENE | 1:20
1310 | 2023-02-10 | 1:10 | 7.4 | 12.7 | 0 | 6.9 | 0 | 2.8 | ENE | 3 | ENE | 1:08 | 6.6 | E | 1:02 | 4.2 | E | 1.1 | 65.1 | 0 | 80 | 0 | 0.617 | 19.28 | 0 | 0 | 0.2552 | ND
1311 | 2023-02-10 | 1:20 | 7.3 | 12.7 | 0 | 6.8 | -0.001 | 2.8 | E | 2.9 | ENE | 1:11 | 8 | ENE | 1:20 | 6.9 | ENE | 1.2 | 65.9 | 0 | 86 | 0 | 0.617 | 19.28 | -0.6 | 0 | 0.2552 | ND
1312 | 2023-02-10 | 1:30 | 7.3 | 12.7 | 0 | 6.6 | -0.001 | 3 | ENE | 3.2 | E | 1:23 | 7.2 | E | 1:25 | 1.7 | NE | 1.1 | 67.4 | 0 | 71 | 0 | 0.617 | 19.31 | -0.6 | 0 | 0.2552 | ND
1313 | 2023-02-10 | 1:40 | 7.2 | 12.7 | 0 | 6.6 | 0 | 2.8 | ENE | 3 | ENE | 1:30 | 6.3 | E | 1:31 | 1.7 | E | 1 | 66.9 | 0 | 61 | 0 | 0.617 | 19.29 | 0 | 0 | 0.2552 | ND
1314 | 2023-02-10 | 1:50 | 7.1 | 12.7 | 0 | 6.6 | 0 | 2.5 | ENE | 2.8 | ENE | 1:46 | 5 | E | 1:47 | 2.6 | ENE | 0.9 | 67.2 | 0 | 70 | 0 | 0.617 | 19.29 | 0 | 0 | 0.2552 | ND
1315 | 2023-02-10 | 2:00 | 7.1 | 12.7 | 0 | 6.5 | -0.001 | 2.2 | ENE | 2.7 | ENE | 1:52 | 5.2 | ENE | 1:51 | 2.4 | ENE | 0.9 | 70 | 0 | 70 | 0 | 0.616 | 19.29 | -0.6 | 0 | 0.25463 | ND |  | 0 | 0.25463 | 6.3 | #DIV/0! | 71.4167 | 0.001 | 0 | 478 | 0 | 2.6 | 3.3 | ENE | 2:13 | 7 | ENE | 2:03
1316 | 2023-02-10 | 2:10 | 6.9 | 12.7 | 0 | 6.3 | -0.001 | 2.9 | ENE | 2.9 | ENE | 2:10 | 7 | ENE | 2:03 | 2.9 | ENE | 1.3 | 70.9 | 0 | 108 | 0 | 0.616 | 19.29 | -0.6 | 0 | 0.25463 | ND
1317 | 2023-02-10 | 2:20 | 6.8 | 12.7 | 0 | 6.4 | 0 | 3.2 | ENE | 3.3 | ENE | 2:13 | 6.6 | ENE | 2:11 | 3.6 | E | 1.1 | 69.7 | 0 | 79 | 0 | 0.616 | 19.3 | 0 | 0 | 0.25463 | ND
1318 | 2023-02-10 | 2:30 | 6.8 | 12.7 | 0 | 6.2 | -0.001 | 2 | ENE | 3.2 | ENE | 2:20 | 4.4 | E | 2:20 | 2.6 | ESE | 0.8 | 73.2 | 0 | 75 | 0 | 0.616 | 19.3 | -0.6 | 0 | 0.25463 | ND
1319 | 2023-02-10 | 2:40 | 6.6 | 12.7 | 0 | 6.3 | 0.001 | 2.7 | ENE | 2.8 | ENE | 2:39 | 5.5 | E | 2:36 | 2.1 | E | 1 | 71.8 | 0 | 79 | 0 | 0.616 | 19.29 | 0.6 | 0 | 0.25463 | ND
1320 | 2023-02-10 | 2:50 | 6.5 | 12.7 | 0 | 6.1 | -0.001 | 2.6 | ENE | 2.8 | ENE | 2:41 | 6.5 | ENE | 2:50 | 4.9 | ENE | 1.3 | 72.9 | 0 | 67 | 0 | 0.616 | 19.33 | -0.6 | 0 | 0.25463 | ND
1321 | 2023-02-10 | 3:00 | 6.5 | 12.7 | 0 | 5.8 | -0.002 | 3.7 | ENE | 3.9 | ENE | 2:58 | 8.1 | E | 2:54 | 3.2 | E | 1.5 | 75.9 | 0 | 72 | 0 | 0.616 | 19.32 | -1.2 | 0 | 0.25463 | ND |  | 0 | 0.25434 | 5.4 | #DIV/0! | 80.0833 | 0 | 0 | 444 | 0 | 3.6333 | 4.5 | NE | 3:24 | 10 | NNE | 3:31
1322 | 2023-02-10 | 3:10 | 6.4 | 12.7 | 0 | 5.5 | -0.001 | 3.2 | ENE | 3.7 | ENE | 3:00 | 8.6 | NE | 3:09 | 2.4 | ENE | 1.4 | 78.6 | 0 | 49 | 0 | 0.616 | 19.34 | -0.6 | 0 | 0.25463 | ND
1323 | 2023-02-10 | 3:20 | 6.2 | 12.7 | 0 | 5.4 | 0 | 3.9 | NE | 3.9 | NE | 3:20 | 8.6 | NE | 3:20 | 4.6 | NE | 1.6 | 79.7 | 0 | 83 | 0 | 0.616 | 19.33 | 0 | 0 | 0.25463 | ND
1324 | 2023-02-10 | 3:30 | 5.9 | 12.7 | 0 | 5.3 | 0 | 4.2 | NE | 4.5 | NE | 3:24 | 7.5 | NNE | 3:27 | 5.1 | NE | 1.3 | 80.4 | 0 | 71 | 0 | 0.615 | 19.32 | 0 | 0 | 0.25405 | ND
1325 | 2023-02-10 | 3:40 | 5.8 | 12.7 | 0 | 5.3 | -0.001 | 4 | NE | 4.4 | NE | 3:36 | 10 | NNE | 3:31 | 2.9 | NE | 1.6 | 81.7 | 0 | 78 | 0 | 0.615 | 19.33 | -0.6 | 0 | 0.25405 | ND
1326 | 2023-02-10 | 3:50 | 5.6 | 12.7 | 0 | 5.1 | -0.001 | 2.8 | NE | 4 | NE | 3:41 | 7.6 | N | 3:44 | 2.6 | ENE | 1.5 | 84.2 | 0 | 91 | 0 | 0.615 | 19.32 | -0.6 | 0 | 0.25405 | ND
1327 | 2023-02-10 | 4:00 | 5.5 | 12.7 | 0 | 5 | 0 | 2.4 | NE | 2.9 | NE | 3:52 | 7.8 | NE | 3:52 | 0.9 | NNW | 1.3 | 85.8 | 0 | 81 | 0 | 0.615 | 19.31 | 0 | 0 | 0.25405 | ND |  | 0.5 | 0.25405 | 4.7 | #DIV/0! | 86.2833 | 0 | 0 | 459 | 0 | 3.0667 | 4.5 | NNE | 4:49 | 8.4 | NNE | 4:44
1328 | 2023-02-10 | 4:10 | 5.3 | 12.7 | 0 | 4.8 | 0 | 2.1 | ENE | 2.6 | NE | 4:01 | 7.3 | E | 4:01 | 2.8 | NE | 1.3 | 85.9 | 0 | 74 | 0 | 0.615 | 19.31 | 0 | 0 | 0.25405 | ND
1329 | 2023-02-10 | 4:20 | 5.2 | 12.7 | 0 | 4.8 | 0 | 2.6 | NE | 2.6 | NE | 4:20 | 7.2 | ENE | 4:13 | 2.1 | ESE | 1.3 | 85.6 | -1 | 65 | 0 | 0.615 | 19.3 | 0 | 0 | 0.25405 | ND
1330 | 2023-02-10 | 4:30 | 5 | 12.7 | 0 | 4.6 | 0 | 2.7 | NE | 2.7 | NE | 4:30 | 7.9 | NE | 4:29 | 3.6 | NE | 1.5 | 86.3 | 0 | 89 | 0 | 0.615 | 19.3 | 0 | 0 | 0.25405 | ND
1331 | 2023-02-10 | 4:40 | 5 | 12.7 | 0 | 4.5 | 0 | 4.1 | NE | 4.1 | NE | 4:40 | 7.2 | NE | 4:32 | 5.4 | NNE | 1 | 86.8 | 0 | 69 | 0 | 0.615 | 19.34 | 0 | 0 | 0.25405 | ND
1332 | 2023-02-10 | 4:50 | 4.9 | 12.7 | 0.5 | 4.5 | 0 | 4.5 | NNE | 4.5 | NNE | 4:49 | 8.4 | NNE | 4:44 | 5.6 | NNE | 0.9 | 87.3 | 0 | 81 | 0 | 0.615 | 19.32 | 0 | 0 | 0.25405 | ND
1333 | 2023-02-10 | 5:00 | 4.8 | 12.7 | 0 | 4.3 | 0 | 4.4 | NNE | 4.7 | NNE | 4:58 | 7.3 | NNE | 4:51 | 3.4 | NNE | 1.1 | 88.8 | 0 | 83 | 0 | 0.615 | 19.32 | 0 | 0 | 0.25405 | ND |  | 0 | 0.25357 | 4.2833 | #DIV/0! | 88.2167 | 0 | 0 | 487 | 0 | 4.4 | 4.9 | NNE | 5:17 | 9 | NNE | 5:26
1334 | 2023-02-10 | 5:10 | 4.7 | 12.7 | 0 | 4.3 | 0 | 4.4 | NNE | 4.5 | NNE | 5:05 | 7.3 | NE | 5:05 | 4.2 | NNE | 0.9 | 88.2 | 1 | 71 | 0 | 0.614 | 19.35 | 0 | 0 | 0.25347 | ND
1335 | 2023-02-10 | 5:20 | 4.6 | 12.7 | 0 | 4.2 | 0 | 4.7 | NNE | 4.9 | NNE | 5:17 | 8.9 | NNE | 5:16 | 3.4 | NNE | 1.2 | 88.1 | 0 | 83 | 0 | 0.614 | 19.35 | 0 | 0 | 0.25347 | ND
1336 | 2023-02-10 | 5:30 | 4.5 | 12.7 | 0 | 4.3 | 0 | 4.5 | NNE | 4.8 | NNE | 5:21 | 9 | NNE | 5:26 | 4.3 | NNE | 1.1 | 87.9 | 0 | 73 | 0 | 0.614 | 19.35 | 0 | 0 | 0.25347 | ND
1337 | 2023-02-10 | 5:40 | 4.5 | 12.7 | 0 | 4.3 | 0 | 4.6 | NNE | 4.8 | NNE | 5:33 | 8.1 | NNE | 5:32 | 7 | NNE | 1.2 | 87.6 | 0 | 88 | 0 | 0.614 | 19.34 | 0 | 0 | 0.25347 | ND
1338 | 2023-02-10 | 5:50 | 4.4 | 12.7 | 0 | 4.3 | 0 | 3.8 | NNE | 4.7 | NNE | 5:40 | 9 | NE | 5:45 | 3.3 | NNE | 1.2 | 88.7 | 0 | 89 | 0 | 0.614 | 19.35 | 0 | 0 | 0.25347 | ND
1339 | 2023-02-10 | 6:00 | 4.4 | 12.7 | 0 | 4.4 | 0 | 3.9 | NNE | 3.9 | NNE | 6:00 | 8.2 | NNE | 5:56 | 3.9 | NE | 1.1 | 87.1 | 0 | 61 | 0 | 0.614 | 19.35 | 0 | 0 | 0.25347 | ND |  | 0 | 0.25347 | 4.7667 | #DIV/0! | 85.85 | 0 | 0 | 1244 | 0.16667 | 3.0667 | 4 | NNE | 6:01 | 8.2 | NNE | 5:56
1340 | 2023-02-10 | 6:10 | 4.4 | 12.7 | 0 | 4.6 | 0 | 3.2 | NE | 4 | NNE | 6:01 | 7.3 | ENE | 6:03 | 2.4 | NE | 1.1 | 85.4 | 0 | 69 | 0 | 0.614 | 19.37 | 0 | 0 | 0.25347 | ND
1341 | 2023-02-10 | 6:20 | 4.3 | 12.7 | 0 | 4.8 | 0 | 3 | NNE | 3.2 | NNE | 6:10 | 6.3 | NNE | 6:12 | 3.7 | NNE | 1 | 84.6 | 0 | 72 | 0 | 0.614 | 19.38 | 0 | 0 | 0.25347 | ND
1342 | 2023-02-10 | 6:30 | 4.4 | 12.7 | 0 | 4.9 | 0 | 2 | NE | 3 | NNE | 6:20 | 5 | NE | 6:29 | 3 | NE | 0.9 | 84.9 | 0 | 92 | 0 | 0.614 | 19.38 | 0 | 0 | 0.25347 | ND
1343 | 2023-02-10 | 6:40 | 4.4 | 12.7 | 0 | 4.9 | 0 | 3.4 | NNE | 3.4 | NNE | 6:40 | 7.4 | NE | 6:35 | 2.7 | NNE | 1 | 85.8 | 2 | 239 | 0 | 0.614 | 19.37 | 0 | 0 | 0.25347 | ND
1344 | 2023-02-10 | 6:50 | 4.5 | 12.7 | 0 | 5 | 0 | 2.9 | NNE | 3.4 | NNE | 6:40 | 6 | NNE | 6:49 | 1.5 | NNE | 0.8 | 87.3 | 3 | 711 | 1 | 0.614 | 19.36 | 0 | 0 | 0.25347 | ND
1345 | 2023-02-10 | 7:00 | 4.6 | 12.7 | 0 | 5.1 | 0.001 | 2.3 | NNE | 2.9 | NNE | 6:51 | 5.2 | N | 6:57 | 2.9 | N | 0.9 | 87 | 6 | 2514 | 4 | 0.614 | 19.36 | 0.6 | 0 | 0.25347 | ND |  | 0 | 0.25338 | 5.0167 | #DIV/0! | 89.3 | 0.055 | 0 | 126089 | 34.8333 | 3.0333 | 3.7 | NNE | 7:29 | 8.1 | NNE | 7:29
1346 | 2023-02-10 | 7:10 | 4.6 | 12.7 | 0 | 5.1 | 0.002 | 2.7 | NNE | 2.7 | NNE | 7:10 | 5.1 | NNE | 7:03 | 2.9 | NNE | 0.7 | 88.3 | 13 | 5072 | 8 | 0.614 | 19.4 | 1.2 | 0 | 0.25347 | ND
1347 | 2023-02-10 | 7:20 | 4.7 | 12.7 | 0 | 5.1 | 0.004 | 3 | NNE | 3 | NNE | 7:19 | 5.2 | NNE | 7:14 | 2.6 | NE | 0.8 | 89.6 | 29 | 8862 | 15 | 0.614 | 19.38 | 2.4 | 0 | 0.25347 | ND
1348 | 2023-02-10 | 7:30 | 4.7 | 12.8 | 0 | 5 | 0.011 | 3.7 | NNE | 3.7 | NNE | 7:29 | 8.1 | NNE | 7:29 | 2.9 | NNE | 1.2 | 90.1 | 78 | 24562 | 41 | 0.614 | 19.41 | 6.6 | 0 | 0.25347 | ND
1349 | 2023-02-10 | 7:40 | 4.8 | 12.7 | 0 | 4.9 | 0.019 | 3.3 | NNE | 3.7 | NNE | 7:31 | 7.5 | NNE | 7:37 | 5.6 | NNE | 1.3 | 90.7 | 62 | 42851 | 71 | 0.614 | 19.4 | 11.4 | 0 | 0.25347 | ND
1350 | 2023-02-10 | 7:50 | 4.9 | 12.8 | 0 | 4.9 | 0.018 | 3.2 | NE | 3.5 | NNE | 7:43 | 7.4 | N | 7:43 | 5.3 | N | 1.2 | 90.1 | 80 | 42228 | 70 | 0.613 | 19.4 | 10.8 | 0 | 0.2529 | ND
1351 | 2023-02-10 | 8:00 | 5 | 12.8 | 0 | 4.9 | 0.024 | 2.5 | NE | 3.2 | NE | 7:50 | 6.7 | E | 7:52 | 2.4 | NE | 1.4 | 89.3 | 127 | 54893 | 91 | 0.614 | 19.43 | 14.4 | 0 | 0.25347 | ND |  | 0.5 | 0.25309 | 5.2167 | #DIV/0! | 88.35 | 0.255 | 0 | 572757 | 158.8333 | 2.5667 | 3.2 | NE | 7:50 | 10 | NE | 8:06
1352 | 2023-02-10 | 8:10 | 5 | 13 | 0 | 5.1 | 0.036 | 2.9 | NE | 3.1 | NE | 8:08 | 10 | NE | 8:06 | 2.4 | N | 1.4 | 89.3 | 147 | 80533 | 134 | 0.613 | 19.46 | 21.6 | 0 | 0.2529 | ND
1353 | 2023-02-10 | 8:20 | 5.1 | 13.1 | 0.5 | 5.2 | 0.038 | 2.6 | NE | 3.2 | NE | 8:16 | 6.9 | NNE | 8:11 | 1.7 | NNE | 1.3 | 88.2 | 155 | 85989 | 143 | 0.614 | 19.48 | 22.8 | 0 | 0.25347 | ND
1354 | 2023-02-10 | 8:30 | 5.2 | 13.2 | 0 | 5.2 | 0.039 | 2.4 | ENE | 2.6 | NE | 8:20 | 6.7 | E | 8:22 | 2.1 | SSE | 1.3 | 87.8 | 207 | 88460 | 147 | 0.613 | 19.51 | 23.4 | 0 | 0.2529 | ND
1355 | 2023-02-10 | 8:40 | 5.3 | 13.3 | 0 | 5.4 | 0.058 | 2.4 | NE | 2.5 | ENE | 8:31 | 5.9 | E | 8:32 | 4.2 | E | 1.2 | 87.5 | 228 | 128594 | 214 | 0.613 | 19.54 | 34.8 | 0 | 0.2529 | ND
1356 | 2023-02-10 | 8:50 | 5.6 | 13.4 | 0 | 5.5 | 0.06 | 2.6 | NE | 2.8 | ENE | 8:45 | 8.3 | NE | 8:42 | 2.3 | ENE | 1.4 | 88 | 193 | 134288 | 224 | 0.613 | 19.53 | 36 | 0 | 0.2529 | ND
1357 | 2023-02-10 | 9:00 | 5.8 | 14.2 | 0 | 5.6 | 0.058 | 2 | NE | 2.6 | NE | 8:50 | 6.1 | NW | 8:50 | 2.4 | E | 1.4 | 88.1 | 566 | 133277 | 222 | 0.613 | 19.95 | 34.8 | 0 | 0.2529 | ND |  | 0 | 0.25309 | 5.95 | #DIV/0! | 88.2 | 0.666 | 0 | 1458461 | 405.1667 | 2.95 | 4 | NE | 9:21 | 9.4 | N | 9:15
1358 | 2023-02-10 | 9:10 | 6.1 | 14.7 | 0 | 6.1 | 0.16 | 2.6 | NE | 2.6 | NE | 9:08 | 6.7 | N | 9:03 | 2.4 | ENE | 1.4 | 87.8 | 445 | 340557 | 568 | 0.614 | 19.86 | 96 | 0 | 0.25347 | ND
1359 | 2023-02-10 | 9:20 | 6.6 | 14.7 | 0 | 6 | 0.119 | 3.9 | NE | 3.9 | NE | 9:20 | 9.4 | N | 9:15 | 3.2 | E | 1.6 | 88.3 | 407 | 260734 | 435 | 0.613 | 19.87 | 71.4 | 0 | 0.2529 | ND
1360 | 2023-02-10 | 9:30 | 6.9 | 14.7 | 0 | 6.1 | 0.142 | 3.1 | NE | 4 | NE | 9:21 | 7.6 | NNE | 9:30 | 6.5 | NNE | 1.5 | 87.6 | 372 | 304813 | 508 | 0.613 | 19.8 | 85.2 | 0 | 0.2529 | ND
1361 | 2023-02-10 | 9:40 | 7.3 | 13.8 | 0 | 6 | 0.101 | 2.8 | NE | 3.2 | NE | 9:35 | 8.6 | NNE | 9:33 | 4.3 | E | 1.6 | 88.3 | 297 | 224088 | 373 | 0.613 | 19.56 | 60.6 | 0 | 0.2529 | ND
1362 | 2023-02-10 | 9:50 | 7.6 | 14.7 | 0 | 5.9 | 0.086 | 3.3 | NE | 3.3 | NE | 9:50 | 8.2 | N | 9:50 | 4.6 | E | 1.5 | 89.1 | 379 | 194992 | 325 | 0.614 | 19.93 | 51.6 | 0 | 0.25347 | ND
1363 | 2023-02-10 | 10:00 | 7.7 | 14.7 | 0 | 6.3 | 0.149 | 3.1 | NE | 3.4 | NE | 9:51 | 11.2 | NNE | 9:53 | 0.7 | NE | 1.9 | 88.9 | 1072 | 318635 | 531 | 0.613 | 19.83 | 89.4 | 0 | 0.2529 | ND |  | 0 | 0.2529 | 6.4833 | #DIV/0! | 88.7667 | 0.647 | 0 | 1444304 | 401.1667 | 3.2833 | 4.4 | NNE | 10:38 | 11.2 | NNE | 9:53
1364 | 2023-02-10 | 10:10 | 7.9 | 14.7 | 0 | 6.6 | 0.173 | 2.3 | NE | 3.1 | NE | 10:00 | 8.1 | NE | 10:09 | 1.9 | NE | 1.2 | 87.7 | 534 | 364369 | 607 | 0.613 | 19.85 | 103.8 | 0 | 0.2529 | ND
1365 | 2023-02-10 | 10:20 | 8.3 | 14.7 | 0 | 6.6 | 0.114 | 2.5 | NE | 2.7 | NE | 10:16 | 7.3 | E | 10:12 | 3.7 | NE | 1.4 | 88.2 | 316 | 257368 | 429 | 0.613 | 19.84 | 68.4 | 0 | 0.2529 | ND
1366 | 2023-02-10 | 10:30 | 8.4 | 14.7 | 0 | 6.5 | 0.084 | 3.5 | NE | 3.5 | NE | 10:29 | 8.8 | NE | 10:25 | 5.1 | ENE | 1.6 | 89 | 298 | 196735 | 328 | 0.613 | 19.88 | 50.4 | 0 | 0.2529 | ND
1367 | 2023-02-10 | 10:40 | 8.5 | 13.7 | 0 | 6.3 | 0.06 | 4.3 | NNE | 4.4 | NNE | 10:38 | 9.8 | NNE | 10:34 | 5.2 | NNE | 1.5 | 89.4 | 230 | 145999 | 243 | 0.613 | 19.59 | 36 | 0 | 0.2529 | ND
1368 | 2023-02-10 | 10:50 | 8.6 | 14.6 | 0 | 6.6 | 0.067 | 4 | NE | 4.3 | NE | 10:43 | 9 | N | 10:43 | 5.3 | NNE | 1.6 | 89.4 | 305 | 161198 | 269 | 0.613 | 19.87 | 40.2 | 0 | 0.2529 | ND
1369 | 2023-02-10 | 11:00 | 8.5 | 14.7 | 0 | 6.8 | 0.087 | 4.4 | NE | 4.6 | NE | 10:57 | 9.1 | ENE | 10:56 | 4.4 | NE | 1.5 | 89.1 | 273 | 201527 | 336 | 0.613 | 19.85 | 52.2 | 0 | 0.2529 | ND |  | 0 | 0.2529 | 7.05 | #DIV/0! | 88.5 | 0.604 | 0 | 1382214 | 383.8333 | 4.45 | 5.1 | NNE | 11:37 | 10.2 | NNE | 11:28
1370 | 2023-02-10 | 11:10 | 8.5 | 14.7 | 0 | 6.8 | 0.08 | 3.8 | NE | 4.4 | NE | 11:00 | 7.8 | N | 11:04 | 3.7 | NE | 1.2 | 89.1 | 315 | 188634 | 314 | 0.613 | 19.82 | 48 | 0 | 0.2529 | ND
1371 | 2023-02-10 | 11:20 | 8.4 | 14.7 | 0 | 7 | 0.097 | 4.2 | NE | 4.3 | NE | 11:20 | 9 | NNE | 11:18 | 3.6 | NE | 1.4 | 89.2 | 385 | 223271 | 372 | 0.613 | 19.83 | 58.2 | 0 | 0.2529 | ND
1372 | 2023-02-10 | 11:30 | 8.4 | 14.7 | 0 | 7 | 0.089 | 4.4 | NNE | 4.4 | NNE | 11:30 | 10.2 | NNE | 11:28 | 4.6 | NE | 1.5 | 88.8 | 341 | 208336 | 347 | 0.613 | 19.83 | 53.4 | 0 | 0.2529 | ND
1373 | 2023-02-10 | 11:40 | 8.5 | 14.7 | 0 | 7.3 | 0.131 | 5 | NNE | 5.1 | NNE | 11:37 | 9.7 | NNE | 11:36 | 2.7 | NNE | 1.2 | 87.8 | 557 | 289952 | 483 | 0.613 | 19.85 | 78.6 | 0 | 0.2529 | ND
1374 | 2023-02-10 | 11:50 | 8.6 | 14.7 | 0 | 7.4 | 0.12 | 4.9 | NNE | 5.1 | NNE | 11:44 | 9.1 | NNE | 11:46 | 3 | NE | 1.2 | 87 | 419 | 270494 | 451 | 0.613 | 19.83 | 72 | 0 | 0.2529 | ND
1375 | 2023-02-10 | 12:00 | 8.7 | 14.6 | 0 | 7.6 | 0.095 | 3.9 | NNE | 4.9 | NNE | 11:50 | 7.6 | NNE | 11:54 | 2.7 | ENE | 1.4 | 86.5 | 366 | 222109 | 370 | 0.613 | 19.84 | 57 | 0 | 0.2529 | ND |  | 0 | 0.2529 | 7.45 | #DIV/0! | 85.9 | 0.387 | 0 | 945639 | 262.8333 | 3.9 | 4.9 | NNE | 11:50 | 8.4 | NE | 12:09
1376 | 2023-02-10 | 12:10 | 8.9 | 14.6 | 0 | 7.5 | 0.098 | 3.5 | NE | 3.9 | NNE | 12:00 | 8.4 | NE | 12:09 | 4.7 | NE | 1.3 | 85 | 287 | 229567 | 383 | 0.613 | 19.84 | 58.8 | 0 | 0.2529 | ND
1377 | 2023-02-10 | 12:20 | 9 | 14.7 | 0 | 7.5 | 0.069 | 4.7 | NNE | 4.8 | NNE | 12:17 | 8.2 | NNE | 12:15 | 3.5 | NNE | 1.1 | 85.4 | 312 | 169563 | 283 | 0.613 | 19.82 | 41.4 | 0 | 0.2529 | ND
1378 | 2023-02-10 | 12:30 | 9.1 | 13.6 | 0 | 7.4 | 0.053 | 3.9 | NNE | 4.7 | NNE | 12:20 | 6.4 | NE | 12:25 | 3.5 | NE | 0.9 | 85.2 | 168 | 132746 | 221 | 0.613 | 19.55 | 31.8 | 0 | 0.2529 | ND
1379 | 2023-02-10 | 12:40 | 9 | 13.4 | 0 | 7.3 | 0.029 | 3.7 | NNE | 4 | NNE | 12:32 | 6.5 | NNE | 12:36 | 4.6 | NNE | 1 | 86.1 | 101 | 82726 | 138 | 0.613 | 19.55 | 17.4 | 0 | 0.2529 | ND
1380 | 2023-02-10 | 12:50 | 8.9 | 14.3 | 0 | 7.4 | 0.043 | 3.7 | NNE | 3.8 | NNE | 12:41 | 7.1 | NNE | 12:41 | 3.5 | NNE | 1.1 | 87.2 | 202 | 108928 | 182 | 0.613 | 19.83 | 25.8 | 0 | 0.2529 | ND
1381 | 2023-02-10 | 13:00 | 8.8 | 14.3 | 0 | 7.8 | 0.07 | 3.8 | NNE | 4 | NNE | 12:57 | 7.1 | NNE | 12:59 | 3.8 | N | 0.9 | 85.8 | 315 | 166530 | 278 | 0.613 | 19.76 | 42 | 0 | 0.2529 | ND |  | 0.5 | 0.2528 | 7.7667 | #DIV/0! | 86.1667 | 0.311 | 0 | 775149 | 215.3333 | 4.1833 | 5.3 | NNE | 13:16 | 9.7 | NNE | 13:10
1382 | 2023-02-10 | 13:10 | 8.7 | 14.3 | 0 | 7.9 | 0.068 | 4.9 | NNE | 4.9 | NNE | 13:10 | 9.7 | NNE | 13:10 | 5.9 | N | 1.2 | 85.2 | 242 | 164599 | 274 | 0.613 | 19.74 | 40.8 | 0 | 0.2529 | ND
1383 | 2023-02-10 | 13:20 | 8.8 | 14.3 | 0.5 | 7.7 | 0.055 | 4.9 | NNE | 5.3 | NNE | 13:16 | 8 | N | 13:13 | 4 | NNE | 1 | 83.9 | 226 | 137063 | 228 | 0.613 | 19.77 | 33 | 0 | 0.2529 | ND
1384 | 2023-02-10 | 13:30 | 8.7 | 14.3 | 0 | 7.9 | 0.05 | 3.8 | NNE | 4.9 | NNE | 13:20 | 7.3 | N | 13:24 | 4 | NNE | 0.9 | 83.8 | 229 | 125174 | 209 | 0.613 | 19.76 | 30 | 0 | 0.2529 | ND
1385 | 2023-02-10 | 13:40 | 8.9 | 14.1 | 0 | 7.9 | 0.039 | 3.8 | NNE | 3.9 | NNE | 13:34 | 6 | NNE | 13:31 | 3.2 | NNW | 0.8 | 87.5 | 132 | 103411 | 172 | 0.613 | 19.7 | 23.4 | 0 | 0.2529 | ND
1386 | 2023-02-10 | 13:50 | 8.9 | 14.2 | 0 | 7.4 | 0.029 | 3.9 | N | 4.1 | N | 13:46 | 6.7 | NNW | 13:40 | 2.5 | NNE | 0.8 | 90.8 | 188 | 78372 | 131 | 0.612 | 19.95 | 17.4 | 0 | 0.25232 | ND
1387 | 2023-02-10 | 14:00 | 8.7 | 14.2 | 0 | 7.4 | 0.041 | 3.2 | NNE | 3.9 | N | 13:50 | 6.2 | NNE | 14:00 | 3.4 | NNE | 0.8 | 91.8 | 131 | 107107 | 179 | 0.613 | 19.73 | 24.6 | 0 | 0.2529 | ND |  | 0 | 0.25242 | 7.1667 | #DIV/0! | 94.5167 | 0.162 | 0 | 426373 | 118.5 | 3.4167 | 3.9 | N | 13:50 | 6.2 | NNE | 14:00
1388 | 2023-02-10 | 14:10 | 8.6 | 13.4 | 0 | 7.2 | 0.03 | 3.4 | NNE | 3.8 | N | 14:07 | 5.8 | N | 14:03 | 3.5 | N | 0.9 | 94.3 | 105 | 78037 | 130 | 0.612 | 19.54 | 18 | 0 | 0.25232 | ND
1389 | 2023-02-10 | 14:20 | 8.6 | 13.4 | 0 | 7.2 | 0.023 | 3.4 | N | 3.5 | N | 14:19 | 5.7 | N | 14:16 | 2.9 | N | 0.8 | 95.5 | 122 | 60748 | 101 | 0.612 | 19.57 | 13.8 | 0 | 0.25232 | ND
1390 | 2023-02-10 | 14:30 | 8.4 | 13.3 | 0 | 7 | 0.024 | 3.8 | N | 3.8 | N | 14:30 | 5.9 | N | 14:28 | 3.2 | N | 0.8 | 95.2 | 96 | 64394 | 107 | 0.612 | 19.55 | 14.4 | 0 | 0.25232 | ND
1391 | 2023-02-10 | 14:40 | 8.2 | 13.3 | 0 | 7.1 | 0.021 | 3.4 | N | 3.8 | N | 14:33 | 5.4 | N | 14:34 | 2.6 | NNW | 0.8 | 95.1 | 116 | 56243 | 94 | 0.612 | 19.52 | 12.6 | 0 | 0.25232 | ND
1392 | 2023-02-10 | 14:50 | 8.1 | 13.2 | 0 | 7.1 | 0.023 | 3.3 | N | 3.4 | N | 14:41 | 4.9 | N | 14:40 | 3.5 | N | 0.7 | 95.2 | 84 | 59844 | 100 | 0.612 | 19.48 | 13.8 | 0 | 0.25232 | ND
1393 | 2023-02-10 | 15:00 | 8 | 13.4 | 0 | 7.1 | 0.022 | 2.4 | NNE | 3.3 | N | 14:50 | 4 | N | 14:54 | 1.4 | NNE | 0.6 | 95.7 | 121 | 58428 | 97 | 0.612 | 19.57 | 13.2 | 0 | 0.25232 | ND |  | 0 | 0.25232 | 7.1333 | #DIV/0! | 96.3 | 0.153 | 0 | 383741 | 106.6667 | 1.5667 | 3.3 | N | 14:50 | 4 | N | 14:54
1394 | 2023-02-10 | 15:10 | 7.9 | 14.1 | 0 | 7.1 | 0.028 | 1.7 | NE | 2.4 | NNE | 15:00 | 3.6 | NNE | 15:03 | 2.1 | NNE | 0.6 | 96.2 | 146 | 71740 | 120 | 0.612 | 19.84 | 16.8 | 0 | 0.25232 | ND
1395 | 2023-02-10 | 15:20 | 7.9 | 13.3 | 0 | 7.1 | 0.026 | 1.7 | NNE | 1.8 | NE | 15:17 | 3.3 | ENE | 15:13 | 1.6 | NE | 0.5 | 96.3 | 109 | 66031 | 110 | 0.612 | 19.53 | 15.6 | 0 | 0.25232 | ND
1396 | 2023-02-10 | 15:30 | 7.9 | 13.3 | 0 | 7.1 | 0.024 | 1.3 | NNE | 1.7 | NNE | 15:20 | 2.6 | N | 15:28 | 1.3 | NNE | 0.4 | 96.7 | 106 | 59254 | 99 | 0.612 | 19.52 | 14.4 | 0 | 0.25232 | ND
1397 | 2023-02-10 | 15:40 | 7.9 | 13.3 | 0 | 7.2 | 0.026 | 1.5 | NNE | 1.5 | NNE | 15:40 | 2.5 | NNE | 15:38 | 1.2 | ENE | 0.3 | 97 | 107 | 62844 | 105 | 0.612 | 19.52 | 15.6 | 0 | 0.25232 | ND
1398 | 2023-02-10 | 15:50 | 7.9 | 13.3 | 0 | 7.2 | 0.027 | 0.8 | NE | 1.5 | NNE | 15:40 | 1.9 | ENE | 15:45 | 0.1 | E | 0.4 | 95.9 | 99 | 65444 | 109 | 0.612 | 19.5 | 16.2 | 0 | 0.25232 | ND
1399 | 2023-02-10 | 16:00 | 7.9 | 13.2 | 0 | 7.4 | 0.021 | 0.7 | E | 0.8 | NE | 15:50 | 1.9 | E | 15:58 | 0 | ENE | 0.4 | 95.2 | 73 | 52392 | 87 | 0.612 | 19.51 | 12.6 | 0 | 0.25232 | ND |  | 0 | 0.25232 | 7.4667 | #DIV/0! | 95.3833 | 0.09 | 0 | 220046 | 61 | 1.2 | 2.2 | WNW | 16:37 | 3.4 | WNW | 16:35
1400 | 2023-02-10 | 16:10 | 7.9 | 13.2 | 0 | 7.3 | 0.017 | 0.8 | ESE | 0.8 | ESE | 16:10 | 1.7 | SSE | 16:05 | 0.6 | ESE | 0.3 | 95.2 | 77 | 41797 | 70 | 0.612 | 19.49 | 10.2 | 0 | 0.25232 | ND
1401 | 2023-02-10 | 16:20 | 8 | 13.2 | 0 | 7.3 | 0.021 | 1 | ESE | 1 | ESE | 16:18 | 2.2 | ESE | 16:12 | 0.8 | E | 0.3 | 95.4 | 87 | 49038 | 82 | 0.612 | 19.49 | 12.6 | 0 | 0.25232 | ND
1402 | 2023-02-10 | 16:30 | 8 | 13.1 | 0 | 7.6 | 0.017 | 1.2 | NNW | 1.2 | NNW | 16:30 | 2.4 | WNW | 16:29 | 2.1 | WNW | 0.8 | 96 | 46 | 40230 | 67 | 0.612 | 19.47 | 10.2 | 0 | 0.25232 | ND
1403 | 2023-02-10 | 16:40 | 8 | 13 | 0 | 7.6 | 0.008 | 2.1 | WNW | 2.2 | WNW | 16:37 | 3.4 | WNW | 16:35 | 1 | NW | 0.4 | 95.7 | 28 | 21297 | 35 | 0.612 | 19.43 | 4.8 | 0 | 0.25232 | ND
1404 | 2023-02-10 | 16:50 | 8.1 | 13 | 0 | 7.6 | 0.006 | 1.4 | WNW | 2.1 | WNW | 16:40 | 2.9 | W | 16:45 | 1.7 | NW | 0.6 | 94.8 | 21 | 15292 | 25 | 0.612 | 19.4 | 3.6 | 0 | 0.25232 | ND
1405 | 2023-02-10 | 17:00 | 8 | 12.9 | 0.5 | 7.7 | 0.003 | 2.2 | WNW | 2.2 | WNW | 17:00 | 3.4 | NW | 16:56 | 1.3 | NW | 0.5 | 94.2 | 10 | 8714 | 15 | 0.612 | 19.4 | 1.8 | 0 | 0.25232 | ND |  | 0.5 | 0.25232 | 7.45 | #DIV/0! | 97.45 | 0.006 | 0 | 20006 | 5.6667 | 1.65 | 2.3 | NW | 17:01 | 3.5 | N | 17:35
1406 | 2023-02-10 | 17:10 | 8.1 | 12.9 | 0 | 7.6 | 0.002 | 1.9 | NNW | 2.3 | NW | 17:01 | 3.1 | NNW | 17:05 | 2 | N | 0.5 | 96.4 | 6 | 4932 | 8 | 0.612 | 19.43 | 1.2 | 0 | 0.25232 | ND
1407 | 2023-02-10 | 17:20 | 8 | 12.9 | 0 | 7.4 | 0.001 | 1.4 | NNE | 1.9 | NNW | 17:10 | 2.4 | NNE | 17:10 | 1.3 | NNE | 0.4 | 97.8 | 5 | 3333 | 6 | 0.612 | 19.41 | 0.6 | 0 | 0.25232 | ND
1408 | 2023-02-10 | 17:30 | 8 | 12.9 | 0 | 7.3 | 0 | 1.8 | NNE | 1.8 | NNE | 17:30 | 3.4 | N | 17:28 | 2.1 | N | 0.6 | 98.5 | 1 | 2142 | 4 | 0.612 | 19.43 | 0 | 0 | 0.25232 | ND
1409 | 2023-02-10 | 17:40 | 7.9 | 12.9 | 0 | 7.3 | 0 | 1.9 | N | 2 | N | 17:38 | 3.5 | N | 17:35 | 1.3 | NNE | 0.6 | 98.9 | 0 | 674 | 1 | 0.612 | 19.41 | 0 | 0 | 0.25232 | ND
1410 | 2023-02-10 | 17:50 | 7.8 | 12.9 | 0 | 7.4 | 0 | 0.7 | NE | 1.9 | N | 17:40 | 1.8 | NNE | 17:40 | 0.4 | NNE | 0.3 | 98.9 | 0 | 211 | 0 | 0.612 | 19.42 | 0 | 0 | 0.25232 | ND
1411 | 2023-02-10 | 18:00 | 7.8 | 12.9 | 0 | 7.1 | 0 | 0.8 | NNE | 0.8 | NNE | 18:00 | 1.4 | NNE | 17:53 | 1.2 | E | 0.3 | 99 | 0 | 87 | 0 | 0.612 | 19.42 | 0 | 0 | 0.25232 | ND |  | 0 | 0.25242 | 7.2 | #DIV/0! | 98.5333 | 0 | 0 | 476 | 0 | 0.63333 | 1.5 | ESE | 18:10 | 2.5 | E | 18:09
1412 | 2023-02-10 | 18:10 | 7.8 | 12.9 | 0 | 7.3 | 0 | 1.5 | ESE | 1.5 | ESE | 18:10 | 2.5 | E | 18:09 | 1.1 | ESE | 0.4 | 98.8 | 0 | 78 | 0 | 0.612 | 19.42 | 0 | 0 | 0.25232 | ND
1413 | 2023-02-10 | 18:20 | 7.7 | 12.9 | 0 | 7.3 | 0 | 0.7 | E | 1.5 | ESE | 18:11 | 2.3 | SE | 18:12 | 0 | E | 0.6 | 98.5 | 1 | 90 | 0 | 0.612 | 19.39 | 0 | 0 | 0.25232 | ND
1414 | 2023-02-10 | 18:30 | 7.6 | 12.9 | 0 | 7 | 0 | 0.4 | NNW | 0.7 | E | 18:20 | 1 | NNW | 18:29 | 0.9 | NNW | 0.3 | 98.2 | 0 | 59 | 0 | 0.612 | 19.4 | 0 | 0 | 0.25232 | ND
1415 | 2023-02-10 | 18:40 | 7.6 | 12.9 | 0 | 7.4 | 0 | 0.4 | N | 0.7 | NNW | 18:34 | 1 | N | 18:34 | 0.1 | N | 0.3 | 98.3 | 0 | 89 | 0 | 0.612 | 19.4 | 0 | 0 | 0.25232 | ND
1416 | 2023-02-10 | 18:50 | 7.5 | 12.9 | 0 | 7.1 | 0 | 0 | N | 0.4 | N | 18:40 | 0.4 | N | 18:49 | 0 | N | 0.1 | 98.4 | 0 | 73 | 0 | 0.613 | 19.4 | 0 | 0 | 0.2529 | ND
1417 | 2023-02-10 | 19:00 | 7.5 | 12.9 | 0 | 7.1 | 0 | 0.2 | N | 0.2 | N | 18:59 | 0.8 | NNW | 18:56 | 0.1 | N | 0.2 | 98.7 | 1 | 70 | 0 | 0.613 | 19.4 | 0 | 0 | 0.2529 | ND |  | 0.5 | 0.2529 | 6.95 | #DIV/0! | 99.2333 | 0 | 0 | 459 | 0 | 0.48333 | 0.9 | E | 19:26 | 1.4 | E | 19:25
1418 | 2023-02-10 | 19:10 | 7.5 | 12.9 | 0 | 7.1 | 0 | 0.1 | NE | 0.2 | N | 19:02 | 0.8 | E | 19:09 | 0.5 | E | 0.2 | 99 | 0 | 80 | 0 | 0.613 | 19.42 | 0 | 0 | 0.2529 | ND
1419 | 2023-02-10 | 19:20 | 7.4 | 12.9 | 0 | 6.8 | 0 | 0.8 | E | 0.8 | E | 19:20 | 1.2 | E | 19:16 | 0.9 | E | 0.2 | 99.3 | 0 | 60 | 0 | 0.613 | 19.39 | 0 | 0 | 0.2529 | ND
1420 | 2023-02-10 | 19:30 | 7.4 | 12.9 | 0 | 7 | 0 | 0.8 | E | 0.9 | E | 19:26 | 1.4 | E | 19:25 | 0.5 | ENE | 0.2 | 99.5 | 0 | 92 | 0 | 0.613 | 19.39 | 0 | 0 | 0.2529 | ND
1421 | 2023-02-10 | 19:40 | 7.4 | 12.9 | 0 | 6.9 | 0 | 0.3 | E | 0.8 | E | 19:30 | 0.9 | E | 19:35 | 0.4 | E | 0.2 | 99.4 | 0 | 86 | 0 | 0.613 | 19.38 | 0 | 0 | 0.2529 | ND
1422 | 2023-02-10 | 19:50 | 7.3 | 12.8 | 0.5 | 6.8 | -0.001 | 0.7 | E | 0.7 | E | 19:50 | 1.3 | E | 19:49 | 1 | E | 0.2 | 99.5 | 1 | 71 | 0 | 0.613 | 19.34 | -0.6 | 0 | 0.2529 | ND
1423 | 2023-02-10 | 20:00 | 7.2 | 12.8 | 0 | 6.7 | -0.001 | 1 | E | 1 | E | 20:00 | 1.5 | E | 20:00 | 1.2 | ESE | 0.2 | 99.5 | 0 | 88 | 0 | 0.613 | 19.38 | -0.6 | 0 | 0.2529 | ND |  | 0.5 | 0.2529 | 6.0333 | #DIV/0! | 99.4333 | 0 | 0 | 492 | 0 | 0.76667 | 1.3 | E | 20:20 | 1.8 | E | 20:18
1424 | 2023-02-10 | 20:10 | 7.1 | 12.8 | 0 | 6.3 | -0.001 | 1 | E | 1.1 | E | 20:09 | 1.5 | E | 20:08 | 1.1 | E | 0.2 | 99.4 | 0 | 87 | 0 | 0.613 | 19.36 | -0.6 | 0 | 0.2529 | ND
1425 | 2023-02-10 | 20:20 | 6.9 | 12.8 | 0 | 6.4 | -0.001 | 1.3 | E | 1.3 | E | 20:20 | 1.8 | E | 20:18 | 1.3 | ESE | 0.2 | 99.5 | 0 | 87 | 0 | 0.613 | 19.36 | -0.6 | 0 | 0.2529 | ND
1426 | 2023-02-10 | 20:30 | 6.7 | 12.8 | 0 | 5.6 | -0.001 | 0.8 | ESE | 1.3 | E | 20:20 | 1.5 | E | 20:20 | 0.7 | N | 0.2 | 99 | 1 | 88 | 0 | 0.613 | 19.35 | -0.6 | 0 | 0.2529 | ND
1427 | 2023-02-10 | 20:40 | 6.4 | 12.8 | 0.5 | 5.8 | -0.001 | 0.2 | N | 0.8 | ESE | 20:30 | 0.8 | WNW | 20:40 | 0.7 | NW | 0.2 | 99.6 | 0 | 73 | 0 | 0.613 | 19.38 | -0.6 | 0 | 0.2529 | ND
1428 | 2023-02-10 | 20:50 | 6.1 | 12.8 | 0 | 5.4 | -0.001 | 0.3 | WNW | 0.4 | NW | 20:47 | 0.8 | NW | 20:40 | 0 | W | 0.2 | 99.6 | 1 | 69 | 0 | 0.613 | 19.34 | -0.6 | 0 | 0.2529 | ND
1429 | 2023-02-10 | 21:00 | 5.8 | 12.8 | 0 | 5.7 | 0 | 0.5 | NE | 0.5 | NE | 21:00 | 1.5 | ENE | 20:52 | 0.7 | ENE | 0.3 | 100 | 0 | 85 | 0 | 0.613 | 19.31 | 0 | 0 | 0.2529 | ND |  | 0 | 0.2529 | 5.7667 | #DIV/0! | 99.8833 | 0.002 | 0 | 503 | 0 | 0.85 | 1.4 | ESE | 21:17 | 3.2 | NW | 21:28
1430 | 2023-02-10 | 21:10 | 5.6 | 12.8 | 0 | 5.7 | 0.001 | 0.9 | E | 0.9 | E | 21:10 | 1.3 | ESE | 21:10 | 1.3 | ESE | 0.2 | 100 | 0 | 87 | 0 | 0.613 | 19.35 | 0.6 | 0 | 0.2529 | ND
1431 | 2023-02-10 | 21:20 | 5.5 | 12.8 | 0 | 6 | 0.001 | 1.3 | ESE | 1.4 | ESE | 21:17 | 2.4 | SE | 21:14 | 1 | E | 0.5 | 99.9 | 1 | 93 | 0 | 0.613 | 19.33 | 0.6 | 0 | 0.2529 | ND
1432 | 2023-02-10 | 21:30 | 5.6 | 12.8 | 0 | 5.3 | -0.001 | 1 | SSE | 1.3 | ESE | 21:20 | 3.2 | NW | 21:28 | 0.6 | N | 0.8 | 99.3 | 0 | 86 | 0 | 0.613 | 19.33 | -0.6 | 0 | 0.2529 | ND
1433 | 2023-02-10 | 21:40 | 5.6 | 12.8 | 0 | 6.1 | -0.001 | 0.6 | ESE | 1 | NE | 21:35 | 1.5 | E | 21:33 | 1.1 | SE | 0.4 | 100 | 0 | 76 | 0 | 0.613 | 19.32 | -0.6 | 0 | 0.2529 | ND
1434 | 2023-02-10 | 21:50 | 5.7 | 12.8 | 0 | 5.8 | -0.001 | 0.8 | ESE | 0.9 | SE | 21:46 | 1.5 | ESE | 21:43 | 1.4 | ESE | 0.4 | 100.1 | 0 | 76 | 0 | 0.613 | 19.31 | -0.6 | 0 | 0.2529 | ND
1435 | 2023-02-10 | 22:00 | 5.6 | 12.8 | 0 | 6.3 | 0 | 1.4 | ESE | 1.4 | ESE | 21:59 | 1.8 | SE | 21:56 | 1 | SE | 0.2 | 100 | 0 | 90 | 0 | 0.613 | 19.35 | 0 | 0 | 0.2529 | ND |  | 0 | 0.25338 | 6.15 | #DIV/0! | 99.7333 | 0 | 0 | 508 | 0 | 0.68333 | 1.4 | ESE | 21:59 | 1.9 | E | 22:50
1436 | 2023-02-10 | 22:10 | 5.6 | 12.8 | 0 | 6.5 | 0 | 1.1 | ESE | 1.4 | ESE | 22:03 | 1.8 | ESE | 22:02 | 0 | SE | 0.4 | 99.1 | 0 | 92 | 0 | 0.614 | 19.34 | 0 | 0 | 0.25347 | ND
1437 | 2023-02-10 | 22:20 | 5.6 | 12.8 | 0 | 5.8 | -0.001 | 0.3 | SSE | 1.1 | ESE | 22:10 | 1 | E | 22:18 | 0 | E | 0.3 | 99.4 | 0 | 84 | 0 | 0.614 | 19.35 | -0.6 | 0 | 0.25347 | ND
1438 | 2023-02-10 | 22:30 | 5.7 | 12.8 | 0 | 6 | -0.001 | 0.3 | ESE | 0.3 | SSE | 22:27 | 1 | NE | 22:27 | 0 | NE | 0.3 | 100 | 0 | 66 | 0 | 0.614 | 19.32 | -0.6 | 0 | 0.25347 | ND
1439 | 2023-02-10 | 22:40 | 5.6 | 12.8 | 0 | 5.9 | 0 | 0.1 | ENE | 0.3 | NE | 22:34 | 0.6 | ENE | 22:32 | 0.5 | E | 0.2 | 100 | 0 | 98 | 0 | 0.614 | 19.33 | 0 | 0 | 0.25347 | ND
1440 | 2023-02-10 | 22:50 | 5.6 | 12.8 | 0 | 6.4 | 0 | 0.9 | E | 0.9 | E | 22:50 | 1.9 | E | 22:50 | 1.3 | E | 0.3 | 99.9 | 0 | 78 | 0 | 0.614 | 19.37 | 0 | 0 | 0.25347 | ND
1441 | 2023-02-10 | 23:00 | 5.7 | 12.8 | 0 | 6.4 | -0.001 | 0.9 | E | 1 | ENE | 22:55 | 1.7 | ESE | 22:51 | 1.3 | E | 0.2 | 99.8 | 0 | 82 | 0 | 0.614 | 19.33 | -0.6 | 0 | 0.25347 | ND |  | 0 | 0.25347 | 5.6833 | #DIV/0! | 99.7167 | 0.001 | 0 | 498 | 0 | 0.61667 | 1.8 | E | 23:50 | 2.7 | E | 23:49
1442 | 2023-02-10 | 23:10 | 5.6 | 12.8 | 0 | 6 | -0.001 | 0.4 | NNE | 0.9 | E | 23:03 | 1.6 | E | 23:00 | 0 | W | 0.5 | 99.5 | 0 | 67 | 0 | 0.614 | 19.3 | -0.6 | 0 | 0.25347 | ND
1443 | 2023-02-10 | 23:20 | 5.5 | 12.8 | 0 | 5.6 | -0.001 | 0.3 | S | 0.4 | NNE | 23:10 | 1.1 | ESE | 23:16 | 0.1 | SE | 0.3 | 99.9 | 0 | 88 | 0 | 0.614 | 19.33 | -0.6 | 0 | 0.25347 | ND
1444 | 2023-02-10 | 23:30 | 5.4 | 12.8 | 0 | 5.1 | -0.001 | 0.1 | NNE | 0.3 | ESE | 23:24 | 0.6 | ENE | 23:22 | 0 | N | 0.2 | 99.7 | 0 | 59 | 0 | 0.614 | 19.3 | -0.6 | 0 | 0.25347 | ND
1445 | 2023-02-10 | 23:40 | 5.1 | 12.8 | 0 | 5.2 | 0 | 0.2 | NNE | 0.2 | NNE | 23:40 | 1.9 | ENE | 23:40 | 1.5 | E | 0.4 | 99.8 | 1 | 92 | 0 | 0.614 | 19.29 | 0 | 0 | 0.25347 | ND
1446 | 2023-02-10 | 23:50 | 4.8 | 12.8 | 0 | 5.8 | 0.001 | 1.8 | E | 1.8 | E | 23:50 | 2.7 | E | 23:49 | 2.4 | ENE | 0.4 | 99.6 | 0 | 110 | 0 | 0.614 | 19.31 | 0.6 | 0 | 0.25347 | ND
1447 | 2023-02-11 | 0:00 | 4.8 | 12.7 | 0 | 5.9 | 0 | 1.6 | ENE | 2 | E | 23:53 | 3 | E | 23:52 | 1.6 | ENE | 0.5 | 99.1 | 0 | 84 | 0 | 0.614 | 19.31 | 0 | 0 | 0.25347 | ND |  | 0 | 0.25347 | 5.8833 | #DIV/0! | 95.9 | 0 | 0 | 560 | 0 | 1.5167 | 2 | E | 23:53 | 3.5 | E | 0:34
1448 | 2023-02-11 | 0:10 | 4.8 | 12.7 | 0 | 6 | 0 | 1.6 | ENE | 1.6 | ENE | 0:09 | 3.1 | NE | 0:04 | 1 | E | 0.6 | 97.2 | 0 | 100 | 0 | 0.614 | 19.34 | 0 | 0 | 0.25347 | ND
1449 | 2023-02-11 | 0:20 | 4.8 | 12.8 | 0 | 5.5 | -0.001 | 1.2 | E | 1.6 | ENE | 0:10 | 2.4 | E | 0:13 | 1.1 | ENE | 0.6 | 97.6 | 0 | 99 | 0 | 0.614 | 19.33 | -0.6 | 0 | 0.25347 | ND
1450 | 2023-02-11 | 0:30 | 4.8 | 12.7 | 0 | 6 | 0 | 1.7 | E | 1.7 | E | 0:30 | 3.4 | E | 0:28 | 1.4 | SE | 0.6 | 96.1 | 0 | 87 | 0 | 0.614 | 19.33 | 0 | 0 | 0.25347 | ND
1451 | 2023-02-11 | 0:40 | 4.8 | 12.7 | 0 | 6.4 | 0 | 1.9 | E | 2 | E | 0:36 | 3.5 | E | 0:34 | 1.5 | ENE | 0.6 | 93.2 | 0 | 103 | 0 | 0.614 | 19.35 | 0 | 0 | 0.25347 | ND
1452 | 2023-02-11 | 0:50 | 4.8 | 12.7 | 0 | 5.5 | -0.001 | 1.1 | ENE | 1.9 | E | 0:40 | 2.6 | ENE | 0:44 | 0.6 | NNE | 0.5 | 92.2 | 0 | 87 | 0 | 0.614 | 19.36 | -0.6 | 0 | 0.25347 | ND
1453 | 2023-02-11 | 1:00 | 4.8 | 12.8 | 0 | 4.7 | -0.001 | 1 | NE | 1.2 | ENE | 0:51 | 2 | ENE | 1:00 | 1.6 | NE | 0.3 | 96.1 | 0 | 75 | 0 | 0.615 | 19.35 | -0.6 | 0 | 0.25405 | ND |  | 0 | 0.25405 | 5.7667 | #DIV/0! | 93.1 | 0 | 0 | 542 | 0 | 1.8833 | 2.6 | E | 1:39 | 4.6 | ENE | 1:19
1454 | 2023-02-11 | 1:10 | 4.7 | 12.7 | 0 | 6 | 0 | 1.7 | ENE | 1.7 | ENE | 1:10 | 3.5 | ENE | 1:08 | 1.3 | NNE | 0.6 | 95.1 | 0 | 82 | 0 | 0.615 | 19.34 | 0 | 0 | 0.25405 | ND
1455 | 2023-02-11 | 1:20 | 4.7 | 12.7 | 0 | 6.2 | 0 | 2 | E | 2 | E | 1:20 | 4.6 | ENE | 1:19 | 2.4 | E | 0.7 | 92.9 | 0 | 104 | 0 | 0.615 | 19.35 | 0 | 0 | 0.25405 | ND
1456 | 2023-02-11 | 1:30 | 4.7 | 12.7 | 0 | 5.9 | 0 | 2.2 | E | 2.3 | E | 1:28 | 4.2 | ENE | 1:20 | 2.5 | E | 0.6 | 91.1 | 0 | 96 | 0 | 0.615 | 19.36 | 0 | 0 | 0.25405 | ND
1457 | 2023-02-11 | 1:40 | 4.7 | 12.7 | 0 | 6 | 0 | 2.5 | E | 2.6 | E | 1:39 | 3.7 | E | 1:36 | 2.7 | E | 0.5 | 91.6 | 0 | 93 | 0 | 0.615 | 19.32 | 0 | 0 | 0.25405 | ND
1458 | 2023-02-11 | 1:50 | 4.8 | 12.7 | 0 | 5.8 | -0.001 | 1.9 | ENE | 2.6 | E | 1:42 | 3.5 | E | 1:40 | 1.1 | E | 0.5 | 91.8 | 1 | 92 | 0 | 0.615 | 19.32 | -0.6 | 0 | 0.25405 | ND
1459 | 2023-02-11 | 2:00 | 4.8 | 12.7 | 0 | 6.1 | 0 | 2.2 | ENE | 2.2 | ENE | 2:00 | 4.2 | E | 1:57 | 1.8 | ENE | 0.5 | 90.1 | 1 | 94 | 0 | 0.615 | 19.3 | 0 | 0 | 0.25405 | ND |  | 0 | 0.25405 | 6.2 | #DIV/0! | 88.4667 | 0 | 0 | 460 | 0 | 1.8667 | 2.3 | ENE | 2:07 | 4.2 | E | 1:57
1460 | 2023-02-11 | 2:10 | 4.9 | 12.7 | 0 | 5.9 | -0.001 | 2.1 | ENE | 2.3 | ENE | 2:07 | 4.2 | E | 2:02 | 2.4 | NE | 0.7 | 91.1 | 0 | 77 | 0 | 0.615 | 19.3 | -0.6 | 0 | 0.25405 | ND
1461 | 2023-02-11 | 2:20 | 4.9 | 12.7 | 0 | 6.5 | 0 | 1.8 | ENE | 2.1 | ENE | 2:10 | 3.9 | ENE | 2:20 | 1.3 | NE | 0.7 | 86.4 | 0 | 73 | 0 | 0.615 | 19.35 | 0 | 0 | 0.25405 | ND
1462 | 2023-02-11 | 2:30 | 4.9 | 12.7 | 0 | 6.9 | 0 | 2.1 | ENE | 2.1 | ENE | 2:29 | 3.6 | ENE | 2:21 | 1.6 | E | 0.6 | 83.6 | 0 | 67 | 0 | 0.615 | 19.37 | 0 | 0 | 0.25405 | ND
1463 | 2023-02-11 | 2:40 | 4.9 | 12.7 | 0 | 5.8 | -0.001 | 1.6 | ENE | 2.2 | ENE | 2:31 | 3.5 | E | 2:37 | 0.7 | NNE | 0.7 | 88.7 | 0 | 78 | 0 | 0.615 | 19.35 | -0.6 | 0 | 0.25405 | ND
1464 | 2023-02-11 | 2:50 | 4.9 | 12.7 | 0 | 6 | -0.001 | 1.4 | ENE | 1.6 | ENE | 2:42 | 2.9 | E | 2:47 | 1.4 | ENE | 0.5 | 90.9 | 0 | 71 | 0 | 0.615 | 19.36 | -0.6 | 0 | 0.25405 | ND
1465 | 2023-02-11 | 3:00 | 4.8 | 12.7 | 0 | 4.5 | -0.001 | 1.1 | NE | 1.4 | ENE | 2:50 | 3.4 | N | 2:59 | 2.2 | NE | 0.6 | 92.9 | 0 | 72 | 0 | 0.615 | 19.38 | -0.6 | 0 | 0.25405 | ND |  | 0 | 0.25405 | 4.8667 | #DIV/0! | 92.65 | 0.001 | 0 | 521 | 0 | 1.0833 | 2.2 | E | 3:20 | 3.7 | E | 3:16
1466 | 2023-02-11 | 3:10 | 4.7 | 12.7 | 0 | 6 | 0 | 1.4 | ENE | 1.5 | NE | 3:06 | 3.2 | ENE | 3:09 | 1.2 | NE | 0.5 | 91 | 0 | 81 | 0 | 0.615 | 19.37 | 0 | 0 | 0.25405 | ND
1467 | 2023-02-11 | 3:20 | 4.6 | 12.6 | 0 | 6 | 0.001 | 2.2 | E | 2.2 | E | 3:20 | 3.7 | E | 3:16 | 2.4 | E | 0.5 | 88.6 | 0 | 94 | 0 | 0.615 | 19.38 | 0.6 | 0 | 0.25405 | ND
1468 | 2023-02-11 | 3:30 | 4.5 | 12.7 | 0 | 4.6 | -0.002 | 0.9 | SSE | 2.2 | E | 3:21 | 2.8 | E | 3:20 | 0.6 | SSE | 0.6 | 92.2 | 0 | 89 | 0 | 0.615 | 19.38 | -1.2 | 0 | 0.25405 | ND
1469 | 2023-02-11 | 3:40 | 4.4 | 12.7 | 0 | 4 | -0.001 | 0.6 | SW | 0.8 | SSE | 3:30 | 1.4 | NW | 3:35 | 1 | WNW | 0.3 | 95.2 | 0 | 87 | 0 | 0.615 | 19.38 | -0.6 | 0 | 0.25405 | ND
1470 | 2023-02-11 | 3:50 | 4.2 | 12.6 | 0 | 4.1 | -0.001 | 0.3 | SW | 0.6 | W | 3:41 | 1 | WNW | 3:40 | 0 | ESE | 0.2 | 96 | 1 | 98 | 0 | 0.615 | 19.41 | -0.6 | 0 | 0.25405 | ND
1471 | 2023-02-11 | 4:00 | 4 | 12.6 | 0 | 4 | 0 | 0.1 | ESE | 0.3 | SW | 3:50 | 0.8 | ESE | 3:55 | 0.5 | NW | 0.2 | 96.4 | 0 | 82 | 0 | 0.615 | 19.39 | 0 | 0 | 0.25405 | ND |  | 0 | 0.25405 | 3.65 | #DIV/0! | 97.6 | 0 | 0 | 525 | 0 | 0.31667 | 0.8 | SSW | 4:19 | 1.5 | SSE | 4:11
1472 | 2023-02-11 | 4:10 | 3.7 | 12.7 | 0 | 3.6 | -0.001 | 0.4 | N | 0.4 | N | 4:10 | 1.3 | ESE | 4:03 | 0.7 | SSE | 0.4 | 97 | 0 | 87 | 0 | 0.615 | 19.46 | -0.6 | 0 | 0.25405 | ND
1473 | 2023-02-11 | 4:20 | 3.5 | 12.6 | 0 | 3.8 | 0 | 0.8 | SSW | 0.8 | SSW | 4:19 | 1.5 | SSE | 4:11 | 0.5 | SSE | 0.3 | 98 | 0 | 95 | 0 | 0.615 | 19.43 | 0 | 0 | 0.25405 | ND
1474 | 2023-02-11 | 4:30 | 3.3 | 12.6 | 0 | 3.8 | 0 | 0.2 | N | 0.8 | SSW | 4:20 | 1 | NNE | 4:29 | 0.6 | NNE | 0.3 | 98.2 | 0 | 87 | 0 | 0.615 | 19.43 | 0 | 0 | 0.25405 | ND
1475 | 2023-02-11 | 4:40 | 3.1 | 12.6 | 0 | 3.4 | 0 | 0.1 | ENE | 0.3 | N | 4:31 | 0.7 | NNE | 4:31 | 0.3 | E | 0.2 | 97.6 | 0 | 83 | 0 | 0.615 | 19.44 | 0 | 0 | 0.25405 | ND
1476 | 2023-02-11 | 4:50 | 3 | 12.6 | 0 | 3.3 | -0.001 | 0.3 | SW | 0.3 | SW | 4:50 | 1.2 | S | 4:50 | 1.1 | S | 0.3 | 98.4 | 0 | 91 | 0 | 0.615 | 19.42 | -0.6 | 0 | 0.25405 | ND
1477 | 2023-02-11 | 5:00 | 2.8 | 12.7 | 0 | 3.8 | 0 | 0.5 | SSE | 0.6 | SSE | 4:58 | 1.2 | S | 4:50 | 0 | N | 0.4 | 98.2 | 0 | 110 | 0 | 0.615 | 19.45 | 0 | 0 | 0.25405 | ND |  | 0 | 0.25405 | 3.5 | #DIV/0! | 98.75 | 0 | 0 | 513 | 0 | 0.31667 | 0.6 | SSE | 4:58 | 1.4 | ESE | 5:17
1478 | 2023-02-11 | 5:10 | 2.7 | 12.6 | 0 | 3.4 | 0 | 0.2 | WNW | 0.5 | SSE | 5:00 | 1 | SSE | 5:06 | 0 | NNW | 0.3 | 98.1 | 0 | 70 | 0 | 0.615 | 19.44 | 0 | 0 | 0.25405 | ND
1479 | 2023-02-11 | 5:20 | 2.6 | 12.7 | 0 | 3.7 | 0 | 0.5 | E | 0.5 | E | 5:20 | 1.4 | ESE | 5:17 | 0.9 | NNW | 0.3 | 98.5 | 1 | 116 | 0 | 0.615 | 19.45 | 0 | 0 | 0.25405 | ND
1480 | 2023-02-11 | 5:30 | 2.5 | 12.6 | 0 | 3.5 | -0.001 | 0.2 | WNW | 0.6 | ESE | 5:22 | 0.9 | NW | 5:20 | 0.4 | NNW | 0.2 | 99 | 0 | 60 | 0 | 0.615 | 19.47 | -0.6 | 0 | 0.25405 | ND
1481 | 2023-02-11 | 5:40 | 2.4 | 12.6 | 0 | 3.5 | -0.001 | 0.2 | SE | 0.2 | WNW | 5:30 | 1 | WSW | 5:40 | 0.9 | WSW | 0.3 | 99.4 | 0 | 79 | 0 | 0.615 | 19.46 | -0.6 | 0 | 0.25405 | ND
1482 | 2023-02-11 | 5:50 | 2.3 | 12.7 | 0 | 3.1 | 0 | 0.3 | SW | 0.4 | SSW | 5:47 | 1.2 | WSW | 5:45 | 0 | WSW | 0.4 | 99.3 | 1 | 78 | 0 | 0.615 | 19.47 | 0 | 0 | 0.25405 | ND
1483 | 2023-02-11 | 6:00 | 2.2 | 12.6 | 0 | 4.6 | 0.001 | 0.8 | E | 0.8 | E | 6:00 | 3 | ENE | 5:59 | 1.7 | ENE | 0.7 | 99.2 | 0 | 91 | 0 | 0.615 | 19.48 | 0.6 | 0 | 0.25405 | ND |  | 0 | 0.25405 | 4.9667 | #DIV/0! | 93.4667 | 0.003 | 0 | 5632 | 1.5 | 1.55 | 2.5 | E | 6:20 | 4.4 | ENE | 6:16
1484 | 2023-02-11 | 6:10 | 2.3 | 12.6 | 0 | 5 | 0.001 | 1.7 | ENE | 1.8 | ENE | 6:08 | 3 | E | 6:03 | 2.6 | E | 0.6 | 94.3 | 0 | 80 | 0 | 0.615 | 19.47 | 0.6 | 0 | 0.25405 | ND
1485 | 2023-02-11 | 6:20 | 2.5 | 12.7 | 0 | 5.3 | 0 | 2.5 | E | 2.5 | E | 6:20 | 4.4 | ENE | 6:16 | 1.6 | E | 0.6 | 92.5 | 0 | 89 | 0 | 0.615 | 19.47 | 0 | 0 | 0.25405 | ND
1486 | 2023-02-11 | 6:30 | 2.7 | 12.6 | 0 | 5.2 | 0 | 1.6 | E | 2.5 | E | 6:20 | 3.5 | E | 6:29 | 1.9 | ESE | 0.6 | 91.9 | 0 | 147 | 0 | 0.615 | 19.47 | 0 | 0 | 0.25405 | ND
1487 | 2023-02-11 | 6:40 | 2.9 | 12.7 | 0 | 5 | 0 | 1.5 | E | 1.9 | E | 6:35 | 3.2 | E | 6:33 | 0.3 | ESE | 0.7 | 90 | 3 | 1044 | 2 | 0.615 | 19.48 | 0 | 0 | 0.25405 | ND
1488 | 2023-02-11 | 6:50 | 3.1 | 12.6 | 0 | 4.7 | 0.001 | 1.2 | E | 1.5 | E | 6:40 | 2.8 | E | 6:47 | 1.9 | E | 0.6 | 92.9 | 12 | 4181 | 7 | 0.615 | 19.46 | 0.6 | 0 | 0.25405 | ND
1489 | 2023-02-11 | 7:00 | 3.2 | 12.6 | 0 | 5 | 0.004 | 1.2 | ENE | 1.5 | E | 6:55 | 2.5 | E | 6:56 | 0.8 | ENE | 0.5 | 88.8 | 24 | 10879 | 18 | 0.615 | 19.49 | 2.4 | 0 | 0.25405 | ND |  | 0 | 0.25405 | 4.25 | #DIV/0! | 92.5 | 0.126 | 0 | 362893 | 100.8333 | 0.43333 | 1.5 | E | 6:55 | 2.5 | E | 6:56
1490 | 2023-02-11 | 7:10 | 3.3 | 12.7 | 0 | 5 | 0.005 | 0.7 | ENE | 1.2 | ENE | 7:01 | 2.5 | NNE | 7:01 | 0.7 | NE | 0.5 | 92.1 | 36 | 17816 | 30 | 0.615 | 19.49 | 3 | 0 | 0.25405 | ND
1491 | 2023-02-11 | 7:20 | 3.4 | 12.7 | 0 | 3.9 | 0.008 | 0.2 | SSW | 0.7 | ENE | 7:11 | 1.3 | E | 7:11 | 0.4 | W | 0.3 | 92.7 | 62 | 28606 | 48 | 0.615 | 19.51 | 4.8 | 0 | 0.25405 | ND
1492 | 2023-02-11 | 7:30 | 3.3 | 12.8 | 0 | 3.4 | 0.015 | 0.1 | WNW | 0.2 | SSW | 7:20 | 0.7 | WNW | 7:21 | 0.1 | NNW | 0.2 | 94 | 87 | 45802 | 76 | 0.615 | 19.54 | 9 | 0 | 0.25405 | ND
1493 | 2023-02-11 | 7:40 | 3.2 | 13.2 | 0 | 4.5 | 0.035 | 0.2 | N | 0.2 | N | 7:38 | 0.8 | NE | 7:34 | 0.5 | WNW | 0.2 | 92.5 | 256 | 95541 | 159 | 0.615 | 19.68 | 21 | 0 | 0.25405 | ND
1494 | 2023-02-11 | 7:50 | 3.3 | 13.6 | 0 | 3.7 | 0.059 | 0.2 | NW | 0.3 | NW | 7:44 | 1.1 | NW | 7:40 | 0 | W | 0.3 | 94.9 | 307 | 164249 | 274 | 0.615 | 19.72 | 35.4 | 0 | 0.25405 | ND
1495 | 2023-02-11 | 8:00 | 3.7 | 13.7 | 0 | 4.9 | 0.078 | 0.4 | SW | 0.4 | SW | 8:00 | 0.9 | WSW | 7:59 | 0.8 | SW | 0.3 | 95.4 | 383 | 207502 | 346 | 0.615 | 19.76 | 46.8 | 0 | 0.25405 | ND |  | 0 | 0.25405 | 6.95 | #DIV/0! | 86.9333 | 0.679 | 0 | 1663300 | 462 | 1.0833 | 2.5 | NNE | 8:47 | 4.9 | NNE | 8:47
1496 | 2023-02-11 | 8:10 | 4.4 | 13.8 | 0 | 5.3 | 0.091 | 0.7 | S | 0.7 | S | 8:10 | 1.3 | S | 8:09 | 0.8 | SE | 0.3 | 93.6 | 374 | 235914 | 393 | 0.615 | 19.75 | 54.6 | 0 | 0.25405 | ND
1497 | 2023-02-11 | 8:20 | 5.3 | 14.1 | 0 | 6.1 | 0.107 | 0.6 | SE | 1 | SSE | 8:16 | 1.6 | SE | 8:15 | 0.4 | SSE | 0.5 | 91.2 | 530 | 262843 | 438 | 0.615 | 19.89 | 64.2 | 0 | 0.25405 | ND
1498 | 2023-02-11 | 8:30 | 6.3 | 14.2 | 0 | 7.5 | 0.12 | 0.4 | ENE | 0.6 | SE | 8:21 | 1.4 | NNE | 8:29 | 1.3 | NNE | 0.3 | 86.2 | 460 | 286414 | 477 | 0.615 | 19.88 | 72 | 0 | 0.25405 | ND
1499 | 2023-02-11 | 8:40 | 7.3 | 14.4 | 0 | 8.6 | 0.127 | 2 | NNE | 2 | NNE | 8:40 | 4.2 | N | 8:39 | 3.6 | N | 0.9 | 78.7 | 498 | 305838 | 510 | 0.615 | 19.92 | 76.2 | 0 | 0.25405 | ND
1500 | 2023-02-11 | 8:50 | 8.3 | 14.7 | 0 | 9.3 | 0.156 | 2.4 | NNE | 2.5 | NNE | 8:47 | 4.9 | NNE | 8:47 | 3 | NNE | 0.7 | 76.5 | 670 | 364789 | 608 | 0.615 | 20.01 | 93.6 | 0 | 0.25405 | ND
1501 | 2023-02-11 | 9:00 | 9.4 | 14.7 | 0 | 9.7 | 0.165 | 3.4 | NNE | 3.5 | NNE | 9:00 | 6.1 | NNE | 8:57 | 2.4 | NNE | 0.9 | 70.7 | 725 | 391251 | 652 | 0.615 | 19.97 | 99 | 0 | 0.25405 | ND |  | 0 | 0.25405 | 10.2667 | #DIV/0! | 68.95 | 1.132 | 0.33333 | 2570595 | 714.1667 | 2.9333 | 3.5 | NNE | 9:00 | 7.3 | N | 9:50
1502 | 2023-02-11 | 9:10 | 10.2 | 14.7 | 0 | 10 | 0.185 | 3.3 | NNE | 3.4 | NNE | 9:07 | 6.1 | NNE | 9:06 | 3 | N | 0.8 | 71.6 | 702 | 431114 | 719 | 0.615 | 19.98 | 111 | 0 | 0.25405 | ND
1503 | 2023-02-11 | 9:20 | 11.1 | 14.7 | 0 | 10.1 | 0.184 | 3 | NNE | 3.5 | NNE | 9:13 | 5.3 | N | 9:11 | 3.2 | NNE | 0.8 | 69.2 | 645 | 421459 | 702 | 0.615 | 19.98 | 110.4 | 0 | 0.25405 | ND
1504 | 2023-02-11 | 9:30 | 11.8 | 14.7 | 0 | 10.6 | 0.193 | 2.5 | NNE | 3 | NNE | 9:20 | 5.3 | NNE | 9:30 | 2.5 | NNE | 0.9 | 70.4 | 769 | 448170 | 747 | 0.615 | 19.98 | 115.8 | 0 | 0.25405 | ND
1505 | 2023-02-11 | 9:40 | 12.5 | 14.6 | 0 | 10.6 | 0.204 | 1.9 | NE | 2.5 | NNE | 9:31 | 4.1 | NE | 9:34 | 2.4 | NNE | 0.8 | 65.6 | 721 | 442025 | 737 | 0.615 | 19.96 | 122.4 | 10 | 0.25405 | ND
1506 | 2023-02-11 | 9:50 | 13.2 | 14.7 | 0 | 10.6 | 0.201 | 3.5 | NNE | 3.5 | NNE | 9:50 | 7.3 | N | 9:50 | 4.1 | NNE | 1.1 | 66.2 | 1022 | 436576 | 728 | 0.615 | 19.96 | 120.6 | 10 | 0.25405 | ND
1507 | 2023-02-11 | 10:00 | 13.6 | 14.6 | 0 | 10.9 | 0.277 | 3.8 | NNE | 4.2 | NNE | 9:57 | 7.3 | N | 9:53 | 2 | NNE | 1.1 | 63.9 | 746 | 569092 | 948 | 0.615 | 19.99 | 166.2 | 10 | 0.25405 | ND |  | 0 | 0.25376 | 11.15 | #DIV/0! | 63.5667 | 1.516 | 1 | 3072901 | 853.5 | 3.3333 | 4.2 | NNE | 9:57 | 7.3 | N | 9:53
1508 | 2023-02-11 | 10:10 | 14 | 14.6 | 0 | 11.1 | 0.265 | 3.6 | NNE | 3.8 | NNE | 10:00 | 6.9 | N | 10:01 | 2.6 | NE | 1.2 | 64.6 | 798 | 523376 | 872 | 0.615 | 20 | 159 | 10 | 0.25405 | ND
1509 | 2023-02-11 | 10:20 | 14.4 | 14.6 | 0 | 11 | 0.231 | 3.2 | NE | 3.8 | NNE | 10:11 | 7.3 | NNE | 10:17 | 2.7 | NNE | 1.3 | 64.4 | 670 | 469430 | 782 | 0.615 | 19.99 | 138.6 | 10 | 0.25405 | ND
1510 | 2023-02-11 | 10:30 | 14.7 | 14.5 | 0 | 11.1 | 0.254 | 3.4 | NNE | 3.4 | NNE | 10:30 | 6.5 | N | 10:24 | 3.8 | NE | 1 | 64.1 | 640 | 516358 | 861 | 0.614 | 20 | 152.4 | 10 | 0.25347 | ND
1511 | 2023-02-11 | 10:40 | 15 | 14.5 | 0 | 11.3 | 0.218 | 3.1 | NNE | 3.6 | NNE | 10:32 | 6.6 | N | 10:38 | 2 | N | 0.9 | 62.6 | 862 | 447674 | 746 | 0.614 | 20 | 130.8 | 10 | 0.25347 | ND
1512 | 2023-02-11 | 10:50 | 15 | 14.6 | 0 | 11.5 | 0.271 | 2.9 | NE | 3.2 | NNE | 10:44 | 5.2 | NNE | 10:49 | 3 | NE | 1 | 61.8 | 932 | 546971 | 912 | 0.614 | 19.98 | 162.6 | 10 | 0.25347 | ND
1513 | 2023-02-11 | 11:00 | 15.2 | 14.5 | 0 | 11.9 | 0.335 | 3.5 | NNE | 3.6 | NNE | 11:00 | 6.3 | NNE | 10:57 | 2.8 | N | 1 | 60.1 | 1279 | 673002 | 1122 | 0.614 | 19.98 | 201 | 10 | 0.25347 | ND |  | 0 | 0.25347 | 12.1167 | #DIV/0! | 57.85 | 2.163 | 1 | 4349802 | 1208.3333 | 4.4 | 5.9 | NNE | 11:37 | 10.3 | NNE | 11:32
1514 | 2023-02-11 | 11:10 | 15.5 | 14.1 | 0 | 11.6 | 0.331 | 4.3 | NNE | 4.3 | NNE | 11:10 | 7.4 | N | 11:01 | 4 | NNE | 1.1 | 60.5 | 1177 | 668483 | 1114 | 0.614 | 19.76 | 198.6 | 10 | 0.25347 | ND
1515 | 2023-02-11 | 11:20 | 15.8 | 14.1 | 0 | 12 | 0.368 | 4.1 | NNE | 4.4 | NNE | 11:11 | 6.4 | N | 11:11 | 3.6 | NE | 0.8 | 59.2 | 1219 | 735984 | 1227 | 0.614 | 19.88 | 220.8 | 10 | 0.25347 | ND
1516 | 2023-02-11 | 11:30 | 16.1 | 14.1 | 0 | 12.4 | 0.375 | 4.7 | NNE | 4.7 | NNE | 11:29 | 8.9 | NNE | 11:27 | 4.4 | NNE | 1.4 | 57.9 | 1328 | 754271 | 1257 | 0.614 | 19.86 | 225 | 10 | 0.25347 | ND
1517 | 2023-02-11 | 11:40 | 16.4 | 14 | 0 | 12.3 | 0.385 | 5.6 | NNE | 5.9 | NNE | 11:37 | 10.3 | NNE | 11:32 | 1.9 | ENE | 1.6 | 55.1 | 1227 | 772810 | 1288 | 0.614 | 19.87 | 231 | 10 | 0.25347 | ND
1518 | 2023-02-11 | 11:50 | 16.6 | 14.1 | 0 | 12.5 | 0.369 | 4.2 | NNE | 5.6 | NNE | 11:40 | 8.4 | NNE | 11:48 | 5.7 | NNE | 1.4 | 54.3 | 1287 | 745252 | 1242 | 0.614 | 19.85 | 221.4 | 10 | 0.25347 | ND
1519 | 2023-02-11 | 12:00 | 16.9 | 14 | 0 | 12.6 | 0.365 | 3.4 | NE | 4.4 | NNE | 11:51 | 8.8 | ENE | 11:55 | 3.3 | N | 1.1 | 54.4 | 1108 | 736528 | 1228 | 0.614 | 19.84 | 219 | 10 | 0.25347 | ND |  | 0 | 0.25347 | 13.0167 | #DIV/0! | 52.55 | 2.178 | 1 | 4422800 | 1228.6667 | 3.3833 | 4.4 | NNE | 11:51 | 8.8 | ENE | 11:55
1520 | 2023-02-11 | 12:10 | 17.2 | 14 | 0 | 12.8 | 0.347 | 3.4 | NE | 3.5 | NE | 12:09 | 6.6 | NNE | 12:00 | 1.7 | ENE | 1.1 | 54.2 | 1328 | 705657 | 1176 | 0.614 | 19.85 | 208.2 | 10 | 0.25347 | ND
1521 | 2023-02-11 | 12:20 | 17.5 | 14 | 0 | 13.4 | 0.397 | 2.9 | NE | 3.4 | NE | 12:12 | 6.2 | NNE | 12:15 | 2 | NE | 0.8 | 53.4 | 1222 | 801345 | 1336 | 0.614 | 19.82 | 238.2 | 10 | 0.25347 | ND
1522 | 2023-02-11 | 12:30 | 17.8 | 14 | 0 | 13.3 | 0.38 | 3 | NE | 3 | NE | 12:30 | 5.9 | N | 12:28 | 4.2 | NE | 1.1 | 50.8 | 1348 | 773640 | 1289 | 0.614 | 19.81 | 228 | 10 | 0.25347 | ND
1523 | 2023-02-11 | 12:40 | 18.1 | 14 | 0 | 13.1 | 0.362 | 4.2 | NNE | 4.2 | NNE | 12:39 | 7.4 | NNE | 12:34 | 4.1 | NE | 1.2 | 52 | 1031 | 739832 | 1233 | 0.614 | 19.81 | 217.2 | 10 | 0.25347 | ND
1524 | 2023-02-11 | 12:50 | 18.1 | 14 | 0 | 12.9 | 0.327 | 3.4 | NE | 4.2 | NNE | 12:41 | 7.4 | NE | 12:45 | 3.8 | NE | 1.2 | 50.5 | 1122 | 665798 | 1110 | 0.614 | 19.8 | 196.2 | 10 | 0.25347 | ND
1525 | 2023-02-11 | 13:00 | 18.1 | 14 | 0 | 13.1 | 0.299 | 3.4 | NNE | 3.7 | NE | 12:54 | 6.7 | NNE | 12:56 | 3.6 | NNE | 1.3 | 50 | 894 | 613330 | 1022 | 0.614 | 19.79 | 179.4 | 10 | 0.25347 | ND |  | 0 | 0.25347 | 13.4 | #DIV/0! | 51.25 | 1.704 | 1 | 3526450 | 979.5 | 3.6667 | 4.5 | N | 13:41 | 7.3 | NNE | 13:35
1526 | 2023-02-11 | 13:10 | 18 | 14 | 0 | 13.4 | 0.3 | 3.8 | NNE | 4 | NNE | 13:08 | 6.4 | NNE | 13:03 | 4.1 | N | 0.9 | 50 | 1040 | 617291 | 1029 | 0.614 | 19.78 | 180 | 10 | 0.25347 | ND
1527 | 2023-02-11 | 13:20 | 18 | 14 | 0 | 13.8 | 0.322 | 3.2 | NNE | 3.9 | NNE | 13:11 | 7 | N | 13:17 | 4.4 | NNE | 1.4 | 52.3 | 1033 | 658464 | 1097 | 0.614 | 19.74 | 193.2 | 10 | 0.25347 | ND
1528 | 2023-02-11 | 13:30 | 18 | 14 | 0 | 13.5 | 0.311 | 3.8 | NNE | 4.2 | NNE | 13:27 | 7 | N | 13:21 | 3.2 | NNE | 1.1 | 51.1 | 993 | 643003 | 1072 | 0.614 | 19.73 | 186.6 | 10 | 0.25347 | ND
1529 | 2023-02-11 | 13:40 | 17.9 | 14 | 0 | 13.3 | 0.224 | 4.4 | N | 4.4 | N | 13:40 | 7.3 | NNE | 13:35 | 4.6 | NNE | 1 | 52.1 | 817 | 477239 | 795 | 0.614 | 19.73 | 134.4 | 10 | 0.25347 | ND
1530 | 2023-02-11 | 13:50 | 17.8 | 14 | 0 | 13.3 | 0.248 | 3.4 | NNE | 4.5 | N | 13:41 | 5.9 | N | 13:41 | 2.8 | N | 1 | 52 | 892 | 517123 | 862 | 0.614 | 19.7 | 148.8 | 10 | 0.25347 | ND
1531 | 2023-02-11 | 14:00 | 17.7 | 14 | 0 | 13.4 | 0.225 | 2.5 | NNE | 3.4 | NNE | 13:50 | 5.1 | NNE | 13:59 | 3.7 | NNE | 0.9 | 51.7 | 745 | 470929 | 785 | 0.614 | 19.7 | 135 | 10 | 0.25347 | ND |  | 0 | 0.25347 | 12.6 | #DIV/0! | 53.1333 | 0.904 | 0.33333 | 1970408 | 547.3333 | 2.8167 | 3.4 | NNE | 13:50 | 6.2 | NNE | 14:00
1532 | 2023-02-11 | 14:10 | 17.7 | 14 | 0 | 13.1 | 0.213 | 2.9 | NE | 2.9 | NE | 14:08 | 6.2 | NNE | 14:00 | 2.1 | N | 1.1 | 50.6 | 560 | 452425 | 754 | 0.614 | 19.71 | 127.8 | 10 | 0.25347 | ND
1533 | 2023-02-11 | 14:20 | 17.5 | 14 | 0 | 12.7 | 0.151 | 3 | NNE | 3 | NNE | 14:20 | 5.9 | N | 14:18 | 2.7 | NNE | 1 | 53.2 | 547 | 331997 | 553 | 0.614 | 19.68 | 90.6 | 0 | 0.25347 | ND
1534 | 2023-02-11 | 14:30 | 17.2 | 14 | 0 | 12.3 | 0.127 | 3 | NE | 3.3 | NNE | 14:26 | 6 | NE | 14:26 | 2.4 | NNE | 0.8 | 53.6 | 431 | 282329 | 471 | 0.614 | 19.64 | 76.2 | 0 | 0.25347 | ND
1535 | 2023-02-11 | 14:40 | 16.8 | 14.1 | 0 | 12.2 | 0.106 | 2.7 | NE | 3 | NE | 14:30 | 5.4 | NNE | 14:33 | 2.2 | NE | 0.8 | 54.8 | 355 | 241170 | 402 | 0.614 | 19.67 | 63.6 | 0 | 0.25347 | ND
1536 | 2023-02-11 | 14:50 | 16.4 | 14 | 0 | 11.9 | 0.082 | 2.8 | NE | 2.8 | NE | 14:49 | 5.3 | NE | 14:46 | 2.8 | NNE | 0.7 | 54.9 | 288 | 191558 | 319 | 0.614 | 19.67 | 49.2 | 0 | 0.25347 | ND
1537 | 2023-02-11 | 15:00 | 15.9 | 14.1 | 0 | 11.6 | 0.069 | 3.4 | NNE | 3.4 | NNE | 14:59 | 6.3 | NNE | 14:58 | 2.4 | N | 0.8 | 56.9 | 253 | 163210 | 272 | 0.614 | 19.67 | 41.4 | 0 | 0.25347 | ND |  | 0 | 0.25347 | 11.3833 | #DIV/0! | 56.7667 | 0.346 | 0 | 818105 | 227.1667 | 2.05 | 3.6 | NNE | 15:02 | 7.3 | NNE | 15:01
1538 | 2023-02-11 | 15:10 | 15.4 | 14.1 | 0 | 11.4 | 0.053 | 2.8 | NE | 3.6 | NNE | 15:02 | 7.3 | NNE | 15:01 | 1 | ENE | 1.1 | 56.4 | 200 | 129088 | 215 | 0.614 | 19.67 | 31.8 | 0 | 0.25347 | ND
1539 | 2023-02-11 | 15:20 | 14.9 | 14.1 | 0 | 11.4 | 0.067 | 1.8 | NE | 2.8 | NE | 15:10 | 5.1 | NNE | 15:15 | 1.6 | ENE | 0.9 | 56.2 | 304 | 155465 | 259 | 0.614 | 19.67 | 40.2 | 0 | 0.25347 | ND
1540 | 2023-02-11 | 15:30 | 14.4 | 14.2 | 0 | 11.4 | 0.077 | 1.7 | NE | 1.8 | NE | 15:20 | 4.1 | E | 15:28 | 2.4 | NE | 0.7 | 56.8 | 221 | 172808 | 288 | 0.614 | 19.63 | 46.2 | 0 | 0.25347 | ND
1541 | 2023-02-11 | 15:40 | 14.1 | 14.2 | 0 | 11.3 | 0.048 | 1.5 | NE | 1.7 | NE | 15:30 | 3.2 | E | 15:38 | 1.5 | ENE | 0.6 | 57.9 | 163 | 116012 | 193 | 0.614 | 19.62 | 28.8 | 0 | 0.25347 | ND
1542 | 2023-02-11 | 15:50 | 13.8 | 14.1 | 0 | 11.2 | 0.032 | 1.1 | ENE | 1.5 | NE | 15:41 | 2.7 | ENE | 15:44 | 1.1 | NNE | 0.5 | 56.4 | 119 | 81522 | 136 | 0.614 | 19.64 | 19.2 | 0 | 0.25347 | ND
1543 | 2023-02-11 | 16:00 | 13.5 | 13.4 | 0 | 11.2 | 0.023 | 1.3 | NE | 1.3 | ENE | 15:58 | 3.7 | ENE | 15:51 | 0.6 | E | 0.6 | 52.7 | 78 | 57912 | 97 | 0.614 | 19.43 | 13.8 | 0 | 0.25347 | ND |  | 0 | 0.25347 | 11.05 | #DIV/0! | 55.0333 | 0.139 | 0 | 327967 | 91.1667 | 1.7167 | 2.5 | ENE | 16:30 | 5.1 | ENE | 16:27
1544 | 2023-02-11 | 16:10 | 13.1 | 13.3 | 0 | 11.1 | 0.017 | 1.3 | ENE | 1.3 | ENE | 16:10 | 2.9 | SE | 16:10 | 2.3 | E | 0.5 | 52.8 | 66 | 43927 | 73 | 0.614 | 19.45 | 10.2 | 0 | 0.25347 | ND
1545 | 2023-02-11 | 16:20 | 12.8 | 13.8 | 0 | 11 | 0.019 | 2 | ENE | 2 | ENE | 16:20 | 3.7 | E | 16:10 | 1.6 | ESE | 0.7 | 54.8 | 80 | 46517 | 78 | 0.614 | 19.54 | 11.4 | 0 | 0.25347 | ND
1546 | 2023-02-11 | 16:30 | 12.5 | 13.3 | 0 | 11 | 0.019 | 2.5 | ENE | 2.5 | ENE | 16:30 | 5.1 | ENE | 16:27 | 1.8 | E | 0.9 | 55.3 | 77 | 46435 | 77 | 0.614 | 19.41 | 11.4 | 0 | 0.25347 | ND
1547 | 2023-02-11 | 16:40 | 12.3 | 13.6 | 0 | 11 | 0.029 | 1.9 | ENE | 2.5 | ENE | 16:33 | 4 | ENE | 16:31 | 1.4 | ENE | 0.6 | 56.4 | 115 | 65588 | 109 | 0.614 | 19.38 | 17.4 | 0 | 0.25347 | ND
1548 | 2023-02-11 | 16:50 | 12.1 | 13.3 | 0 | 11 | 0.032 | 1.3 | ENE | 1.9 | ENE | 16:40 | 3.3 | NE | 16:41 | 1.4 | ENE | 0.6 | 58.2 | 93 | 67588 | 113 | 0.614 | 19.41 | 19.2 | 0 | 0.25347 | ND
1549 | 2023-02-11 | 17:00 | 12 | 13.2 | 0 | 10.8 | 0.023 | 1.5 | ENE | 1.5 | ENE | 17:00 | 3.4 | E | 16:59 | 1.3 | ENE | 0.6 | 60.2 | 88 | 50523 | 84 | 0.614 | 19.41 | 13.8 | 0 | 0.25347 | ND |  | 0 | 0.25309 | 10.6667 | #DIV/0! | 61.35 | 0.054 | 0 | 124482 | 34.3333 | 1.35 | 1.9 | ENE | 17:14 | 3.5 | E | 17:10
1550 | 2023-02-11 | 17:10 | 11.8 | 13.1 | 0 | 10.8 | 0.018 | 1.8 | ENE | 1.8 | ENE | 17:09 | 3.5 | E | 17:10 | 1 | NNE | 0.5 | 60 | 41 | 38092 | 63 | 0.613 | 19.35 | 10.8 | 0 | 0.2529 | ND
1551 | 2023-02-11 | 17:20 | 11.6 | 13 | 0 | 10.6 | 0.007 | 1.6 | ENE | 1.9 | ENE | 17:14 | 3.5 | ENE | 17:12 | 2.4 | ENE | 0.5 | 61.5 | 26 | 18186 | 30 | 0.613 | 19.35 | 4.2 | 0 | 0.2529 | ND
1552 | 2023-02-11 | 17:30 | 11.4 | 13 | 0 | 10.6 | 0.005 | 1.3 | ENE | 1.7 | ENE | 17:21 | 3.1 | ENE | 17:20 | 0.8 | ENE | 0.5 | 62.1 | 13 | 12027 | 20 | 0.613 | 19.33 | 3 | 0 | 0.2529 | ND
1553 | 2023-02-11 | 17:40 | 11.2 | 13 | 0 | 10.7 | 0.001 | 1 | ENE | 1.3 | ENE | 17:30 | 2.7 | E | 17:37 | 1.2 | ENE | 0.5 | 61.2 | 4 | 4475 | 7 | 0.614 | 19.32 | 0.6 | 0 | 0.25347 | ND
1554 | 2023-02-11 | 17:50 | 11 | 12.9 | 0 | 10.5 | 0 | 0.9 | E | 1.1 | E | 17:46 | 1.8 | ESE | 17:45 | 0.7 | ESE | 0.3 | 63.1 | 2 | 1179 | 2 | 0.613 | 19.34 | 0 | 0 | 0.2529 | ND
1555 | 2023-02-11 | 18:00 | 10.8 | 12.9 | 0 | 10.4 | -0.001 | 0.6 | ENE | 0.9 | E | 17:50 | 1.5 | ENE | 18:00 | 1 | NE | 0.4 | 62.4 | 0 | 209 | 0 | 0.613 | 19.3 | -0.6 | 0 | 0.2529 | ND |  | 0 | 0.2529 | 9.6333 | #DIV/0! | 67.1667 | 0 | 0 | 767 | 0 | 0.76667 | 1.3 | SE | 18:30 | 2.6 | NW | 18:46
1556 | 2023-02-11 | 18:10 | 10.5 | 12.9 | 0 | 10 | -0.001 | 0.4 | ENE | 0.6 | ENE | 18:04 | 1.3 | ENE | 18:01 | 0 | NE | 0.3 | 65 | 0 | 103 | 0 | 0.613 | 19.3 | -0.6 | 0 | 0.2529 | ND
1557 | 2023-02-11 | 18:20 | 10.3 | 12.9 | 0 | 9.9 | -0.001 | 0.8 | ENE | 0.8 | ENE | 18:20 | 2.4 | ENE | 18:18 | 1.3 | ENE | 0.5 | 63.6 | 0 | 82 | 0 | 0.613 | 19.28 | -0.6 | 0 | 0.2529 | ND
1558 | 2023-02-11 | 18:30 | 10.1 | 12.9 | 0 | 9.4 | -0.001 | 1.2 | SE | 1.3 | SE | 18:30 | 2.1 | SSE | 18:27 | 0.7 | SSW | 0.3 | 69.3 | 1 | 135 | 0 | 0.613 | 19.31 | -0.6 | 0 | 0.2529 | ND
1559 | 2023-02-11 | 18:40 | 9.8 | 12.9 | 0 | 9.2 | -0.001 | 0.4 | SW | 1.2 | SE | 18:30 | 1.2 | SW | 18:30 | 0 | SE | 0.3 | 72.7 | 0 | 135 | 0 | 0.613 | 19.28 | -0.6 | 0 | 0.2529 | ND
1560 | 2023-02-11 | 18:50 | 9.6 | 12.9 | 0 | 8.9 | -0.001 | 1.2 | NW | 1.2 | NW | 18:50 | 2.6 | NW | 18:46 | 0.5 | N | 0.7 | 70 | 0 | 103 | 0 | 0.613 | 19.25 | -0.6 | 0 | 0.2529 | ND
1561 | 2023-02-11 | 19:00 | 9.5 | 12.9 | 0 | 9.1 | 0 | 0.9 | ESE | 1.2 | NW | 18:51 | 1.6 | SE | 18:57 | 1.3 | ESE | 0.4 | 71.6 | 0 | 103 | 0 | 0.613 | 19.25 | 0 | 0 | 0.2529 | ND |  | 0 | 0.2529 | 8.8333 | #DIV/0! | 73.8 | 0 | 0 | 589 | 0 | 0.76667 | 1.6 | ESE | 19:08 | 2.2 | SE | 19:06
1562 | 2023-02-11 | 19:10 | 9.2 | 12.9 | 0 | 9 | 0 | 1.5 | ESE | 1.6 | ESE | 19:08 | 2.2 | SE | 19:06 | 0.9 | ESE | 0.3 | 72.2 | 0 | 84 | 0 | 0.613 | 19.28 | 0 | 0 | 0.2529 | ND
1563 | 2023-02-11 | 19:20 | 9.1 | 12.9 | 0 | 9.1 | 0 | 0.3 | SE | 1.5 | ESE | 19:10 | 1 | ESE | 19:11 | 0 | SE | 0.3 | 71.3 | 0 | 105 | 0 | 0.613 | 19.26 | 0 | 0 | 0.2529 | ND
1564 | 2023-02-11 | 19:30 | 8.9 | 12.9 | 0 | 8.8 | -0.001 | 0.3 | NE | 0.3 | NE | 19:30 | 1.2 | NE | 19:21 | 0 | ENE | 0.3 | 73.8 | 0 | 106 | 0 | 0.613 | 19.26 | -0.6 | 0 | 0.2529 | ND
1565 | 2023-02-11 | 19:40 | 8.8 | 12.9 | 0 | 8.5 | -0.001 | 0.5 | ENE | 0.5 | ENE | 19:40 | 1.2 | E | 19:37 | 0.6 | ESE | 0.4 | 77 | 0 | 90 | 0 | 0.613 | 19.28 | -0.6 | 0 | 0.2529 | ND
1566 | 2023-02-11 | 19:50 | 8.7 | 12.9 | 0 | 8.5 | 0 | 1.1 | SE | 1.1 | SE | 19:50 | 1.9 | S | 19:46 | 1.1 | SSE | 0.3 | 76.9 | 0 | 101 | 0 | 0.613 | 19.26 | 0 | 0 | 0.2529 | ND
1567 | 2023-02-11 | 20:00 | 8.6 | 12.9 | 0 | 8.6 | 0 | 1 | SE | 1.2 | SSE | 19:52 | 1.4 | SSE | 19:51 | 1.4 | ENE | 0.2 | 77.3 | 1 | 129 | 0 | 0.613 | 19.25 | 0 | 0 | 0.2529 | ND |  | 0 | 0.2529 | 8.5 | #DIV/0! | 76.8 | 0 | 0 | 573 | 0 | 0.83333 | 1.2 | SSE | 19:52 | 2.2 | E | 20:16
1568 | 2023-02-11 | 20:10 | 8.5 | 12.9 | 0 | 8.6 | 0 | 1.1 | NE | 1.1 | ENE | 20:07 | 1.7 | ENE | 20:00 | 0.9 | ENE | 0.2 | 76.1 | 0 | 98 | 0 | 0.613 | 19.26 | 0 | 0 | 0.2529 | ND
1569 | 2023-02-11 | 20:20 | 8.5 | 12.9 | 0 | 8.8 | 0 | 1.2 | E | 1.2 | E | 20:19 | 2.2 | E | 20:16 | 0.3 | NE | 0.4 | 73.9 | 0 | 89 | 0 | 0.613 | 19.27 | 0 | 0 | 0.2529 | ND
1570 | 2023-02-11 | 20:30 | 8.4 | 12.9 | 0 | 8.1 | -0.001 | 0.4 | NE | 1.2 | E | 20:20 | 1.3 | SE | 20:30 | 1.1 | SE | 0.3 | 81.5 | 0 | 105 | 0 | 0.613 | 19.23 | -0.6 | 0 | 0.2529 | ND
1571 | 2023-02-11 | 20:40 | 8.3 | 12.9 | 0 | 8.5 | 0 | 1.1 | ESE | 1.1 | ESE | 20:40 | 1.5 | ESE | 20:38 | 1 | SE | 0.1 | 74.2 | 0 | 84 | 0 | 0.613 | 19.24 | 0 | 0 | 0.2529 | ND
1572 | 2023-02-11 | 20:50 | 8.3 | 12.8 | 0 | 8.4 | -0.001 | 0.2 | ENE | 1.1 | ESE | 20:40 | 1 | ESE | 20:40 | 0 | S | 0.3 | 77.8 | 0 | 68 | 0 | 0.613 | 19.22 | -0.6 | 0 | 0.2529 | ND
1573 | 2023-02-11 | 21:00 | 8.3 | 12.9 | 0 | 8.1 | -0.001 | 0 | WNW | 0.2 | ENE | 20:50 | 0.4 | WNW | 21:00 | 0.3 | WNW | 0.1 | 80.2 | 0 | 74 | 0 | 0.613 | 19.23 | -0.6 | 0 | 0.2529 | ND |  | 0 | 0.25251 | 7.7333 | #DIV/0! | 82.5167 | 0 | 0 | 518 | 0 | 0.38333 | 1.1 | ENE | 21:47 | 1.7 | E | 21:41
1574 | 2023-02-11 | 21:10 | 8.1 | 12.8 | 0 | 7.8 | -0.001 | 0.1 | W | 0.1 | WNW | 21:02 | 0.5 | W | 21:01 | 0 | W | 0.1 | 82.6 | 0 | 85 | 0 | 0.613 | 19.2 | -0.6 | 0 | 0.2529 | ND
1575 | 2023-02-11 | 21:20 | 8 | 12.8 | 0 | 7.9 | -0.001 | 0 | W | 0.1 | W | 21:10 | 0 | W | 21:10 | 0 | W | 0 | 83 | 1 | 93 | 0 | 0.612 | 19.19 | -0.6 | 0 | 0.25232 | ND
1576 | 2023-02-11 | 21:30 | 7.8 | 12.9 | 0 | 7.3 | -0.001 | 0.3 | SSW | 0.3 | SSW | 21:30 | 1.2 | WSW | 21:30 | 0.9 | SW | 0.3 | 84.6 | 0 | 83 | 0 | 0.612 | 19.2 | -0.6 | 0 | 0.25232 | ND
1577 | 2023-02-11 | 21:40 | 7.7 | 12.8 | 0 | 7.7 | 0 | 0.9 | SSE | 0.9 | SSE | 21:40 | 1.5 | E | 21:38 | 1.3 | E | 0.2 | 82.7 | 0 | 102 | 0 | 0.612 | 19.19 | 0 | 0 | 0.25232 | ND
1578 | 2023-02-11 | 21:50 | 7.6 | 12.8 | 0 | 7.6 | 0 | 1 | NE | 1.1 | ENE | 21:47 | 1.7 | E | 21:41 | 1 | NE | 0.4 | 82 | 0 | 81 | 0 | 0.612 | 19.2 | 0 | 0 | 0.25232 | ND
1579 | 2023-02-11 | 22:00 | 7.5 | 12.8 | 0 | 7.5 | -0.001 | 0.5 | NE | 1 | NNE | 21:53 | 1.2 | NE | 21:50 | 1.1 | SE | 0.3 | 83.4 | 0 | 101 | 0 | 0.612 | 19.18 | -0.6 | 0 | 0.25232 | ND |  | 0 | 0.25232 | 7.3833 | #DIV/0! | 82.4833 | 0 | 0 | 495 | 0 | 0.5 | 1 | NNE | 21:53 | 2.2 | ESE | 22:04
1580 | 2023-02-11 | 22:10 | 7.4 | 12.8 | 0 | 7.6 | 0 | 0.8 | E | 0.8 | E | 22:10 | 2.2 | ESE | 22:04 | 0.4 | N | 0.4 | 79.7 | 0 | 71 | 0 | 0.612 | 19.19 | 0 | 0 | 0.25232 | ND
1581 | 2023-02-11 | 22:20 | 7.2 | 12.9 | 0 | 7.3 | -0.001 | 0.2 | SSW | 0.8 | E | 22:10 | 0.8 | N | 22:10 | 0.2 | SSW | 0.2 | 83.4 | 0 | 73 | 0 | 0.612 | 19.22 | -0.6 | 0 | 0.25232 | ND
1582 | 2023-02-11 | 22:30 | 7.1 | 12.8 | 0 | 7.8 | -0.001 | 0.1 | SW | 0.2 | SSW | 22:20 | 0.7 | SW | 22:30 | 0.7 | SSW | 0.1 | 80.1 | 0 | 96 | 0 | 0.612 | 19.19 | -0.6 | 0 | 0.25232 | ND
1583 | 2023-02-11 | 22:40 | 6.9 | 12.8 | 0 | 7.3 | 0 | 0.7 | ESE | 0.7 | ESE | 22:40 | 1.4 | ESE | 22:35 | 0.5 | NNE | 0.4 | 82.1 | 0 | 76 | 0 | 0.612 | 19.2 | 0 | 0 | 0.25232 | ND
1584 | 2023-02-11 | 22:50 | 6.8 | 12.8 | 0 | 6.8 | -0.001 | 0.7 | NNW | 0.7 | NNW | 22:50 | 1.4 | NE | 22:48 | 0.4 | ENE | 0.2 | 86.2 | 0 | 78 | 0 | 0.612 | 19.19 | -0.6 | 0 | 0.25232 | ND
1585 | 2023-02-11 | 23:00 | 6.7 | 12.8 | 0 | 7.4 | 0 | 0.7 | ENE | 0.7 | NNW | 22:50 | 1.3 | E | 22:56 | 1 | ENE | 0.2 | 82.6 | 0 | 67 | 0 | 0.612 | 19.21 | 0 | 0 | 0.25232 | ND |  | 0 | 0.25232 | 7.0667 | #DIV/0! | 83.2167 | 0 | 0 | 485 | 0 | 0.65 | 1 | E | 23:32 | 2.1 | E | 23:42
1586 | 2023-02-11 | 23:10 | 6.7 | 12.8 | 0 | 7.3 | 0 | 0.3 | NNE | 0.7 | E | 23:01 | 0.9 | ENE | 23:00 | 0.3 | ENE | 0.2 | 84 | 0 | 82 | 0 | 0.612 | 19.22 | 0 | 0 | 0.25232 | ND
1587 | 2023-02-11 | 23:20 | 6.7 | 12.8 | 0 | 7.1 | 0 | 0.5 | ENE | 0.5 | ENE | 23:20 | 1.5 | NE | 23:19 | 0.7 | NE | 0.4 | 81.6 | 0 | 82 | 0 | 0.612 | 19.21 | 0 | 0 | 0.25232 | ND
1588 | 2023-02-11 | 23:30 | 6.6 | 12.8 | 0 | 7.3 | -0.001 | 0.9 | E | 0.9 | E | 23:30 | 1.8 | E | 23:30 | 1.5 | ENE | 0.3 | 81.6 | 0 | 92 | 0 | 0.612 | 19.2 | -0.6 | 0 | 0.25232 | ND
1589 | 2023-02-11 | 23:40 | 6.5 | 12.8 | 0 | 6.6 | -0.001 | 0.5 | ENE | 1 | E | 23:32 | 1.6 | E | 23:40 | 1.4 | E | 0.5 | 85.8 | 0 | 80 | 0 | 0.612 | 19.22 | -0.6 | 0 | 0.25232 | ND
1590 | 2023-02-11 | 23:50 | 6.4 | 12.8 | 0 | 6.7 | -0.001 | 1 | ESE | 1 | E | 23:47 | 2.1 | E | 23:42 | 0.7 | SE | 0.6 | 83.7 | 0 | 82 | 0 | 0.612 | 19.22 | -0.6 | 0 | 0.25232 | ND
1591 | 2023-02-12 | 0:00 | 6.2 | 12.8 | 0 | 6.7 | 0 | 1 | SE | 1.1 | SE | 23:59 | 1.7 | SE | 23:56 | 0.6 | ESE | 0.3 | 82.3 | 1 | 108 | 0 | 0.612 | 19.21 | 0 | 0 | 0.25232 | ND |  | 0 | 0.25203 | 6 | #DIV/0! | 85.65 | 0 | 0 | 501 | 0 | 0.3 | 1.1 | SE | 23:59 | 1.7 | SE | 23:56
1592 | 2023-02-12 | 0:10 | 6 | 12.8 | 0 | 5.8 | -0.002 | 0.2 | E | 1 | SE | 0:00 | 0.9 | E | 0:04 | 0 | SSW | 0.3 | 84.9 | 0 | 71 | 0 | 0.612 | 19.21 | -1.2 | 0 | 0.25232 | ND
1593 | 2023-02-12 | 0:20 | 5.8 | 12.8 | 0 | 5.9 | -0.001 | 0.1 | SW | 0.2 | E | 0:10 | 0.7 | SW | 0:20 | 0.6 | SW | 0.2 | 85.2 | 0 | 64 | 0 | 0.612 | 19.22 | -0.6 | 0 | 0.25232 | ND
1594 | 2023-02-12 | 0:30 | 5.4 | 12.8 | 0 | 6.3 | 0 | 0.2 | SSW | 0.3 | SW | 0:28 | 0.7 | SW | 0:20 | 0 | SSE | 0.2 | 86.2 | 0 | 95 | 0 | 0.611 | 19.22 | 0 | 0 | 0.25174 | ND
1595 | 2023-02-12 | 0:40 | 5.2 | 12.8 | 0 | 6.2 | 0 | 0.2 | ENE | 0.2 | ENE | 0:40 | 1 | NNE | 0:38 | 0.4 | NNE | 0.3 | 87.4 | 0 | 86 | 0 | 0.611 | 19.23 | 0 | 0 | 0.25174 | ND
1596 | 2023-02-12 | 0:50 | 5.1 | 12.8 | 0 | 5.1 | -0.001 | 0.1 | N | 0.4 | NNE | 0:43 | 0.7 | NNE | 0:40 | 0 | NNW | 0.2 | 87.9 | 0 | 77 | 0 | 0.611 | 19.23 | -0.6 | 0 | 0.25174 | ND
1597 | 2023-02-12 | 1:00 | 5 | 12.8 | 0 | 5 | -0.002 | 0.2 | ESE | 0.2 | ESE | 1:00 | 0.9 | SSE | 0:59 | 0.5 | SE | 0.3 | 91.8 | 0 | 88 | 0 | 0.611 | 19.24 | -1.2 | 0 | 0.25174 | ND |  | 0 | 0.25174 | 5.6333 | #DIV/0! | 87.4333 | 0.002 | 0 | 582 | 0 | 0.86667 | 1.7 | E | 1:48 | 2.5 | E | 1:45
1598 | 2023-02-12 | 1:10 | 4.8 | 12.8 | 0 | 4.9 | -0.001 | 0.4 | E | 0.4 | E | 1:10 | 1.1 | N | 1:10 | 1 | N | 0.3 | 90.1 | 0 | 82 | 0 | 0.611 | 19.22 | -0.6 | 0 | 0.25174 | ND
1599 | 2023-02-12 | 1:20 | 4.5 | 12.8 | 0 | 5 | -0.001 | 0.5 | NE | 0.6 | NNE | 1:14 | 1.2 | NNW | 1:11 | 1 | ESE | 0.2 | 93.2 | 1 | 76 | 0 | 0.611 | 19.21 | -0.6 | 0 | 0.25174 | ND
1600 | 2023-02-12 | 1:30 | 4.3 | 12.8 | 0 | 6 | 0.001 | 1.1 | ESE | 1.1 | ESE | 1:30 | 2.2 | E | 1:28 | 1.3 | E | 0.4 | 87.1 | 1 | 116 | 0 | 0.611 | 19.24 | 0.6 | 0 | 0.25174 | ND
1601 | 2023-02-12 | 1:40 | 4.3 | 12.8 | 0 | 6.6 | 0.001 | 1.5 | E | 1.5 | E | 1:40 | 2.1 | E | 1:31 | 1.4 | E | 0.2 | 81.9 | 0 | 125 | 0 | 0.611 | 19.24 | 0.6 | 0 | 0.25174 | ND
1602 | 2023-02-12 | 1:50 | 4.3 | 12.7 | 0 | 6.3 | 0 | 1.5 | E | 1.7 | E | 1:48 | 2.5 | E | 1:45 | 0.3 | W | 0.5 | 80.5 | 0 | 95 | 0 | 0.611 | 19.24 | 0 | 0 | 0.25174 | ND
1603 | 2023-02-12 | 2:00 | 4.4 | 12.7 | 0 | 4.4 | -0.002 | 0.3 | S | 1.5 | E | 1:50 | 1.2 | SE | 1:59 | 0.8 | SE | 0.3 | 89.9 | 0 | 74 | 0 | 0.611 | 19.26 | -1.2 | 0 | 0.25174 | ND |  | 0 | 0.25146 | 4.7833 | #DIV/0! | 89.8 | 0 | 0 | 497 | 0 | 0.28333 | 1.5 | E | 1:50 | 2.2 | E | 2:03
1604 | 2023-02-12 | 2:10 | 4.3 | 12.8 | 0 | 4.6 | -0.001 | 0.9 | ENE | 1 | E | 2:08 | 2.2 | E | 2:03 | 0.7 | WSW | 0.6 | 86.2 | 0 | 88 | 0 | 0.611 | 19.26 | -0.6 | 0 | 0.25174 | ND
1605 | 2023-02-12 | 2:20 | 4.2 | 12.7 | 0 | 5.8 | -0.001 | 0.2 | S | 0.9 | ENE | 2:10 | 0.8 | WSW | 2:10 | 0 | E | 0.2 | 88.1 | 0 | 100 | 0 | 0.611 | 19.26 | -0.6 | 0 | 0.25174 | ND
1606 | 2023-02-12 | 2:30 | 4.1 | 12.7 | 0 | 5.1 | -0.001 | 0.2 | E | 0.2 | S | 2:20 | 0.9 | E | 2:26 | 0.4 | E | 0.3 | 90.2 | 1 | 88 | 0 | 0.61 | 19.27 | -0.6 | 0 | 0.25117 | ND
1607 | 2023-02-12 | 2:40 | 3.9 | 12.7 | 0 | 4.4 | -0.001 | 0.1 | ENE | 0.2 | ENE | 2:36 | 0.7 | ENE | 2:31 | 0 | ESE | 0.2 | 92.4 | 0 | 78 | 0 | 0.61 | 19.28 | -0.6 | 0 | 0.25117 | ND
1608 | 2023-02-12 | 2:50 | 3.7 | 12.7 | 0 | 4.4 | -0.001 | 0 | ESE | 0.1 | ENE | 2:40 | 0.1 | ESE | 2:42 | 0 | ESE | 0 | 92 | 0 | 69 | 0 | 0.61 | 19.28 | -0.6 | 0 | 0.25117 | ND
1609 | 2023-02-12 | 3:00 | 3.5 | 12.7 | 0 | 4.1 | 0 | 0.4 | E | 0.4 | E | 3:00 | 0.9 | SE | 2:55 | 0.2 | NNW | 0.2 | 92.7 | 0 | 108 | 0 | 0.61 | 19.3 | 0 | 0 | 0.25117 | ND |  | 0 | 0.25117 | 4.6833 | #DIV/0! | 92.5333 | 0 | 0 | 538 | 0 | 0.16667 | 0.4 | E | 3:00 | 0.9 | SE | 2:55
1610 | 2023-02-12 | 3:10 | 3.3 | 12.7 | 0 | 4.7 | -0.001 | 0.2 | NE | 0.4 | ENE | 3:00 | 0.9 | ENE | 3:06 | 0 | ENE | 0.3 | 93.4 | 0 | 89 | 0 | 0.61 | 19.27 | -0.6 | 0 | 0.25117 | ND
1611 | 2023-02-12 | 3:20 | 3.1 | 12.7 | 0 | 5 | 0 | 0.2 | E | 0.2 | NE | 3:10 | 0.9 | E | 3:15 | 0.1 | E | 0.3 | 91.1 | 0 | 75 | 0 | 0.61 | 19.31 | 0 | 0 | 0.25117 | ND
1612 | 2023-02-12 | 3:30 | 3 | 12.7 | 0 | 5 | -0.001 | 0.1 | WNW | 0.3 | ENE | 3:24 | 0.7 | WNW | 3:21 | 0.1 | WNW | 0.2 | 93.5 | 1 | 90 | 0 | 0.61 | 19.3 | -0.6 | 0 | 0.25117 | ND
1613 | 2023-02-12 | 3:40 | 2.9 | 12.7 | 0 | 4.9 | 0 | 0 | WNW | 0.1 | WNW | 3:30 | 0.1 | WNW | 3:30 | 0 | WNW | 0 | 91.9 | 0 | 97 | 0 | 0.61 | 19.31 | 0 | 0 | 0.25117 | ND
1614 | 2023-02-12 | 3:50 | 2.9 | 12.7 | 0 | 4.4 | -0.001 | 0.1 | ENE | 0.1 | NNW | 3:46 | 0.6 | ENE | 3:45 | 0 | ENE | 0.1 | 92.6 | 0 | 79 | 0 | 0.61 | 19.31 | -0.6 | 0 | 0.25117 | ND
1615 | 2023-02-12 | 4:00 | 2.8 | 12.7 | 0 | 5.4 | 0.001 | 0.4 | E | 0.4 | E | 4:00 | 1 | ESE | 3:57 | 0.4 | ENE | 0.3 | 91.6 | 1 | 100 | 0 | 0.61 | 19.3 | 0.6 | 0 | 0.25117 | ND |  | 0 | 0.25088 | 4.55 | #DIV/0! | 95.2667 | 0.001 | 0 | 450 | 0 | 0.25 | 0.9 | E | 4:13 | 1.8 | E | 4:09
1616 | 2023-02-12 | 4:10 | 2.8 | 12.7 | 0 | 4.7 | -0.001 | 0.7 | ENE | 0.7 | ENE | 4:10 | 1.8 | E | 4:09 | 1.3 | E | 0.5 | 96.1 | 1 | 71 | 0 | 0.61 | 19.31 | -0.6 | 0 | 0.25117 | ND
1617 | 2023-02-12 | 4:20 | 2.8 | 12.7 | 0 | 4 | -0.001 | 0.2 | ENE | 0.9 | E | 4:13 | 1.4 | E | 4:11 | 0 | E | 0.4 | 95.7 | 0 | 68 | 0 | 0.61 | 19.34 | -0.6 | 0 | 0.25117 | ND
1618 | 2023-02-12 | 4:30 | 2.7 | 12.7 | 0 | 4.8 | -0.001 | 0 | E | 0.2 | ENE | 4:20 | 0.1 | E | 4:20 | 0.1 | E | 0 | 96.2 | 0 | 83 | 0 | 0.609 | 19.35 | -0.6 | 0 | 0.2506 | ND
1619 | 2023-02-12 | 4:40 | 2.6 | 12.7 | 0 | 4.3 | 0 | 0.1 | ESE | 0.1 | ESE | 4:39 | 0.9 | E | 4:32 | 0 | ESE | 0.2 | 96.1 | 0 | 75 | 0 | 0.609 | 19.37 | 0 | 0 | 0.2506 | ND
1620 | 2023-02-12 | 4:50 | 2.5 | 12.7 | 0 | 4.1 | 0 | 0.1 | NNE | 0.1 | ESE | 4:40 | 0.8 | N | 4:45 | 0.1 | NW | 0.1 | 95.9 | 0 | 53 | 0 | 0.609 | 19.31 | 0 | 0 | 0.2506 | ND
1621 | 2023-02-12 | 5:00 | 2.5 | 12.7 | 0 | 4.5 | 0 | 0 | NW | 0.1 | NNE | 4:50 | 0.1 | NW | 4:50 | 0 | NW | 0 | 96.4 | 0 | 70 | 0 | 0.609 | 19.35 | 0 | 0 | 0.2506 | ND |  | 0 | 0.2506 | 4.8667 | #DIV/0! | 95.2667 | 0.002 | 0 | 457 | 0 | 0.066667 | 0.2 | SSE | 5:19 | 0.8 | SSE | 5:11
1622 | 2023-02-12 | 5:10 | 2.4 | 12.7 | 0 | 5.2 | 0.001 | 0 | NW | 0 | NW | 5:02 | 0.1 | NW | 5:00 | 0 | NW | 0 | 96.2 | 0 | 79 | 0 | 0.609 | 19.35 | 0.6 | 0 | 0.2506 | ND
1623 | 2023-02-12 | 5:20 | 2.5 | 12.7 | 0 | 5.2 | 0.001 | 0.2 | SE | 0.2 | SSE | 5:19 | 0.8 | SSE | 5:11 | 0 | NNE | 0.2 | 92.6 | 1 | 92 | 0 | 0.609 | 19.35 | 0.6 | 0 | 0.2506 | ND
1624 | 2023-02-12 | 5:30 | 2.5 | 12.7 | 0 | 3.9 | -0.001 | 0.1 | N | 0.2 | SE | 5:21 | 0.8 | N | 5:20 | 0.1 | N | 0.2 | 95.1 | 0 | 60 | 0 | 0.609 | 19.37 | -0.6 | 0 | 0.2506 | ND
1625 | 2023-02-12 | 5:40 | 2.5 | 12.7 | 0 | 5.1 | 0 | 0.1 | SE | 0.1 | SE | 5:40 | 0.5 | SSE | 5:36 | 0 | SSE | 0.1 | 96.1 | 0 | 83 | 0 | 0.609 | 19.35 | 0 | 0 | 0.2506 | ND
1626 | 2023-02-12 | 5:50 | 2.6 | 12.7 | 0 | 5.3 | 0 | 0 | SSE | 0.1 | SSE | 5:44 | 0.1 | SSE | 5:40 | 0.1 | SSE | 0 | 95.2 | 0 | 73 | 0 | 0.609 | 19.36 | 0 | 0 | 0.2506 | ND
1627 | 2023-02-12 | 6:00 | 2.7 | 12.6 | 0 | 5.3 | 0 | 0.3 | SE | 0.3 | SE | 6:00 | 1.2 | E | 6:00 | 1.1 | E | 0.3 | 93.6 | 0 | 87 | 0 | 0.609 | 19.35 | 0 | 0 | 0.2506 | ND |  | 0 | 0.25022 | 4.1333 | #DIV/0! | 96.0833 | 0.002 | 0 | 6447 | 1.6667 | 0.2 | 0.4 | E | 6:07 | 1.2 | E | 6:00
1628 | 2023-02-12 | 6:10 | 2.7 | 12.6 | 0 | 3.7 | -0.001 | 0.3 | NE | 0.4 | E | 6:07 | 1.1 | E | 6:00 | 0.1 | NW | 0.3 | 94.2 | 0 | 82 | 0 | 0.609 | 19.36 | -0.6 | 0 | 0.2506 | ND
1629 | 2023-02-12 | 6:20 | 2.7 | 12.7 | 0 | 4.9 | -0.001 | 0.3 | NNE | 0.3 | NE | 6:10 | 0.8 | E | 6:19 | 0.6 | E | 0.3 | 97.7 | 0 | 95 | 0 | 0.608 | 19.39 | -0.6 | 0 | 0.25002 | ND
1630 | 2023-02-12 | 6:30 | 2.7 | 12.6 | 0 | 3.3 | -0.001 | 0.2 | E | 0.4 | E | 6:25 | 1 | ENE | 6:24 | 0.4 | SW | 0.2 | 96.1 | 0 | 122 | 0 | 0.608 | 19.39 | -0.6 | 0 | 0.25002 | ND
1631 | 2023-02-12 | 6:40 | 2.6 | 12.6 | 0 | 4 | 0 | 0.1 | SSW | 0.2 | E | 6:30 | 0.6 | SW | 6:30 | 0 | E | 0.1 | 97.4 | 4 | 1146 | 2 | 0.608 | 19.41 | 0 | 0 | 0.25002 | ND
1632 | 2023-02-12 | 6:50 | 2.5 | 12.6 | 0 | 3.6 | 0.002 | 0 | E | 0.1 | SSW | 6:40 | 0.1 | E | 6:40 | 0.1 | E | 0 | 97.5 | 14 | 4915 | 8 | 0.608 | 19.43 | 1.2 | 0 | 0.25002 | ND
1633 | 2023-02-12 | 7:00 | 2.5 | 12.7 | 0 | 4.5 | 0.007 | 0.3 | SE | 0.3 | ESE | 7:00 | 0.6 | ESE | 6:52 | 0.1 | ESE | 0.2 | 97.2 | 33 | 13864 | 23 | 0.608 | 19.43 | 4.2 | 0 | 0.25002 | ND |  | 0 | 0.25002 | 4.8667 | #DIV/0! | 96.4167 | 0.162 | 0 | 369653 | 102.8333 | 0.16667 | 0.3 | ESE | 7:00 | 0.9 | E | 7:08
1634 | 2023-02-12 | 7:10 | 2.4 | 12.7 | 0 | 4.3 | 0.011 | 0.2 | ESE | 0.3 | SE | 7:00 | 0.9 | E | 7:08 | 0.3 | ENE | 0.2 | 97.6 | 55 | 26069 | 43 | 0.608 | 19.47 | 6.6 | 0 | 0.25002 | ND
1635 | 2023-02-12 | 7:20 | 2.4 | 12.8 | 0 | 4.6 | 0.016 | 0.1 | ESE | 0.3 | E | 7:17 | 0.6 | E | 7:14 | 0 | SSE | 0.2 | 97.8 | 77 | 39318 | 66 | 0.608 | 19.48 | 9.6 | 0 | 0.25002 | ND
1636 | 2023-02-12 | 7:30 | 2.6 | 12.9 | 0 | 5.5 | 0.022 | 0.2 | ESE | 0.2 | SE | 7:27 | 0.7 | E | 7:25 | 0 | ENE | 0.2 | 95.7 | 101 | 53303 | 89 | 0.608 | 19.51 | 13.2 | 0 | 0.25002 | ND
1637 | 2023-02-12 | 7:40 | 2.8 | 13.3 | 0 | 5.5 | 0.04 | 0.2 | E | 0.2 | ESE | 7:30 | 0.6 | E | 7:35 | 0 | E | 0.2 | 94.9 | 213 | 92139 | 154 | 0.608 | 19.59 | 24 | 0 | 0.25002 | ND
1638 | 2023-02-12 | 7:50 | 3.1 | 13.6 | 0 | 4.8 | 0.066 | 0 | E | 0.2 | E | 7:40 | 0.1 | E | 7:40 | 0 | E | 0 | 95.3 | 269 | 144960 | 242 | 0.608 | 19.64 | 39.6 | 0 | 0.25002 | ND
1639 | 2023-02-12 | 8:00 | 3.7 | 13.7 | 0 | 5.7 | 0.082 | 0 | E | 0 | E | 7:50 | 0.1 | E | 7:50 | 0 | E | 0 | 95.4 | 329 | 179658 | 299 | 0.608 | 19.66 | 49.2 | 0 | 0.25002 | ND |  | 0 | 0.24955 | 7.45 | #DIV/0! | 90.2833 | 0.766 | 0 | 1625542 | 451.3333 | 0.033333 | 0.1 | E | 8:10 | 0.8 | NNE | 8:08
1640 | 2023-02-12 | 8:10 | 4.5 | 13.8 | 0 | 6.2 | 0.098 | 0.1 | E | 0.1 | E | 8:10 | 0.8 | NNE | 8:08 | 0 | NNE | 0.2 | 92.9 | 390 | 216127 | 360 | 0.607 | 19.71 | 58.8 | 0 | 0.24945 | ND
1641 | 2023-02-12 | 8:20 | 5.4 | 14.1 | 0 | 6.9 | 0.118 | 0 | NNE | 0.1 | ENE | 8:11 | 0.2 | NNE | 8:10 | 0 | NNE | 0 | 94.1 | 450 | 251522 | 419 | 0.607 | 19.79 | 70.8 | 0 | 0.24945 | ND
1642 | 2023-02-12 | 8:30 | 6.5 | 14.6 | 0 | 8.1 | 0.135 | 0 | NNE | 0 | NNE | 8:20 | 0 | NNE | 8:20 | 0 | NNE | 0 | 86.8 | 510 | 288161 | 480 | 0.607 | 19.92 | 81 | 0 | 0.24945 | ND
1643 | 2023-02-12 | 8:40 | 7.7 | 14.7 | 0 | 8.1 | 0.155 | 0 | NNE | 0 | NNE | 8:30 | 0 | NNE | 8:30 | 0 | NNE | 0 | 88.1 | 577 | 325631 | 543 | 0.607 | 19.94 | 93 | 0 | 0.24945 | ND
1644 | 2023-02-12 | 8:50 | 8.9 | 14.7 | 0 | 9.7 | 0.178 | 0.1 | NNE | 0.1 | NNE | 8:50 | 0.6 | N | 8:50 | 0.5 | N | 0.1 | 84.4 | 640 | 364443 | 607 | 0.607 | 19.92 | 106.8 | 0 | 0.24945 | ND
1645 | 2023-02-12 | 9:00 | 10.1 | 14.7 | 0 | 10 | 0.195 | 1 | NNE | 1 | NNE | 9:00 | 1.8 | NNE | 8:58 | 0.9 | NNE | 0.3 | 75.4 | 700 | 401087 | 668 | 0.607 | 19.9 | 117 | 0 | 0.24945 | ND |  | 0 | 0.24945 | 11.2167 | #DIV/0! | 69.0167 | 1.406 | 0.83333 | 2889395 | 802.6667 | 0.85 | 1.1 | NNE | 9:02 | 2.2 | W | 9:49
1646 | 2023-02-12 | 9:10 | 11.3 | 14.7 | 0 | 11.1 | 0.214 | 0.9 | NNE | 1.1 | NNE | 9:02 | 1.5 | NNE | 9:07 | 0.8 | NNW | 0.2 | 69.4 | 757 | 436739 | 728 | 0.607 | 19.87 | 128.4 | 10 | 0.24945 | ND
1647 | 2023-02-12 | 9:20 | 12.4 | 14.6 | 0 | 11.8 | 0.23 | 0.8 | N | 0.9 | N | 9:12 | 1.4 | N | 9:11 | 1.1 | NW | 0.2 | 65.9 | 814 | 471343 | 786 | 0.607 | 19.85 | 138 | 10 | 0.24945 | ND
1648 | 2023-02-12 | 9:30 | 13.5 | 14.6 | 0 | 11.9 | 0.233 | 0.8 | NW | 0.9 | NW | 9:29 | 1.5 | WNW | 9:27 | 0.3 | WNW | 0.3 | 66.8 | 867 | 503996 | 840 | 0.607 | 19.87 | 139.8 | 10 | 0.24945 | ND
1649 | 2023-02-12 | 9:40 | 14.7 | 14.6 | 0 | 11.1 | 0.259 | 0.8 | WNW | 0.9 | NW | 9:36 | 1.7 | WNW | 9:35 | 0.2 | WNW | 0.3 | 69.2 | 793 | 516704 | 861 | 0.607 | 19.88 | 155.4 | 10 | 0.24945 | ND
1650 | 2023-02-12 | 9:50 | 15.7 | 14.5 | 0 | 11.4 | 0.275 | 0.8 | WNW | 0.9 | WNW | 9:41 | 2.2 | W | 9:49 | 1.9 | WSW | 0.7 | 67.4 | 961 | 559526 | 933 | 0.607 | 19.86 | 165 | 10 | 0.24945 | ND
1651 | 2023-02-12 | 10:00 | 16.7 | 14.5 | 0 | 12 | 0.279 | 1.2 | WNW | 1.4 | WNW | 9:56 | 2.3 | W | 9:51 | 0.7 | W | 0.3 | 67.2 | 920 | 584550 | 974 | 0.606 | 19.85 | 167.4 | 10 | 0.24888 | ND |  | 0 | 0.24888 | 12.5667 | #DIV/0! | 64.7333 | 1.866 | 1 | 3852901 | 1070 | 0.9 | 1.4 | WNW | 9:56 | 2.3 | W | 9:51
1652 | 2023-02-12 | 10:10 | 17.4 | 14.4 | 0 | 12.1 | 0.286 | 1 | WNW | 1.2 | WNW | 10:00 | 1.8 | WNW | 10:03 | 1.1 | NW | 0.3 | 65.4 | 1048 | 588189 | 980 | 0.606 | 19.82 | 171.6 | 10 | 0.24888 | ND
1653 | 2023-02-12 | 10:20 | 18.1 | 14.4 | 0 | 13 | 0.329 | 0.8 | WNW | 1.2 | WNW | 10:15 | 2.2 | WNW | 10:14 | 0.3 | WNW | 0.7 | 62.1 | 1142 | 669277 | 1115 | 0.606 | 19.81 | 197.4 | 10 | 0.24888 | ND
1654 | 2023-02-12 | 10:30 | 18.7 | 14.4 | 0 | 12.4 | 0.32 | 0.9 | WSW | 0.9 | WSW | 10:30 | 1.9 | WSW | 10:29 | 1.1 | SW | 0.3 | 65.5 | 1159 | 660567 | 1101 | 0.606 | 19.81 | 192 | 10 | 0.24888 | ND
1655 | 2023-02-12 | 10:40 | 19.4 | 14.4 | 0 | 12.3 | 0.318 | 0.8 | SW | 1 | SW | 10:32 | 2.1 | WSW | 10:38 | 0.4 | W | 0.6 | 65.3 | 999 | 659098 | 1098 | 0.606 | 19.78 | 190.8 | 10 | 0.24888 | ND
1656 | 2023-02-12 | 10:50 | 20 | 14.4 | 0 | 13.6 | 0.334 | 0.7 | SW | 0.9 | SW | 10:47 | 2.1 | WSW | 10:50 | 1.9 | WSW | 0.5 | 62.9 | 1225 | 691220 | 1152 | 0.606 | 19.78 | 200.4 | 10 | 0.24888 | ND
1657 | 2023-02-12 | 11:00 | 20.5 | 14.4 | 0 | 13.5 | 0.334 | 2.2 | WNW | 2.2 | WNW | 11:00 | 3.6 | W | 10:56 | 3.1 | WNW | 0.6 | 67.9 | 1294 | 696728 | 1161 | 0.606 | 19.78 | 200.4 | 10 | 0.24888 | ND |  | 0 | 0.24841 | 13.7167 | #DIV/0! | 62.65 | 2.098 | 1 | 4318026 | 1199.3333 | 2.3833 | 2.9 | N | 11:32 | 4.6 | N | 11:26
1658 | 2023-02-12 | 11:10 | 20.7 | 14 | 0 | 12.9 | 0.274 | 2.7 | W | 2.8 | W | 11:06 | 4.3 | WNW | 11:01 | 3.2 | WSW | 0.5 | 66.1 | 865 | 576786 | 961 | 0.605 | 19.55 | 164.4 | 10 | 0.24831 | ND
1659 | 2023-02-12 | 11:20 | 20.6 | 14 | 0 | 13.2 | 0.369 | 2.3 | W | 2.7 | W | 11:11 | 3.9 | W | 11:13 | 0.6 | NW | 0.6 | 61.9 | 1313 | 748971 | 1248 | 0.605 | 19.67 | 221.4 | 10 | 0.24831 | ND
1660 | 2023-02-12 | 11:30 | 20.5 | 14 | 0 | 13.8 | 0.356 | 2.6 | N | 2.6 | N | 11:30 | 4.6 | N | 11:26 | 3.6 | N | 0.8 | 63.7 | 1257 | 728630 | 1214 | 0.605 | 19.68 | 213.6 | 10 | 0.24831 | ND
1661 | 2023-02-12 | 11:40 | 20.4 | 13.9 | 0 | 14.4 | 0.378 | 2.4 | N | 2.9 | N | 11:32 | 4.5 | N | 11:30 | 2.2 | NNW | 0.6 | 58 | 1287 | 773191 | 1289 | 0.605 | 19.66 | 226.8 | 10 | 0.24831 | ND
1662 | 2023-02-12 | 11:50 | 20.4 | 13.9 | 0 | 14.5 | 0.387 | 2.1 | NW | 2.4 | N | 11:40 | 4 | NW | 11:49 | 2.9 | NW | 0.9 | 58.3 | 1332 | 793720 | 1323 | 0.605 | 19.64 | 232.2 | 10 | 0.24831 | ND
1663 | 2023-02-12 | 12:00 | 20.5 | 13.9 | 0 | 14.4 | 0.381 | 2.3 | NW | 2.5 | NW | 11:57 | 4.3 | NW | 11:54 | 1.4 | NNW | 0.6 | 57.9 | 1310 | 785765 | 1310 | 0.605 | 19.61 | 228.6 | 10 | 0.24831 | ND |  | 0 | 0.24831 | 15.0667 | #DIV/0! | 55.0167 | 2.269 | 1 | 4720406 | 1311.1667 | 2.1833 | 3 | N | 12:50 | 5.3 | N | 12:46
1664 | 2023-02-12 | 12:10 | 20.6 | 13.9 | 0 | 14.7 | 0.383 | 1.9 | WNW | 2.3 | NW | 12:00 | 3.9 | NNW | 12:09 | 2 | N | 0.6 | 55.6 | 1386 | 788646 | 1314 | 0.605 | 19.62 | 229.8 | 10 | 0.24831 | ND
1665 | 2023-02-12 | 12:20 | 20.7 | 13.9 | 0 | 15.1 | 0.395 | 1.5 | NW | 2 | WNW | 12:13 | 2.8 | WNW | 12:11 | 1.3 | N | 0.6 | 54 | 1344 | 814400 | 1357 | 0.605 | 19.63 | 237 | 10 | 0.24831 | ND
1666 | 2023-02-12 | 12:30 | 20.9 | 13.9 | 0 | 15.9 | 0.383 | 1.9 | NNW | 1.9 | NNW | 12:30 | 3.4 | NNW | 12:23 | 3.3 | NW | 0.5 | 55.5 | 1290 | 801008 | 1335 | 0.605 | 19.58 | 229.8 | 10 | 0.24831 | ND
1667 | 2023-02-12 | 12:40 | 21.1 | 13.9 | 0 | 15.3 | 0.355 | 2.5 | NNW | 2.5 | NNW | 12:40 | 4.5 | NNW | 12:33 | 1.9 | NNW | 0.6 | 53.4 | 1349 | 748656 | 1248 | 0.605 | 19.55 | 213 | 10 | 0.24831 | ND
1668 | 2023-02-12 | 12:50 | 21.2 | 13.9 | 0 | 15 | 0.372 | 3 | N | 3 | N | 12:50 | 5.3 | N | 12:46 | 2.4 | NNE | 0.8 | 53.7 | 1310 | 781931 | 1303 | 0.605 | 19.58 | 223.2 | 10 | 0.24831 | ND
1669 | 2023-02-12 | 13:00 | 21.2 | 13.9 | 0 | 15 | 0.356 | 3 | N | 3.2 | N | 12:54 | 4.7 | N | 12:58 | 2.9 | NNW | 0.7 | 52.9 | 1306 | 745111 | 1242 | 0.604 | 19.54 | 213.6 | 10 | 0.24774 | ND |  | 0 | 0.24774 | 15.3 | #DIV/0! | 52.4667 | 2.051 | 1 | 4293998 | 1192.8333 | 3.05 | 3.4 | NNW | 13:31 | 4.8 | NW | 13:43
1670 | 2023-02-12 | 13:10 | 21.1 | 13.9 | 0 | 15.1 | 0.358 | 2.9 | N | 3.1 | N | 13:07 | 4.5 | NNW | 13:08 | 2.1 | N | 0.6 | 53 | 1138 | 747598 | 1246 | 0.604 | 19.53 | 214.8 | 10 | 0.24774 | ND
1671 | 2023-02-12 | 13:20 | 20.9 | 13.9 | 0 | 15.1 | 0.323 | 2.9 | NNW | 2.9 | NNW | 13:20 | 4.6 | NNW | 13:16 | 2.5 | NNE | 0.7 | 54.3 | 1206 | 678552 | 1131 | 0.604 | 19.54 | 193.8 | 10 | 0.24774 | ND
1672 | 2023-02-12 | 13:30 | 20.6 | 13.9 | 0 | 15.3 | 0.338 | 3.3 | NNW | 3.3 | NNW | 13:26 | 4.5 | NW | 13:24 | 3.6 | NNW | 0.6 | 51.8 | 1160 | 708239 | 1180 | 0.604 | 19.51 | 202.8 | 10 | 0.24774 | ND
1673 | 2023-02-12 | 13:40 | 20.4 | 13.9 | 0 | 15.7 | 0.343 | 2.9 | NNW | 3.4 | NNW | 13:31 | 4.7 | NNW | 13:34 | 2.5 | N | 0.8 | 51.9 | 1192 | 714456 | 1191 | 0.604 | 19.49 | 205.8 | 10 | 0.24774 | ND
1674 | 2023-02-12 | 13:50 | 20.2 | 13.9 | 0 | 15.6 | 0.333 | 3.3 | NNW | 3.3 | NNW | 13:50 | 4.8 | NW | 13:43 | 3.9 | NNW | 0.7 | 50.9 | 1127 | 700042 | 1167 | 0.604 | 19.5 | 199.8 | 10 | 0.24774 | ND
1675 | 2023-02-12 | 14:00 | 20.1 | 13.9 | 0 | 15.7 | 0.317 | 2.8 | NNW | 3.3 | NNW | 13:50 | 4.6 | N | 13:54 | 2 | NNW | 0.7 | 50.9 | 1096 | 668014 | 1113 | 0.604 | 19.49 | 190.2 | 10 | 0.24774 | ND |  | 0 | 0.24774 | 15.8167 | #DIV/0! | 51.6 | 1.674 | 1 | 3520622 | 977.8333 | 2.7167 | 3.3 | NNW | 13:50 | 4.6 | N | 13:54
1676 | 2023-02-12 | 14:10 | 20 | 13.9 | 0 | 15.9 | 0.304 | 2.5 | NNW | 2.8 | NNW | 14:03 | 4.2 | NNW | 14:10 | 4 | NNW | 0.6 | 50.3 | 1050 | 640099 | 1067 | 0.604 | 19.46 | 182.4 | 10 | 0.24774 | ND
1677 | 2023-02-12 | 14:20 | 19.8 | 13.9 | 0 | 15.9 | 0.3 | 2.9 | NNW | 2.9 | NNW | 14:19 | 4.6 | NNW | 14:14 | 2.2 | NNW | 0.6 | 52.5 | 1036 | 628727 | 1048 | 0.604 | 19.44 | 180 | 10 | 0.24774 | ND
1678 | 2023-02-12 | 14:30 | 19.7 | 13.9 | 0 | 15.9 | 0.281 | 2.8 | NNW | 2.9 | NNW | 14:20 | 4.2 | NW | 14:29 | 4 | NNW | 0.6 | 53.1 | 947 | 590085 | 983 | 0.604 | 19.43 | 168.6 | 10 | 0.24774 | ND
1679 | 2023-02-12 | 14:40 | 19.7 | 13.9 | 0 | 15.8 | 0.253 | 2.6 | NNW | 2.9 | NNW | 14:32 | 4.3 | NNW | 14:31 | 2.1 | NNW | 0.7 | 51.1 | 853 | 530835 | 885 | 0.604 | 19.42 | 151.8 | 10 | 0.24774 | ND
1680 | 2023-02-12 | 14:50 | 19.6 | 13.9 | 0 | 15.7 | 0.219 | 2.7 | NNW | 2.7 | NNW | 14:50 | 4.4 | N | 14:50 | 2.7 | NNW | 0.7 | 51.7 | 643 | 462862 | 771 | 0.604 | 19.43 | 131.4 | 10 | 0.24774 | ND
1681 | 2023-02-12 | 15:00 | 19.4 | 13.9 | 0 | 15.3 | 0.158 | 2.8 | NNW | 3 | NNW | 14:56 | 4.5 | NNW | 14:52 | 3.4 | NNW | 0.6 | 53.4 | 498 | 339070 | 565 | 0.604 | 19.4 | 94.8 | 0 | 0.24774 | ND |  | 0 | 0.24727 | 14.8333 | #DIV/0! | 56.0667 | 0.661 | 0 | 1451022 | 402.8333 | 2.75 | 3.5 | N | 15:38 | 5.4 | NNE | 15:31
1682 | 2023-02-12 | 15:10 | 19.1 | 13.9 | 0 | 14.8 | 0.115 | 2.8 | NNW | 2.9 | NNW | 15:07 | 4.4 | NNW | 15:04 | 3.3 | NNW | 0.5 | 54.5 | 389 | 257087 | 428 | 0.603 | 19.39 | 69 | 0 | 0.24717 | ND
1683 | 2023-02-12 | 15:20 | 18.8 | 13.9 | 0 | 14.7 | 0.103 | 2.5 | N | 2.8 | NNW | 15:10 | 4.3 | N | 15:19 | 2.4 | N | 0.6 | 55.4 | 343 | 226929 | 378 | 0.603 | 19.39 | 61.8 | 0 | 0.24717 | ND
1684 | 2023-02-12 | 15:30 | 18.4 | 14 | 0 | 14.6 | 0.083 | 2.8 | N | 2.8 | N | 15:30 | 4.8 | NNE | 15:30 | 3.4 | N | 0.7 | 56.7 | 289 | 188061 | 313 | 0.603 | 19.39 | 49.8 | 0 | 0.24717 | ND
1685 | 2023-02-12 | 15:40 | 18 | 14 | 0 | 14.8 | 0.078 | 3.3 | NNE | 3.5 | N | 15:38 | 5.4 | NNE | 15:31 | 2.1 | NNE | 0.7 | 58.3 | 343 | 176971 | 295 | 0.603 | 19.38 | 46.8 | 0 | 0.24717 | ND
1686 | 2023-02-12 | 15:50 | 17.7 | 14 | 0 | 14.8 | 0.124 | 2.3 | NE | 3.3 | NNE | 15:40 | 5 | NNE | 15:50 | 3.4 | NNE | 0.8 | 58.1 | 507 | 262904 | 438 | 0.603 | 19.36 | 74.4 | 0 | 0.24717 | ND
1687 | 2023-02-12 | 16:00 | 17.5 | 14 | 0 | 14.7 | 0.124 | 2.5 | NE | 2.7 | NE | 15:55 | 5 | NE | 15:54 | 2.5 | NNE | 0.8 | 57.9 | 304 | 268789 | 448 | 0.603 | 19.32 | 74.4 | 0 | 0.24717 | ND |  | 0 | 0.24717 | 14.4 | #DIV/0! | 58.8167 | 0.284 | 0 | 635975 | 176.5 | 1.55 | 2.7 | NE | 15:55 | 5 | NE | 15:54
1688 | 2023-02-12 | 16:10 | 17.4 | 14 | 0 | 14.6 | 0.057 | 1.8 | NNE | 2.5 | NE | 16:00 | 3.6 | NE | 16:00 | 2.6 | N | 0.7 | 58.6 | 142 | 127941 | 213 | 0.603 | 19.35 | 34.2 | 0 | 0.24717 | ND
1689 | 2023-02-12 | 16:20 | 17.2 | 13.4 | 0 | 14.2 | 0.031 | 1.9 | NNE | 2.1 | NNE | 16:15 | 3.5 | NNE | 16:11 | 1.3 | NNE | 0.4 | 58.9 | 107 | 72204 | 120 | 0.603 | 19.11 | 18.6 | 0 | 0.24717 | ND
1690 | 2023-02-12 | 16:30 | 17 | 14.1 | 0 | 14.3 | 0.032 | 1.4 | NNE | 1.9 | NNE | 16:20 | 2.4 | N | 16:20 | 1.8 | NE | 0.3 | 59.2 | 122 | 72806 | 121 | 0.603 | 19.33 | 19.2 | 0 | 0.24717 | ND
1691 | 2023-02-12 | 16:40 | 16.7 | 13.2 | 0 | 14.3 | 0.026 | 1.1 | NNE | 1.4 | NNE | 16:30 | 1.9 | NE | 16:33 | 0.6 | NE | 0.3 | 58.8 | 77 | 60227 | 100 | 0.603 | 19.1 | 15.6 | 0 | 0.24717 | ND
1692 | 2023-02-12 | 16:50 | 16.4 | 13.1 | 0 | 14.3 | 0.014 | 0.6 | NE | 1.1 | NNE | 16:40 | 1.1 | NE | 16:44 | 0.9 | ENE | 0.2 | 59.5 | 52 | 34008 | 57 | 0.603 | 19.1 | 8.4 | 0 | 0.24717 | ND
1693 | 2023-02-12 | 17:00 | 16.2 | 13.1 | 0 | 14.2 | 0.012 | 0.6 | ENE | 0.6 | NE | 16:50 | 1.3 | ENE | 16:56 | 1.2 | ENE | 0.3 | 58.9 | 44 | 28338 | 47 | 0.603 | 19.09 | 7.2 | 0 | 0.24717 | ND |  | 0 | 0.24717 | 13.8167 | #DIV/0! | 62.4833 | 0.034 | 0 | 83371 | 23.1667 | 1.05 | 1.4 | ENE | 17:49 | 2.6 | ENE | 17:47
1694 | 2023-02-12 | 17:10 | 15.9 | 13 | 0 | 14.1 | 0.01 | 1.1 | E | 1.1 | E | 17:09 | 1.9 | E | 17:01 | 1.2 | E | 0.3 | 60.8 | 31 | 23419 | 39 | 0.603 | 19.08 | 6 | 0 | 0.24717 | ND
1695 | 2023-02-12 | 17:20 | 15.7 | 13 | 0 | 13.8 | 0.007 | 1 | ENE | 1.1 | E | 17:12 | 1.8 | ENE | 17:11 | 0.7 | ENE | 0.3 | 61.9 | 27 | 16814 | 28 | 0.603 | 19.08 | 4.2 | 0 | 0.24717 | ND
1696 | 2023-02-12 | 17:30 | 15.4 | 12.9 | 0 | 13.8 | 0.004 | 1.2 | ENE | 1.2 | ENE | 17:30 | 2.2 | ENE | 17:26 | 1.9 | E | 0.3 | 61.8 | 8 | 10752 | 18 | 0.603 | 19.06 | 2.4 | 0 | 0.24717 | ND
1697 | 2023-02-12 | 17:40 | 15.1 | 12.9 | 0 | 13.5 | 0.001 | 1 | ENE | 1.3 | ENE | 17:33 | 2.1 | E | 17:30 | 1.6 | ENE | 0.4 | 64.6 | 3 | 3042 | 5 | 0.603 | 19 | 0.6 | 0 | 0.24717 | ND
1698 | 2023-02-12 | 17:50 | 14.8 | 12.9 | 0 | 13.5 | 0 | 1.4 | ENE | 1.4 | ENE | 17:49 | 2.6 | ENE | 17:47 | 1.7 | E | 0.4 | 66.9 | 0 | 1006 | 2 | 0.603 | 19.03 | 0 | 0 | 0.24717 | ND
1699 | 2023-02-12 | 18:00 | 14.6 | 12.9 | 0 | 13.3 | 0 | 1.4 | E | 1.5 | E | 17:52 | 2.3 | E | 17:58 | 0.7 | E | 0.4 | 69.3 | 1 | 145 | 0 | 0.603 | 19.02 | 0 | 0 | 0.24717 | ND |  | 0 | 0.24708 | 12.9667 | #DIV/0! | 72.3667 | 0 | 0 | 526 | 0 | 0.76667 | 1.5 | E | 17:52 | 2.3 | E | 17:58
1700 | 2023-02-12 | 18:10 | 14.4 | 12.9 | 0 | 13.2 | -0.001 | 1 | E | 1.4 | E | 18:00 | 2.3 | E | 18:03 | 1.4 | ENE | 0.4 | 70.9 | 0 | 100 | 0 | 0.603 | 18.99 | -0.6 | 0 | 0.24717 | ND
1701 | 2023-02-12 | 18:20 | 14.2 | 12.9 | 0 | 13.1 | -0.001 | 0.7 | ESE | 1 | E | 18:12 | 1.7 | ESE | 18:11 | 0 | ESE | 0.4 | 71.5 | 0 | 77 | 0 | 0.603 | 19.01 | -0.6 | 0 | 0.24717 | ND
1702 | 2023-02-12 | 18:30 | 14 | 12.9 | 0 | 12.9 | -0.001 | 0.6 | ENE | 0.7 | ESE | 18:20 | 1.7 | ENE | 18:27 | 1 | ENE | 0.6 | 73.4 | 0 | 69 | 0 | 0.603 | 18.97 | -0.6 | 0 | 0.24717 | ND
1703 | 2023-02-12 | 18:40 | 13.8 | 12.9 | 0 | 12.8 | 0 | 0.5 | E | 0.8 | ENE | 18:34 | 1.3 | E | 18:31 | 0.6 | E | 0.3 | 74.2 | 0 | 71 | 0 | 0.603 | 18.98 | 0 | 0 | 0.24717 | ND
1704 | 2023-02-12 | 18:50 | 13.5 | 12.9 | 0 | 12.5 | -0.001 | 0.4 | ENE | 0.6 | E | 18:43 | 1.1 | ESE | 18:41 | 0.5 | NE | 0.3 | 74.9 | 0 | 64 | 0 | 0.602 | 18.89 | -0.6 | 0 | 0.2466 | ND
1705 | 2023-02-12 | 19:00 | 13.4 | 12.9 | 0 | 12.5 | -0.001 | 0.7 | NE | 0.7 | NE | 18:58 | 1.3 | ENE | 18:57 | 1 | ENE | 0.2 | 74.3 | 0 | 88 | 0 | 0.602 | 18.94 | -0.6 | 0 | 0.2466 | ND |  | 0 | 0.2466 | 12.4333 | #DIV/0! | 72.4 | 0 | 0 | 507 | 0 | 0.68333 | 1.1 | ENE | 19:50 | 2.2 | E | 19:41
1706 | 2023-02-12 | 19:10 | 13.2 | 12.9 | 0 | 12.5 | -0.001 | 0.6 | NE | 0.7 | NE | 19:00 | 1.5 | E | 19:00 | 0.3 | NE | 0.3 | 71.2 | 0 | 99 | 0 | 0.602 | 18.91 | -0.6 | 0 | 0.2466 | ND
1707 | 2023-02-12 | 19:20 | 13 | 12.9 | 0 | 12.4 | 0 | 0.3 | ENE | 0.6 | NE | 19:10 | 1.2 | ENE | 19:11 | 0.5 | ESE | 0.2 | 72.2 | 0 | 73 | 0 | 0.602 | 18.94 | 0 | 0 | 0.2466 | ND
1708 | 2023-02-12 | 19:30 | 12.9 | 12.9 | 0 | 12.2 | 0 | 0.6 | NE | 0.6 | NE | 19:30 | 1.7 | NE | 19:24 | 1 | NE | 0.4 | 73.1 | 1 | 81 | 0 | 0.602 | 18.92 | 0 | 0 | 0.2466 | ND
1709 | 2023-02-12 | 19:40 | 12.8 | 12.9 | 0 | 12.5 | 0 | 0.8 | ENE | 0.8 | ENE | 19:40 | 1.9 | E | 19:36 | 1.3 | E | 0.4 | 71.2 | 1 | 88 | 0 | 0.602 | 18.93 | 0 | 0 | 0.2466 | ND
1710 | 2023-02-12 | 19:50 | 12.7 | 12.9 | 0 | 12.5 | 0 | 1.1 | ENE | 1.1 | ENE | 19:50 | 2.2 | E | 19:41 | 1 | ENE | 0.4 | 72.4 | 0 | 78 | 0 | 0.602 | 18.91 | 0 | 0 | 0.2466 | ND
1711 | 2023-02-12 | 20:00 | 12.6 | 12.9 | 0 | 12.5 | -0.001 | 0.5 | ENE | 1.1 | ENE | 19:50 | 1.5 | ENE | 19:50 | 0.4 | NE | 0.4 | 74.2 | 0 | 77 | 0 | 0.602 | 18.85 | -0.6 | 0 | 0.2466 | ND |  | 0 | 0.2466 | 11.95 | #DIV/0! | 78.3667 | 0 | 0 | 436 | 0 | 0.53333 | 1.1 | ENE | 19:50 | 1.7 | S | 20:34
1712 | 2023-02-12 | 20:10 | 12.5 | 12.9 | 0 | 11.9 | -0.001 | 0 | NNE | 0.5 | ENE | 20:00 | 0.5 | ENE | 20:00 | 0 | NE | 0.1 | 78 | 0 | 66 | 0 | 0.602 | 18.89 | -0.6 | 0 | 0.2466 | ND
1713 | 2023-02-12 | 20:20 | 12.4 | 12.9 | 0 | 11.8 | -0.001 | 0.6 | SE | 0.6 | SE | 20:20 | 1.3 | SSE | 20:16 | 0.9 | E | 0.4 | 79.6 | 0 | 84 | 0 | 0.602 | 18.91 | -0.6 | 0 | 0.2466 | ND
1714 | 2023-02-12 | 20:30 | 12.2 | 12.9 | 0 | 12 | 0 | 0.3 | ESE | 0.8 | SE | 20:23 | 1.1 | E | 20:20 | 0.9 | SSE | 0.3 | 77.7 | 0 | 63 | 0 | 0.602 | 18.88 | 0 | 0 | 0.2466 | ND
1715 | 2023-02-12 | 20:40 | 12.1 | 12.9 | 0 | 11.9 | 0 | 1 | SSE | 1 | SSE | 20:39 | 1.7 | S | 20:34 | 0 | SSE | 0.4 | 78.5 | 0 | 75 | 0 | 0.602 | 18.88 | 0 | 0 | 0.2466 | ND
1716 | 2023-02-12 | 20:50 | 12 | 12.9 | 0 | 11.6 | -0.001 | 0.8 | SW | 1 | SSE | 20:40 | 1.5 | SW | 20:44 | 0.9 | SW | 0.3 | 82.2 | 0 | 71 | 0 | 0.602 | 18.85 | -0.6 | 0 | 0.2466 | ND
1717 | 2023-02-12 | 21:00 | 12 | 12.8 | 0 | 11.7 | -0.001 | 0.1 | S | 0.8 | SW | 20:51 | 0.9 | SW | 20:50 | 0 | SSE | 0.2 | 82.8 | 0 | 65 | 0 | 0.602 | 18.89 | -0.6 | 0 | 0.2466 | ND |  | 0.5 | 0.2466 | 11.2333 | #DIV/0! | 90.6167 | 0 | 0 | 427 | 0 | 0.5 | 1.1 | E | 21:50 | 1.7 | E | 21:43
1718 | 2023-02-12 | 21:10 | 11.9 | 12.8 | 0 | 11.5 | -0.001 | 0.1 | SE | 0.1 | S | 21:00 | 0.8 | SE | 21:05 | 0 | E | 0.2 | 87 | 1 | 62 | 0 | 0.602 | 18.87 | -0.6 | 0 | 0.2466 | ND
1719 | 2023-02-12 | 21:20 | 11.8 | 12.8 | 0.5 | 11.3 | 0 | 0.1 | ESE | 0.1 | SE | 21:12 | 0.6 | S | 21:11 | 0.5 | N | 0.2 | 89.2 | 0 | 89 | 0 | 0.602 | 18.87 | 0 | 0 | 0.2466 | ND
1720 | 2023-02-12 | 21:30 | 11.7 | 12.9 | 0 | 11 | 0 | 0.6 | NE | 0.6 | NE | 21:30 | 1.5 | E | 21:24 | 0.7 | ENE | 0.4 | 93.5 | 0 | 65 | 0 | 0.602 | 18.88 | 0 | 0 | 0.2466 | ND
1721 | 2023-02-12 | 21:40 | 11.6 | 12.8 | 0 | 11 | 0 | 1 | ENE | 1 | ENE | 21:40 | 1.6 | E | 21:34 | 1.2 | ENE | 0.2 | 95.1 | 0 | 75 | 0 | 0.602 | 18.88 | 0 | 0 | 0.2466 | ND
1722 | 2023-02-12 | 21:50 | 11.4 | 12.8 | 0 | 10.9 | 0 | 1.1 | E | 1.1 | E | 21:50 | 1.7 | E | 21:43 | 1 | E | 0.2 | 96.1 | 0 | 71 | 0 | 0.602 | 18.82 | 0 | 0 | 0.2466 | ND
1723 | 2023-02-12 | 22:00 | 11.4 | 12.8 | 0 | 10.8 | 0 | 0.7 | ENE | 1.1 | E | 21:50 | 1.6 | ENE | 22:00 | 0.8 | E | 0.3 | 95.6 | 1 | 88 | 0 | 0.602 | 18.86 | 0 | 0 | 0.2466 | ND |  | 1 | 0.24641 | 10.75 | #DIV/0! | 94.6833 | 0 | 0 | 443 | 0 | 1.4 | 1.8 | ENE | 22:23 | 3.8 | E | 22:22
1724 | 2023-02-12 | 22:10 | 11.3 | 12.8 | 0 | 11 | 0 | 1.3 | ENE | 1.3 | ENE | 22:10 | 2.4 | E | 22:09 | 1.3 | E | 0.4 | 92.3 | -1 | 59 | 0 | 0.602 | 18.88 | 0 | 0 | 0.2466 | ND
1725 | 2023-02-12 | 22:20 | 11.2 | 12.8 | 0.5 | 11 | 0 | 1.7 | ENE | 1.7 | ENE | 22:20 | 3 | ENE | 22:20 | 1.9 | ENE | 0.4 | 92.9 | 0 | 63 | 0 | 0.602 | 18.86 | 0 | 0 | 0.2466 | ND
1726 | 2023-02-12 | 22:30 | 11.2 | 12.8 | 0 | 10.8 | 0 | 1.6 | ENE | 1.8 | ENE | 22:23 | 3.8 | E | 22:22 | 1.2 | NNE | 0.6 | 94.3 | 0 | 71 | 0 | 0.601 | 18.86 | 0 | 0 | 0.24604 | ND
1727 | 2023-02-12 | 22:40 | 11.1 | 12.8 | 0 | 10.5 | 0 | 1.4 | NE | 1.6 | ENE | 22:30 | 3.1 | ENE | 22:32 | 1.9 | NNE | 0.5 | 95.5 | 0 | 75 | 0 | 0.601 | 18.87 | 0 | 0 | 0.24604 | ND
1728 | 2023-02-12 | 22:50 | 10.9 | 12.8 | 0.5 | 10.4 | -0.001 | 1.7 | NNE | 1.7 | NNE | 22:47 | 2.4 | N | 22:41 | 1.1 | NNE | 0.3 | 97.5 | 0 | 87 | 0 | 0.602 | 18.84 | -0.6 | 0 | 0.2466 | ND
1729 | 2023-02-12 | 23:00 | 10.8 | 12.8 | 0 | 10.5 | 0 | 1.1 | NE | 1.7 | NNE | 22:50 | 1.9 | NNE | 22:58 | 1 | NNE | 0.3 | 96.9 | 1 | 75 | 0 | 0.603 | 18.84 | 0 | 0 | 0.24717 | ND |  | 2 | 0.2486 | 10.5833 | #DIV/0! | 95.3 | 0 | 0 | 506 | 0 | 0.75 | 1.7 | NNE | 22:50 | 2.6 | NE | 23:23
1730 | 2023-02-12 | 23:10 | 10.8 | 12.8 | 0.5 | 10.4 | 0 | 1 | NE | 1.1 | NNE | 23:08 | 1.8 | ENE | 23:10 | 1.5 | NE | 0.3 | 96.3 | 0 | 80 | 0 | 0.604 | 18.85 | 0 | 0 | 0.24774 | ND
1731 | 2023-02-12 | 23:20 | 10.7 | 12.8 | 0.5 | 10.6 | 0 | 1 | NE | 1 | NE | 23:20 | 2.2 | ENE | 23:12 | 0.6 | NE | 0.3 | 93.7 | 0 | 87 | 0 | 0.605 | 18.83 | 0 | 0 | 0.24831 | ND
1732 | 2023-02-12 | 23:30 | 10.7 | 12.8 | 0.5 | 10.7 | 0 | 0.9 | NNE | 1.2 | NE | 23:25 | 2.6 | NE | 23:23 | 0.7 | NNE | 0.5 | 93.9 | 0 | 75 | 0 | 0.606 | 18.82 | 0 | 0 | 0.24888 | ND
1733 | 2023-02-12 | 23:40 | 10.6 | 12.8 | 0 | 10.8 | 0 | 0.1 | NNE | 0.9 | NNE | 23:30 | 0.9 | NE | 23:31 | 0 | NNE | 0.2 | 94.1 | 0 | 85 | 0 | 0.607 | 18.84 | 0 | 0 | 0.24945 | ND
1734 | 2023-02-12 | 23:50 | 10.6 | 12.8 | 0.5 | 10.5 | 0 | 0.4 | NE | 0.4 | NE | 23:50 | 1.5 | S | 23:47 | 1 | SE | 0.5 | 96.9 | 0 | 104 | 0 | 0.608 | 18.85 | 0 | 0 | 0.25002 | ND
1735 | 2023-02-13 | 0:00 | 10.6 | 12.8 | 0.5 | 10.6 | 0 | 0.7 | SE | 0.9 | SE | 23:56 | 1.3 | SSW | 24:00 | 1 | S | 0.3 | 99 | 0 | 84 | 0 | 0.609 | 18.83 | 0 | 0 | 0.2506 | ND |  | 2 | 0.25541 | 10.5 | #DIV/0! | 99.3833 | 0 | 0 | 550 | 0 | 0.68333 | 1.4 | SSW | 0:10 | 2.1 | SW | 0:08
1736 | 2023-02-13 | 0:10 | 10.6 | 12.8 | 0 | 10.5 | 0 | 1.4 | SSW | 1.4 | SSW | 0:10 | 2.1 | SW | 0:08 | 1.1 | SW | 0.3 | 99.5 | 0 | 119 | 0 | 0.611 | 18.82 | 0 | 0 | 0.25174 | ND
1737 | 2023-02-13 | 0:20 | 10.6 | 12.8 | 0.5 | 10.3 | 0 | 0.6 | SSW | 1.4 | SSW | 0:10 | 1.3 | S | 0:19 | 0.4 | S | 0.2 | 99.7 | 1 | 85 | 0 | 0.615 | 18.83 | 0 | 0 | 0.25405 | ND
1738 | 2023-02-13 | 0:30 | 10.6 | 12.8 | 0.5 | 10.7 | 0 | 0.7 | SSE | 0.8 | SSE | 0:26 | 1.1 | SE | 0:24 | 0.9 | SSW | 0.2 | 99.5 | 0 | 91 | 0 | 0.619 | 18.84 | 0 | 0 | 0.25636 | ND
1739 | 2023-02-13 | 0:40 | 10.6 | 12.8 | 0 | 10.4 | 0 | 0.2 | S | 0.7 | SSE | 0:31 | 0.9 | SSW | 0:32 | 0 | S | 0.3 | 99.1 | 0 | 99 | 0 | 0.623 | 18.84 | 0 | 0 | 0.25869 | ND
1740 | 2023-02-13 | 0:50 | 10.6 | 12.8 | 0.5 | 10.5 | 0 | 0.5 | NE | 0.5 | NE | 0:50 | 1.1 | ENE | 0:49 | 0.3 | ENE | 0.2 | 99.5 | -1 | 72 | 0 | 0.627 | 18.85 | 0 | 0 | 0.26103 | ND
1741 | 2023-02-13 | 1:00 | 10.6 | 12.8 | 0.5 | 10.5 | 0 | 0.3 | NE | 0.5 | NE | 0:52 | 0.8 | ENE | 0:50 | 0.5 | ENE | 0.2 | 99.9 | 1 | 110 | 0 | 0.632 | 18.83 | 0 | 0 | 0.26396 | ND |  | 1.5 | 0.2734 | 10.05 | #DIV/0! | 99.8167 | 0 | 0 | 563 | 0 | 0.83333 | 1.6 | NNE | 1:49 | 2.8 | NNE | 1:43
1742 | 2023-02-13 | 1:10 | 10.6 | 12.8 | 0 | 10.5 | 0 | 0.5 | NE | 0.5 | NE | 1:10 | 1 | N | 1:09 | 0.8 | NNW | 0.2 | 99.9 | 0 | 81 | 0 | 0.638 | 18.84 | 0 | 0 | 0.26751 | ND
1743 | 2023-02-13 | 1:20 | 10.5 | 12.8 | 0.5 | 9.9 | -0.001 | 0.8 | N | 0.8 | N | 1:19 | 1.7 | NNW | 1:12 | 0.3 | N | 0.3 | 99.8 | 0 | 70 | 0 | 0.644 | 18.84 | -0.6 | 0 | 0.27107 | ND
1744 | 2023-02-13 | 1:30 | 10.5 | 12.8 | 0 | 9.9 | 0 | 0.4 | N | 0.8 | N | 1:20 | 1 | N | 1:28 | 0.5 | NNE | 0.2 | 100 | 1 | 90 | 0 | 0.65 | 18.82 | 0 | 0 | 0.27466 | ND
1745 | 2023-02-13 | 1:40 | 10.4 | 12.8 | 0.5 | 9.9 | 0 | 1.4 | NNE | 1.4 | NNE | 1:40 | 2 | NNE | 1:37 | 1.7 | NNE | 0.3 | 100 | 0 | 118 | 0 | 0.658 | 18.81 | 0 | 0 | 0.27948 | ND
1746 | 2023-02-13 | 1:50 | 10.5 | 12.7 | 0 | 9.6 | -0.001 | 1.6 | NE | 1.6 | NNE | 1:49 | 2.8 | NNE | 1:43 | 1.5 | NE | 0.4 | 99.3 | 1 | 94 | 0 | 0.665 | 18.79 | -0.6 | 0 | 0.28373 | ND
1747 | 2023-02-13 | 2:00 | 10.3 | 12.7 | 0.5 | 9.5 | -0.001 | 1.5 | NE | 1.7 | NE | 1:52 | 3 | NNE | 1:59 | 0.8 | ENE | 0.6 | 98.7 | 0 | 106 | 0 | 0.673 | 18.82 | -0.6 | 0 | 0.28862 | ND |  | 1.5 | 0.30072 | 9.3 | #DIV/0! | 97.7333 | 0 | 0 | 700 | 0 | 1.4167 | 1.8 | ENE | 2:36 | 4.6 | ENE | 2:47
1748 | 2023-02-13 | 2:10 | 10.2 | 12.8 | 0 | 9.5 | 0 | 1 | NE | 1.5 | NE | 2:00 | 2.7 | NNE | 2:06 | 1.5 | NNE | 0.6 | 98.3 | 0 | 116 | 0 | 0.681 | 18.82 | 0 | 0 | 0.29354 | ND
1749 | 2023-02-13 | 2:20 | 10.1 | 12.7 | 0.5 | 9.1 | 0 | 1.6 | ENE | 1.7 | ENE | 2:19 | 3.4 | NNE | 2:15 | 1.2 | E | 0.6 | 97.4 | 0 | 112 | 0 | 0.689 | 18.8 | 0 | 0 | 0.2985 | ND
1750 | 2023-02-13 | 2:30 | 10 | 12.7 | 0 | 9.4 | 0 | 1.4 | NE | 1.6 | ENE | 2:20 | 4.5 | ENE | 2:29 | 2 | ENE | 0.8 | 97.2 | 0 | 143 | 0 | 0.696 | 18.82 | 0 | 0 | 0.30286 | ND
1751 | 2023-02-13 | 2:40 | 9.9 | 12.8 | 0.5 | 9.2 | 0 | 1.6 | ENE | 1.8 | ENE | 2:36 | 3.5 | NE | 2:35 | 1.5 | ENE | 0.6 | 97.2 | 0 | 114 | 0 | 0.704 | 18.79 | 0 | 0 | 0.30788 | ND
1752 | 2023-02-13 | 2:50 | 9.8 | 12.7 | 0 | 9.1 | 0 | 1.4 | NE | 1.6 | ENE | 2:40 | 4.6 | ENE | 2:47 | 2.3 | ENE | 0.6 | 97.6 | 0 | 109 | 0 | 0.712 | 18.82 | 0 | 0 | 0.31294 | ND
1753 | 2023-02-13 | 3:00 | 9.7 | 12.7 | 0.5 | 9.4 | 0 | 2.4 | ENE | 2.4 | ENE | 3:00 | 5.6 | E | 3:00 | 3 | E | 0.9 | 96.4 | 0 | 95 | 0 | 0.721 | 18.79 | 0 | 0 | 0.31867 | ND |  | 1.5 | 0.32988 | 9.2667 | #DIV/0! | 94.8 | 0 | 0 | 573 | 0 | 2.75 | 3.3 | ENE | 3:40 | 7.7 | ENE | 3:10
1754 | 2023-02-13 | 3:10 | 9.5 | 12.7 | 0 | 9.1 | 0 | 2.6 | ENE | 2.6 | ENE | 3:09 | 7.7 | ENE | 3:10 | 7.7 | ENE | 1 | 95.4 | 0 | 101 | 0 | 0.728 | 18.8 | 0 | 0 | 0.32316 | ND
1755 | 2023-02-13 | 3:20 | 9.6 | 12.7 | 0.5 | 9.3 | 0 | 3.2 | ENE | 3.2 | ENE | 3:20 | 6.8 | ENE | 3:11 | 2.4 | NNE | 1 | 94.5 | 0 | 90 | 0 | 0.736 | 18.83 | 0 | 0 | 0.32832 | ND
1756 | 2023-02-13 | 3:30 | 9.5 | 12.7 | 0 | 9.4 | 0 | 2.5 | ENE | 3.2 | ENE | 3:21 | 6.1 | ENE | 3:20 | 2.9 | ENE | 0.9 | 94.4 | 0 | 110 | 0 | 0.742 | 18.82 | 0 | 0 | 0.33222 | ND
1757 | 2023-02-13 | 3:40 | 9.4 | 12.7 | 0.5 | 9.3 | 0 | 3.3 | ENE | 3.3 | ENE | 3:40 | 7.1 | E | 3:35 | 1.6 | NE | 1.2 | 94 | 0 | 92 | 0 | 0.749 | 18.8 | 0 | 0 | 0.33681 | ND
1758 | 2023-02-13 | 3:50 | 9.4 | 12.7 | 0 | 9.1 | 0 | 2.5 | ENE | 3.3 | ENE | 3:40 | 5.2 | NNE | 3:45 | 2.1 | NE | 0.9 | 94.1 | 0 | 85 | 0 | 0.754 | 18.78 | 0 | 0 | 0.3401 | ND
1759 | 2023-02-13 | 4:00 | 9.2 | 12.7 | 0 | 9 | 0 | 2.7 | ENE | 2.9 | ENE | 3:54 | 5.9 | E | 4:00 | 3.1 | ENE | 1.1 | 94.3 | 0 | 87 | 0 | 0.759 | 18.81 | 0 | 0 | 0.34342 | ND |  | 1 | 0.34979 | 8.9833 | #DIV/0! | 94.4833 | 0 | 0 | 513 | 0 | 2.6 | 3.4 | ENE | 4:40 | 7.2 | E | 4:45
1760 | 2023-02-13 | 4:10 | 9.2 | 12.7 | 0.5 | 9 | 0 | 1.7 | NE | 2.7 | ENE | 4:00 | 7 | NE | 4:03 | 2.1 | NNE | 1.1 | 95 | 0 | 79 | 0 | 0.764 | 18.79 | 0 | 0 | 0.34675 | ND
1761 | 2023-02-13 | 4:20 | 9.1 | 12.7 | 0 | 8.9 | 0 | 2.1 | ENE | 2.1 | ENE | 4:20 | 6.3 | E | 4:18 | 3 | ENE | 1 | 94.6 | 0 | 94 | 0 | 0.767 | 18.77 | 0 | 0 | 0.34877 | ND
1762 | 2023-02-13 | 4:30 | 9.1 | 12.7 | 0 | 9 | 0 | 2.5 | ENE | 2.6 | ENE | 4:29 | 5.8 | ESE | 4:26 | 1.4 | E | 1 | 94.4 | 0 | 89 | 0 | 0.771 | 18.82 | 0 | 0 | 0.35146 | ND
1763 | 2023-02-13 | 4:40 | 9.1 | 12.7 | 0 | 9.1 | 0 | 3.4 | ENE | 3.4 | ENE | 4:40 | 6.6 | ESE | 4:37 | 4.5 | E | 1 | 94.2 | 0 | 78 | 0 | 0.774 | 18.79 | 0 | 0 | 0.35349 | ND
1764 | 2023-02-13 | 4:50 | 9.1 | 12.7 | 0.5 | 8.9 | 0 | 3.2 | ENE | 3.4 | ENE | 4:41 | 7.2 | E | 4:45 | 2.8 | E | 1.3 | 94.4 | 1 | 86 | 0 | 0.776 | 18.82 | 0 | 0 | 0.35485 | ND
1765 | 2023-02-13 | 5:00 | 9 | 12.7 | 0 | 9 | 0 | 3.2 | ENE | 3.4 | ENE | 4:52 | 7.6 | ESE | 5:00 | 2 | SE | 1.3 | 94 | 0 | 65 | 0 | 0.778 | 18.78 | 0 | 0 | 0.35621 | ND |  | 0 | 0.3593 | 8.95 | #DIV/0! | 93.8333 | 0 | 0 | 480 | 0 | 2.5667 | 3.4 | ENE | 4:52 | 7.6 | ESE | 5:00
1766 | 2023-02-13 | 5:10 | 9 | 12.7 | 0 | 8.9 | 0 | 2.1 | ENE | 3.2 | ENE | 5:00 | 6 | NE | 5:07 | 1.5 | ESE | 1.2 | 94.5 | 1 | 79 | 0 | 0.78 | 18.77 | 0 | 0 | 0.35758 | ND
1767 | 2023-02-13 | 5:20 | 9 | 12.7 | 0 | 8.9 | 0 | 2 | ENE | 2.4 | ENE | 5:16 | 6.4 | NE | 5:13 | 0.5 | ENE | 1.1 | 94.3 | 0 | 77 | 0 | 0.782 | 18.77 | 0 | 0 | 0.35895 | ND
1768 | 2023-02-13 | 5:30 | 8.9 | 12.7 | 0 | 9.1 | 0 | 2.4 | E | 2.4 | E | 5:30 | 6.6 | E | 5:26 | 3.2 | ENE | 1.1 | 93.4 | 0 | 105 | 0 | 0.784 | 18.81 | 0 | 0 | 0.36033 | ND
1769 | 2023-02-13 | 5:40 | 9 | 12.7 | 0 | 9 | 0 | 2.7 | ENE | 2.9 | ENE | 5:35 | 5.7 | E | 5:31 | 2.9 | ENE | 1 | 93 | 0 | 79 | 0 | 0.785 | 18.79 | 0 | 0 | 0.36102 | ND
1770 | 2023-02-13 | 5:50 | 8.8 | 12.6 | 0 | 8.8 | 0 | 3 | ENE | 3.1 | ENE | 5:49 | 5.7 | ENE | 5:45 | 2.6 | NNE | 1 | 93.8 | 0 | 75 | 0 | 0.786 | 18.79 | 0 | 0 | 0.36171 | ND
1771 | 2023-02-13 | 6:00 | 8.8 | 12.7 | 0.5 | 8.9 | 0 | 2.6 | ENE | 3.2 | ENE | 5:54 | 6.3 | E | 5:50 | 1.4 | NE | 1 | 95.3 | 0 | 80 | 0 | 0.786 | 18.77 | 0 | 0 | 0.36171 | ND |  | 1 | 0.36275 | 8.8833 | #DIV/0! | 95.1167 | 0 | 0 | 1107 | 0.16667 | 2.6833 | 3.9 | NNE | 6:28 | 7.3 | NNE | 6:13
1772 | 2023-02-13 | 6:10 | 8.9 | 12.7 | 0 | 8.9 | 0 | 2.4 | NE | 2.5 | ENE | 6:00 | 5.7 | NNE | 6:08 | 3 | NNE | 1.1 | 95.4 | 0 | 80 | 0 | 0.787 | 18.8 | 0 | 0 | 0.3624 | ND
1773 | 2023-02-13 | 6:20 | 8.9 | 12.6 | 0 | 8.9 | 0 | 3.6 | NNE | 3.6 | NNE | 6:20 | 7.3 | NNE | 6:13 | 4.1 | NNE | 0.9 | 94.5 | 0 | 84 | 0 | 0.787 | 18.78 | 0 | 0 | 0.3624 | ND
1774 | 2023-02-13 | 6:30 | 8.9 | 12.7 | 0 | 9 | 0 | 3.7 | NNE | 3.9 | NNE | 6:28 | 6.8 | NE | 6:26 | 1 | N | 1.1 | 94.9 | 0 | 92 | 0 | 0.788 | 18.78 | 0 | 0 | 0.3631 | ND
1775 | 2023-02-13 | 6:40 | 8.8 | 12.6 | 0.5 | 8.9 | 0 | 2.4 | NE | 3.7 | NNE | 6:30 | 5.5 | NE | 6:33 | 0.8 | ENE | 1.3 | 95.3 | 0 | 195 | 0 | 0.788 | 18.77 | 0 | 0 | 0.3631 | ND
1776 | 2023-02-13 | 6:50 | 8.8 | 12.6 | 0 | 8.7 | 0 | 1.4 | NE | 2.4 | NE | 6:40 | 5.3 | NNE | 6:50 | 4 | NNE | 0.9 | 95.3 | 2 | 576 | 1 | 0.789 | 18.75 | 0 | 0 | 0.36379 | ND
1777 | 2023-02-13 | 7:00 | 8.9 | 12.6 | 0 | 8.8 | 0 | 2 | NNE | 2.2 | NNE | 6:59 | 4.6 | NE | 6:50 | 2.4 | N | 0.7 | 95.7 | 4 | 1826 | 3 | 0.789 | 18.76 | 0 | 0 | 0.36379 | ND |  | 1 | 0.3653 | 8.8 | #DIV/0! | 95.8167 | 0.017 | 0 | 47535 | 13.1667 | 1.9 | 2.3 | NE | 7:09 | 5 | NNE | 7:20
1778 | 2023-02-13 | 7:10 | 8.9 | 12.7 | 0 | 8.9 | 0.001 | 2.3 | NE | 2.3 | NE | 7:09 | 4.3 | ESE | 7:10 | 2.4 | NE | 0.8 | 95.2 | 9 | 3945 | 7 | 0.79 | 18.78 | 0.6 | 0 | 0.36449 | ND
1779 | 2023-02-13 | 7:20 | 8.9 | 12.6 | 0.5 | 8.8 | 0.003 | 1.8 | NE | 2.3 | NE | 7:11 | 4 | NE | 7:11 | 1.2 | NE | 0.8 | 95.4 | 17 | 6894 | 11 | 0.79 | 18.77 | 1.8 | 0 | 0.36449 | ND
1780 | 2023-02-13 | 7:30 | 8.9 | 12.7 | 0 | 8.8 | 0.004 | 2 | NE | 2.2 | NNE | 7:26 | 5 | NNE | 7:20 | 2 | ENE | 0.8 | 95.6 | 19 | 9825 | 16 | 0.791 | 18.75 | 2.4 | 0 | 0.36518 | ND
1781 | 2023-02-13 | 7:40 | 8.8 | 12.6 | 0.5 | 8.7 | 0.004 | 1.7 | NE | 2 | NE | 7:30 | 4.1 | NNE | 7:37 | 1.2 | NNE | 0.7 | 96.3 | 21 | 11433 | 19 | 0.792 | 18.79 | 2.4 | 0 | 0.36588 | ND
1782 | 2023-02-13 | 7:50 | 8.9 | 12.7 | 0 | 8.8 | 0.005 | 1.6 | NE | 1.7 | NE | 7:40 | 4.4 | NNE | 7:44 | 1.7 | NE | 0.8 | 96.7 | 26 | 13612 | 23 | 0.795 | 18.79 | 3 | 0 | 0.36798 | ND
1783 | 2023-02-13 | 8:00 | 8.8 | 12.7 | 0.5 | 8.9 | 0.008 | 1.3 | NE | 1.8 | NE | 7:53 | 3.1 | ENE | 7:51 | 0.9 | NE | 0.5 | 96.9 | 41 | 20087 | 33 | 0.798 | 18.76 | 4.8 | 0 | 0.3701 | ND |  | 1 | 0.37413 | 9 | #DIV/0! | 97.1333 | 0.124 | 0 | 301274 | 83.6667 | 1.4167 | 1.8 | NE | 7:53 | 3.2 | NE | 8:03
1784 | 2023-02-13 | 8:10 | 8.9 | 12.7 | 0 | 8.9 | 0.014 | 1.4 | NE | 1.4 | NE | 8:08 | 3.2 | NE | 8:03 | 1.2 | NNE | 0.6 | 97.2 | 72 | 35467 | 59 | 0.801 | 18.8 | 8.4 | 0 | 0.37222 | ND
1785 | 2023-02-13 | 8:20 | 8.9 | 12.8 | 0.5 | 9 | 0.019 | 1.4 | NE | 1.5 | NE | 8:15 | 2.7 | NE | 8:19 | 1.3 | NNE | 0.4 | 97.6 | 75 | 45418 | 76 | 0.803 | 18.79 | 11.4 | 0 | 0.37365 | ND
1786 | 2023-02-13 | 8:30 | 9 | 12.9 | 0 | 9 | 0.026 | 1.4 | NE | 1.4 | NE | 8:21 | 2.5 | NNE | 8:26 | 1 | ENE | 0.4 | 97.7 | 137 | 62197 | 104 | 0.805 | 18.83 | 15.6 | 0 | 0.37508 | ND
1787 | 2023-02-13 | 8:40 | 9.1 | 12.9 | 0 | 9 | 0.032 | 1.6 | NE | 1.6 | NE | 8:36 | 3.2 | N | 8:33 | 0.8 | NNE | 0.5 | 97.3 | 124 | 76332 | 127 | 0.807 | 18.85 | 19.2 | 0 | 0.37651 | ND
1788 | 2023-02-13 | 8:50 | 9.2 | 12.9 | 0 | 9.2 | 0.025 | 1.4 | NE | 1.7 | NE | 8:43 | 3.2 | NNE | 8:41 | 1.9 | NNE | 0.6 | 96.1 | 92 | 61773 | 103 | 0.808 | 18.82 | 15 | 0 | 0.37723 | ND
1789 | 2023-02-13 | 9:00 | 9.3 | 13 | 0 | 9.3 | 0.029 | 1.5 | NE | 1.5 | NE | 8:59 | 3.2 | NNE | 8:53 | 0.9 | NE | 0.5 | 95.8 | 166 | 73074 | 122 | 0.809 | 18.83 | 17.4 | 0 | 0.37796 | ND |  | 0 | 0.37904 | 9.4833 | #DIV/0! | 94.8167 | 0.215 | 0 | 534934 | 148.6667 | 1.5333 | 2 | NE | 9:50 | 4.5 | NE | 9:47
1790 | 2023-02-13 | 9:10 | 9.4 | 13.1 | 0 | 9.5 | 0.04 | 1.6 | NNE | 1.8 | NNE | 9:07 | 3.6 | NNE | 9:05 | 1 | NNE | 0.8 | 95.5 | 157 | 97043 | 162 | 0.81 | 18.86 | 24 | 0 | 0.37868 | ND
1791 | 2023-02-13 | 9:20 | 9.5 | 13.2 | 0 | 9.7 | 0.04 | 1.3 | NE | 1.6 | NNE | 9:11 | 2.7 | NE | 9:15 | 1.4 | NE | 0.5 | 94.8 | 133 | 97951 | 163 | 0.811 | 18.86 | 24 | 0 | 0.37941 | ND
1792 | 2023-02-13 | 9:30 | 9.6 | 13.2 | 0 | 9.5 | 0.035 | 1.4 | NE | 1.4 | NE | 9:30 | 3.8 | NNE | 9:29 | 1.6 | NNE | 0.8 | 94.2 | 173 | 88708 | 148 | 0.811 | 18.87 | 21 | 0 | 0.37941 | ND
1793 | 2023-02-13 | 9:40 | 9.7 | 13.2 | 0 | 9.5 | 0.037 | 1.4 | NE | 1.7 | NE | 9:35 | 4.3 | NNE | 9:37 | 1.3 | NNE | 0.8 | 94.2 | 128 | 93228 | 155 | 0.811 | 18.86 | 22.2 | 0 | 0.37941 | ND
1794 | 2023-02-13 | 9:50 | 9.8 | 13.2 | 0 | 9.4 | 0.034 | 2 | NE | 2 | NE | 9:50 | 4.5 | NE | 9:47 | 2 | NE | 0.8 | 94.4 | 181 | 84930 | 142 | 0.811 | 18.84 | 20.4 | 0 | 0.37941 | ND
1795 | 2023-02-13 | 10:00 | 9.9 | 13.4 | 0 | 9.5 | 0.054 | 2.6 | NE | 2.6 | NE | 10:00 | 6.6 | NNE | 9:59 | 3.6 | NNE | 1.1 | 94.1 | 272 | 130718 | 218 | 0.811 | 18.91 | 32.4 | 0 | 0.37941 | ND |  | 0 | 0.37904 | 9.8333 | #DIV/0! | 92.2667 | 0.469 | 0 | 1124238 | 312.3333 | 3.4833 | 4.5 | NNE | 10:49 | 7.7 | NNE | 10:37
1796 | 2023-02-13 | 10:10 | 10 | 13.4 | 0 | 9.7 | 0.064 | 3.1 | NNE | 3.2 | NNE | 10:09 | 7.1 | NNE | 10:08 | 3.9 | NE | 1.1 | 93.2 | 245 | 154518 | 258 | 0.811 | 18.9 | 38.4 | 0 | 0.37941 | ND
1797 | 2023-02-13 | 10:20 | 10.1 | 13.6 | 0 | 9.9 | 0.079 | 2.9 | NNE | 3.2 | NNE | 10:14 | 5.7 | NE | 10:14 | 4.4 | NNE | 0.9 | 92.3 | 464 | 188807 | 315 | 0.811 | 18.97 | 47.4 | 0 | 0.37941 | ND
1798 | 2023-02-13 | 10:30 | 10.3 | 13.8 | 0 | 9.9 | 0.106 | 3.7 | NNE | 3.7 | NNE | 10:30 | 7 | N | 10:23 | 3.6 | NNE | 1 | 90.5 | 422 | 249866 | 416 | 0.81 | 18.98 | 63.6 | 0 | 0.37868 | ND
1799 | 2023-02-13 | 10:40 | 10.6 | 13.7 | 0 | 10.1 | 0.091 | 4.2 | NNE | 4.3 | NNE | 10:39 | 7.7 | NNE | 10:37 | 3.9 | NE | 1.1 | 91.8 | 298 | 217405 | 362 | 0.81 | 18.95 | 54.6 | 0 | 0.37868 | ND
1800 | 2023-02-13 | 10:50 | 10.7 | 13.8 | 0 | 9.9 | 0.075 | 4.4 | NNE | 4.5 | NNE | 10:49 | 7.2 | NNE | 10:41 | 3.4 | NNE | 1 | 91.7 | 365 | 182924 | 305 | 0.81 | 19 | 45 | 0 | 0.37868 | ND
1801 | 2023-02-13 | 11:00 | 10.9 | 13.7 | 0 | 10 | 0.098 | 4.4 | NNE | 4.6 | NNE | 10:55 | 7.1 | NNE | 10:53 | 3.6 | NNE | 1 | 92.2 | 285 | 233271 | 389 | 0.809 | 18.88 | 58.8 | 0 | 0.37796 | ND |  | 0 | 0.37687 | 9.7167 | #DIV/0! | 92 | 0.333 | 0 | 832454 | 231.1667 | 3.9 | 4.6 | NNE | 10:55 | 8.5 | NNE | 11:08
1802 | 2023-02-13 | 11:10 | 11.1 | 13.4 | 0 | 9.6 | 0.048 | 4.6 | NNE | 4.6 | NNE | 11:10 | 8.5 | NNE | 11:08 | 4.4 | NNE | 1 | 92.7 | 139 | 121121 | 202 | 0.808 | 18.86 | 28.8 | 0 | 0.37723 | ND
1803 | 2023-02-13 | 11:20 | 11 | 13.3 | 0 | 9.5 | 0.026 | 3.6 | NNE | 4.6 | NNE | 11:10 | 7.3 | NNE | 11:16 | 2.5 | NE | 1 | 92.7 | 116 | 69128 | 115 | 0.808 | 18.84 | 15.6 | 0 | 0.37723 | ND
1804 | 2023-02-13 | 11:30 | 11 | 13.3 | 0 | 9.6 | 0.029 | 4.1 | NE | 4.1 | NE | 11:30 | 8 | NNE | 11:23 | 3.9 | E | 1.2 | 91.8 | 196 | 75861 | 126 | 0.807 | 18.89 | 17.4 | 0 | 0.37651 | ND
1805 | 2023-02-13 | 11:40 | 10.9 | 13.5 | 0 | 9.8 | 0.065 | 3.1 | NNE | 4.1 | NE | 11:30 | 5.4 | NNE | 11:34 | 3.1 | NNE | 1 | 91.6 | 287 | 162630 | 271 | 0.807 | 18.92 | 39 | 0 | 0.37651 | ND
1806 | 2023-02-13 | 11:50 | 10.8 | 13.8 | 0 | 9.8 | 0.067 | 3.6 | NE | 3.6 | NE | 11:50 | 8.4 | ENE | 11:44 | 3.1 | NE | 1.3 | 91 | 321 | 170443 | 284 | 0.806 | 19 | 40.2 | 0 | 0.37579 | ND
1807 | 2023-02-13 | 12:00 | 10.9 | 14.5 | 0 | 9.8 | 0.087 | 3.7 | NNE | 3.9 | NE | 11:53 | 9 | NE | 11:51 | 6.2 | NNE | 1.3 | 91.8 | 473 | 218798 | 365 | 0.806 | 19.28 | 52.2 | 0 | 0.37579 | ND |  | 0 | 0.37436 | 10.0667 | #DIV/0! | 90.6833 | 0.522 | 0 | 1324174 | 368 | 3.4167 | 3.9 | NE | 11:53 | 9 | NE | 11:51
1808 | 2023-02-13 | 12:10 | 11.1 | 14 | 0 | 10 | 0.085 | 3.5 | NNE | 3.8 | NNE | 12:00 | 6.2 | NNE | 12:07 | 5 | NE | 0.9 | 92.2 | 410 | 215200 | 359 | 0.805 | 19.03 | 51 | 0 | 0.37508 | ND
1809 | 2023-02-13 | 12:20 | 11.1 | 14.6 | 0 | 10 | 0.109 | 3.5 | NE | 3.6 | NE | 12:15 | 6.3 | ENE | 12:19 | 2.8 | NE | 1.1 | 90.9 | 427 | 271859 | 453 | 0.804 | 19.13 | 65.4 | 0 | 0.37436 | ND
1810 | 2023-02-13 | 12:30 | 11.1 | 14.2 | 0 | 10.2 | 0.089 | 3.2 | NNE | 3.6 | NNE | 12:27 | 7.2 | NNE | 12:26 | 3.3 | NNE | 1.1 | 90.5 | 341 | 226683 | 378 | 0.804 | 18.92 | 53.4 | 0 | 0.37436 | ND
1811 | 2023-02-13 | 12:40 | 11.2 | 13.9 | 0 | 10.2 | 0.079 | 3.3 | NE | 3.5 | NNE | 12:33 | 8 | NNE | 12:33 | 2.4 | NNE | 1.2 | 89.2 | 319 | 202187 | 337 | 0.803 | 18.95 | 47.4 | 0 | 0.37365 | ND
1812 | 2023-02-13 | 12:50 | 11.3 | 13.9 | 0 | 10.2 | 0.073 | 3.3 | NNE | 3.4 | NE | 12:42 | 6.3 | NNE | 12:43 | 3.1 | ENE | 0.9 | 89.5 | 299 | 189447 | 316 | 0.802 | 18.95 | 43.8 | 0 | 0.37293 | ND
1813 | 2023-02-13 | 13:00 | 11.4 | 14.6 | 0 | 10.2 | 0.079 | 3.5 | NNE | 3.5 | NNE | 13:00 | 6.4 | NNE | 12:54 | 4.3 | NE | 0.9 | 89 | 348 | 204458 | 341 | 0.802 | 19.12 | 47.4 | 0 | 0.37293 | ND |  | 0 | 0.37187 | 10.3 | #DIV/0! | 89.0167 | 0.506 | 0 | 1280244 | 355.6667 | 3.3833 | 4 | NNE | 13:32 | 6.9 | ENE | 13:23
1814 | 2023-02-13 | 13:10 | 11.4 | 14.6 | 0 | 10.3 | 0.087 | 3.6 | NNE | 3.8 | NNE | 13:08 | 6.4 | NE | 13:02 | 3.6 | NE | 0.9 | 88.6 | 304 | 219181 | 365 | 0.801 | 19.13 | 52.2 | 0 | 0.37222 | ND
1815 | 2023-02-13 | 13:20 | 11.4 | 14.6 | 0 | 10.4 | 0.081 | 3.4 | NNE | 3.8 | NE | 13:12 | 6.5 | NNE | 13:11 | 4.2 | NNE | 1 | 88.3 | 361 | 205245 | 342 | 0.801 | 19.1 | 48.6 | 0 | 0.37222 | ND
1816 | 2023-02-13 | 13:30 | 11.5 | 14.6 | 0 | 10.3 | 0.079 | 3.8 | NNE | 3.8 | NNE | 13:30 | 6.9 | ENE | 13:23 | 4.7 | NNE | 1 | 88.1 | 375 | 205574 | 343 | 0.8 | 19.11 | 47.4 | 0 | 0.37151 | ND
1817 | 2023-02-13 | 13:40 | 11.6 | 14.6 | 0 | 10.3 | 0.081 | 3.1 | NNE | 4 | NNE | 13:32 | 5.9 | NNE | 13:32 | 2.9 | NNE | 1 | 89.7 | 433 | 203449 | 339 | 0.8 | 19.11 | 48.6 | 0 | 0.37151 | ND
1818 | 2023-02-13 | 13:50 | 11.6 | 14.6 | 0 | 10.3 | 0.099 | 2.9 | NNE | 3.1 | NNE | 13:46 | 6.2 | NE | 13:44 | 2.3 | NNE | 0.9 | 90.4 | 361 | 242337 | 404 | 0.799 | 19.12 | 59.4 | 0 | 0.3708 | ND
1819 | 2023-02-13 | 14:00 | 11.5 | 14.6 | 0 | 10.2 | 0.088 | 3.2 | NE | 3.2 | NE | 14:00 | 8.1 | NE | 13:58 | 3.3 | NE | 1.2 | 90 | 299 | 218548 | 364 | 0.799 | 19.11 | 52.8 | 0 | 0.3708 | ND |  | 0 | 0.36974 | 10.0833 | #DIV/0! | 89.7333 | 0.35 | 0 | 883222 | 245.3333 | 3.2833 | 3.8 | NNE | 14:28 | 8.1 | NE | 13:58
1820 | 2023-02-13 | 14:10 | 11.6 | 14.6 | 0 | 10.1 | 0.065 | 3.1 | NNE | 3.3 | NE | 14:02 | 6 | NNE | 14:09 | 1.1 | SE | 0.9 | 89.5 | 231 | 164226 | 274 | 0.798 | 19.11 | 39 | 0 | 0.3701 | ND
1821 | 2023-02-13 | 14:20 | 11.5 | 14.6 | 0 | 10.1 | 0.053 | 3.3 | NNE | 3.3 | NNE | 14:20 | 7.2 | N | 14:14 | 3.4 | NNE | 0.9 | 89 | 245 | 134829 | 225 | 0.798 | 19.09 | 31.8 | 0 | 0.3701 | ND
1822 | 2023-02-13 | 14:30 | 11.5 | 13.6 | 0 | 10 | 0.046 | 3.7 | NNE | 3.8 | NNE | 14:28 | 7.6 | NNE | 14:26 | 2.7 | NNE | 1.1 | 89.4 | 149 | 118930 | 198 | 0.797 | 18.79 | 27.6 | 0 | 0.36939 | ND
1823 | 2023-02-13 | 14:40 | 11.3 | 14.6 | 0 | 10.1 | 0.054 | 3.2 | NNE | 3.7 | NNE | 14:32 | 7.4 | NNE | 14:36 | 2.7 | NNE | 0.9 | 89.7 | 248 | 136333 | 227 | 0.797 | 19.14 | 32.4 | 0 | 0.36939 | ND
1824 | 2023-02-13 | 14:50 | 11.2 | 13.5 | 0 | 10 | 0.044 | 3.2 | NNE | 3.3 | NNE | 14:45 | 7.8 | NNE | 14:45 | 2.8 | NE | 1.2 | 90.8 | 107 | 110356 | 184 | 0.796 | 18.72 | 26.4 | 0 | 0.36869 | ND
1825 | 2023-02-13 | 15:00 | 11.1 | 13.4 | 0 | 10 | 0.022 | 3.5 | NNE | 3.5 | NNE | 15:00 | 6 | NNE | 14:55 | 2.8 | NE | 0.7 | 89.9 | 89 | 58407 | 97 | 0.796 | 18.84 | 13.2 | 0 | 0.36869 | ND |  | 0.5 | 0.36775 | 9.8 | #DIV/0! | 90.3167 | 0.112 | 0 | 298655 | 83 | 3.45 | 4.2 | NNE | 15:50 | 8.6 | N | 15:48
1826 | 2023-02-13 | 15:10 | 11 | 13.2 | 0 | 10 | 0.018 | 3.4 | NNE | 3.6 | NNE | 15:04 | 6 | N | 15:04 | 3.6 | N | 0.8 | 88.3 | 58 | 48358 | 81 | 0.796 | 18.85 | 10.8 | 0 | 0.36869 | ND
1827 | 2023-02-13 | 15:20 | 10.8 | 13.2 | 0 | 9.7 | 0.01 | 3.6 | NNE | 3.6 | NNE | 15:20 | 6.2 | N | 15:14 | 2.8 | NNE | 0.8 | 91.7 | 60 | 28863 | 48 | 0.795 | 18.82 | 6 | 0 | 0.36798 | ND
1828 | 2023-02-13 | 15:30 | 10.7 | 13.2 | 0.5 | 9.8 | 0.018 | 2.8 | NNE | 3.6 | NNE | 15:20 | 5.5 | N | 15:25 | 1.6 | NNE | 0.7 | 91.1 | 65 | 49160 | 82 | 0.794 | 18.78 | 10.8 | 0 | 0.36728 | ND
1829 | 2023-02-13 | 15:40 | 10.5 | 13.2 | 0 | 9.8 | 0.019 | 3.2 | NE | 3.2 | NE | 15:39 | 7.3 | NNE | 15:36 | 3 | NNE | 1 | 89 | 103 | 49936 | 83 | 0.794 | 18.82 | 11.4 | 0 | 0.36728 | ND
1830 | 2023-02-13 | 15:50 | 10.5 | 13.2 | 0 | 9.5 | 0.025 | 4.2 | NNE | 4.2 | NNE | 15:50 | 8.6 | N | 15:48 | 5.5 | NNE | 1.1 | 91.9 | 121 | 63931 | 107 | 0.793 | 18.82 | 15 | 0 | 0.36658 | ND
1831 | 2023-02-13 | 16:00 | 10.3 | 13.2 | 0 | 9.4 | 0.026 | 4.4 | NNE | 4.4 | NNE | 15:51 | 8.4 | NNE | 15:56 | 4.8 | NNE | 1.2 | 92 | 104 | 66679 | 111 | 0.793 | 18.79 | 15.6 | 0 | 0.36658 | ND |  | 1 | 0.36611 | 8.7 | #DIV/0! | 91.5167 | 0.125 | 0 | 316449 | 87.8333 | 5.5833 | 6.8 | NNE | 16:41 | 11 | N | 16:37
1832 | 2023-02-13 | 16:10 | 10.3 | 13.1 | 0.5 | 8.9 | 0.016 | 5.8 | NNE | 5.8 | NNE | 16:10 | 9 | N | 16:09 | 6.4 | NNE | 1.1 | 92.8 | 71 | 43811 | 73 | 0.793 | 18.8 | 9.6 | 0 | 0.36658 | ND
1833 | 2023-02-13 | 16:20 | 10 | 13.2 | 0 | 8.7 | 0.024 | 5.4 | NNE | 5.8 | NNE | 16:10 | 9.3 | NE | 16:11 | 5.8 | NE | 1.1 | 92.9 | 100 | 60341 | 101 | 0.792 | 18.78 | 14.4 | 0 | 0.36588 | ND
1834 | 2023-02-13 | 16:30 | 9.9 | 13.2 | 0.5 | 8.6 | 0.027 | 5.5 | NNE | 5.6 | NNE | 16:28 | 9.6 | NNE | 16:28 | 4.5 | N | 1.2 | 91.2 | 106 | 67321 | 112 | 0.792 | 18.79 | 16.2 | 0 | 0.36588 | ND
1835 | 2023-02-13 | 16:40 | 9.7 | 13.1 | 0 | 8.4 | 0.022 | 6.7 | NNE | 6.7 | NNE | 16:40 | 11 | N | 16:37 | 6.1 | NNE | 1.2 | 89.6 | 61 | 53656 | 89 | 0.792 | 18.77 | 13.2 | 0 | 0.36588 | ND
1836 | 2023-02-13 | 16:50 | 9.3 | 13 | 0 | 8.2 | 0.01 | 5.7 | NNE | 6.8 | NNE | 16:41 | 9.2 | NNE | 16:40 | 5.9 | NNE | 1.1 | 90.6 | 34 | 24641 | 41 | 0.792 | 18.74 | 6 | 0 | 0.36588 | ND
1837 | 2023-02-13 | 17:00 | 9.2 | 13 | 0.5 | 8.1 | 0.006 | 6.7 | NNE | 6.9 | NNE | 16:59 | 13.7 | NNE | 16:50 | 5.1 | NNE | 1.6 | 89.6 | 22 | 17607 | 29 | 0.791 | 18.72 | 3.6 | 0 | 0.36518 | ND |  | 0.5 | 0.36437 | 7.9167 | #DIV/0! | 90.3333 | 0.015 | 0 | 45980 | 12.6667 | 4.6167 | 6.9 | NNE | 16:59 | 13.7 | NNE | 16:50
1838 | 2023-02-13 | 17:10 | 8.9 | 12.9 | 0 | 7.9 | 0.004 | 4.7 | NNE | 6.7 | NNE | 17:00 | 9.6 | N | 17:03 | 5.5 | NNE | 1.1 | 90.7 | 25 | 11840 | 20 | 0.791 | 18.73 | 2.4 | 0 | 0.36518 | ND
1839 | 2023-02-13 | 17:20 | 8.7 | 12.9 | 0 | 7.9 | 0.003 | 4.9 | NNE | 4.9 | NNE | 17:18 | 8.9 | NNE | 17:13 | 3.5 | NNE | 0.9 | 91.1 | 8 | 8930 | 15 | 0.79 | 18.72 | 1.8 | 0 | 0.36449 | ND
1840 | 2023-02-13 | 17:30 | 8.6 | 12.9 | 0 | 7.9 | 0.001 | 4 | NNE | 4.9 | NNE | 17:20 | 7.8 | NNE | 17:20 | 1.8 | N | 0.9 | 89.9 | 7 | 4415 | 7 | 0.789 | 18.74 | 0.6 | 0 | 0.36379 | ND
1841 | 2023-02-13 | 17:40 | 8.4 | 12.9 | 0 | 7.8 | 0.001 | 3.6 | NNE | 4 | NNE | 17:30 | 7 | NNE | 17:34 | 2.1 | NE | 0.8 | 90.2 | 1 | 2490 | 4 | 0.789 | 18.72 | 0.6 | 0 | 0.36379 | ND
1842 | 2023-02-13 | 17:50 | 8.3 | 12.9 | 0 | 7.9 | 0 | 3.8 | NNE | 3.8 | NNE | 17:50 | 6.1 | NNE | 17:47 | 3.9 | NNE | 0.7 | 90.5 | 0 | 698 | 1 | 0.789 | 18.74 | 0 | 0 | 0.36379 | ND
1843 | 2023-02-13 | 18:00 | 8.1 | 12.9 | 0 | 7.8 | 0 | 3.7 | NNE | 3.8 | NNE | 17:51 | 7.3 | NNE | 17:56 | 4.6 | NNE | 0.9 | 88.4 | 0 | 177 | 0 | 0.789 | 18.72 | 0 | 0 | 0.36379 | ND |  | 0 | 0.36333 | 7.7833 | #DIV/0! | 87.0333 | 0 | 0 | 581 | 0 | 3.75 | 4.3 | NNE | 18:06 | 7.6 | NNE | 18:21
1844 | 2023-02-13 | 18:10 | 8.1 | 12.9 | 0 | 7.8 | -0.001 | 4.1 | NNE | 4.3 | NNE | 18:06 | 7.3 | NNE | 18:02 | 3.1 | NNE | 1 | 87.7 | 1 | 69 | 0 | 0.789 | 18.73 | -0.6 | 0 | 0.36379 | ND
1845 | 2023-02-13 | 18:20 | 7.9 | 12.9 | 0 | 7.9 | 0 | 3.9 | NNE | 4.2 | NNE | 18:13 | 7 | NNE | 18:13 | 3 | NNE | 0.9 | 85.7 | 0 | 86 | 0 | 0.789 | 18.73 | 0 | 0 | 0.36379 | ND
1846 | 2023-02-13 | 18:30 | 7.8 | 12.9 | 0 | 7.9 | 0 | 3.8 | NNE | 4 | NNE | 18:22 | 7.6 | NNE | 18:21 | 2.6 | NNE | 1 | 85.6 | 0 | 89 | 0 | 0.788 | 18.72 | 0 | 0 | 0.3631 | ND
1847 | 2023-02-13 | 18:40 | 7.8 | 12.9 | 0 | 7.7 | 0 | 3.5 | NNE | 3.8 | NNE | 18:30 | 6.2 | NNE | 18:38 | 4.6 | NNE | 0.9 | 87.5 | 0 | 87 | 0 | 0.788 | 18.74 | 0 | 0 | 0.3631 | ND
1848 | 2023-02-13 | 18:50 | 7.7 | 12.9 | 0 | 7.6 | 0 | 3.5 | NNE | 4 | NNE | 18:44 | 6.9 | NNE | 18:41 | 2.8 | NNE | 0.8 | 87.3 | 0 | 73 | 0 | 0.787 | 18.74 | 0 | 0 | 0.3624 | ND
1849 | 2023-02-13 | 19:00 | 7.6 | 12.9 | 0 | 7.7 | 0 | 3.8 | NNE | 3.8 | NNE | 19:00 | 6.1 | N | 18:59 | 3.2 | NE | 0.6 | 86.9 | 0 | 84 | 0 | 0.787 | 18.74 | 0 | 0 | 0.3624 | ND |  | 0 | 0.3616 | 7.7667 | #DIV/0! | 85.3667 | 0 | 0 | 452 | 0 | 3.6333 | 4 | NNE | 19:50 | 7.3 | NNE | 19:48
1850 | 2023-02-13 | 19:10 | 7.6 | 12.9 | 0 | 7.6 | 0 | 3.4 | NNE | 3.8 | NNE | 19:01 | 5.5 | NE | 19:10 | 2.8 | NNE | 0.7 | 86.6 | 0 | 77 | 0 | 0.787 | 18.73 | 0 | 0 | 0.3624 | ND
1851 | 2023-02-13 | 19:20 | 7.6 | 12.9 | 0 | 7.7 | 0 | 3.8 | NNE | 3.8 | NNE | 19:20 | 5.9 | NNE | 19:15 | 5.3 | NNE | 0.7 | 86.7 | 0 | 83 | 0 | 0.786 | 18.72 | 0 | 0 | 0.36171 | ND
1852 | 2023-02-13 | 19:30 | 7.6 | 12.9 | 0 | 7.8 | 0 | 3.4 | NNE | 3.9 | NNE | 19:21 | 5.8 | NNE | 19:29 | 3.4 | NNE | 0.8 | 85.7 | 0 | 65 | 0 | 0.786 | 18.72 | 0 | 0 | 0.36171 | ND
1853 | 2023-02-13 | 19:40 | 7.6 | 12.9 | 0 | 7.9 | 0 | 3.4 | NNE | 3.5 | NNE | 19:36 | 5.7 | NNE | 19:38 | 4.8 | NNE | 0.7 | 85.5 | 0 | 71 | 0 | 0.785 | 18.71 | 0 | 0 | 0.36102 | ND
1854 | 2023-02-13 | 19:50 | 7.7 | 12.9 | 0 | 7.9 | 0 | 4 | NNE | 4 | NNE | 19:50 | 7.3 | NNE | 19:48 | 3.7 | N | 1 | 80.8 | 0 | 72 | 0 | 0.784 | 18.74 | 0 | 0 | 0.36033 | ND
1855 | 2023-02-13 | 20:00 | 7.7 | 12.8 | 0 | 7.8 | 0 | 4.9 | NNE | 5 | NNE | 19:57 | 8.4 | NNE | 19:58 | 4.4 | NNE | 0.9 | 82.6 | 0 | 83 | 0 | 0.784 | 18.74 | 0 | 0 | 0.36033 | ND |  | 0 | 0.35953 | 7.3167 | #DIV/0! | 79.0833 | 0 | 0 | 483 | 0 | 4.6167 | 5.1 | NNE | 20:27 | 8.7 | NNE | 20:17
1856 | 2023-02-13 | 20:10 | 7.7 | 12.9 | 0 | 7.5 | -0.001 | 4.6 | NNE | 4.9 | NNE | 20:00 | 7.8 | NNE | 20:05 | 3.9 | NNE | 1.1 | 79 | 0 | 86 | 0 | 0.783 | 18.72 | -0.6 | 0 | 0.35964 | ND
1857 | 2023-02-13 | 20:20 | 7.8 | 12.8 | 0 | 7.4 | -0.001 | 4.9 | NNE | 4.9 | NNE | 20:20 | 8.7 | NNE | 20:17 | 5.5 | NNE | 1.1 | 76.3 | 0 | 67 | 0 | 0.783 | 18.75 | -0.6 | 0 | 0.35964 | ND
1858 | 2023-02-13 | 20:30 | 7.7 | 12.8 | 0 | 7.1 | -0.001 | 5 | NNE | 5.1 | NNE | 20:27 | 8.6 | N | 20:21 | 4.9 | NNE | 1 | 78.6 | 0 | 65 | 0 | 0.783 | 18.75 | -0.6 | 0 | 0.35964 | ND
1859 | 2023-02-13 | 20:40 | 7.5 | 12.8 | 0 | 7.1 | -0.001 | 4.5 | NNE | 5 | NNE | 20:30 | 7.6 | N | 20:37 | 6.5 | NNE | 1 | 79.6 | 0 | 95 | 0 | 0.782 | 18.74 | -0.6 | 0 | 0.35895 | ND
1860 | 2023-02-13 | 20:50 | 7.4 | 12.8 | 0 | 7 | -0.001 | 3.8 | NNE | 4.6 | NNE | 20:41 | 6.6 | NNE | 20:40 | 4.6 | NNE | 0.7 | 78.4 | 0 | 87 | 0 | 0.782 | 18.74 | -0.6 | 0 | 0.35895 | ND
1861 | 2023-02-13 | 21:00 | 7.3 | 12.8 | 0 | 6.8 | -0.001 | 4.3 | NNE | 4.3 | NNE | 20:59 | 7 | NNE | 20:54 | 2.5 | NNE | 0.8 | 77.7 | 0 | 64 | 0 | 0.781 | 18.7 | -0.6 | 0 | 0.35827 | ND |  | 0 | 0.35531 | 6.65 | #DIV/0! | 79.3 | 0 | 0 | 432 | 0 | 3.25 | 4.3 | NNE | 20:59 | 7 | NNE | 20:54
1862 | 2023-02-13 | 21:10 | 7.1 | 12.8 | 0 | 6.6 | -0.001 | 3.5 | NNE | 4.3 | NNE | 21:00 | 6 | N | 21:00 | 3.5 | NNE | 0.7 | 79.3 | 0 | 85 | 0 | 0.78 | 18.75 | -0.6 | 0 | 0.35758 | ND
1863 | 2023-02-13 | 21:20 | 7 | 12.8 | 0 | 6.6 | -0.001 | 3 | NNE | 3.5 | NNE | 21:10 | 4.7 | NNE | 21:12 | 3.1 | NNE | 0.5 | 80 | 0 | 82 | 0 | 0.779 | 18.72 | -0.6 | 0 | 0.3569 | ND
1864 | 2023-02-13 | 21:30 | 6.8 | 12.8 | 0 | 6.7 | 0 | 3.2 | NNE | 3.3 | NNE | 21:30 | 6.7 | NNE | 21:26 | 1.7 | NNE | 0.6 | 78.8 | 1 | 78 | 0 | 0.774 | 18.72 | 0 | 0 | 0.35349 | ND
1865 | 2023-02-13 | 21:40 | 6.8 | 12.8 | 0 | 6.7 | -0.001 | 2.7 | NNE | 3.3 | NNE | 21:32 | 5.5 | NNE | 21:39 | 2.1 | NNE | 0.7 | 79.7 | 0 | 53 | 0 | 0.773 | 18.74 | -0.6 | 0 | 0.35281 | ND
1866 | 2023-02-13 | 21:50 | 6.7 | 12.8 | 0 | 6.5 | -0.001 | 2.8 | NNE | 2.8 | NNE | 21:49 | 6.3 | ENE | 21:49 | 2.6 | NNE | 0.9 | 80.3 | 0 | 70 | 0 | 0.773 | 18.76 | -0.6 | 0 | 0.35281 | ND
1867 | 2023-02-13 | 22:00 | 6.6 | 12.8 | 0 | 6.4 | 0 | 2.7 | NNE | 2.8 | NNE | 21:50 | 4.7 | NNE | 21:55 | 1.9 | NNE | 0.7 | 79.8 | 0 | 78 | 0 | 0.772 | 18.76 | 0 | 0 | 0.35214 | ND |  | 0 | 0.35124 | 6.45 | #DIV/0! | 77.8167 | 0 | 0 | 465 | 0 | 3.1833 | 3.7 | NNE | 22:10 | 7.4 | N | 22:28
1868 | 2023-02-13 | 22:10 | 6.4 | 12.8 | 0 | 6.5 | 0 | 3.7 | NNE | 3.7 | NNE | 22:10 | 5.7 | N | 22:07 | 2.4 | N | 0.7 | 81 | 0 | 80 | 0 | 0.771 | 18.75 | 0 | 0 | 0.35146 | ND
1869 | 2023-02-13 | 22:20 | 6.4 | 12.8 | 0 | 6.4 | -0.001 | 3.5 | NNE | 3.7 | NNE | 22:15 | 6.2 | N | 22:12 | 2.9 | NNE | 0.7 | 78.7 | 0 | 82 | 0 | 0.771 | 18.76 | -0.6 | 0 | 0.35146 | ND
1870 | 2023-02-13 | 22:30 | 6.4 | 12.8 | 0 | 6.7 | 0 | 3.5 | NNE | 3.6 | NNE | 22:21 | 7.4 | N | 22:28 | 3.2 | NNE | 0.9 | 75.4 | 0 | 60 | 0 | 0.77 | 18.75 | 0 | 0 | 0.35079 | ND
1871 | 2023-02-13 | 22:40 | 6.4 | 12.8 | 0 | 6.4 | -0.001 | 2.8 | NNE | 3.5 | NNE | 22:30 | 4.8 | NNE | 22:31 | 3 | NE | 0.6 | 76.1 | 1 | 85 | 0 | 0.77 | 18.78 | -0.6 | 0 | 0.35079 | ND
1872 | 2023-02-13 | 22:50 | 6.3 | 12.8 | 0 | 6.3 | -0.001 | 2.9 | NNE | 3 | NNE | 22:50 | 6.4 | N | 22:46 | 2.6 | NNE | 0.7 | 75.9 | 0 | 80 | 0 | 0.77 | 18.75 | -0.6 | 0 | 0.35079 | ND
1873 | 2023-02-13 | 23:00 | 6.2 | 12.8 | 0 | 6.2 | -0.001 | 2.1 | NE | 3 | NNE | 22:54 | 5.4 | NNE | 22:51 | 1.3 | N | 1 | 76.9 | 0 | 88 | 0 | 0.769 | 18.74 | -0.6 | 0 | 0.35011 | ND |  | 0 | 0.3481 | 6.2 | #DIV/0! | 76.2833 | 0 | 0 | 495 | 0 | 2.8833 | 3.5 | NNE | 23:34 | 6.5 | N | 23:25
1874 | 2023-02-13 | 23:10 | 6 | 12.8 | 0 | 6.2 | -0.001 | 2.4 | NNE | 2.4 | NNE | 23:10 | 4.6 | NNE | 23:07 | 2.6 | NNE | 0.7 | 76.3 | 0 | 76 | 0 | 0.767 | 18.75 | -0.6 | 0 | 0.34877 | ND
1875 | 2023-02-13 | 23:20 | 5.9 | 12.8 | 0 | 6.2 | 0 | 3 | NNE | 3.1 | NNE | 23:17 | 5.2 | NNE | 23:15 | 2.6 | NE | 0.7 | 75.9 | 0 | 95 | 0 | 0.767 | 18.77 | 0 | 0 | 0.34877 | ND
1876 | 2023-02-13 | 23:30 | 5.8 | 12.8 | 0 | 6.2 | 0 | 3.2 | NNE | 3.2 | NNE | 23:30 | 6.5 | N | 23:25 | 3.4 | NNE | 0.7 | 75.7 | 0 | 84 | 0 | 0.766 | 18.76 | 0 | 0 | 0.34809 | ND
1877 | 2023-02-13 | 23:40 | 5.7 | 12.8 | 0 | 6.3 | 0 | 3.4 | NNE | 3.5 | NNE | 23:34 | 6.1 | NNE | 23:34 | 3.5 | NNE | 0.7 | 75.6 | 0 | 72 | 0 | 0.764 | 18.74 | 0 | 0 | 0.34675 | ND
1878 | 2023-02-13 | 23:50 | 5.7 | 12.8 | 0 | 6.1 | -0.001 | 3.2 | NNE | 3.4 | NNE | 23:42 | 4.9 | NNE | 23:48 | 3.4 | N | 0.6 | 77.3 | 1 | 80 | 0 | 0.763 | 18.79 | -0.6 | 0 | 0.34609 | ND
1879 | 2023-02-14 | 0:00 | 5.6 | 12.8 | 0 | 6 | -0.001 | 3.3 | NNE | 3.4 | NNE | 23:59 | 5.1 | NNE | 23:56 | 2.4 | NNE | 0.6 | 78.6 | 0 | 70 | 0 | 0.763 | 18.8 | -0.6 | 0 | 0.34609 | ND |  | 0 | 0.34364 | 5.75 | #DIV/0! | 81.4 | 0 | 0 | 458 | 0 | 2.7667 | 3.4 | NNE | 23:59 | 5.8 | NNE | 0:16
1880 | 2023-02-14 | 0:10 | 5.6 | 12.7 | 0 | 6.1 | 0 | 3.2 | NNE | 3.3 | NNE | 0:06 | 5.5 | N | 0:01 | 3 | NNE | 0.7 | 79.6 | 0 | 76 | 0 | 0.762 | 18.79 | 0 | 0 | 0.34542 | ND
1881 | 2023-02-14 | 0:20 | 5.6 | 12.8 | 0 | 5.8 | -0.001 | 3 | NNE | 3.2 | NNE | 0:10 | 5.8 | NNE | 0:16 | 2.9 | NNE | 0.7 | 81.2 | 0 | 77 | 0 | 0.76 | 18.8 | -0.6 | 0 | 0.34408 | ND
1882 | 2023-02-14 | 0:30 | 5.5 | 12.7 | 0 | 5.8 | -0.001 | 2.8 | NNE | 3.1 | NNE | 0:25 | 4.6 | NNE | 0:24 | 3.4 | NNE | 0.5 | 81.3 | 0 | 77 | 0 | 0.759 | 18.81 | -0.6 | 0 | 0.34342 | ND
1883 | 2023-02-14 | 0:40 | 5.5 | 12.7 | 0 | 5.5 | -0.001 | 2.3 | NNE | 2.8 | NNE | 0:30 | 3.7 | N | 0:37 | 2 | NNE | 0.4 | 83.2 | 1 | 77 | 0 | 0.758 | 18.83 | -0.6 | 0 | 0.34275 | ND
1884 | 2023-02-14 | 0:50 | 5.4 | 12.8 | 0 | 5.3 | -0.001 | 2 | NNE | 2.3 | NNE | 0:40 | 4.1 | NNE | 0:47 | 2.4 | NE | 0.6 | 84.5 | 0 | 81 | 0 | 0.754 | 18.81 | -0.6 | 0 | 0.3401 | ND
1885 | 2023-02-14 | 1:00 | 5.2 | 12.7 | 0 | 5.5 | 0 | 2.4 | NNE | 2.4 | NNE | 1:00 | 4.3 | NE | 0:58 | 2.9 | NE | 0.5 | 83.4 | 0 | 87 | 0 | 0.754 | 18.82 | 0 | 0 | 0.3401 | ND |  | 0 | 0.33922 | 5.8167 | #DIV/0! | 79.3167 | 0 | 0 | 454 | 0 | 2.7167 | 3.6 | NNE | 1:50 | 6.3 | NE | 1:47
1886 | 2023-02-14 | 1:10 | 5.1 | 12.7 | 0 | 5.5 | 0 | 2.4 | NNE | 2.6 | NNE | 1:05 | 3.8 | NNE | 1:04 | 2.2 | NE | 0.5 | 82.4 | 0 | 78 | 0 | 0.753 | 18.83 | 0 | 0 | 0.33944 | ND
1887 | 2023-02-14 | 1:20 | 5.1 | 12.7 | 0 | 5.9 | 0 | 2.5 | NE | 2.5 | NE | 1:20 | 4.4 | NNE | 1:17 | 2 | NE | 0.7 | 79.8 | 0 | 71 | 0 | 0.753 | 18.86 | 0 | 0 | 0.33944 | ND
1888 | 2023-02-14 | 1:30 | 5.1 | 12.7 | 0 | 5.9 | 0 | 2.9 | NNE | 2.9 | NNE | 1:30 | 5.4 | NNE | 1:22 | 3.1 | NNE | 0.8 | 78.7 | 0 | 68 | 0 | 0.752 | 18.83 | 0 | 0 | 0.33878 | ND
1889 | 2023-02-14 | 1:40 | 5.2 | 12.7 | 0 | 5.9 | 0 | 2.6 | NE | 2.9 | NNE | 1:33 | 5.5 | NNE | 1:40 | 3.9 | NNE | 0.8 | 78.4 | 1 | 73 | 0 | 0.752 | 18.84 | 0 | 0 | 0.33878 | ND
1890 | 2023-02-14 | 1:50 | 5.2 | 12.7 | 0 | 6.2 | 0 | 3.5 | NNE | 3.6 | NNE | 1:50 | 6.3 | NE | 1:47 | 3.6 | NNE | 0.9 | 73.2 | 0 | 77 | 0 | 0.752 | 18.84 | 0 | 0 | 0.33878 | ND
1891 | 2023-02-14 | 2:00 | 5.4 | 12.7 | 0 | 6.3 | 0 | 4.7 | NNE | 4.7 | NNE | 2:00 | 9.2 | NNE | 1:58 | 8.1 | NNE | 1.1 | 69.9 | 0 | 74 | 0 | 0.751 | 18.86 | 0 | 0 | 0.33812 | ND |  | 0 | 0.33648 | 6.2167 | #DIV/0! | 68.0167 | 0 | 0 | 446 | 0 | 4.9833 | 6.1 | NNE | 2:37 | 10.6 | NNE | 2:27
1892 | 2023-02-14 | 2:10 | 5.5 | 12.7 | 0 | 6.3 | 0 | 4.9 | NNE | 5.3 | NNE | 2:06 | 9.6 | NNE | 2:01 | 5 | NNE | 1.2 | 68.6 | 0 | 62 | 0 | 0.751 | 18.86 | 0 | 0 | 0.33812 | ND
1893 | 2023-02-14 | 2:20 | 5.7 | 12.7 | 0 | 6.3 | 0 | 4.7 | NNE | 4.9 | NNE | 2:10 | 9.4 | NNE | 2:19 | 6 | NNE | 1.4 | 68.2 | 0 | 76 | 0 | 0.749 | 18.86 | 0 | 0 | 0.33681 | ND
1894 | 2023-02-14 | 2:30 | 5.8 | 12.7 | 0 | 6.3 | 0 | 5.9 | NNE | 5.9 | NNE | 2:30 | 10.6 | NNE | 2:27 | 4.6 | NE | 1.2 | 66.1 | 0 | 81 | 0 | 0.748 | 18.88 | 0 | 0 | 0.33615 | ND
1895 | 2023-02-14 | 2:40 | 5.9 | 12.7 | 0 | 6.2 | 0 | 5.6 | NNE | 6.1 | NNE | 2:37 | 10.4 | N | 2:31 | 3.6 | NE | 1.4 | 66.8 | 0 | 79 | 0 | 0.747 | 18.87 | 0 | 0 | 0.33549 | ND
1896 | 2023-02-14 | 2:50 | 5.9 | 12.7 | 0 | 5.9 | -0.001 | 4.1 | NNE | 5.6 | NNE | 2:40 | 7.5 | NNE | 2:40 | 3.7 | NNE | 0.9 | 68.5 | 0 | 74 | 0 | 0.745 | 18.86 | -0.6 | 0 | 0.33418 | ND
1897 | 2023-02-14 | 3:00 | 6 | 12.7 | 0 | 6 | 0 | 3.4 | NNE | 4.1 | NNE | 2:50 | 5.9 | NNE | 2:56 | 3.6 | NNE | 0.7 | 69 | 0 | 82 | 0 | 0.743 | 18.87 | 0 | 0 | 0.33288 | ND |  | 0 | 0.33179 | 5.65 | #DIV/0! | 70.8 | 0 | 0 | 488 | 0 | 2.5833 | 4.1 | NNE | 2:50 | 5.9 | NNE | 2:56
1898 | 2023-02-14 | 3:10 | 6 | 12.7 | 0 | 5.9 | 0 | 3.5 | NNE | 3.6 | NNE | 3:06 | 5.9 | NE | 3:06 | 4 | NNE | 0.8 | 68.4 | 1 | 97 | 0 | 0.742 | 18.9 | 0 | 0 | 0.33222 | ND
1899 | 2023-02-14 | 3:20 | 6 | 12.6 | 0 | 5.7 | 0 | 2.8 | NNE | 3.7 | NNE | 3:13 | 5.7 | NNE | 3:11 | 2.3 | NE | 0.8 | 70.5 | 0 | 79 | 0 | 0.742 | 18.89 | 0 | 0 | 0.33222 | ND
1900 | 2023-02-14 | 3:30 | 6 | 12.6 | 0 | 5.7 | 0 | 2.3 | NE | 2.8 | NNE | 3:20 | 4.7 | NNE | 3:23 | 2.5 | ENE | 0.7 | 71.3 | 1 | 80 | 0 | 0.741 | 18.91 | 0 | 0 | 0.33157 | ND
1901 | 2023-02-14 | 3:40 | 5.9 | 12.6 | 0 | 5.4 | -0.001 | 1.6 | NE | 2.3 | NE | 3:30 | 4 | NNE | 3:33 | 0.8 | E | 0.7 | 72.1 | 0 | 77 | 0 | 0.74 | 18.89 | -0.6 | 0 | 0.33092 | ND
1902 | 2023-02-14 | 3:50 | 5.8 | 12.6 | 0 | 5.2 | -0.001 | 1.9 | NE | 1.9 | NE | 3:50 | 3.8 | NNE | 3:41 | 2.1 | NE | 0.7 | 73.5 | 0 | 73 | 0 | 0.74 | 18.93 | -0.6 | 0 | 0.33092 | ND
1903 | 2023-02-14 | 4:00 | 5.8 | 12.6 | 0 | 5.2 | 0 | 2.3 | NE | 2.3 | NE | 4:00 | 4.5 | NNE | 3:51 | 1.4 | ENE | 0.6 | 73.3 | 0 | 81 | 0 | 0.739 | 18.92 | 0 | 0 | 0.33027 | ND |  | 0 | 0.32897 | 5.0833 | #DIV/0! | 70.1667 | 0 | 0 | 475 | 0 | 2.2333 | 3.4 | NNE | 4:49 | 6.3 | N | 4:47
1904 | 2023-02-14 | 4:10 | 5.6 | 12.6 | 0 | 5 | -0.001 | 1.7 | NE | 2.3 | NE | 4:00 | 4 | NE | 4:02 | 1.9 | NNE | 0.7 | 73.8 | 0 | 70 | 0 | 0.738 | 18.93 | -0.6 | 0 | 0.32962 | ND
1905 | 2023-02-14 | 4:20 | 5.4 | 12.6 | 0 | 4.9 | -0.001 | 1.7 | NE | 1.8 | NE | 4:10 | 4.1 | NNE | 4:18 | 2.5 | NNE | 0.8 | 74.3 | 0 | 87 | 0 | 0.738 | 18.94 | -0.6 | 0 | 0.32962 | ND
1906 | 2023-02-14 | 4:30 | 5.2 | 12.6 | 0 | 5 | 0 | 2.1 | NE | 2.2 | NE | 4:27 | 4.4 | NE | 4:23 | 1.3 | ENE | 0.6 | 71.5 | 0 | 74 | 0 | 0.737 | 18.92 | 0 | 0 | 0.32897 | ND
1907 | 2023-02-14 | 4:40 | 5.1 | 12.6 | 0 | 5.1 | 0 | 2.2 | NNE | 2.2 | NNE | 4:40 | 4.3 | ENE | 4:33 | 2.8 | NE | 0.7 | 66.7 | 0 | 88 | 0 | 0.735 | 18.93 | 0 | 0 | 0.32767 | ND
1908 | 2023-02-14 | 4:50 | 4.9 | 12.6 | 0 | 5.3 | 0 | 3.4 | NNE | 3.4 | NNE | 4:49 | 6.3 | N | 4:47 | 3.2 | NNE | 0.9 | 61.4 | 0 | 75 | 0 | 0.735 | 18.94 | 0 | 0 | 0.32767 | ND
1909 | 2023-02-14 | 5:00 | 4.9 | 12.6 | 0 | 5.4 | 0 | 4.1 | NNE | 4.1 | NNE | 5:00 | 6.6 | NNE | 4:51 | 5 | N | 0.8 | 59 | 0 | 74 | 0 | 0.734 | 18.95 | 0 | 0 | 0.32703 | ND |  | 0 | 0.32509 | 5.0833 | #DIV/0! | 58.8333 | 0 | 0 | 445 | 0 | 4.4667 | 5.3 | NNE | 5:27 | 8.7 | N | 5:20
1910 | 2023-02-14 | 5:10 | 4.9 | 12.6 | 0 | 5.2 | 0 | 4.3 | NNE | 4.3 | NNE | 5:09 | 8.5 | N | 5:09 | 4.2 | NNE | 1.1 | 59.6 | 0 | 78 | 0 | 0.734 | 18.95 | 0 | 0 | 0.32703 | ND
1911 | 2023-02-14 | 5:20 | 4.9 | 12.6 | 0 | 5.1 | 0 | 4.5 | NNE | 4.5 | NNE | 5:20 | 8.3 | N | 5:20 | 6.8 | NNE | 1.2 | 58 | 0 | 80 | 0 | 0.732 | 18.96 | 0 | 0 | 0.32573 | ND
1912 | 2023-02-14 | 5:30 | 4.9 | 12.6 | 0 | 5 | 0 | 5.1 | N | 5.3 | NNE | 5:27 | 8.7 | N | 5:20 | 6.3 | N | 1.3 | 58.7 | 0 | 79 | 0 | 0.731 | 18.97 | 0 | 0 | 0.32509 | ND
1913 | 2023-02-14 | 5:40 | 4.9 | 12.6 | 0 | 5 | 0 | 4.8 | N | 5.1 | N | 5:30 | 8.2 | NNE | 5:35 | 5.9 | N | 1.1 | 57.9 | 0 | 61 | 0 | 0.731 | 18.98 | 0 | 0 | 0.32509 | ND
1914 | 2023-02-14 | 5:50 | 4.9 | 12.6 | 0 | 4.8 | -0.001 | 4 | NNE | 5 | N | 5:43 | 8.1 | N | 5:41 | 4.4 | NNE | 1.3 | 59.8 | 0 | 73 | 0 | 0.724 | 18.96 | -0.6 | 0 | 0.32059 | ND
1915 | 2023-02-14 | 6:00 | 4.8 | 12.6 | 0 | 4 | -0.002 | 1.4 | NE | 4 | NNE | 5:50 | 4 | NNE | 5:51 | 1.8 | NE | 0.7 | 70 | 0 | 97 | 0 | 0.723 | 18.98 | -1.2 | 0 | 0.31995 | ND |  | 0 | 0.31899 | 3.6833 | #DIV/0! | 70.3667 | 0.002 | 0 | 7772 | 2 | 1.2333 | 4 | NNE | 5:50 | 4 | NNE | 5:51
1916 | 2023-02-14 | 6:10 | 4.6 | 12.6 | 0 | 3.8 | -0.002 | 1.2 | ENE | 1.4 | NE | 6:00 | 3.3 | E | 6:03 | 0 | ENE | 0.5 | 71.7 | 0 | 93 | 0 | 0.722 | 18.96 | -1.2 | 0 | 0.31931 | ND
1917 | 2023-02-14 | 6:20 | 4.3 | 12.6 | 0 | 3.8 | -0.001 | 0.8 | ENE | 1.2 | ENE | 6:10 | 2.7 | E | 6:19 | 0.7 | NE | 0.5 | 70.6 | 0 | 110 | 0 | 0.722 | 18.97 | -0.6 | 0 | 0.31931 | ND
1918 | 2023-02-14 | 6:30 | 3.9 | 12.6 | 0 | 3.5 | -0.001 | 1.2 | NE | 1.2 | NE | 6:30 | 2.6 | NE | 6:25 | 1 | E | 0.5 | 71.7 | 0 | 230 | 0 | 0.721 | 19.02 | -0.6 | 0 | 0.31867 | ND
1919 | 2023-02-14 | 6:40 | 3.6 | 12.6 | 0 | 3.4 | 0 | 1.4 | ENE | 1.5 | NE | 6:35 | 3 | NE | 6:31 | 1 | ENE | 0.4 | 70.5 | 5 | 1585 | 3 | 0.721 | 19 | 0 | 0 | 0.31867 | ND
1920 | 2023-02-14 | 6:50 | 3.3 | 12.6 | 0 | 3.6 | 0.002 | 1.4 | E | 1.5 | ENE | 6:41 | 3.4 | E | 6:49 | 2.1 | ENE | 0.7 | 67.7 | 15 | 5657 | 9 | 0.72 | 19.02 | 1.2 | 0 | 0.31803 | ND
1921 | 2023-02-14 | 7:00 | 3.1 | 12.6 | 0 | 3.6 | 0.007 | 1.7 | ENE | 1.8 | E | 6:58 | 3.1 | E | 6:51 | 1.3 | NE | 0.6 | 66.9 | 34 | 14703 | 25 | 0.718 | 18.99 | 4.2 | 0 | 0.31675 | ND |  | 0 | 0.31484 | 3.45 | #DIV/0! | 68 | 0.193 | 0 | 388360 | 108 | 1.2833 | 1.8 | E | 6:58 | 3.4 | E | 7:30
1922 | 2023-02-14 | 7:10 | 2.9 | 12.7 | 0 | 3.4 | 0.013 | 1.2 | ENE | 1.7 | ENE | 7:00 | 2.6 | ENE | 7:05 | 1.3 | ESE | 0.5 | 68.5 | 58 | 27654 | 46 | 0.716 | 19.03 | 7.8 | 0 | 0.31548 | ND
1923 | 2023-02-14 | 7:20 | 2.8 | 12.8 | 0 | 3.2 | 0.02 | 1 | ENE | 1.2 | ENE | 7:11 | 2.3 | E | 7:15 | 1.4 | ENE | 0.4 | 69.6 | 87 | 43176 | 72 | 0.715 | 19.08 | 12 | 0 | 0.31484 | ND
1924 | 2023-02-14 | 7:30 | 2.8 | 13 | 0 | 3.1 | 0.029 | 0.8 | ENE | 1.1 | ENE | 7:22 | 1.8 | E | 7:27 | 1.6 | ENE | 0.4 | 69.7 | 119 | 61711 | 103 | 0.714 | 19.1 | 17.4 | 0 | 0.31421 | ND
1925 | 2023-02-14 | 7:40 | 2.7 | 13.3 | 0 | 3.7 | 0.05 | 1.6 | ENE | 1.6 | ENE | 7:40 | 3.4 | E | 7:30 | 1.6 | E | 0.6 | 66.1 | 207 | 97955 | 163 | 0.714 | 19.21 | 30 | 0 | 0.31421 | ND
1926 | 2023-02-14 | 7:50 | 2.9 | 13.6 | 0 | 3.7 | 0.074 | 1.4 | ENE | 1.6 | ENE | 7:41 | 2.7 | E | 7:43 | 1.7 | NE | 0.6 | 67.2 | 270 | 143161 | 239 | 0.713 | 19.28 | 44.4 | 0 | 0.31357 | ND
1927 | 2023-02-14 | 8:00 | 3.3 | 13.8 | 0 | 3.9 | 0.095 | 2 | E | 2 | E | 8:00 | 4.1 | E | 7:58 | 2 | ENE | 0.6 | 65.6 | 341 | 184715 | 308 | 0.713 | 19.29 | 57 | 0 | 0.31357 | ND |  | 0 | 0.31209 | 4.9 | #DIV/0! | 62.1667 | 0.862 | 0 | 1690236 | 469.5 | 1.8167 | 3.3 | NNE | 8:50 | 6.1 | N | 8:49
1928 | 2023-02-14 | 8:10 | 3.8 | 13.8 | 0 | 4.5 | 0.114 | 1.7 | E | 2 | E | 8:01 | 3.3 | E | 8:07 | 1.4 | N | 0.6 | 63.8 | 409 | 222591 | 371 | 0.711 | 19.3 | 68.4 | 0 | 0.3123 | ND
1929 | 2023-02-14 | 8:20 | 4.5 | 13.9 | 0 | 4.7 | 0.137 | 1.1 | ENE | 1.7 | E | 8:10 | 2.6 | ENE | 8:16 | 0.8 | ENE | 0.5 | 65.8 | 472 | 265918 | 443 | 0.711 | 19.36 | 82.2 | 0 | 0.3123 | ND
1930 | 2023-02-14 | 8:30 | 5.3 | 14.4 | 0 | 4.9 | 0.154 | 1.1 | NE | 1.1 | NE | 8:24 | 3.5 | E | 8:30 | 2.2 | E | 0.5 | 63.1 | 540 | 302637 | 504 | 0.71 | 19.51 | 92.4 | 0 | 0.31167 | ND
1931 | 2023-02-14 | 8:40 | 6.2 | 14.8 | 0 | 5.5 | 0.176 | 1.7 | NE | 1.7 | NE | 8:39 | 3.6 | NNE | 8:37 | 1.5 | NNE | 0.6 | 63.4 | 597 | 346208 | 577 | 0.71 | 19.52 | 105.6 | 0 | 0.31167 | ND
1932 | 2023-02-14 | 8:50 | 7 | 14.7 | 0 | 5.9 | 0.186 | 3.3 | NNE | 3.3 | NNE | 8:50 | 6.1 | N | 8:49 | 3.4 | NE | 0.9 | 51.3 | 598 | 368167 | 614 | 0.709 | 19.56 | 111.6 | 0 | 0.31104 | ND
1933 | 2023-02-14 | 9:00 | 7.7 | 14.7 | 0 | 6 | 0.195 | 3.4 | NNE | 3.4 | NNE | 8:54 | 5.8 | N | 8:59 | 4.4 | N | 0.7 | 52.1 | 711 | 385458 | 642 | 0.708 | 19.56 | 117 | 0 | 0.3104 | ND |  | 0 | 0.30946 | 6.5667 | #DIV/0! | 50.7833 | 1.488 | 0.83333 | 2930789 | 814.1667 | 3.6667 | 4.4 | N | 9:08 | 7 | N | 9:06
1934 | 2023-02-14 | 9:10 | 8.2 | 14.7 | 0 | 6.3 | 0.221 | 4.4 | N | 4.4 | N | 9:08 | 7 | N | 9:06 | 4 | N | 0.9 | 51.8 | 744 | 436577 | 728 | 0.707 | 19.56 | 132.6 | 10 | 0.30977 | ND
1935 | 2023-02-14 | 9:20 | 8.7 | 14.7 | 0 | 6.5 | 0.241 | 3.4 | NNE | 4.4 | N | 9:10 | 5.7 | N | 9:19 | 2.8 | N | 0.6 | 51.7 | 837 | 474628 | 791 | 0.707 | 19.58 | 144.6 | 10 | 0.30977 | ND
1936 | 2023-02-14 | 9:30 | 9.3 | 14.7 | 0 | 6.8 | 0.253 | 3.7 | NNE | 3.8 | NNE | 9:26 | 6.4 | N | 9:21 | 3.8 | NNE | 1 | 50.1 | 894 | 520104 | 867 | 0.706 | 19.59 | 151.8 | 10 | 0.30914 | ND
1937 | 2023-02-14 | 9:40 | 9.8 | 14.7 | 0 | 6.7 | 0.282 | 3.8 | NNE | 3.9 | NNE | 9:31 | 6.3 | N | 9:30 | 4.9 | NNE | 0.9 | 50.8 | 830 | 551307 | 919 | 0.706 | 19.59 | 169.2 | 10 | 0.30914 | ND
1938 | 2023-02-14 | 9:50 | 10.2 | 14.6 | 0 | 7.1 | 0.296 | 3.3 | NNE | 3.8 | NNE | 9:40 | 6.4 | NNE | 9:49 | 3.9 | N | 1 | 48.2 | 997 | 562715 | 938 | 0.705 | 19.56 | 177.6 | 10 | 0.30851 | ND
1939 | 2023-02-14 | 10:00 | 10.7 | 14.7 | 0 | 7.1 | 0.31 | 4.3 | N | 4.4 | N | 9:58 | 7.2 | N | 9:53 | 3.9 | NNE | 1.1 | 43.1 | 1057 | 619985 | 1033 | 0.704 | 19.57 | 186 | 10 | 0.30788 | ND |  | 0 | 0.30641 | 7.2333 | #DIV/0! | 44.85 | 2.033 | 1 | 4010311 | 1113.8333 | 3.4667 | 4.5 | NNE | 10:02 | 7.2 | N | 9:53
1940 | 2023-02-14 | 10:10 | 11.1 | 14.6 | 0 | 7 | 0.313 | 3.7 | N | 4.5 | NNE | 10:02 | 6.6 | NNE | 10:00 | 2.2 | NE | 1 | 43.2 | 1094 | 607419 | 1012 | 0.703 | 19.58 | 187.8 | 10 | 0.30725 | ND
1941 | 2023-02-14 | 10:20 | 11.4 | 14.6 | 0 | 7.4 | 0.324 | 2.8 | NNE | 3.7 | N | 10:10 | 5.6 | N | 10:11 | 3.5 | NNE | 1 | 46.6 | 1140 | 647342 | 1079 | 0.702 | 19.59 | 194.4 | 10 | 0.30662 | ND
1942 | 2023-02-14 | 10:30 | 11.8 | 14.6 | 0 | 7.3 | 0.351 | 3.3 | NNE | 3.3 | NNE | 10:30 | 6 | NNE | 10:26 | 3.6 | NNE | 0.9 | 45.8 | 1182 | 690412 | 1151 | 0.701 | 19.59 | 210.6 | 10 | 0.30599 | ND
1943 | 2023-02-14 | 10:40 | 12.2 | 14.6 | 0 | 7.3 | 0.369 | 3.2 | NNE | 3.3 | NNE | 10:31 | 6.7 | NNE | 10:39 | 4.6 | NNW | 1 | 46.1 | 1233 | 724483 | 1207 | 0.7 | 19.59 | 221.4 | 10 | 0.30537 | ND
1944 | 2023-02-14 | 10:50 | 12.5 | 14.6 | 0 | 7.3 | 0.366 | 3.5 | NNE | 3.9 | NNE | 10:46 | 6.5 | N | 10:41 | 3 | NNE | 1.3 | 44.3 | 1258 | 720670 | 1201 | 0.7 | 19.57 | 219.6 | 10 | 0.30537 | ND
1945 | 2023-02-14 | 11:00 | 12.9 | 14.6 | 0 | 7.1 | 0.346 | 3.4 | NNE | 3.5 | NNE | 10:50 | 7.2 | NE | 10:55 | 4.5 | NNE | 1 | 46.8 | 1339 | 685799 | 1143 | 0.699 | 19.6 | 207.6 | 10 | 0.30474 | ND |  | 0 | 0.3037 | 7.65 | #DIV/0! | 44.9167 | 2.364 | 1 | 4648856 | 1291.1667 | 3.45 | 4.7 | N | 11:41 | 7.7 | N | 11:40
1946 | 2023-02-14 | 11:10 | 13 | 14.5 | 0 | 7.4 | 0.396 | 2.8 | NE | 3.4 | NNE | 11:00 | 5.6 | ENE | 11:04 | 2.8 | NNE | 0.9 | 43.9 | 1321 | 774290 | 1290 | 0.698 | 19.59 | 237.6 | 10 | 0.30411 | ND
1947 | 2023-02-14 | 11:20 | 13.3 | 14.1 | 0 | 7.5 | 0.405 | 3.3 | NNE | 3.4 | NNE | 11:19 | 6.8 | NNE | 11:15 | 2.5 | NNE | 1 | 44.2 | 1326 | 795687 | 1326 | 0.698 | 19.49 | 243 | 10 | 0.30411 | ND
1948 | 2023-02-14 | 11:30 | 13.6 | 14.1 | 0 | 7.7 | 0.405 | 3 | NNE | 3.3 | NNE | 11:20 | 6.5 | NNE | 11:24 | 3.2 | NNE | 1.2 | 43.8 | 1329 | 796362 | 1327 | 0.697 | 19.48 | 243 | 10 | 0.30349 | ND
1949 | 2023-02-14 | 11:40 | 13.8 | 14.1 | 0 | 7.9 | 0.405 | 4.6 | N | 4.6 | N | 11:40 | 7.7 | N | 11:40 | 5.2 | NNE | 0.9 | 44.6 | 1330 | 798565 | 1331 | 0.696 | 19.52 | 243 | 10 | 0.30286 | ND
1950 | 2023-02-14 | 11:50 | 13.9 | 14.1 | 0 | 8.3 | 0.407 | 3.6 | N | 4.7 | N | 11:41 | 7.3 | N | 11:47 | 2.5 | NNW | 1.4 | 46.2 | 1337 | 798153 | 1330 | 0.696 | 19.52 | 244.2 | 10 | 0.30286 | ND
1951 | 2023-02-14 | 12:00 | 14.1 | 14.1 | 0 | 8.7 | 0.41 | 2.9 | NNE | 3.6 | N | 11:50 | 5.7 | N | 11:58 | 3.7 | NNE | 1.1 | 44.4 | 1323 | 805779 | 1343 | 0.695 | 19.51 | 246 | 10 | 0.30224 | ND |  | 0 | 0.30182 | 8.65 | #DIV/0! | 42.6833 | 2.088 | 0.83333 | 4147533 | 1152.1667 | 4.25 | 5 | N | 12:30 | 9.6 | N | 12:47
1952 | 2023-02-14 | 12:10 | 14.3 | 14.1 | 0 | 8.9 | 0.411 | 4.5 | N | 4.5 | N | 12:10 | 7.4 | NNW | 12:09 | 5 | NNW | 1.1 | 42.3 | 1381 | 811095 | 1352 | 0.695 | 19.5 | 246.6 | 10 | 0.30224 | ND
1953 | 2023-02-14 | 12:20 | 14.4 | 14.1 | 0 | 8.6 | 0.372 | 3.5 | NNE | 4.6 | N | 12:11 | 7.3 | N | 12:11 | 7.2 | N | 1.3 | 44.2 | 655 | 736592 | 1228 | 0.695 | 19.52 | 223.2 | 10 | 0.30224 | ND
1954 | 2023-02-14 | 12:30 | 14.4 | 14.1 | 0 | 8.1 | 0.171 | 5 | N | 5 | N | 12:30 | 9.4 | N | 12:20 | 6.4 | NNE | 1.5 | 43.8 | 481 | 369236 | 615 | 0.694 | 19.5 | 102.6 | 0 | 0.30161 | ND
1955 | 2023-02-14 | 12:40 | 14 | 14.1 | 0 | 8.8 | 0.314 | 4.6 | N | 5 | N | 12:30 | 8.4 | NNE | 12:30 | 3.9 | N | 1.2 | 43 | 1343 | 620801 | 1035 | 0.694 | 19.52 | 188.4 | 10 | 0.30161 | ND
1956 | 2023-02-14 | 12:50 | 13.7 | 14.1 | 0 | 8.8 | 0.41 | 5 | N | 5 | N | 12:50 | 9.6 | N | 12:47 | 5.6 | N | 1.2 | 38.4 | 1345 | 804030 | 1340 | 0.693 | 19.51 | 246 | 10 | 0.30099 | ND
1957 | 2023-02-14 | 13:00 | 13.5 | 14.1 | 0 | 8.7 | 0.358 | 6.4 | N | 6.5 | N | 12:57 | 10.4 | N | 12:52 | 5.4 | NNW | 1.5 | 39.3 | 1334 | 712985 | 1188 | 0.693 | 19.5 | 214.8 | 10 | 0.30099 | ND |  | 0 | 0.30016 | 8.7167 | #DIV/0! | 40.2833 | 1.67 | 0.83333 | 3380490 | 939 | 4.8667 | 6.5 | N | 12:57 | 10.4 | N | 12:52
1958 | 2023-02-14 | 13:10 | 13.3 | 14.1 | 0 | 8.9 | 0.405 | 5.2 | N | 6.4 | N | 13:00 | 9.2 | N | 13:08 | 7 | NNE | 1.3 | 40.2 | 1415 | 794385 | 1324 | 0.692 | 19.51 | 243 | 10 | 0.30036 | ND
1959 | 2023-02-14 | 13:20 | 13.1 | 14.1 | 0 | 8.4 | 0.201 | 4.8 | N | 5.5 | N | 13:13 | 9.3 | NNE | 13:10 | 6.6 | NNE | 1.2 | 40 | 600 | 427655 | 713 | 0.692 | 19.49 | 120.6 | 10 | 0.30036 | ND
1960 | 2023-02-14 | 13:30 | 12.9 | 14.1 | 0 | 9.3 | 0.322 | 4.2 | N | 4.8 | N | 13:20 | 7.2 | N | 13:28 | 4.2 | N | 1.3 | 40.9 | 1389 | 640475 | 1067 | 0.691 | 19.49 | 193.2 | 10 | 0.29974 | ND
1961 | 2023-02-14 | 13:40 | 12.8 | 14.2 | 0 | 8.6 | 0.219 | 4.6 | N | 4.7 | N | 13:38 | 7.3 | NNW | 13:31 | 3.3 | NNE | 1 | 41.1 | 608 | 456649 | 761 | 0.691 | 19.51 | 131.4 | 10 | 0.29974 | ND
1962 | 2023-02-14 | 13:50 | 12.7 | 14.2 | 0 | 8.4 | 0.165 | 4 | N | 4.6 | N | 13:40 | 7.3 | N | 13:49 | 3.7 | N | 1 | 40.2 | 443 | 348341 | 581 | 0.691 | 19.5 | 99 | 0 | 0.29974 | ND
1963 | 2023-02-14 | 14:00 | 12.5 | 14.2 | 0 | 9.1 | 0.309 | 4.3 | NNE | 4.6 | N | 13:54 | 7.7 | N | 13:52 | 4.7 | NNE | 1.2 | 38 | 1180 | 606840 | 1011 | 0.69 | 19.51 | 185.4 | 10 | 0.29912 | ND |  | 0 | 0.29839 | 9.25 | #DIV/0! | 39.5 | 1.934 | 1 | 3834615 | 1065.1667 | 4.4667 | 5.6 | N | 14:16 | 9.8 | N | 14:08
1964 | 2023-02-14 | 14:10 | 12.4 | 14.1 | 0 | 9.2 | 0.322 | 4.9 | N | 4.9 | N | 14:10 | 9.8 | N | 14:08 | 4.9 | N | 1.4 | 39 | 1229 | 641870 | 1070 | 0.69 | 19.5 | 193.2 | 10 | 0.29912 | ND
1965 | 2023-02-14 | 14:20 | 12.3 | 14.1 | 0 | 9.2 | 0.348 | 5.6 | N | 5.6 | N | 14:16 | 8.6 | NNE | 14:18 | 4.1 | NNE | 1.2 | 40.7 | 1127 | 691050 | 1152 | 0.689 | 19.5 | 208.8 | 10 | 0.2985 | ND
1966 | 2023-02-14 | 14:30 | 12.3 | 14.1 | 0 | 9.4 | 0.341 | 4.7 | N | 5.6 | N | 14:20 | 8.7 | N | 14:23 | 4.3 | N | 1.1 | 39.9 | 1121 | 671376 | 1119 | 0.689 | 19.5 | 204.6 | 10 | 0.2985 | ND
1967 | 2023-02-14 | 14:40 | 12.3 | 14.1 | 0 | 9.3 | 0.316 | 3.8 | NNE | 4.7 | N | 14:30 | 6.2 | NNE | 14:34 | 5 | NNE | 0.8 | 39.3 | 1026 | 627724 | 1046 | 0.688 | 19.51 | 189.6 | 10 | 0.29787 | ND
1968 | 2023-02-14 | 14:50 | 12.4 | 14.1 | 0 | 9.3 | 0.298 | 3.5 | NNE | 3.8 | NNE | 14:40 | 6 | NNE | 14:49 | 3.2 | N | 0.9 | 40.1 | 948 | 595755 | 993 | 0.687 | 19.48 | 178.8 | 10 | 0.29725 | ND
1969 | 2023-02-14 | 15:00 | 12.4 | 14.1 | 0 | 9.2 | 0.26 | 4.2 | N | 4.2 | N | 14:59 | 6.9 | NNW | 14:51 | 2.9 | NNW | 0.9 | 39.4 | 854 | 529240 | 882 | 0.687 | 19.5 | 156 | 10 | 0.29725 | ND |  | 0 | 0.29653 | 8.85 | #DIV/0! | 42.1167 | 1.177 | 0.5 | 2424468 | 673.3333 | 4 | 4.5 | N | 15:24 | 8 | N | 15:04
1970 | 2023-02-14 | 15:10 | 12.4 | 14.1 | 0 | 9 | 0.239 | 3.8 | N | 4.2 | N | 15:01 | 8 | N | 15:04 | 3.6 | NNE | 1.2 | 41 | 814 | 487754 | 813 | 0.686 | 19.49 | 143.4 | 10 | 0.29663 | ND
1971 | 2023-02-14 | 15:20 | 12.3 | 14.1 | 0 | 8.6 | 0.146 | 4.3 | N | 4.3 | N | 15:20 | 7.8 | N | 15:19 | 2.9 | N | 1 | 42.1 | 394 | 316866 | 528 | 0.686 | 19.48 | 87.6 | 0 | 0.29663 | ND
1972 | 2023-02-14 | 15:30 | 12.1 | 14.2 | 0 | 9.2 | 0.196 | 3.9 | N | 4.5 | N | 15:24 | 6.3 | N | 15:23 | 3.3 | N | 0.8 | 43.5 | 729 | 398602 | 664 | 0.686 | 19.51 | 117.6 | 0 | 0.29663 | ND
1973 | 2023-02-14 | 15:40 | 12 | 14.1 | 0 | 9 | 0.21 | 4 | N | 4.1 | N | 15:38 | 7.9 | N | 15:31 | 3.8 | N | 1.2 | 42.6 | 673 | 422315 | 704 | 0.685 | 19.49 | 126 | 10 | 0.29601 | ND
1974 | 2023-02-14 | 15:50 | 12 | 14.2 | 0 | 8.1 | 0.126 | 3.8 | NNE | 4 | N | 15:40 | 7.9 | NNE | 15:49 | 2.8 | NNE | 1.1 | 44.1 | 248 | 269691 | 449 | 0.685 | 19.48 | 75.6 | 0 | 0.29601 | ND
1975 | 2023-02-14 | 16:00 | 11.9 | 14.1 | 0 | 8.3 | 0.124 | 2.9 | NNE | 4 | NNE | 15:53 | 4.8 | NE | 15:51 | 3.8 | NNE | 0.7 | 45.1 | 484 | 258071 | 430 | 0.684 | 19.49 | 74.4 | 0 | 0.29539 | ND |  | 0 | 0.29498 | 7.9667 | #DIV/0! | 44.45 | 0.597 | 0 | 1241569 | 344.8333 | 3.7833 | 4.8 | NNE | 16:11 | 8 | N | 16:05
1976 | 2023-02-14 | 16:10 | 11.7 | 14.2 | 0 | 8 | 0.128 | 4.7 | NNE | 4.7 | NNE | 16:10 | 8 | N | 16:05 | 5.3 | NNE | 1 | 42.4 | 423 | 266321 | 444 | 0.684 | 19.49 | 76.8 | 0 | 0.29539 | ND
1977 | 2023-02-14 | 16:20 | 11.5 | 14.2 | 0 | 7.9 | 0.111 | 4.4 | NNE | 4.8 | NNE | 16:11 | 6.6 | NNE | 16:14 | 3.8 | NNE | 0.8 | 44.2 | 365 | 227524 | 379 | 0.684 | 19.49 | 66.6 | 0 | 0.29539 | ND
1978 | 2023-02-14 | 16:30 | 11.4 | 14.2 | 0 | 8.1 | 0.096 | 3.4 | NNE | 4.4 | NNE | 16:20 | 6.7 | NNE | 16:24 | 2.4 | N | 1 | 45.9 | 302 | 199693 | 333 | 0.683 | 19.51 | 57.6 | 0 | 0.29478 | ND
1979 | 2023-02-14 | 16:40 | 11.3 | 14.2 | 0 | 7.9 | 0.077 | 3.2 | NNE | 3.4 | NNE | 16:30 | 6.3 | N | 16:40 | 6.1 | NNE | 1 | 43.5 | 246 | 163434 | 272 | 0.683 | 19.48 | 46.2 | 0 | 0.29478 | ND
1980 | 2023-02-14 | 16:50 | 11.2 | 14.2 | 0 | 7.6 | 0.061 | 4.1 | N | 4.4 | N | 16:47 | 7.3 | N | 16:44 | 2.4 | N | 1.1 | 45.6 | 178 | 126526 | 211 | 0.682 | 19.47 | 36.6 | 0 | 0.29416 | ND
1981 | 2023-02-14 | 17:00 | 11 | 14.2 | 0 | 7.3 | 0.03 | 3.6 | N | 4.1 | N | 16:50 | 6.2 | NNE | 16:57 | 2.4 | N | 0.9 | 46.8 | 93 | 70784 | 118 | 0.682 | 19.49 | 18 | 0 | 0.29416 | ND |  | 0 | 0.29333 | 6.7333 | #DIV/0! | 48.8667 | 0.08 | 0 | 190935 | 53.1667 | 2.0667 | 4.1 | N | 16:50 | 6.2 | NNE | 16:57
1982 | 2023-02-14 | 17:10 | 10.6 | 14.2 | 0 | 7 | 0.023 | 2.6 | NNE | 3.6 | N | 17:00 | 4.2 | NNE | 17:03 | 1.6 | NNE | 0.6 | 48.3 | 74 | 52029 | 87 | 0.681 | 19.49 | 13.8 | 0 | 0.29354 | ND
1983 | 2023-02-14 | 17:20 | 10.1 | 13.2 | 0 | 6.8 | 0.015 | 2.1 | NNE | 2.6 | NNE | 17:10 | 3.7 | NNE | 17:13 | 3.3 | NNE | 0.6 | 47.7 | 45 | 35228 | 59 | 0.681 | 19.25 | 9 | 0 | 0.29354 | ND
1984 | 2023-02-14 | 17:30 | 9.5 | 13.1 | 0 | 6.6 | 0.009 | 1.9 | NNE | 2.2 | NNE | 17:21 | 3.2 | NNE | 17:25 | 1.7 | NNE | 0.4 | 48.8 | 24 | 20881 | 35 | 0.68 | 19.25 | 5.4 | 0 | 0.29292 | ND
1985 | 2023-02-14 | 17:40 | 8.9 | 13 | 0 | 6.5 | 0.003 | 1.2 | NE | 1.9 | NNE | 17:33 | 2.8 | NE | 17:32 | 1 | ENE | 0.5 | 50.1 | 9 | 9091 | 15 | 0.68 | 19.23 | 1.8 | 0 | 0.29292 | ND
1986 | 2023-02-14 | 17:50 | 8.2 | 13 | 0 | 6.2 | 0 | 1 | ENE | 1.2 | NE | 17:40 | 1.9 | NE | 17:44 | 0.7 | ENE | 0.3 | 51.5 | 2 | 2922 | 5 | 0.68 | 19.22 | 0 | 0 | 0.29292 | ND
1987 | 2023-02-14 | 18:00 | 7.7 | 13 | 0 | 5.9 | -0.001 | 1.5 | E | 1.5 | E | 18:00 | 2.8 | E | 18:00 | 2.1 | E | 0.6 | 54.8 | 1 | 602 | 1 | 0.68 | 19.22 | -0.6 | 0 | 0.29292 | ND |  | 0 | 0.292 | 5.3333 | #DIV/0! | 57.9333 | 0 | 0 | 1103 | 0.16667 | 1.95 | 2.8 | E | 18:50 | 4.8 | E | 18:48
1988 | 2023-02-14 | 18:10 | 7.1 | 12.9 | 0 | 5.5 | -0.001 | 1.7 | E | 1.8 | E | 18:05 | 3.3 | E | 18:04 | 2.1 | E | 0.5 | 58.2 | 0 | 128 | 0 | 0.679 | 19.21 | -0.6 | 0 | 0.29231 | ND
1989 | 2023-02-14 | 18:20 | 6.6 | 12.9 | 0 | 5.2 | -0.001 | 1.9 | E | 1.9 | E | 18:19 | 2.9 | E | 18:18 | 2.1 | E | 0.5 | 59.2 | 0 | 84 | 0 | 0.679 | 19.2 | -0.6 | 0 | 0.29231 | ND
1990 | 2023-02-14 | 18:30 | 6.2 | 12.9 | 0 | 5.1 | -0.001 | 1.8 | E | 1.9 | E | 18:26 | 2.6 | E | 18:29 | 1.7 | E | 0.4 | 58.6 | 0 | 96 | 0 | 0.678 | 19.2 | -0.6 | 0 | 0.29169 | ND
1991 | 2023-02-14 | 18:40 | 5.7 | 12.9 | 0 | 5.2 | 0 | 2 | E | 2 | E | 18:37 | 3.1 | ENE | 18:40 | 2.2 | E | 0.5 | 57.7 | 1 | 94 | 0 | 0.678 | 19.21 | 0 | 0 | 0.29169 | ND
1992 | 2023-02-14 | 18:50 | 5.5 | 12.9 | 0 | 5.1 | 0 | 2.8 | E | 2.8 | E | 18:50 | 4.8 | E | 18:48 | 2.5 | ENE | 0.8 | 59.1 | 0 | 99 | 0 | 0.677 | 19.17 | 0 | 0 | 0.29107 | ND
1993 | 2023-02-14 | 19:00 | 5.3 | 12.9 | 0 | 5.4 | 0 | 2.3 | ENE | 2.9 | E | 18:52 | 5 | E | 18:57 | 2.3 | NE | 0.7 | 57.4 | 0 | 85 | 0 | 0.677 | 19.18 | 0 | 0 | 0.29107 | ND |  | 0 | 0.28995 | 5.4167 | #DIV/0! | 57.0333 | 0 | 0 | 536 | 0 | 1.9167 | 2.9 | E | 18:52 | 5 | E | 18:57
1994 | 2023-02-14 | 19:10 | 5.2 | 12.9 | 0 | 5.5 | 0 | 1.8 | E | 2.3 | ENE | 19:00 | 3.7 | ENE | 19:03 | 1.3 | E | 0.6 | 56.9 | 0 | 97 | 0 | 0.676 | 19.18 | 0 | 0 | 0.29046 | ND
1995 | 2023-02-14 | 19:20 | 5.2 | 12.9 | 0 | 5.5 | -0.001 | 1.7 | ENE | 1.9 | ENE | 19:12 | 4.2 | NE | 19:10 | 1.9 | ENE | 0.6 | 56.6 | 0 | 90 | 0 | 0.675 | 19.18 | -0.6 | 0 | 0.28984 | ND
1996 | 2023-02-14 | 19:30 | 5.2 | 12.9 | 0 | 5.4 | -0.001 | 1.5 | ENE | 1.7 | ENE | 19:21 | 3.3 | NE | 19:30 | 2.3 | E | 0.6 | 57 | 0 | 89 | 0 | 0.675 | 19.16 | -0.6 | 0 | 0.28984 | ND
1997 | 2023-02-14 | 19:40 | 5.1 | 12.9 | 0 | 5.4 | 0 | 2 | ENE | 2 | ENE | 19:40 | 3.9 | ENE | 19:40 | 1.5 | ESE | 0.7 | 56.4 | 0 | 91 | 0 | 0.674 | 19.16 | 0 | 0 | 0.28923 | ND
1998 | 2023-02-14 | 19:50 | 5.1 | 12.9 | 0 | 5.3 | 0 | 2.2 | ENE | 2.2 | ENE | 19:49 | 4 | E | 19:46 | 2.6 | E | 0.7 | 57.9 | 0 | 84 | 0 | 0.674 | 19.17 | 0 | 0 | 0.28923 | ND
1999 | 2023-02-14 | 20:00 | 5.1 | 12.9 | 0 | 5.3 | 0 | 2.9 | ENE | 2.9 | ENE | 20:00 | 4.4 | E | 19:51 | 2.2 | ENE | 0.7 | 58.8 | 0 | 91 | 0 | 0.674 | 19.19 | 0 | 0 | 0.28923 | ND |  | 0 | 0.28841 | 5.05 | #DIV/0! | 60.3333 | 0 | 0 | 554 | 0 | 2.45 | 2.9 | ENE | 20:00 | 5.3 | E | 20:40
2000 | 2023-02-14 | 20:10 | 5.1 | 12.9 | 0 | 5.4 | -0.001 | 2.8 | ENE | 2.9 | ENE | 20:01 | 5.2 | E | 20:03 | 2.7 | E | 0.8 | 57.8 | 0 | 98 | 0 | 0.673 | 19.21 | -0.6 | 0 | 0.28862 | ND
2001 | 2023-02-14 | 20:20 | 5 | 12.9 | 0 | 5.2 | -0.001 | 2.8 | ENE | 2.9 | ENE | 20:16 | 5 | ENE | 20:18 | 1.1 | NE | 0.9 | 59.5 | 0 | 77 | 0 | 0.673 | 19.2 | -0.6 | 0 | 0.28862 | ND
2002 | 2023-02-14 | 20:30 | 5 | 12.9 | 0 | 5 | -0.001 | 1.9 | E | 2.8 | ENE | 20:20 | 3.8 | E | 20:21 | 1.9 | E | 0.7 | 60.5 | 0 | 98 | 0 | 0.672 | 19.19 | -0.6 | 0 | 0.288 | ND
2003 | 2023-02-14 | 20:40 | 4.9 | 12.9 | 0 | 4.8 | -0.001 | 2.2 | ENE | 2.2 | ENE | 20:40 | 5.3 | E | 20:40 | 5.1 | E | 0.7 | 62.3 | 0 | 91 | 0 | 0.672 | 19.2 | -0.6 | 0 | 0.288 | ND
2004 | 2023-02-14 | 20:50 | 4.7 | 12.8 | 0 | 4.6 | -0.001 | 2.1 | ENE | 2.4 | ENE | 20:46 | 4.5 | E | 20:42 | 2.1 | NE | 0.8 | 63.1 | 0 | 99 | 0 | 0.672 | 19.2 | -0.6 | 0 | 0.288 | ND
2005 | 2023-02-14 | 21:00 | 4.6 | 12.8 | 0 | 4.3 | -0.001 | 1.2 | ENE | 2.1 | ENE | 20:50 | 3.1 | E | 20:58 | 0.4 | ENE | 0.7 | 64 | 0 | 89 | 0 | 0.671 | 19.19 | -0.6 | 0 | 0.28739 | ND |  | 0 | 0.28658 | 4.2667 | #DIV/0! | 64.2333 | 0 | 0 | 534 | 0 | 1.5 | 2.1 | ENE | 20:50 | 4.3 | NE | 21:47
2006 | 2023-02-14 | 21:10 | 4.3 | 12.8 | 0 | 4.2 | -0.001 | 1.2 | ENE | 1.2 | ENE | 21:06 | 3 | E | 21:04 | 0.8 | SE | 0.7 | 64.6 | 0 | 92 | 0 | 0.67 | 19.18 | -0.6 | 0 | 0.28678 | ND
2007 | 2023-02-14 | 21:20 | 4.1 | 12.8 | 0 | 4.3 | 0 | 1.4 | ENE | 1.4 | ENE | 21:20 | 4.1 | ENE | 21:18 | 1.5 | ENE | 0.7 | 63.9 | 0 | 92 | 0 | 0.67 | 19.12 | 0 | 0 | 0.28678 | ND
2008 | 2023-02-14 | 21:30 | 3.8 | 12.8 | 0 | 4.3 | 0 | 1.6 | ENE | 1.8 | ENE | 21:23 | 3.9 | ENE | 21:21 | 1.5 | E | 0.8 | 64.3 | 0 | 97 | 0 | 0.669 | 19.13 | 0 | 0 | 0.28617 | ND
2009 | 2023-02-14 | 21:40 | 3.7 | 12.8 | 0 | 4.3 | 0 | 1.9 | ENE | 1.9 | ENE | 21:38 | 3.9 | ENE | 21:35 | 0.6 | ENE | 0.7 | 64.1 | 0 | 91 | 0 | 0.669 | 19.18 | 0 | 0 | 0.28617 | ND
2010 | 2023-02-14 | 21:50 | 3.6 | 12.8 | 0 | 4.2 | 0 | 1.7 | NE | 1.9 | ENE | 21:45 | 4.3 | NE | 21:47 | 1.5 | NNE | 0.9 | 64.5 | 0 | 73 | 0 | 0.669 | 19.18 | 0 | 0 | 0.28617 | ND
2011 | 2023-02-14 | 22:00 | 3.4 | 12.8 | 0 | 4.2 | -0.001 | 1.8 | NE | 1.9 | NE | 21:56 | 4.3 | NE | 21:53 | 1.9 | ENE | 0.7 | 64.8 | 0 | 100 | 0 | 0.668 | 19.2 | -0.6 | 0 | 0.28556 | ND |  | 0 | 0.28515 | 4.1 | #DIV/0! | 66.65 | 0 | 0 | 479 | 0 | 1.8833 | 2.1 | NE | 22:17 | 4.9 | NE | 22:46
2012 | 2023-02-14 | 22:10 | 3.4 | 12.8 | 0 | 4.2 | 0 | 1.9 | NE | 1.9 | NE | 22:01 | 4.6 | NE | 22:01 | 2.4 | NE | 0.8 | 66.3 | 0 | 81 | 0 | 0.668 | 19.16 | 0 | 0 | 0.28556 | ND
2013 | 2023-02-14 | 22:20 | 3.4 | 12.8 | 0 | 4.2 | 0 | 2 | NE | 2.1 | NE | 22:17 | 3.7 | N | 22:13 | 2.4 | NNE | 0.5 | 66.2 | 1 | 59 | 0 | 0.668 | 19.21 | 0 | 0 | 0.28556 | ND
2014 | 2023-02-14 | 22:30 | 3.4 | 12.8 | 0 | 3.9 | -0.001 | 1.9 | NE | 2 | NE | 22:21 | 3.3 | NE | 22:28 | 1.5 | NNE | 0.4 | 67.5 | 1 | 73 | 0 | 0.667 | 19.19 | -0.6 | 0 | 0.28495 | ND
2015 | 2023-02-14 | 22:40 | 3.3 | 12.8 | 0 | 4 | 0 | 1.7 | NE | 1.9 | NE | 22:30 | 3.6 | ENE | 22:36 | 1.4 | ENE | 0.6 | 67.8 | 0 | 87 | 0 | 0.667 | 19.2 | 0 | 0 | 0.28495 | ND
2016 | 2023-02-14 | 22:50 | 3.3 | 12.8 | 0 | 4.1 | 0 | 2 | NE | 2 | NE | 22:50 | 4.9 | NE | 22:46 | 2.2 | NNE | 0.9 | 67.3 | 0 | 79 | 0 | 0.666 | 19.22 | 0 | 0 | 0.28434 | ND
2017 | 2023-02-14 | 23:00 | 3.3 | 12.8 | 0 | 4.1 | -0.001 | 1.8 | NE | 2.2 | NE | 22:52 | 5.3 | NNE | 22:59 | 0.4 | NNE | 1 | 66.5 | 0 | 71 | 0 | 0.666 | 19.19 | -0.6 | 0 | 0.28434 | ND |  | 0 | 0.28373 | 4.1 | #DIV/0! | 65.65 | 0 | 0 | 423 | 0 | 3.1333 | 4.5 | NNE | 23:27 | 8.5 | NNE | 23:24
2018 | 2023-02-14 | 23:10 | 3.3 | 12.8 | 0 | 4.1 | 0 | 2.6 | NNE | 2.6 | NNE | 23:10 | 4.6 | NNE | 23:08 | 3.6 | N | 0.7 | 65.4 | 0 | 77 | 0 | 0.666 | 19.22 | 0 | 0 | 0.28434 | ND
2019 | 2023-02-14 | 23:20 | 3.3 | 12.8 | 0 | 4.2 | 0 | 3.9 | NNE | 4 | NNE | 23:20 | 7.2 | NNE | 23:14 | 3.3 | NNE | 1.1 | 64.9 | 0 | 73 | 0 | 0.665 | 19.21 | 0 | 0 | 0.28373 | ND
2020 | 2023-02-14 | 23:30 | 3.4 | 12.8 | 0 | 4.3 | 0 | 4.1 | NNE | 4.5 | NNE | 23:27 | 8.5 | NNE | 23:24 | 1.5 | NNE | 1.2 | 64.5 | 0 | 62 | 0 | 0.665 | 19.21 | 0 | 0 | 0.28373 | ND
2021 | 2023-02-14 | 23:40 | 3.5 | 12.8 | 0 | 4 | -0.001 | 3 | NNE | 4.1 | NNE | 23:30 | 6.1 | NNE | 23:34 | 3.7 | NNE | 0.8 | 66 | 0 | 78 | 0 | 0.664 | 19.22 | -0.6 | 0 | 0.28312 | ND
2022 | 2023-02-14 | 23:50 | 3.5 | 12.8 | 0 | 3.9 | -0.001 | 3.4 | NNE | 3.4 | NNE | 23:50 | 6.9 | N | 23:40 | 3.4 | NNE | 0.9 | 66.6 | 0 | 62 | 0 | 0.664 | 19.23 | -0.6 | 0 | 0.28312 | ND
2023 | 2023-02-15 | 0:00 | 3.5 | 12.8 | 0 | 3.7 | -0.001 | 3.1 | NNE | 3.6 | NNE | 23:54 | 5.6 | NNE | 23:53 | 2.1 | NNE | 0.8 | 68 | 0 | 59 | 0 | 0.664 | 19.24 | -0.6 | 0 | 0.28312 | ND |  | 0 | 0.28251 | 3.3833 | #DIV/0! | 68.9333 | 0 | 0 | 447 | 0 | 2.1333 | 3.6 | NNE | 23:54 | 5.6 | NNE | 23:53
2024 | 2023-02-15 | 0:10 | 3.5 | 12.8 | 0 | 3.4 | -0.002 | 1.4 | NNE | 3.1 | NNE | 0:00 | 3.1 | NNE | 0:09 | 2.2 | NNE | 0.6 | 68.3 | 0 | 67 | 0 | 0.664 | 19.2 | -1.2 | 0 | 0.28312 | ND
2025 | 2023-02-15 | 0:20 | 3.3 | 12.8 | 0 | 3.3 | -0.001 | 1.9 | NNE | 1.9 | NNE | 0:20 | 3.7 | NNE | 0:12 | 2.5 | NNE | 0.6 | 69.8 | 0 | 101 | 0 | 0.663 | 19.24 | -0.6 | 0 | 0.28251 | ND
2026 | 2023-02-15 | 0:30 | 3.2 | 12.8 | 0 | 3.3 | 0 | 2.2 | NNE | 2.2 | NNE | 0:29 | 4.1 | N | 0:28 | 3.2 | NNE | 0.6 | 69.9 | 0 | 69 | 0 | 0.663 | 19.23 | 0 | 0 | 0.28251 | ND
2027 | 2023-02-15 | 0:40 | 3.1 | 12.8 | 0 | 3.3 | 0 | 2.5 | NNE | 2.6 | NNE | 0:36 | 4.7 | NNE | 0:38 | 2.2 | NNE | 0.6 | 68.8 | 0 | 81 | 0 | 0.662 | 19.23 | 0 | 0 | 0.28191 | ND
2028 | 2023-02-15 | 0:50 | 3 | 12.8 | 0 | 3.3 | -0.001 | 1.7 | NNE | 2.5 | NNE | 0:40 | 4.4 | NNE | 0:43 | 1.9 | ENE | 0.7 | 68.8 | 0 | 70 | 0 | 0.662 | 19.26 | -0.6 | 0 | 0.28191 | ND
2029 | 2023-02-15 | 1:00 | 2.9 | 12.8 | 0 | 3.1 | -0.001 | 1.3 | NE | 1.7 | NE | 0:50 | 3.9 | NNE | 0:52 | 0.4 | NNW | 0.7 | 69.9 | 0 | 74 | 0 | 0.662 | 19.24 | -0.6 | 0 | 0.28191 | ND |  | 0 | 0.2811 | 3 | #DIV/0! | 70.2167 | 0 | 0 | 456 | 0 | 2 | 2.6 | NNE | 1:40 | 4.5 | NNE | 1:36
2030 | 2023-02-15 | 1:10 | 2.8 | 12.8 | 0 | 3 | -0.001 | 1.9 | NNE | 1.9 | NNE | 1:09 | 3.4 | NE | 1:07 | 1.6 | NE | 0.5 | 70.5 | 0 | 82 | 0 | 0.661 | 19.26 | -0.6 | 0 | 0.2813 | ND
2031 | 2023-02-15 | 1:20 | 2.7 | 12.8 | 0 | 2.8 | -0.001 | 2 | NNE | 2 | NNE | 1:20 | 3.5 | NNE | 1:14 | 2 | NNE | 0.5 | 70.9 | 0 | 69 | 0 | 0.661 | 19.27 | -0.6 | 0 | 0.2813 | ND
2032 | 2023-02-15 | 1:30 | 2.7 | 12.8 | 0 | 2.9 | 0 | 2.1 | NNE | 2.1 | NNE | 1:30 | 4.1 | NNE | 1:26 | 1.6 | NNE | 0.5 | 70.9 | 0 | 76 | 0 | 0.66 | 19.25 | 0 | 0 | 0.28069 | ND
2033 | 2023-02-15 | 1:40 | 2.6 | 12.8 | 0 | 3.1 | 0 | 2.6 | NNE | 2.6 | NNE | 1:40 | 4.5 | NNE | 1:36 | 2.2 | NNE | 0.5 | 70.1 | 0 | 89 | 0 | 0.66 | 19.27 | 0 | 0 | 0.28069 | ND
2034 | 2023-02-15 | 1:50 | 2.6 | 12.8 | 0 | 3.1 | 0 | 2.1 | NNE | 2.6 | NNE | 1:42 | 3.9 | NE | 1:41 | 1.4 | NNE | 0.5 | 69 | 0 | 66 | 0 | 0.66 | 19.26 | 0 | 0 | 0.28069 | ND
2035 | 2023-02-15 | 2:00 | 2.6 | 12.7 | 0 | 3 | -0.001 | 2.1 | NNE | 2.1 | NNE | 2:00 | 4.5 | N | 1:53 | 1.9 | NNE | 0.7 | 68.5 | 0 | 80 | 0 | 0.66 | 19.24 | -0.6 | 0 | 0.28069 | ND |  | 0 | 0.27999 | 2.9 | #DIV/0! | 67.3667 | 0 | 0 | 479 | 0 | 2.4333 | 2.9 | NNE | 2:43 | 5.7 | NNE | 2:45
2036 | 2023-02-15 | 2:10 | 2.6 | 12.8 | 0 | 2.9 | 0 | 2.1 | NE | 2.2 | NE | 2:09 | 5.3 | NNE | 2:08 | 0.6 | N | 0.7 | 67.3 | 0 | 89 | 0 | 0.659 | 19.25 | 0 | 0 | 0.28009 | ND
2037 | 2023-02-15 | 2:20 | 2.6 | 12.7 | 0 | 3 | 0 | 2.7 | NE | 2.7 | NE | 2:20 | 5.2 | NE | 2:18 | 4.1 | NNE | 0.9 | 66.1 | 0 | 81 | 0 | 0.659 | 19.25 | 0 | 0 | 0.28009 | ND
2038 | 2023-02-15 | 2:30 | 2.6 | 12.7 | 0 | 2.9 | -0.001 | 2.2 | NE | 2.7 | NE | 2:20 | 4.4 | NNE | 2:30 | 2.3 | NE | 0.8 | 67.1 | 0 | 72 | 0 | 0.659 | 19.27 | -0.6 | 0 | 0.28009 | ND
2039 | 2023-02-15 | 2:40 | 2.5 | 12.7 | 0 | 2.8 | -0.001 | 2.7 | NNE | 2.8 | NNE | 2:37 | 5.6 | NNE | 2:33 | 1.7 | NE | 0.9 | 67.9 | 0 | 65 | 0 | 0.658 | 19.25 | -0.6 | 0 | 0.27948 | ND
2040 | 2023-02-15 | 2:50 | 2.5 | 12.7 | 0 | 2.8 | -0.001 | 2.8 | NNE | 2.9 | NNE | 2:43 | 5.7 | NNE | 2:45 | 3 | NNE | 0.7 | 67.3 | 0 | 92 | 0 | 0.658 | 19.24 | -0.6 | 0 | 0.27948 | ND
2041 | 2023-02-15 | 3:00 | 2.4 | 12.7 | 0 | 2.6 | -0.001 | 2.6 | NE | 2.9 | NNE | 2:50 | 6.4 | NE | 2:50 | 2.8 | NNE | 0.8 | 66.9 | 0 | 92 | 0 | 0.657 | 19.25 | -0.6 | 0 | 0.27888 | ND |  | 0 | 0.27858 | 2.6167 | #DIV/0! | 64.35 | 0 | 0 | 471 | 0 | 3.0667 | 3.4 | NE | 3:12 | 7.1 | NNE | 3:16
2042 | 2023-02-15 | 3:10 | 2.3 | 12.7 | 0 | 2.7 | 0 | 3.2 | NNE | 3.2 | NNE | 3:10 | 6.4 | N | 3:02 | 3.8 | NNE | 0.8 | 65.7 | 0 | 77 | 0 | 0.657 | 19.26 | 0 | 0 | 0.27888 | ND
2043 | 2023-02-15 | 3:20 | 2.3 | 12.7 | 0 | 2.6 | 0 | 3.2 | NE | 3.4 | NE | 3:12 | 7.1 | NNE | 3:16 | 3.5 | NE | 1 | 63.8 | 0 | 78 | 0 | 0.657 | 19.28 | 0 | 0 | 0.27888 | ND
2044 | 2023-02-15 | 3:30 | 2.2 | 12.7 | 0 | 2.7 | -0.001 | 3.3 | NNE | 3.4 | NNE | 3:25 | 5.9 | NE | 3:27 | 3.3 | NNE | 0.8 | 64.5 | 0 | 68 | 0 | 0.656 | 19.26 | -0.6 | 0 | 0.27827 | ND
2045 | 2023-02-15 | 3:40 | 2.2 | 12.7 | 0 | 2.5 | -0.001 | 3 | NE | 3.3 | NNE | 3:30 | 5.4 | NNE | 3:37 | 1.6 | NNE | 0.8 | 63.4 | 0 | 84 | 0 | 0.656 | 19.28 | -0.6 | 0 | 0.27827 | ND
2046 | 2023-02-15 | 3:50 | 2.1 | 12.7 | 0 | 2.6 | 0 | 3.1 | NNE | 3.1 | NNE | 3:50 | 6.4 | NNE | 3:49 | 2.2 | NNE | 0.9 | 61.8 | 0 | 72 | 0 | 0.656 | 19.3 | 0 | 0 | 0.27827 | ND
2047 | 2023-02-15 | 4:00 | 2.1 | 12.7 | 0 | 2.6 | 0 | 2.8 | NE | 3.4 | NNE | 3:53 | 6.6 | NNE | 3:50 | 2 | NE | 1.1 | 60.1 | 0 | 75 | 0 | 0.655 | 19.28 | 0 | 0 | 0.27767 | ND |  | 0 | 0.27737 | 2.35 | #DIV/0! | 59.4833 | 0 | 0 | 484 | 0 | 2.45 | 3.4 | NNE | 3:53 | 6.6 | NNE | 3:50
2048 | 2023-02-15 | 4:10 | 2.1 | 12.7 | 0 | 2.5 | 0 | 2.2 | NE | 2.8 | NE | 4:00 | 5.2 | NE | 4:06 | 1.6 | N | 0.9 | 60.3 | 0 | 66 | 0 | 0.655 | 19.29 | 0 | 0 | 0.27767 | ND
2049 | 2023-02-15 | 4:20 | 2.1 | 12.7 | 0 | 2.4 | 0 | 2.1 | NE | 2.3 | NE | 4:11 | 6.5 | NE | 4:15 | 3.5 | ENE | 1 | 59.1 | 0 | 103 | 0 | 0.655 | 19.27 | 0 | 0 | 0.27767 | ND
2050 | 2023-02-15 | 4:30 | 2.1 | 12.7 | 0 | 2.3 | 0 | 1.9 | NE | 2.1 | NE | 4:21 | 3.8 | NNE | 4:24 | 1.6 | NNE | 0.7 | 60.3 | 0 | 76 | 0 | 0.654 | 19.31 | 0 | 0 | 0.27707 | ND
2051 | 2023-02-15 | 4:40 | 2.2 | 12.7 | 0 | 2.1 | -0.001 | 2.4 | NNE | 2.4 | NNE | 4:40 | 4.7 | N | 4:39 | 3.2 | N | 0.6 | 60.5 | 0 | 83 | 0 | 0.654 | 19.31 | -0.6 | 0 | 0.27707 | ND
2052 | 2023-02-15 | 4:50 | 2.1 | 12.7 | 0 | 2.2 | -0.001 | 3.3 | NNE | 3.3 | NNE | 4:49 | 6 | NNW | 4:48 | 2.3 | NNE | 0.9 | 56.6 | 0 | 81 | 0 | 0.654 | 19.31 | -0.6 | 0 | 0.27707 | ND
2053 | 2023-02-15 | 5:00 | 2 | 12.7 | 0 | 2.1 | 0 | 4 | NNE | 4 | NNE | 5:00 | 6.9 | NNE | 4:55 | 2.8 | NNE | 0.9 | 53.5 | 0 | 90 | 0 | 0.653 | 19.36 | 0 | 0 | 0.27647 | ND |  | 0 | 0.27637 | 1.8 | #DIV/0! | 58.9333 | 0 | 0 | 518 | 0 | 2.7333 | 4 | NNE | 5:00 | 6.9 | NNE | 4:55
2054 | 2023-02-15 | 5:10 | 2 | 12.7 | 0 | 2 | -0.001 | 2.9 | NNE | 4 | NNE | 5:00 | 5 | N | 5:01 | 2.7 | NNE | 0.7 | 55.3 | 0 | 76 | 0 | 0.653 | 19.36 | -0.6 | 0 | 0.27647 | ND
2055 | 2023-02-15 | 5:20 | 1.8 | 12.7 | 0 | 1.7 | -0.001 | 2.7 | NNE | 2.9 | NNE | 5:10 | 4.1 | NNE | 5:13 | 3 | NNE | 0.5 | 58.5 | 0 | 81 | 0 | 0.653 | 19.34 | -0.6 | 0 | 0.27647 | ND
2056 | 2023-02-15 | 5:30 | 1.7 | 12.7 | 0 | 1.8 | -0.001 | 2.5 | NNE | 2.7 | NNE | 5:22 | 4.2 | NE | 5:29 | 3 | NE | 0.5 | 60.7 | 0 | 108 | 0 | 0.653 | 19.36 | -0.6 | 0 | 0.27647 | ND
2057 | 2023-02-15 | 5:40 | 1.6 | 12.7 | 0 | 1.7 | -0.001 | 2.3 | NNE | 2.5 | NNE | 5:31 | 4.1 | NE | 5:36 | 1.9 | NE | 0.6 | 62 | 0 | 90 | 0 | 0.653 | 19.37 | -0.6 | 0 | 0.27647 | ND
2058 | 2023-02-15 | 5:50 | 1.4 | 12.7 | 0 | 1.5 | -0.001 | 2 | NNE | 2.3 | NNE | 5:40 | 3.6 | ENE | 5:49 | 3.1 | NNE | 0.5 | 63.6 | 1 | 73 | 0 | 0.652 | 19.39 | -0.6 | 0 | 0.27586 | ND
2059 | 2023-02-15 | 6:00 | 1.3 | 12.7 | 0 | 1.6 | 0 | 1.8 | NE | 2.2 | NNE | 5:53 | 3.3 | NNE | 5:52 | 1.4 | N | 0.6 | 65 | 0 | 104 | 0 | 0.652 | 19.4 | 0 | 0 | 0.27586 | ND |  | 0 | 0.27546 | 1.4 | #DIV/0! | 64.6667 | 0.003 | 0 | 9427 | 2.5 | 1.9667 | 2.4 | NNE | 6:40 | 4.3 | NNE | 6:05
2060 | 2023-02-15 | 6:10 | 1.2 | 12.7 | 0 | 1.5 | 0 | 2.1 | NE | 2.1 | NE | 6:10 | 4.3 | NNE | 6:05 | 2.1 | NNE | 0.6 | 65.3 | 0 | 72 | 0 | 0.652 | 19.42 | 0 | 0 | 0.27586 | ND
2061 | 2023-02-15 | 6:20 | 1.1 | 12.7 | 0 | 1.3 | -0.001 | 1.8 | NNE | 2.2 | NE | 6:13 | 3.8 | N | 6:15 | 2 | NE | 0.5 | 66.1 | 0 | 86 | 0 | 0.651 | 19.41 | -0.6 | 0 | 0.27526 | ND
2062 | 2023-02-15 | 6:30 | 1.1 | 12.6 | 0 | 1.2 | -0.001 | 2.1 | NNE | 2.1 | NNE | 6:30 | 3.7 | NNE | 6:23 | 2.1 | NNE | 0.5 | 66.2 | 1 | 326 | 1 | 0.651 | 19.42 | -0.6 | 0 | 0.27526 | ND
2063 | 2023-02-15 | 6:40 | 1 | 12.6 | 0 | 1.4 | 0.001 | 2.4 | NNE | 2.4 | NNE | 6:40 | 3.8 | NNE | 6:33 | 2.4 | NNE | 0.5 | 62.3 | 6 | 1941 | 3 | 0.651 | 19.44 | 0.6 | 0 | 0.27526 | ND
2064 | 2023-02-15 | 6:50 | 0.9 | 12.6 | 0 | 1.4 | 0.002 | 1.6 | NE | 2.4 | NNE | 6:41 | 3.8 | NNE | 6:41 | 2 | NE | 0.7 | 63.1 | 19 | 6898 | 11 | 0.651 | 19.45 | 1.2 | 0 | 0.27526 | ND
2065 | 2023-02-15 | 7:00 | 0.8 | 12.7 | 0 | 1.2 | 0.008 | 1.5 | NE | 1.6 | NNE | 6:58 | 2.7 | NE | 6:52 | 1.1 | ENE | 0.5 | 64.4 | 40 | 18028 | 30 | 0.651 | 19.45 | 4.8 | 0 | 0.27526 | ND |  | 0 | 0.27456 | 1.7667 | #DIV/0! | 59.45 | 0.274 | 0 | 504357 | 140 | 1.9833 | 2.9 | NNE | 7:50 | 5.4 | NNE | 7:49
2066 | 2023-02-15 | 7:10 | 0.7 | 12.8 | 0 | 1.2 | 0.013 | 1.4 | NE | 1.5 | NE | 7:06 | 3.5 | NE | 7:06 | 2.3 | ENE | 0.7 | 63.5 | 60 | 28369 | 47 | 0.65 | 19.47 | 7.8 | 0 | 0.27466 | ND
2067 | 2023-02-15 | 7:20 | 0.7 | 12.9 | 0 | 1.6 | 0.028 | 1.9 | NE | 2 | NE | 7:19 | 4.6 | NNE | 7:15 | 2 | NNE | 0.7 | 61.3 | 103 | 49296 | 82 | 0.65 | 19.48 | 16.8 | 0 | 0.27466 | ND
2068 | 2023-02-15 | 7:30 | 0.8 | 13.1 | 0 | 1.7 | 0.041 | 1.6 | NE | 2 | NE | 7:25 | 3.9 | NNE | 7:24 | 1.4 | ENE | 0.9 | 59.1 | 148 | 74397 | 124 | 0.65 | 19.55 | 24.6 | 0 | 0.27466 | ND
2069 | 2023-02-15 | 7:40 | 1 | 13.6 | 0 | 2.3 | 0.087 | 2.6 | NNE | 2.6 | NNE | 7:40 | 5.3 | NNE | 7:35 | 2.9 | NE | 0.8 | 56.1 | 283 | 151757 | 253 | 0.649 | 19.67 | 52.2 | 0 | 0.27406 | ND
2070 | 2023-02-15 | 7:50 | 1.4 | 13.8 | 0 | 2.6 | 0.097 | 2.9 | NNE | 2.9 | NNE | 7:50 | 5.4 | NNE | 7:49 | 4.3 | NNE | 0.9 | 52.3 | 379 | 182510 | 304 | 0.649 | 19.7 | 58.2 | 0 | 0.27406 | ND
2071 | 2023-02-15 | 8:00 | 1.9 | 13.7 | 0 | 2.7 | 0.085 | 3.6 | NNE | 3.7 | NNE | 7:59 | 6.6 | NNE | 7:59 | 2.9 | NNE | 0.9 | 50.4 | 245 | 166623 | 278 | 0.649 | 19.65 | 51 | 0 | 0.27406 | ND |  | 0 | 0.27356 | 3.3 | #DIV/0! | 48.75 | 0.778 | 0 | 1527886 | 424.3333 | 3.5333 | 4.1 | NNE | 8:16 | 7.1 | NNE | 8:08
2072 | 2023-02-15 | 8:10 | 2.4 | 13.9 | 0 | 2.8 | 0.086 | 3.7 | NNE | 3.8 | NNE | 8:08 | 7.1 | NNE | 8:08 | 5.7 | NE | 0.8 | 49.5 | 306 | 172656 | 288 | 0.648 | 19.78 | 51.6 | 0 | 0.27346 | ND
2073 | 2023-02-15 | 8:20 | 2.8 | 14.8 | 0 | 3.5 | 0.158 | 4 | NNE | 4.1 | NNE | 8:16 | 7.1 | NNE | 8:11 | 3.2 | N | 0.8 | 48.8 | 591 | 298919 | 498 | 0.648 | 19.95 | 94.8 | 0 | 0.27346 | ND
2074 | 2023-02-15 | 8:30 | 3.4 | 14.8 | 0 | 3.4 | 0.137 | 3.3 | NNE | 4 | NNE | 8:20 | 6.1 | NNE | 8:27 | 3.3 | NNE | 0.7 | 49 | 352 | 268392 | 447 | 0.648 | 19.93 | 82.2 | 0 | 0.27346 | ND
2075 | 2023-02-15 | 8:40 | 3.9 | 14.8 | 0 | 3.6 | 0.127 | 3.4 | NNE | 3.7 | NNE | 8:37 | 5.9 | NNE | 8:35 | 2.5 | NNE | 1 | 47.8 | 605 | 258041 | 430 | 0.648 | 19.95 | 76.2 | 0 | 0.27346 | ND
2076 | 2023-02-15 | 8:50 | 4.4 | 14.8 | 0 | 3.8 | 0.185 | 3.2 | NNE | 3.4 | NNE | 8:40 | 6.2 | NNE | 8:49 | 4 | NNE | 0.9 | 47 | 512 | 363255 | 605 | 0.648 | 19.96 | 111 | 0 | 0.27346 | ND
2077 | 2023-02-15 | 9:00 | 4.9 | 14.8 | 0 | 3.9 | 0.198 | 2.9 | NE | 3.3 | NNE | 8:51 | 5.9 | NNE | 8:58 | 2.9 | NE | 1.1 | 46.8 | 944 | 385374 | 642 | 0.647 | 19.99 | 118.8 | 0 | 0.27287 | ND |  | 0 | 0.27267 | 4.3 | #DIV/0! | 44.1333 | 1.413 | 0.83333 | 2772393 | 770 | 3.1167 | 4.1 | NNE | 9:20 | 8.2 | NE | 9:11
2078 | 2023-02-15 | 9:10 | 5.6 | 14.7 | 0 | 4 | 0.227 | 2.9 | NNE | 3 | NNE | 9:08 | 7.5 | NE | 9:08 | 3.7 | ENE | 1.4 | 44.8 | 941 | 446162 | 744 | 0.647 | 19.99 | 136.2 | 10 | 0.27287 | ND
2079 | 2023-02-15 | 9:20 | 6.2 | 14.7 | 0 | 4.2 | 0.204 | 4 | NNE | 4.1 | NNE | 9:20 | 8.2 | NE | 9:11 | 2.7 | NE | 1.3 | 43.8 | 578 | 411705 | 686 | 0.647 | 19.99 | 122.4 | 10 | 0.27287 | ND
2080 | 2023-02-15 | 9:30 | 6.7 | 14.7 | 0 | 4.6 | 0.235 | 3 | NE | 4 | NNE | 9:20 | 6.8 | NE | 9:24 | 2.6 | E | 1.1 | 44.8 | 739 | 467080 | 778 | 0.647 | 19.99 | 141 | 10 | 0.27287 | ND
2081 | 2023-02-15 | 9:40 | 7.2 | 14.7 | 0 | 4.4 | 0.236 | 2.7 | NE | 3 | NE | 9:30 | 5.8 | ENE | 9:31 | 1.9 | E | 1 | 42.4 | 822 | 470437 | 784 | 0.646 | 20 | 141.6 | 10 | 0.27227 | ND
2082 | 2023-02-15 | 9:50 | 7.7 | 14.7 | 0 | 4.7 | 0.313 | 3.2 | NNE | 3.3 | NNE | 9:49 | 6.4 | NE | 9:49 | 2.5 | NE | 1.2 | 42.2 | 1115 | 591635 | 986 | 0.646 | 20.01 | 187.8 | 10 | 0.27227 | ND
2083 | 2023-02-15 | 10:00 | 8.2 | 14.6 | 0 | 5 | 0.351 | 3.5 | NE | 3.5 | NE | 10:00 | 7 | NNE | 10:00 | 3.5 | NNE | 1.3 | 43.1 | 1145 | 696130 | 1160 | 0.646 | 19.99 | 210.6 | 10 | 0.27227 | ND |  | 0 | 0.27157 | 5.3667 | #DIV/0! | 42.6333 | 2.041 | 1 | 4024291 | 1117.6667 | 4.1333 | 5 | NNE | 10:20 | 9.4 | NNE | 10:50
2084 | 2023-02-15 | 10:10 | 8.9 | 14.6 | 0 | 5.6 | 0.36 | 3.9 | NNE | 4.3 | NNE | 10:07 | 6.8 | NNE | 10:06 | 4.8 | NE | 1.1 | 43.8 | 1246 | 695430 | 1159 | 0.645 | 20.03 | 216 | 10 | 0.27167 | ND
2085 | 2023-02-15 | 10:20 | 9.4 | 14.6 | 0 | 5.5 | 0.348 | 4.9 | NNE | 5 | NNE | 10:20 | 8.5 | N | 10:13 | 3.4 | N | 1.4 | 42.4 | 1139 | 684855 | 1141 | 0.645 | 19.98 | 208.8 | 10 | 0.27167 | ND
2086 | 2023-02-15 | 10:30 | 9.8 | 14.6 | 0 | 5 | 0.302 | 4.2 | NNE | 4.9 | NNE | 10:20 | 7.6 | N | 10:24 | 2.5 | NE | 1.3 | 40.8 | 599 | 603011 | 1005 | 0.645 | 20.01 | 181.2 | 10 | 0.27167 | ND
2087 | 2023-02-15 | 10:40 | 10.1 | 14.6 | 0 | 5.6 | 0.344 | 4 | NNE | 4.2 | NNE | 10:30 | 8.6 | N | 10:37 | 2.7 | NNE | 1.4 | 42.5 | 1331 | 678825 | 1131 | 0.644 | 20.02 | 206.4 | 10 | 0.27107 | ND
2088 | 2023-02-15 | 10:50 | 10.5 | 14.6 | 0 | 5.5 | 0.336 | 4.3 | NNE | 4.3 | NNE | 10:50 | 9.4 | NNE | 10:50 | 9.2 | N | 1.8 | 43.2 | 1734 | 666040 | 1110 | 0.644 | 20.01 | 201.6 | 10 | 0.27107 | ND
2089 | 2023-02-15 | 11:00 | 10.7 | 14.6 | 0 | 5.7 | 0.41 | 4.7 | NNE | 5.6 | NNE | 10:55 | 8.2 | N | 10:50 | 4.8 | NNE | 1.2 | 41.6 | 645 | 800275 | 1334 | 0.644 | 20.03 | 246 | 10 | 0.27107 | ND |  | 0 | 0.27078 | 5.6667 | #DIV/0! | 42.85 | 1.987 | 1 | 3962496 | 1100.6667 | 5 | 6.2 | N | 11:30 | 9.9 | NNE | 11:21
2090 | 2023-02-15 | 11:10 | 10.9 | 14.2 | 0 | 4.9 | 0.262 | 4.3 | NE | 4.7 | NNE | 11:00 | 7.1 | NNE | 11:09 | 2.7 | NNE | 1.1 | 43.4 | 727 | 540129 | 900 | 0.644 | 19.91 | 157.2 | 10 | 0.27107 | ND
2091 | 2023-02-15 | 11:20 | 10.9 | 14.2 | 0 | 6.6 | 0.399 | 4.7 | NNE | 4.7 | NNE | 11:20 | 9 | NNE | 11:20 | 9 | NNE | 1.3 | 42 | 1384 | 773904 | 1290 | 0.644 | 19.94 | 239.4 | 10 | 0.27107 | ND
2092 | 2023-02-15 | 11:30 | 10.9 | 14.2 | 0 | 5.4 | 0.305 | 6.2 | N | 6.2 | N | 11:30 | 9.9 | NNE | 11:21 | 4.1 | NNW | 1.3 | 43.3 | 1241 | 617006 | 1028 | 0.643 | 19.93 | 183 | 10 | 0.27048 | ND
2093 | 2023-02-15 | 11:40 | 10.9 | 14.2 | 0 | 5.7 | 0.372 | 5.1 | N | 6.2 | N | 11:31 | 8.6 | N | 11:40 | 6.8 | NNW | 1.2 | 42.6 | 647 | 738516 | 1231 | 0.643 | 19.94 | 223.2 | 10 | 0.27048 | ND
2094 | 2023-02-15 | 11:50 | 10.8 | 14.2 | 0 | 5.7 | 0.239 | 5 | N | 5.3 | N | 11:46 | 9.1 | N | 11:41 | 6.1 | NNE | 1.2 | 44.2 | 1305 | 492666 | 821 | 0.643 | 19.95 | 143.4 | 10 | 0.27048 | ND
2095 | 2023-02-15 | 12:00 | 10.7 | 14.2 | 0 | 5.8 | 0.26 | 4.5 | NNE | 5.1 | N | 11:52 | 10.2 | N | 11:50 | 6 | NNE | 1.5 | 43.9 | 777 | 531012 | 885 | 0.643 | 19.94 | 156 | 10 | 0.27048 | ND |  | 0 | 0.26988 | 5.5667 | #DIV/0! | 44.5167 | 1.37 | 0.66667 | 2818125 | 782.8333 | 4.2 | 5.4 | N | 12:07 | 10.2 | N | 11:50
2096 | 2023-02-15 | 12:10 | 10.6 | 14.2 | 0 | 5.9 | 0.264 | 5 | N | 5.4 | N | 12:07 | 9.2 | NNW | 12:04 | 3.3 | N | 1.6 | 44.4 | 485 | 537565 | 896 | 0.642 | 19.93 | 158.4 | 10 | 0.26988 | ND
2097 | 2023-02-15 | 12:20 | 10.4 | 14.2 | 0 | 5.2 | 0.184 | 5 | N | 5 | N | 12:20 | 9.3 | N | 12:17 | 6.8 | NE | 1.5 | 44.4 | 532 | 388962 | 648 | 0.642 | 19.94 | 110.4 | 0 | 0.26988 | ND
2098 | 2023-02-15 | 12:30 | 10.2 | 14.2 | 0 | 5.3 | 0.17 | 4 | NNE | 5.3 | N | 12:22 | 8.6 | NNE | 12:24 | 2.1 | NE | 1.4 | 44.7 | 737 | 357005 | 595 | 0.642 | 19.91 | 102 | 0 | 0.26988 | ND
2099 | 2023-02-15 | 12:40 | 9.8 | 14.2 | 0 | 5.7 | 0.288 | 3.4 | NE | 4 | NNE | 12:30 | 5.9 | NE | 12:32 | 3.4 | NE | 1 | 44 | 608 | 576039 | 960 | 0.642 | 19.87 | 172.8 | 10 | 0.26988 | ND
2100 | 2023-02-15 | 12:50 | 9.8 | 14.2 | 0 | 5.5 | 0.204 | 3.3 | NE | 3.6 | NNE | 12:41 | 7.7 | NNE | 12:45 | 3.5 | NNE | 1.3 | 45.7 | 563 | 427542 | 713 | 0.641 | 19.9 | 122.4 | 10 | 0.26929 | ND
2101 | 2023-02-15 | 13:00 | 9.7 | 14.2 | 0 | 6 | 0.22 | 3.5 | N | 3.8 | NNE | 12:55 | 6.5 | N | 12:52 | 4.1 | NNE | 1 | 46.3 | 1463 | 448111 | 747 | 0.641 | 19.91 | 132 | 10 | 0.26929 | ND |  | 0 | 0.26909 | 5.7667 | #DIV/0! | 45.6 | 1.424 | 1 | 2913692 | 809.3333 | 2.9 | 3.9 | NNE | 13:40 | 7 | NNE | 13:37
2102 | 2023-02-15 | 13:10 | 9.6 | 14.2 | 0 | 5.6 | 0.282 | 2.3 | NE | 3.6 | N | 13:01 | 5.3 | NE | 13:05 | 2.7 | NNE | 0.9 | 45.1 | 553 | 567185 | 945 | 0.641 | 19.89 | 169.2 | 10 | 0.26929 | ND
2103 | 2023-02-15 | 13:20 | 9.7 | 14.2 | 0 | 6.4 | 0.249 | 2 | NE | 2.3 | NE | 13:10 | 4.7 | N | 13:20 | 2.4 | NE | 0.7 | 44.7 | 1175 | 504975 | 842 | 0.641 | 19.89 | 149.4 | 10 | 0.26929 | ND
2104 | 2023-02-15 | 13:30 | 9.9 | 14.2 | 0 | 5.6 | 0.231 | 2.6 | NNE | 2.9 | NNE | 13:26 | 6.4 | NNE | 13:21 | 1.9 | ENE | 1.2 | 45.1 | 730 | 479020 | 798 | 0.641 | 19.92 | 138.6 | 10 | 0.26929 | ND
2105 | 2023-02-15 | 13:40 | 9.9 | 14.2 | 0 | 5.5 | 0.21 | 3.8 | NNE | 3.8 | NNE | 13:40 | 7 | NNE | 13:37 | 4.3 | N | 1.1 | 47.2 | 683 | 440354 | 734 | 0.64 | 19.92 | 126 | 10 | 0.26869 | ND
2106 | 2023-02-15 | 13:50 | 10 | 14.2 | 0 | 5.5 | 0.232 | 3.2 | NNE | 3.9 | NNE | 13:40 | 7 | NNE | 13:46 | 4.3 | N | 1.2 | 45.2 | 811 | 474047 | 790 | 0.64 | 19.88 | 139.2 | 10 | 0.26869 | ND
2107 | 2023-02-15 | 14:00 | 9.9 | 14.2 | 0 | 6.3 | 0.229 | 3.2 | N | 3.5 | N | 13:55 | 5.7 | N | 13:58 | 4.1 | NNE | 0.9 | 43.7 | 688 | 466406 | 777 | 0.64 | 19.9 | 137.4 | 10 | 0.26869 | ND |  | 0 | 0.2683 | 6.0167 | #DIV/0! | 44.95 | 1.071 | 0.33333 | 2225071 | 618 | 2.8667 | 4 | NNE | 14:19 | 7.3 | N | 14:14
2108 | 2023-02-15 | 14:10 | 9.8 | 14.2 | 0 | 5.7 | 0.167 | 3.4 | NNE | 3.5 | N | 14:03 | 6.3 | NNE | 14:00 | 3.7 | NNE | 1.2 | 45.5 | 398 | 355954 | 593 | 0.64 | 19.89 | 100.2 | 0 | 0.26869 | ND
2109 | 2023-02-15 | 14:20 | 9.7 | 14.2 | 0 | 5.5 | 0.125 | 3.9 | NNE | 4 | NNE | 14:19 | 7.3 | N | 14:14 | 2.8 | NNW | 1 | 48.3 | 507 | 271214 | 452 | 0.639 | 19.9 | 75 | 0 | 0.2681 | ND
2110 | 2023-02-15 | 14:30 | 9.5 | 14.2 | 0 | 6.3 | 0.188 | 1.9 | NNE | 3.9 | NNE | 14:20 | 4.4 | NE | 14:20 | 2.8 | ENE | 0.8 | 45.3 | 931 | 382721 | 638 | 0.639 | 19.9 | 112.8 | 0 | 0.2681 | ND
2111 | 2023-02-15 | 14:40 | 9.3 | 14.2 | 0 | 6.4 | 0.228 | 1.8 | NNE | 1.9 | NNE | 14:30 | 3.7 | N | 14:39 | 3 | NE | 0.7 | 42.3 | 585 | 459573 | 766 | 0.639 | 19.87 | 136.8 | 10 | 0.2681 | ND
2112 | 2023-02-15 | 14:50 | 9.4 | 14.2 | 0 | 5.9 | 0.134 | 3 | NNE | 3 | NNE | 14:50 | 6 | NE | 14:42 | 2.7 | NE | 0.9 | 44.6 | 402 | 289203 | 482 | 0.639 | 19.89 | 80.4 | 0 | 0.2681 | ND
2113 | 2023-02-15 | 15:00 | 9.4 | 14.2 | 0 | 5.7 | 0.095 | 3.2 | NNE | 3.5 | NNE | 14:55 | 6.5 | N | 14:52 | 3.4 | NNW | 0.8 | 45.5 | 313 | 209713 | 350 | 0.639 | 19.9 | 57 | 0 | 0.2681 | ND |  | 0 | 0.26761 | 5.9 | #DIV/0! | 44.8 | 0.605 | 0.16667 | 1273841 | 353.6667 | 3.5 | 4.1 | NNE | 15:50 | 7.4 | N | 15:42
2114 | 2023-02-15 | 15:10 | 9.1 | 14.2 | 0 | 5.6 | 0.092 | 3.4 | N | 3.4 | N | 15:10 | 5.6 | N | 15:06 | 3.6 | N | 0.8 | 45.4 | 336 | 198807 | 331 | 0.638 | 19.9 | 55.2 | 0 | 0.26751 | ND
2115 | 2023-02-15 | 15:20 | 9 | 14.2 | 0 | 6.9 | 0.201 | 3.7 | N | 3.7 | N | 15:20 | 6.1 | NNE | 15:15 | 4.9 | N | 1 | 43.8 | 480 | 395057 | 658 | 0.638 | 19.9 | 120.6 | 10 | 0.26751 | ND
2116 | 2023-02-15 | 15:30 | 8.9 | 14.2 | 0 | 5.8 | 0.081 | 3 | N | 3.7 | N | 15:21 | 5 | N | 15:28 | 4.2 | N | 0.8 | 44.6 | 236 | 178803 | 298 | 0.638 | 19.9 | 48.6 | 0 | 0.26751 | ND
2117 | 2023-02-15 | 15:40 | 8.8 | 14.3 | 0 | 5.7 | 0.064 | 3.6 | NNE | 3.7 | N | 15:36 | 6.6 | NNE | 15:33 | 4.7 | NE | 1.1 | 44.9 | 244 | 140570 | 234 | 0.638 | 19.88 | 38.4 | 0 | 0.26751 | ND
2118 | 2023-02-15 | 15:50 | 8.6 | 14.3 | 0 | 5.7 | 0.072 | 4.1 | NNE | 4.1 | NNE | 15:50 | 7.4 | N | 15:42 | 6 | NNE | 1.3 | 44.6 | 233 | 150891 | 251 | 0.638 | 19.89 | 43.2 | 0 | 0.26751 | ND
2119 | 2023-02-15 | 16:00 | 8.4 | 14.2 | 0 | 5.6 | 0.071 | 4.8 | N | 4.8 | N | 16:00 | 8.3 | N | 15:59 | 4 | N | 1.2 | 43.7 | 251 | 149821 | 250 | 0.637 | 19.88 | 42.6 | 0 | 0.26691 | ND |  | 0 | 0.26672 | 6 | #DIV/0! | 43.6 | 0.603 | 0 | 1184131 | 329 | 3.9167 | 5.4 | N | 16:27 | 10.2 | N | 16:24
2120 | 2023-02-15 | 16:10 | 8.1 | 14.3 | 0 | 6.2 | 0.143 | 4 | NNE | 4.8 | N | 16:01 | 6.7 | NNE | 16:04 | 2.6 | NNE | 0.9 | 40.9 | 638 | 278449 | 464 | 0.637 | 19.87 | 85.8 | 0 | 0.26691 | ND
2121 | 2023-02-15 | 16:20 | 8.1 | 14.2 | 0 | 6.7 | 0.164 | 4.3 | N | 4.3 | N | 16:20 | 8 | N | 16:19 | 6.3 | N | 1.3 | 41.5 | 431 | 309301 | 516 | 0.637 | 19.9 | 98.4 | 0 | 0.26691 | ND
2122 | 2023-02-15 | 16:30 | 8.4 | 14.3 | 0 | 6.3 | 0.126 | 5.3 | N | 5.4 | N | 16:27 | 10.2 | N | 16:24 | 9.1 | NNE | 1.4 | 41.8 | 366 | 247855 | 413 | 0.637 | 19.86 | 75.6 | 0 | 0.26691 | ND
2123 | 2023-02-15 | 16:40 | 8.6 | 14.2 | 0 | 5.7 | 0.058 | 3.4 | NNE | 5.3 | N | 16:30 | 8.5 | NNE | 16:30 | 2.4 | NNE | 1.7 | 45.5 | 118 | 118189 | 197 | 0.636 | 19.86 | 34.8 | 0 | 0.26632 | ND
2124 | 2023-02-15 | 16:50 | 8.6 | 14.3 | 0 | 5.5 | 0.041 | 1.7 | NE | 3.4 | NNE | 16:40 | 3.7 | NNE | 16:42 | 1.5 | NNE | 0.7 | 48.2 | 89 | 80516 | 134 | 0.636 | 19.87 | 24.6 | 0 | 0.26632 | ND
2125 | 2023-02-15 | 17:00 | 8.5 | 13.3 | 0 | 5.2 | 0.023 | 1.8 | NE | 1.8 | NE | 16:59 | 3.7 | NE | 16:52 | 0.7 | ENE | 0.7 | 49.1 | 63 | 47448 | 79 | 0.636 | 19.6 | 13.8 | 0 | 0.26632 | ND |  | 0 | 0.26603 | 4.85 | #DIV/0! | 51.0667 | 0.067 | 0 | 131749 | 36.5 | 2.0667 | 2.7 | NNE | 17:31 | 5.5 | NNE | 17:15
2126 | 2023-02-15 | 17:10 | 8.3 | 13.5 | 0 | 5 | 0.017 | 1.8 | NE | 1.8 | NE | 17:10 | 3.3 | NNE | 17:06 | 2.1 | NE | 0.6 | 51.1 | 64 | 34871 | 58 | 0.636 | 19.77 | 10.2 | 0 | 0.26632 | ND
2127 | 2023-02-15 | 17:20 | 7.9 | 14.2 | 0 | 5.1 | 0.02 | 2.6 | NNE | 2.6 | NNE | 17:19 | 5.5 | NNE | 17:15 | 2 | NNE | 0.8 | 50.4 | 39 | 32345 | 54 | 0.636 | 19.82 | 12 | 0 | 0.26632 | ND
2128 | 2023-02-15 | 17:30 | 7.6 | 13.1 | 0 | 4.8 | 0.006 | 2.5 | NNE | 2.6 | NNE | 17:28 | 5.1 | NNE | 17:27 | 3.4 | N | 0.8 | 50 | 10 | 12236 | 20 | 0.635 | 19.56 | 3.6 | 0 | 0.26573 | ND
2129 | 2023-02-15 | 17:40 | 7.3 | 13 | 0 | 4.6 | 0.001 | 2 | NE | 2.7 | NNE | 17:31 | 4.6 | NNE | 17:31 | 0.2 | NNE | 0.9 | 52.6 | 3 | 3707 | 6 | 0.635 | 19.55 | 0.6 | 0 | 0.26573 | ND
2130 | 2023-02-15 | 17:50 | 7 | 13 | 0 | 4.4 | 0 | 1.7 | NE | 2 | NE | 17:40 | 3.8 | NNE | 17:50 | 3.2 | NNE | 0.8 | 53.2 | 1 | 1142 | 2 | 0.635 | 19.57 | 0 | 0 | 0.26573 | ND
2131 | 2023-02-15 | 18:00 | 6.6 | 12.9 | 0 | 4.5 | 0 | 2.2 | NNE | 2.3 | NNE | 17:55 | 5.1 | NNE | 17:53 | 2.6 | NNE | 0.7 | 51.9 | 0 | 315 | 1 | 0.635 | 19.53 | 0 | 0 | 0.26573 | ND |  | 0 | 0.26524 | 4.3833 | #DIV/0! | 51.1667 | 0 | 0 | 775 | 0.16667 | 2.9833 | 3.7 | NNE | 18:46 | 6 | NNE | 18:45
2132 | 2023-02-15 | 18:10 | 6.2 | 12.9 | 0 | 4.4 | 0 | 3.3 | NNE | 3.3 | NNE | 18:10 | 5 | N | 18:07 | 2.6 | N | 0.7 | 51.9 | 0 | 93 | 0 | 0.634 | 19.57 | 0 | 0 | 0.26514 | ND
2133 | 2023-02-15 | 18:20 | 5.9 | 12.9 | 0 | 4.3 | 0 | 3.1 | NNE | 3.3 | NNE | 18:11 | 5.9 | N | 18:19 | 2.2 | NNE | 0.8 | 51.5 | 0 | 93 | 0 | 0.634 | 19.55 | 0 | 0 | 0.26514 | ND
2134 | 2023-02-15 | 18:30 | 5.6 | 12.9 | 0 | 4.3 | 0 | 2.7 | NNE | 3.2 | NNE | 18:23 | 5.3 | N | 18:29 | 2.3 | NE | 0.7 | 51.3 | 0 | 76 | 0 | 0.634 | 19.55 | 0 | 0 | 0.26514 | ND
2135 | 2023-02-15 | 18:40 | 5.4 | 12.9 | 0 | 4.4 | 0 | 3.2 | NNE | 3.2 | NNE | 18:39 | 5.3 | NNE | 18:39 | 3.9 | NNE | 0.8 | 49.5 | 0 | 113 | 0 | 0.634 | 19.57 | 0 | 0 | 0.26514 | ND
2136 | 2023-02-15 | 18:50 | 5.2 | 12.9 | 0 | 4.4 | 0 | 3.4 | NNE | 3.7 | NNE | 18:46 | 6 | NNE | 18:45 | 2.6 | NNE | 1 | 50.9 | 0 | 85 | 0 | 0.634 | 19.55 | 0 | 0 | 0.26514 | ND
2137 | 2023-02-15 | 19:00 | 5.1 | 12.9 | 0 | 4.4 | 0 | 4 | NNE | 4 | NNE | 19:00 | 7.3 | NNE | 18:54 | 3.6 | NE | 1 | 48.3 | 0 | 85 | 0 | 0.633 | 19.54 | 0 | 0 | 0.26455 | ND |  | 0 | 0.26436 | 3.7167 | #DIV/0! | 57.8833 | 0 | 0 | 474 | 0 | 2.7333 | 4.5 | NNE | 19:48 | 7.6 | NNE | 19:44
2138 | 2023-02-15 | 19:10 | 4.9 | 12.9 | 0 | 3.7 | -0.001 | 2 | ENE | 4 | NNE | 19:00 | 5.4 | NE | 19:00 | 2.4 | E | 0.8 | 63 | 0 | 79 | 0 | 0.633 | 19.53 | -0.6 | 0 | 0.26455 | ND
2139 | 2023-02-15 | 19:20 | 4.8 | 12.9 | 0 | 3.4 | -0.001 | 1.3 | ENE | 2 | ENE | 19:10 | 4.8 | NE | 19:14 | 1 | NE | 0.9 | 66.9 | 0 | 73 | 0 | 0.633 | 19.54 | -0.6 | 0 | 0.26455 | ND
2140 | 2023-02-15 | 19:30 | 4.6 | 12.9 | 0 | 3.3 | -0.001 | 1.7 | NE | 1.7 | NE | 19:30 | 3.6 | NNE | 19:21 | 2.8 | ENE | 0.8 | 69.2 | 0 | 91 | 0 | 0.633 | 19.56 | -0.6 | 0 | 0.26455 | ND
2141 | 2023-02-15 | 19:40 | 4.4 | 12.9 | 0 | 3.7 | 0 | 3 | NNE | 3 | NNE | 19:40 | 6.8 | N | 19:38 | 3.4 | NNE | 1.2 | 51.2 | 0 | 66 | 0 | 0.632 | 19.57 | 0 | 0 | 0.26396 | ND
2142 | 2023-02-15 | 19:50 | 4.3 | 12.9 | 0 | 3.8 | 0 | 4.4 | NNE | 4.5 | NNE | 19:48 | 7.6 | NNE | 19:44 | 4.6 | NNE | 1 | 48.7 | 0 | 80 | 0 | 0.632 | 19.57 | 0 | 0 | 0.26396 | ND
2143 | 2023-02-15 | 20:00 | 4.2 | 12.9 | 0 | 3.8 | 0 | 4.9 | NNE | 4.9 | NNE | 19:59 | 9.3 | NNE | 19:58 | 4.2 | NNE | 1 | 49 | 0 | 67 | 0 | 0.632 | 19.56 | 0 | 0 | 0.26396 | ND |  | 0 | 0.26357 | 3.6167 | #DIV/0! | 48.3 | 0 | 0 | 470 | 0 | 5.05 | 5.8 | NNE | 20:29 | 9.7 | NNE | 20:20
2144 | 2023-02-15 | 20:10 | 4.1 | 12.9 | 0 | 3.7 | 0 | 4.2 | NNE | 4.9 | NNE | 20:00 | 8.2 | N | 20:02 | 7.4 | NNE | 1 | 48.9 | 0 | 81 | 0 | 0.632 | 19.53 | 0 | 0 | 0.26396 | ND
2145 | 2023-02-15 | 20:20 | 4.1 | 12.9 | 0 | 3.6 | 0 | 5.2 | NNE | 5.2 | NNE | 20:20 | 9.7 | NNE | 20:20 | 6.9 | NNW | 1.4 | 47 | 1 | 86 | 0 | 0.631 | 19.54 | 0 | 0 | 0.26337 | ND
2146 | 2023-02-15 | 20:30 | 4 | 12.9 | 0 | 3.6 | 0 | 5.7 | NNE | 5.8 | NNE | 20:29 | 9.4 | NNE | 20:22 | 5.3 | N | 1.1 | 47.1 | 0 | 77 | 0 | 0.631 | 19.54 | 0 | 0 | 0.26337 | ND
2147 | 2023-02-15 | 20:40 | 4 | 12.8 | 0 | 3.5 | -0.001 | 5.1 | NNE | 5.7 | NNE | 20:30 | 8.6 | N | 20:35 | 4.2 | NNE | 1.1 | 49.1 | 0 | 83 | 0 | 0.631 | 19.54 | -0.6 | 0 | 0.26337 | ND
2148 | 2023-02-15 | 20:50 | 3.9 | 12.9 | 0 | 3.5 | 0 | 5.2 | NNE | 5.2 | NNE | 20:50 | 8.1 | N | 20:46 | 4.5 | N | 1.1 | 48.7 | 0 | 76 | 0 | 0.631 | 19.55 | 0 | 0 | 0.26337 | ND
2149 | 2023-02-15 | 21:00 | 3.9 | 12.8 | 0 | 3.5 | 0 | 5.2 | NNE | 5.3 | NNE | 20:56 | 8.7 | NNE | 20:57 | 4.4 | N | 1.2 | 49 | 0 | 83 | 0 | 0.631 | 19.56 | 0 | 0 | 0.26337 | ND |  | 0 | 0.26288 | 3.3667 | #DIV/0! | 49.65 | 0 | 0 | 412 | 0 | 4.7 | 5.6 | NNE | 21:10 | 8.7 | NNE | 20:57
2150 | 2023-02-15 | 21:10 | 3.8 | 12.8 | 0 | 3.4 | 0 | 5.5 | NNE | 5.6 | NNE | 21:10 | 8.3 | N | 21:01 | 5.4 | NNE | 1 | 48 | 0 | 67 | 0 | 0.63 | 19.57 | 0 | 0 | 0.26279 | ND
2151 | 2023-02-15 | 21:20 | 3.8 | 12.8 | 0 | 3.5 | 0 | 4.5 | NNE | 5.5 | NNE | 21:10 | 7.3 | NNE | 21:16 | 6.4 | NNE | 1.1 | 49.1 | 0 | 70 | 0 | 0.63 | 19.57 | 0 | 0 | 0.26279 | ND
2152 | 2023-02-15 | 21:30 | 3.7 | 12.8 | 0 | 3.3 | 0 | 4.4 | N | 4.6 | NNE | 21:22 | 7.8 | N | 21:30 | 3.2 | N | 1.1 | 49.6 | 0 | 58 | 0 | 0.63 | 19.56 | 0 | 0 | 0.26279 | ND
2153 | 2023-02-15 | 21:40 | 3.7 | 12.8 | 0 | 3.3 | 0 | 4.6 | NNE | 4.8 | N | 21:33 | 7.5 | N | 21:31 | 3 | NNE | 1 | 50.7 | -1 | 57 | 0 | 0.63 | 19.57 | 0 | 0 | 0.26279 | ND
2154 | 2023-02-15 | 21:50 | 3.6 | 12.9 | 0 | 3.2 | 0 | 4 | NNE | 4.6 | NNE | 21:40 | 7 | N | 21:47 | 4.4 | NNE | 1.1 | 51.5 | 1 | 77 | 0 | 0.63 | 19.58 | 0 | 0 | 0.26279 | ND
2155 | 2023-02-15 | 22:00 | 3.6 | 12.8 | 0 | 3.3 | 0 | 3.6 | NNE | 4.3 | NNE | 21:52 | 7.6 | NNE | 21:51 | 2.4 | N | 0.9 | 51.3 | 0 | 84 | 0 | 0.629 | 19.56 | 0 | 0 | 0.2622 | ND |  | 0 | 0.2621 | 3.2 | #DIV/0! | 51.1167 | 0 | 0 | 470 | 0 | 3.75 | 4.5 | NNE | 22:23 | 7.9 | NNE | 22:18
2156 | 2023-02-15 | 22:10 | 3.6 | 12.8 | 0 | 3.2 | 0 | 3.2 | NNE | 3.6 | NNE | 22:00 | 5.8 | NNE | 22:04 | 3.4 | NNE | 0.7 | 51.9 | 0 | 77 | 0 | 0.629 | 19.58 | 0 | 0 | 0.2622 | ND
2157 | 2023-02-15 | 22:20 | 3.5 | 12.8 | 0 | 3.2 | 0 | 4.1 | NNE | 4.1 | NNE | 22:20 | 7.9 | NNE | 22:18 | 4.7 | NNE | 1.3 | 51.9 | 0 | 84 | 0 | 0.629 | 19.6 | 0 | 0 | 0.2622 | ND
2158 | 2023-02-15 | 22:30 | 3.5 | 12.8 | 0 | 3.2 | 0 | 3.8 | NNE | 4.5 | NNE | 22:23 | 7 | N | 22:20 | 4.3 | NNE | 0.8 | 52 | 0 | 85 | 0 | 0.629 | 19.58 | 0 | 0 | 0.2622 | ND
2159 | 2023-02-15 | 22:40 | 3.5 | 12.8 | 0 | 3.2 | 0 | 4 | NNE | 4 | NNE | 22:40 | 7.4 | NNE | 22:39 | 2.7 | NNE | 0.8 | 48.8 | 0 | 76 | 0 | 0.629 | 19.59 | 0 | 0 | 0.2622 | ND
2160 | 2023-02-15 | 22:50 | 3.4 | 12.8 | 0 | 3.1 | 0 | 3.8 | NNE | 4 | NNE | 22:48 | 6.7 | NNE | 22:46 | 4.6 | NNE | 0.9 | 50.8 | 0 | 64 | 0 | 0.628 | 19.59 | 0 | 0 | 0.26161 | ND
2161 | 2023-02-15 | 23:00 | 3.4 | 12.8 | 0 | 3.1 | 0 | 3 | NNE | 3.8 | NNE | 22:50 | 5.2 | NNE | 22:55 | 3.4 | NE | 0.7 | 50.9 | 0 | 76 | 0 | 0.628 | 19.57 | 0 | 0 | 0.26161 | ND |  | 0 | 0.26132 | 2.9167 | #DIV/0! | 50.6167 | 0 | 0 | 459 | 0 | 3.0167 | 3.8 | NNE | 22:50 | 6.6 | NNE | 23:49
2162 | 2023-02-15 | 23:10 | 3.4 | 12.8 | 0 | 3.1 | 0 | 2.8 | NNE | 3 | NNE | 23:01 | 4.9 | N | 23:08 | 3.2 | NNE | 0.7 | 51.2 | 1 | 87 | 0 | 0.628 | 19.61 | 0 | 0 | 0.26161 | ND
2163 | 2023-02-15 | 23:20 | 3.3 | 12.8 | 0 | 3 | 0 | 2.9 | NE | 3.1 | NNE | 23:18 | 5.6 | N | 23:11 | 2.3 | NE | 0.8 | 49.7 | 1 | 67 | 0 | 0.628 | 19.62 | 0 | 0 | 0.26161 | ND
2164 | 2023-02-15 | 23:30 | 3.3 | 12.8 | 0 | 2.9 | 0 | 3 | NNE | 3 | NNE | 23:30 | 5.8 | NNE | 23:27 | 3.5 | NNE | 0.8 | 50.4 | 0 | 76 | 0 | 0.627 | 19.6 | 0 | 0 | 0.26103 | ND
2165 | 2023-02-15 | 23:40 | 3.2 | 12.8 | 0 | 2.8 | -0.001 | 3 | NNE | 3.3 | NNE | 23:32 | 5.6 | NNE | 23:31 | 2.6 | NE | 0.8 | 50.5 | 0 | 84 | 0 | 0.627 | 19.6 | -0.6 | 0 | 0.26103 | ND
2166 | 2023-02-15 | 23:50 | 3.1 | 12.8 | 0 | 2.6 | -0.001 | 3.4 | NNE | 3.4 | NNE | 23:50 | 6.6 | NNE | 23:49 | 4.9 | NNE | 0.9 | 51 | 0 | 69 | 0 | 0.627 | 19.62 | -0.6 | 0 | 0.26103 | ND
2167 | 2023-02-16 | 0:00 | 3 | 12.8 | 0 | 2.4 | -0.001 | 3.2 | NNE | 3.4 | NNE | 23:52 | 5.7 | NE | 23:58 | 3.6 | NNE | 0.7 | 50.3 | 0 | 71 | 0 | 0.627 | 19.64 | -0.6 | 0 | 0.26103 | ND |  | 0 | 0.26073 | 2.2167 | #DIV/0! | 51.2 | 0 | 0 | 451 | 0 | 3.0167 | 3.5 | NNE | 0:20 | 6.3 | N | 0:07
2168 | 2023-02-16 | 0:10 | 2.8 | 12.8 | 0 | 2.3 | -0.001 | 3.3 | NNE | 3.4 | NNE | 0:08 | 6.3 | N | 0:07 | 5.1 | NNE | 0.9 | 50.7 | 0 | 84 | 0 | 0.627 | 19.59 | -0.6 | 0 | 0.26103 | ND
2169 | 2023-02-16 | 0:20 | 2.7 | 12.8 | 0 | 2.1 | 0 | 3.5 | NNE | 3.5 | NNE | 0:20 | 5.6 | NNE | 0:13 | 3.1 | NNE | 0.6 | 50.7 | 0 | 73 | 0 | 0.627 | 19.64 | 0 | 0 | 0.26103 | ND
2170 | 2023-02-16 | 0:30 | 2.5 | 12.8 | 0 | 2.1 | -0.001 | 2.9 | NNE | 3.5 | NNE | 0:23 | 4.8 | NNE | 0:21 | 3.8 | NNE | 0.6 | 51.9 | 0 | 74 | 0 | 0.626 | 19.6 | -0.6 | 0 | 0.26044 | ND
2171 | 2023-02-16 | 0:40 | 2.3 | 12.8 | 0 | 2.1 | 0 | 2.6 | NNE | 3 | NNE | 0:30 | 5 | NNE | 0:34 | 2.6 | NNE | 0.6 | 52 | 0 | 79 | 0 | 0.626 | 19.61 | 0 | 0 | 0.26044 | ND
2172 | 2023-02-16 | 0:50 | 2.2 | 12.8 | 0 | 2.3 | 0 | 2.6 | NNE | 2.6 | NNE | 0:50 | 4.7 | NNE | 0:47 | 2.3 | N | 0.6 | 51.6 | 0 | 70 | 0 | 0.626 | 19.61 | 0 | 0 | 0.26044 | ND
2173 | 2023-02-16 | 1:00 | 2.1 | 12.8 | 0 | 2.3 | 0 | 2.6 | NNE | 2.8 | NNE | 0:57 | 4.7 | N | 0:56 | 3.3 | NNE | 0.6 | 52.1 | 0 | 67 | 0 | 0.626 | 19.61 | 0 | 0 | 0.26044 | ND |  | 0 | 0.26005 | 2.4333 | #DIV/0! | 50.7833 | 0 | 0 | 445 | 0 | 3.6833 | 4.5 | NNE | 1:38 | 8 | NNE | 1:33
2174 | 2023-02-16 | 1:10 | 2.1 | 12.8 | 0 | 2.4 | 0 | 3.7 | NNE | 3.7 | NNE | 1:10 | 7.6 | N | 1:07 | 5.2 | NNE | 0.9 | 50.5 | 0 | 85 | 0 | 0.626 | 19.62 | 0 | 0 | 0.26044 | ND
2175 | 2023-02-16 | 1:20 | 2.1 | 12.8 | 0 | 2.5 | 0 | 3.7 | NNE | 3.8 | NNE | 1:15 | 6.1 | N | 1:17 | 2.4 | NE | 0.7 | 50.4 | 0 | 75 | 0 | 0.625 | 19.59 | 0 | 0 | 0.25986 | ND
2176 | 2023-02-16 | 1:30 | 2.1 | 12.7 | 0 | 2.5 | 0 | 3.6 | NNE | 3.8 | NNE | 1:26 | 6.7 | NNE | 1:28 | 5.2 | N | 1 | 50 | 0 | 64 | 0 | 0.625 | 19.63 | 0 | 0 | 0.25986 | ND
2177 | 2023-02-16 | 1:40 | 2.2 | 12.7 | 0 | 2.4 | 0 | 4.3 | NNE | 4.5 | NNE | 1:38 | 8 | NNE | 1:33 | 3.1 | NNE | 1.2 | 50.5 | 0 | 82 | 0 | 0.625 | 19.64 | 0 | 0 | 0.25986 | ND
2178 | 2023-02-16 | 1:50 | 2.3 | 12.7 | 0 | 2.5 | 0 | 4.2 | NNE | 4.4 | NNE | 1:42 | 7.6 | N | 1:47 | 4.2 | N | 0.9 | 51.2 | 0 | 72 | 0 | 0.625 | 19.62 | 0 | 0 | 0.25986 | ND
2179 | 2023-02-16 | 2:00 | 2.3 | 12.7 | 0 | 2.5 | 0 | 4 | NNE | 4.5 | NNE | 1:53 | 6.9 | N | 1:57 | 2.9 | NNE | 0.9 | 52.7 | 0 | 74 | 0 | 0.625 | 19.65 | 0 | 0 | 0.25986 | ND |  | 0 | 0.25947 | 2.5333 | #DIV/0! | 53.2 | 0 | 0 | 433 | 0 | 3.4 | 4.5 | NNE | 1:53 | 7.1 | N | 2:48
2180 | 2023-02-16 | 2:10 | 2.3 | 12.7 | 0 | 2.5 | 0 | 2.9 | NNE | 4 | NNE | 2:00 | 5.2 | NNE | 2:06 | 2.4 | N | 0.7 | 53.1 | 0 | 83 | 0 | 0.625 | 19.67 | 0 | 0 | 0.25986 | ND
2181 | 2023-02-16 | 2:20 | 2.4 | 12.8 | 0 | 2.5 | 0 | 3.2 | NNE | 3.2 | NNE | 2:20 | 5.5 | NNE | 2:15 | 3.7 | NNE | 0.7 | 53.3 | 0 | 68 | 0 | 0.624 | 19.67 | 0 | 0 | 0.25927 | ND
2182 | 2023-02-16 | 2:30 | 2.4 | 12.7 | 0 | 2.4 | 0 | 3.2 | NNE | 3.5 | NNE | 2:24 | 6.3 | NNE | 2:21 | 3.4 | N | 0.9 | 53.9 | 0 | 62 | 0 | 0.624 | 19.68 | 0 | 0 | 0.25927 | ND
2183 | 2023-02-16 | 2:40 | 2.5 | 12.7 | 0 | 2.7 | 0 | 3.7 | NNE | 3.7 | NNE | 2:40 | 6.4 | N | 2:33 | 3.2 | NE | 0.8 | 52.9 | 0 | 73 | 0 | 0.624 | 19.66 | 0 | 0 | 0.25927 | ND
2184 | 2023-02-16 | 2:50 | 2.5 | 12.7 | 0 | 2.6 | 0 | 3.4 | NNE | 3.7 | NNE | 2:41 | 7.1 | N | 2:48 | 2.3 | NNE | 1 | 53.3 | 0 | 73 | 0 | 0.624 | 19.68 | 0 | 0 | 0.25927 | ND
2185 | 2023-02-16 | 3:00 | 2.5 | 12.7 | 0 | 2.7 | 0 | 3.1 | NNE | 3.4 | NNE | 2:50 | 5.9 | N | 2:56 | 2.8 | NNE | 0.7 | 53 | 0 | 68 | 0 | 0.624 | 19.66 | 0 | 0 | 0.25927 | ND |  | 0 | 0.25888 | 2.5667 | #DIV/0! | 53.3833 | 0 | 0 | 435 | 0 | 3.1 | 3.5 | NNE | 3:30 | 7.3 | N | 3:47
2186 | 2023-02-16 | 3:10 | 2.6 | 12.7 | 0 | 2.6 | 0 | 2.7 | NNE | 3.1 | NNE | 3:01 | 4.5 | NNE | 3:05 | 3.3 | NNE | 0.7 | 53.3 | 0 | 65 | 0 | 0.624 | 19.68 | 0 | 0 | 0.25927 | ND
2187 | 2023-02-16 | 3:20 | 2.6 | 12.7 | 0 | 2.5 | 0 | 3 | NNE | 3.1 | NNE | 3:19 | 6.1 | NNE | 3:10 | 3.9 | NNE | 0.8 | 53.6 | 0 | 85 | 0 | 0.623 | 19.7 | 0 | 0 | 0.25869 | ND
2188 | 2023-02-16 | 3:30 | 2.6 | 12.7 | 0 | 2.6 | 0 | 3.5 | NNE | 3.5 | NNE | 3:30 | 6.6 | NNE | 3:27 | 2.5 | NNE | 0.8 | 53.4 | 0 | 79 | 0 | 0.623 | 19.69 | 0 | 0 | 0.25869 | ND
2189 | 2023-02-16 | 3:40 | 2.6 | 12.7 | 0 | 2.5 | 0 | 3 | NNE | 3.5 | NNE | 3:31 | 5.7 | NNE | 3:30 | 3 | NNE | 0.7 | 53.7 | 0 | 62 | 0 | 0.623 | 19.71 | 0 | 0 | 0.25869 | ND
2190 | 2023-02-16 | 3:50 | 2.6 | 12.7 | 0 | 2.5 | 0 | 3.3 | NNE | 3.3 | NNE | 3:48 | 7.3 | N | 3:47 | 3.1 | NNE | 1 | 53.3 | 1 | 76 | 0 | 0.623 | 19.68 | 0 | 0 | 0.25869 | ND
2191 | 2023-02-16 | 4:00 | 2.6 | 12.7 | 0 | 2.6 | 0 | 3.9 | NNE | 3.9 | NNE | 3:57 | 6.6 | N | 3:58 | 3.8 | NNE | 0.8 | 53.6 | 0 | 74 | 0 | 0.623 | 19.7 | 0 | 0 | 0.25869 | ND |  | 0 | 0.25811 | 2.55 | #DIV/0! | 54.2333 | 0 | 0 | 459 | 0 | 3.75 | 4 | NNE | 4:02 | 7.4 | N | 4:09
2192 | 2023-02-16 | 4:10 | 2.6 | 12.7 | 0 | 2.6 | 0 | 4 | NNE | 4 | NNE | 4:02 | 7.4 | N | 4:09 | 4.4 | NNE | 0.9 | 52.7 | 0 | 75 | 0 | 0.622 | 19.69 | 0 | 0 | 0.25811 | ND
2193 | 2023-02-16 | 4:20 | 2.7 | 12.7 | 0 | 2.6 | 0 | 3.8 | NNE | 4 | NNE | 4:10 | 7.3 | N | 4:11 | 4.9 | NNE | 1.1 | 54.4 | 0 | 94 | 0 | 0.622 | 19.7 | 0 | 0 | 0.25811 | ND
2194 | 2023-02-16 | 4:30 | 2.7 | 12.7 | 0 | 2.6 | 0 | 3.6 | NNE | 4 | NNE | 4:26 | 5.6 | N | 4:22 | 3.1 | N | 0.8 | 54.4 | 0 | 76 | 0 | 0.622 | 19.7 | 0 | 0 | 0.25811 | ND
2195 | 2023-02-16 | 4:40 | 2.7 | 12.7 | 0 | 2.5 | 0 | 3.4 | NNE | 3.6 | NNE | 4:33 | 5.9 | NNE | 4:39 | 4.6 | NNE | 0.8 | 55 | 0 | 76 | 0 | 0.622 | 19.71 | 0 | 0 | 0.25811 | ND
2196 | 2023-02-16 | 4:50 | 2.7 | 12.7 | 0 | 2.4 | 0 | 3.8 | NNE | 4 | NNE | 4:47 | 6.7 | N | 4:40 | 5.7 | N | 1 | 55.3 | 0 | 64 | 0 | 0.621 | 19.68 | 0 | 0 | 0.25752 | ND
2197 | 2023-02-16 | 5:00 | 2.7 | 12.6 | 0 | 2.5 | 0 | 3.4 | NNE | 3.8 | NNE | 4:50 | 6.4 | N | 4:50 | 3.5 | NNE | 0.8 | 54.5 | 0 | 66 | 0 | 0.621 | 19.69 | 0 | 0 | 0.25752 | ND |  | 0 | 0.25733 | 2.5667 | #DIV/0! | 54.5167 | 0 | 0 | 427 | 0 | 3.5333 | 4.3 | NNE | 5:12 | 7.9 | NNE | 5:10
2198 | 2023-02-16 | 5:10 | 2.7 | 12.6 | 0 | 2.6 | 0 | 4.1 | NNE | 4.1 | NNE | 5:10 | 7.9 | NNE | 5:10 | 4.2 | NNE | 1 | 54.5 | 0 | 76 | 0 | 0.621 | 19.71 | 0 | 0 | 0.25752 | ND
2199 | 2023-02-16 | 5:20 | 2.7 | 12.6 | 0 | 2.6 | 0 | 3.7 | NNE | 4.3 | NNE | 5:12 | 7.1 | NNE | 5:18 | 3.3 | NE | 1 | 53.9 | 0 | 63 | 0 | 0.621 | 19.71 | 0 | 0 | 0.25752 | ND
2200 | 2023-02-16 | 5:30 | 2.7 | 12.6 | 0 | 2.6 | 0 | 3.1 | NNE | 3.7 | NNE | 5:20 | 5.3 | N | 5:28 | 3.1 | N | 0.6 | 55 | 0 | 76 | 0 | 0.621 | 19.69 | 0 | 0 | 0.25752 | ND
2201 | 2023-02-16 | 5:40 | 2.7 | 12.6 | 0 | 2.5 | 0 | 3.4 | NNE | 3.4 | NNE | 5:40 | 5.4 | N | 5:31 | 2.3 | NE | 0.7 | 54.8 | 0 | 63 | 0 | 0.62 | 19.67 | 0 | 0 | 0.25694 | ND
2202 | 2023-02-16 | 5:50 | 2.7 | 12.6 | 0 | 2.6 | 0 | 3.5 | NNE | 3.5 | NNE | 5:50 | 5.9 | N | 5:49 | 3.2 | NNE | 0.8 | 54.4 | 0 | 83 | 0 | 0.62 | 19.69 | 0 | 0 | 0.25694 | ND
2203 | 2023-02-16 | 6:00 | 2.7 | 12.6 | 0 | 2.6 | 0 | 3.6 | NNE | 3.8 | NNE | 5:58 | 6 | NNE | 5:57 | 4 | NNE | 0.8 | 55.2 | 0 | 65 | 0 | 0.62 | 19.7 | 0 | 0 | 0.25694 | ND |  | 0 | 0.25675 | 2.6 | #DIV/0! | 54.5167 | 0.002 | 0 | 6860 | 1.8333 | 4.1167 | 4.6 | NNE | 6:48 | 7.4 | N | 6:41
2204 | 2023-02-16 | 6:10 | 2.7 | 12.6 | 0 | 2.6 | 0 | 3.8 | NNE | 3.8 | NNE | 6:06 | 7.2 | NNE | 6:09 | 4 | NNE | 0.8 | 55 | 0 | 69 | 0 | 0.62 | 19.69 | 0 | 0 | 0.25694 | ND
2205 | 2023-02-16 | 6:20 | 2.7 | 12.6 | 0 | 2.6 | 0 | 4.2 | NNE | 4.2 | NNE | 6:20 | 7.2 | N | 6:16 | 4.7 | NE | 1 | 54.2 | 0 | 88 | 0 | 0.62 | 19.72 | 0 | 0 | 0.25694 | ND
2206 | 2023-02-16 | 6:30 | 2.7 | 12.6 | 0 | 2.6 | 0 | 4.4 | NNE | 4.5 | NNE | 6:25 | 7.3 | N | 6:23 | 6.7 | NNE | 0.9 | 54.4 | 1 | 250 | 0 | 0.62 | 19.73 | 0 | 0 | 0.25694 | ND
2207 | 2023-02-16 | 6:40 | 2.7 | 12.6 | 0 | 2.6 | 0 | 4.1 | NNE | 4.5 | NNE | 6:32 | 6.9 | NNE | 6:30 | 3.4 | NNE | 0.8 | 54 | 5 | 1595 | 3 | 0.619 | 19.69 | 0 | 0 | 0.25636 | ND
2208 | 2023-02-16 | 6:50 | 2.7 | 12.6 | 0 | 2.6 | 0.002 | 4.6 | NNE | 4.6 | NNE | 6:48 | 7.4 | N | 6:41 | 4.1 | NNE | 1 | 54.3 | 13 | 4793 | 8 | 0.619 | 19.7 | 1.2 | 0 | 0.25636 | ND
2209 | 2023-02-16 | 7:00 | 2.7 | 12.6 | 0 | 2.7 | 0.006 | 4.6 | NNE | 4.6 | NNE | 7:00 | 7.7 | N | 7:00 | 4.2 | NNE | 0.9 | 54.5 | 28 | 11939 | 20 | 0.619 | 19.72 | 3.6 | 0 | 0.25636 | ND |  | 0 | 0.25607 | 2.9333 | #DIV/0! | 55.2333 | 0.109 | 0 | 216362 | 60 | 4.3 | 5 | N | 7:20 | 8.3 | N | 7:17
2210 | 2023-02-16 | 7:10 | 2.8 | 12.6 | 0 | 2.8 | 0.01 | 4.5 | NNE | 4.9 | NNE | 7:05 | 7.7 | NNE | 7:01 | 3.8 | NNE | 1 | 54.6 | 42 | 20246 | 34 | 0.619 | 19.71 | 6 | 0 | 0.25636 | ND
2211 | 2023-02-16 | 7:20 | 2.8 | 12.7 | 0 | 2.9 | 0.015 | 4.9 | N | 4.9 | N | 7:20 | 8.3 | N | 7:17 | 5.7 | N | 1 | 55.3 | 52 | 28910 | 48 | 0.619 | 19.74 | 9 | 0 | 0.25636 | ND
2212 | 2023-02-16 | 7:30 | 2.9 | 12.7 | 0 | 2.9 | 0.018 | 4.4 | NNE | 5 | N | 7:20 | 7.3 | N | 7:26 | 5.1 | NNE | 0.9 | 55.7 | 67 | 36627 | 61 | 0.618 | 19.76 | 10.8 | 0 | 0.25578 | ND
2213 | 2023-02-16 | 7:40 | 3 | 12.8 | 0 | 3.1 | 0.024 | 3.5 | NNE | 4.5 | NNE | 7:32 | 6.4 | NNE | 7:30 | 3.1 | NNE | 1 | 55.5 | 98 | 47676 | 79 | 0.618 | 19.77 | 14.4 | 0 | 0.25578 | ND
2214 | 2023-02-16 | 7:50 | 3.1 | 12.9 | 0 | 3.2 | 0.036 | 3.9 | NNE | 3.9 | NNE | 7:50 | 6.2 | N | 7:48 | 3 | NNE | 0.9 | 55.8 | 133 | 70964 | 118 | 0.618 | 19.79 | 21.6 | 0 | 0.25578 | ND
2215 | 2023-02-16 | 8:00 | 3.2 | 13.1 | 0 | 3.2 | 0.047 | 4.2 | NNE | 4.2 | NNE | 7:58 | 7.5 | N | 7:53 | 2.5 | NNE | 1 | 55.5 | 194 | 93843 | 156 | 0.618 | 19.84 | 28.2 | 0 | 0.25578 | ND |  | 0 | 0.2553 | 3.6167 | #DIV/0! | 54.9 | 0.494 | 0 | 974187 | 270.5 | 3.9833 | 4.6 | NNE | 8:36 | 7.6 | NNE | 8:40
2216 | 2023-02-16 | 8:10 | 3.4 | 13.5 | 0 | 3.5 | 0.073 | 3.4 | NNE | 4.2 | NNE | 8:00 | 6.2 | NNE | 8:07 | 2.5 | NE | 0.8 | 55.3 | 295 | 142928 | 238 | 0.617 | 19.96 | 43.8 | 0 | 0.2552 | ND
2217 | 2023-02-16 | 8:20 | 3.6 | 13.7 | 0 | 3.6 | 0.083 | 3.7 | NNE | 3.7 | NNE | 8:20 | 6.5 | N | 8:20 | 6.5 | N | 0.8 | 55.8 | 288 | 163427 | 272 | 0.617 | 19.95 | 49.8 | 0 | 0.2552 | ND
2218 | 2023-02-16 | 8:30 | 3.9 | 13.7 | 0 | 3.6 | 0.09 | 4.5 | NNE | 4.5 | NNE | 8:30 | 7.3 | NNE | 8:27 | 6 | NNE | 1 | 54 | 293 | 178122 | 297 | 0.617 | 19.99 | 54 | 0 | 0.2552 | ND
2219 | 2023-02-16 | 8:40 | 4.1 | 13.8 | 0 | 3.8 | 0.097 | 4.4 | NNE | 4.6 | NNE | 8:36 | 7.6 | NNE | 8:40 | 5.7 | NNE | 1.1 | 54.6 | 338 | 190529 | 318 | 0.617 | 20.03 | 58.2 | 0 | 0.2552 | ND
2220 | 2023-02-16 | 8:50 | 4.3 | 14 | 0 | 4 | 0.104 | 3.7 | NNE | 4.4 | NNE | 8:40 | 7.5 | N | 8:50 | 5.1 | N | 1 | 54.2 | 351 | 205338 | 342 | 0.617 | 20.07 | 62.4 | 0 | 0.2552 | ND
2221 | 2023-02-16 | 9:00 | 4.6 | 14.8 | 0 | 3.9 | 0.11 | 4.4 | NNE | 4.5 | NNE | 8:58 | 7.4 | N | 8:51 | 6 | NNE | 1 | 53.4 | 405 | 219530 | 366 | 0.617 | 20.27 | 66 | 0 | 0.2552 | ND |  | 0 | 0.25492 | 4.65 | #DIV/0! | 51.8833 | 1.279 | 0.33333 | 2467604 | 685.5 | 4.8 | 5.2 | NNE | 9:19 | 8.7 | NNE | 9:37
2222 | 2023-02-16 | 9:10 | 4.8 | 14.8 | 0 | 4.1 | 0.135 | 4.9 | NNE | 4.9 | NNE | 9:10 | 8.4 | N | 9:09 | 7.3 | N | 1.3 | 53.2 | 492 | 267421 | 446 | 0.617 | 20.22 | 81 | 0 | 0.2552 | ND
2223 | 2023-02-16 | 9:20 | 5 | 14.8 | 0 | 4.4 | 0.179 | 5 | NNE | 5.2 | NNE | 9:19 | 8.2 | NNE | 9:19 | 3.8 | NE | 1.2 | 52.2 | 559 | 351227 | 585 | 0.617 | 20.23 | 107.4 | 0 | 0.2552 | ND
2224 | 2023-02-16 | 9:30 | 5.4 | 14.7 | 0 | 4.4 | 0.191 | 5 | N | 5.1 | N | 9:29 | 7.7 | NNE | 9:24 | 5.4 | N | 1.2 | 51.6 | 1180 | 377723 | 630 | 0.616 | 20.2 | 114.6 | 0 | 0.25463 | ND
2225 | 2023-02-16 | 9:40 | 5.8 | 14.7 | 0 | 5.6 | 0.352 | 5 | NNE | 5.1 | N | 9:32 | 8.7 | NNE | 9:37 | 5.3 | NNE | 1.2 | 49.7 | 1364 | 659453 | 1099 | 0.616 | 20.23 | 211.2 | 10 | 0.25463 | ND
2226 | 2023-02-16 | 9:50 | 6.4 | 14.7 | 0 | 5.5 | 0.312 | 4.5 | NNE | 5 | NNE | 9:40 | 8 | N | 9:45 | 2.6 | NNE | 1.2 | 51.2 | 1476 | 592250 | 987 | 0.616 | 20.24 | 187.2 | 10 | 0.25463 | ND
2227 | 2023-02-16 | 10:00 | 7.3 | 14.6 | 0 | 6.2 | 0.437 | 3.2 | NNE | 4.7 | NNE | 9:53 | 9.8 | NNE | 9:53 | 2.4 | NE | 1.7 | 47.6 | 1429 | 840069 | 1400 | 0.616 | 20.23 | 262.2 | 10 | 0.25463 | ND |  | 0 | 0.25414 | 6.3 | #DIV/0! | 46.9 | 2.653 | 1 | 5096268 | 1415.5 | 3.7667 | 4.7 | NNE | 9:53 | 9.8 | NNE | 9:53
2228 | 2023-02-16 | 10:10 | 8.4 | 14.6 | 0 | 6.4 | 0.437 | 3.4 | NNE | 3.6 | NNE | 10:07 | 7.4 | NE | 10:05 | 2.2 | NNE | 1.5 | 47.6 | 1455 | 828459 | 1381 | 0.615 | 20.21 | 262.2 | 10 | 0.25405 | ND
2229 | 2023-02-16 | 10:20 | 9.4 | 14.6 | 0 | 6.5 | 0.451 | 3.5 | NNE | 3.5 | NNE | 10:20 | 6.4 | NNE | 10:12 | 3.5 | NE | 1.2 | 47.8 | 1507 | 863459 | 1439 | 0.615 | 20.19 | 270.6 | 10 | 0.25405 | ND
2230 | 2023-02-16 | 10:30 | 10.4 | 14.5 | 0 | 6.3 | 0.473 | 4.2 | NNE | 4.2 | NNE | 10:30 | 8.9 | N | 10:22 | 6.4 | N | 1.5 | 47.7 | 1576 | 905513 | 1509 | 0.615 | 20.2 | 283.8 | 10 | 0.25405 | ND
2231 | 2023-02-16 | 10:40 | 11.1 | 14.5 | 0 | 6.3 | 0.428 | 4.4 | NNE | 4.5 | NNE | 10:40 | 8.4 | N | 10:38 | 3.4 | NE | 1.1 | 46 | 1469 | 831691 | 1386 | 0.615 | 20.22 | 256.8 | 10 | 0.25405 | ND
2232 | 2023-02-16 | 10:50 | 11.7 | 14.5 | 0 | 6.1 | 0.427 | 3.9 | NNE | 4.5 | NNE | 10:42 | 8.2 | N | 10:48 | 3.6 | NNE | 1.7 | 44.7 | 1326 | 827077 | 1378 | 0.615 | 20.2 | 256.2 | 10 | 0.25405 | ND
2233 | 2023-02-16 | 11:00 | 12 | 14.5 | 0 | 6.2 | 0.416 | 2.8 | NE | 4.3 | NNE | 10:54 | 7.6 | NNE | 10:51 | 2.1 | NE | 1.4 | 45.9 | 1347 | 805550 | 1343 | 0.614 | 20.19 | 249.6 | 10 | 0.25347 | ND |  | 0 | 0.25347 | 6.3667 | #DIV/0! | 44.6 | 2.55 | 1 | 4960567 | 1378.1667 | 3.25 | 4.3 | NNE | 10:54 | 8.1 | N | 11:35
2234 | 2023-02-16 | 11:10 | 12.3 | 14.1 | 0 | 6.2 | 0.417 | 2.6 | NE | 2.8 | NE | 11:00 | 7.2 | NNE | 11:07 | 2.3 | NE | 1.4 | 44.9 | 1366 | 812940 | 1355 | 0.614 | 20.03 | 250.2 | 10 | 0.25347 | ND
2235 | 2023-02-16 | 11:20 | 12.6 | 14.1 | 0 | 6.4 | 0.422 | 3.1 | NE | 3.3 | NE | 11:18 | 6.3 | ENE | 11:17 | 3.5 | NE | 1.1 | 45.4 | 1385 | 823467 | 1372 | 0.614 | 20.11 | 253.2 | 10 | 0.25347 | ND
2236 | 2023-02-16 | 11:30 | 12.8 | 14.1 | 0 | 6.1 | 0.427 | 3.6 | NE | 3.6 | NE | 11:30 | 7.5 | NNE | 11:24 | 2.2 | N | 1.2 | 44.8 | 1397 | 833131 | 1389 | 0.614 | 20.12 | 256.2 | 10 | 0.25347 | ND
2237 | 2023-02-16 | 11:40 | 12.9 | 14.1 | 0 | 6.6 | 0.432 | 4.2 | NNE | 4.2 | NNE | 11:40 | 8.1 | N | 11:35 | 3.7 | NNE | 1.4 | 43.7 | 1398 | 839752 | 1400 | 0.614 | 20.09 | 259.2 | 10 | 0.25347 | ND
2238 | 2023-02-16 | 11:50 | 13 | 14.1 | 0 | 6.7 | 0.436 | 3.2 | NE | 4.2 | NNE | 11:40 | 7.2 | NNE | 11:45 | 3.8 | NE | 1.4 | 42.9 | 1417 | 845727 | 1410 | 0.614 | 20.09 | 261.6 | 10 | 0.25347 | ND
2239 | 2023-02-16 | 12:00 | 13.1 | 14.1 | 0 | 6.7 | 0.439 | 2.7 | NE | 3.6 | NNE | 11:54 | 7.4 | NNE | 11:51 | 2.9 | NE | 1.4 | 43.7 | 1417 | 851476 | 1419 | 0.613 | 20.09 | 263.4 | 10 | 0.2529 | ND |  | 0 | 0.2529 | 7 | #DIV/0! | 44.0833 | 2.608 | 1 | 5074736 | 1409.6667 | 4.05 | 5.8 | N | 12:21 | 9.7 | N | 12:25
2240 | 2023-02-16 | 12:10 | 13.1 | 14.1 | 0 | 6.8 | 0.436 | 2.9 | NE | 2.9 | NE | 12:10 | 8.3 | NNE | 12:09 | 5.2 | ENE | 1.9 | 44.5 | 1418 | 852011 | 1420 | 0.613 | 20.08 | 261.6 | 10 | 0.2529 | ND
2241 | 2023-02-16 | 12:20 | 13.2 | 14 | 0 | 7.3 | 0.435 | 5.6 | NNE | 5.6 | NNE | 12:19 | 8.9 | NNE | 12:11 | 7.8 | N | 1.2 | 44.5 | 1415 | 849554 | 1416 | 0.613 | 20.04 | 261 | 10 | 0.2529 | ND
2242 | 2023-02-16 | 12:30 | 13.1 | 14.1 | 0 | 7.1 | 0.435 | 5.6 | NNE | 5.8 | N | 12:21 | 9.7 | N | 12:25 | 5.4 | NNE | 1.3 | 43.7 | 1408 | 846409 | 1411 | 0.613 | 20.08 | 261 | 10 | 0.2529 | ND
2243 | 2023-02-16 | 12:40 | 13 | 14.1 | 0 | 7 | 0.434 | 4.1 | NNE | 5.6 | NNE | 12:30 | 8.4 | NE | 12:38 | 3.7 | NNE | 1.1 | 44 | 1401 | 841061 | 1402 | 0.613 | 20.06 | 260.4 | 10 | 0.2529 | ND
2244 | 2023-02-16 | 12:50 | 12.8 | 14.1 | 0 | 7.1 | 0.429 | 3.4 | NE | 4.1 | NNE | 12:41 | 6.9 | NE | 12:40 | 0.2 | ENE | 1.2 | 44.1 | 1381 | 834225 | 1390 | 0.613 | 20.06 | 257.4 | 10 | 0.2529 | ND
2245 | 2023-02-16 | 13:00 | 12.6 | 14.1 | 0 | 7.3 | 0.42 | 4.1 | NNE | 4.1 | NNE | 13:00 | 7.6 | NNE | 12:59 | 5.6 | N | 1.3 | 44.1 | 1359 | 822730 | 1371 | 0.613 | 20.07 | 252 | 10 | 0.2529 | ND |  | 0 | 0.25242 | 7.4333 | #DIV/0! | 44.3167 | 2.408 | 1 | 4724101 | 1312.3333 | 4.5333 | 5.2 | NNE | 13:40 | 9.1 | N | 13:36
2246 | 2023-02-16 | 13:10 | 12.6 | 14.1 | 0 | 7.5 | 0.415 | 4 | NNE | 4.5 | NNE | 13:03 | 7.3 | N | 13:03 | 5 | N | 1.1 | 45.3 | 1339 | 810826 | 1351 | 0.612 | 20.06 | 249 | 10 | 0.25232 | ND
2247 | 2023-02-16 | 13:20 | 12.4 | 14.1 | 0 | 7.8 | 0.407 | 4.8 | N | 4.9 | N | 13:19 | 8.6 | N | 13:13 | 2.1 | NE | 1.3 | 44.3 | 1319 | 797827 | 1330 | 0.612 | 20.02 | 244.2 | 10 | 0.25232 | ND
2248 | 2023-02-16 | 13:30 | 12.4 | 14.1 | 0 | 7.3 | 0.399 | 4.5 | NNE | 4.8 | N | 13:20 | 7.8 | NNE | 13:30 | 5.7 | N | 1.3 | 44.3 | 1293 | 783302 | 1306 | 0.612 | 20.02 | 239.4 | 10 | 0.25232 | ND
2249 | 2023-02-16 | 13:40 | 12.2 | 14.1 | 0 | 7.4 | 0.389 | 5.2 | NNE | 5.2 | NNE | 13:40 | 9.1 | N | 13:36 | 5.1 | NNE | 1.5 | 43.5 | 1260 | 765610 | 1276 | 0.612 | 19.97 | 233.4 | 10 | 0.25232 | ND
2250 | 2023-02-16 | 13:50 | 12.1 | 14.1 | 0 | 7.3 | 0.378 | 4.6 | NNE | 5.2 | NNE | 13:40 | 7.9 | N | 13:49 | 4.1 | N | 1.1 | 44.4 | 1217 | 743806 | 1240 | 0.612 | 19.99 | 226.8 | 10 | 0.25232 | ND
2251 | 2023-02-16 | 14:00 | 11.9 | 14.1 | 0 | 7.5 | 0.367 | 5.1 | NNE | 5.2 | NNE | 13:55 | 7.3 | N | 13:51 | 6.2 | N | 0.9 | 44.1 | 1181 | 721309 | 1202 | 0.611 | 19.99 | 220.2 | 10 | 0.25174 | ND |  | 0 | 0.25174 | 8.0333 | #DIV/0! | 40.3 | 1.994 | 1 | 3946801 | 1096.3333 | 4.0667 | 5.2 | NNE | 13:55 | 7.8 | N | 14:10
2252 | 2023-02-16 | 14:10 | 11.7 | 14.1 | 0 | 7.8 | 0.354 | 4.5 | NNE | 5.1 | NNE | 14:01 | 7.7 | N | 14:03 | 4.6 | N | 1 | 41.6 | 1140 | 696806 | 1161 | 0.611 | 19.95 | 212.4 | 10 | 0.25174 | ND
2253 | 2023-02-16 | 14:20 | 11.5 | 14.1 | 0 | 7.9 | 0.34 | 3.9 | NNE | 4.5 | NNE | 14:11 | 7.8 | N | 14:10 | 2.7 | NNE | 0.9 | 40.6 | 1101 | 671207 | 1119 | 0.611 | 19.97 | 204 | 10 | 0.25174 | ND
2254 | 2023-02-16 | 14:30 | 11.4 | 14.1 | 0 | 8.3 | 0.327 | 3.3 | NNE | 3.9 | NNE | 14:20 | 6.7 | NNE | 14:23 | 2.5 | NNE | 0.9 | 38.9 | 1064 | 646082 | 1077 | 0.611 | 20 | 196.2 | 10 | 0.25174 | ND
2255 | 2023-02-16 | 14:40 | 11.3 | 14.1 | 0 | 8.4 | 0.311 | 4.2 | N | 4.2 | N | 14:40 | 7.5 | NNE | 14:31 | 2.7 | N | 1.3 | 39 | 1006 | 621111 | 1035 | 0.611 | 19.98 | 186.6 | 10 | 0.25174 | ND
2256 | 2023-02-16 | 14:50 | 11.3 | 14.1 | 0 | 8.3 | 0.295 | 3.4 | NNE | 4.2 | N | 14:40 | 6.3 | N | 14:48 | 4 | N | 1.3 | 37.6 | 962 | 590286 | 984 | 0.611 | 19.98 | 177 | 10 | 0.25174 | ND
2257 | 2023-02-16 | 15:00 | 11.3 | 14.1 | 0 | 8.7 | 0.28 | 3.1 | N | 3.7 | N | 14:58 | 5.7 | N | 14:56 | 3.5 | N | 0.9 | 38.4 | 908 | 560590 | 934 | 0.611 | 19.96 | 168 | 10 | 0.25174 | ND |  | 0 | 0.25127 | 8.35 | #DIV/0! | 39.95 | 1.4 | 0.83333 | 2839872 | 788.6667 | 2.1167 | 3.7 | N | 14:58 | 5.7 | N | 14:56
2258 | 2023-02-16 | 15:10 | 11.3 | 14.1 | 0 | 7.9 | 0.262 | 2.1 | ENE | 3.1 | N | 15:00 | 4.4 | E | 15:07 | 1.1 | N | 0.9 | 41.6 | 850 | 527489 | 879 | 0.61 | 19.96 | 157.2 | 10 | 0.25117 | ND
2259 | 2023-02-16 | 15:20 | 11.4 | 14.1 | 0 | 8 | 0.243 | 1.9 | ENE | 2.1 | ENE | 15:10 | 5.5 | E | 15:17 | 0.7 | NNE | 1 | 40.2 | 788 | 492785 | 821 | 0.61 | 19.93 | 145.8 | 10 | 0.25117 | ND
2260 | 2023-02-16 | 15:30 | 11.6 | 14.1 | 0 | 8.5 | 0.225 | 1.4 | NE | 1.9 | ENE | 15:20 | 3.8 | NE | 15:22 | 2.8 | NE | 1.1 | 39.5 | 736 | 456858 | 761 | 0.61 | 19.91 | 135 | 10 | 0.25117 | ND
2261 | 2023-02-16 | 15:40 | 11.6 | 14.1 | 0 | 8.4 | 0.204 | 2.3 | NE | 2.4 | NE | 15:39 | 4.3 | E | 15:37 | 1.7 | NNE | 0.8 | 40.7 | 669 | 420711 | 701 | 0.61 | 19.94 | 122.4 | 10 | 0.25117 | ND
2262 | 2023-02-16 | 15:50 | 11.7 | 14.1 | 0 | 8.6 | 0.186 | 1.9 | NE | 2.3 | NE | 15:40 | 5.1 | E | 15:45 | 3 | E | 0.9 | 39.3 | 605 | 381439 | 636 | 0.61 | 19.93 | 111.6 | 0 | 0.25117 | ND
2263 | 2023-02-16 | 16:00 | 11.9 | 14.1 | 0 | 8.3 | 0.167 | 1.9 | NE | 2 | NE | 15:50 | 3.9 | ESE | 15:53 | 2.5 | NNE | 0.9 | 39.3 | 542 | 343912 | 573 | 0.61 | 19.93 | 100.2 | 0 | 0.25117 | ND |  | 0 | 0.25088 | 8.2667 | #DIV/0! | 40.4 | 0.698 | 0 | 1463314 | 406.5 | 1.9167 | 2.6 | NNE | 16:16 | 5.3 | N | 16:15
2264 | 2023-02-16 | 16:10 | 12 | 14.1 | 0 | 8.3 | 0.145 | 2.2 | NNE | 2.5 | NNE | 16:04 | 5.2 | NE | 16:04 | 2.4 | NE | 0.8 | 39.4 | 464 | 302207 | 504 | 0.61 | 19.92 | 87 | 0 | 0.25117 | ND
2265 | 2023-02-16 | 16:20 | 12.1 | 14.1 | 0 | 8.4 | 0.125 | 2.5 | NNE | 2.6 | NNE | 16:16 | 5.3 | N | 16:15 | 2.2 | NE | 1 | 40.5 | 403 | 257388 | 429 | 0.61 | 19.92 | 75 | 0 | 0.25117 | ND
2266 | 2023-02-16 | 16:30 | 12.2 | 14.2 | 0 | 8.3 | 0.104 | 2.1 | NNE | 2.6 | NNE | 16:21 | 3.5 | NNE | 16:29 | 1.4 | NNE | 0.7 | 40.4 | 344 | 224945 | 375 | 0.609 | 19.9 | 62.4 | 0 | 0.2506 | ND
2267 | 2023-02-16 | 16:40 | 12.3 | 14.1 | 0 | 8.1 | 0.088 | 1.7 | NE | 2.1 | NE | 16:35 | 3.8 | NNE | 16:34 | 1.7 | E | 0.8 | 41.1 | 285 | 189167 | 315 | 0.609 | 19.94 | 52.8 | 0 | 0.2506 | ND
2268 | 2023-02-16 | 16:50 | 12.3 | 14.2 | 0 | 8.2 | 0.069 | 1.1 | ENE | 1.7 | NE | 16:40 | 3.4 | E | 16:47 | 0 | NE | 0.8 | 41.7 | 214 | 145695 | 243 | 0.609 | 19.92 | 41.4 | 0 | 0.2506 | ND
2269 | 2023-02-16 | 17:00 | 12.2 | 14.2 | 0 | 7.9 | 0.05 | 1.3 | NE | 1.3 | NE | 16:56 | 3.3 | E | 16:51 | 0.8 | NE | 0.7 | 41.9 | 151 | 108758 | 181 | 0.609 | 19.9 | 30 | 0 | 0.2506 | ND |  | 0 | 0.2505 | 7.25 | #DIV/0! | 40.9 | 0.116 | 0 | 274043 | 76 | 1.1167 | 1.6 | ENE | 17:14 | 3.6 | E | 17:24
2270 | 2023-02-16 | 17:10 | 12.1 | 14.2 | 0 | 7.7 | 0.033 | 1.4 | ENE | 1.4 | ENE | 17:10 | 3.2 | ENE | 17:07 | 2 | E | 0.7 | 39.9 | 100 | 74420 | 124 | 0.609 | 19.89 | 19.8 | 0 | 0.2506 | ND
2271 | 2023-02-16 | 17:20 | 11.8 | 14.3 | 0 | 7.5 | 0.02 | 1.1 | ENE | 1.6 | ENE | 17:14 | 3 | ENE | 17:13 | 1.5 | ENE | 0.6 | 39.1 | 60 | 47346 | 79 | 0.609 | 19.88 | 12 | 0 | 0.2506 | ND
2272 | 2023-02-16 | 17:30 | 11.4 | 13.2 | 0 | 7.3 | 0.01 | 1.4 | ENE | 1.5 | ENE | 17:28 | 3.6 | E | 17:24 | 0.9 | ENE | 0.6 | 39.3 | 31 | 26634 | 44 | 0.609 | 19.64 | 6 | 0 | 0.2506 | ND
2273 | 2023-02-16 | 17:40 | 10.8 | 13.1 | 0 | 6.9 | 0.003 | 0.8 | ENE | 1.4 | ENE | 17:31 | 1.8 | E | 17:38 | 0 | NE | 0.5 | 40.9 | 12 | 12574 | 21 | 0.609 | 19.62 | 1.8 | 0 | 0.2506 | ND
2274 | 2023-02-16 | 17:50 | 10.1 | 13 | 0 | 6.2 | 0 | 0.7 | NE | 0.8 | ENE | 17:40 | 1.4 | NE | 17:49 | 0.9 | NNE | 0.3 | 44.3 | 3 | 4311 | 7 | 0.608 | 19.63 | 0 | 0 | 0.25002 | ND
2275 | 2023-02-16 | 18:00 | 9.2 | 13 | 0 | 5.4 | -0.001 | 0.4 | NE | 0.8 | NE | 17:53 | 1.2 | NE | 17:50 | 0.8 | NNE | 0.3 | 48.7 | 0 | 955 | 2 | 0.608 | 19.61 | -0.6 | 0 | 0.25002 | ND |  | 0 | 0.25002 | 4.4667 | #DIV/0! | 52.1167 | 0 | 0 | 1625 | 0.33333 | 0.36667 | 0.8 | NE | 17:53 | 1.4 | E | 18:40
2276 | 2023-02-16 | 18:10 | 8.2 | 12.9 | 0 | 4.9 | -0.002 | 0.2 | ENE | 0.4 | NE | 18:01 | 1.3 | NNE | 18:00 | 0.1 | NE | 0.3 | 51.3 | 1 | 215 | 0 | 0.608 | 19.63 | -1.2 | 0 | 0.25002 | ND
2277 | 2023-02-16 | 18:20 | 7.3 | 12.9 | 0 | 4.7 | -0.001 | 0.6 | ENE | 0.6 | ENE | 18:20 | 1.3 | NE | 18:15 | 0.7 | ESE | 0.2 | 50.1 | 0 | 124 | 0 | 0.608 | 19.64 | -0.6 | 0 | 0.25002 | ND
2278 | 2023-02-16 | 18:30 | 6.3 | 12.9 | 0 | 3.8 | -0.002 | 0.1 | ESE | 0.6 | ENE | 18:21 | 0.7 | ESE | 18:20 | 0.4 | ENE | 0.2 | 55.9 | 1 | 90 | 0 | 0.608 | 19.64 | -1.2 | 0 | 0.25002 | ND
2279 | 2023-02-16 | 18:40 | 5.5 | 12.9 | 0 | 4 | -0.001 | 0.2 | NE | 0.2 | NE | 18:40 | 1.4 | E | 18:40 | 1.2 | ENE | 0.3 | 53.8 | 0 | 117 | 0 | 0.608 | 19.61 | -0.6 | 0 | 0.25002 | ND
2280 | 2023-02-16 | 18:50 | 4.8 | 12.9 | 0 | 4 | 0 | 0.7 | ESE | 0.8 | E | 18:49 | 1.3 | ESE | 18:47 | 0.3 | SE | 0.2 | 52.9 | 0 | 124 | 0 | 0.608 | 19.6 | 0 | 0 | 0.25002 | ND
2281 | 2023-02-16 | 19:00 | 4.2 | 12.9 | 0 | 3.2 | -0.001 | 0.2 | ENE | 0.7 | ESE | 18:50 | 0.9 | ENE | 18:56 | 0 | NNW | 0.2 | 58.8 | 0 | 99 | 0 | 0.608 | 19.6 | -0.6 | 0 | 0.25002 | ND |  | 0 | 0.24955 | 3.1167 | #DIV/0! | 58.6333 | 0 | 0 | 572 | 0 | 0.43333 | 1 | E | 19:19 | 1.6 | E | 19:13
2282 | 2023-02-16 | 19:10 | 3.6 | 12.9 | 0 | 3.3 | -0.001 | 0.3 | ENE | 0.3 | ENE | 19:10 | 1.2 | ESE | 19:10 | 1 | ESE | 0.3 | 57.9 | 0 | 96 | 0 | 0.607 | 19.61 | -0.6 | 0 | 0.24945 | ND
2283 | 2023-02-16 | 19:20 | 3.1 | 12.9 | 0 | 3.8 | 0 | 0.9 | E | 1 | E | 19:19 | 1.6 | E | 19:13 | 0.4 | E | 0.3 | 54.6 | 1 | 123 | 0 | 0.607 | 19.59 | 0 | 0 | 0.24945 | ND
2284 | 2023-02-16 | 19:30 | 2.8 | 12.9 | 0 | 3.3 | 0 | 0.8 | E | 0.9 | E | 19:20 | 1.3 | ENE | 19:28 | 0.8 | E | 0.2 | 57.2 | 1 | 103 | 0 | 0.607 | 19.6 | 0 | 0 | 0.24945 | ND
2285 | 2023-02-16 | 19:40 | 2.4 | 12.9 | 0 | 2.4 | -0.001 | 0.2 | ENE | 0.8 | E | 19:31 | 0.9 | ENE | 19:33 | 0 | ENE | 0.3 | 63.1 | 0 | 85 | 0 | 0.607 | 19.6 | -0.6 | 0 | 0.24945 | ND
2286 | 2023-02-16 | 19:50 | 2.1 | 12.9 | 0 | 2.7 | -0.002 | 0.2 | E | 0.2 | ENE | 19:40 | 1.1 | E | 19:50 | 1 | E | 0.3 | 60.2 | 0 | 66 | 0 | 0.607 | 19.59 | -1.2 | 0 | 0.24945 | ND
2287 | 2023-02-16 | 20:00 | 1.7 | 12.9 | 0 | 2.2 | 0 | 0.4 | NE | 0.5 | ENE | 19:57 | 1.1 | E | 19:51 | 0.6 | E | 0.3 | 63.5 | 0 | 111 | 0 | 0.607 | 19.6 | 0 | 0 | 0.24945 | ND |  | 0 | 0.24917 | 1.7 | #DIV/0! | 67.8667 | 0 | 0 | 540 | 0 | 0.25 | 0.5 | ENE | 19:57 | 1.2 | SE | 20:26
2288 | 2023-02-16 | 20:10 | 1.4 | 12.9 | 0 | 1.6 | 0 | 0.4 | ENE | 0.4 | ENE | 20:05 | 0.9 | ENE | 20:05 | 0 | NE | 0.3 | 69.7 | 0 | 85 | 0 | 0.607 | 19.59 | 0 | 0 | 0.24945 | ND
2289 | 2023-02-16 | 20:20 | 1 | 12.9 | 0 | 1.4 | -0.001 | 0.2 | NE | 0.4 | ENE | 20:10 | 0.8 | NNW | 20:18 | 0.4 | NNW | 0.3 | 69 | 0 | 52 | 0 | 0.607 | 19.61 | -0.6 | 0 | 0.24945 | ND
2290 | 2023-02-16 | 20:30 | 0.7 | 12.9 | 0 | 2 | -0.001 | 0.3 | NNE | 0.4 | NNW | 20:28 | 1.2 | SE | 20:26 | 0.2 | N | 0.3 | 65.9 | 0 | 97 | 0 | 0.606 | 19.6 | -0.6 | 0 | 0.24888 | ND
2291 | 2023-02-16 | 20:40 | 0.3 | 12.8 | 0 | 1.5 | -0.001 | 0.2 | NNW | 0.5 | NE | 20:35 | 1 | NNW | 20:32 | 0 | NW | 0.3 | 69.3 | 0 | 78 | 0 | 0.606 | 19.6 | -0.6 | 0 | 0.24888 | ND
2292 | 2023-02-16 | 20:50 | 0 | 12.8 | 0 | 1.5 | 0 | 0 | NW | 0.2 | NNW | 20:40 | 0 | NW | 20:40 | 0 | NW | 0 | 69.8 | 0 | 117 | 0 | 0.606 | 19.64 | 0 | 0 | 0.24888 | ND
2293 | 2023-02-16 | 21:00 | -0.2 | 12.8 | 0 | 1.6 | 0 | 0.1 | NW | 0.1 | NW | 21:00 | 0.5 | NW | 20:58 | 0.3 | NW | 0.1 | 72 | 0 | 101 | 0 | 0.606 | 19.62 | 0 | 0 | 0.24888 | ND |  | 0 | 0.24869 | 1.5333 | #DIV/0! | 72.1833 | 0.001 | 0 | 608 | 0 | 0.26667 | 0.5 | E | 21:50 | 1.7 | E | 21:45
2294 | 2023-02-16 | 21:10 | -0.5 | 12.8 | 0 | 2.2 | 0.001 | 0.3 | E | 0.3 | ENE | 21:08 | 0.6 | E | 21:05 | 0.5 | ESE | 0.1 | 67.2 | 1 | 129 | 0 | 0.606 | 19.6 | 0.6 | 0 | 0.24888 | ND
2295 | 2023-02-16 | 21:20 | -0.6 | 12.8 | 0 | 1 | -0.001 | 0.2 | SE | 0.4 | ESE | 21:15 | 0.7 | ESE | 21:10 | 0.5 | SSW | 0.2 | 74.6 | 0 | 89 | 0 | 0.606 | 19.63 | -0.6 | 0 | 0.24888 | ND
2296 | 2023-02-16 | 21:30 | -0.7 | 12.8 | 0 | 1.6 | -0.001 | 0.4 | S | 0.4 | S | 21:30 | 0.8 | SSW | 21:20 | 0.6 | ESE | 0.2 | 73.2 | 0 | 97 | 0 | 0.606 | 19.61 | -0.6 | 0 | 0.24888 | ND
2297 | 2023-02-16 | 21:40 | -0.8 | 12.8 | 0 | 1 | -0.001 | 0.1 | ESE | 0.4 | S | 21:30 | 0.7 | ESE | 21:30 | 0 | ESE | 0.2 | 75.3 | 0 | 91 | 0 | 0.605 | 19.64 | -0.6 | 0 | 0.24831 | ND
2298 | 2023-02-16 | 21:50 | -0.9 | 12.8 | 0 | 1.8 | 0 | 0.5 | E | 0.5 | E | 21:50 | 1.7 | E | 21:45 | 0.8 | E | 0.4 | 70.8 | 0 | 101 | 0 | 0.605 | 19.65 | 0 | 0 | 0.24831 | ND
2299 | 2023-02-16 | 22:00 | -1 | 12.8 | 0 | 0.7 | -0.001 | 0.1 | ENE | 0.6 | E | 21:51 | 0.8 | E | 21:50 | 0 | SE | 0.2 | 77.5 | 1 | 64 | 0 | 0.605 | 19.66 | -0.6 | 0 | 0.24831 | ND |  | 0 | 0.24812 | 0.83333 | #DIV/0! | 76.9167 | 0 | 0 | 234 | 0 | 0.2 | 0.6 | E | 21:51 | 1.1 | SSE | 22:07
2300 | 2023-02-16 | 22:10 | -1.1 | 12.9 | 0 | 1.1 | -0.001 | 0.3 | SSE | 0.3 | SSE | 22:10 | 1.1 | SSE | 22:07 | 0.6 | SE | 0.4 | 75.3 | 0 | 54 | 0 | 0.605 | 19.64 | -0.6 | 0 | 0.24831 | ND
2301 | 2023-02-16 | 22:20 | -1.2 | 12.8 | 0 | 0.6 | -0.001 | 0.1 | NE | 0.4 | SE | 22:15 | 0.7 | SE | 22:10 | 0 | NNW | 0.2 | 78.4 | 0 | 38 | 0 | 0.605 | 19.66 | -0.6 | 0 | 0.24831 | ND
2302 | 2023-02-16 | 22:30 | -1.4 | 12.8 | 0 | 1 | 0 | 0.2 | NNE | 0.2 | NNE | 22:26 | 1 | ENE | 22:25 | 0 | ENE | 0.2 | 76.3 | 0 | 33 | 0 | 0.605 | 19.65 | 0 | 0 | 0.24831 | ND
2303 | 2023-02-16 | 22:40 | -1.4 | 12.8 | 0 | 1.1 | -0.001 | 0.3 | E | 0.3 | E | 22:40 | 0.8 | E | 22:37 | 0 | E | 0.3 | 74.8 | 0 | 28 | 0 | 0.604 | 19.69 | -0.6 | 0 | 0.24774 | ND
2304 | 2023-02-16 | 22:50 | -1.6 | 12.8 | 0 | 0.5 | -0.001 | 0.2 | SSE | 0.3 | E | 22:42 | 0.5 | SW | 22:49 | 0.4 | SW | 0.2 | 79.2 | 0 | 17 | 0 | 0.604 | 19.7 | -0.6 | 0 | 0.24774 | ND
2305 | 2023-02-16 | 23:00 | -1.7 | 12.8 | 0 | 1 | 0 | 0 | SW | 0.2 | SW | 22:56 | 0.4 | SW | 22:50 | 0 | SW | 0.1 | 74.5 | 0 | 32 | 0 | 0.604 | 19.7 | 0 | 0 | 0.24774 | ND |  | 0 | 0.24774 | 0.6 | #DIV/0! | 77.65 | 0 | 0 | 314 | 0 | 0.083333 | 0.3 | ENE | 23:46 | 1.7 | E | 23:42
2306 | 2023-02-16 | 23:10 | -1.8 | 12.8 | 0 | 0.6 | 0 | 0 | SW | 0 | SW | 23:10 | 0.6 | E | 23:10 | 0.2 | E | 0.1 | 77.1 | 0 | 49 | 0 | 0.604 | 19.67 | 0 | 0 | 0.24774 | ND
2307 | 2023-02-16 | 23:20 | -1.9 | 12.8 | 0 | 0.9 | 0 | 0.1 | E | 0.1 | E | 23:19 | 0.5 | E | 23:12 | 0 | E | 0.1 | 76.4 | 0 | 45 | 0 | 0.604 | 19.7 | 0 | 0 | 0.24774 | ND
2308 | 2023-02-16 | 23:30 | -2 | 12.8 | 0 | 0.1 | -0.001 | 0 | E | 0.1 | E | 23:20 | 0 | E | 23:20 | 0 | E | 0 | 80.6 | 0 | 54 | 0 | 0.604 | 19.72 | -0.6 | 0 | 0.24774 | ND
2309 | 2023-02-16 | 23:40 | -2.1 | 12.8 | 0 | 0.7 | -0.001 | 0.2 | E | 0.2 | E | 23:40 | 0.8 | E | 23:38 | 0 | ENE | 0.2 | 77.3 | 0 | 68 | 0 | 0.604 | 19.73 | -0.6 | 0 | 0.24774 | ND
2310 | 2023-02-16 | 23:50 | -2.1 | 12.8 | 0 | 0.3 | 0 | 0.2 | ENE | 0.3 | ENE | 23:46 | 1.7 | E | 23:42 | 0 | SE | 0.3 | 80 | 1 | 66 | 0 | 0.604 | 19.73 | 0 | 0 | 0.24774 | ND
2311 | 2023-02-17 | 0:00 | -2.2 | 12.8 | 0 | 0.2 | 0 | 0 | ESE | 0.2 | ENE | 23:51 | 0.5 | E | 23:52 | 0 | ESE | 0.1 | 79 | 0 | 79 | 0 | 0.603 | 19.76 | 0 | 0 | 0.24717 | ND |  | 0 | 0.24717 | 0.23333 | #DIV/0! | 80.3333 | 0.001 | 0 | 481 | 0 | 0.18333 | 0.7 | SSE | 0:33 | 1.3 | SE | 0:29
2312 | 2023-02-17 | 0:10 | -2.3 | 12.8 | 0 | 0.2 | -0.001 | 0 | ESE | 0 | ESE | 0:00 | 0 | ESE | 0:00 | 0 | ESE | 0 | 80.5 | 0 | 66 | 0 | 0.603 | 19.75 | -0.6 | 0 | 0.24717 | ND
2313 | 2023-02-17 | 0:20 | -2.4 | 12.8 | 0 | 0 | -0.001 | 0 | ESE | 0 | ESE | 0:10 | 0 | ESE | 0:10 | 0 | ESE | 0 | 81.7 | 0 | 56 | 0 | 0.603 | 19.74 | -0.6 | 0 | 0.24717 | ND
2314 | 2023-02-17 | 0:30 | -2.5 | 12.7 | 0 | 0.6 | 0 | 0.6 | SSE | 0.6 | SSE | 0:30 | 1.3 | SE | 0:29 | 0.6 | SE | 0.4 | 82.3 | 1 | 90 | 0 | 0.603 | 19.77 | 0 | 0 | 0.24717 | ND
2315 | 2023-02-17 | 0:40 | -2.5 | 12.8 | 0 | 0.1 | 0.001 | 0.2 | SE | 0.7 | SSE | 0:33 | 0.7 | SSE | 0:30 | 0.5 | NE | 0.2 | 78.7 | 0 | 107 | 0 | 0.603 | 19.79 | 0.6 | 0 | 0.24717 | ND
2316 | 2023-02-17 | 0:50 | -2.4 | 12.8 | 0 | 0.3 | -0.001 | 0.3 | NNE | 0.3 | NNE | 0:47 | 0.9 | NNE | 0:43 | 0 | NNE | 0.3 | 79.8 | 1 | 83 | 0 | 0.603 | 19.78 | -0.6 | 0 | 0.24717 | ND
2317 | 2023-02-17 | 1:00 | -2.4 | 12.8 | 0 | 0.1 | -0.001 | 0.4 | ENE | 0.4 | ENE | 1:00 | 1.1 | SSE | 1:00 | 1 | SSE | 0.4 | 83.8 | 0 | 79 | 0 | 0.603 | 19.8 | -0.6 | 0 | 0.24717 | ND |  | 0 | 0.24679 | 0.13333 | #DIV/0! | 79.1167 | 0.002 | 0 | 552 | 0 | 0.36667 | 1.1 | SSE | 1:07 | 1.5 | S | 1:04
2318 | 2023-02-17 | 1:10 | -2.3 | 12.7 | 0 | 0.2 | 0.001 | 0.9 | SSE | 1.1 | SSE | 1:07 | 1.5 | S | 1:04 | 0.2 | NE | 0.4 | 77.5 | 0 | 108 | 0 | 0.603 | 19.81 | 0.6 | 0 | 0.24717 | ND
2319 | 2023-02-17 | 1:20 | -2.3 | 12.7 | 0 | -0.4 | -0.002 | 0.1 | NE | 0.9 | SSE | 1:10 | 0.8 | N | 1:11 | 0 | E | 0.2 | 82.9 | 0 | 61 | 0 | 0.602 | 19.82 | -1.2 | 0 | 0.2466 | ND
2320 | 2023-02-17 | 1:30 | -2.2 | 12.7 | 0 | 0.3 | 0 | 0.4 | E | 0.4 | E | 1:30 | 1 | E | 1:27 | 0.5 | E | 0.3 | 79.5 | 1 | 102 | 0 | 0.602 | 19.82 | 0 | 0 | 0.2466 | ND
2321 | 2023-02-17 | 1:40 | -2.3 | 12.7 | 0 | -0.1 | 0 | 0.1 | E | 0.4 | E | 1:33 | 0.6 | E | 1:30 | 0 | E | 0.2 | 79.6 | 1 | 80 | 0 | 0.602 | 19.85 | 0 | 0 | 0.2466 | ND
2322 | 2023-02-17 | 1:50 | -2.2 | 12.7 | 0 | 0.7 | 0.001 | 0.3 | E | 0.3 | E | 1:50 | 1.5 | E | 1:48 | 0 | SE | 0.4 | 71.4 | 0 | 122 | 0 | 0.602 | 19.85 | 0.6 | 0 | 0.2466 | ND
2323 | 2023-02-17 | 2:00 | -2.2 | 12.7 | 0 | 0.1 | -0.001 | 0.2 | SW | 0.4 | SE | 1:55 | 0.8 | W | 1:53 | 0 | ESE | 0.2 | 81.6 | 0 | 99 | 0 | 0.602 | 19.86 | -0.6 | 0 | 0.2466 | ND |  | 0 | 0.24632 | -0.16667 | #DIV/0! | 81.55 | 0 | 0 | 514 | 0 | 0.11667 | 0.4 | SE | 1:55 | 1 | E | 2:30
2324 | 2023-02-17 | 2:10 | -2.2 | 12.7 | 0 | 0.1 | -0.001 | 0.1 | SW | 0.2 | WSW | 2:03 | 0.6 | S | 2:10 | 0.5 | S | 0.1 | 81 | 0 | 76 | 0 | 0.602 | 19.86 | -0.6 | 0 | 0.2466 | ND
2325 | 2023-02-17 | 2:20 | -2.3 | 12.7 | 0 | -0.3 | 0 | 0.1 | SE | 0.1 | SSW | 2:14 | 0.7 | ESE | 2:13 | 0 | ESE | 0.2 | 81 | 0 | 98 | 0 | 0.602 | 19.9 | 0 | 0 | 0.2466 | ND
2326 | 2023-02-17 | 2:30 | -2.3 | 12.7 | 0 | 0 | -0.001 | 0 | ESE | 0.1 | SE | 2:20 | 0.8 | E | 2:30 | 0.7 | E | 0.1 | 80.7 | 0 | 89 | 0 | 0.601 | 19.89 | -0.6 | 0 | 0.24604 | ND
2327 | 2023-02-17 | 2:40 | -2.3 | 12.7 | 0 | 0.2 | 0 | 0.2 | E | 0.2 | E | 2:36 | 1 | E | 2:30 | 0 | E | 0.2 | 79.9 | 0 | 92 | 0 | 0.601 | 19.86 | 0 | 0 | 0.24604 | ND
2328 | 2023-02-17 | 2:50 | -2.4 | 12.7 | 0 | -1.1 | -0.001 | 0.1 | E | 0.2 | E | 2:40 | 0.6 | E | 2:47 | 0 | W | 0.2 | 85.1 | 0 | 60 | 0 | 0.601 | 19.86 | -0.6 | 0 | 0.24604 | ND
2329 | 2023-02-17 | 3:00 | -2.4 | 12.7 | 0 | -0.5 | 0 | 0.2 | SW | 0.2 | SW | 3:00 | 0.8 | ESE | 2:58 | 0 | N | 0.2 | 80.9 | 0 | 100 | 0 | 0.601 | 19.9 | 0 | 0 | 0.24604 | ND |  | 0 | 0.24575 | -0.15 | #DIV/0! | 82.65 | 0 | 0 | 592 | 0 | 0.033333 | 0.2 | SW | 3:00 | 0.8 | ESE | 2:58
2330 | 2023-02-17 | 3:10 | -2.5 | 12.7 | 0 | 0 | -0.001 | 0 | WNW | 0.2 | SW | 3:00 | 0 | N | 3:00 | 0 | W | 0 | 84.2 | 1 | 114 | 0 | 0.601 | 19.89 | -0.6 | 0 | 0.24604 | ND
2331 | 2023-02-17 | 3:20 | -2.5 | 12.7 | 0 | 0.3 | 0 | 0 | W | 0 | WNW | 3:10 | 0 | W | 3:10 | 0 | W | 0 | 80.9 | 0 | 103 | 0 | 0.601 | 19.91 | 0 | 0 | 0.24604 | ND
2332 | 2023-02-17 | 3:30 | -2.5 | 12.7 | 0 | 0.1 | -0.001 | 0 | W | 0 | W | 3:20 | 0 | W | 3:20 | 0 | W | 0 | 81.9 | 0 | 89 | 0 | 0.6 | 19.89 | -0.6 | 0 | 0.24547 | ND
2333 | 2023-02-17 | 3:40 | -2.6 | 12.7 | 0 | 0.1 | 0 | 0 | W | 0 | W | 3:30 | 0 | W | 3:30 | 0 | W | 0 | 82.4 | 0 | 111 | 0 | 0.6 | 19.89 | 0 | 0 | 0.24547 | ND
2334 | 2023-02-17 | 3:50 | -2.6 | 12.7 | 0 | -0.9 | 0 | 0 | W | 0 | W | 3:40 | 0 | W | 3:40 | 0 | W | 0 | 85.6 | 0 | 75 | 0 | 0.6 | 19.92 | 0 | 0 | 0.24547 | ND
2335 | 2023-02-17 | 4:00 | -2.6 | 12.7 | 0 | -0.4 | -0.001 | 0 | W | 0 | W | 4:00 | 0.4 | W | 3:54 | 0 | W | 0.1 | 83.9 | 0 | 83 | 0 | 0.6 | 19.92 | -0.6 | 0 | 0.24547 | ND |  | 0 | 0.24509 | -0.16667 | #DIV/0! | 83.85 | 0.002 | 0 | 575 | 0 | 0.066667 | 0.2 | WNW | 4:40 | 0.8 | E | 4:37
2336 | 2023-02-17 | 4:10 | -2.6 | 12.6 | 0 | -0.8 | 0 | 0 | W | 0 | W | 4:03 | 0 | W | 4:00 | 0 | W | 0 | 87.2 | 0 | 90 | 0 | 0.6 | 19.93 | 0 | 0 | 0.24547 | ND
2337 | 2023-02-17 | 4:20 | -2.6 | 12.7 | 0 | -0.6 | 0.001 | 0.1 | NW | 0.1 | WNW | 4:18 | 0.6 | E | 4:14 | 0 | WNW | 0.2 | 84.2 | 1 | 99 | 0 | 0.599 | 19.94 | 0.6 | 0 | 0.2449 | ND
2338 | 2023-02-17 | 4:30 | -2.6 | 12.7 | 0 | 0.2 | 0.001 | 0 | WNW | 0.1 | NW | 4:20 | 0 | WNW | 4:20 | 0 | WNW | 0 | 82 | 0 | 100 | 0 | 0.599 | 19.95 | 0.6 | 0 | 0.2449 | ND
2339 | 2023-02-17 | 4:40 | -2.4 | 12.6 | 0 | 0.8 | 0 | 0.2 | WNW | 0.2 | WNW | 4:40 | 0.8 | E | 4:37 | 0 | ESE | 0.3 | 80.2 | 0 | 115 | 0 | 0.599 | 19.93 | 0 | 0 | 0.2449 | ND
2340 | 2023-02-17 | 4:50 | -2.3 | 12.6 | 0 | -0.2 | -0.001 | 0.1 | NW | 0.2 | NE | 4:46 | 0.5 | E | 4:42 | 0 | NW | 0.1 | 85.6 | 0 | 88 | 0 | 0.599 | 19.96 | -0.6 | 0 | 0.2449 | ND
2341 | 2023-02-17 | 5:00 | -2.2 | 12.7 | 0 | 0.7 | 0 | 0 | NW | 0.1 | NW | 4:50 | 0 | NW | 4:50 | 0 | NW | 0 | 79.7 | 0 | 90 | 0 | 0.599 | 19.98 | 0 | 0 | 0.2449 | ND |  | 0 | 0.24462 | 0.21667 | #DIV/0! | 81.8167 | 0 | 0 | 532 | 0 | 0.23333 | 0.7 | E | 5:50 | 1.5 | ENE | 5:47
2342 | 2023-02-17 | 5:10 | -2.1 | 12.6 | 0 | 0 | -0.001 | 0 | NW | 0 | NW | 5:00 | 0 | NW | 5:00 | 0 | NW | 0 | 82.8 | 0 | 65 | 0 | 0.599 | 19.99 | -0.6 | 0 | 0.2449 | ND
2343 | 2023-02-17 | 5:20 | -2.1 | 12.6 | 0 | 0.3 | 0 | 0.1 | NW | 0.1 | NW | 5:20 | 0.7 | NW | 5:20 | 0.7 | NW | 0.2 | 82.9 | 0 | 104 | 0 | 0.599 | 19.98 | 0 | 0 | 0.2449 | ND
2344 | 2023-02-17 | 5:30 | -2.1 | 12.6 | 0 | 0.2 | 0 | 0.5 | E | 0.5 | E | 5:30 | 1.1 | E | 5:28 | 0.6 | E | 0.3 | 85.1 | 0 | 93 | 0 | 0.598 | 19.99 | 0 | 0 | 0.24434 | ND
2345 | 2023-02-17 | 5:40 | -2.1 | 12.6 | 0 | 0.1 | 0 | 0.1 | ENE | 0.5 | E | 5:30 | 1 | E | 5:35 | 0 | ENE | 0.2 | 81.8 | 0 | 94 | 0 | 0.598 | 20.03 | 0 | 0 | 0.24434 | ND
2346 | 2023-02-17 | 5:50 | -2 | 12.6 | 0 | 0 | 0 | 0.7 | E | 0.7 | E | 5:50 | 1.5 | ENE | 5:47 | 0 | ENE | 0.4 | 78.6 | 0 | 86 | 0 | 0.598 | 20.01 | 0 | 0 | 0.24434 | ND
2347 | 2023-02-17 | 6:00 | -2.1 | 12.6 | 0 | -0.6 | -0.001 | 0.2 | NW | 0.8 | ENE | 5:52 | 1 | NW | 5:52 | 0 | NNW | 0.3 | 87.8 | 0 | 87 | 0 | 0.598 | 20.03 | -0.6 | 0 | 0.24434 | ND |  | 0 | 0.24424 | 0.3 | #DIV/0! | 79.3833 | 0.005 | 0 | 12028 | 3.1667 | 0.58333 | 1 | E | 6:22 | 1.5 | ESE | 6:05
2348 | 2023-02-17 | 6:10 | -2.1 | 12.6 | 0 | 0.7 | 0.001 | 0.9 | E | 0.9 | E | 6:10 | 1.5 | ESE | 6:05 | 0.2 | SE | 0.4 | 75.9 | 0 | 119 | 0 | 0.598 | 20.04 | 0.6 | 0 | 0.24434 | ND
2349 | 2023-02-17 | 6:20 | -1.9 | 12.6 | 0 | 1.2 | 0.001 | 0.9 | ESE | 0.9 | ESE | 6:11 | 1.5 | SE | 6:13 | 0.8 | WNW | 0.4 | 70.7 | 0 | 146 | 0 | 0.598 | 20.02 | 0.6 | 0 | 0.24434 | ND
2350 | 2023-02-17 | 6:30 | -1.8 | 12.6 | 0 | 0.5 | -0.001 | 0.6 | ENE | 1 | E | 6:22 | 1.3 | NNE | 6:21 | 0.6 | ESE | 0.3 | 81.7 | 2 | 447 | 1 | 0.598 | 20.06 | -0.6 | 0 | 0.24434 | ND
2351 | 2023-02-17 | 6:40 | -1.7 | 12.6 | 0 | -0.4 | 0 | 0.4 | NE | 0.6 | ENE | 6:30 | 1.3 | E | 6:34 | 0.4 | WNW | 0.3 | 80.6 | 9 | 2602 | 4 | 0.598 | 20.06 | 0 | 0 | 0.24434 | ND
2352 | 2023-02-17 | 6:50 | -1.6 | 12.6 | 0 | 0.4 | 0.003 | 0.5 | ENE | 0.5 | ENE | 6:50 | 1.1 | ENE | 6:50 | 0.9 | ENE | 0.3 | 79.6 | 23 | 8627 | 14 | 0.597 | 20.06 | 1.8 | 0 | 0.24377 | ND
2353 | 2023-02-17 | 7:00 | -1.6 | 12.6 | 0 | 1.9 | 0.009 | 0.6 | E | 0.6 | E | 7:00 | 2.2 | E | 7:00 | 2.1 | E | 0.4 | 74.7 | 43 | 19285 | 32 | 0.597 | 20.07 | 5.4 | 0 | 0.24377 | ND |  | 0 | 0.24377 | 0.78333 | #DIV/0! | 81.2333 | 0.207 | 0 | 443594 | 123.1667 | 0.56667 | 1 | E | 7:05 | 3 | E | 7:01
2354 | 2023-02-17 | 7:10 | -1.5 | 12.7 | 0 | 0.4 | 0.013 | 0.8 | ENE | 1 | E | 7:05 | 3 | E | 7:01 | 0.8 | ESE | 0.8 | 82.7 | 66 | 32329 | 54 | 0.597 | 20.1 | 7.8 | 0 | 0.24377 | ND
2355 | 2023-02-17 | 7:20 | -1.3 | 12.8 | 0 | 0 | 0.018 | 0.7 | NE | 0.8 | ENE | 7:10 | 1.9 | E | 7:12 | 0 | NW | 0.4 | 82.6 | 87 | 45606 | 76 | 0.597 | 20.13 | 10.8 | 0 | 0.24377 | ND
2356 | 2023-02-17 | 7:30 | -1.1 | 12.9 | 0 | 0.1 | 0.022 | 0.1 | WSW | 0.7 | NE | 7:20 | 0.7 | W | 7:27 | 0 | W | 0.2 | 83.7 | 112 | 58777 | 98 | 0.597 | 20.16 | 13.2 | 0 | 0.24377 | ND
2357 | 2023-02-17 | 7:40 | -0.9 | 13.4 | 0 | 0.3 | 0.059 | 0.5 | SW | 0.5 | SW | 7:40 | 1.4 | WSW | 7:34 | 0.8 | S | 0.3 | 84.9 | 250 | 119540 | 199 | 0.597 | 20.33 | 35.4 | 0 | 0.24377 | ND
2358 | 2023-02-17 | 7:50 | -0.6 | 13.7 | 0 | 2 | 0.086 | 0.7 | E | 0.8 | E | 7:47 | 2 | E | 7:45 | 0 | SE | 0.5 | 78.8 | 311 | 168057 | 280 | 0.597 | 20.33 | 51.6 | 0 | 0.24377 | ND
2359 | 2023-02-17 | 8:00 | 0 | 13.8 | 0 | 3.8 | 0.105 | 0.4 | E | 0.7 | E | 7:50 | 1.3 | ENE | 7:58 | 0 | ENE | 0.4 | 74.9 | 374 | 205243 | 342 | 0.597 | 20.39 | 63 | 0 | 0.24377 | ND |  | 0 | 0.2434 | 5.1833 | #DIV/0! | 69.2333 | 0.907 | 0 | 1814516 | 503.8333 | 0.55 | 1.3 | NNE | 8:35 | 2.2 | NNE | 8:28
2360 | 2023-02-17 | 8:10 | 1 | 13.9 | 0 | 4 | 0.123 | 0.2 | ENE | 0.4 | ENE | 8:02 | 0.9 | NE | 8:08 | 0.1 | NNW | 0.2 | 77.3 | 437 | 243186 | 405 | 0.597 | 20.4 | 73.8 | 0 | 0.24377 | ND
2361 | 2023-02-17 | 8:20 | 2.1 | 13.9 | 0 | 4.4 | 0.141 | 0.4 | NNE | 0.5 | NE | 8:17 | 1.4 | NNE | 8:14 | 0 | NNE | 0.4 | 70.4 | 503 | 281920 | 470 | 0.596 | 20.42 | 84.6 | 0 | 0.24321 | ND
2362 | 2023-02-17 | 8:30 | 3.4 | 14.4 | 0 | 4.5 | 0.159 | 0.7 | N | 0.7 | N | 8:30 | 2.2 | NNE | 8:28 | 0.9 | NE | 0.6 | 74.7 | 570 | 321609 | 536 | 0.596 | 20.57 | 95.4 | 0 | 0.24321 | ND
2363 | 2023-02-17 | 8:40 | 4.7 | 14.8 | 0 | 6.8 | 0.18 | 0.9 | NE | 1.3 | NNE | 8:35 | 2 | NE | 8:34 | 0.5 | NE | 0.5 | 61.3 | 636 | 361475 | 602 | 0.596 | 20.64 | 108 | 0 | 0.24321 | ND
2364 | 2023-02-17 | 8:50 | 6.1 | 14.8 | 0 | 7.6 | 0.199 | 0.7 | NNE | 0.9 | NE | 8:40 | 1.6 | NNE | 8:47 | 0.9 | NNE | 0.4 | 56.8 | 697 | 401083 | 668 | 0.596 | 20.61 | 119.4 | 0 | 0.24321 | ND
2365 | 2023-02-17 | 9:00 | 7.5 | 14.7 | 0 | 7.8 | 0.215 | 1.2 | N | 1.2 | N | 9:00 | 1.9 | NW | 8:58 | 1.2 | N | 0.3 | 58.2 | 759 | 437317 | 729 | 0.596 | 20.62 | 129 | 10 | 0.24321 | ND |  | 0 | 0.24302 | 8.4833 | #DIV/0! | 57.3167 | 1.47 | 1 | 3013659 | 837 | 1.3333 | 1.8 | W | 9:42 | 2.8 | WNW | 9:35
2366 | 2023-02-17 | 9:10 | 8.9 | 14.7 | 0 | 8.4 | 0.232 | 1.1 | NNW | 1.2 | N | 9:02 | 1.9 | NW | 9:04 | 1.2 | N | 0.3 | 56.6 | 820 | 472481 | 787 | 0.596 | 20.62 | 139.2 | 10 | 0.24321 | ND
2367 | 2023-02-17 | 9:20 | 10.2 | 14.7 | 0 | 8.9 | 0.249 | 1.1 | NW | 1.2 | NNW | 9:13 | 2.1 | NNW | 9:12 | 0.8 | NW | 0.4 | 56.6 | 877 | 507852 | 846 | 0.596 | 20.59 | 149.4 | 10 | 0.24321 | ND
2368 | 2023-02-17 | 9:30 | 11.4 | 14.6 | 0 | 8.9 | 0.257 | 1.3 | WNW | 1.3 | WNW | 9:30 | 2.7 | WNW | 9:22 | 0.9 | SW | 0.5 | 58.4 | 974 | 551372 | 919 | 0.596 | 20.59 | 154.2 | 10 | 0.24321 | ND
2369 | 2023-02-17 | 9:40 | 12.5 | 14.6 | 0 | 8.4 | 0.264 | 1.7 | WNW | 1.7 | WNW | 9:40 | 2.8 | WNW | 9:35 | 1.4 | WSW | 0.4 | 57.5 | 867 | 543093 | 905 | 0.595 | 20.57 | 158.4 | 10 | 0.24265 | ND
2370 | 2023-02-17 | 9:50 | 13.3 | 14.6 | 0 | 8.5 | 0.253 | 1.6 | WSW | 1.8 | W | 9:42 | 2.5 | W | 9:42 | 1.7 | SW | 0.4 | 56.6 | 892 | 501544 | 836 | 0.595 | 20.58 | 151.8 | 10 | 0.24265 | ND
2371 | 2023-02-17 | 10:00 | 14.1 | 14.5 | 0 | 8.7 | 0.279 | 1.5 | W | 1.7 | WSW | 9:56 | 2.5 | W | 9:53 | 1.8 | SW | 0.4 | 58.3 | 680 | 567403 | 946 | 0.595 | 20.58 | 167.4 | 10 | 0.24265 | ND |  | 0 | 0.24246 | 9.2167 | #DIV/0! | 58.25 | 1.116 | 0.33333 | 2331596 | 647.5 | 1.8833 | 2.6 | SW | 10:50 | 4.1 | WSW | 10:48
2372 | 2023-02-17 | 10:10 | 14.5 | 14.6 | 0 | 8.7 | 0.141 | 1.7 | WSW | 1.7 | WSW | 10:10 | 3.2 | W | 10:10 | 2.3 | WSW | 0.4 | 59.3 | 395 | 306556 | 511 | 0.595 | 20.58 | 84.6 | 0 | 0.24265 | ND
2373 | 2023-02-17 | 10:20 | 14.6 | 14.6 | 0 | 8.9 | 0.132 | 1.7 | WSW | 1.9 | W | 10:14 | 3.1 | W | 10:11 | 1.1 | SW | 0.5 | 60.6 | 540 | 282202 | 470 | 0.595 | 20.58 | 79.2 | 0 | 0.24265 | ND
2374 | 2023-02-17 | 10:30 | 14.5 | 14.5 | 0 | 9 | 0.167 | 1.8 | SW | 1.8 | SW | 10:29 | 2.7 | SW | 10:25 | 1.8 | SW | 0.4 | 60.2 | 610 | 348275 | 580 | 0.595 | 20.59 | 100.2 | 0 | 0.24265 | ND
2375 | 2023-02-17 | 10:40 | 14.3 | 14.6 | 0 | 9.7 | 0.169 | 2 | SW | 2 | SW | 10:40 | 3.7 | WSW | 10:39 | 1.7 | WSW | 0.5 | 55.4 | 685 | 354871 | 591 | 0.594 | 20.57 | 101.4 | 0 | 0.24209 | ND
2376 | 2023-02-17 | 10:50 | 14.2 | 14.6 | 0 | 10.3 | 0.228 | 2.6 | SW | 2.6 | SW | 10:50 | 4.1 | WSW | 10:48 | 3.5 | SW | 0.7 | 55.7 | 656 | 472289 | 787 | 0.594 | 20.59 | 136.8 | 10 | 0.24209 | ND
2377 | 2023-02-17 | 11:00 | 14.1 | 14.6 | 0 | 10.6 | 0.254 | 2.8 | SW | 2.9 | WSW | 10:57 | 4.5 | SW | 10:50 | 2.4 | SW | 0.6 | 52.3 | 1204 | 530548 | 884 | 0.594 | 20.56 | 152.4 | 10 | 0.24209 | ND |  | 0 | 0.24199 | 11.4 | #DIV/0! | 47.8667 | 1.872 | 1 | 3840424 | 1066.6667 | 3.5 | 4 | WSW | 11:47 | 6.6 | SW | 11:50
2378 | 2023-02-17 | 11:10 | 14.2 | 14.5 | 0 | 11.3 | 0.268 | 3.3 | SSW | 3.3 | SSW | 11:10 | 5.9 | S | 11:08 | 4.2 | SSE | 0.9 | 46.8 | 712 | 558079 | 930 | 0.594 | 20.58 | 160.8 | 10 | 0.24209 | ND
2379 | 2023-02-17 | 11:20 | 14.3 | 14.5 | 0 | 11.5 | 0.303 | 3.7 | SSW | 3.8 | S | 11:14 | 6.4 | S | 11:11 | 4.8 | S | 1.1 | 46 | 796 | 627934 | 1047 | 0.594 | 20.56 | 181.8 | 10 | 0.24209 | ND
2380 | 2023-02-17 | 11:30 | 14.6 | 14.1 | 0 | 11.1 | 0.238 | 3.5 | SW | 3.8 | SSW | 11:26 | 6.1 | SSW | 11:23 | 3.7 | SW | 0.9 | 47.9 | 709 | 507808 | 846 | 0.594 | 20.45 | 142.8 | 10 | 0.24209 | ND
2381 | 2023-02-17 | 11:40 | 14.8 | 14 | 0 | 11.8 | 0.403 | 3.8 | WSW | 3.8 | WSW | 11:40 | 6.5 | SW | 11:32 | 3.9 | WSW | 0.9 | 48.2 | 1412 | 801200 | 1335 | 0.594 | 20.44 | 241.8 | 10 | 0.24209 | ND
2382 | 2023-02-17 | 11:50 | 15 | 14.1 | 0 | 12.1 | 0.406 | 3.9 | SW | 4 | WSW | 11:47 | 6.6 | SW | 11:50 | 5.9 | SW | 1 | 46 | 1424 | 814855 | 1358 | 0.593 | 20.44 | 243.6 | 10 | 0.24152 | ND
2383 | 2023-02-17 | 12:00 | 15.4 | 14.1 | 0 | 11.9 | 0.407 | 3.7 | SW | 4 | SW | 11:53 | 6.3 | W | 11:51 | 3.7 | W | 0.9 | 49.8 | 1529 | 821306 | 1369 | 0.593 | 20.42 | 244.2 | 10 | 0.24152 | ND |  | 0 | 0.24152 | 12.4167 | #DIV/0! | 48.0667 | 2.146 | 1 | 4391127 | 1219.8333 | 3.25 | 4 | SW | 11:53 | 6.3 | W | 11:51
2384 | 2023-02-17 | 12:10 | 15.8 | 14 | 0 | 11.8 | 0.344 | 3.9 | SSW | 4 | SW | 12:05 | 6.3 | SSW | 12:07 | 2.5 | SSE | 1 | 49.1 | 1503 | 711788 | 1186 | 0.593 | 20.39 | 206.4 | 10 | 0.24152 | ND
2385 | 2023-02-17 | 12:20 | 16.1 | 14 | 0 | 12.8 | 0.409 | 3.1 | SW | 3.8 | SSW | 12:10 | 5.5 | S | 12:18 | 3.2 | SSW | 0.8 | 46.1 | 1318 | 823953 | 1373 | 0.593 | 20.39 | 245.4 | 10 | 0.24152 | ND
2386 | 2023-02-17 | 12:30 | 16.5 | 14 | 0 | 12.7 | 0.362 | 3.5 | SW | 3.7 | SW | 12:28 | 5.8 | SW | 12:25 | 3.1 | WSW | 0.7 | 47.7 | 1102 | 742050 | 1237 | 0.593 | 20.36 | 217.2 | 10 | 0.24152 | ND
2387 | 2023-02-17 | 12:40 | 16.8 | 13.9 | 0 | 12.8 | 0.329 | 2.5 | WSW | 3.5 | SW | 12:30 | 3.9 | WSW | 12:36 | 2.8 | WSW | 0.6 | 47.8 | 1172 | 677237 | 1129 | 0.593 | 20.35 | 197.4 | 10 | 0.24152 | ND
2388 | 2023-02-17 | 12:50 | 17 | 14 | 0 | 12.5 | 0.295 | 2.8 | WSW | 2.9 | WSW | 12:49 | 4.1 | WSW | 12:47 | 2.6 | WSW | 0.6 | 47.9 | 1066 | 614793 | 1025 | 0.593 | 20.34 | 177 | 10 | 0.24152 | ND
2389 | 2023-02-17 | 13:00 | 17.1 | 14 | 0 | 12.6 | 0.36 | 3.4 | WSW | 3.4 | WSW | 13:00 | 5.1 | W | 12:51 | 3.3 | W | 0.6 | 47.3 | 1110 | 732983 | 1222 | 0.593 | 20.3 | 216 | 10 | 0.24152 | ND |  | 0 | 0.24115 | 12.55 | #DIV/0! | 48.9167 | 1.896 | 1 | 3913153 | 1087 | 3.2667 | 3.8 | WSW | 13:10 | 5.6 | W | 13:07
2390 | 2023-02-17 | 13:10 | 17.1 | 13.9 | 0 | 12.2 | 0.239 | 3.8 | WSW | 3.8 | WSW | 13:10 | 5.6 | W | 13:07 | 4.2 | W | 0.6 | 48.6 | 712 | 512832 | 855 | 0.593 | 20.31 | 143.4 | 10 | 0.24152 | ND
2391 | 2023-02-17 | 13:20 | 17 | 13.9 | 0 | 12.4 | 0.249 | 3.4 | WSW | 3.8 | WSW | 13:12 | 4.9 | WSW | 13:15 | 4.1 | WSW | 0.7 | 50.7 | 1364 | 520765 | 868 | 0.592 | 20.29 | 149.4 | 10 | 0.24096 | ND
2392 | 2023-02-17 | 13:30 | 16.9 | 14 | 0 | 12.7 | 0.378 | 3.2 | WSW | 3.5 | WSW | 13:24 | 5 | WSW | 13:22 | 2 | WSW | 0.7 | 50.7 | 1247 | 763888 | 1273 | 0.592 | 20.26 | 226.8 | 10 | 0.24096 | ND
2393 | 2023-02-17 | 13:40 | 16.8 | 14 | 0 | 12.5 | 0.32 | 2.8 | WSW | 3.2 | WSW | 13:30 | 4.3 | WSW | 13:39 | 2.9 | WSW | 0.6 | 47.8 | 980 | 668587 | 1114 | 0.592 | 20.26 | 192 | 10 | 0.24096 | ND
2394 | 2023-02-17 | 13:50 | 16.8 | 14 | 0 | 12.9 | 0.35 | 3 | WSW | 3.1 | WSW | 13:47 | 4.5 | SW | 13:40 | 2.2 | WNW | 0.6 | 48.4 | 1081 | 714098 | 1190 | 0.592 | 20.25 | 210 | 10 | 0.24096 | ND
2395 | 2023-02-17 | 14:00 | 16.8 | 14 | 0 | 12.3 | 0.224 | 2.7 | WSW | 3 | WSW | 13:50 | 4.2 | WSW | 13:57 | 2.4 | WNW | 0.6 | 51.1 | 709 | 494109 | 824 | 0.592 | 20.23 | 134.4 | 10 | 0.24096 | ND |  | 0 | 0.24087 | 11.7167 | #DIV/0! | 55.25 | 0.884 | 0.33333 | 1956232 | 543.5 | 2.7333 | 3.1 | WSW | 14:17 | 4.5 | W | 14:00
2396 | 2023-02-17 | 14:10 | 16.7 | 14 | 0 | 12.4 | 0.209 | 3 | W | 3 | W | 14:10 | 4.5 | W | 14:00 | 3.2 | WSW | 0.6 | 50.5 | 655 | 445097 | 742 | 0.592 | 20.21 | 125.4 | 10 | 0.24096 | ND
2397 | 2023-02-17 | 14:20 | 16.6 | 14 | 0 | 11.7 | 0.137 | 3.1 | WSW | 3.1 | WSW | 14:17 | 4.5 | W | 14:13 | 2.9 | W | 0.7 | 54.3 | 459 | 320853 | 535 | 0.592 | 20.19 | 82.2 | 0 | 0.24096 | ND
2398 | 2023-02-17 | 14:30 | 16.3 | 14 | 0 | 11.3 | 0.112 | 2.8 | W | 3.1 | WSW | 14:20 | 4.4 | WNW | 14:22 | 2.4 | WNW | 0.7 | 59.7 | 393 | 249734 | 416 | 0.592 | 20.17 | 67.2 | 0 | 0.24096 | ND
2399 | 2023-02-17 | 14:40 | 15.9 | 14 | 0 | 11.1 | 0.101 | 2.6 | W | 2.8 | WNW | 14:32 | 3.9 | W | 14:39 | 3.5 | WNW | 0.6 | 56.5 | 371 | 224089 | 373 | 0.592 | 20.17 | 60.6 | 0 | 0.24096 | ND
2400 | 2023-02-17 | 14:50 | 15.5 | 14.1 | 0 | 11.5 | 0.101 | 2.2 | WNW | 2.7 | W | 14:43 | 3.7 | W | 14:40 | 1.1 | SW | 0.5 | 59.4 | 362 | 222350 | 371 | 0.591 | 20.14 | 60.6 | 0 | 0.2404 | ND
2401 | 2023-02-17 | 15:00 | 15.1 | 14.1 | 0 | 11.5 | 0.092 | 1.5 | W | 2.2 | WNW | 14:50 | 3.3 | WNW | 14:54 | 1.1 | WNW | 0.7 | 58.1 | 315 | 202089 | 337 | 0.591 | 20.11 | 55.2 | 0 | 0.2404 | ND |  | 0 | 0.2404 | 11.0833 | #DIV/0! | 59.55 | 0.345 | 0 | 790277 | 219.5 | 1.25 | 2.2 | WNW | 14:50 | 3.3 | WNW | 14:54
2402 | 2023-02-17 | 15:10 | 14.8 | 14.1 | 0 | 11 | 0.071 | 1.4 | WSW | 1.5 | W | 15:02 | 2.6 | WSW | 15:08 | 1.3 | WSW | 0.5 | 58.2 | 231 | 161516 | 269 | 0.591 | 20.12 | 42.6 | 0 | 0.2404 | ND
2403 | 2023-02-17 | 15:20 | 14.5 | 14.1 | 0 | 11 | 0.055 | 1.4 | W | 1.5 | WSW | 15:15 | 2.9 | WSW | 15:20 | 2.1 | WSW | 0.4 | 58.4 | 203 | 128704 | 215 | 0.591 | 20.09 | 33 | 0 | 0.2404 | ND
2404 | 2023-02-17 | 15:30 | 14.2 | 14.1 | 0 | 10.9 | 0.042 | 1.5 | WSW | 1.6 | WSW | 15:27 | 2.5 | WSW | 15:20 | 1.1 | SW | 0.4 | 60.1 | 148 | 100214 | 167 | 0.591 | 20.08 | 25.2 | 0 | 0.2404 | ND
2405 | 2023-02-17 | 15:40 | 13.9 | 14.1 | 0 | 11.1 | 0.04 | 0.9 | SW | 1.5 | WSW | 15:34 | 2.2 | WSW | 15:32 | 0 | SSE | 0.6 | 59.3 | 169 | 94497 | 157 | 0.591 | 20.08 | 24 | 0 | 0.2404 | ND
2406 | 2023-02-17 | 15:50 | 13.6 | 14.1 | 0 | 11 | 0.045 | 0.8 | S | 0.9 | SW | 15:40 | 1.4 | S | 15:45 | 1.2 | SSW | 0.3 | 63.2 | 187 | 103257 | 172 | 0.591 | 20.06 | 27 | 0 | 0.2404 | ND
2407 | 2023-02-17 | 16:00 | 13.4 | 14.2 | 0 | 11 | 0.058 | 0.8 | SW | 1 | SSW | 15:55 | 1.8 | SW | 15:53 | 0.4 | SSW | 0.3 | 59.8 | 229 | 126383 | 211 | 0.591 | 20.05 | 34.8 | 0 | 0.2404 | ND |  | 0 | 0.24031 | 11.1333 | #DIV/0! | 57.8333 | 0.396 | 0 | 842225 | 234 | 1.2833 | 2 | W | 16:41 | 2.7 | W | 16:48
2408 | 2023-02-17 | 16:10 | 13.2 | 14.2 | 0 | 11.3 | 0.079 | 0.5 | WNW | 0.8 | SW | 16:00 | 1.3 | W | 16:10 | 1.2 | W | 0.4 | 58.5 | 308 | 166023 | 277 | 0.591 | 20.05 | 47.4 | 0 | 0.2404 | ND
2409 | 2023-02-17 | 16:20 | 13.2 | 14.1 | 0 | 11.4 | 0.105 | 1.1 | W | 1.2 | W | 16:19 | 1.9 | W | 16:15 | 1 | W | 0.3 | 58.3 | 302 | 217959 | 363 | 0.591 | 20.03 | 63 | 0 | 0.2404 | ND
2410 | 2023-02-17 | 16:30 | 13.3 | 14.1 | 0 | 11.1 | 0.061 | 1.5 | WSW | 1.5 | WSW | 16:30 | 2.4 | WNW | 16:29 | 1.8 | W | 0.4 | 56.6 | 198 | 135208 | 225 | 0.591 | 20.01 | 36.6 | 0 | 0.2404 | ND
2411 | 2023-02-17 | 16:40 | 13.3 | 14.1 | 0 | 11 | 0.049 | 1.9 | W | 1.9 | W | 16:40 | 2.6 | W | 16:38 | 2.4 | WNW | 0.4 | 56 | 159 | 106229 | 177 | 0.59 | 20.01 | 29.4 | 0 | 0.23984 | ND
2412 | 2023-02-17 | 16:50 | 13.2 | 14.1 | 0 | 11 | 0.044 | 1.9 | W | 2 | W | 16:41 | 2.7 | W | 16:48 | 0.8 | WSW | 0.4 | 57.8 | 144 | 90423 | 151 | 0.591 | 19.99 | 26.4 | 0 | 0.2404 | ND
2413 | 2023-02-17 | 17:00 | 13 | 14.2 | 0 | 11.1 | 0.051 | 1.3 | WSW | 1.8 | W | 16:50 | 2.1 | WSW | 16:54 | 1.3 | SW | 0.3 | 57.9 | 138 | 100295 | 167 | 0.59 | 19.99 | 30.6 | 0 | 0.23984 | ND |  | 0 | 0.23984 | 10.4667 | #DIV/0! | 61.9833 | 0.112 | 0 | 250562 | 69.5 | 1.1167 | 1.8 | W | 16:50 | 2.1 | WSW | 16:54
2414 | 2023-02-17 | 17:10 | 12.9 | 14.2 | 0 | 10.7 | 0.024 | 1.3 | SW | 1.4 | SW | 17:08 | 2 | WSW | 17:06 | 1.3 | S | 0.3 | 59.8 | 90 | 58172 | 97 | 0.59 | 19.96 | 14.4 | 0 | 0.23984 | ND
2415 | 2023-02-17 | 17:20 | 12.7 | 14.2 | 0 | 10.6 | 0.02 | 1.4 | SSW | 1.4 | SSW | 17:20 | 2.1 | SSW | 17:13 | 1.3 | SSW | 0.3 | 61.2 | 65 | 45092 | 75 | 0.59 | 19.95 | 12 | 0 | 0.23984 | ND
2416 | 2023-02-17 | 17:30 | 12.5 | 13.2 | 0 | 10.2 | 0.014 | 1.2 | SSW | 1.4 | SSW | 17:22 | 1.8 | S | 17:29 | 1 | SSW | 0.2 | 64.2 | 33 | 29900 | 50 | 0.59 | 19.67 | 8.4 | 0 | 0.23984 | ND
2417 | 2023-02-17 | 17:40 | 12.2 | 13.1 | 0 | 10.3 | 0.003 | 0.8 | S | 1.2 | SSW | 17:30 | 1.5 | SSW | 17:32 | 0.3 | SSE | 0.2 | 63.5 | 14 | 12693 | 21 | 0.59 | 19.66 | 1.8 | 0 | 0.23984 | ND
2418 | 2023-02-17 | 17:50 | 11.7 | 13 | 0 | 9.9 | 0 | 0.7 | S | 0.8 | S | 17:40 | 1.1 | SSW | 17:44 | 0.5 | SSE | 0.2 | 65.3 | 3 | 4410 | 7 | 0.59 | 19.65 | 0 | 0 | 0.23984 | ND
2419 | 2023-02-17 | 18:00 | 11.2 | 13 | 0 | 9 | -0.001 | 1 | SE | 1 | SE | 18:00 | 1.4 | SE | 17:54 | 1.3 | SE | 0.2 | 69.6 | 1 | 1013 | 2 | 0.59 | 19.64 | -0.6 | 0 | 0.23984 | ND |  | 0 | 0.23957 | 8.5 | #DIV/0! | 72.1 | 0 | 0 | 1676 | 0.33333 | 1.0333 | 1.8 | SE | 18:24 | 2.2 | SE | 18:19
2420 | 2023-02-17 | 18:10 | 10.7 | 12.9 | 0 | 8.7 | -0.001 | 1.1 | SE | 1.1 | SE | 18:02 | 1.7 | SE | 18:10 | 1.5 | SE | 0.3 | 70.9 | 1 | 183 | 0 | 0.59 | 19.6 | -0.6 | 0 | 0.23984 | ND
2421 | 2023-02-17 | 18:20 | 10.1 | 13 | 0 | 9.2 | 0 | 1.7 | SE | 1.7 | SE | 18:20 | 2.2 | SE | 18:19 | 2 | SE | 0.2 | 70.3 | 0 | 133 | 0 | 0.589 | 19.63 | 0 | 0 | 0.23929 | ND
2422 | 2023-02-17 | 18:30 | 9.6 | 12.9 | 0 | 9.1 | 0 | 1.6 | SE | 1.8 | SE | 18:24 | 2.1 | SE | 18:24 | 1.5 | SE | 0.2 | 68.9 | 1 | 144 | 0 | 0.59 | 19.63 | 0 | 0 | 0.23984 | ND
2423 | 2023-02-17 | 18:40 | 9.1 | 12.9 | 0 | 7.7 | -0.002 | 0.6 | SSE | 1.6 | SE | 18:30 | 1.8 | SE | 18:30 | 0 | SE | 0.6 | 76.2 | 0 | 130 | 0 | 0.589 | 19.59 | -1.2 | 0 | 0.23929 | ND
2424 | 2023-02-17 | 18:50 | 8.7 | 12.9 | 0 | 7.3 | -0.002 | 0.2 | NE | 0.6 | SSE | 18:40 | 0.7 | NNW | 18:45 | 0.3 | NNW | 0.2 | 76.7 | 0 | 73 | 0 | 0.589 | 19.61 | -1.2 | 0 | 0.23929 | ND
2425 | 2023-02-17 | 19:00 | 8.1 | 12.9 | 0 | 6.8 | -0.002 | 0.2 | NW | 0.3 | NNW | 18:55 | 0.7 | NNW | 18:51 | 0.3 | SE | 0.2 | 80.8 | 0 | 107 | 0 | 0.589 | 19.59 | -1.2 | 0 | 0.23929 | ND |  | 0 | 0.23929 | 6.8 | #DIV/0! | 77.85 | 0 | 0 | 611 | 0 | 0.23333 | 0.6 | SE | 19:32 | 1.1 | E | 19:49
2426 | 2023-02-17 | 19:10 | 7.6 | 12.9 | 0 | 7.4 | 0 | 0.2 | ESE | 0.2 | ESE | 19:08 | 0.7 | E | 19:09 | 0.2 | ENE | 0.2 | 74 | 0 | 117 | 0 | 0.589 | 19.58 | 0 | 0 | 0.23929 | ND
2427 | 2023-02-17 | 19:20 | 7.2 | 12.9 | 0 | 6 | -0.002 | 0 | NE | 0.2 | ESE | 19:10 | 0.3 | ENE | 19:10 | 0.2 | SSW | 0 | 81.6 | 0 | 81 | 0 | 0.589 | 19.57 | -1.2 | 0 | 0.23929 | ND
2428 | 2023-02-17 | 19:30 | 6.8 | 12.9 | 0 | 6.8 | 0 | 0.5 | SE | 0.5 | SE | 19:30 | 1 | ESE | 19:30 | 0.8 | ESE | 0.2 | 77.3 | 0 | 107 | 0 | 0.589 | 19.55 | 0 | 0 | 0.23929 | ND
2429 | 2023-02-17 | 19:40 | 6.4 | 12.9 | 0 | 6.9 | 0 | 0.3 | ENE | 0.6 | SE | 19:32 | 0.9 | ESE | 19:30 | 0 | ENE | 0.2 | 75.6 | 0 | 93 | 0 | 0.589 | 19.58 | 0 | 0 | 0.23929 | ND
2430 | 2023-02-17 | 19:50 | 6.1 | 12.9 | 0 | 6.9 | 0 | 0.2 | ENE | 0.3 | ENE | 19:40 | 1.1 | E | 19:49 | 0.8 | E | 0.3 | 77.8 | 0 | 106 | 0 | 0.589 | 19.55 | 0 | 0 | 0.23929 | ND
2431 | 2023-02-17 | 20:00 | 5.8 | 12.9 | 0 | 7.2 | 0 | 0.8 | ENE | 0.8 | ENE | 20:00 | 1.6 | E | 19:58 | 1.1 | E | 0.4 | 75.4 | 0 | 93 | 0 | 0.589 | 19.57 | 0 | 0 | 0.23929 | ND |  | 0 | 0.2391 | 6.75 | #DIV/0! | 77.5333 | 0 | 0 | 506 | 0 | 0.43333 | 0.9 | ENE | 20:03 | 1.6 | E | 19:58
2432 | 2023-02-17 | 20:10 | 5.6 | 12.9 | 0 | 7.2 | 0 | 0.7 | ENE | 0.9 | ENE | 20:03 | 1.2 | E | 20:00 | 1.1 | ENE | 0.3 | 73.8 | 0 | 99 | 0 | 0.589 | 19.57 | 0 | 0 | 0.23929 | ND
2433 | 2023-02-17 | 20:20 | 5.6 | 12.9 | 0 | 6.3 | 0 | 0.5 | ENE | 0.7 | ENE | 20:14 | 1.5 | E | 20:12 | 0.3 | NNE | 0.4 | 78.6 | 0 | 84 | 0 | 0.589 | 19.58 | 0 | 0 | 0.23929 | ND
2434 | 2023-02-17 | 20:30 | 5.6 | 12.9 | 0 | 5.9 | 0 | 0.3 | NE | 0.5 | ENE | 20:20 | 0.8 | ENE | 20:25 | 0.3 | NE | 0.2 | 81.9 | 0 | 71 | 0 | 0.589 | 19.58 | 0 | 0 | 0.23929 | ND
2435 | 2023-02-17 | 20:40 | 5.5 | 12.9 | 0 | 7.3 | 0 | 0.3 | NE | 0.4 | NE | 20:38 | 1 | ENE | 20:37 | 0.4 | ENE | 0.3 | 75 | 1 | 75 | 0 | 0.588 | 19.6 | 0 | 0 | 0.23873 | ND
2436 | 2023-02-17 | 20:50 | 5.6 | 12.9 | 0 | 6.6 | 0 | 0 | ESE | 0.3 | NE | 20:41 | 0.6 | ENE | 20:40 | 0 | ESE | 0.1 | 80.5 | 1 | 84 | 0 | 0.588 | 19.57 | 0 | 0 | 0.23873 | ND
2437 | 2023-02-17 | 21:00 | 5.7 | 12.9 | 0 | 6.3 | -0.001 | 0 | ESE | 0 | ESE | 20:50 | 0 | ESE | 20:50 | 0 | S | 0 | 81.8 | 0 | 67 | 0 | 0.588 | 19.58 | -0.6 | 0 | 0.23873 | ND |  | 0 | 0.23873 | 7.05 | #DIV/0! | 77.8 | 0.001 | 0 | 470 | 0 | 0.33333 | 0.8 | ESE | 21:50 | 1.4 | E | 21:47
2438 | 2023-02-17 | 21:10 | 5.7 | 12.8 | 0 | 6.8 | -0.001 | 0.3 | S | 0.3 | S | 21:10 | 0.9 | S | 21:03 | 0 | S | 0.3 | 80 | 0 | 77 | 0 | 0.588 | 19.56 | -0.6 | 0 | 0.23873 | ND
2439 | 2023-02-17 | 21:20 | 5.8 | 12.8 | 0 | 7.2 | 0.001 | 0.3 | SE | 0.3 | SE | 21:20 | 0.8 | ESE | 21:16 | 0.7 | ESE | 0.3 | 77.3 | 0 | 81 | 0 | 0.588 | 19.57 | 0.6 | 0 | 0.23873 | ND
2440 | 2023-02-17 | 21:30 | 5.8 | 12.8 | 0 | 7.7 | 0 | 0.4 | ESE | 0.6 | ESE | 21:25 | 0.9 | ESE | 21:20 | 0.3 | NE | 0.2 | 72.2 | 0 | 88 | 0 | 0.588 | 19.56 | 0 | 0 | 0.23873 | ND
2441 | 2023-02-17 | 21:40 | 5.9 | 12.9 | 0 | 6.4 | -0.001 | 0.2 | E | 0.4 | ESE | 21:30 | 0.8 | SSW | 21:40 | 0.7 | SSW | 0.2 | 81.9 | 0 | 73 | 0 | 0.588 | 19.54 | -0.6 | 0 | 0.23873 | ND
2442 | 2023-02-17 | 21:50 | 6 | 12.8 | 0 | 7.9 | 0 | 0.8 | ESE | 0.8 | ESE | 21:50 | 1.4 | E | 21:47 | 0.3 | ENE | 0.2 | 73.6 | 0 | 84 | 0 | 0.588 | 19.56 | 0 | 0 | 0.23873 | ND
2443 | 2023-02-17 | 22:00 | 6.1 | 12.8 | 0 | 7 | 0 | 0.3 | NNE | 0.8 | ESE | 21:50 | 1.1 | E | 21:59 | 0.8 | E | 0.3 | 79.9 | 0 | 77 | 0 | 0.588 | 19.55 | 0 | 0 | 0.23873 | ND |  | 0 | 0.23845 | 7.5 | #DIV/0! | 77.8333 | 0 | 0 | 478 | 0 | 0.38333 | 0.8 | ESE | 21:50 | 1.4 | E | 22:05
2444 | 2023-02-17 | 22:10 | 6.2 | 12.8 | 0 | 7.7 | 0 | 0.6 | E | 0.7 | E | 22:08 | 1.4 | E | 22:05 | 0.5 | ENE | 0.4 | 74.8 | 0 | 91 | 0 | 0.588 | 19.56 | 0 | 0 | 0.23873 | ND
2445 | 2023-02-17 | 22:20 | 6.4 | 12.8 | 0 | 7.6 | 0 | 0.4 | ENE | 0.7 | ENE | 22:13 | 1.2 | ENE | 22:10 | 0.1 | E | 0.3 | 76.7 | 0 | 89 | 0 | 0.588 | 19.55 | 0 | 0 | 0.23873 | ND
2446 | 2023-02-17 | 22:30 | 6.5 | 12.8 | 0 | 8.6 | 0 | 0.5 | ENE | 0.5 | ENE | 22:30 | 1.2 | NE | 22:27 | 0.9 | E | 0.3 | 74.4 | 0 | 82 | 0 | 0.587 | 19.57 | 0 | 0 | 0.23817 | ND
2447 | 2023-02-17 | 22:40 | 6.6 | 12.8 | 0 | 7.3 | 0 | 0.3 | E | 0.5 | ENE | 22:31 | 1 | WSW | 22:39 | 0.9 | W | 0.3 | 77.4 | 0 | 74 | 0 | 0.587 | 19.58 | 0 | 0 | 0.23817 | ND
2448 | 2023-02-17 | 22:50 | 6.8 | 12.8 | 0 | 6.8 | -0.001 | 0.2 | SW | 0.3 | ESE | 22:42 | 1 | W | 22:41 | 0 | SW | 0.3 | 83.8 | 0 | 65 | 0 | 0.587 | 19.57 | -0.6 | 0 | 0.23817 | ND
2449 | 2023-02-17 | 23:00 | 6.9 | 12.8 | 0 | 8.1 | 0 | 0.3 | ESE | 0.3 | ESE | 23:00 | 1.7 | E | 22:59 | 1.5 | E | 0.5 | 76.6 | 2 | 82 | 0 | 0.587 | 19.56 | 0 | 0 | 0.23817 | ND |  | 0 | 0.23817 | 7.5167 | #DIV/0! | 80.5833 | 0 | 0 | 507 | 0 | 0.3 | 1.1 | E | 23:07 | 1.9 | E | 23:01
2450 | 2023-02-17 | 23:10 | 7 | 12.8 | 0 | 7.3 | 0 | 0.8 | ESE | 1.1 | E | 23:07 | 1.9 | E | 23:01 | 0 | SE | 0.6 | 79.1 | 0 | 100 | 0 | 0.587 | 19.59 | 0 | 0 | 0.23817 | ND
2451 | 2023-02-17 | 23:20 | 7 | 12.8 | 0 | 6.8 | -0.001 | 0.1 | WSW | 0.8 | ESE | 23:10 | 0.5 | SW | 23:20 | 0.4 | SW | 0.1 | 84.8 | 0 | 94 | 0 | 0.587 | 19.58 | -0.6 | 0 | 0.23817 | ND
2452 | 2023-02-17 | 23:30 | 7.1 | 12.8 | 0 | 7.3 | 0 | 0.4 | WSW | 0.4 | WSW | 23:30 | 0.7 | SW | 23:21 | 0.2 | W | 0.2 | 81 | 0 | 72 | 0 | 0.587 | 19.58 | 0 | 0 | 0.23817 | ND
2453 | 2023-02-17 | 23:40 | 7.1 | 12.8 | 0 | 7.8 | 0 | 0 | W | 0.4 | WSW | 23:30 | 0.2 | W | 23:30 | 0 | W | 0 | 80.6 | 0 | 67 | 0 | 0.587 | 19.58 | 0 | 0 | 0.23817 | ND
2454 | 2023-02-17 | 23:50 | 7.2 | 12.8 | 0 | 7.8 | 0 | 0.2 | E | 0.2 | E | 23:49 | 1 | NE | 23:42 | 0 | ESE | 0.3 | 81.4 | 0 | 92 | 0 | 0.587 | 19.57 | 0 | 0 | 0.23817 | ND
2455 | 2023-02-18 | 0:00 | 7.2 | 12.8 | 0 | 7.7 | 0 | 0.2 | SW | 0.2 | SW | 23:59 | 1 | WSW | 23:53 | 0 | WSW | 0.3 | 83 | 0 | 92 | 0 | 0.587 | 19.57 | 0 | 0 | 0.23817 | ND |  | 0 | 0.23789 | 8.0333 | #DIV/0! | 80.95 | 0.001 | 0 | 487 | 0 | 0.68333 | 1.6 | E | 0:36 | 2.5 | E | 0:36
2456 | 2023-02-18 | 0:10 | 7.2 | 12.8 | 0 | 7.3 | 0 | 0.5 | NNE | 0.5 | NNE | 0:10 | 1.2 | N | 0:07 | 0.6 | N | 0.4 | 84 | 0 | 84 | 0 | 0.587 | 19.55 | 0 | 0 | 0.23817 | ND
2457 | 2023-02-18 | 0:20 | 7.2 | 12.8 | 0 | 8 | 0 | 0.6 | NE | 0.6 | NNE | 0:12 | 1.3 | ENE | 0:19 | 1.1 | E | 0.3 | 84.8 | 0 | 69 | 0 | 0.587 | 19.55 | 0 | 0 | 0.23817 | ND
2458 | 2023-02-18 | 0:30 | 7.3 | 12.8 | 0 | 8.7 | 0.001 | 1.4 | E | 1.4 | E | 0:30 | 2 | E | 0:30 | 1.7 | E | 0.3 | 76.7 | 0 | 91 | 0 | 0.586 | 19.56 | 0.6 | 0 | 0.23762 | ND
2459 | 2023-02-18 | 0:40 | 7.4 | 12.8 | 0 | 8.6 | 0 | 1.3 | E | 1.6 | E | 0:36 | 2.5 | E | 0:36 | 0.3 | ENE | 0.5 | 76.5 | 0 | 69 | 0 | 0.586 | 19.55 | 0 | 0 | 0.23762 | ND
2460 | 2023-02-18 | 0:50 | 7.6 | 12.8 | 0 | 7.9 | -0.001 | 0.1 | ESE | 1.3 | E | 0:40 | 0.8 | NNE | 0:41 | 0 | SE | 0.1 | 80.7 | 0 | 82 | 0 | 0.586 | 19.54 | -0.6 | 0 | 0.23762 | ND
2461 | 2023-02-18 | 1:00 | 7.7 | 12.8 | 0 | 7.7 | -0.001 | 0.3 | SE | 0.3 | SE | 0:58 | 0.7 | SE | 0:56 | 0 | SSE | 0.3 | 82.9 | 0 | 81 | 0 | 0.586 | 19.56 | -0.6 | 0 | 0.23762 | ND |  | 0 | 0.23762 | 7.95 | #DIV/0! | 81.8167 | 0 | 0 | 442 | 0 | 0.4 | 1 | ENE | 1:50 | 3.3 | E | 1:49
2462 | 2023-02-18 | 1:10 | 7.8 | 12.8 | 0 | 7.7 | 0 | 0.3 | N | 0.3 | N | 1:10 | 1.1 | N | 1:07 | 0.4 | N | 0.3 | 83.9 | 0 | 85 | 0 | 0.586 | 19.55 | 0 | 0 | 0.23762 | ND
2463 | 2023-02-18 | 1:20 | 7.8 | 12.8 | 0 | 7.9 | 0 | 0 | SSE | 0.3 | N | 1:11 | 0.4 | N | 1:10 | 0 | S | 0.1 | 82 | 1 | 55 | 0 | 0.586 | 19.55 | 0 | 0 | 0.23762 | ND
2464 | 2023-02-18 | 1:30 | 7.8 | 12.8 | 0 | 7.7 | 0 | 0.3 | E | 0.3 | E | 1:30 | 0.9 | NE | 1:27 | 0.6 | NE | 0.3 | 85 | 1 | 74 | 0 | 0.586 | 19.53 | 0 | 0 | 0.23762 | ND
2465 | 2023-02-18 | 1:40 | 7.8 | 12.8 | 0 | 7.8 | 0 | 0.5 | NE | 0.7 | NE | 1:36 | 1.2 | E | 1:34 | 0.4 | NNE | 0.4 | 83.2 | 0 | 74 | 0 | 0.586 | 19.57 | 0 | 0 | 0.23762 | ND
2466 | 2023-02-18 | 1:50 | 7.9 | 12.8 | 0 | 8.9 | 0 | 1 | ENE | 1 | ENE | 1:50 | 3.3 | E | 1:49 | 2.2 | ENE | 0.7 | 73.9 | 0 | 73 | 0 | 0.586 | 19.55 | 0 | 0 | 0.23762 | ND
2467 | 2023-02-18 | 2:00 | 7.9 | 12.7 | 0 | 9.2 | 0.001 | 1.6 | E | 1.7 | E | 1:58 | 3.3 | E | 1:50 | 1.2 | ESE | 0.6 | 71.5 | 0 | 77 | 0 | 0.586 | 19.57 | 0.6 | 0 | 0.23762 | ND |  | 0 | 0.23734 | 8.5667 | #DIV/0! | 75.3667 | 0.001 | 0 | 454 | 0 | 0.96667 | 1.7 | E | 1:58 | 3.3 | E | 1:50
2468 | 2023-02-18 | 2:10 | 8.1 | 12.7 | 0 | 9.3 | 0 | 1.4 | E | 1.6 | E | 2:00 | 2.2 | E | 2:03 | 1.6 | ENE | 0.3 | 70.1 | 0 | 93 | 0 | 0.586 | 19.52 | 0 | 0 | 0.23762 | ND
2469 | 2023-02-18 | 2:20 | 8.1 | 12.7 | 0 | 9.3 | -0.001 | 1.1 | ENE | 1.4 | E | 2:11 | 2.1 | E | 2:16 | 0.6 | ENE | 0.3 | 68.5 | 0 | 73 | 0 | 0.586 | 19.53 | -0.6 | 0 | 0.23762 | ND
2470 | 2023-02-18 | 2:30 | 8.3 | 12.7 | 0 | 8.7 | -0.001 | 0.7 | NE | 1.1 | ENE | 2:20 | 1.8 | NE | 2:24 | 0 | NNE | 0.4 | 73.9 | 0 | 81 | 0 | 0.585 | 19.52 | -0.6 | 0 | 0.23706 | ND
2471 | 2023-02-18 | 2:40 | 8.2 | 12.7 | 0 | 7.5 | -0.001 | 0.6 | E | 0.7 | NE | 2:30 | 1.7 | SSE | 2:38 | 0.7 | SSE | 0.5 | 83.6 | 0 | 71 | 0 | 0.585 | 19.53 | -0.6 | 0 | 0.23706 | ND
2472 | 2023-02-18 | 2:50 | 8.2 | 12.7 | 0 | 7.4 | -0.001 | 0.4 | SSW | 0.8 | S | 2:46 | 1.1 | SW | 2:46 | 0 | WSW | 0.3 | 84.6 | 0 | 59 | 0 | 0.585 | 19.52 | -0.6 | 0 | 0.23706 | ND
2473 | 2023-02-18 | 3:00 | 8.1 | 12.7 | 0 | 7.8 | 0 | 0.4 | SSE | 0.4 | SSW | 2:50 | 1.3 | SE | 2:57 | 0.2 | ESE | 0.4 | 81.8 | 1 | 92 | 0 | 0.585 | 19.54 | 0 | 0 | 0.23706 | ND |  | 0 | 0.23706 | 7.85 | #DIV/0! | 81.35 | 0 | 0 | 510 | 0 | 0.11667 | 0.5 | ESE | 3:04 | 1.3 | SE | 2:57
2474 | 2023-02-18 | 3:10 | 8 | 12.7 | 0 | 7.8 | 0 | 0.1 | ENE | 0.5 | ESE | 3:04 | 0.4 | ESE | 3:00 | 0 | ENE | 0.1 | 79.9 | 0 | 81 | 0 | 0.585 | 19.54 | 0 | 0 | 0.23706 | ND
2475 | 2023-02-18 | 3:20 | 8.1 | 12.8 | 0 | 7.5 | 0 | 0 | E | 0.1 | ENE | 3:10 | 0.4 | SSE | 3:20 | 0.2 | SSE | 0.1 | 84.2 | 0 | 74 | 0 | 0.585 | 19.52 | 0 | 0 | 0.23706 | ND
2476 | 2023-02-18 | 3:30 | 8 | 12.8 | 0 | 8.4 | 0 | 0.2 | SE | 0.2 | SE | 3:29 | 0.9 | ESE | 3:26 | 0.2 | E | 0.3 | 76.7 | 1 | 105 | 0 | 0.585 | 19.53 | 0 | 0 | 0.23706 | ND
2477 | 2023-02-18 | 3:40 | 8 | 12.7 | 0 | 7.9 | 0 | 0 | E | 0.3 | E | 3:35 | 0.5 | E | 3:31 | 0 | E | 0.1 | 81.6 | 0 | 85 | 0 | 0.585 | 19.55 | 0 | 0 | 0.23706 | ND
2478 | 2023-02-18 | 3:50 | 8 | 12.7 | 0 | 7.7 | -0.001 | 0 | E | 0 | E | 3:40 | 0 | E | 3:40 | 0 | E | 0 | 83.9 | 0 | 73 | 0 | 0.585 | 19.52 | -0.6 | 0 | 0.23706 | ND
2479 | 2023-02-18 | 4:00 | 8 | 12.7 | 0 | 7.9 | 0 | 0.1 | E | 0.1 | E | 4:00 | 0.8 | E | 3:59 | 0 | ENE | 0.2 | 81.7 | 1 | 80 | 0 | 0.585 | 19.52 | 0 | 0 | 0.23706 | ND |  | 0 | 0.23697 | 7.9 | #DIV/0! | 82.55 | 0 | 0 | 477 | 0 | 0.4 | 1.1 | SE | 4:43 | 1.9 | E | 4:35
2480 | 2023-02-18 | 4:10 | 8 | 12.7 | 0 | 7.6 | 0 | 0.3 | NNE | 0.3 | NNE | 4:10 | 0.9 | N | 4:08 | 0.1 | N | 0.3 | 85 | 0 | 74 | 0 | 0.585 | 19.54 | 0 | 0 | 0.23706 | ND
2481 | 2023-02-18 | 4:20 | 8 | 12.7 | 0 | 8.3 | 0 | 0.5 | ENE | 0.5 | ENE | 4:20 | 1.5 | SE | 4:16 | 0.2 | ESE | 0.5 | 79.1 | 0 | 90 | 0 | 0.585 | 19.51 | 0 | 0 | 0.23706 | ND
2482 | 2023-02-18 | 4:30 | 8 | 12.7 | 0 | 7.6 | 0 | 0.2 | NNW | 0.5 | SE | 4:25 | 1.1 | NNW | 4:25 | 0 | N | 0.3 | 85.4 | 0 | 58 | 0 | 0.585 | 19.52 | 0 | 0 | 0.23706 | ND
2483 | 2023-02-18 | 4:40 | 8.1 | 12.7 | 0 | 8.1 | 0 | 0.9 | E | 0.9 | E | 4:40 | 1.9 | E | 4:35 | 1 | ESE | 0.6 | 80.8 | 0 | 82 | 0 | 0.585 | 19.5 | 0 | 0 | 0.23706 | ND
2484 | 2023-02-18 | 4:50 | 8.1 | 12.7 | 0 | 7.9 | 0 | 0.4 | N | 1.1 | SE | 4:43 | 1 | SE | 4:40 | 0 | NW | 0.3 | 83.3 | 0 | 93 | 0 | 0.584 | 19.52 | 0 | 0 | 0.23651 | ND
2485 | 2023-02-18 | 5:00 | 8.1 | 12.7 | 0 | 8 | 0 | 0.6 | E | 0.6 | E | 5:00 | 1.2 | ESE | 4:57 | 0.7 | E | 0.4 | 82.9 | 0 | 82 | 0 | 0.584 | 19.52 | 0 | 0 | 0.23651 | ND |  | 0 | 0.23651 | 8.2 | #DIV/0! | 80.75 | 0 | 0 | 498 | 0 | 0.16667 | 0.6 | E | 5:00 | 1.2 | ESE | 4:57
2486 | 2023-02-18 | 5:10 | 8.1 | 12.7 | 0 | 8.1 | 0 | 0.1 | SE | 0.6 | ESE | 5:01 | 0.7 | E | 5:00 | 0 | SE | 0.2 | 81.7 | 0 | 87 | 0 | 0.584 | 19.51 | 0 | 0 | 0.23651 | ND
2487 | 2023-02-18 | 5:20 | 8.2 | 12.7 | 0 | 8 | 0 | 0.2 | ENE | 0.2 | ENE | 5:20 | 0.8 | NNE | 5:15 | 0 | NNE | 0.2 | 81.7 | 0 | 82 | 0 | 0.584 | 19.49 | 0 | 0 | 0.23651 | ND
2488 | 2023-02-18 | 5:30 | 8.2 | 12.7 | 0 | 8.4 | 0 | 0 | NE | 0.2 | NNE | 5:24 | 0 | NNE | 5:20 | 0 | NE | 0 | 78.3 | 0 | 81 | 0 | 0.584 | 19.5 | 0 | 0 | 0.23651 | ND
2489 | 2023-02-18 | 5:40 | 8.3 | 12.7 | 0 | 8.4 | 0 | 0.1 | NE | 0.1 | NE | 5:40 | 0.5 | NE | 5:33 | 0 | SSE | 0.1 | 79.6 | 0 | 81 | 0 | 0.584 | 19.51 | 0 | 0 | 0.23651 | ND
2490 | 2023-02-18 | 5:50 | 8.3 | 12.6 | 0 | 8.3 | 0 | 0 | SSE | 0.1 | E | 5:42 | 0 | SSE | 5:40 | 0 | SSE | 0 | 80.3 | 0 | 85 | 0 | 0.584 | 19.52 | 0 | 0 | 0.23651 | ND
2491 | 2023-02-18 | 6:00 | 8.4 | 12.6 | 0 | 8.1 | 0 | 0.2 | E | 0.2 | E | 6:00 | 1 | NNE | 6:00 | 1 | NNE | 0.3 | 82.1 | 0 | 82 | 0 | 0.584 | 19.49 | 0 | 0 | 0.23651 | ND |  | 0 | 0.23632 | 8.5 | #DIV/0! | 78.0333 | 0 | 0 | 3282 | 0.66667 | 0.36667 | 1.2 | ENE | 6:18 | 1.9 | ESE | 6:15
2492 | 2023-02-18 | 6:10 | 8.4 | 12.6 | 0 | 8.6 | 0 | 0.8 | NNE | 0.8 | NNE | 6:09 | 1.1 | NNE | 6:02 | 0.9 | NE | 0.2 | 76.5 | 1 | 76 | 0 | 0.584 | 19.48 | 0 | 0 | 0.23651 | ND
2493 | 2023-02-18 | 6:20 | 8.4 | 12.6 | 0 | 9 | 0 | 1 | E | 1.2 | ENE | 6:18 | 1.9 | ESE | 6:15 | 0 | ESE | 0.5 | 72.6 | 0 | 96 | 0 | 0.584 | 19.51 | 0 | 0 | 0.23651 | ND
2494 | 2023-02-18 | 6:30 | 8.5 | 12.6 | 0 | 8.7 | 0 | 0.1 | ESE | 1 | E | 6:20 | 0.8 | E | 6:29 | 0.4 | ENE | 0.2 | 75.1 | 1 | 213 | 0 | 0.584 | 19.46 | 0 | 0 | 0.23651 | ND
2495 | 2023-02-18 | 6:40 | 8.5 | 12.6 | 0 | 8.5 | 0 | 0.1 | ENE | 0.2 | E | 6:34 | 0.8 | NNE | 6:38 | 0 | NNE | 0.2 | 79.3 | 3 | 799 | 1 | 0.583 | 19.46 | 0 | 0 | 0.23595 | ND
2496 | 2023-02-18 | 6:50 | 8.5 | 12.6 | 0 | 8.1 | 0 | 0 | NNE | 0.1 | ENE | 6:40 | 0 | NNE | 6:40 | 0 | NNE | 0 | 82.6 | 6 | 2016 | 3 | 0.583 | 19.47 | 0 | 0 | 0.23595 | ND
2497 | 2023-02-18 | 7:00 | 8.6 | 12.7 | 0 | 8.8 | 0.003 | 0.9 | ESE | 0.9 | ESE | 7:00 | 1.6 | ESE | 6:53 | 1.3 | E | 0.4 | 77 | 15 | 6575 | 11 | 0.583 | 19.47 | 1.8 | 0 | 0.23595 | ND |  | 0 | 0.23595 | 8.7667 | #DIV/0! | 80.1 | 0.046 | 0 | 108974 | 30.3333 | 0.7 | 1.1 | ESE | 7:02 | 1.7 | E | 7:01
2498 | 2023-02-18 | 7:10 | 8.6 | 12.7 | 0 | 9 | 0.005 | 0.8 | E | 1.1 | ESE | 7:02 | 1.7 | E | 7:01 | 0.4 | NNW | 0.5 | 75.2 | 20 | 12596 | 21 | 0.583 | 19.45 | 3 | 0 | 0.23595 | ND
2499 | 2023-02-18 | 7:20 | 8.7 | 12.7 | 0 | 8.4 | 0.006 | 0.4 | NNW | 0.8 | E | 7:10 | 0.9 | NNE | 7:19 | 0.3 | NE | 0.2 | 84 | 31 | 14723 | 25 | 0.583 | 19.48 | 3.6 | 0 | 0.23595 | ND
2500 | 2023-02-18 | 7:30 | 8.8 | 12.7 | 0 | 8.8 | 0.013 | 0.6 | E | 0.7 | E | 7:28 | 1.6 | SE | 7:25 | 0.3 | NW | 0.4 | 80 | 56 | 29303 | 49 | 0.583 | 19.48 | 7.8 | 0 | 0.23595 | ND
2501 | 2023-02-18 | 7:40 | 8.8 | 12.7 | 0 | 8.8 | 0.011 | 0.5 | NNW | 0.7 | ENE | 7:33 | 1.3 | NNW | 7:32 | 0 | SSW | 0.4 | 82.3 | 27 | 24012 | 40 | 0.583 | 19.43 | 6.6 | 0 | 0.23595 | ND
2502 | 2023-02-18 | 7:50 | 9 | 12.7 | 0 | 8.8 | 0.008 | 1 | SE | 1 | SE | 7:50 | 1.7 | SSE | 7:44 | 1 | SE | 0.4 | 82.1 | 47 | 21765 | 36 | 0.583 | 19.45 | 4.8 | 0 | 0.23595 | ND
2503 | 2023-02-18 | 8:00 | 9 | 12.7 | 0 | 8.8 | 0.012 | 0.6 | SW | 1 | SE | 7:51 | 1.2 | W | 7:56 | 0 | W | 0.4 | 84.6 | 56 | 28689 | 48 | 0.583 | 19.46 | 7.2 | 0 | 0.23595 | ND |  | 0 | 0.23577 | 9.2333 | #DIV/0! | 81.3333 | 0.142 | 0 | 336853 | 93.5 | 0.28333 | 1 | SE | 7:51 | 1.6 | SE | 8:17
2504 | 2023-02-18 | 8:10 | 9.1 | 12.7 | 0 | 8.8 | 0.018 | 0.1 | W | 0.6 | SW | 8:00 | 0.6 | W | 8:04 | 0 | W | 0.2 | 85.9 | 96 | 43359 | 72 | 0.583 | 19.48 | 10.8 | 0 | 0.23595 | ND
2505 | 2023-02-18 | 8:20 | 9.2 | 12.9 | 0 | 8.9 | 0.041 | 0.7 | SSE | 0.7 | SSE | 8:20 | 1.6 | SE | 8:17 | 1.2 | SE | 0.6 | 82 | 153 | 89503 | 149 | 0.583 | 19.52 | 24.6 | 0 | 0.23595 | ND
2506 | 2023-02-18 | 8:30 | 9.4 | 12.9 | 0 | 9.5 | 0.03 | 0.3 | SE | 1 | SE | 8:24 | 1.3 | SE | 8:20 | 0 | ESE | 0.4 | 78.5 | 114 | 70663 | 118 | 0.583 | 19.52 | 18 | 0 | 0.23595 | ND
2507 | 2023-02-18 | 8:40 | 9.6 | 12.9 | 0 | 9.7 | 0.023 | 0 | ESE | 0.3 | SE | 8:30 | 0 | ESE | 8:30 | 0 | ESE | 0 | 78.6 | 78 | 56385 | 94 | 0.582 | 19.5 | 13.8 | 0 | 0.2354 | ND
2508 | 2023-02-18 | 8:50 | 9.8 | 12.9 | 0 | 9.7 | 0.018 | 0 | ESE | 0 | ESE | 8:50 | 0.4 | SE | 8:50 | 0.4 | SE | 0 | 78.4 | 100 | 48254 | 80 | 0.582 | 19.5 | 10.8 | 0 | 0.2354 | ND
2509 | 2023-02-18 | 9:00 | 10 | 13 | 0 | 10 | 0.035 | 0 | ESE | 0 | ESE | 8:54 | 0.5 | SE | 8:50 | 0 | ESE | 0.1 | 76.1 | 166 | 84115 | 140 | 0.582 | 19.53 | 21 | 0 | 0.2354 | ND |  | 0 | 0.2354 | 10.7 | #DIV/0! | 72.3833 | 0.378 | 0 | 876608 | 243.6667 | 0.51667 | 1.1 | NNW | 9:23 | 1.9 | NW | 9:36
2510 | 2023-02-18 | 9:10 | 10.2 | 13.2 | 0 | 10.4 | 0.055 | 0 | ESE | 0 | ESE | 9:00 | 0.7 | N | 9:10 | 0.7 | N | 0.1 | 72.5 | 338 | 125203 | 209 | 0.582 | 19.6 | 33 | 0 | 0.2354 | ND
2511 | 2023-02-18 | 9:20 | 10.6 | 13.4 | 0 | 10.8 | 0.075 | 0.9 | NNW | 0.9 | NNW | 9:20 | 1.7 | NW | 9:16 | 1.1 | N | 0.5 | 72.8 | 358 | 169098 | 282 | 0.582 | 19.63 | 45 | 0 | 0.2354 | ND
2512 | 2023-02-18 | 9:30 | 10.9 | 13.7 | 0 | 11.3 | 0.108 | 0.7 | NNW | 1.1 | NNW | 9:23 | 1.2 | N | 9:20 | 0.8 | NNW | 0.2 | 71.5 | 377 | 239143 | 399 | 0.582 | 19.67 | 64.8 | 0 | 0.2354 | ND
2513 | 2023-02-18 | 9:40 | 11.4 | 13.5 | 0 | 11 | 0.061 | 1 | NW | 1 | NW | 9:39 | 1.9 | NW | 9:36 | 0.6 | W | 0.4 | 69.3 | 236 | 148889 | 248 | 0.582 | 19.57 | 36.6 | 0 | 0.2354 | ND
2514 | 2023-02-18 | 9:50 | 11.8 | 13.3 | 0 | 10.7 | 0.044 | 0.5 | W | 1 | NW | 9:40 | 1.1 | W | 9:50 | 0.8 | W | 0.3 | 72.1 | 211 | 110160 | 184 | 0.582 | 19.6 | 26.4 | 0 | 0.2354 | ND
2515 | 2023-02-18 | 10:00 | 12.1 | 13.3 | 0 | 10.8 | 0.049 | 1.1 | WSW | 1.1 | WSW | 10:00 | 1.7 | WSW | 10:00 | 1.5 | WSW | 0.2 | 71.3 | 205 | 122239 | 204 | 0.582 | 19.6 | 29.4 | 0 | 0.2354 | ND |  | 0 | 0.23522 | 11.2833 | #DIV/0! | 70.15 | 0.651 | 0 | 1472735 | 409.3333 | 1.3333 | 1.7 | S | 10:43 | 2.5 | S | 10:22
2516 | 2023-02-18 | 10:10 | 12.3 | 14.6 | 0 | 10.9 | 0.102 | 1.1 | WSW | 1.3 | WSW | 10:06 | 2 | W | 10:01 | 0.7 | SSW | 0.4 | 72.1 | 740 | 225941 | 377 | 0.582 | 20.06 | 61.2 | 0 | 0.2354 | ND
2517 | 2023-02-18 | 10:20 | 12.7 | 14 | 0 | 11.2 | 0.189 | 1.3 | SSW | 1.3 | SSW | 10:20 | 2.2 | S | 10:17 | 1.6 | SSW | 0.4 | 69.3 | 443 | 396710 | 661 | 0.582 | 19.56 | 113.4 | 0 | 0.2354 | ND
2518 | 2023-02-18 | 10:30 | 13.2 | 14.6 | 0 | 11.3 | 0.102 | 1.4 | SSW | 1.5 | S | 10:24 | 2.5 | S | 10:22 | 1.7 | SSW | 0.3 | 67.8 | 455 | 240341 | 401 | 0.581 | 19.91 | 61.2 | 0 | 0.23485 | ND
2519 | 2023-02-18 | 10:40 | 13.6 | 13.8 | 0 | 11.5 | 0.089 | 1.6 | S | 1.6 | S | 10:39 | 2.5 | SSE | 10:33 | 2.1 | S | 0.3 | 70.8 | 358 | 216359 | 361 | 0.581 | 19.63 | 53.4 | 0 | 0.23485 | ND
2520 | 2023-02-18 | 10:50 | 13.8 | 14.5 | 0 | 12 | 0.12 | 1.5 | S | 1.7 | S | 10:43 | 2.2 | S | 10:46 | 1.6 | SSW | 0.3 | 69.6 | 464 | 271145 | 452 | 0.582 | 19.85 | 72 | 0 | 0.2354 | ND
2521 | 2023-02-18 | 11:00 | 14.1 | 13.6 | 0 | 11.6 | 0.074 | 1.5 | SW | 1.5 | SW | 11:00 | 2.4 | SSW | 10:54 | 0.9 | W | 0.4 | 71.3 | 257 | 183141 | 305 | 0.581 | 19.57 | 44.4 | 0 | 0.23485 | ND |  | 0 | 0.23485 | 12.0333 | #DIV/0! | 72.5167 | 0.582 | 0 | 1376356 | 382.1667 | 0.96667 | 1.7 | NNW | 11:35 | 2.5 | NW | 11:25
2522 | 2023-02-18 | 11:10 | 14.2 | 14.5 | 0 | 11.9 | 0.088 | 1 | SW | 1.5 | SW | 11:00 | 2.2 | SSW | 11:08 | 1.3 | S | 0.4 | 73.1 | 445 | 208789 | 348 | 0.581 | 19.9 | 52.8 | 0 | 0.23485 | ND
2523 | 2023-02-18 | 11:20 | 14.4 | 14.3 | 0 | 11.9 | 0.088 | 0.6 | WSW | 1.1 | SSW | 11:12 | 1.6 | SSW | 11:10 | 1 | SSW | 0.3 | 74.5 | 373 | 210041 | 350 | 0.581 | 19.85 | 52.8 | 0 | 0.23485 | ND
2524 | 2023-02-18 | 11:30 | 14.6 | 14.5 | 0 | 12.2 | 0.107 | 1.3 | WNW | 1.3 | WNW | 11:30 | 2.5 | NW | 11:25 | 1.8 | NW | 0.6 | 72.2 | 419 | 249235 | 415 | 0.581 | 19.82 | 64.2 | 0 | 0.23485 | ND
2525 | 2023-02-18 | 11:40 | 14.7 | 14.5 | 0 | 11.9 | 0.113 | 1.1 | NW | 1.7 | NNW | 11:35 | 2.4 | NNW | 11:30 | 0.3 | WNW | 0.7 | 72 | 410 | 262390 | 437 | 0.581 | 19.82 | 67.8 | 0 | 0.23485 | ND
2526 | 2023-02-18 | 11:50 | 14.9 | 14.5 | 0 | 12.7 | 0.112 | 0.3 | NW | 1 | NW | 11:40 | 1.4 | NNW | 11:50 | 0.7 | NNW | 0.4 | 72 | 519 | 262760 | 438 | 0.581 | 19.79 | 67.2 | 0 | 0.23485 | ND
2527 | 2023-02-18 | 12:00 | 15.1 | 14.5 | 0 | 12.7 | 0.123 | 1.1 | NW | 1.1 | NNW | 11:59 | 1.8 | NW | 11:55 | 1.1 | NW | 0.3 | 70.6 | 451 | 285957 | 477 | 0.581 | 19.77 | 73.8 | 0 | 0.23485 | ND |  | 0 | 0.23485 | 12.6833 | #DIV/0! | 71.6167 | 0.644 | 0 | 1545824 | 429.5 | 1.2833 | 2 | NW | 12:50 | 3.2 | NW | 12:48
2528 | 2023-02-18 | 12:10 | 15.3 | 14.2 | 0 | 12.2 | 0.082 | 0.9 | W | 1.1 | NW | 12:03 | 2.1 | SW | 12:07 | 0 | SSW | 0.5 | 71.7 | 304 | 205517 | 343 | 0.581 | 19.7 | 49.2 | 0 | 0.23485 | ND
2529 | 2023-02-18 | 12:20 | 15.5 | 14.5 | 0 | 12.8 | 0.081 | 0.9 | SSW | 0.9 | SSW | 12:20 | 2.3 | NNE | 12:19 | 1.2 | NNE | 0.5 | 71.5 | 393 | 203553 | 339 | 0.581 | 19.76 | 48.6 | 0 | 0.23485 | ND
2530 | 2023-02-18 | 12:30 | 15.5 | 14.5 | 0 | 13 | 0.12 | 1.1 | NNE | 1.3 | NNE | 12:28 | 1.8 | N | 12:24 | 0.8 | NNW | 0.2 | 70.3 | 515 | 285034 | 475 | 0.581 | 19.76 | 72 | 0 | 0.23485 | ND
2531 | 2023-02-18 | 12:40 | 15.6 | 14.5 | 0 | 12.6 | 0.106 | 1.7 | NNW | 1.7 | NNW | 12:40 | 2.7 | NW | 12:33 | 1.5 | WNW | 0.5 | 72 | 391 | 261639 | 436 | 0.581 | 19.75 | 63.6 | 0 | 0.23485 | ND
2532 | 2023-02-18 | 12:50 | 15.6 | 14.5 | 0 | 12.8 | 0.132 | 2 | NW | 2 | NW | 12:50 | 3.2 | NW | 12:48 | 3 | NNW | 0.5 | 73.6 | 504 | 304124 | 507 | 0.581 | 19.74 | 79.2 | 0 | 0.23485 | ND
2533 | 2023-02-18 | 13:00 | 15.6 | 13.7 | 0 | 12.3 | 0.08 | 2.5 | NNW | 2.6 | NW | 12:57 | 3.7 | NW | 12:53 | 2.1 | NNW | 0.5 | 72.8 | 186 | 196032 | 327 | 0.58 | 19.44 | 48 | 0 | 0.2343 | ND |  | 0 | 0.2343 | 12.1667 | #DIV/0! | 72.0833 | 0.361 | 0 | 919284 | 255.3333 | 1.4667 | 2.6 | NW | 12:57 | 3.7 | NW | 12:53
2534 | 2023-02-18 | 13:10 | 15.5 | 13.6 | 0 | 11.9 | 0.043 | 1.6 | N | 2.5 | NNW | 13:00 | 2.6 | NNW | 13:02 | 0.8 | NE | 0.5 | 72.7 | 209 | 116177 | 194 | 0.58 | 19.53 | 25.8 | 0 | 0.2343 | ND
2535 | 2023-02-18 | 13:20 | 15.2 | 14.5 | 0 | 12.1 | 0.052 | 0.8 | NNE | 1.6 | N | 13:10 | 1.7 | NNE | 13:19 | 0.8 | NE | 0.2 | 72.8 | 221 | 134612 | 224 | 0.58 | 19.75 | 31.2 | 0 | 0.2343 | ND
2536 | 2023-02-18 | 13:30 | 15.1 | 14.5 | 0 | 12.4 | 0.064 | 0.5 | NNE | 0.8 | NNE | 13:20 | 1.8 | NW | 13:29 | 0.8 | NNW | 0.4 | 70.4 | 246 | 163015 | 272 | 0.58 | 19.71 | 38.4 | 0 | 0.2343 | ND
2537 | 2023-02-18 | 13:40 | 15 | 14.5 | 0 | 12.1 | 0.058 | 1.9 | NNW | 1.9 | NNW | 13:40 | 2.7 | NW | 13:34 | 1.1 | NNW | 0.5 | 72.8 | 264 | 150776 | 251 | 0.58 | 19.72 | 34.8 | 0 | 0.2343 | ND
2538 | 2023-02-18 | 13:50 | 14.8 | 14.1 | 0 | 12.2 | 0.064 | 1.5 | NNW | 1.9 | NNW | 13:41 | 2.6 | NNW | 13:44 | 2.2 | NNW | 0.4 | 71 | 207 | 158672 | 264 | 0.58 | 19.5 | 38.4 | 0 | 0.2343 | ND
2539 | 2023-02-18 | 14:00 | 14.7 | 13.6 | 0 | 11.9 | 0.04 | 1.9 | N | 1.9 | N | 13:59 | 2.8 | NNW | 13:50 | 1.8 | NNW | 0.4 | 71.8 | 151 | 107856 | 180 | 0.58 | 19.39 | 24 | 0 | 0.2343 | ND |  | 0 | 0.2343 | 11.9667 | #DIV/0! | 72.3 | 0.242 | 0 | 636647 | 177 | 1.4167 | 1.9 | N | 13:59 | 2.8 | NNW | 13:50
2540 | 2023-02-18 | 14:10 | 14.5 | 14.1 | 0 | 12.1 | 0.041 | 1.5 | N | 1.9 | N | 14:00 | 2.3 | N | 14:05 | 1.9 | N | 0.3 | 71.9 | 187 | 109554 | 183 | 0.58 | 19.61 | 24.6 | 0 | 0.2343 | ND
2541 | 2023-02-18 | 14:20 | 14.3 | 14.1 | 0 | 12 | 0.048 | 1.4 | N | 1.5 | N | 14:15 | 2.4 | NNW | 14:17 | 1.1 | N | 0.4 | 73.5 | 207 | 125553 | 209 | 0.58 | 19.56 | 28.8 | 0 | 0.2343 | ND
2542 | 2023-02-18 | 14:30 | 14.2 | 13.7 | 0 | 11.8 | 0.043 | 1.5 | N | 1.5 | N | 14:30 | 2.5 | N | 14:29 | 2 | N | 0.3 | 72.7 | 134 | 111523 | 186 | 0.58 | 19.35 | 25.8 | 0 | 0.2343 | ND
2543 | 2023-02-18 | 14:40 | 14.1 | 13.6 | 0 | 11.9 | 0.033 | 1.6 | N | 1.8 | N | 14:36 | 2.8 | N | 14:31 | 1.1 | N | 0.6 | 72.4 | 143 | 86809 | 145 | 0.58 | 19.38 | 19.8 | 0 | 0.2343 | ND
2544 | 2023-02-18 | 14:50 | 13.9 | 14.2 | 0 | 12.1 | 0.037 | 0.6 | N | 1.6 | N | 14:40 | 1.4 | NNW | 14:41 | 0.3 | NNE | 0.3 | 71.5 | 212 | 95352 | 159 | 0.58 | 19.61 | 22.2 | 0 | 0.2343 | ND
2545 | 2023-02-18 | 15:00 | 13.8 | 14.1 | 0 | 12.4 | 0.047 | 0.5 | NNE | 0.6 | N | 14:50 | 1.2 | N | 14:55 | 0.5 | NNW | 0.3 | 70 | 212 | 115531 | 193 | 0.58 | 19.55 | 28.2 | 0 | 0.2343 | ND |  | 0 | 0.23412 | 12.5 | #DIV/0! | 69.9833 | 0.341 | 0 | 794949 | 221 | 0.96667 | 1.7 | NNW | 15:23 | 2.5 | NNW | 15:22
2546 | 2023-02-18 | 15:10 | 13.9 | 14.1 | 0 | 13.1 | 0.089 | 0.3 | NNE | 0.6 | N | 15:03 | 1 | N | 15:10 | 0.9 | NNW | 0.3 | 68.9 | 357 | 197417 | 329 | 0.58 | 19.54 | 53.4 | 0 | 0.2343 | ND
2547 | 2023-02-18 | 15:20 | 14.1 | 14.1 | 0 | 12.8 | 0.081 | 1.5 | NNW | 1.5 | NNW | 15:20 | 2.4 | NW | 15:16 | 2 | N | 0.4 | 68.5 | 321 | 182252 | 304 | 0.58 | 19.52 | 48.6 | 0 | 0.2343 | ND
2548 | 2023-02-18 | 15:30 | 14.3 | 14.1 | 0 | 12.6 | 0.059 | 1.6 | NNW | 1.7 | NNW | 15:23 | 2.5 | NNW | 15:22 | 1 | NW | 0.3 | 69.6 | 153 | 137803 | 230 | 0.58 | 19.49 | 35.4 | 0 | 0.2343 | ND
2549 | 2023-02-18 | 15:40 | 14.3 | 13.4 | 0 | 12 | 0.031 | 1.4 | WNW | 1.6 | NNW | 15:30 | 2.5 | NW | 15:33 | 1.4 | WNW | 0.4 | 71.9 | 116 | 79060 | 132 | 0.579 | 19.31 | 18.6 | 0 | 0.23375 | ND
2550 | 2023-02-18 | 15:50 | 14.3 | 14.1 | 0 | 12.1 | 0.034 | 0.5 | WNW | 1.4 | WNW | 15:40 | 1.6 | WNW | 15:40 | 0.6 | W | 0.4 | 71 | 152 | 82886 | 138 | 0.579 | 19.53 | 20.4 | 0 | 0.23375 | ND
2551 | 2023-02-18 | 16:00 | 14.3 | 14.1 | 0 | 12.4 | 0.049 | 0 | WSW | 0.5 | WNW | 15:50 | 0.6 | W | 15:50 | 0 | WSW | 0.1 | 70.2 | 240 | 109726 | 183 | 0.579 | 19.5 | 29.4 | 0 | 0.23375 | ND |  | 0 | 0.23375 | 12.2833 | #DIV/0! | 74.0667 | 0.157 | 0 | 376650 | 104.6667 | 0.46667 | 1 | NNW | 16:28 | 1.7 | NW | 16:21
2552 | 2023-02-18 | 16:10 | 14.3 | 14.1 | 0 | 12.6 | 0.055 | 0.5 | NW | 0.5 | NW | 16:10 | 1.1 | WNW | 16:04 | 0 | NW | 0.3 | 69.8 | 156 | 122960 | 205 | 0.579 | 19.46 | 33 | 0 | 0.23375 | ND
2553 | 2023-02-18 | 16:20 | 14.3 | 13.3 | 0 | 12.5 | 0.029 | 0.4 | NW | 0.5 | NW | 16:11 | 1.6 | NW | 16:20 | 1.1 | NNW | 0.5 | 73.4 | 73 | 70023 | 117 | 0.579 | 19.15 | 17.4 | 0 | 0.23375 | ND
2554 | 2023-02-18 | 16:30 | 14.3 | 13.1 | 0 | 12.3 | 0.011 | 1 | NNW | 1 | NNW | 16:28 | 1.7 | NW | 16:21 | 1.2 | NW | 0.2 | 74.3 | 35 | 31754 | 53 | 0.579 | 19.22 | 6.6 | 0 | 0.23375 | ND
2555 | 2023-02-18 | 16:40 | 14.2 | 13 | 0 | 12 | 0.006 | 0.8 | NW | 1 | NW | 16:35 | 1.6 | NW | 16:33 | 0.2 | WNW | 0.5 | 77.2 | 24 | 20901 | 35 | 0.579 | 19.21 | 3.6 | 0 | 0.23375 | ND
2556 | 2023-02-18 | 16:50 | 14 | 13 | 0 | 11.9 | 0.007 | 0.1 | WSW | 0.8 | NW | 16:40 | 0.5 | SW | 16:41 | 0 | SW | 0.1 | 79.5 | 31 | 21286 | 35 | 0.579 | 19.2 | 4.2 | 0 | 0.23375 | ND
2557 | 2023-02-18 | 17:00 | 13.8 | 13 | 0 | 11.3 | 0.004 | 1 | NNW | 1 | NNW | 17:00 | 2.4 | NNW | 16:57 | 1.9 | N | 0.6 | 83.6 | 20 | 13035 | 22 | 0.579 | 19.19 | 2.4 | 0 | 0.23375 | ND |  | 0 | 0.23357 | 10.8333 | #DIV/0! | 87.2 | 0.018 | 0 | 50416 | 14.1667 | 0.63333 | 1.5 | N | 17:04 | 2.5 | N | 17:02
2558 | 2023-02-18 | 17:10 | 13.4 | 13 | 0 | 10.9 | 0.005 | 1.2 | NNE | 1.5 | N | 17:04 | 2.5 | N | 17:02 | 0.7 | NNE | 0.5 | 85.6 | 27 | 14250 | 24 | 0.579 | 19.17 | 3 | 0 | 0.23375 | ND
2559 | 2023-02-18 | 17:20 | 13.1 | 13 | 0 | 10.9 | 0.005 | 0.5 | N | 1.1 | NNE | 17:10 | 1.2 | N | 17:10 | 0 | N | 0.3 | 87.8 | 17 | 11729 | 20 | 0.579 | 19.17 | 3 | 0 | 0.23375 | ND
2560 | 2023-02-18 | 17:30 | 12.9 | 12.9 | 0 | 10.7 | 0.003 | 0.5 | NNW | 0.5 | N | 17:20 | 1.3 | NW | 17:28 | 0.4 | NW | 0.5 | 88.7 | 7 | 7781 | 13 | 0.578 | 19.13 | 1.8 | 0 | 0.2332 | ND
2561 | 2023-02-18 | 17:40 | 12.6 | 12.9 | 0 | 10.6 | 0.001 | 0.5 | N | 0.8 | NNW | 17:36 | 1 | NNW | 17:31 | 0 | NNE | 0.3 | 89.2 | 2 | 2948 | 5 | 0.579 | 19.13 | 0.6 | 0 | 0.23375 | ND
2562 | 2023-02-18 | 17:50 | 12.3 | 12.9 | 0 | 10.6 | 0 | 0.1 | N | 0.5 | N | 17:40 | 0.7 | N | 17:50 | 0.6 | N | 0.2 | 88.3 | 1 | 673 | 1 | 0.578 | 19.13 | 0 | 0 | 0.2332 | ND
2563 | 2023-02-18 | 18:00 | 12.1 | 12.9 | 0 | 10.7 | 0 | 0.1 | N | 0.2 | NNW | 17:53 | 0.6 | N | 17:50 | 0 | N | 0.2 | 87.8 | 0 | 195 | 0 | 0.579 | 19.1 | 0 | 0 | 0.23375 | ND |  | 0 | 0.23347 | 10.6833 | #DIV/0! | 90.15 | 0 | 0 | 598 | 0 | 0.26667 | 0.6 | ESE | 18:40 | 1 | ESE | 18:33
2564 | 2023-02-18 | 18:10 | 11.9 | 12.9 | 0 | 10.6 | 0 | 0.1 | NNE | 0.1 | NNE | 18:10 | 0.8 | ESE | 18:07 | 0 | ESE | 0.2 | 88.8 | 0 | 94 | 0 | 0.579 | 19.1 | 0 | 0 | 0.23375 | ND
2565 | 2023-02-18 | 18:20 | 11.7 | 12.9 | 0 | 10.6 | 0 | 0.3 | ESE | 0.3 | ESE | 18:20 | 0.9 | E | 18:20 | 0.7 | E | 0.3 | 89.9 | 0 | 80 | 0 | 0.579 | 19.09 | 0 | 0 | 0.23375 | ND
2566 | 2023-02-18 | 18:30 | 11.6 | 12.9 | 0 | 10.7 | 0 | 0.4 | ESE | 0.5 | ESE | 18:25 | 0.8 | E | 18:20 | 0.4 | E | 0.2 | 90.8 | 0 | 84 | 0 | 0.578 | 19.1 | 0 | 0 | 0.2332 | ND
2567 | 2023-02-18 | 18:40 | 11.5 | 12.9 | 0 | 10.8 | 0 | 0.6 | ESE | 0.6 | ESE | 18:40 | 1 | ESE | 18:33 | 0.5 | ESE | 0.2 | 91.4 | 0 | 76 | 0 | 0.578 | 19.09 | 0 | 0 | 0.2332 | ND
2568 | 2023-02-18 | 18:50 | 11.4 | 12.9 | 0 | 10.7 | 0 | 0.1 | ENE | 0.6 | ESE | 18:42 | 0.7 | ESE | 18:41 | 0 | NNE | 0.2 | 92.2 | 0 | 69 | 0 | 0.578 | 19.1 | 0 | 0 | 0.2332 | ND
2569 | 2023-02-18 | 19:00 | 11.3 | 12.9 | 0 | 10.5 | 0 | 0.7 | NNW | 0.7 | NNW | 19:00 | 1.4 | NNW | 18:58 | 0.5 | NNW | 0.4 | 94 | 1 | 97 | 0 | 0.578 | 19.09 | 0 | 0 | 0.2332 | ND |  | 0 | 0.2332 | 10.45 | #DIV/0! | 94.0333 | 0 | 0 | 472 | 0 | 0.35 | 1 | NNW | 19:04 | 1.6 | N | 19:03
2570 | 2023-02-18 | 19:10 | 11.2 | 12.9 | 0 | 10.3 | 0 | 0.7 | N | 1 | NNW | 19:04 | 1.6 | N | 19:03 | 0.5 | NW | 0.4 | 94.7 | 0 | 84 | 0 | 0.578 | 19.09 | 0 | 0 | 0.2332 | ND
2571 | 2023-02-18 | 19:20 | 11.1 | 12.9 | 0 | 10.5 | 0 | 0.4 | N | 0.7 | N | 19:10 | 1.2 | NNE | 19:19 | 1 | NE | 0.4 | 93.6 | -1 | 67 | 0 | 0.578 | 19.05 | 0 | 0 | 0.2332 | ND
2572 | 2023-02-18 | 19:30 | 11.1 | 12.9 | 0 | 10.5 | 0 | 0.1 | ENE | 0.5 | NNE | 19:24 | 1.1 | NNE | 19:20 | 0 | ENE | 0.2 | 93.7 | 0 | 93 | 0 | 0.578 | 19.03 | 0 | 0 | 0.2332 | ND
2573 | 2023-02-18 | 19:40 | 11 | 12.9 | 0 | 10.5 | 0 | 0 | ENE | 0.1 | ENE | 19:30 | 0 | ENE | 19:30 | 0 | ENE | 0 | 93.4 | 0 | 56 | 0 | 0.578 | 19.03 | 0 | 0 | 0.2332 | ND
2574 | 2023-02-18 | 19:50 | 10.9 | 12.9 | 0 | 10.4 | 0 | 0.2 | SSW | 0.2 | SSW | 19:50 | 0.9 | S | 19:50 | 0.9 | S | 0.3 | 94.8 | 0 | 75 | 0 | 0.578 | 19.02 | 0 | 0 | 0.2332 | ND
2575 | 2023-02-18 | 20:00 | 11 | 12.9 | 0 | 10.4 | 0 | 0.9 | SSE | 0.9 | SSE | 20:00 | 1.4 | SSE | 19:53 | 1 | SSE | 0.2 | 95 | 0 | 51 | 0 | 0.578 | 19.04 | 0 | 0 | 0.2332 | ND |  | 0 | 0.23311 | 10.45 | #DIV/0! | 93.6333 | 0 | 0 | 391 | 0 | 0.58333 | 1 | NNE | 20:29 | 1.5 | NNE | 20:33
2576 | 2023-02-18 | 20:10 | 10.9 | 12.9 | 0 | 10.6 | 0 | 0.7 | SSE | 0.9 | SSE | 20:01 | 1.2 | SSW | 20:04 | 0 | E | 0.3 | 93.8 | 1 | 91 | 0 | 0.578 | 19.04 | 0 | 0 | 0.2332 | ND
2577 | 2023-02-18 | 20:20 | 10.9 | 12.8 | 0 | 10.4 | 0 | 0.3 | ENE | 0.7 | SSE | 20:10 | 1.3 | NNE | 20:20 | 1.1 | NNE | 0.4 | 93.5 | 0 | 55 | 0 | 0.578 | 19.04 | 0 | 0 | 0.2332 | ND
2578 | 2023-02-18 | 20:30 | 10.9 | 12.9 | 0 | 10.3 | 0 | 0.9 | NNE | 1 | NNE | 20:29 | 1.4 | N | 20:21 | 0.8 | NNE | 0.2 | 95 | 0 | 52 | 0 | 0.578 | 19.05 | 0 | 0 | 0.2332 | ND
2579 | 2023-02-18 | 20:40 | 10.8 | 12.8 | 0 | 10.3 | 0 | 0.7 | NNE | 0.9 | NNE | 20:30 | 1.5 | NNE | 20:33 | 0 | ESE | 0.4 | 93.8 | 1 | 88 | 0 | 0.577 | 19 | 0 | 0 | 0.23265 | ND
2580 | 2023-02-18 | 20:50 | 10.9 | 12.8 | 0 | 10.7 | 0 | 0 | ESE | 0.7 | NNE | 20:40 | 0.7 | NNE | 20:41 | 0 | ESE | 0.1 | 90.7 | 0 | 54 | 0 | 0.578 | 19 | 0 | 0 | 0.2332 | ND
2581 | 2023-02-18 | 21:00 | 10.8 | 12.8 | 0 | 10.5 | 0 | 0 | ESE | 0 | ESE | 20:50 | 0.5 | ESE | 21:00 | 0.4 | ESE | 0.1 | 90.5 | 0 | 92 | 0 | 0.577 | 18.98 | 0 | 0 | 0.23265 | ND |  | 0 | 0.23293 | 10.5167 | #DIV/0! | 92.95 | 0 | 0 | 507 | 0 | 0.26667 | 1 | SE | 21:33 | 1.5 | SE | 21:28
2582 | 2023-02-18 | 21:10 | 10.9 | 12.8 | 0 | 10.5 | 0 | 0.2 | SSE | 0.2 | SE | 21:07 | 0.8 | SE | 21:04 | 0 | SSW | 0.2 | 93.5 | 0 | 83 | 0 | 0.577 | 19.01 | 0 | 0 | 0.23265 | ND
2583 | 2023-02-18 | 21:20 | 10.8 | 12.8 | 0 | 10.5 | 0 | 0 | SSW | 0.2 | SSE | 21:10 | 0.4 | SSE | 21:20 | 0.3 | SSE | 0.1 | 93.5 | 0 | 79 | 0 | 0.578 | 18.99 | 0 | 0 | 0.2332 | ND
2584 | 2023-02-18 | 21:30 | 10.8 | 12.9 | 0 | 10.5 | 0 | 0.9 | SE | 0.9 | SE | 21:30 | 1.5 | SE | 21:28 | 1 | SE | 0.3 | 93.4 | 0 | 92 | 0 | 0.578 | 19.01 | 0 | 0 | 0.2332 | ND
2585 | 2023-02-18 | 21:40 | 10.9 | 12.8 | 0 | 10.7 | 0 | 0.5 | SSE | 1 | SE | 21:33 | 1.1 | SE | 21:32 | 0 | SSW | 0.4 | 92.6 | 0 | 81 | 0 | 0.578 | 19.02 | 0 | 0 | 0.2332 | ND
2586 | 2023-02-18 | 21:50 | 10.9 | 12.9 | 0 | 10.4 | 0 | 0 | SSW | 0.4 | SSE | 21:40 | 0 | SSW | 21:40 | 0 | SSW | 0 | 94.2 | 0 | 80 | 0 | 0.577 | 19 | 0 | 0 | 0.23265 | ND
2587 | 2023-02-18 | 22:00 | 10.9 | 12.8 | 0 | 10.4 | 0 | 0.1 | S | 0.1 | S | 22:00 | 0.6 | SSW | 21:55 | 0.2 | SSW | 0.1 | 94.5 | 0 | 83 | 0 | 0.577 | 18.99 | 0 | 0 | 0.23265 | ND |  | 0 | 0.23265 | 10.4167 | #DIV/0! | 93.9833 | 0 | 0 | 470 | 0 | 0.41667 | 1.1 | ESE | 22:29 | 1.7 | SE | 22:21
2588 | 2023-02-18 | 22:10 | 10.9 | 12.8 | 0 | 10.2 | 0 | 0.3 | WNW | 0.3 | WNW | 22:10 | 1 | N | 22:10 | 0.8 | N | 0.3 | 93.9 | 1 | 54 | 0 | 0.577 | 18.98 | 0 | 0 | 0.23265 | ND
2589 | 2023-02-18 | 22:20 | 10.9 | 12.8 | 0 | 10.3 | 0 | 0.5 | NE | 0.5 | NE | 22:20 | 1.1 | ESE | 22:20 | 1 | ESE | 0.3 | 94.4 | 0 | 69 | 0 | 0.577 | 18.95 | 0 | 0 | 0.23265 | ND
2590 | 2023-02-18 | 22:30 | 10.9 | 12.8 | 0 | 10.5 | 0 | 1.1 | ESE | 1.1 | ESE | 22:29 | 1.7 | SE | 22:21 | 1 | SE | 0.3 | 93.4 | 1 | 81 | 0 | 0.577 | 18.96 | 0 | 0 | 0.23265 | ND
2591 | 2023-02-18 | 22:40 | 10.8 | 12.8 | 0 | 10.6 | 0 | 0.4 | S | 1.1 | ESE | 22:30 | 1.2 | SSE | 22:32 | 0 | S | 0.4 | 93.4 | 0 | 103 | 0 | 0.577 | 19 | 0 | 0 | 0.23265 | ND
2592 | 2023-02-18 | 22:50 | 10.9 | 12.8 | 0 | 10.5 | 0 | 0.1 | NW | 0.4 | S | 22:40 | 0.6 | NW | 22:50 | 0.5 | NW | 0.2 | 94.3 | 0 | 80 | 0 | 0.577 | 18.99 | 0 | 0 | 0.23265 | ND
2593 | 2023-02-18 | 23:00 | 10.9 | 12.8 | 0 | 10.4 | 0 | 0.1 | NW | 0.2 | NW | 22:52 | 0.8 | NW | 22:51 | 0 | NW | 0.2 | 94.3 | 0 | 79 | 0 | 0.577 | 18.95 | 0 | 0 | 0.23265 | ND |  | 0 | 0.23265 | 10.4833 | #DIV/0! | 93.8167 | 0 | 0 | 477 | 0 | 0.75 | 1.6 | SSE | 23:17 | 2.4 | SE | 23:12
2594 | 2023-02-18 | 23:10 | 10.9 | 12.8 | 0 | 10.4 | 0 | 0.6 | S | 0.6 | S | 23:10 | 2.1 | SSE | 23:10 | 2.1 | SSE | 0.7 | 94.5 | 1 | 80 | 0 | 0.577 | 18.99 | 0 | 0 | 0.23265 | ND
2595 | 2023-02-18 | 23:20 | 10.8 | 12.8 | 0 | 10.7 | 0 | 1.4 | SSE | 1.6 | SSE | 23:17 | 2.4 | SE | 23:12 | 1 | SW | 0.5 | 92.5 | 0 | 79 | 0 | 0.577 | 18.93 | 0 | 0 | 0.23265 | ND
2596 | 2023-02-18 | 23:30 | 11 | 12.8 | 0 | 10.4 | 0 | 1 | WNW | 1.4 | SSE | 23:20 | 2.1 | WNW | 23:24 | 0 | WNW | 0.6 | 94.9 | 0 | 88 | 0 | 0.577 | 18.97 | 0 | 0 | 0.23265 | ND
2597 | 2023-02-18 | 23:40 | 11 | 12.8 | 0 | 10.5 | 0 | 0.5 | S | 1 | WNW | 23:30 | 1 | S | 23:35 | 0.8 | SSE | 0.3 | 93.7 | 0 | 75 | 0 | 0.577 | 18.94 | 0 | 0 | 0.23265 | ND
2598 | 2023-02-18 | 23:50 | 11 | 12.8 | 0 | 10.5 | 0 | 0.9 | SE | 0.9 | SE | 23:50 | 1.6 | S | 23:47 | 1.2 | SSW | 0.3 | 93 | 0 | 76 | 0 | 0.577 | 18.96 | 0 | 0 | 0.23265 | ND
2599 | 2023-02-19 | 0:00 | 11 | 12.8 | 0 | 10.4 | 0 | 1.1 | S | 1.1 | S | 0:00 | 1.8 | S | 24:00 | 1.3 | SSE | 0.2 | 92.8 | 0 | 76 | 0 | 0.577 | 18.95 | 0 | 0 | 0.23265 | ND |  | 0 | 0.23229 | 10.5167 | #DIV/0! | 90.7167 | 0 | 0 | 441 | 0 | 1.4167 | 1.9 | SSW | 0:43 | 2.7 | S | 0:40
2600 | 2023-02-19 | 0:10 | 10.9 | 12.8 | 0 | 10.6 | 0 | 1.4 | S | 1.4 | S | 0:08 | 2 | S | 0:01 | 1.4 | S | 0.2 | 91.6 | 0 | 70 | 0 | 0.577 | 18.95 | 0 | 0 | 0.23265 | ND
2601 | 2023-02-19 | 0:20 | 10.9 | 12.8 | 0 | 10.5 | 0 | 1.1 | S | 1.4 | S | 0:10 | 1.7 | S | 0:11 | 0.9 | SE | 0.3 | 90.7 | 0 | 79 | 0 | 0.576 | 18.94 | 0 | 0 | 0.2321 | ND
2602 | 2023-02-19 | 0:30 | 10.9 | 12.8 | 0 | 10.5 | 0 | 1.4 | SSW | 1.4 | SSW | 0:30 | 2.6 | SW | 0:28 | 1 | SW | 0.5 | 89.9 | 0 | 77 | 0 | 0.576 | 18.92 | 0 | 0 | 0.2321 | ND
2603 | 2023-02-19 | 0:40 | 10.9 | 12.8 | 0 | 10.5 | 0 | 1.8 | SSW | 1.8 | SSW | 0:40 | 2.7 | S | 0:40 | 1.8 | S | 0.4 | 89.5 | 0 | 68 | 0 | 0.576 | 18.94 | 0 | 0 | 0.2321 | ND
2604 | 2023-02-19 | 0:50 | 11 | 12.8 | 0 | 10.6 | 0 | 1.7 | SSW | 1.9 | SSW | 0:43 | 2.5 | SSW | 0:40 | 2.3 | S | 0.4 | 89.8 | 0 | 71 | 0 | 0.576 | 18.92 | 0 | 0 | 0.2321 | ND
2605 | 2023-02-19 | 1:00 | 11 | 12.8 | 0 | 10.7 | 0 | 1.3 | S | 1.8 | S | 0:54 | 2.5 | S | 0:52 | 1.4 | WSW | 0.6 | 89.6 | 0 | 74 | 0 | 0.577 | 18.95 | 0 | 0 | 0.23265 | ND |  | 0 | 0.23229 | 10.55 | #DIV/0! | 90.4667 | 0 | 0 | 478 | 0 | 1.5333 | 2 | S | 1:40 | 2.7 | SSE | 1:44
2606 | 2023-02-19 | 1:10 | 11 | 12.8 | 0 | 10.6 | 0 | 1.1 | SSW | 1.3 | S | 1:00 | 1.9 | S | 1:09 | 1.7 | S | 0.3 | 91.1 | 0 | 76 | 0 | 0.577 | 18.94 | 0 | 0 | 0.23265 | ND
2607 | 2023-02-19 | 1:20 | 11 | 12.8 | 0 | 10.3 | 0 | 1.5 | S | 1.5 | S | 1:19 | 2.1 | S | 1:12 | 1.5 | S | 0.2 | 91.1 | 0 | 66 | 0 | 0.576 | 18.95 | 0 | 0 | 0.2321 | ND
2608 | 2023-02-19 | 1:30 | 11 | 12.7 | 0 | 10.5 | 0 | 1.6 | S | 1.6 | S | 1:30 | 2.3 | SSE | 1:24 | 2.2 | S | 0.2 | 90.8 | 0 | 77 | 0 | 0.576 | 18.93 | 0 | 0 | 0.2321 | ND
2609 | 2023-02-19 | 1:40 | 11 | 12.7 | 0 | 10.5 | 0 | 2 | S | 2 | S | 1:40 | 2.6 | SSE | 1:38 | 1.5 | SSE | 0.3 | 90.5 | 0 | 88 | 0 | 0.576 | 18.91 | 0 | 0 | 0.2321 | ND
2610 | 2023-02-19 | 1:50 | 11 | 12.7 | 0 | 10.7 | 0 | 1.7 | SSE | 2 | S | 1:40 | 2.7 | SSE | 1:44 | 1.3 | SSE | 0.4 | 89.7 | 0 | 97 | 0 | 0.576 | 18.92 | 0 | 0 | 0.2321 | ND
2611 | 2023-02-19 | 2:00 | 11 | 12.7 | 0 | 10.7 | 0 | 1.6 | S | 1.7 | SSE | 1:51 | 2.6 | S | 1:52 | 2.2 | S | 0.3 | 90 | 0 | 66 | 0 | 0.576 | 18.93 | 0 | 0 | 0.2321 | ND |  | 0 | 0.2321 | 10.55 | #DIV/0! | 91.0167 | 0 | 0 | 413 | 0 | 1.2 | 1.9 | S | 2:10 | 2.7 | S | 2:09
2612 | 2023-02-19 | 2:10 | 11 | 12.7 | 0 | 10.6 | 0 | 1.9 | S | 1.9 | S | 2:10 | 2.7 | S | 2:09 | 1.7 | SSW | 0.3 | 90.4 | 0 | 63 | 0 | 0.576 | 18.92 | 0 | 0 | 0.2321 | ND
2613 | 2023-02-19 | 2:20 | 11.1 | 12.7 | 0 | 10.5 | 0 | 1.6 | S | 1.9 | S | 2:13 | 2.5 | SSW | 2:12 | 1.7 | S | 0.3 | 90.8 | 0 | 72 | 0 | 0.576 | 18.91 | 0 | 0 | 0.2321 | ND
2614 | 2023-02-19 | 2:30 | 11.1 | 12.7 | 0 | 10.5 | 0 | 0.8 | S | 1.6 | S | 2:20 | 1.8 | S | 2:20 | 1.1 | SE | 0.3 | 91.3 | 0 | 58 | 0 | 0.576 | 18.93 | 0 | 0 | 0.2321 | ND
2615 | 2023-02-19 | 2:40 | 11 | 12.7 | 0 | 10.5 | 0 | 0.9 | WSW | 1 | SSW | 2:38 | 2.3 | W | 2:36 | 0.6 | SW | 0.7 | 92 | 0 | 83 | 0 | 0.576 | 18.91 | 0 | 0 | 0.2321 | ND
2616 | 2023-02-19 | 2:50 | 11 | 12.7 | 0 | 10.5 | 0 | 0.4 | WNW | 0.9 | WSW | 2:40 | 1.1 | NNW | 2:50 | 0.7 | NNW | 0.3 | 91.6 | 0 | 71 | 0 | 0.576 | 18.89 | 0 | 0 | 0.2321 | ND
2617 | 2023-02-19 | 3:00 | 11 | 12.7 | 0 | 10.6 | 0 | 0.4 | NNW | 0.7 | NW | 2:55 | 1.5 | NW | 2:54 | 0.2 | NNW | 0.5 | 92.4 | 2 | 86 | 0 | 0.576 | 18.89 | 0 | 0 | 0.2321 | ND |  | 0 | 0.23192 | 11.0833 | #DIV/0! | 91.6333 | 0.001 | 0 | 493 | 0 | 0.95 | 1.7 | NNE | 3:20 | 6.2 | S | 3:49
2618 | 2023-02-19 | 3:10 | 11 | 12.7 | 0 | 10.5 | 0 | 1.2 | N | 1.2 | N | 3:10 | 2.1 | E | 3:09 | 1.2 | NE | 0.5 | 93.1 | 0 | 80 | 0 | 0.576 | 18.89 | 0 | 0 | 0.2321 | ND
2619 | 2023-02-19 | 3:20 | 11.1 | 12.7 | 0 | 10.6 | 0 | 1.7 | NNE | 1.7 | NNE | 3:20 | 3.5 | N | 3:17 | 1.2 | NE | 0.8 | 93.1 | 0 | 81 | 0 | 0.575 | 18.95 | 0 | 0 | 0.23156 | ND
2620 | 2023-02-19 | 3:30 | 11.1 | 12.7 | 0 | 11 | 0 | 0.5 | NE | 1.7 | NNE | 3:20 | 2 | N | 3:23 | 0 | NNE | 0.5 | 91.6 | 0 | 81 | 0 | 0.576 | 18.92 | 0 | 0 | 0.2321 | ND
2621 | 2023-02-19 | 3:40 | 11.2 | 12.7 | 0 | 11.5 | 0 | 0.8 | NE | 0.8 | NE | 3:40 | 2.1 | NE | 3:40 | 1.4 | NE | 0.4 | 90.3 | 0 | 76 | 0 | 0.576 | 18.89 | 0 | 0 | 0.2321 | ND
2622 | 2023-02-19 | 3:50 | 11.2 | 12.7 | 0 | 12.3 | 0.001 | 1.1 | NNE | 1.1 | NNE | 3:50 | 6.2 | S | 3:49 | 0.9 | ESE | 0.9 | 89.3 | 0 | 89 | 0 | 0.575 | 18.9 | 0.6 | 0 | 0.23156 | ND
2623 | 2023-02-19 | 4:00 | 11.5 | 12.7 | 0 | 18.1 | 0.009 | 4.9 | SSW | 4.9 | SSW | 4:00 | 11 | S | 3:58 | 5.3 | S | 2.1 | 66.6 | 0 | 78 | 0 | 0.576 | 18.9 | 5.4 | 0 | 0.2321 | ND |  | 0 | 0.23174 | 18.1833 | #DIV/0! | 66.9 | 0.01 | 0 | 450 | 0 | 5.7667 | 6.5 | SSW | 4:50 | 11 | S | 3:58
2624 | 2023-02-19 | 4:10 | 12.3 | 12.7 | 0 | 18.2 | 0.001 | 6 | S | 6.1 | S | 4:07 | 9.3 | S | 4:06 | 6.1 | S | 1.3 | 66.7 | 0 | 71 | 0 | 0.576 | 18.9 | 0.6 | 0 | 0.2321 | ND
2625 | 2023-02-19 | 4:20 | 13.3 | 12.7 | 0 | 18.1 | 0 | 6.2 | S | 6.2 | S | 4:20 | 10.1 | S | 4:11 | 5.2 | S | 1.2 | 67.6 | 0 | 71 | 0 | 0.575 | 18.89 | 0 | 0 | 0.23156 | ND
2626 | 2023-02-19 | 4:30 | 14.2 | 12.7 | 0 | 18.2 | 0 | 5.6 | S | 6.3 | S | 4:21 | 9.3 | SSW | 4:26 | 7 | SSW | 1.3 | 67 | 0 | 67 | 0 | 0.575 | 18.85 | 0 | 0 | 0.23156 | ND
2627 | 2023-02-19 | 4:40 | 15 | 12.7 | 0 | 18.2 | 0 | 5.4 | S | 5.7 | S | 4:35 | 8.8 | S | 4:39 | 4.6 | SSW | 1.1 | 67 | 0 | 80 | 0 | 0.575 | 18.85 | 0 | 0 | 0.23156 | ND
2628 | 2023-02-19 | 4:50 | 15.6 | 12.7 | 0 | 18.3 | 0 | 6.5 | SSW | 6.5 | SSW | 4:50 | 10.1 | S | 4:49 | 7.9 | S | 1.3 | 66.5 | 1 | 83 | 0 | 0.575 | 18.89 | 0 | 0 | 0.23156 | ND
2629 | 2023-02-19 | 5:00 | 16.2 | 12.7 | 0 | 18 | 0 | 4.9 | SSW | 6.6 | SSW | 4:51 | 8.1 | S | 4:50 | 4.4 | SSW | 1 | 68.3 | 0 | 65 | 0 | 0.575 | 18.89 | 0 | 0 | 0.23156 | ND |  | 0 | 0.23156 | 18.2333 | #DIV/0! | 67.4333 | 0 | 0 | 387 | 0 | 5.7833 | 6.6 | SSW | 4:51 | 10.6 | SSW | 5:44
2630 | 2023-02-19 | 5:10 | 16.6 | 12.6 | 0 | 18.2 | 0 | 5 | SSW | 5 | SSW | 5:09 | 9.5 | SSW | 5:09 | 5 | SSW | 1.2 | 67.3 | 0 | 61 | 0 | 0.575 | 18.89 | 0 | 0 | 0.23156 | ND
2631 | 2023-02-19 | 5:20 | 17 | 12.6 | 0 | 18.3 | 0 | 6.3 | S | 6.3 | S | 5:20 | 10.5 | SSW | 5:16 | 5.7 | S | 1.3 | 67.4 | 0 | 62 | 0 | 0.575 | 18.85 | 0 | 0 | 0.23156 | ND
2632 | 2023-02-19 | 5:30 | 17.3 | 12.6 | 0 | 18.2 | 0 | 6 | S | 6.4 | S | 5:22 | 9.2 | S | 5:23 | 7 | SSW | 1.2 | 67.6 | 0 | 69 | 0 | 0.575 | 18.86 | 0 | 0 | 0.23156 | ND
2633 | 2023-02-19 | 5:40 | 17.5 | 12.7 | 0 | 18.3 | 0 | 6.2 | S | 6.2 | S | 5:32 | 10.2 | S | 5:40 | 7.2 | SSW | 1.3 | 67 | 1 | 57 | 0 | 0.575 | 18.85 | 0 | 0 | 0.23156 | ND
2634 | 2023-02-19 | 5:50 | 17.7 | 12.6 | 0 | 18.4 | 0 | 6.3 | S | 6.4 | S | 5:49 | 10.6 | SSW | 5:44 | 6.8 | SSW | 1.4 | 67 | 0 | 73 | 0 | 0.575 | 18.83 | 0 | 0 | 0.23156 | ND
2635 | 2023-02-19 | 6:00 | 17.9 | 12.7 | 0 | 18.3 | 0 | 5.9 | SSW | 6.4 | S | 5:53 | 9.6 | S | 5:52 | 8.3 | S | 1.4 | 67.3 | 0 | 60 | 0 | 0.575 | 18.82 | 0 | 0 | 0.23156 | ND |  | 0 | 0.23156 | 18.0167 | #DIV/0! | 69.3 | 0 | 0 | 1872 | 0.5 | 5.6833 | 6.4 | S | 5:53 | 11 | S | 6:11
2636 | 2023-02-19 | 6:10 | 18 | 12.6 | 0 | 18.2 | -0.001 | 6.3 | S | 6.4 | S | 6:09 | 9.5 | S | 6:08 | 5.3 | SSW | 1.2 | 68 | 0 | 45 | 0 | 0.575 | 18.85 | -0.6 | 0 | 0.23156 | ND
2637 | 2023-02-19 | 6:20 | 18.1 | 12.6 | 0 | 18 | -0.001 | 6.4 | S | 6.4 | S | 6:12 | 11 | S | 6:11 | 7.3 | S | 1.5 | 69.4 | 0 | 75 | 0 | 0.575 | 18.81 | -0.6 | 0 | 0.23156 | ND
2638 | 2023-02-19 | 6:30 | 18.1 | 12.6 | 0 | 18 | 0 | 5.9 | S | 6.4 | S | 6:20 | 9.8 | S | 6:27 | 6.4 | SSW | 1.5 | 69.2 | 1 | 150 | 0 | 0.575 | 18.82 | 0 | 0 | 0.23156 | ND
2639 | 2023-02-19 | 6:40 | 18.1 | 12.6 | 0 | 18 | 0 | 5.4 | S | 6.2 | S | 6:34 | 7.9 | SSW | 6:37 | 6.5 | S | 1 | 69.5 | 1 | 553 | 1 | 0.575 | 18.81 | 0 | 0 | 0.23156 | ND
2640 | 2023-02-19 | 6:50 | 18.1 | 12.7 | 0 | 17.6 | -0.001 | 4.2 | SSW | 5.4 | S | 6:40 | 8.4 | SSW | 6:42 | 2.8 | SW | 1.3 | 72.4 | 3 | 989 | 2 | 0.575 | 18.79 | -0.6 | 0 | 0.23156 | ND
2641 | 2023-02-19 | 7:00 | 18 | 12.6 | 0 | 15.5 | -0.004 | 3.8 | WSW | 4.2 | SSW | 6:50 | 7.1 | W | 7:00 | 7.1 | W | 0.9 | 83.4 | 4 | 1409 | 2 | 0.575 | 18.78 | -2.4 | 0 | 0.23156 | ND |  | 2 | 0.23156 | 14.45 | #DIV/0! | 92.55 | 0.011 | 0 | 39940 | 11 | 4.9833 | 5.7 | WSW | 7:10 | 9.6 | SW | 7:35
2642 | 2023-02-19 | 7:10 | 17.7 | 12.6 | 1 | 14.3 | -0.001 | 5.7 | WSW | 5.7 | WSW | 7:10 | 9.1 | SW | 7:02 | 4.5 | WSW | 1.2 | 92.9 | 3 | 3123 | 5 | 0.575 | 18.78 | -0.6 | 0 | 0.23156 | ND
2643 | 2023-02-19 | 7:20 | 17.2 | 12.6 | 0 | 14.2 | 0.001 | 4.8 | WSW | 5.7 | WSW | 7:10 | 8.6 | WSW | 7:11 | 4.4 | WSW | 1.1 | 95.2 | 7 | 3686 | 6 | 0.574 | 18.79 | 0.6 | 0 | 0.23101 | ND
2644 | 2023-02-19 | 7:30 | 16.5 | 12.6 | 0.5 | 14.4 | 0.002 | 5.3 | SW | 5.5 | SW | 7:28 | 9.1 | SW | 7:28 | 5.5 | SW | 1.5 | 95.9 | 15 | 6656 | 11 | 0.575 | 18.76 | 1.2 | 0 | 0.23156 | ND
2645 | 2023-02-19 | 7:40 | 16 | 12.7 | 0 | 14.2 | 0.004 | 5.3 | SW | 5.4 | SW | 7:37 | 9.6 | SW | 7:35 | 3.9 | WSW | 1.5 | 94.6 | 23 | 11984 | 20 | 0.575 | 18.78 | 2.4 | 0 | 0.23156 | ND
2646 | 2023-02-19 | 7:50 | 15.6 | 12.6 | 0.5 | 14.1 | 0.004 | 5 | SSW | 5.3 | SW | 7:40 | 7.9 | SSW | 7:45 | 5 | SSW | 1.1 | 93.3 | 21 | 13082 | 22 | 0.576 | 18.76 | 2.4 | 0 | 0.2321 | ND
2647 | 2023-02-19 | 8:00 | 15.2 | 12.6 | 0 | 13.8 | 0.003 | 4.4 | SSW | 5.1 | SSW | 7:51 | 6.8 | SSW | 7:54 | 4 | S | 1 | 93.7 | 16 | 8664 | 14 | 0.577 | 18.75 | 1.8 | 0 | 0.23265 | ND |  | 2.5 | 0.23746 | 13.65 | #DIV/0! | 95.55 | 0.039 | 0 | 117997 | 32.8333 | 5.4333 | 6.2 | SSE | 8:48 | 9.4 | SSE | 8:25
2648 | 2023-02-19 | 8:10 | 14.9 | 12.6 | 0.5 | 13.7 | 0.005 | 4.9 | SSW | 4.9 | SSW | 8:10 | 8.4 | SSW | 8:01 | 5.6 | SSW | 1 | 95.5 | 26 | 14758 | 25 | 0.579 | 18.73 | 3 | 0 | 0.23375 | ND
2649 | 2023-02-19 | 8:20 | 14.7 | 12.7 | 0.5 | 13.6 | 0.005 | 5.4 | S | 5.5 | S | 8:18 | 8.7 | S | 8:11 | 6.4 | SSW | 1 | 96.3 | 29 | 16404 | 27 | 0.581 | 18.72 | 3 | 0 | 0.23485 | ND
2650 | 2023-02-19 | 8:30 | 14.4 | 12.7 | 0.5 | 13.6 | 0.008 | 5.9 | S | 5.9 | S | 8:29 | 9.4 | SSE | 8:25 | 8.1 | SSE | 1.3 | 96.5 | 43 | 23962 | 40 | 0.585 | 18.73 | 4.8 | 0 | 0.23706 | ND
2651 | 2023-02-19 | 8:40 | 14.3 | 12.7 | 0.5 | 13.6 | 0.009 | 5.9 | SSE | 6.1 | SSE | 8:34 | 8.9 | SSE | 8:40 | 6.3 | SE | 1 | 95.4 | 50 | 26220 | 44 | 0.591 | 18.75 | 5.4 | 0 | 0.2404 | ND
2652 | 2023-02-19 | 8:50 | 14.1 | 12.7 | 0.5 | 13.6 | 0.009 | 6.1 | SSE | 6.2 | SSE | 8:48 | 8.9 | SSE | 8:45 | 6.8 | SSE | 1.1 | 95.9 | 41 | 27989 | 47 | 0.601 | 18.74 | 5.4 | 0 | 0.24604 | ND
2653 | 2023-02-19 | 9:00 | 14 | 12.7 | 0.5 | 13.3 | 0.007 | 6 | S | 6.3 | SSE | 8:51 | 9.1 | SSE | 8:53 | 5.6 | S | 1.2 | 96.9 | 37 | 21848 | 36 | 0.614 | 18.73 | 4.2 | 0 | 0.25347 | ND |  | 4 | 0.29188 | 13.1333 | #DIV/0! | 96.8333 | 0.061 | 0 | 187808 | 52.1667 | 5.9667 | 6.5 | S | 9:50 | 10.4 | S | 9:46
2654 | 2023-02-19 | 9:10 | 13.8 | 12.7 | 1 | 13.1 | 0.009 | 5.9 | S | 6 | S | 9:01 | 9.1 | S | 9:00 | 4 | SSW | 1.2 | 97.3 | 49 | 27152 | 45 | 0.63 | 18.72 | 5.4 | 0 | 0.26279 | ND
2655 | 2023-02-19 | 9:20 | 13.7 | 12.7 | 0.5 | 13.1 | 0.009 | 5.8 | S | 5.9 | S | 9:14 | 9.9 | S | 9:19 | 3.8 | S | 1 | 97.3 | 61 | 28649 | 48 | 0.654 | 18.7 | 5.4 | 0 | 0.27707 | ND
2656 | 2023-02-19 | 9:30 | 13.5 | 12.7 | 0.5 | 13.1 | 0.014 | 5.8 | S | 5.9 | S | 9:28 | 9 | S | 9:27 | 7.7 | S | 1.3 | 97.1 | 66 | 42951 | 72 | 0.687 | 18.72 | 8.4 | 0 | 0.29725 | ND
2657 | 2023-02-19 | 9:40 | 13.5 | 12.7 | 1 | 13.1 | 0.013 | 5.8 | S | 6.2 | S | 9:35 | 10 | S | 9:33 | 7.9 | S | 1.5 | 97 | 60 | 39409 | 66 | 0.724 | 18.72 | 7.8 | 0 | 0.32059 | ND
2658 | 2023-02-19 | 9:50 | 13.4 | 12.7 | 0.5 | 13.1 | 0.009 | 6.5 | S | 6.5 | S | 9:50 | 10.4 | S | 9:46 | 9.1 | SSW | 1.6 | 95.4 | 37 | 27799 | 46 | 0.754 | 18.71 | 5.4 | 0 | 0.3401 | ND
2659 | 2023-02-19 | 10:00 | 13.3 | 12.6 | 0.5 | 13.1 | 0.005 | 6.6 | S | 7.2 | S | 9:56 | 11.5 | S | 9:53 | 5.2 | SSW | 1.6 | 94.3 | 16 | 15730 | 26 | 0.776 | 18.72 | 3 | 0 | 0.35485 | ND |  | 6.5 | 0.3684 | 13.1167 | #DIV/0! | 92.8333 | 0.017 | 0 | 56948 | 16 | 6 | 7.2 | S | 9:56 | 11.6 | S | 10:49
2660 | 2023-02-19 | 10:10 | 13.2 | 12.6 | 1.5 | 13 | 0.003 | 5.7 | S | 6.7 | S | 10:02 | 10 | SSW | 10:01 | 7 | S | 1.3 | 94.4 | 17 | 11554 | 19 | 0.788 | 18.7 | 1.8 | 0 | 0.3631 | ND
2661 | 2023-02-19 | 10:20 | 13.1 | 12.6 | 1.5 | 13 | 0.003 | 6.2 | S | 6.2 | S | 10:20 | 10.2 | S | 10:14 | 9.3 | SSE | 1.5 | 93.5 | 14 | 9303 | 16 | 0.797 | 18.69 | 1.8 | 0 | 0.36939 | ND
2662 | 2023-02-19 | 10:30 | 13.1 | 12.6 | 1 | 13.2 | 0.002 | 6 | S | 6.5 | S | 10:27 | 10.5 | SSE | 10:25 | 5.3 | SSE | 1.4 | 92.6 | 11 | 6911 | 12 | 0.802 | 18.69 | 1.2 | 0 | 0.37293 | ND
2663 | 2023-02-19 | 10:40 | 13.1 | 12.6 | 1 | 13.2 | 0.002 | 5.5 | S | 6 | S | 10:32 | 9.8 | SSW | 10:31 | 4.7 | SSW | 1.4 | 92 | 10 | 5890 | 10 | 0.804 | 18.68 | 1.2 | 0 | 0.37436 | ND
2664 | 2023-02-19 | 10:50 | 13.1 | 12.6 | 1 | 13.2 | 0.002 | 6 | S | 6 | S | 10:50 | 11.6 | S | 10:49 | 6.4 | SSE | 1.3 | 90.2 | 16 | 7560 | 13 | 0.806 | 18.68 | 1.2 | 0 | 0.37579 | ND
2665 | 2023-02-19 | 11:00 | 13.1 | 12.7 | 1 | 13.3 | 0.003 | 5.6 | S | 6.1 | S | 10:57 | 10.2 | S | 10:53 | 5.8 | SSE | 1.2 | 89.1 | 19 | 10760 | 18 | 0.807 | 18.67 | 1.8 | 0 | 0.37651 | ND |  | 1 | 0.37711 | 13.1333 | #DIV/0! | 88.95 | 0.023 | 0 | 78146 | 21.8333 | 5.4 | 6.1 | S | 10:57 | 10.2 | S | 10:53
2666 | 2023-02-19 | 11:10 | 13.2 | 12.6 | 0 | 13.2 | 0.004 | 5.5 | S | 5.8 | S | 11:03 | 10 | S | 11:00 | 6.7 | S | 1.2 | 89.1 | 24 | 12651 | 21 | 0.808 | 18.66 | 2.4 | 0 | 0.37723 | ND
2667 | 2023-02-19 | 11:20 | 13.2 | 12.6 | 0 | 13 | 0.004 | 4.9 | S | 5.5 | S | 11:10 | 7.7 | S | 11:12 | 4.7 | SSW | 1 | 90 | 23 | 14382 | 24 | 0.808 | 18.68 | 2.4 | 0 | 0.37723 | ND
2668 | 2023-02-19 | 11:30 | 13.2 | 12.6 | 0 | 13.2 | 0.004 | 5.7 | SSW | 5.7 | SSW | 11:29 | 9.2 | SSW | 11:29 | 3.6 | SSE | 1.1 | 88.1 | 22 | 14415 | 24 | 0.808 | 18.66 | 2.4 | 0 | 0.37723 | ND
2669 | 2023-02-19 | 11:40 | 13.3 | 12.6 | 0 | 13.2 | 0.004 | 5.6 | SSW | 5.7 | SSW | 11:30 | 9.9 | S | 11:34 | 5.6 | SW | 1.4 | 86.9 | 20 | 12434 | 21 | 0.808 | 18.66 | 2.4 | 0 | 0.37723 | ND
2670 | 2023-02-19 | 11:50 | 13.3 | 12.6 | 0 | 12.9 | 0.004 | 5.1 | S | 6 | SSW | 11:43 | 9.3 | S | 11:41 | 5.6 | S | 1.3 | 90.5 | 26 | 13504 | 23 | 0.808 | 18.66 | 2.4 | 0 | 0.37723 | ND
2671 | 2023-02-19 | 12:00 | 13.3 | 12.6 | 0 | 12.9 | 0.005 | 4.8 | S | 5.1 | S | 11:50 | 8.5 | SSE | 11:53 | 3.4 | S | 1.3 | 88.1 | 28 | 16453 | 27 | 0.808 | 18.65 | 3 | 0 | 0.37723 | ND |  | 0 | 0.37687 | 12.6667 | #DIV/0! | 89.3167 | 0.034 | 0 | 112185 | 31.1667 | 5.0667 | 5.9 | S | 12:50 | 10.7 | S | 12:45
2672 | 2023-02-19 | 12:10 | 13.2 | 12.6 | 0 | 13.1 | 0.005 | 4.9 | S | 5.1 | SSW | 12:06 | 7.2 | S | 12:04 | 4.1 | S | 0.9 | 85.7 | 23 | 16124 | 27 | 0.808 | 18.64 | 3 | 0 | 0.37723 | ND
2673 | 2023-02-19 | 12:20 | 13.3 | 12.6 | 0 | 12.8 | 0.004 | 4.6 | S | 5 | S | 12:11 | 7.7 | S | 12:10 | 5.1 | SSE | 1 | 88.1 | 24 | 14293 | 24 | 0.808 | 18.64 | 2.4 | 0 | 0.37723 | ND
2674 | 2023-02-19 | 12:30 | 13.3 | 12.6 | 0 | 12.5 | 0.004 | 4.7 | S | 4.8 | S | 12:27 | 8.2 | S | 12:24 | 3.8 | S | 1.2 | 91 | 24 | 14587 | 24 | 0.807 | 18.63 | 2.4 | 0 | 0.37651 | ND
2675 | 2023-02-19 | 12:40 | 13.2 | 12.7 | 0 | 12.4 | 0.005 | 5.5 | S | 5.5 | S | 12:40 | 9.5 | SSE | 12:34 | 4.1 | SSE | 1.3 | 91.5 | 32 | 17781 | 30 | 0.807 | 18.61 | 3 | 0 | 0.37651 | ND
2676 | 2023-02-19 | 12:50 | 13.1 | 12.7 | 0 | 12.3 | 0.011 | 5.9 | S | 5.9 | S | 12:50 | 10.7 | S | 12:45 | 6.2 | S | 1.2 | 91.5 | 93 | 32947 | 55 | 0.807 | 18.63 | 6.6 | 0 | 0.37651 | ND
2677 | 2023-02-19 | 13:00 | 13 | 12.8 | 0 | 12.3 | 0.023 | 5.7 | S | 5.9 | S | 12:51 | 9.1 | S | 12:57 | 3.8 | SE | 1.3 | 90.7 | 120 | 65848 | 110 | 0.806 | 18.68 | 13.8 | 0 | 0.37579 | ND |  | 0 | 0.37532 | 12.3833 | #DIV/0! | 87.4167 | 0.203 | 0 | 528809 | 146.8333 | 5.7333 | 6.2 | S | 13:13 | 11.5 | S | 13:20
2678 | 2023-02-19 | 13:10 | 13 | 13 | 0 | 12.3 | 0.041 | 5.7 | S | 5.7 | S | 13:10 | 9.4 | S | 13:10 | 7.2 | SSW | 1.4 | 90.6 | 245 | 106301 | 177 | 0.806 | 18.7 | 24.6 | 0 | 0.37579 | ND
2679 | 2023-02-19 | 13:20 | 13 | 13.2 | 0 | 12.4 | 0.046 | 5.8 | S | 6.2 | S | 13:13 | 10 | S | 13:11 | 9 | SSE | 1.4 | 87.8 | 176 | 117382 | 196 | 0.806 | 18.72 | 27.6 | 0 | 0.37579 | ND
2680 | 2023-02-19 | 13:30 | 13.1 | 13.3 | 0 | 12.5 | 0.05 | 5.7 | S | 5.9 | S | 13:20 | 11.5 | S | 13:20 | 7.5 | S | 1.5 | 85.5 | 286 | 124325 | 207 | 0.805 | 18.77 | 30 | 0 | 0.37508 | ND
2681 | 2023-02-19 | 13:40 | 13.1 | 13.1 | 0 | 12.4 | 0.026 | 5.8 | S | 6 | S | 13:34 | 9.8 | S | 13:33 | 5.4 | S | 1.1 | 85.4 | 72 | 68485 | 114 | 0.805 | 18.68 | 15.6 | 0 | 0.37508 | ND
2682 | 2023-02-19 | 13:50 | 13.1 | 13 | 0 | 12.4 | 0.017 | 5.7 | S | 6.1 | S | 13:45 | 10.7 | SSE | 13:41 | 5.8 | S | 1.5 | 84.5 | 102 | 46468 | 77 | 0.804 | 18.67 | 10.2 | 0 | 0.37436 | ND
2683 | 2023-02-19 | 14:00 | 13.1 | 13 | 0 | 12.4 | 0.024 | 4.3 | S | 5.7 | S | 13:50 | 7.5 | S | 13:56 | 2.5 | S | 1.1 | 85.1 | 67 | 63874 | 106 | 0.804 | 18.67 | 14.4 | 0 | 0.37436 | ND |  | 0 | 0.37353 | 12.7667 | #DIV/0! | 83.4167 | 0.554 | 0.16667 | 1220713 | 339 | 4.6667 | 5.7 | S | 13:50 | 8.4 | SSW | 14:32
2684 | 2023-02-19 | 14:10 | 13.1 | 13.1 | 0 | 12.4 | 0.025 | 4.3 | S | 4.3 | S | 14:00 | 7.2 | S | 14:08 | 6 | S | 1.1 | 85.3 | 131 | 65722 | 110 | 0.803 | 18.68 | 15 | 0 | 0.37365 | ND
2685 | 2023-02-19 | 14:20 | 13.1 | 13.3 | 0 | 12.5 | 0.052 | 5.1 | S | 5.1 | S | 14:20 | 7.9 | S | 14:18 | 5.1 | S | 1.1 | 83.5 | 187 | 123749 | 206 | 0.803 | 18.74 | 31.2 | 0 | 0.37365 | ND
2686 | 2023-02-19 | 14:30 | 13.1 | 14.6 | 0 | 12.7 | 0.112 | 4.9 | SSW | 5.1 | S | 14:20 | 8.2 | SSW | 14:24 | 2.8 | SW | 1 | 84.2 | 721 | 250151 | 417 | 0.803 | 19.26 | 67.2 | 0 | 0.37365 | ND
2687 | 2023-02-19 | 14:40 | 13.3 | 14.5 | 0 | 12.8 | 0.098 | 4.4 | SSW | 5.2 | SSW | 14:34 | 8.4 | SSW | 14:32 | 3.1 | SSW | 1.1 | 83.3 | 574 | 218970 | 365 | 0.802 | 19.13 | 58.8 | 0 | 0.37293 | ND
2688 | 2023-02-19 | 14:50 | 13.6 | 14.6 | 0 | 13.8 | 0.243 | 5 | SSW | 5 | SSW | 14:50 | 7.9 | SSW | 14:49 | 7.1 | SSW | 1.3 | 79.1 | 663 | 498247 | 830 | 0.802 | 18.99 | 145.8 | 10 | 0.37293 | ND
2689 | 2023-02-19 | 15:00 | 13.9 | 13.5 | 0 | 13.1 | 0.076 | 4.7 | SSW | 5.4 | SSW | 14:54 | 8.1 | SSW | 14:50 | 2.9 | SSW | 1 | 81.6 | 125 | 182012 | 303 | 0.801 | 18.71 | 45.6 | 0 | 0.37222 | ND |  | 0 | 0.37139 | 12.8667 | #DIV/0! | 82.0333 | 0.342 | 0 | 791635 | 219.8333 | 3.9167 | 5.4 | SSW | 14:54 | 8.1 | SSW | 14:50
2690 | 2023-02-19 | 15:10 | 14.1 | 13.3 | 0 | 12.7 | 0.031 | 3 | SW | 4.7 | SSW | 15:00 | 5.8 | WSW | 15:09 | 4.6 | WSW | 1 | 81.5 | 226 | 76446 | 127 | 0.8 | 18.72 | 18.6 | 0 | 0.37151 | ND
2691 | 2023-02-19 | 15:20 | 14.2 | 13.3 | 0 | 12.8 | 0.055 | 3.8 | SW | 4 | SW | 15:19 | 6.6 | SSW | 15:14 | 2.6 | SSW | 0.9 | 82.8 | 216 | 127569 | 213 | 0.8 | 18.72 | 33 | 0 | 0.37151 | ND
2692 | 2023-02-19 | 15:30 | 14.1 | 13.4 | 0 | 12.9 | 0.057 | 3.8 | SSW | 3.8 | SW | 15:20 | 6.8 | SSW | 15:27 | 4.2 | S | 1 | 82.2 | 225 | 129023 | 215 | 0.8 | 18.75 | 34.2 | 0 | 0.37151 | ND
2693 | 2023-02-19 | 15:40 | 14.1 | 13.5 | 0 | 12.9 | 0.065 | 4.2 | SSW | 4.4 | SSW | 15:34 | 6.1 | SSW | 15:30 | 2.6 | SW | 0.7 | 81.5 | 287 | 144642 | 241 | 0.799 | 18.79 | 39 | 0 | 0.3708 | ND
2694 | 2023-02-19 | 15:50 | 14.2 | 13.4 | 0 | 12.8 | 0.058 | 4 | SSW | 4.2 | SSW | 15:40 | 7 | S | 15:46 | 4.2 | SSW | 1 | 82.6 | 211 | 131943 | 220 | 0.799 | 18.72 | 34.8 | 0 | 0.3708 | ND
2695 | 2023-02-19 | 16:00 | 14.1 | 13.4 | 0 | 12.8 | 0.052 | 4.1 | SSW | 4.8 | SSW | 15:56 | 7 | S | 15:55 | 3.8 | SSW | 1 | 82.8 | 138 | 117241 | 195 | 0.798 | 18.72 | 31.2 | 0 | 0.3701 | ND |  | 0 | 0.36974 | 12.6 | #DIV/0! | 83.4667 | 0.209 | 0 | 469053 | 130.3333 | 3.3167 | 4.8 | SSW | 15:56 | 7 | S | 15:55
2696 | 2023-02-19 | 16:10 | 14 | 13.3 | 0 | 12.7 | 0.045 | 4 | S | 4.1 | SSW | 16:00 | 5.8 | S | 16:04 | 3.6 | SSW | 0.7 | 83.8 | 135 | 100415 | 167 | 0.798 | 18.72 | 27 | 0 | 0.3701 | ND
2697 | 2023-02-19 | 16:20 | 14 | 13.3 | 0 | 12.7 | 0.042 | 3.8 | S | 4 | S | 16:10 | 5.5 | SSW | 16:12 | 3.6 | S | 0.7 | 82.7 | 96 | 90353 | 151 | 0.798 | 18.71 | 25.2 | 0 | 0.3701 | ND
2698 | 2023-02-19 | 16:30 | 14 | 13.3 | 0 | 12.6 | 0.032 | 3.2 | SSW | 3.9 | SSW | 16:21 | 4.9 | S | 16:27 | 3.1 | SSW | 0.6 | 83.4 | 121 | 71717 | 120 | 0.797 | 18.71 | 19.2 | 0 | 0.36939 | ND
2699 | 2023-02-19 | 16:40 | 13.8 | 13.1 | 0 | 12.5 | 0.019 | 2.3 | SSW | 3.2 | SSW | 16:30 | 3.6 | S | 16:35 | 1.5 | S | 0.4 | 84.5 | 71 | 44447 | 74 | 0.797 | 18.66 | 11.4 | 0 | 0.36939 | ND
2700 | 2023-02-19 | 16:50 | 13.7 | 13.1 | 0 | 12.3 | 0.019 | 2.5 | S | 2.5 | S | 16:50 | 4.3 | S | 16:48 | 1.9 | SSW | 0.5 | 83.6 | 80 | 44880 | 75 | 0.797 | 18.66 | 11.4 | 0 | 0.36939 | ND
2701 | 2023-02-19 | 17:00 | 13.6 | 13.1 | 0 | 12.3 | 0.02 | 1.9 | S | 2.5 | S | 16:50 | 3.1 | S | 16:57 | 2.4 | S | 0.4 | 84.7 | 81 | 46161 | 77 | 0.797 | 18.63 | 12 | 0 | 0.36939 | ND |  | 0 | 0.3681 | 12.1 | #DIV/0! | 84.2333 | 0.073 | 0 | 168473 | 46.8333 | 1.4167 | 2.5 | S | 16:50 | 3.3 | SE | 17:30
2702 | 2023-02-19 | 17:10 | 13.4 | 13.1 | 0 | 12.1 | 0.023 | 1.2 | SSW | 2 | S | 17:00 | 2.5 | S | 17:00 | 1.2 | SSW | 0.4 | 85.7 | 88 | 51608 | 86 | 0.796 | 18.66 | 13.8 | 0 | 0.36869 | ND
2703 | 2023-02-19 | 17:20 | 13.2 | 13 | 0 | 12.2 | 0.018 | 1.8 | SSE | 1.8 | SSE | 17:20 | 2.5 | SE | 17:18 | 1.9 | SE | 0.4 | 84 | 47 | 39251 | 65 | 0.795 | 18.63 | 10.8 | 0 | 0.36798 | ND
2704 | 2023-02-19 | 17:30 | 13.1 | 13 | 0 | 12.3 | 0.009 | 2.1 | SE | 2.1 | SE | 17:28 | 2.8 | SE | 17:30 | 2.5 | ESE | 0.2 | 81.2 | 25 | 20293 | 34 | 0.795 | 18.64 | 5.4 | 0 | 0.36798 | ND
2705 | 2023-02-19 | 17:40 | 12.9 | 13 | 0 | 12.1 | 0.003 | 1.2 | SE | 2.1 | SE | 17:31 | 3.3 | SE | 17:30 | 0.1 | SSE | 0.5 | 83.4 | 7 | 9022 | 15 | 0.794 | 18.61 | 1.8 | 0 | 0.36728 | ND
2706 | 2023-02-19 | 17:50 | 12.7 | 12.9 | 0 | 11.6 | 0 | 0.3 | S | 1.2 | SE | 17:40 | 1.1 | S | 17:41 | 0.4 | SW | 0.3 | 86.4 | 2 | 2138 | 4 | 0.794 | 18.6 | 0 | 0 | 0.36728 | ND
2707 | 2023-02-19 | 18:00 | 12.4 | 12.9 | 0 | 11.7 | 0 | 0.6 | SSE | 0.6 | S | 17:57 | 1.6 | S | 17:53 | 0.4 | ESE | 0.4 | 81.8 | 1 | 657 | 1 | 0.793 | 18.59 | 0 | 0 | 0.36658 | ND |  | 0 | 0.36553 | 11.0667 | #DIV/0! | 83.55 | 0 | 0 | 1144 | 0.16667 | 0.75 | 1.7 | SE | 18:48 | 2.6 | SSE | 18:49
2708 | 2023-02-19 | 18:10 | 12.2 | 12.9 | 0 | 11.5 | -0.001 | 0.5 | SSE | 0.7 | SE | 18:02 | 1.3 | ESE | 18:01 | 0 | SW | 0.3 | 82.7 | 0 | 130 | 0 | 0.793 | 18.58 | -0.6 | 0 | 0.36658 | ND
2709 | 2023-02-19 | 18:20 | 11.9 | 12.9 | 0 | 11.2 | -0.001 | 0.4 | WSW | 0.5 | SSE | 18:10 | 1.9 | SSW | 18:20 | 1 | S | 0.4 | 85 | 0 | 80 | 0 | 0.792 | 18.58 | -0.6 | 0 | 0.36588 | ND
2710 | 2023-02-19 | 18:30 | 11.7 | 12.9 | 0 | 10.4 | -0.001 | 0.6 | S | 0.8 | SSW | 18:25 | 1.8 | S | 18:23 | 0.4 | S | 0.5 | 88.6 | 0 | 86 | 0 | 0.791 | 18.57 | -0.6 | 0 | 0.36518 | ND
2711 | 2023-02-19 | 18:40 | 11.3 | 12.9 | 0 | 10.5 | -0.001 | 0.8 | SSE | 0.8 | SSE | 18:40 | 2.2 | SE | 18:39 | 1.7 | SE | 0.6 | 85.4 | 1 | 89 | 0 | 0.791 | 18.58 | -0.6 | 0 | 0.36518 | ND
2712 | 2023-02-19 | 18:50 | 11 | 12.9 | 0 | 11.1 | 0 | 1.6 | SE | 1.7 | SE | 18:48 | 2.6 | SSE | 18:49 | 1 | ESE | 0.4 | 77.8 | 1 | 102 | 0 | 0.789 | 18.59 | 0 | 0 | 0.36379 | ND
2713 | 2023-02-19 | 19:00 | 10.8 | 12.9 | 0 | 10.8 | 0 | 1.2 | SSE | 1.6 | SE | 18:50 | 2 | SE | 18:51 | 0.8 | W | 0.2 | 77.3 | 0 | 83 | 0 | 0.789 | 18.58 | 0 | 0 | 0.36379 | ND |  | 0 | 0.36298 | 10.1667 | #DIV/0! | 81.1333 | 0.001 | 0 | 641 | 0 | 1.0833 | 2.1 | SE | 19:43 | 2.7 | SE | 19:38
2714 | 2023-02-19 | 19:10 | 10.6 | 12.9 | 0 | 10.5 | -0.001 | 0.4 | SE | 1.2 | SSE | 19:00 | 1.1 | SE | 19:09 | 0.3 | SSE | 0.4 | 81.9 | 0 | 83 | 0 | 0.789 | 18.57 | -0.6 | 0 | 0.36379 | ND
2715 | 2023-02-19 | 19:20 | 10.4 | 12.9 | 0 | 9.6 | -0.002 | 0.2 | WSW | 0.4 | SE | 19:10 | 1.2 | WNW | 19:18 | 0.4 | S | 0.3 | 85.6 | 1 | 72 | 0 | 0.788 | 18.58 | -1.2 | 0 | 0.3631 | ND
2716 | 2023-02-19 | 19:30 | 10.2 | 12.9 | 0 | 9.6 | -0.001 | 0.8 | SSE | 0.8 | SSE | 19:30 | 1.8 | SSE | 19:30 | 1.5 | SSE | 0.4 | 85 | 0 | 112 | 0 | 0.788 | 18.58 | -0.6 | 0 | 0.3631 | ND
2717 | 2023-02-19 | 19:40 | 9.8 | 12.8 | 0 | 10.3 | 0.001 | 2 | SE | 2 | SE | 19:40 | 2.7 | SE | 19:38 | 2.3 | SE | 0.3 | 78.9 | 0 | 144 | 0 | 0.787 | 18.59 | 0.6 | 0 | 0.3624 | ND
2718 | 2023-02-19 | 19:50 | 9.7 | 12.8 | 0 | 10.2 | 0 | 1.9 | SE | 2.1 | SE | 19:43 | 2.6 | SSE | 19:47 | 1.4 | SE | 0.2 | 78.1 | 0 | 147 | 0 | 0.786 | 18.63 | 0 | 0 | 0.36171 | ND
2719 | 2023-02-19 | 20:00 | 9.6 | 12.8 | 0 | 9.8 | -0.001 | 1.5 | S | 1.9 | SE | 19:50 | 2.1 | SE | 19:53 | 1.5 | SSW | 0.3 | 76.8 | 0 | 122 | 0 | 0.785 | 18.64 | -0.6 | 0 | 0.36102 | ND |  | 0 | 0.35941 | 9.2833 | #DIV/0! | 78.7667 | 0.002 | 0 | 663 | 0 | 1 | 2.2 | SE | 20:44 | 3.2 | SE | 20:39
2720 | 2023-02-19 | 20:10 | 9.4 | 12.8 | 0 | 9.3 | -0.002 | 0.6 | S | 1.5 | S | 20:00 | 1.8 | SW | 20:00 | 0.8 | SE | 0.5 | 79.9 | 0 | 117 | 0 | 0.783 | 18.6 | -1.2 | 0 | 0.35964 | ND
2721 | 2023-02-19 | 20:20 | 9.2 | 12.8 | 0 | 9.1 | -0.001 | 0.1 | NNE | 0.6 | S | 20:10 | 0.8 | SE | 20:10 | 0 | NNE | 0.2 | 82.1 | 0 | 110 | 0 | 0.783 | 18.59 | -0.6 | 0 | 0.35964 | ND
2722 | 2023-02-19 | 20:30 | 8.9 | 12.8 | 0 | 8.9 | -0.001 | 0.7 | ESE | 0.7 | ESE | 20:30 | 2 | ESE | 20:28 | 1.3 | SE | 0.7 | 82 | 0 | 82 | 0 | 0.782 | 18.57 | -0.6 | 0 | 0.35895 | ND
2723 | 2023-02-19 | 20:40 | 8.6 | 12.8 | 0 | 9.9 | 0.002 | 2 | SE | 2 | SE | 20:40 | 3.2 | SE | 20:39 | 2.7 | SE | 0.6 | 71.2 | 0 | 126 | 0 | 0.782 | 18.62 | 1.2 | 0 | 0.35895 | ND
2724 | 2023-02-19 | 20:50 | 8.5 | 12.8 | 0 | 8.7 | -0.001 | 1.1 | SSW | 2.2 | SE | 20:44 | 2.7 | SE | 20:40 | 0.5 | SSE | 1 | 80.6 | 0 | 106 | 0 | 0.781 | 18.59 | -0.6 | 0 | 0.35827 | ND
2725 | 2023-02-19 | 21:00 | 8.4 | 12.8 | 0 | 8 | -0.002 | 0.5 | SSW | 1.1 | SSW | 20:50 | 1.1 | N | 20:58 | 0.6 | N | 0.3 | 84 | 0 | 92 | 0 | 0.78 | 18.59 | -1.2 | 0 | 0.35758 | ND |  | 0 | 0.35531 | 9.3167 | #DIV/0! | 78.0667 | 0.001 | 0 | 585 | 0 | 0.98333 | 1.7 | SSE | 21:20 | 3.2 | SSW | 21:49
2726 | 2023-02-19 | 21:10 | 8.2 | 12.7 | 0 | 9 | 0 | 0.6 | ESE | 0.6 | ESE | 21:10 | 1.6 | SSE | 21:10 | 1.5 | SSE | 0.3 | 79.7 | 0 | 96 | 0 | 0.779 | 18.56 | 0 | 0 | 0.3569 | ND
2727 | 2023-02-19 | 21:20 | 8 | 12.7 | 0 | 9.9 | 0.001 | 1.6 | SSE | 1.6 | SSE | 21:20 | 2.7 | SSE | 21:18 | 2.1 | S | 0.4 | 74.4 | 0 | 119 | 0 | 0.779 | 18.61 | 0.6 | 0 | 0.3569 | ND
2728 | 2023-02-19 | 21:30 | 8 | 12.7 | 0 | 9.2 | -0.002 | 0.7 | SSW | 1.7 | SSE | 21:20 | 2.4 | S | 21:20 | 1.5 | SE | 0.5 | 79.5 | 0 | 83 | 0 | 0.775 | 18.57 | -1.2 | 0 | 0.35417 | ND
2729 | 2023-02-19 | 21:40 | 7.9 | 12.7 | 0 | 10 | 0 | 0.8 | S | 0.8 | S | 21:40 | 2 | SSE | 21:40 | 1.4 | SSE | 0.5 | 74.9 | 0 | 105 | 0 | 0.774 | 18.6 | 0 | 0 | 0.35349 | ND
2730 | 2023-02-19 | 21:50 | 7.9 | 12.7 | 0 | 9.8 | 0 | 1.7 | SSE | 1.7 | SSE | 21:50 | 3.2 | SSW | 21:49 | 1.5 | S | 0.4 | 75.9 | 0 | 90 | 0 | 0.773 | 18.59 | 0 | 0 | 0.35281 | ND
2731 | 2023-02-19 | 22:00 | 7.9 | 12.7 | 0 | 10.1 | 0 | 1.6 | SSE | 1.7 | S | 21:58 | 3.2 | SE | 21:58 | 1 | SE | 0.5 | 74.4 | 0 | 110 | 0 | 0.773 | 18.6 | 0 | 0 | 0.35281 | ND |  | 0 | 0.35157 | 9.1167 | #DIV/0! | 76.7667 | 0 | 0 | 562 | 0 | 1.35 | 3 | SSE | 22:15 | 5.9 | S | 22:13
2732 | 2023-02-19 | 22:10 | 8 | 12.7 | 0 | 10 | 0 | 2.1 | S | 2.1 | S | 22:10 | 4.5 | SSW | 22:06 | 3.4 | SSE | 1.1 | 73 | 1 | 108 | 0 | 0.772 | 18.58 | 0 | 0 | 0.35214 | ND
2733 | 2023-02-19 | 22:20 | 8.2 | 12.7 | 0 | 8.9 | -0.001 | 2.2 | SSE | 3 | SSE | 22:15 | 5.9 | S | 22:13 | 1.1 | WNW | 1 | 76.9 | 0 | 91 | 0 | 0.772 | 18.6 | -0.6 | 0 | 0.35214 | ND
2734 | 2023-02-19 | 22:30 | 8.3 | 12.6 | 0 | 8.6 | -0.003 | 0.9 | W | 2.2 | SSE | 22:20 | 2 | SSW | 22:29 | 0.4 | SE | 0.4 | 81.3 | 0 | 65 | 0 | 0.771 | 18.57 | -1.8 | 0 | 0.35146 | ND
2735 | 2023-02-19 | 22:40 | 8.2 | 12.6 | 0 | 8.8 | -0.001 | 0.7 | SSE | 0.9 | W | 22:30 | 1.5 | SW | 22:37 | 0.6 | S | 0.4 | 77 | 0 | 80 | 0 | 0.77 | 18.6 | -0.6 | 0 | 0.35079 | ND
2736 | 2023-02-19 | 22:50 | 7.9 | 12.6 | 0 | 8.3 | -0.001 | 0.6 | S | 0.8 | S | 22:43 | 1.5 | SSE | 22:46 | 0 | SSW | 0.4 | 78 | 0 | 108 | 0 | 0.769 | 18.58 | -0.6 | 0 | 0.35011 | ND
2737 | 2023-02-19 | 23:00 | 7.7 | 12.6 | 0 | 9.1 | 0 | 1.2 | SSE | 1.2 | SSE | 23:00 | 2.5 | SSE | 22:59 | 2 | SE | 0.6 | 72.8 | 0 | 123 | 0 | 0.767 | 18.6 | 0 | 0 | 0.34877 | ND |  | 0 | 0.34742 | 9.45 | #DIV/0! | 69.6167 | 0.001 | 0 | 631 | 0 | 2.25 | 2.8 | SE | 23:48 | 4.2 | SSE | 23:43
2738 | 2023-02-19 | 23:10 | 7.6 | 12.6 | 0 | 9.3 | 0.001 | 2.1 | SSE | 2.1 | SSE | 23:10 | 3 | S | 23:09 | 2.2 | SSE | 0.3 | 68.6 | 0 | 101 | 0 | 0.766 | 18.6 | 0.6 | 0 | 0.34809 | ND
2739 | 2023-02-19 | 23:20 | 7.6 | 12.6 | 0 | 9.5 | 0 | 2.5 | S | 2.5 | S | 23:20 | 3.9 | SSE | 23:18 | 3.3 | S | 0.4 | 67.6 | 1 | 94 | 0 | 0.766 | 18.63 | 0 | 0 | 0.34809 | ND
2740 | 2023-02-19 | 23:30 | 7.7 | 12.6 | 0 | 9.8 | 0 | 2.7 | SSE | 2.7 | SSE | 23:27 | 4 | SSE | 23:26 | 3 | SE | 0.4 | 68.5 | 1 | 95 | 0 | 0.765 | 18.63 | 0 | 0 | 0.34742 | ND
2741 | 2023-02-19 | 23:40 | 7.9 | 12.6 | 0 | 9.4 | -0.001 | 2.4 | SSE | 2.7 | SSE | 23:30 | 3.5 | SSE | 23:38 | 2.8 | SE | 0.5 | 70.9 | 0 | 108 | 0 | 0.764 | 18.64 | -0.6 | 0 | 0.34675 | ND
2742 | 2023-02-19 | 23:50 | 8 | 12.6 | 0 | 9.6 | 0 | 2.6 | SSE | 2.8 | SE | 23:48 | 4.2 | SSE | 23:43 | 2.3 | SE | 0.6 | 69.3 | 0 | 110 | 0 | 0.762 | 18.65 | 0 | 0 | 0.34542 | ND
2743 | 2023-02-20 | 0:00 | 8.1 | 12.6 | 0 | 9.7 | 0 | 2.9 | SSE | 2.9 | SSE | 0:00 | 4.7 | SSE | 23:57 | 3.5 | SSE | 0.6 | 69.2 | 1 | 103 | 0 | 0.761 | 18.66 | 0 | 0 | 0.34475 | ND |  | 0 | 0.34275 | 9.4667 | #DIV/0! | 69.0667 | 0.001 | 0 | 583 | 0 | 2.85 | 3.2 | SSE | 0:50 | 5.6 | SSE | 0:09
2744 | 2023-02-20 | 0:10 | 8.2 | 12.6 | 0 | 9.6 | -0.001 | 2.9 | SSE | 3 | SSE | 0:05 | 5.6 | SSE | 0:09 | 3.1 | S | 0.7 | 68.2 | 0 | 92 | 0 | 0.759 | 18.64 | -0.6 | 0 | 0.34342 | ND
2745 | 2023-02-20 | 0:20 | 8.4 | 12.6 | 0 | 9.3 | -0.001 | 2.7 | SSE | 3.1 | SSE | 0:12 | 4.5 | S | 0:11 | 2.1 | SE | 0.6 | 69.5 | 0 | 99 | 0 | 0.758 | 18.64 | -0.6 | 0 | 0.34275 | ND
2746 | 2023-02-20 | 0:30 | 8.3 | 12.6 | 0 | 9.2 | -0.001 | 2.7 | SSE | 2.9 | SSE | 0:26 | 4.1 | SSE | 0:26 | 2.7 | SSE | 0.5 | 70.2 | 0 | 99 | 0 | 0.757 | 18.66 | -0.6 | 0 | 0.34209 | ND
2747 | 2023-02-20 | 0:40 | 8.4 | 12.6 | 0 | 9.4 | 0 | 2.7 | SSE | 2.8 | SSE | 0:40 | 4.8 | SSE | 0:35 | 3.1 | S | 0.6 | 69.1 | 0 | 97 | 0 | 0.757 | 18.66 | 0 | 0 | 0.34209 | ND
2748 | 2023-02-20 | 0:50 | 8.4 | 12.6 | 0 | 9.6 | 0.001 | 3.2 | SSE | 3.2 | SSE | 0:50 | 4.8 | SSE | 0:44 | 3.6 | SSE | 0.6 | 68.2 | 1 | 93 | 0 | 0.756 | 18.69 | 0.6 | 0 | 0.34143 | ND
2749 | 2023-02-20 | 1:00 | 8.5 | 12.6 | 0 | 9.7 | 0 | 3.6 | SSE | 3.6 | SSE | 1:00 | 5.5 | SSE | 0:57 | 3.8 | SSE | 0.7 | 67.8 | 0 | 86 | 0 | 0.755 | 18.68 | 0 | 0 | 0.34076 | ND |  | 0 | 0.33988 | 9.45 | #DIV/0! | 70.3167 | 0 | 0 | 566 | 0 | 3.7667 | 4.2 | SSE | 1:05 | 6.2 | SSE | 1:03
2750 | 2023-02-20 | 1:10 | 8.7 | 12.6 | 0 | 9.5 | -0.001 | 4.1 | SSE | 4.2 | SSE | 1:05 | 6.2 | SSE | 1:03 | 3.5 | SSE | 0.7 | 68.5 | 0 | 84 | 0 | 0.755 | 18.68 | -0.6 | 0 | 0.34076 | ND
2751 | 2023-02-20 | 1:20 | 8.8 | 12.6 | 0 | 9.5 | -0.001 | 3.8 | SSE | 4.1 | SSE | 1:10 | 5.7 | SSE | 1:17 | 5.2 | SE | 0.7 | 70.1 | 0 | 102 | 0 | 0.754 | 18.65 | -0.6 | 0 | 0.3401 | ND
2752 | 2023-02-20 | 1:30 | 8.9 | 12.6 | 0 | 9.3 | 0 | 3.9 | SSE | 4 | SSE | 1:28 | 5.9 | SSE | 1:21 | 4.5 | S | 0.8 | 70.9 | 1 | 101 | 0 | 0.753 | 18.66 | 0 | 0 | 0.33944 | ND
2753 | 2023-02-20 | 1:40 | 8.9 | 12.6 | 0 | 9.3 | 0 | 3.6 | SSE | 3.9 | SSE | 1:34 | 5.4 | SSE | 1:32 | 3.2 | SSE | 0.6 | 72 | 0 | 99 | 0 | 0.753 | 18.68 | 0 | 0 | 0.33944 | ND
2754 | 2023-02-20 | 1:50 | 9 | 12.6 | 0 | 9.4 | 0 | 3.6 | SSE | 3.6 | SSE | 1:48 | 5.2 | SSE | 1:45 | 3.6 | SSE | 0.5 | 72.6 | 0 | 94 | 0 | 0.752 | 18.65 | 0 | 0 | 0.33878 | ND
2755 | 2023-02-20 | 2:00 | 9 | 12.6 | 0 | 9.5 | 0 | 3.6 | SSE | 3.8 | SSE | 1:54 | 5.3 | SE | 1:53 | 4.3 | SSE | 0.6 | 73.4 | 0 | 103 | 0 | 0.752 | 18.67 | 0 | 0 | 0.33878 | ND |  | 0 | 0.33714 | 9.4833 | #DIV/0! | 74.0833 | 0 | 0 | 602 | 0 | 3.4667 | 3.8 | SSE | 1:54 | 5.8 | SSE | 2:11
2756 | 2023-02-20 | 2:10 | 9.1 | 12.6 | 0 | 9.6 | 0 | 3.5 | SSE | 3.6 | SSE | 2:02 | 5.6 | ESE | 2:10 | 4 | SE | 0.7 | 72.7 | 0 | 101 | 0 | 0.751 | 18.69 | 0 | 0 | 0.33812 | ND
2757 | 2023-02-20 | 2:20 | 9.1 | 12.6 | 0 | 9.5 | 0 | 3.6 | SSE | 3.7 | SSE | 2:17 | 5.8 | SSE | 2:11 | 3.6 | SSE | 0.7 | 73.5 | 0 | 98 | 0 | 0.75 | 18.72 | 0 | 0 | 0.33747 | ND
2758 | 2023-02-20 | 2:30 | 9.3 | 12.6 | 0 | 9.4 | -0.001 | 3.3 | SSE | 3.6 | SSE | 2:20 | 5 | SSE | 2:25 | 4 | SSE | 0.5 | 74.3 | 0 | 97 | 0 | 0.749 | 18.68 | -0.6 | 0 | 0.33681 | ND
2759 | 2023-02-20 | 2:40 | 9.3 | 12.6 | 0 | 9.5 | -0.001 | 3.7 | SSE | 3.7 | SSE | 2:39 | 5.6 | SSE | 2:30 | 3.5 | SSE | 0.7 | 74.8 | 0 | 106 | 0 | 0.748 | 18.7 | -0.6 | 0 | 0.33615 | ND
2760 | 2023-02-20 | 2:50 | 9.2 | 12.6 | 0 | 9.4 | -0.001 | 3.1 | SSE | 3.7 | SSE | 2:40 | 4.4 | SSE | 2:45 | 3.1 | S | 0.5 | 75.8 | 0 | 97 | 0 | 0.747 | 18.7 | -0.6 | 0 | 0.33549 | ND
2761 | 2023-02-20 | 3:00 | 9.3 | 12.6 | 0 | 9.5 | 0 | 3.4 | SSE | 3.4 | SSE | 3:00 | 4.8 | SSE | 2:56 | 3.6 | SSE | 0.5 | 75 | 0 | 95 | 0 | 0.746 | 18.69 | 0 | 0 | 0.33484 | ND |  | 0 | 0.33386 | 9.2833 | #DIV/0! | 77.05 | 0 | 0 | 604 | 0 | 2.5833 | 3.5 | SSE | 3:01 | 4.8 | SSE | 2:56
2762 | 2023-02-20 | 3:10 | 9.3 | 12.6 | 0 | 9.6 | 0 | 3 | SSE | 3.5 | SSE | 3:01 | 4.5 | SE | 3:00 | 2.4 | SSE | 0.6 | 75.1 | 0 | 108 | 0 | 0.746 | 18.72 | 0 | 0 | 0.33484 | ND
2763 | 2023-02-20 | 3:20 | 9.2 | 12.6 | 0 | 9.4 | 0 | 2.8 | SSE | 3 | SSE | 3:10 | 4.2 | SE | 3:16 | 3.4 | SSE | 0.5 | 75.2 | 0 | 97 | 0 | 0.745 | 18.74 | 0 | 0 | 0.33418 | ND
2764 | 2023-02-20 | 3:30 | 9.3 | 12.6 | 0 | 9.3 | -0.001 | 2.5 | SSE | 2.8 | SSE | 3:20 | 3.8 | SSE | 3:20 | 3 | SSE | 0.5 | 77.2 | 0 | 108 | 0 | 0.744 | 18.75 | -0.6 | 0 | 0.33353 | ND
2765 | 2023-02-20 | 3:40 | 9.2 | 12.6 | 0 | 9.2 | -0.001 | 2.1 | S | 2.5 | SSE | 3:31 | 3.9 | S | 3:30 | 1.4 | S | 0.5 | 78.8 | 0 | 96 | 0 | 0.743 | 18.78 | -0.6 | 0 | 0.33288 | ND
2766 | 2023-02-20 | 3:50 | 9.2 | 12.6 | 0 | 8.7 | -0.001 | 1.7 | S | 2.1 | S | 3:40 | 3.1 | SSE | 3:42 | 1 | SSW | 0.4 | 81 | 0 | 100 | 0 | 0.743 | 18.76 | -0.6 | 0 | 0.33288 | ND
2767 | 2023-02-20 | 4:00 | 9.1 | 12.6 | 0 | 9.1 | -0.001 | 1.8 | SSE | 1.8 | SSE | 4:00 | 2.5 | S | 3:52 | 2.2 | SE | 0.3 | 78.9 | 0 | 115 | 0 | 0.742 | 18.77 | -0.6 | 0 | 0.33222 | ND |  | 0 | 0.32789 | 8.4833 | #DIV/0! | 78.0333 | 0 | 0 | 587 | 0 | 1.0167 | 2 | SSE | 4:04 | 2.5 | S | 3:52
2768 | 2023-02-20 | 4:10 | 8.9 | 12.6 | 0 | 8 | -0.001 | 1.5 | SSE | 2 | SSE | 4:04 | 2.5 | SE | 4:02 | 1 | SSE | 0.6 | 82.6 | 1 | 97 | 0 | 0.736 | 18.77 | -0.6 | 0 | 0.32832 | ND
2769 | 2023-02-20 | 4:20 | 8.7 | 12.6 | 0 | 8.5 | -0.001 | 1.3 | S | 1.5 | SSE | 4:10 | 2.2 | SSW | 4:14 | 0.7 | SSW | 0.4 | 78.6 | 0 | 105 | 0 | 0.736 | 18.79 | -0.6 | 0 | 0.32832 | ND
2770 | 2023-02-20 | 4:30 | 8.5 | 12.6 | 0 | 8.5 | -0.001 | 0.7 | SSW | 1.3 | S | 4:20 | 1.7 | SSW | 4:21 | 0.3 | SSE | 0.4 | 75.8 | 1 | 86 | 0 | 0.735 | 18.75 | -0.6 | 0 | 0.32767 | ND
2771 | 2023-02-20 | 4:40 | 8.3 | 12.6 | 0 | 8.2 | 0 | 0.5 | ENE | 0.7 | SSW | 4:30 | 1.2 | E | 4:32 | 0.4 | ENE | 0.3 | 79.1 | 0 | 105 | 0 | 0.734 | 18.79 | 0 | 0 | 0.32703 | ND
2772 | 2023-02-20 | 4:50 | 8.1 | 12.6 | 0 | 8.6 | 0 | 0.3 | N | 0.5 | ENE | 4:42 | 2.4 | NNE | 4:41 | 0 | NW | 0.4 | 73.2 | 0 | 79 | 0 | 0.729 | 18.78 | 0 | 0 | 0.3238 | ND
2773 | 2023-02-20 | 5:00 | 8 | 12.6 | 0 | 8.5 | 0 | 0.4 | NNW | 0.4 | NNW | 5:00 | 1.4 | NW | 4:55 | 0.4 | NE | 0.4 | 74.2 | 0 | 88 | 0 | 0.728 | 18.8 | 0 | 0 | 0.32316 | ND |  | 0 | 0.32187 | 8.2167 | #DIV/0! | 75.2 | 0 | 0 | 575 | 0 | 0.73333 | 1.1 | E | 5:50 | 2.3 | NNW | 5:19
2774 | 2023-02-20 | 5:10 | 7.9 | 12.6 | 0 | 8.6 | 0 | 0.8 | NNE | 0.8 | NNE | 5:10 | 2.1 | NNE | 5:07 | 0.9 | NE | 0.3 | 75.8 | 0 | 89 | 0 | 0.728 | 18.84 | 0 | 0 | 0.32316 | ND
2775 | 2023-02-20 | 5:20 | 7.8 | 12.6 | 0 | 8.3 | -0.001 | 0.8 | NE | 0.8 | NNE | 5:10 | 2.3 | NNW | 5:19 | 1.3 | NE | 0.5 | 75.1 | 0 | 111 | 0 | 0.726 | 18.81 | -0.6 | 0 | 0.32187 | ND
2776 | 2023-02-20 | 5:30 | 7.7 | 12.6 | 0 | 8.4 | -0.001 | 0.8 | NNE | 1 | NNE | 5:28 | 2.1 | N | 5:23 | 0 | ENE | 0.4 | 75.1 | 0 | 90 | 0 | 0.726 | 18.83 | -0.6 | 0 | 0.32187 | ND
2777 | 2023-02-20 | 5:40 | 7.6 | 12.6 | 0 | 8.1 | -0.001 | 0.5 | NE | 0.8 | NNE | 5:30 | 1.2 | NNE | 5:36 | 1 | E | 0.3 | 74 | 0 | 97 | 0 | 0.724 | 18.81 | -0.6 | 0 | 0.32059 | ND
2778 | 2023-02-20 | 5:50 | 7.5 | 12.6 | 0 | 7.4 | -0.001 | 1.1 | E | 1.1 | E | 5:50 | 1.9 | ENE | 5:50 | 1.8 | ENE | 0.2 | 77 | 0 | 100 | 0 | 0.724 | 18.82 | -0.6 | 0 | 0.32059 | ND
2779 | 2023-02-20 | 6:00 | 7.3 | 12.6 | 0 | 6.6 | -0.001 | 1 | ENE | 1.3 | ENE | 5:55 | 1.9 | ENE | 5:51 | 0.2 | SE | 0.5 | 81.4 | 0 | 91 | 0 | 0.723 | 18.82 | -0.6 | 0 | 0.31995 | ND |  | 0 | 0.31877 | 6.8333 | #DIV/0! | 75.4667 | 0.003 | 0 | 13593 | 3.6667 | 0.9 | 1.4 | SE | 6:23 | 2.3 | SSE | 6:21
2780 | 2023-02-20 | 6:10 | 7.1 | 12.6 | 0 | 6.8 | -0.001 | 0.8 | SE | 1 | ENE | 6:00 | 1.4 | SSE | 6:03 | 0.1 | SE | 0.3 | 80.4 | 0 | 101 | 0 | 0.722 | 18.84 | -0.6 | 0 | 0.31931 | ND
2781 | 2023-02-20 | 6:20 | 6.8 | 12.6 | 0 | 7.3 | 0 | 1.2 | SE | 1.2 | SE | 6:20 | 2.1 | SE | 6:19 | 1.4 | SSE | 0.5 | 74.1 | 0 | 152 | 0 | 0.722 | 18.85 | 0 | 0 | 0.31931 | ND
2782 | 2023-02-20 | 6:30 | 6.5 | 12.6 | 0 | 6.7 | 0 | 0.8 | SSE | 1.4 | SE | 6:23 | 2.3 | SSE | 6:21 | 0.5 | SSW | 0.4 | 72.2 | 2 | 813 | 1 | 0.721 | 18.85 | 0 | 0 | 0.31867 | ND
2783 | 2023-02-20 | 6:40 | 6.3 | 12.6 | 0 | 6.5 | 0 | 0.9 | ESE | 0.9 | ESE | 6:40 | 1.9 | N | 6:37 | 1 | NNE | 0.5 | 74.8 | 9 | 3555 | 6 | 0.72 | 18.85 | 0 | 0 | 0.31803 | ND
2784 | 2023-02-20 | 6:50 | 6.1 | 12.6 | 0 | 7.1 | 0.003 | 0.7 | NE | 0.9 | E | 6:41 | 1.5 | N | 6:49 | 1.1 | NNE | 0.3 | 69.9 | 22 | 8881 | 15 | 0.719 | 18.84 | 1.8 | 0 | 0.31739 | ND
2785 | 2023-02-20 | 7:00 | 5.9 | 12.6 | 0 | 7.2 | 0.006 | 0.5 | NNE | 0.7 | NNE | 6:53 | 2 | NE | 6:55 | 0.2 | NE | 0.5 | 66.9 | 38 | 17573 | 29 | 0.719 | 18.86 | 3.6 | 0 | 0.31739 | ND |  | 0 | 0.31527 | 7.25 | #DIV/0! | 70.5667 | 0.112 | 0 | 266937 | 74.1667 | 0.71667 | 1.1 | ENE | 7:40 | 2.3 | W | 7:06
2786 | 2023-02-20 | 7:10 | 5.8 | 12.6 | 0 | 6.5 | 0.012 | 0.9 | ESE | 0.9 | ESE | 7:09 | 2.3 | W | 7:06 | 0.4 | ESE | 0.5 | 74 | 74 | 32216 | 54 | 0.718 | 18.9 | 7.2 | 0 | 0.31675 | ND
2787 | 2023-02-20 | 7:20 | 5.7 | 12.8 | 0 | 7.3 | 0.023 | 0.3 | ESE | 0.9 | ESE | 7:10 | 1.1 | ESE | 7:16 | 0 | SSE | 0.3 | 70.4 | 94 | 52066 | 87 | 0.717 | 18.93 | 13.8 | 0 | 0.31611 | ND
2788 | 2023-02-20 | 7:30 | 5.7 | 12.9 | 0 | 7.4 | 0.023 | 0.8 | E | 0.8 | E | 7:30 | 2 | ENE | 7:23 | 0.9 | E | 0.4 | 70.9 | 86 | 52211 | 87 | 0.715 | 18.91 | 13.8 | 0 | 0.31484 | ND
2789 | 2023-02-20 | 7:40 | 5.9 | 12.9 | 0 | 7 | 0.023 | 1.1 | ENE | 1.1 | ENE | 7:40 | 2 | W | 7:38 | 1.3 | NNW | 0.4 | 74.3 | 111 | 54159 | 90 | 0.713 | 18.96 | 13.8 | 0 | 0.31357 | ND
2790 | 2023-02-20 | 7:50 | 6 | 12.9 | 0 | 8.1 | 0.025 | 0.7 | NE | 1.1 | ENE | 7:40 | 1.8 | NE | 7:44 | 0.3 | E | 0.4 | 66.9 | 98 | 58712 | 98 | 0.712 | 18.92 | 15 | 0 | 0.31294 | ND
2791 | 2023-02-20 | 8:00 | 6.2 | 13 | 0 | 7.9 | 0.037 | 0.6 | NE | 0.8 | ENE | 7:55 | 1.9 | N | 7:54 | 0.4 | NNE | 0.5 | 68.4 | 174 | 83293 | 139 | 0.709 | 19 | 22.2 | 0 | 0.31104 | ND |  | 0 | 0.30998 | 8.1833 | #DIV/0! | 67.2667 | 0.331 | 0 | 740708 | 205.8333 | 0.8 | 1.8 | NNW | 8:50 | 4.1 | NW | 8:48
2792 | 2023-02-20 | 8:10 | 6.4 | 13.2 | 0 | 7.9 | 0.04 | 0.4 | NW | 0.6 | NE | 8:00 | 1.4 | NW | 8:01 | 0.4 | ESE | 0.3 | 71.4 | 148 | 94794 | 158 | 0.709 | 19.01 | 24 | 0 | 0.31104 | ND
2793 | 2023-02-20 | 8:20 | 6.7 | 13.2 | 0 | 8.2 | 0.032 | 0.5 | NE | 0.6 | ENE | 8:18 | 1.3 | N | 8:18 | 0.9 | NNE | 0.3 | 65.5 | 126 | 83206 | 139 | 0.708 | 19.02 | 19.2 | 0 | 0.3104 | ND
2794 | 2023-02-20 | 8:30 | 6.9 | 13.4 | 0 | 8 | 0.041 | 0.9 | NE | 0.9 | NE | 8:30 | 2 | NNE | 8:29 | 0.8 | ENE | 0.3 | 66.6 | 196 | 100536 | 168 | 0.707 | 19.08 | 24.6 | 0 | 0.30977 | ND
2795 | 2023-02-20 | 8:40 | 7.1 | 13.7 | 0 | 8.2 | 0.071 | 0.6 | NNE | 0.9 | NE | 8:30 | 1.7 | ESE | 8:39 | 0.9 | NNE | 0.4 | 67.3 | 359 | 156125 | 260 | 0.706 | 19.18 | 42.6 | 0 | 0.30914 | ND
2796 | 2023-02-20 | 8:50 | 7.4 | 13.8 | 0 | 8.9 | 0.11 | 1.8 | NNW | 1.8 | NNW | 8:50 | 4.1 | NW | 8:48 | 2.4 | NNE | 1 | 64.4 | 310 | 222754 | 371 | 0.705 | 19.17 | 66 | 0 | 0.30851 | ND
2797 | 2023-02-20 | 9:00 | 7.9 | 13.6 | 0 | 9 | 0.089 | 3.3 | N | 3.3 | N | 9:00 | 5.3 | NNW | 8:55 | 3.6 | N | 0.8 | 63.1 | 278 | 186957 | 312 | 0.704 | 19.13 | 53.4 | 0 | 0.30788 | ND |  | 0 | 0.30694 | 9.1667 | #DIV/0! | 58.6333 | 0.711 | 0 | 1474013 | 409.3333 | 3.2833 | 4.2 | NNW | 9:36 | 6.4 | NW | 9:34
2798 | 2023-02-20 | 9:10 | 8.4 | 13.8 | 0 | 9 | 0.097 | 3.4 | N | 3.4 | N | 9:04 | 5.8 | N | 9:08 | 4 | N | 0.7 | 63.1 | 354 | 200554 | 334 | 0.704 | 19.18 | 58.2 | 0 | 0.30788 | ND
2799 | 2023-02-20 | 9:20 | 8.9 | 13.8 | 0 | 9.2 | 0.098 | 2.8 | N | 3.4 | N | 9:11 | 4.5 | N | 9:14 | 1.7 | NNW | 0.7 | 61.1 | 379 | 205713 | 343 | 0.703 | 19.23 | 58.8 | 0 | 0.30725 | ND
2800 | 2023-02-20 | 9:30 | 9.1 | 13.9 | 0 | 9.1 | 0.11 | 3.3 | NNW | 3.3 | NNW | 9:30 | 6.1 | NW | 9:28 | 3.5 | NNW | 1.3 | 59.8 | 427 | 230649 | 384 | 0.702 | 19.26 | 66 | 0 | 0.30662 | ND
2801 | 2023-02-20 | 9:40 | 9.4 | 14.3 | 0 | 8.9 | 0.118 | 3.9 | NNW | 4.2 | NNW | 9:36 | 6.4 | NW | 9:34 | 2.4 | NNW | 0.9 | 53.2 | 557 | 248017 | 413 | 0.702 | 19.44 | 70.8 | 0 | 0.30662 | ND
2802 | 2023-02-20 | 9:50 | 9.7 | 14.6 | 0 | 9.8 | 0.199 | 3 | NNW | 3.9 | NNW | 9:40 | 5.9 | NNW | 9:49 | 5 | N | 0.8 | 51.5 | 1262 | 402123 | 670 | 0.7 | 19.45 | 119.4 | 0 | 0.30537 | ND
2803 | 2023-02-20 | 10:00 | 10.1 | 14.7 | 0 | 9.4 | 0.175 | 3.6 | NNW | 3.7 | NNW | 9:57 | 7.1 | NNW | 9:50 | 4 | N | 1 | 48.2 | 997 | 373243 | 622 | 0.7 | 19.43 | 105 | 0 | 0.30537 | ND |  | 0 | 0.3037 | 9.9333 | #DIV/0! | 46.9167 | 1.681 | 0.83333 | 3428611 | 952.3333 | 4.2333 | 4.8 | NNW | 10:50 | 8 | NNW | 10:50
2804 | 2023-02-20 | 10:10 | 10.5 | 14.7 | 0 | 9.8 | 0.281 | 4.2 | NNW | 4.2 | NNW | 10:09 | 6.7 | NNW | 10:07 | 4.6 | NNW | 1 | 45.8 | 1280 | 561282 | 935 | 0.699 | 19.43 | 168.6 | 10 | 0.30474 | ND
2805 | 2023-02-20 | 10:20 | 10.9 | 14.7 | 0 | 10.3 | 0.297 | 4.1 | NNW | 4.3 | NNW | 10:12 | 7.4 | NW | 10:17 | 3.3 | NNW | 1.1 | 48.7 | 1306 | 605531 | 1009 | 0.697 | 19.45 | 178.2 | 10 | 0.30349 | ND
2806 | 2023-02-20 | 10:30 | 11.5 | 14.7 | 0 | 10.3 | 0.337 | 4.3 | NNW | 4.4 | NNW | 10:25 | 7 | NW | 10:30 | 6 | NW | 1.1 | 46.4 | 704 | 681093 | 1135 | 0.697 | 19.44 | 202.2 | 10 | 0.30349 | ND
2807 | 2023-02-20 | 10:40 | 12.1 | 14.6 | 0 | 10.5 | 0.38 | 4.4 | NNW | 4.6 | NNW | 10:39 | 7.9 | NNW | 10:34 | 3.6 | NNW | 1.2 | 45.5 | 1451 | 758921 | 1265 | 0.696 | 19.44 | 228 | 10 | 0.30286 | ND
2808 | 2023-02-20 | 10:50 | 12.7 | 14.6 | 0 | 9.3 | 0.211 | 4.8 | NNW | 4.8 | NNW | 10:50 | 8 | NNW | 10:50 | 6.6 | NNW | 1.3 | 46.9 | 385 | 448541 | 748 | 0.695 | 19.45 | 126.6 | 10 | 0.30224 | ND
2809 | 2023-02-20 | 11:00 | 12.8 | 14.6 | 0 | 8.9 | 0.093 | 3.9 | NNW | 5.1 | NNW | 10:53 | 7.7 | NNW | 10:50 | 2.8 | NNW | 1.1 | 48.7 | 347 | 215844 | 360 | 0.694 | 19.47 | 55.8 | 0 | 0.30161 | ND |  | 0 | 0.30068 | 9.6 | #DIV/0! | 43.7667 | 1.367 | 0.33333 | 2799227 | 777.6667 | 4.45 | 5.3 | NW | 11:44 | 7.7 | NNW | 10:50
2810 | 2023-02-20 | 11:10 | 12.7 | 14.6 | 0 | 8.7 | 0.087 | 4.4 | NNW | 4.4 | NNW | 11:10 | 7 | N | 11:01 | 5 | NW | 0.9 | 47.3 | 345 | 200803 | 335 | 0.693 | 19.45 | 52.2 | 0 | 0.30099 | ND
2811 | 2023-02-20 | 11:20 | 12.2 | 14.6 | 0 | 8.8 | 0.091 | 4.3 | NW | 4.5 | NNW | 11:10 | 7.3 | NNW | 11:19 | 3.4 | NNW | 1.1 | 44.5 | 351 | 210278 | 350 | 0.693 | 19.47 | 54.6 | 0 | 0.30099 | ND
2812 | 2023-02-20 | 11:30 | 11.8 | 14.6 | 0 | 9.8 | 0.199 | 3.9 | NNW | 4.3 | NNW | 11:25 | 6.6 | NNW | 11:26 | 2.8 | NNW | 0.9 | 42.9 | 1543 | 412545 | 688 | 0.692 | 19.46 | 119.4 | 0 | 0.30036 | ND
2813 | 2023-02-20 | 11:40 | 11.6 | 14.6 | 0 | 10.8 | 0.459 | 5.1 | NW | 5.1 | NW | 11:40 | 7.4 | NNW | 11:34 | 5.1 | NNW | 1 | 41.6 | 1457 | 894083 | 1490 | 0.692 | 19.46 | 275.4 | 10 | 0.30036 | ND
2814 | 2023-02-20 | 11:50 | 11.9 | 14.6 | 0 | 10.6 | 0.438 | 5.1 | NW | 5.3 | NW | 11:44 | 7.7 | NNW | 11:45 | 4.4 | NNW | 1 | 37.6 | 1437 | 865674 | 1443 | 0.691 | 19.47 | 262.8 | 10 | 0.29974 | ND
2815 | 2023-02-20 | 12:00 | 12.3 | 14.5 | 0 | 10.6 | 0.438 | 4.8 | NW | 5.1 | NW | 11:50 | 8 | NW | 11:55 | 4.2 | NNW | 1.1 | 37.7 | 1449 | 865282 | 1442 | 0.69 | 19.46 | 262.8 | 10 | 0.29912 | ND |  | 0 | 0.29829 | 10.6667 | #DIV/0! | 36.45 | 2.536 | 1 | 5026821 | 1396.5 | 3.85 | 5.1 | NW | 11:50 | 8 | NW | 11:55
2816 | 2023-02-20 | 12:10 | 12.8 | 14.5 | 0 | 10.5 | 0.442 | 4.7 | NNW | 4.8 | NW | 12:07 | 7.3 | NW | 12:07 | 4 | N | 0.9 | 35.4 | 1460 | 871563 | 1453 | 0.69 | 19.45 | 265.2 | 10 | 0.29912 | ND
2817 | 2023-02-20 | 12:20 | 13.2 | 14.1 | 0 | 10.8 | 0.441 | 4.2 | NNW | 4.8 | NNW | 12:13 | 6.7 | NNW | 12:12 | 3.1 | NNW | 1 | 39.4 | 1453 | 869788 | 1450 | 0.689 | 19.33 | 264.6 | 10 | 0.2985 | ND
2818 | 2023-02-20 | 12:30 | 13.6 | 14.1 | 0 | 10.8 | 0.443 | 3.7 | NNW | 4.2 | NNW | 12:20 | 5.6 | NW | 12:23 | 2.3 | NNW | 0.7 | 35.6 | 1456 | 875893 | 1460 | 0.688 | 19.36 | 265.8 | 10 | 0.29787 | ND
2819 | 2023-02-20 | 12:40 | 13.8 | 14.1 | 0 | 11.2 | 0.444 | 2.8 | NNW | 3.7 | NNW | 12:30 | 5.4 | NW | 12:33 | 2 | NW | 0.9 | 36 | 1481 | 876162 | 1460 | 0.688 | 19.33 | 266.4 | 10 | 0.29787 | ND
2820 | 2023-02-20 | 12:50 | 14.2 | 14.1 | 0 | 10.1 | 0.328 | 2.9 | NNW | 3.3 | NW | 12:42 | 6.3 | NW | 12:41 | 3.3 | NNW | 1.2 | 34.6 | 556 | 668133 | 1114 | 0.687 | 19.35 | 196.8 | 10 | 0.29725 | ND
2821 | 2023-02-20 | 13:00 | 14.4 | 14.1 | 0 | 11.1 | 0.418 | 3.6 | NW | 3.6 | NW | 13:00 | 6.7 | NW | 13:00 | 4.3 | NW | 1 | 37.8 | 1577 | 826009 | 1377 | 0.686 | 19.34 | 250.8 | 10 | 0.29663 | ND |  | 0 | 0.29601 | 10.9833 | #DIV/0! | 36.2667 | 2.412 | 1 | 4799126 | 1333 | 2.95 | 3.8 | WNW | 13:06 | 6.7 | NW | 13:00
2822 | 2023-02-20 | 13:10 | 14.5 | 14.1 | 0 | 10.8 | 0.452 | 3.5 | WNW | 3.8 | WNW | 13:06 | 5.5 | NW | 13:00 | 2.2 | NW | 0.8 | 34.7 | 1508 | 889928 | 1483 | 0.686 | 19.35 | 271.2 | 10 | 0.29663 | ND
2823 | 2023-02-20 | 13:20 | 14.7 | 14.1 | 0 | 10.9 | 0.399 | 2.3 | NW | 3.5 | WNW | 13:10 | 4.5 | WNW | 13:20 | 2.9 | WNW | 1 | 35.1 | 613 | 795642 | 1326 | 0.685 | 19.37 | 239.4 | 10 | 0.29601 | ND
2824 | 2023-02-20 | 13:30 | 14.8 | 14 | 0 | 11.3 | 0.463 | 2.6 | NW | 2.7 | WNW | 13:29 | 5.6 | NW | 13:20 | 3 | N | 1.1 | 36 | 1698 | 916965 | 1528 | 0.685 | 19.33 | 277.8 | 10 | 0.29601 | ND
2825 | 2023-02-20 | 13:40 | 15.1 | 14 | 0 | 10.1 | 0.27 | 2.6 | NW | 2.6 | NW | 13:40 | 5.4 | W | 13:39 | 3.5 | W | 0.9 | 37.6 | 1435 | 560603 | 934 | 0.684 | 19.34 | 162 | 10 | 0.29539 | ND
2826 | 2023-02-20 | 13:50 | 15.1 | 14 | 0 | 11.7 | 0.41 | 3.1 | NW | 3.3 | WNW | 13:47 | 5.6 | WNW | 13:43 | 2 | N | 1 | 36.4 | 1298 | 809979 | 1350 | 0.684 | 19.34 | 246 | 10 | 0.29539 | ND
2827 | 2023-02-20 | 14:00 | 15 | 14.1 | 0 | 10.9 | 0.332 | 3.1 | NNW | 3.4 | NNW | 13:52 | 5.6 | NW | 13:51 | 2.7 | NNW | 1 | 36.5 | 1283 | 677495 | 1129 | 0.683 | 19.32 | 199.2 | 10 | 0.29478 | ND |  | 0 | 0.29385 | 10.8167 | #DIV/0! | 36.4167 | 1.885 | 1 | 3824337 | 1062.3333 | 2.8 | 3.4 | NNW | 13:52 | 5.6 | NW | 13:51
2828 | 2023-02-20 | 14:10 | 14.9 | 14.1 | 0 | 10.4 | 0.249 | 3.1 | NW | 3.2 | NNW | 14:01 | 5.4 | NW | 14:07 | 2.2 | NW | 1 | 35.1 | 1220 | 521516 | 869 | 0.682 | 19.34 | 149.4 | 10 | 0.29416 | ND
2829 | 2023-02-20 | 14:20 | 14.6 | 14 | 0 | 11.2 | 0.355 | 2.1 | NNW | 3.1 | NW | 14:10 | 4.2 | NNW | 14:16 | 2.3 | NW | 0.8 | 34.5 | 1139 | 704891 | 1175 | 0.682 | 19.33 | 213 | 10 | 0.29416 | ND
2830 | 2023-02-20 | 14:30 | 14.5 | 14 | 0 | 11.2 | 0.33 | 2.6 | WNW | 2.6 | WNW | 14:30 | 4.9 | NW | 14:29 | 2.6 | N | 0.6 | 38.6 | 1091 | 668710 | 1115 | 0.681 | 19.31 | 198 | 10 | 0.29354 | ND
2831 | 2023-02-20 | 14:40 | 14.4 | 14 | 0 | 10.8 | 0.316 | 3.4 | NW | 3.4 | NW | 14:40 | 5.5 | WNW | 14:39 | 2.9 | NW | 0.9 | 37.1 | 1042 | 640469 | 1067 | 0.681 | 19.33 | 189.6 | 10 | 0.29354 | ND
2832 | 2023-02-20 | 14:50 | 14.3 | 14 | 0 | 10.4 | 0.303 | 2.5 | W | 3.4 | WNW | 14:41 | 5 | WNW | 14:47 | 3.3 | W | 0.9 | 36.7 | 992 | 611256 | 1019 | 0.68 | 19.34 | 181.8 | 10 | 0.29292 | ND
2833 | 2023-02-20 | 15:00 | 14.3 | 14 | 0 | 11.1 | 0.285 | 2.9 | WNW | 3 | WNW | 14:55 | 5.4 | WNW | 14:51 | 3 | WSW | 0.9 | 35.9 | 932 | 577330 | 962 | 0.679 | 19.33 | 171 | 10 | 0.29231 | ND |  | 0 | 0.29159 | 10.7167 | #DIV/0! | 35.8667 | 1.431 | 0.83333 | 2927688 | 813 | 2.0333 | 3.1 | WNW | 15:02 | 5.4 | WNW | 14:51
2834 | 2023-02-20 | 15:10 | 14.2 | 14 | 0 | 10.7 | 0.267 | 2.3 | W | 3.1 | WNW | 15:02 | 4.9 | WSW | 15:01 | 2.2 | W | 1 | 36.5 | 877 | 542594 | 904 | 0.679 | 19.32 | 160.2 | 10 | 0.29231 | ND
2835 | 2023-02-20 | 15:20 | 14.3 | 14 | 0 | 10.8 | 0.249 | 2 | WNW | 2.3 | W | 15:10 | 4.4 | W | 15:12 | 2.4 | W | 0.7 | 36.6 | 817 | 508865 | 848 | 0.678 | 19.35 | 149.4 | 10 | 0.29169 | ND
2836 | 2023-02-20 | 15:30 | 14.2 | 14 | 0 | 10.4 | 0.231 | 1.8 | NW | 2.2 | WNW | 15:22 | 4.1 | WNW | 15:21 | 1.8 | WNW | 0.6 | 36.6 | 757 | 472870 | 788 | 0.677 | 19.32 | 138.6 | 10 | 0.29107 | ND
2837 | 2023-02-20 | 15:40 | 14.2 | 14 | 0 | 10.5 | 0.209 | 1.6 | WNW | 1.8 | NW | 15:31 | 3.6 | W | 15:37 | 0.9 | WNW | 0.9 | 34.2 | 689 | 433347 | 722 | 0.677 | 19.32 | 125.4 | 10 | 0.29107 | ND
2838 | 2023-02-20 | 15:50 | 14.4 | 14 | 0 | 10.8 | 0.19 | 1.6 | NW | 1.9 | WNW | 15:44 | 3.2 | WNW | 15:49 | 2.7 | NNW | 0.6 | 35.4 | 625 | 392682 | 654 | 0.677 | 19.32 | 114 | 0 | 0.29107 | ND
2839 | 2023-02-20 | 16:00 | 14.5 | 14.1 | 0 | 10.6 | 0.171 | 1.5 | NW | 2.1 | NW | 15:55 | 4.1 | WNW | 15:53 | 0 | SSE | 1 | 32.2 | 568 | 356338 | 594 | 0.676 | 19.3 | 102.6 | 0 | 0.29046 | ND |  | 0 | 0.28964 | 10.3667 | #DIV/0! | 33.0833 | 0.732 | 0 | 1541612 | 428.1667 | 3.15 | 5.5 | NW | 16:50 | 8 | NNW | 16:42
2840 | 2023-02-20 | 16:10 | 14.7 | 14 | 0 | 10.3 | 0.153 | 1.6 | W | 1.6 | W | 16:10 | 4.5 | WSW | 16:07 | 0.8 | WNW | 1.1 | 31.4 | 463 | 317096 | 528 | 0.676 | 19.31 | 91.8 | 0 | 0.29046 | ND
2841 | 2023-02-20 | 16:20 | 14.9 | 14.1 | 0 | 10.6 | 0.131 | 2.1 | W | 2.1 | W | 16:20 | 4.4 | W | 16:18 | 2 | WNW | 1 | 32.7 | 422 | 275678 | 459 | 0.675 | 19.33 | 78.6 | 0 | 0.28984 | ND
2842 | 2023-02-20 | 16:30 | 14.9 | 14.1 | 0 | 10.5 | 0.11 | 3.7 | NW | 3.7 | NW | 16:30 | 6.5 | NW | 16:28 | 4.1 | NW | 1.1 | 31.8 | 358 | 236990 | 395 | 0.674 | 19.34 | 66 | 0 | 0.28923 | ND
2843 | 2023-02-20 | 16:40 | 14.8 | 14.1 | 0 | 10.3 | 0.093 | 4.6 | NW | 4.7 | NW | 16:36 | 6.9 | WNW | 16:37 | 4.8 | NNW | 1 | 35.4 | 296 | 199621 | 333 | 0.674 | 19.3 | 55.8 | 0 | 0.28923 | ND
2844 | 2023-02-20 | 16:50 | 14.5 | 14.2 | 0 | 9.9 | 0.074 | 5.4 | NW | 5.5 | NW | 16:50 | 8 | NNW | 16:42 | 5.5 | NNW | 0.9 | 35 | 232 | 155889 | 260 | 0.673 | 19.36 | 44.4 | 0 | 0.28862 | ND
2845 | 2023-02-20 | 17:00 | 14.1 | 14.2 | 0 | 9.6 | 0.056 | 5.9 | NNW | 5.9 | NNW | 17:00 | 8.8 | NW | 16:57 | 5.8 | NW | 1.2 | 34.8 | 168 | 120470 | 201 | 0.672 | 19.34 | 33.6 | 0 | 0.288 | ND |  | 0 | 0.28739 | 8.85 | #DIV/0! | 38.4 | 0.141 | 0 | 315858 | 87.8333 | 5.45 | 6.1 | NW | 17:05 | 9.8 | NW | 17:46
2846 | 2023-02-20 | 17:10 | 13.5 | 14.2 | 0 | 9.3 | 0.038 | 5.5 | NW | 6.1 | NW | 17:05 | 8.5 | NW | 17:05 | 5.4 | NNW | 1.1 | 36.4 | 114 | 84173 | 140 | 0.672 | 19.31 | 22.8 | 0 | 0.288 | ND
2847 | 2023-02-20 | 17:20 | 13 | 14.2 | 0 | 9 | 0.025 | 5.1 | NNW | 5.6 | NW | 17:11 | 7.4 | NNW | 17:11 | 6.4 | NW | 1.1 | 39.1 | 71 | 55123 | 92 | 0.671 | 19.31 | 15 | 0 | 0.28739 | ND
2848 | 2023-02-20 | 17:30 | 12.4 | 13.3 | 0 | 8.7 | 0.014 | 5.6 | NNW | 5.7 | NW | 17:28 | 9.2 | NW | 17:26 | 3.8 | NNW | 1.3 | 39.1 | 39 | 32894 | 55 | 0.671 | 19.1 | 8.4 | 0 | 0.28739 | ND
2849 | 2023-02-20 | 17:40 | 11.8 | 13.1 | 0 | 8.4 | 0.006 | 4.7 | NNW | 5.6 | NNW | 17:31 | 6.9 | NW | 17:40 | 6.9 | NW | 0.9 | 41.3 | 18 | 16735 | 28 | 0.67 | 19.05 | 3.6 | 0 | 0.28678 | ND
2850 | 2023-02-20 | 17:50 | 11.1 | 13 | 0 | 8.1 | 0.002 | 5.9 | NNW | 6 | NW | 17:48 | 9.8 | NW | 17:46 | 6.5 | NNW | 1.5 | 39.7 | 6 | 6463 | 11 | 0.67 | 19.07 | 1.2 | 0 | 0.28678 | ND
2851 | 2023-02-20 | 18:00 | 10.4 | 13 | 0 | 8 | 0 | 5.4 | NNW | 5.9 | NNW | 17:50 | 9.7 | NW | 17:57 | 3.6 | NNW | 1.3 | 41.3 | 1 | 1637 | 3 | 0.669 | 19.03 | 0 | 0 | 0.28617 | ND |  | 0 | 0.28556 | 7.45 | #DIV/0! | 42.6167 | 0 | 0 | 2210 | 0.5 | 5.6333 | 6.8 | NW | 18:33 | 10 | NW | 18:08
2852 | 2023-02-20 | 18:10 | 9.7 | 13 | 0 | 7.8 | 0 | 6.6 | NW | 6.6 | NW | 18:09 | 10 | NW | 18:08 | 5 | NNW | 1.4 | 40.5 | 0 | 269 | 0 | 0.669 | 19.03 | 0 | 0 | 0.28617 | ND
2853 | 2023-02-20 | 18:20 | 9.3 | 13 | 0 | 7.5 | -0.001 | 5.7 | NW | 6.7 | NW | 18:14 | 9.3 | NW | 18:13 | 5.1 | NNW | 1.3 | 44.8 | 0 | 103 | 0 | 0.668 | 19.02 | -0.6 | 0 | 0.28556 | ND
2854 | 2023-02-20 | 18:30 | 8.8 | 12.9 | 0 | 7.4 | 0 | 6.3 | NNW | 6.3 | NNW | 18:30 | 10 | NNW | 18:23 | 6.1 | NW | 1.3 | 40.9 | 0 | 68 | 0 | 0.668 | 19.04 | 0 | 0 | 0.28556 | ND
2855 | 2023-02-20 | 18:40 | 8.4 | 12.9 | 0 | 7.1 | -0.001 | 5.8 | NNW | 6.8 | NW | 18:33 | 9.5 | NW | 18:30 | 6.2 | NW | 1.4 | 43 | 0 | 63 | 0 | 0.667 | 19.03 | -0.6 | 0 | 0.28495 | ND
2856 | 2023-02-20 | 18:50 | 8 | 13 | 0 | 6.9 | -0.001 | 4 | NNW | 5.8 | NNW | 18:40 | 6.9 | NW | 18:40 | 3 | NW | 0.9 | 45.2 | 0 | 70 | 0 | 0.667 | 19.01 | -0.6 | 0 | 0.28495 | ND
2857 | 2023-02-20 | 19:00 | 7.7 | 12.9 | 0 | 6.5 | -0.001 | 3 | N | 4 | NNW | 18:50 | 5.5 | N | 18:52 | 2 | N | 0.7 | 49.4 | 0 | 61 | 0 | 0.666 | 18.98 | -0.6 | 0 | 0.28434 | ND |  | 0 | 0.28373 | 6.1333 | #DIV/0! | 49.5833 | 0 | 0 | 456 | 0 | 2.7333 | 4 | NNW | 18:50 | 5.6 | NNE | 19:06
2858 | 2023-02-20 | 19:10 | 7.3 | 12.9 | 0 | 6.4 | -0.001 | 3.2 | N | 3.2 | N | 19:10 | 5.6 | NNE | 19:06 | 2.7 | NNW | 0.8 | 48.4 | 0 | 77 | 0 | 0.666 | 19.01 | -0.6 | 0 | 0.28434 | ND
2859 | 2023-02-20 | 19:20 | 7 | 12.9 | 0 | 6.3 | -0.001 | 2.4 | N | 3.3 | N | 19:11 | 5.1 | NNW | 19:17 | 1.9 | N | 0.8 | 48.4 | 0 | 76 | 0 | 0.665 | 19.03 | -0.6 | 0 | 0.28373 | ND
2860 | 2023-02-20 | 19:30 | 6.6 | 12.9 | 0 | 6 | -0.001 | 2.4 | N | 2.5 | N | 19:26 | 4.8 | N | 19:29 | 3.1 | N | 0.8 | 49.1 | 0 | 78 | 0 | 0.665 | 19 | -0.6 | 0 | 0.28373 | ND
2861 | 2023-02-20 | 19:40 | 6.3 | 12.9 | 0 | 5.8 | -0.001 | 2.7 | N | 2.8 | N | 19:38 | 4.5 | NNE | 19:35 | 2.5 | NNW | 0.7 | 50.8 | 0 | 74 | 0 | 0.664 | 18.97 | -0.6 | 0 | 0.28312 | ND
2862 | 2023-02-20 | 19:50 | 6.1 | 12.9 | 0 | 5.8 | 0 | 2.7 | NNW | 3 | N | 19:45 | 5.6 | NW | 19:43 | 2.7 | NNW | 0.9 | 51.4 | 0 | 90 | 0 | 0.664 | 18.97 | 0 | 0 | 0.28312 | ND
2863 | 2023-02-20 | 20:00 | 5.8 | 12.9 | 0 | 5.8 | 0 | 2.4 | NNW | 2.7 | NNW | 19:50 | 4 | N | 19:51 | 2.2 | N | 0.6 | 52.7 | 1 | 88 | 0 | 0.663 | 18.98 | 0 | 0 | 0.28251 | ND |  | 0 | 0.28211 | 5.2333 | #DIV/0! | 55.7333 | 0 | 0 | 535 | 0 | 1.6667 | 2.7 | NNW | 19:50 | 4.4 | N | 20:01
2864 | 2023-02-20 | 20:10 | 5.6 | 12.9 | 0 | 5.6 | -0.001 | 2.4 | N | 2.6 | NNW | 20:04 | 4.4 | N | 20:01 | 1.6 | NNE | 0.6 | 53.7 | 0 | 74 | 0 | 0.663 | 19.01 | -0.6 | 0 | 0.28251 | ND
2865 | 2023-02-20 | 20:20 | 5.5 | 12.9 | 0 | 5.1 | -0.001 | 1.7 | NNE | 2.4 | N | 20:10 | 3.2 | NNE | 20:14 | 1.2 | N | 0.4 | 55.8 | 0 | 82 | 0 | 0.663 | 18.99 | -0.6 | 0 | 0.28251 | ND
2866 | 2023-02-20 | 20:30 | 5.2 | 12.9 | 0 | 5.1 | -0.001 | 1.1 | NE | 1.7 | NNE | 20:20 | 2.1 | ENE | 20:30 | 1.5 | E | 0.3 | 56.6 | 0 | 90 | 0 | 0.662 | 19.01 | -0.6 | 0 | 0.28191 | ND
2867 | 2023-02-20 | 20:40 | 4.9 | 12.9 | 0 | 4.8 | -0.001 | 1.3 | ENE | 1.3 | ENE | 20:38 | 2.7 | ENE | 20:37 | 1.1 | NE | 0.4 | 58.1 | 0 | 98 | 0 | 0.662 | 19.02 | -0.6 | 0 | 0.28191 | ND
2868 | 2023-02-20 | 20:50 | 4.7 | 12.9 | 0 | 5 | -0.001 | 1.1 | ENE | 1.3 | ENE | 20:40 | 2.7 | ENE | 20:49 | 1.4 | ENE | 0.4 | 57.5 | 1 | 103 | 0 | 0.661 | 18.99 | -0.6 | 0 | 0.2813 | ND
2869 | 2023-02-20 | 21:00 | 4.5 | 12.9 | 0 | 5.1 | 0 | 1.4 | ENE | 1.4 | ENE | 21:00 | 2.7 | ENE | 20:51 | 2 | ENE | 0.5 | 56.8 | 1 | 103 | 0 | 0.661 | 19.02 | 0 | 0 | 0.2813 | ND |  | 0 | 0.28079 | 5.0333 | #DIV/0! | 58.8 | 0.001 | 0 | 546 | 0 | 1.4167 | 1.9 | E | 21:42 | 3 | E | 21:32
2870 | 2023-02-20 | 21:10 | 4.3 | 12.9 | 0 | 4.7 | 0 | 1.4 | ENE | 1.5 | ENE | 21:09 | 2.5 | ENE | 21:01 | 0.3 | NE | 0.5 | 60.9 | 0 | 98 | 0 | 0.661 | 19.02 | 0 | 0 | 0.2813 | ND
2871 | 2023-02-20 | 21:20 | 4.3 | 12.9 | 0 | 5.5 | 0.001 | 1.3 | ENE | 1.4 | ENE | 21:10 | 2.9 | ENE | 21:20 | 2.4 | E | 0.5 | 55.8 | 0 | 105 | 0 | 0.66 | 19.01 | 0.6 | 0 | 0.28069 | ND
2872 | 2023-02-20 | 21:30 | 4.3 | 12.9 | 0 | 4.8 | 0 | 1.1 | ENE | 1.5 | ENE | 21:22 | 2.6 | ENE | 21:20 | 1.4 | E | 0.4 | 59.6 | 0 | 78 | 0 | 0.66 | 19.03 | 0 | 0 | 0.28069 | ND
2873 | 2023-02-20 | 21:40 | 4.4 | 12.9 | 0 | 5.3 | 0 | 1.8 | E | 1.8 | E | 21:40 | 3 | E | 21:32 | 2.2 | ESE | 0.5 | 57.5 | 0 | 82 | 0 | 0.66 | 19.06 | 0 | 0 | 0.28069 | ND
2874 | 2023-02-20 | 21:50 | 4.5 | 12.8 | 0 | 4.8 | 0 | 1.5 | ENE | 1.9 | E | 21:42 | 2.7 | ENE | 21:44 | 1.5 | NE | 0.5 | 62.2 | 0 | 80 | 0 | 0.659 | 19.04 | 0 | 0 | 0.28009 | ND
2875 | 2023-02-20 | 22:00 | 4.5 | 12.9 | 0 | 4.8 | -0.001 | 1.1 | ENE | 1.5 | ENE | 21:50 | 3.8 | E | 22:00 | 2.1 | ENE | 0.6 | 61.4 | 0 | 65 | 0 | 0.659 | 19.04 | -0.6 | 0 | 0.28009 | ND |  | 0 | 0.27968 | 4.6333 | #DIV/0! | 61.6167 | 0 | 0 | 458 | 0 | 1 | 1.9 | ENE | 22:07 | 3.8 | E | 22:00
2876 | 2023-02-20 | 22:10 | 4.6 | 12.9 | 0 | 4.9 | 0 | 1.7 | ENE | 1.9 | ENE | 22:07 | 3.7 | E | 22:02 | 0.4 | SE | 0.8 | 59.5 | 0 | 86 | 0 | 0.659 | 19.06 | 0 | 0 | 0.28009 | ND
2877 | 2023-02-20 | 22:20 | 4.7 | 12.8 | 0 | 4.7 | -0.001 | 1.2 | ENE | 1.7 | ENE | 22:10 | 3.6 | NNE | 22:13 | 0.7 | NE | 0.6 | 60.6 | 0 | 88 | 0 | 0.658 | 19.05 | -0.6 | 0 | 0.27948 | ND
2878 | 2023-02-20 | 22:30 | 4.7 | 12.8 | 0 | 4.5 | -0.001 | 0.8 | NE | 1.2 | ENE | 22:20 | 2.3 | NE | 22:27 | 0.2 | NNE | 0.4 | 61.9 | 0 | 74 | 0 | 0.658 | 19.03 | -0.6 | 0 | 0.27948 | ND
2879 | 2023-02-20 | 22:40 | 4.6 | 12.8 | 0 | 4.4 | -0.001 | 0.9 | NE | 1 | NE | 22:37 | 2.8 | NNE | 22:34 | 1.6 | NE | 0.5 | 62.8 | 0 | 53 | 0 | 0.658 | 19.05 | -0.6 | 0 | 0.27948 | ND
2880 | 2023-02-20 | 22:50 | 4.5 | 12.9 | 0 | 4.5 | 0 | 0.3 | NE | 0.9 | NE | 22:41 | 1.6 | NE | 22:46 | 0.4 | NNE | 0.3 | 63.5 | 1 | 92 | 0 | 0.658 | 19.03 | 0 | 0 | 0.27948 | ND
2881 | 2023-02-20 | 23:00 | 4.3 | 12.8 | 0 | 4.3 | 0 | 0.8 | ENE | 0.8 | ENE | 23:00 | 1.9 | ENE | 22:52 | 1.4 | NE | 0.4 | 65.3 | 0 | 79 | 0 | 0.657 | 19.09 | 0 | 0 | 0.27888 | ND |  | 0 | 0.27838 | 4.4667 | #DIV/0! | 66.9333 | 0 | 0 | 467 | 0 | 1.75 | 3 | NNE | 23:50 | 5.2 | NNE | 23:46
2882 | 2023-02-20 | 23:10 | 4.3 | 12.8 | 0 | 4.3 | 0 | 1.1 | NE | 1.1 | NE | 23:10 | 3.1 | ENE | 23:03 | 1.4 | NE | 0.6 | 64.7 | 0 | 73 | 0 | 0.657 | 19.05 | 0 | 0 | 0.27888 | ND
2883 | 2023-02-20 | 23:20 | 4.3 | 12.8 | 0 | 4.4 | 0 | 1.8 | NNE | 1.8 | NNE | 23:20 | 3 | NE | 23:14 | 1.1 | NE | 0.4 | 65.6 | 0 | 80 | 0 | 0.656 | 19.08 | 0 | 0 | 0.27827 | ND
2884 | 2023-02-20 | 23:30 | 4.3 | 12.8 | 0 | 4.6 | 0 | 1.7 | NNE | 1.8 | NE | 23:24 | 3 | NNE | 23:28 | 0.8 | NE | 0.4 | 65.5 | 1 | 88 | 0 | 0.656 | 19.12 | 0 | 0 | 0.27827 | ND
2885 | 2023-02-20 | 23:40 | 4.3 | 12.8 | 0 | 4.7 | -0.001 | 2.1 | NNE | 2.1 | NNE | 23:38 | 4.3 | NNE | 23:36 | 2.2 | NE | 0.5 | 68.3 | 1 | 91 | 0 | 0.656 | 19.11 | -0.6 | 0 | 0.27827 | ND
2886 | 2023-02-20 | 23:50 | 4.4 | 12.8 | 0 | 4.5 | -0.002 | 3 | NNE | 3 | NNE | 23:50 | 5.2 | NNE | 23:46 | 3.4 | NE | 0.8 | 72.2 | 0 | 56 | 0 | 0.655 | 19.08 | -1.2 | 0 | 0.27767 | ND
2887 | 2023-02-21 | 0:00 | 4.3 | 12.8 | 0 | 4.2 | 0 | 2.6 | NNE | 3.1 | NNE | 23:53 | 5.2 | NNE | 23:53 | 1.9 | ENE | 0.7 | 73.5 | 0 | 75 | 0 | 0.655 | 19.14 | 0 | 0 | 0.27767 | ND |  | 0 | 0.27717 | 3.9 | #DIV/0! | 75.4833 | 0 | 0 | 460 | 0 | 2.1 | 3.1 | NNE | 23:53 | 5.2 | NNE | 23:53
2888 | 2023-02-21 | 0:10 | 4.3 | 12.8 | 0 | 3.9 | 0 | 1.2 | ENE | 2.6 | NNE | 0:00 | 3.2 | ENE | 0:09 | 1.7 | ENE | 0.6 | 75.9 | 0 | 74 | 0 | 0.655 | 19.11 | 0 | 0 | 0.27767 | ND
2889 | 2023-02-21 | 0:20 | 4.2 | 12.8 | 0 | 3.9 | -0.001 | 2.2 | E | 2.2 | E | 0:20 | 4.9 | E | 0:19 | 1.7 | ESE | 0.8 | 76.8 | 0 | 79 | 0 | 0.654 | 19.07 | -0.6 | 0 | 0.27707 | ND
2890 | 2023-02-21 | 0:30 | 4.1 | 12.8 | 0 | 3.8 | 0 | 2.7 | ENE | 2.7 | E | 0:29 | 5.2 | NE | 0:26 | 2.4 | ENE | 0.9 | 75.9 | 0 | 78 | 0 | 0.654 | 19.09 | 0 | 0 | 0.27707 | ND
2891 | 2023-02-21 | 0:40 | 4.1 | 12.8 | 0 | 3.8 | 0 | 2.6 | ENE | 2.7 | ENE | 0:38 | 5.2 | ENE | 0:37 | 2.8 | ENE | 0.9 | 76.3 | 0 | 79 | 0 | 0.654 | 19.15 | 0 | 0 | 0.27707 | ND
2892 | 2023-02-21 | 0:50 | 4.1 | 12.8 | 0 | 3.8 | 0 | 1.3 | NE | 2.6 | ENE | 0:40 | 2.7 | E | 0:40 | 0.9 | NE | 0.6 | 74.5 | 0 | 75 | 0 | 0.653 | 19.12 | 0 | 0 | 0.27647 | ND
2893 | 2023-02-21 | 1:00 | 4 | 12.8 | 0 | 3.8 | 0 | 1.1 | ENE | 1.3 | NE | 0:50 | 2.5 | E | 0:55 | 1.9 | ENE | 0.5 | 74.2 | 0 | 86 | 0 | 0.653 | 19.12 | 0 | 0 | 0.27647 | ND |  | 0 | 0.27607 | 3.6833 | #DIV/0! | 73.65 | 0 | 0 | 479 | 0 | 1.2 | 1.6 | NE | 1:18 | 3.9 | E | 1:09
2894 | 2023-02-21 | 1:10 | 4 | 12.8 | 0 | 3.8 | -0.001 | 1.5 | ENE | 1.5 | ENE | 1:09 | 3.9 | E | 1:09 | 0.9 | ENE | 0.7 | 73.2 | 0 | 90 | 0 | 0.653 | 19.15 | -0.6 | 0 | 0.27647 | ND
2895 | 2023-02-21 | 1:20 | 4 | 12.8 | 0 | 3.6 | -0.001 | 1.5 | NNE | 1.6 | NE | 1:18 | 3 | NE | 1:11 | 1 | NNE | 0.4 | 77.4 | 0 | 62 | 0 | 0.652 | 19.16 | -0.6 | 0 | 0.27586 | ND
2896 | 2023-02-21 | 1:30 | 3.9 | 12.8 | 0 | 3.8 | -0.001 | 1.4 | NE | 1.6 | NNE | 1:23 | 3.3 | NE | 1:22 | 0.9 | NE | 0.6 | 71.9 | 0 | 87 | 0 | 0.652 | 19.12 | -0.6 | 0 | 0.27586 | ND
2897 | 2023-02-21 | 1:40 | 3.8 | 12.8 | 0 | 3.5 | -0.001 | 0.8 | NE | 1.4 | NE | 1:31 | 2.5 | ENE | 1:30 | 0.5 | NNE | 0.4 | 72.8 | 0 | 74 | 0 | 0.652 | 19.14 | -0.6 | 0 | 0.27586 | ND
2898 | 2023-02-21 | 1:50 | 3.7 | 12.8 | 0 | 3.6 | 0 | 0.9 | NE | 0.9 | NE | 1:48 | 2.5 | NNE | 1:44 | 0.5 | NE | 0.5 | 72.4 | 1 | 80 | 0 | 0.652 | 19.18 | 0 | 0 | 0.27586 | ND
2899 | 2023-02-21 | 2:00 | 3.5 | 12.8 | 0 | 3.6 | 0 | 1.3 | NE | 1.3 | NE | 2:00 | 2.5 | NE | 1:58 | 0.8 | E | 0.5 | 72.6 | 1 | 81 | 0 | 0.651 | 19.18 | 0 | 0 | 0.27526 | ND |  | 0 | 0.27496 | 3.3667 | #DIV/0! | 70.0333 | 0 | 0 | 477 | 0 | 1.95 | 2.8 | NNE | 2:35 | 5.1 | N | 2:32
2900 | 2023-02-21 | 2:10 | 3.4 | 12.8 | 0 | 3.5 | -0.001 | 1.3 | NE | 1.5 | NE | 2:03 | 3.2 | E | 2:03 | 2.8 | NNE | 0.7 | 72.3 | 0 | 79 | 0 | 0.651 | 19.16 | -0.6 | 0 | 0.27526 | ND
2901 | 2023-02-21 | 2:20 | 3.3 | 12.8 | 0 | 3.4 | -0.001 | 1.9 | NE | 2 | NE | 2:19 | 3.9 | NNE | 2:11 | 1.5 | NNE | 0.5 | 71.1 | 0 | 76 | 0 | 0.651 | 19.17 | -0.6 | 0 | 0.27526 | ND
2902 | 2023-02-21 | 2:30 | 3.2 | 12.8 | 0 | 3.4 | 0 | 2.5 | NNE | 2.5 | NNE | 2:30 | 4.2 | N | 2:25 | 2.8 | NNE | 0.6 | 67.3 | 0 | 74 | 0 | 0.65 | 19.19 | 0 | 0 | 0.27466 | ND
2903 | 2023-02-21 | 2:40 | 3 | 12.8 | 0 | 3.3 | -0.001 | 2.5 | NNE | 2.8 | NNE | 2:35 | 5.1 | N | 2:32 | 1.8 | NNE | 0.7 | 67.4 | 0 | 85 | 0 | 0.65 | 19.17 | -0.6 | 0 | 0.27466 | ND
2904 | 2023-02-21 | 2:50 | 2.9 | 12.8 | 0 | 3 | -0.001 | 2.2 | NNE | 2.5 | NNE | 2:40 | 3.8 | N | 2:50 | 3.4 | NNE | 0.5 | 69.5 | 0 | 82 | 0 | 0.65 | 19.19 | -0.6 | 0 | 0.27466 | ND
2905 | 2023-02-21 | 3:00 | 2.8 | 12.8 | 0 | 2.9 | 0 | 2 | NNE | 2.4 | NNE | 2:52 | 3.5 | NNE | 2:50 | 1.8 | NNE | 0.5 | 69.9 | 0 | 74 | 0 | 0.649 | 19.18 | 0 | 0 | 0.27406 | ND |  | 0 | 0.27376 | 3.05 | #DIV/0! | 68.05 | 0.001 | 0 | 539 | 0 | 2.7 | 4.8 | NNE | 3:46 | 8.5 | N | 3:38
2906 | 2023-02-21 | 3:10 | 2.7 | 12.8 | 0 | 2.9 | -0.001 | 1.4 | ENE | 2 | NNE | 3:00 | 2.8 | ENE | 3:07 | 1.6 | ENE | 0.5 | 70.8 | 0 | 107 | 0 | 0.649 | 19.19 | -0.6 | 0 | 0.27406 | ND
2907 | 2023-02-21 | 3:20 | 2.5 | 12.8 | 0 | 2.9 | -0.001 | 1.6 | ENE | 1.7 | ENE | 3:14 | 3.4 | ENE | 3:19 | 1.2 | NE | 0.5 | 72.1 | 0 | 98 | 0 | 0.649 | 19.19 | -0.6 | 0 | 0.27406 | ND
2908 | 2023-02-21 | 3:30 | 2.4 | 12.8 | 0 | 2.9 | 0 | 2.5 | NE | 2.5 | NE | 3:30 | 6.2 | NNE | 3:30 | 6.2 | NNE | 0.9 | 66.9 | 0 | 92 | 0 | 0.648 | 19.22 | 0 | 0 | 0.27346 | ND
2909 | 2023-02-21 | 3:40 | 2.3 | 12.8 | 0 | 3.4 | 0.001 | 4.4 | NNE | 4.4 | NNE | 3:40 | 8.5 | N | 3:38 | 6.2 | NNW | 1.2 | 63.2 | 1 | 88 | 0 | 0.648 | 19.19 | 0.6 | 0 | 0.27346 | ND
2910 | 2023-02-21 | 3:50 | 2.4 | 12.8 | 0 | 3.3 | 0 | 4.3 | NNE | 4.8 | NNE | 3:46 | 7.8 | N | 3:40 | 3.9 | N | 1 | 65.4 | 0 | 80 | 0 | 0.648 | 19.21 | 0 | 0 | 0.27346 | ND
2911 | 2023-02-21 | 4:00 | 2.4 | 12.8 | 0 | 3.3 | -0.001 | 4.2 | NNE | 4.3 | NNE | 3:58 | 7.4 | NNE | 3:56 | 2.9 | NE | 1.1 | 66.1 | 0 | 68 | 0 | 0.648 | 19.18 | -0.6 | 0 | 0.27346 | ND |  | 0 | 0.27277 | 2.8667 | #DIV/0! | 67.7167 | 0 | 0 | 483 | 0 | 3.0833 | 4.3 | NNE | 3:58 | 7.7 | N | 4:02
2912 | 2023-02-21 | 4:10 | 2.5 | 12.7 | 0 | 3.1 | -0.001 | 3.7 | NNE | 4.2 | NNE | 4:03 | 7.7 | N | 4:02 | 3.6 | NE | 1 | 66.5 | 1 | 71 | 0 | 0.647 | 19.23 | -0.6 | 0 | 0.27287 | ND
2913 | 2023-02-21 | 4:20 | 2.5 | 12.8 | 0 | 2.8 | -0.001 | 3.2 | NNE | 3.9 | NNE | 4:12 | 7.3 | NNE | 4:13 | 2.4 | NNE | 0.8 | 68.2 | 1 | 93 | 0 | 0.647 | 19.23 | -0.6 | 0 | 0.27287 | ND
2914 | 2023-02-21 | 4:30 | 2.5 | 12.7 | 0 | 2.6 | -0.001 | 2.1 | NE | 3.2 | NNE | 4:20 | 3.2 | NNE | 4:26 | 2.4 | NNE | 0.5 | 70.4 | 0 | 77 | 0 | 0.647 | 19.23 | -0.6 | 0 | 0.27287 | ND
2915 | 2023-02-21 | 4:40 | 2.4 | 12.7 | 0 | 2.8 | 0 | 2.8 | NE | 2.8 | NE | 4:40 | 5.7 | NNE | 4:33 | 2.4 | NNE | 0.8 | 66.7 | 0 | 96 | 0 | 0.646 | 19.22 | 0 | 0 | 0.27227 | ND
2916 | 2023-02-21 | 4:50 | 2.3 | 12.8 | 0 | 2.6 | -0.001 | 2.5 | NNE | 2.9 | NNE | 4:43 | 4.3 | NNE | 4:42 | 2.4 | NNE | 0.5 | 68.4 | 0 | 78 | 0 | 0.646 | 19.26 | -0.6 | 0 | 0.27227 | ND
2917 | 2023-02-21 | 5:00 | 2.2 | 12.7 | 0 | 2.6 | -0.001 | 2 | NE | 2.5 | NNE | 4:50 | 3.8 | NNE | 4:57 | 2.1 | NE | 0.5 | 68.9 | 0 | 93 | 0 | 0.646 | 19.24 | -0.6 | 0 | 0.27227 | ND |  | 0 | 0.27157 | 2.5333 | #DIV/0! | 69.6833 | 0 | 0 | 473 | 0 | 2.0333 | 2.5 | NNE | 4:50 | 5 | NNE | 5:10
2918 | 2023-02-21 | 5:10 | 2.1 | 12.7 | 0 | 2.4 | -0.001 | 2.3 | NNE | 2.3 | NNE | 5:10 | 5 | NNE | 5:10 | 4.3 | NNE | 0.6 | 69.9 | 0 | 84 | 0 | 0.645 | 19.23 | -0.6 | 0 | 0.27167 | ND
2919 | 2023-02-21 | 5:20 | 2 | 12.7 | 0 | 2.4 | -0.001 | 1.6 | NE | 2.4 | NNE | 5:10 | 3.7 | NE | 5:10 | 2.2 | NE | 0.6 | 71.3 | 0 | 77 | 0 | 0.645 | 19.26 | -0.6 | 0 | 0.27167 | ND
2920 | 2023-02-21 | 5:30 | 1.9 | 12.8 | 0 | 2.7 | 0 | 2.1 | NE | 2.1 | NE | 5:30 | 4.8 | ENE | 5:29 | 2.5 | NNE | 0.9 | 69 | 0 | 72 | 0 | 0.645 | 19.25 | 0 | 0 | 0.27167 | ND
2921 | 2023-02-21 | 5:40 | 1.9 | 12.7 | 0 | 2.7 | 0 | 2.5 | NNE | 2.5 | NE | 5:38 | 4.8 | NNE | 5:35 | 2.5 | NNE | 0.6 | 68.5 | 0 | 69 | 0 | 0.644 | 19.28 | 0 | 0 | 0.27107 | ND
2922 | 2023-02-21 | 5:50 | 1.8 | 12.8 | 0 | 2.4 | -0.001 | 1.7 | NNE | 2.5 | NNE | 5:40 | 3.6 | NNE | 5:41 | 2 | NNE | 0.4 | 70.5 | 0 | 78 | 0 | 0.644 | 19.29 | -0.6 | 0 | 0.27107 | ND
2923 | 2023-02-21 | 6:00 | 1.8 | 12.7 | 0 | 2.5 | -0.001 | 2 | NNE | 2 | NNE | 6:00 | 4.9 | NNE | 5:56 | 3.2 | NE | 0.8 | 68.9 | 0 | 78 | 0 | 0.644 | 19.27 | -0.6 | 0 | 0.27107 | ND |  | 0 | 0.27048 | 2.8167 | #DIV/0! | 66.6667 | 0.005 | 0 | 14755 | 4 | 3.1833 | 4.7 | NNE | 6:38 | 8.7 | N | 6:31
2924 | 2023-02-21 | 6:10 | 1.8 | 12.7 | 0 | 2.7 | 0 | 2.5 | NNE | 2.6 | NNE | 6:05 | 4.6 | NNE | 6:06 | 2.6 | NE | 0.7 | 68.2 | 0 | 98 | 0 | 0.643 | 19.31 | 0 | 0 | 0.27048 | ND
2925 | 2023-02-21 | 6:20 | 1.8 | 12.7 | 0 | 2.7 | 0 | 2.6 | NE | 2.7 | NNE | 6:16 | 5.7 | NNE | 6:13 | 2.5 | NNE | 0.9 | 68 | 0 | 139 | 0 | 0.643 | 19.31 | 0 | 0 | 0.27048 | ND
2926 | 2023-02-21 | 6:30 | 1.9 | 12.7 | 0 | 3 | 0.001 | 3.7 | NNE | 3.7 | NNE | 6:30 | 8 | NNE | 6:27 | 3.6 | NNE | 1 | 64.8 | 1 | 719 | 1 | 0.643 | 19.29 | 0.6 | 0 | 0.27048 | ND
2927 | 2023-02-21 | 6:40 | 2 | 12.7 | 0 | 3.1 | 0.001 | 4.7 | NNE | 4.7 | NNE | 6:38 | 8.7 | N | 6:31 | 4.4 | NE | 1 | 64.9 | 10 | 3323 | 6 | 0.643 | 19.3 | 0.6 | 0 | 0.27048 | ND
2928 | 2023-02-21 | 6:50 | 2.2 | 12.7 | 0 | 2.9 | 0.003 | 3.6 | NNE | 4.7 | NNE | 6:40 | 7.1 | NE | 6:47 | 4.4 | NNE | 0.8 | 65.2 | 25 | 10398 | 17 | 0.642 | 19.34 | 1.8 | 0 | 0.26988 | ND
2929 | 2023-02-21 | 7:00 | 2.3 | 12.8 | 0 | 2.7 | 0.006 | 2.7 | NE | 3.7 | NNE | 6:50 | 6.6 | N | 6:59 | 3.3 | NNE | 0.9 | 64.4 | 42 | 21017 | 35 | 0.642 | 19.35 | 3.6 | 0 | 0.26988 | ND |  | 0 | 0.26959 | 2.7667 | #DIV/0! | 64.85 | 0.176 | 0 | 410021 | 113.8333 | 2.25 | 3.7 | NNE | 6:50 | 6.6 | N | 6:59
2930 | 2023-02-21 | 7:10 | 2.3 | 12.8 | 0 | 2.7 | 0.01 | 2.9 | NNE | 3.1 | NNE | 7:09 | 5.6 | NNE | 7:01 | 2.1 | NE | 0.8 | 65 | 61 | 31132 | 52 | 0.642 | 19.36 | 6 | 0 | 0.26988 | ND
2931 | 2023-02-21 | 7:20 | 2.3 | 12.8 | 0 | 2.7 | 0.014 | 2.2 | NE | 2.9 | NNE | 7:10 | 3.9 | NE | 7:11 | 2.1 | NNE | 0.6 | 65.3 | 83 | 41418 | 69 | 0.642 | 19.37 | 8.4 | 0 | 0.26988 | ND
2932 | 2023-02-21 | 7:30 | 2.2 | 13 | 0 | 2.7 | 0.023 | 2.2 | NE | 2.3 | NE | 7:25 | 4.6 | NE | 7:21 | 1.7 | NNE | 0.6 | 64.9 | 120 | 60077 | 100 | 0.641 | 19.41 | 13.8 | 0 | 0.26929 | ND
2933 | 2023-02-21 | 7:40 | 2.3 | 13.2 | 0 | 2.8 | 0.042 | 1.9 | NE | 2.2 | NE | 7:30 | 3.6 | NE | 7:32 | 1.8 | NE | 0.5 | 64.5 | 239 | 94371 | 157 | 0.641 | 19.5 | 25.2 | 0 | 0.26929 | ND
2934 | 2023-02-21 | 7:50 | 2.4 | 13.4 | 0 | 3 | 0.081 | 1.6 | NE | 1.9 | NE | 7:40 | 3.6 | NE | 7:46 | 2 | NE | 0.5 | 65 | 362 | 162006 | 270 | 0.641 | 19.58 | 48.6 | 0 | 0.26929 | ND
2935 | 2023-02-21 | 8:00 | 2.7 | 13.6 | 0 | 3.5 | 0.121 | 1.7 | NE | 1.8 | NNE | 7:59 | 3.8 | NNE | 7:58 | 1.3 | ENE | 0.7 | 63.1 | 431 | 233057 | 388 | 0.641 | 19.64 | 72.6 | 0 | 0.26929 | ND |  | 0 | 0.26869 | 4.4167 | #DIV/0! | 57.5 | 1.033 | 0.16667 | 2019540 | 561 | 2.4333 | 4.9 | NNE | 8:48 | 10 | N | 8:47
2936 | 2023-02-21 | 8:10 | 3.3 | 13.7 | 0 | 3.9 | 0.143 | 1.8 | NE | 1.8 | NE | 8:10 | 6.7 | N | 8:10 | 3.5 | N | 1 | 60.1 | 497 | 277055 | 462 | 0.641 | 19.65 | 85.8 | 0 | 0.26929 | ND
2937 | 2023-02-21 | 8:20 | 4.1 | 14.4 | 0 | 4.4 | 0.177 | 1.8 | NE | 2.1 | NE | 8:16 | 4.2 | N | 8:10 | 1.5 | NNE | 0.6 | 57.9 | 595 | 340707 | 568 | 0.64 | 19.88 | 106.2 | 0 | 0.26869 | ND
2938 | 2023-02-21 | 8:30 | 5.1 | 14.1 | 0 | 4.7 | 0.19 | 1.4 | NE | 1.8 | NE | 8:20 | 3.2 | N | 8:29 | 1.5 | NNE | 0.7 | 56.8 | 667 | 370927 | 618 | 0.64 | 19.87 | 114 | 0 | 0.26869 | ND
2939 | 2023-02-21 | 8:40 | 6.1 | 14.7 | 0 | 5.3 | 0.229 | 3.2 | NNE | 3.2 | NNE | 8:40 | 7.6 | N | 8:38 | 4.4 | NNE | 1.6 | 54.6 | 775 | 445518 | 743 | 0.639 | 19.98 | 137.4 | 10 | 0.2681 | ND
2940 | 2023-02-21 | 8:50 | 6.9 | 14.7 | 0 | 4.7 | 0.173 | 4.7 | NNE | 4.9 | NNE | 8:48 | 10 | N | 8:47 | 5.6 | NNE | 1.4 | 52.5 | 860 | 352276 | 587 | 0.639 | 20.01 | 103.8 | 0 | 0.2681 | ND
2941 | 2023-02-21 | 9:00 | 7.6 | 14.7 | 0 | 4.6 | 0.236 | 4.5 | NNE | 5.2 | N | 8:55 | 8 | N | 8:51 | 2.7 | NNE | 1.3 | 54.5 | 901 | 461037 | 768 | 0.639 | 20.02 | 141.6 | 10 | 0.2681 | ND |  | 0 | 0.2677 | 5.1833 | #DIV/0! | 53.45 | 1.311 | 0.66667 | 2642688 | 734.1667 | 4.7 | 5.9 | N | 9:38 | 9.9 | N | 9:35
2942 | 2023-02-21 | 9:10 | 7.9 | 14.7 | 0 | 5.3 | 0.26 | 4.1 | NNE | 4.5 | NNE | 9:00 | 7.3 | NNE | 9:07 | 3.1 | N | 0.9 | 54.2 | 950 | 508657 | 848 | 0.639 | 20.01 | 156 | 10 | 0.2681 | ND
2943 | 2023-02-21 | 9:20 | 8.3 | 14.7 | 0 | 5.6 | 0.242 | 4.2 | N | 4.4 | NNE | 9:16 | 7.7 | N | 9:20 | 5.6 | NNW | 1.1 | 54.6 | 994 | 479124 | 799 | 0.638 | 20 | 145.2 | 10 | 0.26751 | ND
2944 | 2023-02-21 | 9:30 | 8.7 | 14.7 | 0 | 5.8 | 0.279 | 4.9 | N | 4.9 | N | 9:30 | 7.9 | NW | 9:20 | 5.1 | NNW | 1.2 | 52.9 | 232 | 577186 | 962 | 0.638 | 19.99 | 167.4 | 10 | 0.26751 | ND
2945 | 2023-02-21 | 9:40 | 8.9 | 14.5 | 0 | 5.2 | 0.173 | 5.8 | N | 5.9 | N | 9:38 | 9.9 | N | 9:35 | 4.7 | NNW | 1.3 | 51.4 | 195 | 362109 | 604 | 0.638 | 19.93 | 103.8 | 0 | 0.26751 | ND
2946 | 2023-02-21 | 9:50 | 9.1 | 14.7 | 0 | 4.6 | 0.121 | 4.7 | NNE | 5.8 | N | 9:40 | 8.7 | N | 9:44 | 6.8 | N | 1.3 | 53.1 | 1161 | 254575 | 424 | 0.638 | 20.01 | 72.6 | 0 | 0.26751 | ND
2947 | 2023-02-21 | 10:00 | 9 | 14.7 | 0 | 5.9 | 0.367 | 4.6 | NNE | 4.8 | NNE | 9:51 | 8.5 | NNE | 9:50 | 3.9 | NE | 1.2 | 49.9 | 1245 | 705557 | 1176 | 0.637 | 19.98 | 220.2 | 10 | 0.26691 | ND |  | 0 | 0.26662 | 6.4833 | #DIV/0! | 49.5167 | 2.177 | 1 | 4278822 | 1188.3333 | 4.5167 | 5.2 | N | 10:48 | 9.5 | NNW | 10:12
2948 | 2023-02-21 | 10:10 | 9.2 | 14.6 | 0 | 5.7 | 0.325 | 4 | NNE | 4.6 | NNE | 10:00 | 7.3 | NNE | 10:06 | 3.9 | NNE | 1.1 | 50.3 | 1382 | 652711 | 1088 | 0.637 | 20.01 | 195 | 10 | 0.26691 | ND
2949 | 2023-02-21 | 10:20 | 9.5 | 14.7 | 0 | 6.5 | 0.379 | 5 | N | 5 | N | 10:19 | 9.5 | NNW | 10:12 | 3.5 | N | 1.3 | 49.6 | 1426 | 738822 | 1231 | 0.637 | 20 | 227.4 | 10 | 0.26691 | ND
2950 | 2023-02-21 | 10:30 | 10 | 14.6 | 0 | 6.9 | 0.38 | 4.6 | N | 5.1 | N | 10:22 | 7.9 | N | 10:26 | 4 | N | 1.1 | 49.6 | 1336 | 744837 | 1241 | 0.636 | 20.02 | 228 | 10 | 0.26632 | ND
2951 | 2023-02-21 | 10:40 | 10.4 | 14.6 | 0 | 7 | 0.401 | 3.8 | NNE | 4.6 | N | 10:30 | 7.3 | NNE | 10:33 | 4.7 | N | 1.3 | 48.5 | 1452 | 787498 | 1312 | 0.636 | 20 | 240.6 | 10 | 0.26632 | ND
2952 | 2023-02-21 | 10:50 | 10.9 | 14.6 | 0 | 6.9 | 0.325 | 5.1 | N | 5.2 | N | 10:48 | 8.5 | N | 10:42 | 8 | NNE | 1.3 | 49.2 | 1479 | 649397 | 1082 | 0.636 | 20 | 195 | 10 | 0.26632 | ND
2953 | 2023-02-21 | 11:00 | 11.2 | 14.6 | 0 | 7.4 | 0.41 | 5.3 | N | 5.3 | N | 11:00 | 9 | NNW | 10:55 | 6.4 | N | 1.2 | 48.7 | 491 | 797315 | 1329 | 0.635 | 20.03 | 246 | 10 | 0.26573 | ND |  | 0 | 0.26553 | 7.6 | #DIV/0! | 46.75 | 2.575 | 1 | 5036171 | 1399 | 4.8 | 6.2 | N | 11:45 | 10.6 | NNE | 11:38
2954 | 2023-02-21 | 11:10 | 11.5 | 14.5 | 0 | 7.4 | 0.462 | 3.7 | NNE | 5.3 | N | 11:00 | 7.1 | N | 11:01 | 1.5 | NNE | 1.3 | 47.1 | 1530 | 892763 | 1488 | 0.635 | 20 | 277.2 | 10 | 0.26573 | ND
2955 | 2023-02-21 | 11:20 | 11.9 | 14.2 | 0 | 8 | 0.445 | 3.8 | NNE | 3.8 | NNE | 11:20 | 7.4 | N | 11:19 | 4.4 | NNE | 1.1 | 47.5 | 1665 | 875355 | 1459 | 0.635 | 19.86 | 267 | 10 | 0.26573 | ND
2956 | 2023-02-21 | 11:30 | 12.2 | 14.1 | 0 | 7.4 | 0.365 | 5.5 | NNE | 5.6 | NNE | 11:30 | 9.5 | NNE | 11:24 | 4.5 | NNE | 1.3 | 47.1 | 1700 | 725101 | 1209 | 0.635 | 19.9 | 219 | 10 | 0.26573 | ND
2957 | 2023-02-21 | 11:40 | 12.5 | 14.1 | 0 | 7.9 | 0.469 | 5 | NNE | 5.6 | NNE | 11:30 | 10.6 | NNE | 11:38 | 5.2 | NNE | 1.6 | 44.7 | 1684 | 911437 | 1519 | 0.634 | 19.93 | 281.4 | 10 | 0.26514 | ND
2958 | 2023-02-21 | 11:50 | 12.7 | 14.1 | 0 | 7.5 | 0.424 | 5.5 | NNE | 6.2 | N | 11:45 | 10.3 | N | 11:42 | 2.7 | NE | 1.4 | 45.4 | 1710 | 834200 | 1390 | 0.634 | 19.9 | 254.4 | 10 | 0.26514 | ND
2959 | 2023-02-21 | 12:00 | 12.9 | 14.1 | 0 | 7.3 | 0.401 | 3.9 | NNE | 5.5 | NNE | 11:50 | 7.3 | N | 11:59 | 5.3 | NNE | 1.3 | 45.6 | 444 | 786825 | 1311 | 0.634 | 19.9 | 240.6 | 10 | 0.26514 | ND |  | 0 | 0.26475 | 7.6833 | #DIV/0! | 44.3833 | 2.174 | 1 | 4318269 | 1199.5 | 4.45 | 6 | N | 12:19 | 10.1 | N | 12:10
2960 | 2023-02-21 | 12:10 | 13 | 14.1 | 0 | 8.1 | 0.421 | 5 | NNE | 5 | NNE | 12:10 | 8.4 | N | 12:09 | 7.4 | N | 1.3 | 43.9 | 1574 | 826919 | 1378 | 0.634 | 19.9 | 252.6 | 10 | 0.26514 | ND
2961 | 2023-02-21 | 12:20 | 13.1 | 14.1 | 0 | 7.6 | 0.408 | 5.9 | N | 6 | N | 12:19 | 10.1 | N | 12:10 | 6.3 | N | 1.3 | 43.9 | 1665 | 808576 | 1348 | 0.633 | 19.89 | 244.8 | 10 | 0.26455 | ND
2962 | 2023-02-21 | 12:30 | 13 | 14.1 | 0 | 8.1 | 0.395 | 3.9 | NNE | 5.9 | N | 12:20 | 8.4 | N | 12:23 | 3.1 | N | 1.4 | 44.1 | 400 | 776201 | 1294 | 0.633 | 19.9 | 237 | 10 | 0.26455 | ND
2963 | 2023-02-21 | 12:40 | 12.9 | 14.1 | 0 | 8.1 | 0.307 | 3.7 | NNE | 3.9 | NNE | 12:31 | 7.6 | N | 12:30 | 2.4 | N | 1.3 | 44.6 | 1662 | 615594 | 1026 | 0.633 | 19.91 | 184.2 | 10 | 0.26455 | ND
2964 | 2023-02-21 | 12:50 | 12.8 | 14.1 | 0 | 6.9 | 0.242 | 4.3 | NNE | 4.3 | NNE | 12:49 | 7.5 | N | 12:41 | 2.1 | NE | 1.1 | 44.2 | 840 | 504154 | 840 | 0.633 | 19.91 | 145.2 | 10 | 0.26455 | ND
2965 | 2023-02-21 | 13:00 | 12.6 | 14.1 | 0 | 8.3 | 0.419 | 3.4 | NNE | 4.3 | NNE | 12:50 | 7.1 | NNW | 12:59 | 5.1 | NNW | 1.3 | 41 | 375 | 817047 | 1362 | 0.633 | 19.89 | 251.4 | 10 | 0.26455 | ND |  | 0 | 0.26396 | 8.2667 | #DIV/0! | 42.5 | 2.033 | 1 | 4050535 | 1125.1667 | 4.2167 | 4.9 | N | 13:42 | 9.2 | N | 13:42
2966 | 2023-02-21 | 13:10 | 12.5 | 14.1 | 0 | 7.6 | 0.259 | 4.3 | N | 4.4 | N | 13:08 | 8.2 | N | 13:07 | 2.3 | NNE | 1.3 | 41.3 | 523 | 527773 | 880 | 0.632 | 19.9 | 155.4 | 10 | 0.26396 | ND
2967 | 2023-02-21 | 13:20 | 12.4 | 14.1 | 0 | 8.3 | 0.301 | 3.9 | NNE | 4.3 | N | 13:10 | 7.6 | NNW | 13:19 | 5.1 | NNW | 1.4 | 43.4 | 1567 | 605080 | 1008 | 0.632 | 19.88 | 180.6 | 10 | 0.26396 | ND
2968 | 2023-02-21 | 13:30 | 12.2 | 14.1 | 0 | 7.7 | 0.242 | 4.3 | N | 4.6 | N | 13:28 | 7.5 | NNW | 13:25 | 3.9 | N | 1.1 | 44 | 1513 | 502045 | 837 | 0.632 | 19.87 | 145.2 | 10 | 0.26396 | ND
2969 | 2023-02-21 | 13:40 | 12.1 | 14.1 | 0 | 8.8 | 0.412 | 4.7 | N | 4.7 | N | 13:33 | 7.9 | N | 13:30 | 5.9 | N | 1.2 | 41.7 | 1296 | 805755 | 1343 | 0.632 | 19.89 | 247.2 | 10 | 0.26396 | ND
2970 | 2023-02-21 | 13:50 | 12 | 14.1 | 0 | 8.9 | 0.4 | 4.7 | NNW | 4.9 | N | 13:42 | 9.2 | N | 13:42 | 5 | NNW | 1.2 | 43.6 | 1338 | 792835 | 1321 | 0.631 | 19.87 | 240 | 10 | 0.26337 | ND
2971 | 2023-02-21 | 14:00 | 12 | 14.1 | 0 | 8.6 | 0.393 | 5 | N | 5.1 | N | 13:58 | 8.8 | NW | 13:50 | 4.9 | N | 1.3 | 42 | 1174 | 778846 | 1298 | 0.631 | 19.87 | 235.8 | 10 | 0.26337 | ND |  | 0 | 0.26318 | 8.1833 | #DIV/0! | 44.45 | 1.778 | 1 | 3597214 | 999.1667 | 4.25 | 5.1 | N | 13:58 | 9.7 | NW | 14:08
2972 | 2023-02-21 | 14:10 | 12 | 14.1 | 0 | 9.1 | 0.37 | 4.7 | N | 5 | N | 14:00 | 9.7 | NW | 14:08 | 5.6 | NNE | 1.5 | 41.3 | 1341 | 737081 | 1228 | 0.631 | 19.87 | 222 | 10 | 0.26337 | ND
2973 | 2023-02-21 | 14:20 | 12.1 | 14.1 | 0 | 8.7 | 0.314 | 3.6 | N | 4.6 | N | 14:10 | 7.1 | NNE | 14:20 | 3.8 | N | 1.1 | 40.8 | 829 | 632993 | 1055 | 0.631 | 19.86 | 188.4 | 10 | 0.26337 | ND
2974 | 2023-02-21 | 14:30 | 12.1 | 14.1 | 0 | 7.5 | 0.22 | 4.4 | NNE | 4.6 | NNE | 14:28 | 7.3 | NNE | 14:22 | 2.4 | N | 1.1 | 47.2 | 915 | 466187 | 777 | 0.631 | 19.87 | 132 | 10 | 0.26337 | ND
2975 | 2023-02-21 | 14:40 | 12 | 14.1 | 0 | 7.8 | 0.225 | 4.1 | NNE | 4.4 | NNE | 14:30 | 8.2 | N | 14:36 | 5.2 | N | 1.2 | 48.5 | 824 | 463347 | 772 | 0.63 | 19.87 | 135 | 10 | 0.26279 | ND
2976 | 2023-02-21 | 14:50 | 11.9 | 14.1 | 0 | 7.4 | 0.256 | 3.7 | NNE | 4.1 | NNE | 14:40 | 6.6 | N | 14:49 | 5.1 | NNE | 1.1 | 46.9 | 477 | 518760 | 865 | 0.63 | 19.88 | 153.6 | 10 | 0.26279 | ND
2977 | 2023-02-21 | 15:00 | 11.6 | 14.1 | 0 | 7.3 | 0.147 | 3.8 | N | 4.1 | NNE | 14:54 | 7.3 | N | 14:58 | 4.4 | NNE | 1.1 | 47.8 | 1030 | 321028 | 535 | 0.63 | 19.85 | 88.2 | 0 | 0.26279 | ND |  | 0 | 0.2623 | 7.45 | #DIV/0! | 50.0167 | 1.205 | 0.5 | 2439250 | 677.3333 | 4.7333 | 6 | N | 15:23 | 10.5 | N | 15:22
2978 | 2023-02-21 | 15:10 | 11.3 | 14.2 | 0 | 8.6 | 0.34 | 4 | N | 4.3 | N | 15:07 | 7.9 | N | 15:04 | 7 | N | 1.1 | 44.6 | 1184 | 655326 | 1092 | 0.629 | 19.86 | 204 | 10 | 0.2622 | ND
2979 | 2023-02-21 | 15:20 | 11.4 | 14.2 | 0 | 7.8 | 0.233 | 5.7 | N | 5.7 | N | 15:20 | 8.9 | N | 15:20 | 5.2 | NNW | 1.2 | 47.5 | 1064 | 474276 | 790 | 0.629 | 19.82 | 139.8 | 10 | 0.2622 | ND
2980 | 2023-02-21 | 15:30 | 11.2 | 14.2 | 0 | 8 | 0.244 | 5.7 | N | 6 | N | 15:23 | 10.5 | N | 15:22 | 6.6 | NNE | 1.6 | 49.2 | 989 | 482047 | 803 | 0.629 | 19.8 | 146.4 | 10 | 0.2622 | ND
2981 | 2023-02-21 | 15:40 | 11.1 | 14.2 | 0 | 6.7 | 0.119 | 4.6 | NNE | 5.7 | N | 15:30 | 7.7 | N | 15:35 | 3.6 | N | 1.1 | 54.6 | 342 | 253165 | 422 | 0.629 | 19.78 | 71.4 | 0 | 0.2622 | ND
2982 | 2023-02-21 | 15:50 | 10.9 | 14.2 | 0 | 6.3 | 0.122 | 4.6 | N | 5.1 | N | 15:47 | 9.1 | N | 15:41 | 4 | NNE | 1.6 | 56.4 | 381 | 253408 | 422 | 0.629 | 19.8 | 73.2 | 0 | 0.2622 | ND
2983 | 2023-02-21 | 16:00 | 10.4 | 14.2 | 0 | 6.4 | 0.086 | 4.3 | N | 4.6 | N | 15:50 | 7.7 | NNE | 15:57 | 5.5 | N | 1.2 | 55.7 | 385 | 182979 | 305 | 0.628 | 19.78 | 51.6 | 0 | 0.26161 | ND |  | 0 | 0.26161 | 6.3333 | #DIV/0! | 54.6833 | 0.509 | 0 | 1043737 | 289.8333 | 2.2667 | 4.6 | N | 15:50 | 7.7 | NNE | 15:57
2984 | 2023-02-21 | 16:10 | 10.1 | 14.2 | 0 | 6.5 | 0.143 | 3 | NE | 4.6 | N | 16:04 | 5.6 | NNE | 16:00 | 2.6 | E | 1.2 | 51 | 369 | 281396 | 469 | 0.628 | 19.83 | 85.8 | 0 | 0.26161 | ND
2985 | 2023-02-21 | 16:20 | 9.8 | 14.2 | 0 | 6.5 | 0.088 | 1.4 | ENE | 3 | NE | 16:10 | 4.1 | E | 16:12 | 0.2 | NE | 0.9 | 51.1 | 208 | 183454 | 306 | 0.628 | 19.9 | 52.8 | 0 | 0.26161 | ND
2986 | 2023-02-21 | 16:30 | 9.7 | 14.2 | 0 | 6.4 | 0.07 | 1.7 | NNE | 1.7 | NNE | 16:30 | 4.1 | NNE | 16:29 | 1.2 | NE | 0.9 | 55.9 | 262 | 147088 | 245 | 0.628 | 19.82 | 42 | 0 | 0.26161 | ND
2987 | 2023-02-21 | 16:40 | 9.3 | 14.2 | 0 | 6.1 | 0.067 | 2 | NE | 2.2 | NNE | 16:37 | 3.6 | NNE | 16:36 | 1.2 | E | 0.6 | 57.2 | 182 | 137029 | 228 | 0.628 | 19.8 | 40.2 | 0 | 0.26161 | ND
2988 | 2023-02-21 | 16:50 | 9.1 | 14.2 | 0 | 6.1 | 0.055 | 1.2 | ENE | 2 | NE | 16:41 | 2.7 | ESE | 16:40 | 1.4 | ENE | 0.8 | 57.2 | 200 | 111791 | 186 | 0.628 | 19.82 | 33 | 0 | 0.26161 | ND
2989 | 2023-02-21 | 17:00 | 8.8 | 14.2 | 0 | 6.1 | 0.042 | 1.3 | NNE | 1.4 | NNE | 16:57 | 2.2 | N | 16:57 | 1.2 | NNE | 0.5 | 57.6 | 67 | 81495 | 136 | 0.627 | 19.83 | 25.2 | 0 | 0.26103 | ND |  | 0 | 0.26073 | 5.2333 | #DIV/0! | 63.0167 | 0.076 | 0 | 162341 | 45 | 2.05 | 3.1 | NE | 17:16 | 7.4 | NNE | 17:12
2990 | 2023-02-21 | 17:10 | 8.7 | 13.2 | 0 | 5.7 | 0.01 | 1.9 | NE | 1.9 | NE | 17:10 | 5.3 | NNE | 17:10 | 2.7 | NNE | 1.3 | 58.9 | 32 | 23894 | 40 | 0.627 | 19.5 | 6 | 0 | 0.26103 | ND
2991 | 2023-02-21 | 17:20 | 8.3 | 13.1 | 0 | 5.4 | 0.011 | 2.7 | ENE | 3.1 | NE | 17:16 | 7.4 | NNE | 17:12 | 2.4 | NE | 1.2 | 61.4 | 48 | 24156 | 40 | 0.627 | 19.52 | 6.6 | 0 | 0.26103 | ND
2992 | 2023-02-21 | 17:30 | 7.9 | 13 | 0 | 5.1 | 0.011 | 2.2 | NE | 2.7 | ENE | 17:20 | 6.3 | NE | 17:24 | 2.5 | E | 1.1 | 63.1 | 23 | 22292 | 37 | 0.626 | 19.5 | 6.6 | 0 | 0.26044 | ND
2993 | 2023-02-21 | 17:40 | 7.5 | 12.9 | 0 | 4.7 | 0.002 | 2 | ENE | 2.3 | ENE | 17:32 | 5.2 | NE | 17:31 | 1.5 | ENE | 0.9 | 66.7 | 9 | 7315 | 12 | 0.626 | 19.47 | 1.2 | 0 | 0.26044 | ND
2994 | 2023-02-21 | 17:50 | 7 | 12.9 | 0 | 4.4 | 0 | 2.2 | ENE | 2.3 | ENE | 17:45 | 4.4 | ESE | 17:47 | 3.1 | E | 0.8 | 70.4 | 1 | 3189 | 5 | 0.626 | 19.47 | 0 | 0 | 0.26044 | ND
2995 | 2023-02-21 | 18:00 | 6.4 | 13 | 0 | 4.2 | -0.001 | 1.5 | ENE | 2.3 | ENE | 17:52 | 4.1 | NE | 17:52 | 0.5 | NNE | 0.8 | 76.1 | 0 | 544 | 1 | 0.626 | 19.47 | -0.6 | 0 | 0.26044 | ND |  | 0 | 0.26015 | 4.0333 | #DIV/0! | 74.6 | 0 | 0 | 1079 | 0.16667 | 2.0167 | 2.5 | ENE | 18:24 | 6.5 | ENE | 18:04
2996 | 2023-02-21 | 18:10 | 6 | 12.9 | 0 | 4 | 0 | 2.2 | ENE | 2.2 | ENE | 18:10 | 6.5 | ENE | 18:04 | 1.9 | ENE | 1 | 76.9 | 0 | 145 | 0 | 0.626 | 19.46 | 0 | 0 | 0.26044 | ND
2997 | 2023-02-21 | 18:20 | 5.5 | 12.9 | 0 | 4 | 0 | 2.2 | ENE | 2.3 | ENE | 18:12 | 4.8 | ENE | 18:16 | 1.9 | N | 0.9 | 73.3 | 0 | 113 | 0 | 0.626 | 19.48 | 0 | 0 | 0.26044 | ND
2998 | 2023-02-21 | 18:30 | 5.2 | 12.9 | 0 | 4 | 0 | 1.8 | NE | 2.5 | ENE | 18:24 | 5 | ENE | 18:22 | 1.7 | ENE | 0.8 | 76.7 | 0 | 83 | 0 | 0.625 | 19.45 | 0 | 0 | 0.25986 | ND
2999 | 2023-02-21 | 18:40 | 5 | 12.9 | 0 | 4 | 0 | 2.2 | ENE | 2.2 | ENE | 18:39 | 5 | NE | 18:32 | 2.4 | NE | 0.9 | 73.9 | 0 | 96 | 0 | 0.625 | 19.44 | 0 | 0 | 0.25986 | ND
3000 | 2023-02-21 | 18:50 | 4.7 | 12.9 | 0 | 4 | 0 | 2.2 | ENE | 2.2 | ENE | 18:41 | 4.7 | NE | 18:41 | 2.4 | ENE | 0.7 | 70.7 | 0 | 98 | 0 | 0.625 | 19.41 | 0 | 0 | 0.25986 | ND
3001 | 2023-02-21 | 19:00 | 4.6 | 12.9 | 0 | 3.9 | 0 | 1.1 | ENE | 2.2 | E | 18:50 | 2.5 | ENE | 18:51 | 0.5 | ENE | 0.5 | 71.9 | 0 | 83 | 0 | 0.625 | 19.4 | 0 | 0 | 0.25986 | ND |  | 0 | 0.25947 | 4.0667 | #DIV/0! | 62.7833 | 0 | 0 | 513 | 0 | 2.1667 | 3.6 | NNE | 19:34 | 6.7 | N | 19:25
3002 | 2023-02-21 | 19:10 | 4.5 | 12.9 | 0 | 4.1 | 0 | 1.3 | E | 1.3 | E | 19:10 | 3.2 | NE | 19:08 | 0.9 | E | 0.5 | 69 | 1 | 102 | 0 | 0.625 | 19.41 | 0 | 0 | 0.25986 | ND
3003 | 2023-02-21 | 19:20 | 4.4 | 12.9 | 0 | 4 | 0 | 1.8 | NE | 1.8 | NE | 19:20 | 5 | NNE | 19:18 | 2.1 | NE | 0.8 | 63.4 | 0 | 89 | 0 | 0.624 | 19.42 | 0 | 0 | 0.25927 | ND
3004 | 2023-02-21 | 19:30 | 4.3 | 12.9 | 0 | 4.2 | 0 | 3.3 | NNE | 3.3 | NNE | 19:30 | 6.7 | N | 19:25 | 2.9 | NNE | 0.9 | 55.8 | 0 | 76 | 0 | 0.624 | 19.42 | 0 | 0 | 0.25927 | ND
3005 | 2023-02-21 | 19:40 | 4.3 | 12.9 | 0 | 4.1 | 0 | 2.9 | NNE | 3.6 | NNE | 19:34 | 5.8 | N | 19:33 | 1.9 | N | 0.9 | 58.1 | 0 | 70 | 0 | 0.624 | 19.44 | 0 | 0 | 0.25927 | ND
3006 | 2023-02-21 | 19:50 | 4.2 | 12.9 | 0 | 4.1 | 0 | 2.6 | NNE | 2.9 | NNE | 19:40 | 5.9 | NNE | 19:44 | 2.2 | NNE | 0.8 | 58.5 | 0 | 93 | 0 | 0.624 | 19.42 | 0 | 0 | 0.25927 | ND
3007 | 2023-02-21 | 20:00 | 4.2 | 12.9 | 0 | 4.1 | 0 | 3 | NNE | 3.1 | NNE | 19:57 | 5.8 | NE | 19:54 | 2.4 | NNE | 0.7 | 55.6 | 0 | 97 | 0 | 0.624 | 19.43 | 0 | 0 | 0.25927 | ND |  | 0 | 0.25888 | 3.5333 | #DIV/0! | 56.3 | 0 | 0 | 545 | 0 | 1.9333 | 3.1 | NNE | 19:57 | 5.8 | NE | 19:54
3008 | 2023-02-21 | 20:10 | 4.1 | 12.8 | 0 | 3.8 | -0.001 | 2.1 | NNE | 3 | NNE | 20:01 | 4.3 | NNE | 20:01 | 1.9 | NNE | 0.7 | 56.4 | 0 | 74 | 0 | 0.624 | 19.41 | -0.6 | 0 | 0.25927 | ND
3009 | 2023-02-21 | 20:20 | 4 | 12.8 | 0 | 3.6 | -0.001 | 2.3 | NNE | 2.5 | NNE | 20:16 | 4.8 | NNE | 20:11 | 3.1 | NNE | 0.9 | 57 | 1 | 77 | 0 | 0.623 | 19.38 | -0.6 | 0 | 0.25869 | ND
3010 | 2023-02-21 | 20:30 | 3.8 | 12.8 | 0 | 3.3 | -0.001 | 1.8 | NE | 2.3 | NNE | 20:20 | 3.2 | N | 20:27 | 1.2 | NNE | 0.6 | 57.1 | 0 | 87 | 0 | 0.623 | 19.43 | -0.6 | 0 | 0.25869 | ND
3011 | 2023-02-21 | 20:40 | 3.6 | 12.8 | 0 | 3.3 | -0.001 | 1.3 | NE | 1.8 | NE | 20:30 | 3.2 | NE | 20:33 | 0.7 | N | 0.6 | 55.3 | 0 | 108 | 0 | 0.623 | 19.43 | -0.6 | 0 | 0.25869 | ND
3012 | 2023-02-21 | 20:50 | 3.2 | 12.8 | 0 | 3.1 | -0.001 | 1.1 | NE | 1.3 | NE | 20:44 | 3.1 | NNE | 20:43 | 1 | NNE | 0.7 | 56.4 | 0 | 102 | 0 | 0.623 | 19.42 | -0.6 | 0 | 0.25869 | ND
3013 | 2023-02-21 | 21:00 | 2.9 | 12.8 | 0 | 2.9 | -0.001 | 0.9 | ENE | 1.1 | NE | 20:51 | 2.5 | ENE | 20:57 | 0.5 | ESE | 0.4 | 56.5 | 0 | 110 | 0 | 0.622 | 19.4 | -0.6 | 0 | 0.25811 | ND |  | 0 | 0.25811 | 2.45 | #DIV/0! | 59.45 | 0 | 0 | 544 | 0 | 0.78333 | 1.1 | NE | 20:51 | 3.4 | ENE | 21:02
3014 | 2023-02-21 | 21:10 | 2.6 | 12.8 | 0 | 2.9 | -0.001 | 1 | ENE | 1 | ENE | 21:04 | 3.4 | ENE | 21:02 | 0.8 | ESE | 0.6 | 55.9 | 0 | 106 | 0 | 0.622 | 19.4 | -0.6 | 0 | 0.25811 | ND
3015 | 2023-02-21 | 21:20 | 2.3 | 12.8 | 0 | 2.6 | -0.001 | 0.8 | ENE | 1 | ENE | 21:10 | 2.4 | NE | 21:13 | 1.1 | ESE | 0.5 | 59 | 0 | 89 | 0 | 0.622 | 19.41 | -0.6 | 0 | 0.25811 | ND
3016 | 2023-02-21 | 21:30 | 2 | 12.8 | 0 | 2.1 | -0.001 | 0.7 | ENE | 1 | E | 21:23 | 2 | ENE | 21:22 | 0.7 | E | 0.5 | 61 | 0 | 92 | 0 | 0.622 | 19.4 | -0.6 | 0 | 0.25811 | ND
3017 | 2023-02-21 | 21:40 | 1.7 | 12.8 | 0 | 2.1 | -0.001 | 0.9 | ENE | 0.9 | ENE | 21:39 | 3 | E | 21:32 | 0.5 | NNE | 0.6 | 61.2 | 0 | 79 | 0 | 0.622 | 19.41 | -0.6 | 0 | 0.25811 | ND
3018 | 2023-02-21 | 21:50 | 1.4 | 12.8 | 0 | 2.1 | -0.001 | 0.4 | ENE | 1 | ENE | 21:40 | 1.8 | NE | 21:40 | 0.4 | ENE | 0.4 | 63.1 | 0 | 68 | 0 | 0.622 | 19.39 | -0.6 | 0 | 0.25811 | ND
3019 | 2023-02-21 | 22:00 | 1.1 | 12.8 | 0 | 2.1 | 0 | 0.8 | E | 0.8 | E | 22:00 | 2.4 | E | 21:56 | 0.9 | ENE | 0.5 | 62.6 | 0 | 92 | 0 | 0.621 | 19.4 | 0 | 0 | 0.25752 | ND |  | 0 | 0.25733 | 1.85 | #DIV/0! | 60.8 | 0 | 0 | 612 | 0 | 0.7 | 1.1 | ENE | 22:13 | 2.6 | ENE | 22:07
3020 | 2023-02-21 | 22:10 | 0.8 | 12.8 | 0 | 2 | 0 | 1 | E | 1 | E | 22:10 | 2.6 | ENE | 22:07 | 1.1 | ENE | 0.6 | 62.1 | 0 | 112 | 0 | 0.621 | 19.42 | 0 | 0 | 0.25752 | ND
3021 | 2023-02-21 | 22:20 | 0.6 | 12.8 | 0 | 1.7 | -0.001 | 0.4 | ENE | 1.1 | ENE | 22:13 | 1.3 | ENE | 22:11 | 0 | ENE | 0.4 | 61.6 | 0 | 106 | 0 | 0.621 | 19.41 | -0.6 | 0 | 0.25752 | ND
3022 | 2023-02-21 | 22:30 | 0.4 | 12.8 | 0 | 1.8 | 0 | 0.7 | ENE | 0.7 | ENE | 22:30 | 2.1 | E | 22:28 | 0.9 | ENE | 0.4 | 59.6 | 0 | 102 | 0 | 0.621 | 19.42 | 0 | 0 | 0.25752 | ND
3023 | 2023-02-21 | 22:40 | 0.2 | 12.8 | 0 | 1.8 | 0 | 0.8 | E | 0.8 | E | 22:40 | 2.5 | ESE | 22:37 | 0.7 | NNE | 0.5 | 59.2 | 0 | 99 | 0 | 0.62 | 19.41 | 0 | 0 | 0.25694 | ND
3024 | 2023-02-21 | 22:50 | 0.1 | 12.8 | 0 | 1.7 | -0.001 | 0.5 | ENE | 0.8 | E | 22:42 | 1.5 | NE | 22:47 | 0.7 | E | 0.4 | 59.7 | 0 | 101 | 0 | 0.62 | 19.44 | -0.6 | 0 | 0.25694 | ND
3025 | 2023-02-21 | 23:00 | -0.1 | 12.8 | 0 | 1.6 | -0.001 | 0.6 | E | 0.6 | E | 23:00 | 2.2 | E | 22:56 | 1.1 | E | 0.5 | 60.1 | 0 | 115 | 0 | 0.62 | 19.43 | -0.6 | 0 | 0.25694 | ND |  | 0 | 0.25675 | 1.5833 | #DIV/0! | 59.35 | 0 | 0 | 565 | 0 | 0.68333 | 1 | NE | 23:43 | 3.9 | ENE | 23:03
3026 | 2023-02-21 | 23:10 | -0.2 | 12.8 | 0 | 1.6 | -0.001 | 0.5 | ENE | 0.8 | E | 23:05 | 3.9 | ENE | 23:03 | 1 | ENE | 0.6 | 59.2 | 0 | 87 | 0 | 0.62 | 19.48 | -0.6 | 0 | 0.25694 | ND
3027 | 2023-02-21 | 23:20 | -0.3 | 12.8 | 0 | 1.6 | 0 | 0.8 | ENE | 0.8 | ENE | 23:19 | 2.9 | NNE | 23:16 | 0.9 | NE | 0.6 | 58.9 | 0 | 98 | 0 | 0.62 | 19.45 | 0 | 0 | 0.25694 | ND
3028 | 2023-02-21 | 23:30 | -0.5 | 12.8 | 0 | 1.7 | 0 | 0.6 | E | 0.8 | ENE | 23:22 | 2.6 | NE | 23:20 | 1.1 | NNE | 0.5 | 58.7 | 1 | 97 | 0 | 0.62 | 19.47 | 0 | 0 | 0.25694 | ND
3029 | 2023-02-21 | 23:40 | -0.5 | 12.8 | 0 | 1.4 | 0 | 0.8 | NE | 0.8 | NE | 23:39 | 3.3 | NE | 23:34 | 1.3 | NE | 0.6 | 60.6 | 0 | 78 | 0 | 0.619 | 19.51 | 0 | 0 | 0.25636 | ND
3030 | 2023-02-21 | 23:50 | -0.6 | 12.7 | 0 | 1.6 | 0 | 0.8 | ENE | 1 | NE | 23:43 | 2.4 | NE | 23:47 | 1.1 | ESE | 0.5 | 58.6 | 0 | 90 | 0 | 0.619 | 19.5 | 0 | 0 | 0.25636 | ND
3031 | 2023-02-22 | 0:00 | -0.6 | 12.8 | 0 | 1.6 | 0 | 0.7 | ENE | 0.8 | ENE | 23:50 | 3.2 | ENE | 23:58 | 1.2 | NE | 0.6 | 60.4 | 0 | 87 | 0 | 0.619 | 19.48 | 0 | 0 | 0.25636 | ND |  | 0 | 0.25607 | 1.5667 | #DIV/0! | 60.15 | 0 | 0 | 516 | 0 | 0.76667 | 1.2 | NE | 0:07 | 3.7 | NE | 0:16
3032 | 2023-02-22 | 0:10 | -0.6 | 12.7 | 0 | 1.6 | 0 | 1 | ENE | 1.2 | NE | 0:07 | 2.8 | NE | 0:04 | 0.6 | NNE | 0.5 | 59.9 | 0 | 90 | 0 | 0.619 | 19.51 | 0 | 0 | 0.25636 | ND
3033 | 2023-02-22 | 0:20 | -0.6 | 12.7 | 0 | 1.8 | 0 | 1 | ENE | 1.1 | ENE | 0:17 | 3.7 | NE | 0:16 | 0.6 | ESE | 0.6 | 58.9 | 0 | 87 | 0 | 0.619 | 19.5 | 0 | 0 | 0.25636 | ND
3034 | 2023-02-22 | 0:30 | -0.6 | 12.7 | 0 | 1.5 | -0.001 | 0.7 | ENE | 1 | ENE | 0:21 | 1.9 | NNW | 0:24 | 1.2 | NE | 0.4 | 60 | 0 | 76 | 0 | 0.618 | 19.52 | -0.6 | 0 | 0.25578 | ND
3035 | 2023-02-22 | 0:40 | -0.5 | 12.8 | 0 | 1.5 | -0.001 | 0.5 | ENE | 0.7 | ENE | 0:30 | 1.9 | NNE | 0:33 | 1.2 | ENE | 0.4 | 60.3 | 0 | 104 | 0 | 0.618 | 19.53 | -0.6 | 0 | 0.25578 | ND
3036 | 2023-02-22 | 0:50 | -0.6 | 12.7 | 0 | 1.4 | -0.001 | 0.7 | NE | 0.7 | NE | 0:50 | 2.2 | NE | 0:49 | 0.7 | NNE | 0.4 | 61.4 | 0 | 72 | 0 | 0.618 | 19.52 | -0.6 | 0 | 0.25578 | ND
3037 | 2023-02-22 | 1:00 | -0.6 | 12.7 | 0 | 1.1 | -0.001 | 0.3 | E | 0.7 | NE | 0:51 | 2.4 | NNE | 0:57 | 0.2 | NE | 0.4 | 64.6 | 0 | 79 | 0 | 0.618 | 19.54 | -0.6 | 0 | 0.25578 | ND |  | 0 | 0.25549 | 1.3833 | #DIV/0! | 61.3 | 0 | 0 | 474 | 0 | 0.66667 | 1 | ENE | 1:19 | 2.9 | NE | 1:50
3038 | 2023-02-22 | 1:10 | -0.8 | 12.7 | 0 | 0.9 | -0.001 | 0.4 | NE | 0.5 | NE | 1:05 | 1.6 | NE | 1:09 | 0.8 | NE | 0.3 | 64.8 | 0 | 82 | 0 | 0.618 | 19.56 | -0.6 | 0 | 0.25578 | ND
3039 | 2023-02-22 | 1:20 | -0.9 | 12.7 | 0 | 1.4 | 0 | 1 | NE | 1 | ENE | 1:19 | 2.4 | NNE | 1:12 | 0.8 | SE | 0.6 | 61.3 | 0 | 89 | 0 | 0.618 | 19.57 | 0 | 0 | 0.25578 | ND
3040 | 2023-02-22 | 1:30 | -0.9 | 12.7 | 0 | 1.4 | 0 | 0.7 | ENE | 1 | ENE | 1:20 | 2.2 | NNE | 1:25 | 1.1 | NE | 0.4 | 60.7 | 1 | 64 | 0 | 0.617 | 19.53 | 0 | 0 | 0.2552 | ND
3041 | 2023-02-22 | 1:40 | -0.9 | 12.7 | 0 | 1.7 | 0 | 0.8 | ENE | 0.8 | ENE | 1:40 | 2.8 | NE | 1:36 | 1.3 | ENE | 0.6 | 58.7 | 0 | 73 | 0 | 0.617 | 19.53 | 0 | 0 | 0.2552 | ND
3042 | 2023-02-22 | 1:50 | -0.9 | 12.7 | 0 | 1.8 | 0 | 0.8 | ENE | 1 | NE | 1:46 | 2.9 | NE | 1:50 | 2 | E | 0.6 | 57.7 | 0 | 87 | 0 | 0.617 | 19.6 | 0 | 0 | 0.2552 | ND
3043 | 2023-02-22 | 2:00 | -0.8 | 12.7 | 0 | 1.5 | -0.001 | 0.5 | ENE | 0.9 | NE | 1:52 | 1.8 | ENE | 1:50 | 0 | SW | 0.4 | 59.5 | 0 | 79 | 0 | 0.617 | 19.58 | -0.6 | 0 | 0.2552 | ND |  | 0 | 0.25482 | 1.4833 | #DIV/0! | 60.8167 | 0.001 | 0 | 427 | 0 | 1.8333 | 3.7 | NNE | 2:50 | 7.3 | N | 2:42
3044 | 2023-02-22 | 2:10 | -0.8 | 12.7 | 0 | 1.1 | -0.001 | 0.7 | NE | 0.7 | NE | 2:10 | 2.6 | NNE | 2:07 | 0.9 | N | 0.5 | 61.9 | 0 | 70 | 0 | 0.617 | 19.56 | -0.6 | 0 | 0.2552 | ND
3045 | 2023-02-22 | 2:20 | -0.8 | 12.7 | 0 | 1.3 | 0 | 1.4 | NNE | 1.4 | NNE | 2:20 | 3.4 | NNE | 2:15 | 1.3 | NNE | 0.6 | 61.4 | 0 | 84 | 0 | 0.616 | 19.57 | 0 | 0 | 0.25463 | ND
3046 | 2023-02-22 | 2:30 | -0.8 | 12.7 | 0 | 1.6 | 0.001 | 1.9 | NE | 1.9 | NE | 2:30 | 5.9 | NNE | 2:28 | 3.8 | NNE | 1.2 | 59.8 | 0 | 54 | 0 | 0.616 | 19.54 | 0.6 | 0 | 0.25463 | ND
3047 | 2023-02-22 | 2:40 | -0.7 | 12.7 | 0 | 1.6 | 0 | 2.8 | NNE | 2.9 | NNE | 2:37 | 5.5 | N | 2:33 | 3.8 | NNE | 0.8 | 60.9 | 0 | 82 | 0 | 0.616 | 19.57 | 0 | 0 | 0.25463 | ND
3048 | 2023-02-22 | 2:50 | -0.5 | 12.7 | 0 | 1.8 | 0 | 3.7 | NNE | 3.7 | NNE | 2:50 | 7.3 | N | 2:42 | 3.1 | NNE | 0.9 | 61.4 | 0 | 58 | 0 | 0.616 | 19.58 | 0 | 0 | 0.25463 | ND
3049 | 2023-02-22 | 3:00 | -0.3 | 12.7 | 0 | 1.7 | 0 | 3.5 | NNE | 3.7 | NNE | 2:55 | 6.7 | NNE | 2:57 | 4.2 | NNE | 0.7 | 62 | 0 | 72 | 0 | 0.616 | 19.57 | 0 | 0 | 0.25463 | ND |  | 0 | 0.25414 | 1.8 | #DIV/0! | 60.5 | 0 | 0 | 442 | 0 | 4.0167 | 4.4 | NNE | 3:22 | 8.3 | N | 3:09
3050 | 2023-02-22 | 3:10 | 0 | 12.7 | 0 | 1.9 | 0 | 4.1 | NNE | 4.1 | NNE | 3:10 | 8.3 | N | 3:09 | 3.6 | NNE | 1 | 60.6 | 0 | 68 | 0 | 0.615 | 19.55 | 0 | 0 | 0.25405 | ND
3051 | 2023-02-22 | 3:20 | 0.2 | 12.7 | 0 | 1.9 | -0.001 | 4.2 | NNE | 4.2 | NNE | 3:13 | 7 | NNE | 3:15 | 6.8 | NNE | 0.9 | 59.6 | 0 | 78 | 0 | 0.615 | 19.56 | -0.6 | 0 | 0.25405 | ND
3052 | 2023-02-22 | 3:30 | 0.4 | 12.7 | 0 | 1.8 | 0 | 4.2 | NNE | 4.4 | NNE | 3:22 | 7.3 | N | 3:21 | 4.8 | NNE | 0.9 | 60.4 | 0 | 78 | 0 | 0.615 | 19.57 | 0 | 0 | 0.25405 | ND
3053 | 2023-02-22 | 3:40 | 0.5 | 12.7 | 0 | 1.8 | 0 | 4.2 | NNE | 4.3 | NNE | 3:38 | 7.4 | NNE | 3:37 | 3.6 | N | 1 | 60.4 | 0 | 84 | 0 | 0.615 | 19.6 | 0 | 0 | 0.25405 | ND
3054 | 2023-02-22 | 3:50 | 0.6 | 12.7 | 0 | 1.7 | -0.001 | 3.9 | NNE | 4.3 | NNE | 3:44 | 6.8 | N | 3:44 | 3.1 | N | 0.8 | 60 | 0 | 62 | 0 | 0.615 | 19.56 | -0.6 | 0 | 0.25405 | ND
3055 | 2023-02-22 | 4:00 | 0.8 | 12.7 | 0 | 1.8 | 0 | 3.6 | NNE | 4 | NNE | 3:54 | 7.6 | NNE | 3:53 | 4.5 | N | 0.9 | 59.1 | 0 | 89 | 0 | 0.614 | 19.61 | 0 | 0 | 0.25347 | ND |  | 0 | 0.25347 | 2 | #DIV/0! | 58.0333 | 0 | 0 | 500 | 0 | 4.0333 | 4.7 | NNE | 4:45 | 7.6 | NNE | 3:53
3056 | 2023-02-22 | 4:10 | 0.9 | 12.7 | 0 | 1.8 | 0 | 3.6 | NNE | 3.7 | NNE | 4:10 | 7.1 | NNE | 4:10 | 3.9 | N | 0.9 | 58.5 | 0 | 82 | 0 | 0.614 | 19.62 | 0 | 0 | 0.25347 | ND
3057 | 2023-02-22 | 4:20 | 0.9 | 12.7 | 0 | 2.1 | 0 | 3.7 | NNE | 3.8 | NNE | 4:13 | 6.6 | NNE | 4:18 | 4.8 | NNE | 1 | 57 | 0 | 90 | 0 | 0.614 | 19.63 | 0 | 0 | 0.25347 | ND
3058 | 2023-02-22 | 4:30 | 1.1 | 12.7 | 0 | 2 | 0 | 4.3 | NNE | 4.4 | NNE | 4:30 | 7 | N | 4:24 | 5 | N | 0.8 | 58 | 0 | 77 | 0 | 0.614 | 19.64 | 0 | 0 | 0.25347 | ND
3059 | 2023-02-22 | 4:40 | 1.2 | 12.7 | 0 | 2.1 | 0 | 4.5 | NNE | 4.6 | NNE | 4:38 | 7.3 | N | 4:33 | 3.8 | N | 0.9 | 57.9 | 0 | 79 | 0 | 0.614 | 19.55 | 0 | 0 | 0.25347 | ND
3060 | 2023-02-22 | 4:50 | 1.3 | 12.7 | 0 | 2.2 | 0 | 4.5 | NNE | 4.7 | NNE | 4:45 | 7.5 | NNE | 4:41 | 3.1 | NNE | 0.9 | 57.7 | 0 | 83 | 0 | 0.614 | 19.64 | 0 | 0 | 0.25347 | ND
3061 | 2023-02-22 | 5:00 | 1.4 | 12.7 | 0 | 2.2 | 0 | 4 | NNE | 4.5 | NNE | 4:50 | 6.6 | NNE | 4:55 | 3.8 | N | 0.9 | 58.3 | 0 | 81 | 0 | 0.613 | 19.65 | 0 | 0 | 0.2529 | ND |  | 0 | 0.2529 | 2.2667 | #DIV/0! | 57.6667 | 0 | 0 | 452 | 0 | 4.7167 | 5.7 | NNE | 5:43 | 9.6 | N | 5:35
3062 | 2023-02-22 | 5:10 | 1.5 | 12.7 | 0 | 2.2 | 0 | 4.5 | NNE | 4.6 | NNE | 5:09 | 7.6 | NNE | 5:04 | 3.8 | N | 1 | 58.9 | 0 | 63 | 0 | 0.613 | 19.66 | 0 | 0 | 0.2529 | ND
3063 | 2023-02-22 | 5:20 | 1.7 | 12.7 | 0 | 2.2 | 0 | 5 | NNE | 5 | NNE | 5:20 | 7.8 | NNE | 5:12 | 6.1 | NNE | 1 | 57.3 | 1 | 75 | 0 | 0.613 | 19.63 | 0 | 0 | 0.2529 | ND
3064 | 2023-02-22 | 5:30 | 1.8 | 12.7 | 0 | 2.3 | -0.001 | 4.4 | NNE | 5 | NNE | 5:20 | 8 | N | 5:22 | 2.8 | NNE | 0.9 | 57.8 | 0 | 66 | 0 | 0.613 | 19.64 | -0.6 | 0 | 0.2529 | ND
3065 | 2023-02-22 | 5:40 | 1.8 | 12.7 | 0 | 2.4 | 0 | 5.5 | NNE | 5.5 | NNE | 5:40 | 9.6 | N | 5:35 | 5.7 | N | 1.3 | 56.1 | 0 | 82 | 0 | 0.613 | 19.69 | 0 | 0 | 0.2529 | ND
3066 | 2023-02-22 | 5:50 | 1.9 | 12.7 | 0 | 2.3 | -0.001 | 4.9 | NNE | 5.7 | NNE | 5:43 | 8.5 | N | 5:47 | 3.1 | N | 1.2 | 57.6 | 0 | 85 | 0 | 0.613 | 19.67 | -0.6 | 0 | 0.2529 | ND
3067 | 2023-02-22 | 6:00 | 1.9 | 12.7 | 0 | 2.1 | 0 | 4.5 | N | 4.9 | NNE | 5:52 | 8.1 | N | 5:53 | 5.7 | N | 1 | 59.2 | 0 | 56 | 0 | 0.613 | 19.7 | 0 | 0 | 0.2529 | ND |  | 0 | 0.25242 | 2.2167 | #DIV/0! | 58.6667 | 0.007 | 0 | 20807 | 5.6667 | 4.4667 | 4.9 | NNE | 5:52 | 8.4 | NNE | 6:01
3068 | 2023-02-22 | 6:10 | 1.9 | 12.7 | 0 | 2.3 | 0 | 4.6 | NNE | 4.6 | NNE | 6:10 | 8.4 | NNE | 6:01 | 6.2 | NNE | 0.9 | 57.6 | 0 | 90 | 0 | 0.612 | 19.71 | 0 | 0 | 0.25232 | ND
3069 | 2023-02-22 | 6:20 | 1.9 | 12.7 | 0 | 2.2 | -0.001 | 4.3 | NNE | 4.6 | NNE | 6:11 | 6.7 | N | 6:18 | 3.6 | NNE | 0.8 | 58.6 | 1 | 173 | 0 | 0.612 | 19.68 | -0.6 | 0 | 0.25232 | ND
3070 | 2023-02-22 | 6:30 | 2 | 12.7 | 0 | 2.2 | 0 | 4.7 | N | 4.7 | N | 6:29 | 7.8 | N | 6:24 | 4.3 | NNE | 1 | 59.2 | 4 | 1270 | 2 | 0.612 | 19.71 | 0 | 0 | 0.25232 | ND
3071 | 2023-02-22 | 6:40 | 1.9 | 12.7 | 0 | 2.2 | 0.002 | 4.7 | NNE | 4.7 | N | 6:33 | 7.8 | N | 6:36 | 5 | NNE | 1 | 58.8 | 15 | 5351 | 9 | 0.612 | 19.69 | 1.2 | 0 | 0.25232 | ND
3072 | 2023-02-22 | 6:50 | 1.9 | 12.7 | 0 | 2.3 | 0.005 | 4 | NNE | 4.7 | NNE | 6:41 | 6.8 | N | 6:45 | 4.8 | N | 0.9 | 58.6 | 32 | 13867 | 23 | 0.612 | 19.73 | 3 | 0 | 0.25232 | ND
3073 | 2023-02-22 | 7:00 | 1.9 | 12.8 | 0 | 2 | 0.009 | 3.3 | NNE | 4 | NNE | 6:50 | 5.5 | N | 6:56 | 2.7 | NNE | 0.7 | 60.1 | 50 | 24827 | 41 | 0.611 | 19.75 | 5.4 | 0 | 0.25174 | ND |  | 0 | 0.25174 | 2.5833 | #DIV/0! | 58.3167 | 0.249 | 0 | 529794 | 147.3333 | 2.2833 | 4 | NNE | 6:50 | 7 | N | 7:18
3074 | 2023-02-22 | 7:10 | 1.8 | 12.8 | 0 | 2.1 | 0.012 | 2.1 | NNE | 3.3 | NNE | 7:03 | 4.8 | NNE | 7:02 | 1.3 | NNE | 1 | 60.1 | 68 | 35730 | 60 | 0.611 | 19.71 | 7.2 | 0 | 0.25174 | ND
3075 | 2023-02-22 | 7:20 | 1.8 | 12.8 | 0 | 2.3 | 0.016 | 2.4 | NNE | 2.4 | NNE | 7:20 | 7 | N | 7:18 | 2.3 | NNE | 0.9 | 59.8 | 85 | 45955 | 77 | 0.611 | 19.71 | 9.6 | 0 | 0.25174 | ND
3076 | 2023-02-22 | 7:30 | 1.7 | 13 | 0 | 2.5 | 0.032 | 2 | NNE | 2.4 | NNE | 7:20 | 4.3 | NNE | 7:23 | 3.9 | NE | 0.6 | 58.7 | 155 | 80024 | 133 | 0.611 | 19.85 | 19.2 | 0 | 0.25174 | ND
3077 | 2023-02-22 | 7:40 | 1.8 | 13.3 | 0 | 3 | 0.069 | 2 | NNE | 2.2 | NNE | 7:36 | 6 | NNW | 7:35 | 1.2 | NE | 1 | 56.4 | 321 | 131142 | 219 | 0.611 | 19.95 | 41.4 | 0 | 0.25174 | ND
3078 | 2023-02-22 | 7:50 | 2.1 | 13.5 | 0 | 3.6 | 0.111 | 1.9 | NNE | 2.1 | NNE | 7:41 | 4.5 | NE | 7:45 | 3.6 | NNE | 0.8 | 54.8 | 386 | 212116 | 354 | 0.611 | 20.01 | 66.6 | 0 | 0.25174 | ND
3079 | 2023-02-22 | 8:00 | 2.7 | 13.6 | 0 | 3.8 | 0.13 | 2.6 | NNE | 2.8 | NNE | 7:57 | 6 | NE | 7:55 | 1.6 | NE | 1.2 | 53.3 | 455 | 252321 | 421 | 0.61 | 19.97 | 78 | 0 | 0.25117 | ND |  | 0 | 0.25117 | 4.2833 | #DIV/0! | 51.2833 | 1.09 | 0.33333 | 2111147 | 586.6667 | 2.45 | 3.1 | NE | 8:24 | 8.2 | ENE | 8:22
3080 | 2023-02-22 | 8:10 | 3.5 | 13.6 | 0 | 4 | 0.151 | 2 | NE | 2.6 | NNE | 8:00 | 6.4 | NE | 8:09 | 2.4 | NNE | 1 | 50.9 | 521 | 292721 | 488 | 0.61 | 20.02 | 90.6 | 0 | 0.25117 | ND
3081 | 2023-02-22 | 8:20 | 4.4 | 13.7 | 0 | 4.1 | 0.171 | 2.9 | NE | 2.9 | NE | 8:18 | 7.5 | NE | 8:15 | 3.7 | ENE | 1.3 | 51.2 | 586 | 332708 | 555 | 0.61 | 19.99 | 102.6 | 0 | 0.25117 | ND
3082 | 2023-02-22 | 8:30 | 5.3 | 13.8 | 0 | 4.4 | 0.192 | 2.7 | NE | 3.1 | NE | 8:24 | 8.2 | ENE | 8:22 | 6.7 | NNE | 1.2 | 50.7 | 654 | 372058 | 620 | 0.61 | 20.07 | 115.2 | 0 | 0.25117 | ND
3083 | 2023-02-22 | 8:40 | 6 | 14.5 | 0 | 4.6 | 0.213 | 2.5 | NE | 2.8 | NE | 8:31 | 7.6 | NNE | 8:30 | 2.7 | NE | 1.1 | 50.6 | 717 | 411033 | 685 | 0.61 | 20.32 | 127.8 | 10 | 0.25117 | ND
3084 | 2023-02-22 | 8:50 | 6.8 | 14.7 | 0 | 4.8 | 0.233 | 2 | NE | 2.5 | NE | 8:40 | 4.4 | ENE | 8:44 | 2.4 | N | 0.9 | 51 | 785 | 450306 | 751 | 0.61 | 20.31 | 139.8 | 10 | 0.25117 | ND
3085 | 2023-02-22 | 9:00 | 7.5 | 14.8 | 0 | 4.7 | 0.252 | 2.6 | NE | 2.7 | NE | 9:00 | 6.8 | N | 8:58 | 0.5 | E | 1.1 | 49.3 | 846 | 488813 | 815 | 0.61 | 20.28 | 151.2 | 10 | 0.25117 | ND |  | 0 | 0.25069 | 5.25 | #DIV/0! | 47.4333 | 1.768 | 1 | 3415016 | 948.6667 | 3.0833 | 3.8 | NNE | 9:46 | 7.7 | NE | 9:17
3086 | 2023-02-22 | 9:10 | 8.3 | 14.7 | 0 | 5.1 | 0.272 | 2.7 | NE | 2.9 | NE | 9:07 | 7.3 | NE | 9:06 | 1.9 | ENE | 1.2 | 48.6 | 904 | 525105 | 875 | 0.609 | 20.28 | 163.2 | 10 | 0.2506 | ND
3087 | 2023-02-22 | 9:20 | 8.9 | 14.7 | 0 | 5.1 | 0.289 | 3.2 | NE | 3.3 | NE | 9:19 | 7.7 | NE | 9:17 | 2.6 | NNE | 1.4 | 48 | 960 | 560492 | 934 | 0.609 | 20.28 | 173.4 | 10 | 0.2506 | ND
3088 | 2023-02-22 | 9:30 | 9.3 | 14.7 | 0 | 5.2 | 0.291 | 3.4 | NE | 3.7 | NE | 9:24 | 7.5 | NNE | 9:23 | 4 | NNE | 1.4 | 47.1 | 1016 | 593741 | 990 | 0.609 | 20.31 | 174.6 | 10 | 0.2506 | ND
3089 | 2023-02-22 | 9:40 | 9.9 | 14.6 | 0 | 5.6 | 0.323 | 3.4 | NNE | 3.5 | NNE | 9:39 | 6.3 | NE | 9:39 | 5 | NNE | 1 | 46.4 | 1069 | 626043 | 1043 | 0.609 | 20.34 | 193.8 | 10 | 0.2506 | ND
3090 | 2023-02-22 | 9:50 | 10.2 | 14.6 | 0 | 5.8 | 0.341 | 3.2 | NE | 3.8 | NNE | 9:46 | 7 | N | 9:41 | 5.5 | NNE | 1 | 45.2 | 1114 | 620822 | 1035 | 0.609 | 20.34 | 204.6 | 10 | 0.2506 | ND
3091 | 2023-02-22 | 10:00 | 10.6 | 14.6 | 0 | 5.7 | 0.353 | 3.2 | NE | 3.3 | NE | 9:50 | 6.7 | NNE | 9:55 | 3.5 | NNE | 1.3 | 46.8 | 1159 | 681591 | 1136 | 0.609 | 20.26 | 211.8 | 10 | 0.2506 | ND |  | 0 | 0.25012 | 6.6667 | #DIV/0! | 45.45 | 2.303 | 1 | 4434477 | 1231.8333 | 2.75 | 3.6 | NE | 10:04 | 8 | NE | 10:19
3092 | 2023-02-22 | 10:10 | 11 | 14.6 | 0 | 6.5 | 0.361 | 3.1 | NE | 3.6 | NE | 10:04 | 7 | NNE | 10:01 | 2.1 | NNE | 1.2 | 45.6 | 1197 | 690400 | 1151 | 0.608 | 20.35 | 216.6 | 10 | 0.25002 | ND
3093 | 2023-02-22 | 10:20 | 11.4 | 14.6 | 0 | 7 | 0.381 | 2.1 | NE | 3.1 | NE | 10:10 | 8 | NE | 10:19 | 2.6 | E | 1.2 | 44.9 | 1242 | 731019 | 1218 | 0.608 | 20.29 | 228.6 | 10 | 0.25002 | ND
3094 | 2023-02-22 | 10:30 | 11.9 | 14.6 | 0 | 6.5 | 0.392 | 2.2 | ENE | 2.4 | NE | 10:25 | 5.3 | E | 10:22 | 0.9 | NE | 1 | 45 | 1277 | 755799 | 1260 | 0.608 | 20.3 | 235.2 | 10 | 0.25002 | ND
3095 | 2023-02-22 | 10:40 | 12.4 | 14.6 | 0 | 7.1 | 0.403 | 2.9 | NE | 2.9 | NE | 10:38 | 7.8 | N | 10:40 | 7.7 | N | 1.2 | 45.1 | 1317 | 778810 | 1298 | 0.608 | 20.3 | 241.8 | 10 | 0.25002 | ND
3096 | 2023-02-22 | 10:50 | 12.8 | 14.5 | 0 | 7.2 | 0.413 | 3 | NE | 3.1 | NE | 10:49 | 8 | NNE | 10:40 | 3.5 | NE | 1.2 | 45.3 | 1337 | 796858 | 1328 | 0.608 | 20.28 | 247.8 | 10 | 0.25002 | ND
3097 | 2023-02-22 | 11:00 | 13.1 | 14.5 | 0 | 7.6 | 0.422 | 3.1 | NE | 3.2 | NE | 10:58 | 6.2 | NE | 10:54 | 3.2 | NNE | 1 | 46.1 | 1366 | 812100 | 1354 | 0.607 | 20.28 | 253.2 | 10 | 0.24945 | ND |  | 0 | 0.24936 | 8 | #DIV/0! | 43.5833 | 2.617 | 1 | 5059960 | 1405.6667 | 2.65 | 3.3 | NE | 11:01 | 6.5 | NE | 11:01
3098 | 2023-02-22 | 11:10 | 13.3 | 14.5 | 0 | 7.5 | 0.43 | 2.7 | NE | 3.3 | NE | 11:01 | 6.5 | NE | 11:01 | 3.2 | NNE | 1.1 | 44.7 | 1397 | 828024 | 1380 | 0.607 | 20.27 | 258 | 10 | 0.24945 | ND
3099 | 2023-02-22 | 11:20 | 13.6 | 14.1 | 0 | 8 | 0.437 | 2 | NNE | 2.7 | NE | 11:10 | 4.2 | NNE | 11:12 | 1.6 | NNE | 0.8 | 43 | 1416 | 843156 | 1405 | 0.607 | 20.14 | 262.2 | 10 | 0.24945 | ND
3100 | 2023-02-22 | 11:30 | 14 | 14.1 | 0 | 8.4 | 0.438 | 2.5 | N | 2.5 | NNW | 11:29 | 6.4 | N | 11:26 | 1.7 | N | 1.2 | 42.8 | 1423 | 851202 | 1419 | 0.607 | 20.14 | 262.8 | 10 | 0.24945 | ND
3101 | 2023-02-22 | 11:40 | 14.4 | 14.1 | 0 | 8.3 | 0.444 | 2.9 | NNE | 2.9 | NNE | 11:35 | 5.8 | NNE | 11:39 | 3 | NNE | 0.9 | 41.3 | 1433 | 860416 | 1434 | 0.607 | 20.15 | 266.4 | 10 | 0.24945 | ND
3102 | 2023-02-22 | 11:50 | 14.6 | 14.1 | 0 | 8.2 | 0.446 | 2.7 | NNE | 3 | NNE | 11:43 | 4.9 | N | 11:45 | 2.2 | NNW | 0.8 | 43.6 | 1455 | 865062 | 1442 | 0.606 | 20.16 | 267.6 | 10 | 0.24888 | ND
3103 | 2023-02-22 | 12:00 | 14.8 | 14 | 0 | 8.3 | 0.449 | 2.2 | WNW | 2.8 | NNW | 11:55 | 4.6 | NW | 11:53 | 2.4 | W | 0.9 | 44.4 | 1445 | 869808 | 1450 | 0.606 | 20.11 | 269.4 | 10 | 0.24888 | ND |  | 0 | 0.24879 | 8.7833 | #DIV/0! | 42.4 | 2.668 | 1 | 5194780 | 1443.1667 | 1.9333 | 2.8 | NNW | 11:55 | 6.2 | NNE | 12:43
3104 | 2023-02-22 | 12:10 | 14.9 | 14 | 0 | 8.7 | 0.448 | 1.3 | NW | 2.2 | WNW | 12:00 | 3.9 | NNE | 12:09 | 3.7 | NE | 0.7 | 40.9 | 1436 | 865630 | 1443 | 0.606 | 20.11 | 268.8 | 10 | 0.24888 | ND
3105 | 2023-02-22 | 12:20 | 15.1 | 14 | 0 | 8.5 | 0.445 | 1.3 | NNW | 1.6 | N | 12:15 | 3.3 | NE | 12:10 | 0.8 | W | 0.8 | 44.4 | 1455 | 865982 | 1443 | 0.606 | 20.12 | 267 | 10 | 0.24888 | ND
3106 | 2023-02-22 | 12:30 | 15.3 | 14 | 0 | 9.1 | 0.446 | 1.9 | NNE | 1.9 | N | 12:28 | 5.8 | NE | 12:24 | 2.2 | NW | 1.1 | 41.8 | 1448 | 871725 | 1453 | 0.606 | 20.09 | 267.6 | 10 | 0.24888 | ND
3107 | 2023-02-22 | 12:40 | 15.4 | 14 | 0 | 8.8 | 0.441 | 2.6 | NNE | 2.6 | NNE | 12:40 | 4.8 | ENE | 12:31 | 1.9 | NNE | 0.9 | 41.1 | 1435 | 864974 | 1442 | 0.606 | 20.1 | 264.6 | 10 | 0.24888 | ND
3108 | 2023-02-22 | 12:50 | 15.4 | 14 | 0 | 9.3 | 0.439 | 2.3 | NE | 2.8 | NNE | 12:45 | 6.2 | NNE | 12:43 | 3.6 | NNE | 1 | 41.8 | 1423 | 856661 | 1428 | 0.605 | 20.07 | 263.4 | 10 | 0.24831 | ND
3109 | 2023-02-22 | 13:00 | 15.4 | 14 | 0 | 8.7 | 0.434 | 2.6 | NNE | 2.6 | NNE | 13:00 | 5.2 | NE | 12:52 | 3.1 | NNE | 1 | 41.1 | 1407 | 848328 | 1414 | 0.605 | 20.08 | 260.4 | 10 | 0.24831 | ND |  | 0 | 0.24812 | 9 | #DIV/0! | 42.3333 | 2.478 | 1 | 4867757 | 1352 | 3.1833 | 4.5 | N | 13:28 | 7.8 | N | 13:22
3110 | 2023-02-22 | 13:10 | 15.2 | 14 | 0 | 8.7 | 0.427 | 2.4 | NNE | 2.6 | NNE | 13:00 | 4.6 | N | 13:03 | 1.5 | NNE | 0.8 | 40.9 | 1382 | 837178 | 1395 | 0.605 | 20.07 | 256.2 | 10 | 0.24831 | ND
3111 | 2023-02-22 | 13:20 | 15.2 | 14 | 0 | 9 | 0.418 | 2.2 | NNE | 2.4 | NNE | 13:10 | 6.7 | N | 13:19 | 4.5 | NNW | 1.4 | 40.6 | 1358 | 822053 | 1370 | 0.605 | 20.07 | 250.8 | 10 | 0.24831 | ND
3112 | 2023-02-22 | 13:30 | 15.1 | 14 | 0 | 9.1 | 0.407 | 4.4 | N | 4.5 | N | 13:28 | 7.8 | N | 13:22 | 5.1 | N | 1 | 43.8 | 1328 | 804674 | 1341 | 0.605 | 20.05 | 244.2 | 10 | 0.24831 | ND
3113 | 2023-02-22 | 13:40 | 14.9 | 14 | 0 | 9.2 | 0.402 | 3.5 | N | 4.4 | N | 13:30 | 6.1 | NNW | 13:30 | 2.4 | NNE | 0.7 | 42 | 1296 | 787891 | 1313 | 0.604 | 20.04 | 241.2 | 10 | 0.24774 | ND
3114 | 2023-02-22 | 13:50 | 14.6 | 14 | 0 | 9.3 | 0.39 | 4 | N | 4 | N | 13:50 | 6.7 | N | 13:41 | 3.8 | N | 0.9 | 45.6 | 1261 | 767633 | 1279 | 0.604 | 20.06 | 234 | 10 | 0.24774 | ND
3115 | 2023-02-22 | 14:00 | 14.2 | 14.1 | 0 | 9.5 | 0.379 | 4 | NNW | 4.2 | NNW | 13:56 | 7.3 | NNW | 13:55 | 2.7 | N | 1.1 | 45.2 | 1227 | 746367 | 1244 | 0.604 | 20.05 | 227.4 | 10 | 0.24774 | ND |  | 0 | 0.24765 | 9.6 | #DIV/0! | 43.4333 | 2.065 | 1 | 4088948 | 1135.8333 | 2.95 | 4.2 | NNW | 13:56 | 7.3 | NNW | 13:55
3116 | 2023-02-22 | 14:10 | 13.9 | 14 | 0 | 9.6 | 0.368 | 3.1 | NNW | 4 | NNW | 14:00 | 5.7 | N | 14:05 | 3.5 | NNW | 0.9 | 42.6 | 1184 | 723130 | 1205 | 0.604 | 20.03 | 220.8 | 10 | 0.24774 | ND
3117 | 2023-02-22 | 14:20 | 13.6 | 14 | 0 | 9.5 | 0.352 | 3.9 | NNW | 3.9 | NNW | 14:20 | 6.2 | NNW | 14:17 | 3 | NNW | 0.8 | 43.8 | 1141 | 697109 | 1162 | 0.604 | 20.03 | 211.2 | 10 | 0.24774 | ND
3118 | 2023-02-22 | 14:30 | 13.3 | 14 | 0 | 9.7 | 0.339 | 2.2 | NNW | 3.9 | NNW | 14:20 | 3.5 | NNW | 14:25 | 1.7 | N | 0.5 | 42.7 | 1093 | 669878 | 1116 | 0.604 | 19.99 | 203.4 | 10 | 0.24774 | ND
3119 | 2023-02-22 | 14:40 | 13.2 | 14 | 0 | 9.7 | 0.321 | 2.4 | NNW | 2.4 | NNW | 14:40 | 4.1 | NW | 14:38 | 2.4 | NW | 0.8 | 44.3 | 1044 | 640717 | 1068 | 0.604 | 19.98 | 192.6 | 10 | 0.24774 | ND
3120 | 2023-02-22 | 14:50 | 13.1 | 14 | 0 | 9.6 | 0.306 | 2.1 | NW | 2.5 | NNW | 14:40 | 4.2 | NNW | 14:44 | 2.1 | NNW | 0.9 | 42 | 993 | 611747 | 1020 | 0.603 | 19.97 | 183.6 | 10 | 0.24717 | ND
3121 | 2023-02-22 | 15:00 | 13.1 | 14 | 0 | 9.7 | 0.289 | 2.4 | NW | 2.4 | NW | 14:58 | 4.5 | NW | 14:56 | 2.4 | WNW | 0.8 | 45 | 935 | 579210 | 965 | 0.604 | 19.95 | 173.4 | 10 | 0.24774 | ND |  | 0 | 0.24727 | 8.9833 | #DIV/0! | 45.2 | 1.413 | 0.66667 | 2848994 | 791.1667 | 2.05 | 3 | WNW | 15:05 | 5.1 | W | 15:01
3122 | 2023-02-22 | 15:10 | 13 | 14 | 0 | 9.1 | 0.271 | 2.9 | WNW | 3 | WNW | 15:05 | 5.1 | W | 15:01 | 3 | NW | 0.7 | 46.2 | 879 | 543824 | 906 | 0.603 | 19.95 | 162.6 | 10 | 0.24717 | ND
3123 | 2023-02-22 | 15:20 | 13 | 14.1 | 0 | 8.6 | 0.255 | 2.3 | W | 3 | WNW | 15:11 | 4.2 | W | 15:11 | 1.4 | W | 0.7 | 46.8 | 824 | 510084 | 850 | 0.603 | 19.94 | 153 | 10 | 0.24717 | ND
3124 | 2023-02-22 | 15:30 | 13 | 14 | 0 | 9 | 0.237 | 1.6 | NNW | 2.3 | W | 15:20 | 2.6 | NNW | 15:26 | 1.3 | NNW | 0.4 | 43.2 | 751 | 474894 | 791 | 0.603 | 19.97 | 142.2 | 10 | 0.24717 | ND
3125 | 2023-02-22 | 15:40 | 12.9 | 14.1 | 0 | 8.7 | 0.2 | 1.4 | NW | 1.7 | NNW | 15:35 | 2.9 | NW | 15:34 | 0.2 | NW | 0.6 | 45.3 | 375 | 406238 | 677 | 0.603 | 19.95 | 120 | 0 | 0.24717 | ND
3126 | 2023-02-22 | 15:50 | 13 | 14 | 0 | 8.8 | 0.161 | 1.7 | NW | 1.7 | NW | 15:50 | 2.6 | NW | 15:44 | 1.5 | NW | 0.5 | 44.7 | 521 | 334744 | 558 | 0.603 | 19.93 | 96.6 | 0 | 0.24717 | ND
3127 | 2023-02-22 | 16:00 | 13 | 14.1 | 0 | 9.2 | 0.181 | 1.6 | NNW | 1.7 | NW | 15:51 | 2.9 | N | 15:55 | 1.4 | NNE | 0.4 | 45.3 | 584 | 365612 | 609 | 0.603 | 19.93 | 108.6 | 0 | 0.24717 | ND |  | 0 | 0.2467 | 8.7833 | #DIV/0! | 46.3667 | 0.693 | 0 | 1441811 | 400.5 | 1.1167 | 1.7 | NW | 15:51 | 2.9 | N | 15:55
3128 | 2023-02-22 | 16:10 | 13.1 | 14.1 | 0 | 9.1 | 0.161 | 0.8 | NNE | 1.6 | N | 16:01 | 1.8 | NNE | 16:00 | 0.2 | NW | 0.4 | 43.8 | 506 | 321597 | 536 | 0.602 | 19.9 | 96.6 | 0 | 0.2466 | ND
3129 | 2023-02-22 | 16:20 | 13.3 | 14.1 | 0 | 8.8 | 0.121 | 1.1 | N | 1.2 | NNW | 16:18 | 2.5 | NNW | 16:18 | 0.6 | N | 0.5 | 44 | 350 | 258116 | 430 | 0.602 | 19.91 | 72.6 | 0 | 0.2466 | ND
3130 | 2023-02-22 | 16:30 | 13.5 | 14.1 | 0 | 8.4 | 0.086 | 0.6 | NW | 1.1 | N | 16:20 | 1.6 | NNE | 16:22 | 0.5 | WNW | 0.3 | 47.2 | 265 | 188769 | 315 | 0.602 | 19.93 | 51.6 | 0 | 0.2466 | ND
3131 | 2023-02-22 | 16:40 | 13.5 | 14.1 | 0 | 8.8 | 0.082 | 1.3 | NNW | 1.3 | NNW | 16:40 | 2.4 | NW | 16:34 | 1.1 | NW | 0.4 | 48.5 | 254 | 172627 | 288 | 0.602 | 19.9 | 49.2 | 0 | 0.2466 | ND
3132 | 2023-02-22 | 16:50 | 13.3 | 14.1 | 0 | 8.4 | 0.062 | 1.3 | NNW | 1.4 | NNW | 16:45 | 2.4 | NW | 16:42 | 1.5 | N | 0.3 | 49.4 | 180 | 135090 | 225 | 0.602 | 19.89 | 37.2 | 0 | 0.2466 | ND
3133 | 2023-02-22 | 17:00 | 13 | 14.1 | 0 | 7.9 | 0.041 | 1.6 | NNW | 1.6 | NNW | 17:00 | 2.5 | NNW | 16:50 | 1.8 | NW | 0.3 | 50.6 | 130 | 91527 | 153 | 0.602 | 19.9 | 24.6 | 0 | 0.2466 | ND |  | 0 | 0.24641 | 7.35 | #DIV/0! | 55.7167 | 0.109 | 0 | 247072 | 68.8333 | 0.85 | 1.6 | NNW | 17:00 | 2.5 | NNW | 16:50
3134 | 2023-02-22 | 17:10 | 12.6 | 14.2 | 0 | 7.8 | 0.029 | 1.1 | NNW | 1.6 | NNW | 17:00 | 2 | N | 17:04 | 1 | NW | 0.4 | 54.4 | 95 | 65165 | 109 | 0.602 | 19.9 | 17.4 | 0 | 0.2466 | ND
3135 | 2023-02-22 | 17:20 | 12 | 13.2 | 0 | 7.4 | 0.022 | 1 | NNW | 1.1 | NNW | 17:10 | 2.1 | NW | 17:11 | 0.6 | NNW | 0.3 | 55.8 | 58 | 48727 | 81 | 0.602 | 19.63 | 13.2 | 0 | 0.2466 | ND
3136 | 2023-02-22 | 17:30 | 11.3 | 13.1 | 0 | 7.1 | 0.009 | 0.4 | NW | 1 | NNW | 17:20 | 0.9 | NNW | 17:26 | 0 | WSW | 0.3 | 58.1 | 28 | 22676 | 38 | 0.602 | 19.62 | 5.4 | 0 | 0.2466 | ND
3137 | 2023-02-22 | 17:40 | 10.5 | 13 | 0 | 6.9 | 0.006 | 0.3 | SSW | 0.4 | NW | 17:30 | 1.1 | SE | 17:37 | 0.7 | SE | 0.4 | 59.4 | 15 | 13641 | 23 | 0.601 | 19.58 | 3.6 | 0 | 0.24604 | ND
3138 | 2023-02-22 | 17:50 | 9.7 | 12.9 | 0 | 7 | 0.002 | 0.7 | ESE | 0.8 | ESE | 17:46 | 1.1 | E | 17:44 | 0.6 | E | 0.2 | 56 | 5 | 5336 | 9 | 0.601 | 19.58 | 1.2 | 0 | 0.24604 | ND
3139 | 2023-02-22 | 18:00 | 8.9 | 13 | 0 | 6.5 | 0 | 0.5 | E | 0.7 | ESE | 17:50 | 1.2 | E | 18:00 | 1.1 | E | 0.3 | 59 | 1 | 1585 | 3 | 0.601 | 19.58 | 0 | 0 | 0.24604 | ND |  | 0 | 0.24604 | 5.85 | #DIV/0! | 63.9167 | 0 | 0 | 2250 | 0.5 | 0.48333 | 1 | ESE | 18:10 | 1.6 | E | 18:02
3140 | 2023-02-22 | 18:10 | 8.3 | 12.9 | 0 | 6.3 | -0.001 | 1 | ESE | 1 | ESE | 18:10 | 1.6 | E | 18:02 | 1.1 | ESE | 0.2 | 60.1 | 0 | 279 | 0 | 0.601 | 19.55 | -0.6 | 0 | 0.24604 | ND
3141 | 2023-02-22 | 18:20 | 7.6 | 12.9 | 0 | 6 | -0.001 | 0.8 | ESE | 1 | ESE | 18:11 | 1.3 | ESE | 18:17 | 0.3 | NNW | 0.3 | 63.2 | 0 | 116 | 0 | 0.601 | 19.53 | -0.6 | 0 | 0.24604 | ND
3142 | 2023-02-22 | 18:30 | 7.1 | 12.9 | 0 | 5.8 | -0.001 | 0.2 | NNE | 0.8 | ESE | 18:20 | 0.8 | NNW | 18:20 | 0 | NNE | 0.2 | 63.9 | 0 | 70 | 0 | 0.601 | 19.53 | -0.6 | 0 | 0.24604 | ND
3143 | 2023-02-22 | 18:40 | 6.5 | 12.9 | 0 | 5.2 | -0.001 | 0 | WNW | 0.2 | NNE | 18:30 | 0.4 | WNW | 18:33 | 0 | WNW | 0.1 | 69.5 | 1 | 94 | 0 | 0.601 | 19.51 | -0.6 | 0 | 0.24604 | ND
3144 | 2023-02-22 | 18:50 | 5.9 | 12.9 | 0 | 5.3 | 0 | 0.4 | WSW | 0.4 | WSW | 18:50 | 1.2 | ESE | 18:50 | 1.1 | ESE | 0.4 | 67.8 | 0 | 106 | 0 | 0.601 | 19.51 | 0 | 0 | 0.24604 | ND
3145 | 2023-02-22 | 19:00 | 5.5 | 12.9 | 0 | 4.8 | 0 | 0.6 | E | 0.9 | ESE | 18:56 | 1.4 | ESE | 18:52 | 0 | NNE | 0.4 | 69.1 | 0 | 110 | 0 | 0.601 | 19.51 | 0 | 0 | 0.24604 | ND |  | 0 | 0.24556 | 4.8667 | #DIV/0! | 71.1167 | 0 | 0 | 548 | 0 | 0.25 | 0.9 | ESE | 18:56 | 1.4 | ESE | 18:52
3146 | 2023-02-22 | 19:10 | 5.1 | 12.9 | 0 | 5 | -0.001 | 0 | NNE | 0.6 | ENE | 19:00 | 0 | NNE | 19:00 | 0 | NNE | 0 | 69 | 1 | 97 | 0 | 0.6 | 19.52 | -0.6 | 0 | 0.24547 | ND
3147 | 2023-02-22 | 19:20 | 4.9 | 12.9 | 0 | 4.7 | -0.001 | 0 | NNE | 0 | NNE | 19:20 | 0.3 | NE | 19:20 | 0.1 | NE | 0 | 72.3 | 0 | 90 | 0 | 0.6 | 19.51 | -0.6 | 0 | 0.24547 | ND
3148 | 2023-02-22 | 19:30 | 4.6 | 12.9 | 0 | 4.8 | 0 | 0.1 | ENE | 0.1 | ENE | 19:26 | 0.6 | ENE | 19:22 | 0 | E | 0.2 | 73.4 | 0 | 81 | 0 | 0.6 | 19.53 | 0 | 0 | 0.24547 | ND
3149 | 2023-02-22 | 19:40 | 4.5 | 12.9 | 0 | 5.2 | 0 | 0.4 | SE | 0.4 | SE | 19:40 | 1 | S | 19:38 | 0.6 | S | 0.3 | 69.6 | 0 | 88 | 0 | 0.6 | 19.51 | 0 | 0 | 0.24547 | ND
3150 | 2023-02-22 | 19:50 | 4.4 | 12.9 | 0 | 4.7 | 0 | 0.4 | ESE | 0.6 | SSE | 19:44 | 1 | NNE | 19:49 | 0.4 | NNE | 0.2 | 73.3 | 0 | 82 | 0 | 0.6 | 19.49 | 0 | 0 | 0.24547 | ND
3151 | 2023-02-22 | 20:00 | 4.4 | 12.9 | 0 | 5 | -0.001 | 0 | NNE | 0.4 | ESE | 19:50 | 0.7 | NNE | 19:50 | 0 | NNE | 0.1 | 69.9 | 0 | 67 | 0 | 0.6 | 19.52 | -0.6 | 0 | 0.24547 | ND |  | 0 | 0.24528 | 5.1833 | #DIV/0! | 72.7667 | 0 | 0 | 477 | 0 | 0.033333 | 0.4 | ESE | 19:50 | 0.8 | E | 20:21
3152 | 2023-02-22 | 20:10 | 4.4 | 12.9 | 0 | 5.3 | 0 | 0 | NNE | 0 | NNE | 20:00 | 0.1 | NE | 20:09 | 0 | NE | 0 | 69.9 | 0 | 92 | 0 | 0.6 | 19.49 | 0 | 0 | 0.24547 | ND
3153 | 2023-02-22 | 20:20 | 4.3 | 12.8 | 0 | 5.5 | 0 | 0 | NE | 0 | NE | 20:20 | 0.5 | NE | 20:20 | 0.5 | NE | 0 | 70.8 | 0 | 88 | 0 | 0.6 | 19.49 | 0 | 0 | 0.24547 | ND
3154 | 2023-02-22 | 20:30 | 4.4 | 12.8 | 0 | 5.5 | 0 | 0.2 | ENE | 0.2 | ENE | 20:26 | 0.8 | E | 20:21 | 0 | NE | 0.3 | 72 | 0 | 79 | 0 | 0.6 | 19.5 | 0 | 0 | 0.24547 | ND
3155 | 2023-02-22 | 20:40 | 4.4 | 12.8 | 0 | 5.1 | -0.001 | 0 | NE | 0.2 | ENE | 20:30 | 0 | NE | 20:30 | 0 | NE | 0 | 76 | 0 | 73 | 0 | 0.599 | 19.51 | -0.6 | 0 | 0.2449 | ND
3156 | 2023-02-22 | 20:50 | 4.4 | 12.8 | 0 | 4.7 | -0.001 | 0 | NE | 0 | NE | 20:50 | 0.4 | NE | 20:43 | 0.2 | NE | 0.1 | 78 | 1 | 78 | 0 | 0.599 | 19.5 | -0.6 | 0 | 0.2449 | ND
3157 | 2023-02-22 | 21:00 | 4.4 | 12.8 | 0 | 4.8 | -0.001 | 0.1 | ENE | 0.1 | ENE | 21:00 | 0.7 | SE | 20:58 | 0 | ESE | 0.2 | 78.5 | 0 | 67 | 0 | 0.599 | 19.5 | -0.6 | 0 | 0.2449 | ND |  | 0 | 0.2449 | 5.35 | #DIV/0! | 73.45 | 0 | 0 | 484 | 0 | 0.63333 | 1.6 | E | 21:41 | 2.1 | E | 21:35
3158 | 2023-02-22 | 21:10 | 4.5 | 12.8 | 0 | 5 | 0 | 0.2 | ENE | 0.3 | E | 21:06 | 0.7 | ESE | 21:02 | 0 | ENE | 0.2 | 76.3 | 1 | 89 | 0 | 0.599 | 19.48 | 0 | 0 | 0.2449 | ND
3159 | 2023-02-22 | 21:20 | 4.5 | 12.8 | 0 | 5.6 | 0 | 0.5 | E | 0.5 | E | 21:20 | 1.4 | E | 21:13 | 0 | NNE | 0.4 | 73.2 | 0 | 85 | 0 | 0.599 | 19.5 | 0 | 0 | 0.2449 | ND
3160 | 2023-02-22 | 21:30 | 4.5 | 12.8 | 0 | 5.8 | 0 | 0.6 | ENE | 0.6 | ENE | 21:30 | 1.8 | E | 21:28 | 1.1 | E | 0.6 | 67.8 | 0 | 80 | 0 | 0.599 | 19.48 | 0 | 0 | 0.2449 | ND
3161 | 2023-02-22 | 21:40 | 4.7 | 12.8 | 0 | 5.7 | 0 | 1.5 | E | 1.5 | E | 21:40 | 2.1 | E | 21:35 | 1.5 | E | 0.2 | 69.6 | 0 | 74 | 0 | 0.599 | 19.49 | 0 | 0 | 0.2449 | ND
3162 | 2023-02-22 | 21:50 | 4.8 | 12.8 | 0 | 5.2 | 0 | 0.9 | E | 1.6 | E | 21:41 | 1.9 | E | 21:40 | 0 | W | 0.6 | 75.3 | 0 | 89 | 0 | 0.599 | 19.48 | 0 | 0 | 0.2449 | ND
3163 | 2023-02-22 | 22:00 | 4.9 | 12.8 | 0 | 5.5 | 0 | 0.5 | SSE | 0.9 | E | 21:50 | 1.2 | E | 21:57 | 1 | ESE | 0.5 | 71.6 | 0 | 81 | 0 | 0.599 | 19.47 | 0 | 0 | 0.2449 | ND |  | 0 | 0.24443 | 5.5667 | #DIV/0! | 71.95 | 0.001 | 0 | 486 | 0 | 0.53333 | 1.2 | SE | 22:09 | 1.7 | SSE | 22:35
3164 | 2023-02-22 | 22:10 | 5 | 12.8 | 0 | 6.1 | 0 | 1.2 | SE | 1.2 | SE | 22:09 | 1.6 | SE | 22:04 | 1 | SE | 0.2 | 66.6 | 0 | 71 | 0 | 0.598 | 19.47 | 0 | 0 | 0.24434 | ND
3165 | 2023-02-22 | 22:20 | 5 | 12.8 | 0 | 5.2 | -0.001 | 0.2 | NNW | 1.2 | SE | 22:10 | 0.9 | SE | 22:10 | 0 | NNW | 0.3 | 76.1 | 0 | 89 | 0 | 0.598 | 19.48 | -0.6 | 0 | 0.24434 | ND
3166 | 2023-02-22 | 22:30 | 5.1 | 12.8 | 0 | 5.4 | -0.001 | 0 | NNW | 0.2 | NNW | 22:20 | 0.5 | SE | 22:30 | 0.4 | SE | 0.1 | 74.4 | 0 | 88 | 0 | 0.598 | 19.46 | -0.6 | 0 | 0.24434 | ND
3167 | 2023-02-22 | 22:40 | 5.1 | 12.8 | 0 | 6.2 | 0.001 | 1.1 | SSE | 1.1 | SSE | 22:40 | 1.7 | SSE | 22:35 | 0.6 | SSW | 0.3 | 65.4 | 1 | 88 | 0 | 0.598 | 19.48 | 0.6 | 0 | 0.24434 | ND
3168 | 2023-02-22 | 22:50 | 5.1 | 12.8 | 0 | 5 | -0.001 | 0.2 | WNW | 1.1 | SSE | 22:40 | 0.7 | SSW | 22:40 | 0 | WNW | 0.2 | 77.6 | 0 | 69 | 0 | 0.598 | 19.46 | -0.6 | 0 | 0.24434 | ND
3169 | 2023-02-22 | 23:00 | 5.1 | 12.8 | 0 | 5.4 | 0 | 0 | WNW | 0.2 | WNW | 22:50 | 0 | WNW | 22:50 | 0 | WNW | 0 | 73.8 | 0 | 84 | 0 | 0.598 | 19.48 | 0 | 0 | 0.24434 | ND |  | 0 | 0.24406 | 5.4167 | #DIV/0! | 75.5333 | 0 | 0 | 467 | 0 | 0.1 | 0.3 | NE | 23:30 | 0.9 | E | 23:29
3170 | 2023-02-22 | 23:10 | 5.1 | 12.8 | 0 | 5.4 | 0 | 0.1 | NNW | 0.1 | NNW | 23:10 | 0.7 | NNE | 23:07 | 0 | NNE | 0.2 | 73.4 | 0 | 80 | 0 | 0.598 | 19.46 | 0 | 0 | 0.24434 | ND
3171 | 2023-02-22 | 23:20 | 5.1 | 12.8 | 0 | 5 | -0.001 | 0.1 | NE | 0.2 | NE | 23:16 | 0.6 | NE | 23:13 | 0 | NE | 0.1 | 81 | 0 | 73 | 0 | 0.598 | 19.45 | -0.6 | 0 | 0.24434 | ND
3172 | 2023-02-22 | 23:30 | 5 | 12.8 | 0 | 5.5 | 0 | 0.3 | NE | 0.3 | NE | 23:30 | 0.9 | E | 23:29 | 0.4 | E | 0.3 | 73.1 | 0 | 81 | 0 | 0.597 | 19.47 | 0 | 0 | 0.24377 | ND
3173 | 2023-02-22 | 23:40 | 5.1 | 12.8 | 0 | 5.4 | 0 | 0 | ESE | 0.3 | ENE | 23:31 | 0.7 | ESE | 23:30 | 0 | ESE | 0.1 | 76.7 | 0 | 75 | 0 | 0.597 | 19.5 | 0 | 0 | 0.24377 | ND
3174 | 2023-02-22 | 23:50 | 5.1 | 12.8 | 0 | 5.8 | 0 | 0.1 | E | 0.1 | E | 23:50 | 0.6 | ENE | 23:43 | 0 | ENE | 0.1 | 75.2 | 0 | 74 | 0 | 0.597 | 19.48 | 0 | 0 | 0.24377 | ND
3175 | 2023-02-23 | 0:00 | 5.1 | 12.8 | 0 | 5.3 | 0 | 0 | ENE | 0.1 | ENE | 23:53 | 0 | ENE | 23:50 | 0 | ENE | 0 | 80.8 | 0 | 77 | 0 | 0.597 | 19.49 | 0 | 0 | 0.24377 | ND |  | 0 | 0.24368 | 5.5833 | #DIV/0! | 79.5 | 0 | 0 | 465 | 0 | 0 | 0.1 | ENE | 23:53 | 0.3 | ENE | 0:44
3176 | 2023-02-23 | 0:10 | 5.1 | 12.8 | 0 | 5.7 | 0 | 0 | ENE | 0 | ENE | 0:00 | 0 | ENE | 0:00 | 0 | ENE | 0 | 80.8 | 0 | 68 | 0 | 0.597 | 19.47 | 0 | 0 | 0.24377 | ND
3177 | 2023-02-23 | 0:20 | 5.2 | 12.8 | 0 | 5.4 | 0 | 0 | ENE | 0 | ENE | 0:10 | 0 | ENE | 0:10 | 0 | ENE | 0 | 82.4 | 0 | 77 | 0 | 0.597 | 19.47 | 0 | 0 | 0.24377 | ND
3178 | 2023-02-23 | 0:30 | 5.2 | 12.8 | 0 | 5.5 | 0 | 0 | ENE | 0 | ENE | 0:20 | 0 | ENE | 0:20 | 0 | ENE | 0 | 80.7 | 0 | 66 | 0 | 0.597 | 19.47 | 0 | 0 | 0.24377 | ND
3179 | 2023-02-23 | 0:40 | 5.2 | 12.8 | 0 | 6 | 0 | 0 | ENE | 0 | ENE | 0:30 | 0 | ENE | 0:30 | 0 | ENE | 0 | 69.2 | 0 | 105 | 0 | 0.597 | 19.45 | 0 | 0 | 0.24377 | ND
3180 | 2023-02-23 | 0:50 | 5.3 | 12.7 | 0 | 5.6 | 0 | 0 | ENE | 0 | ENE | 0:50 | 0.3 | ENE | 0:44 | 0 | ENE | 0.1 | 83.1 | 0 | 72 | 0 | 0.596 | 19.47 | 0 | 0 | 0.24321 | ND
3181 | 2023-02-23 | 1:00 | 5.3 | 12.8 | 0 | 5.3 | 0 | 0.2 | ENE | 0.2 | ENE | 1:00 | 1.2 | NNE | 1:00 | 1 | NNE | 0.4 | 81.3 | 0 | 74 | 0 | 0.596 | 19.47 | 0 | 0 | 0.24321 | ND |  | 0 | 0.24321 | 5.75 | #DIV/0! | 75.0167 | 0 | 0 | 480 | 0 | 0.53333 | 0.8 | NNE | 1:09 | 1.6 | E | 1:47
3182 | 2023-02-23 | 1:10 | 5.4 | 12.7 | 0 | 5.1 | 0 | 0.8 | NNE | 0.8 | NNE | 1:09 | 1.2 | NE | 1:03 | 0.8 | NNE | 0.1 | 80.8 | 0 | 69 | 0 | 0.596 | 19.5 | 0 | 0 | 0.24321 | ND
3183 | 2023-02-23 | 1:20 | 5.4 | 12.8 | 0 | 5.7 | 0 | 0.6 | NE | 0.8 | NNE | 1:10 | 1.1 | NE | 1:17 | 0.5 | NE | 0.3 | 77.1 | 0 | 71 | 0 | 0.596 | 19.51 | 0 | 0 | 0.24321 | ND
3184 | 2023-02-23 | 1:30 | 5.4 | 12.8 | 0 | 6 | 0 | 0.7 | NE | 0.7 | NE | 1:30 | 1.4 | NE | 1:27 | 0.5 | NNE | 0.3 | 70.4 | 1 | 90 | 0 | 0.596 | 19.49 | 0 | 0 | 0.24321 | ND
3185 | 2023-02-23 | 1:40 | 5.4 | 12.7 | 0 | 6.2 | 0 | 0.3 | NE | 0.7 | NE | 1:31 | 1.1 | NE | 1:39 | 0.4 | NNE | 0.2 | 69.3 | 0 | 95 | 0 | 0.596 | 19.47 | 0 | 0 | 0.24321 | ND
3186 | 2023-02-23 | 1:50 | 5.5 | 12.7 | 0 | 6.2 | 0 | 0.6 | ENE | 0.6 | ENE | 1:49 | 1.6 | E | 1:47 | 0.5 | NE | 0.3 | 71.2 | 0 | 81 | 0 | 0.596 | 19.45 | 0 | 0 | 0.24321 | ND
3187 | 2023-02-23 | 2:00 | 5.5 | 12.7 | 0 | 6.1 | 0 | 1.4 | ENE | 1.4 | ENE | 2:00 | 2.6 | E | 1:52 | 0.7 | NE | 0.6 | 70.3 | 0 | 69 | 0 | 0.596 | 19.46 | 0 | 0 | 0.24321 | ND |  | 0 | 0.24284 | 6.1 | #DIV/0! | 73.0333 | 0 | 0 | 440 | 0 | 1.1 | 1.5 | ENE | 2:02 | 2.6 | E | 1:52
3188 | 2023-02-23 | 2:10 | 5.7 | 12.7 | 0 | 5.7 | 0 | 0.9 | NE | 1.5 | ENE | 2:02 | 2.5 | E | 2:01 | 1.2 | NE | 0.5 | 75.8 | 0 | 79 | 0 | 0.596 | 19.46 | 0 | 0 | 0.24321 | ND
3189 | 2023-02-23 | 2:20 | 5.7 | 12.7 | 0 | 6.1 | 0 | 0.7 | NE | 0.9 | NE | 2:10 | 1.3 | NE | 2:10 | 0.7 | NE | 0.2 | 72.9 | 0 | 69 | 0 | 0.595 | 19.48 | 0 | 0 | 0.24265 | ND
3190 | 2023-02-23 | 2:30 | 5.8 | 12.7 | 0 | 6.3 | 0 | 1.2 | ENE | 1.2 | ENE | 2:30 | 2.4 | ENE | 2:29 | 1.6 | ENE | 0.4 | 72.1 | 0 | 67 | 0 | 0.595 | 19.47 | 0 | 0 | 0.24265 | ND
3191 | 2023-02-23 | 2:40 | 5.8 | 12.7 | 0 | 6.3 | 0 | 1.1 | ENE | 1.4 | ENE | 2:35 | 2.6 | E | 2:31 | 0.3 | NE | 0.5 | 73.2 | 0 | 62 | 0 | 0.595 | 19.47 | 0 | 0 | 0.24265 | ND
3192 | 2023-02-23 | 2:50 | 6 | 12.7 | 0 | 6.1 | -0.001 | 1.3 | ENE | 1.3 | ENE | 2:50 | 2.5 | ENE | 2:46 | 1.5 | E | 0.5 | 73.9 | 0 | 94 | 0 | 0.595 | 19.46 | -0.6 | 0 | 0.24265 | ND
3193 | 2023-02-23 | 3:00 | 6 | 12.7 | 0 | 5.4 | -0.001 | 1 | ENE | 1.4 | ENE | 2:54 | 2.2 | ENE | 2:53 | 1.4 | NE | 0.4 | 83.5 | 0 | 81 | 0 | 0.595 | 19.47 | -0.6 | 0 | 0.24265 | ND |  | 0 | 0.24265 | 5.5333 | #DIV/0! | 83.9 | 0 | 0 | 469 | 0 | 1.2667 | 1.9 | ENE | 3:25 | 3.6 | E | 3:18
3194 | 2023-02-23 | 3:10 | 6 | 12.7 | 0 | 5.4 | -0.001 | 1 | NE | 1.1 | NE | 3:07 | 2.2 | E | 3:10 | 1 | NE | 0.4 | 84.4 | 0 | 68 | 0 | 0.595 | 19.48 | -0.6 | 0 | 0.24265 | ND
3195 | 2023-02-23 | 3:20 | 5.9 | 12.7 | 0 | 5.6 | 0 | 1.6 | ENE | 1.6 | ENE | 3:20 | 3.6 | E | 3:18 | 1.6 | E | 0.6 | 81.2 | 0 | 68 | 0 | 0.595 | 19.47 | 0 | 0 | 0.24265 | ND
3196 | 2023-02-23 | 3:30 | 5.8 | 12.7 | 0 | 5.6 | 0 | 1.7 | ENE | 1.9 | ENE | 3:25 | 3.4 | ENE | 3:24 | 0.8 | NE | 0.5 | 83.2 | 1 | 82 | 0 | 0.595 | 19.46 | 0 | 0 | 0.24265 | ND
3197 | 2023-02-23 | 3:40 | 5.8 | 12.7 | 0 | 5.6 | 0 | 1.3 | ENE | 1.7 | ENE | 3:30 | 2.7 | ENE | 3:39 | 1.1 | E | 0.5 | 84.3 | 0 | 85 | 0 | 0.595 | 19.45 | 0 | 0 | 0.24265 | ND
3198 | 2023-02-23 | 3:50 | 5.7 | 12.7 | 0 | 5.6 | 0 | 1 | NE | 1.4 | ENE | 3:44 | 2.5 | ENE | 3:41 | 0.7 | NE | 0.4 | 86.8 | 1 | 85 | 0 | 0.595 | 19.49 | 0 | 0 | 0.24265 | ND
3199 | 2023-02-23 | 4:00 | 5.8 | 12.7 | 0 | 5.4 | 0 | 0.7 | NE | 1 | NE | 3:50 | 1.7 | ENE | 3:54 | 1 | NNE | 0.3 | 88 | 0 | 68 | 0 | 0.594 | 19.47 | 0 | 0 | 0.24209 | ND |  | 0.5 | 0.24209 | 5.2333 | #DIV/0! | 93.05 | 0 | 0 | 439 | 0 | 1.05 | 1.7 | E | 4:47 | 3.3 | E | 4:45
3200 | 2023-02-23 | 4:10 | 5.7 | 12.7 | 0 | 5.1 | 0 | 1 | NE | 1.1 | NE | 4:09 | 2 | NNE | 4:06 | 1.3 | NE | 0.3 | 92.9 | 0 | 72 | 0 | 0.594 | 19.48 | 0 | 0 | 0.24209 | ND
3201 | 2023-02-23 | 4:20 | 5.7 | 12.7 | 0 | 5 | 0 | 1.2 | NNE | 1.3 | NNE | 4:15 | 2.3 | NNE | 4:13 | 0.6 | NE | 0.4 | 93.8 | 0 | 70 | 0 | 0.594 | 19.46 | 0 | 0 | 0.24209 | ND
3202 | 2023-02-23 | 4:30 | 5.6 | 12.7 | 0.5 | 5.1 | 0 | 0.7 | ENE | 1.2 | NNE | 4:20 | 2.1 | ENE | 4:26 | 0.5 | ENE | 0.4 | 94.2 | 0 | 73 | 0 | 0.594 | 19.48 | 0 | 0 | 0.24209 | ND
3203 | 2023-02-23 | 4:40 | 5.6 | 12.7 | 0 | 5.3 | 0 | 1.4 | E | 1.4 | E | 4:40 | 3 | E | 4:40 | 1.4 | SE | 0.6 | 95.2 | 2 | 81 | 0 | 0.594 | 19.44 | 0 | 0 | 0.24209 | ND
3204 | 2023-02-23 | 4:50 | 5.5 | 12.7 | 0 | 5.5 | 0 | 1.3 | E | 1.7 | E | 4:47 | 3.3 | E | 4:45 | 0.1 | ENE | 0.6 | 94.2 | 0 | 75 | 0 | 0.594 | 19.46 | 0 | 0 | 0.24209 | ND
3205 | 2023-02-23 | 5:00 | 5.5 | 12.7 | 0 | 5.3 | 0 | 0.3 | NNE | 1.3 | E | 4:50 | 1.4 | NNE | 4:55 | 0 | SE | 0.3 | 96.2 | 0 | 68 | 0 | 0.594 | 19.49 | 0 | 0 | 0.24209 | ND |  | 1 | 0.24331 | 5.3167 | #DIV/0! | 97.5167 | 0 | 0 | 433 | 0 | 0.36667 | 1.3 | E | 4:50 | 1.6 | E | 5:47
3206 | 2023-02-23 | 5:10 | 5.5 | 12.7 | 0.5 | 5.4 | 0 | 0.3 | ENE | 0.3 | NNE | 5:00 | 1.1 | ENE | 5:10 | 1 | NE | 0.3 | 97 | 0 | 82 | 0 | 0.594 | 19.47 | 0 | 0 | 0.24209 | ND
3207 | 2023-02-23 | 5:20 | 5.5 | 12.7 | 0 | 5.3 | 0 | 0.1 | NNE | 0.4 | ENE | 5:12 | 1.2 | NE | 5:10 | 0 | NE | 0.2 | 97.5 | 0 | 72 | 0 | 0.595 | 19.47 | 0 | 0 | 0.24265 | ND
3208 | 2023-02-23 | 5:30 | 5.5 | 12.7 | 0 | 5.4 | 0 | 0.4 | NE | 0.4 | NE | 5:30 | 1.1 | NNE | 5:25 | 0 | NNE | 0.3 | 97.9 | 0 | 65 | 0 | 0.596 | 19.47 | 0 | 0 | 0.24321 | ND
3209 | 2023-02-23 | 5:40 | 5.5 | 12.7 | 0.5 | 5.2 | 0 | 0.5 | NE | 0.5 | NNE | 5:36 | 1.2 | NNE | 5:34 | 0 | NE | 0.4 | 98.1 | 0 | 75 | 0 | 0.598 | 19.46 | 0 | 0 | 0.24434 | ND
3210 | 2023-02-23 | 5:50 | 5.5 | 12.7 | 0 | 5.3 | 0 | 0.6 | E | 0.6 | E | 5:50 | 1.6 | E | 5:47 | 0.9 | E | 0.4 | 98.4 | 0 | 71 | 0 | 0.6 | 19.51 | 0 | 0 | 0.24547 | ND
3211 | 2023-02-23 | 6:00 | 5.5 | 12.7 | 0 | 5.5 | 0 | 1 | E | 1.1 | E | 5:55 | 1.8 | E | 5:51 | 0.7 | SE | 0.3 | 98.4 | 0 | 79 | 0 | 0.601 | 19.47 | 0 | 0 | 0.24604 | ND |  | 1 | 0.2466 | 5.3 | #DIV/0! | 97.9667 | 0.002 | 0 | 7777 | 2.1667 | 0.7 | 1.3 | N | 6:19 | 1.9 | N | 6:13
3212 | 2023-02-23 | 6:10 | 5.5 | 12.7 | 0.5 | 5.6 | 0 | 0.2 | E | 1 | E | 6:00 | 1.6 | NNW | 6:10 | 1.3 | N | 0.4 | 98.2 | 0 | 72 | 0 | 0.602 | 19.5 | 0 | 0 | 0.2466 | ND
3213 | 2023-02-23 | 6:20 | 5.5 | 12.7 | 0 | 4.9 | -0.001 | 1.2 | N | 1.3 | N | 6:19 | 1.9 | N | 6:13 | 0.7 | NNE | 0.3 | 98.2 | 0 | 80 | 0 | 0.602 | 19.47 | -0.6 | 0 | 0.2466 | ND
3214 | 2023-02-23 | 6:30 | 5.5 | 12.7 | 0.5 | 5.3 | 0 | 0.7 | ENE | 1.2 | N | 6:20 | 1.7 | E | 6:28 | 1.1 | ENE | 0.4 | 98.3 | 1 | 329 | 1 | 0.602 | 19.48 | 0 | 0 | 0.2466 | ND
3215 | 2023-02-23 | 6:40 | 5.5 | 12.7 | 0 | 5.3 | 0 | 0.8 | E | 1 | E | 6:36 | 1.7 | E | 6:33 | 0.5 | E | 0.3 | 97.8 | 6 | 1741 | 3 | 0.602 | 19.48 | 0 | 0 | 0.2466 | ND
3216 | 2023-02-23 | 6:50 | 5.5 | 12.7 | 0 | 5.2 | 0.002 | 0.3 | NNE | 0.8 | E | 6:40 | 1.2 | NNE | 6:43 | 0 | NNE | 0.3 | 96.9 | 12 | 5476 | 9 | 0.603 | 19.48 | 1.2 | 0 | 0.24717 | ND
3217 | 2023-02-23 | 7:00 | 5.4 | 12.7 | 0.5 | 5.3 | 0.004 | 0.5 | SE | 0.5 | SE | 7:00 | 1.4 | SE | 6:59 | 0.9 | ESE | 0.4 | 97.5 | 15 | 9120 | 15 | 0.603 | 19.5 | 2.4 | 0 | 0.24717 | ND |  | 0.5 | 0.24765 | 5.5667 | #DIV/0! | 98.0667 | 0.04 | 0 | 94994 | 26.5 | 0.7 | 1.2 | ESE | 7:09 | 1.6 | ESE | 7:04
3218 | 2023-02-23 | 7:10 | 5.4 | 12.7 | 0 | 5.4 | 0.004 | 1.1 | ESE | 1.2 | ESE | 7:09 | 1.6 | ESE | 7:04 | 1 | E | 0.2 | 97.7 | 18 | 9457 | 16 | 0.603 | 19.48 | 2.4 | 0 | 0.24717 | ND
3219 | 2023-02-23 | 7:20 | 5.4 | 12.7 | 0 | 5.6 | 0.005 | 0.9 | ESE | 1.1 | ESE | 7:11 | 1.2 | ESE | 7:11 | 0.9 | ESE | 0.1 | 97.7 | 26 | 12646 | 21 | 0.604 | 19.49 | 3 | 0 | 0.24774 | ND
3220 | 2023-02-23 | 7:30 | 5.5 | 12.7 | 0 | 5.6 | 0.007 | 0.4 | ESE | 0.9 | ESE | 7:20 | 1 | ESE | 7:23 | 0.3 | ESE | 0.3 | 97.8 | 30 | 16668 | 28 | 0.604 | 19.49 | 4.2 | 0 | 0.24774 | ND
3221 | 2023-02-23 | 7:40 | 5.5 | 12.7 | 0 | 5.8 | 0.009 | 0.6 | E | 0.6 | E | 7:39 | 1.1 | E | 7:35 | 0.4 | ENE | 0.3 | 98.5 | 39 | 20245 | 34 | 0.604 | 19.47 | 5.4 | 0 | 0.24774 | ND
3222 | 2023-02-23 | 7:50 | 5.6 | 12.7 | 0 | 5.7 | 0.011 | 0.7 | NE | 0.7 | NE | 7:44 | 1.5 | NNE | 7:43 | 0.8 | E | 0.3 | 99.2 | 54 | 26858 | 45 | 0.605 | 19.48 | 6.6 | 0 | 0.24831 | ND
3223 | 2023-02-23 | 8:00 | 5.8 | 12.8 | 0 | 6.1 | 0.018 | 1 | E | 1 | E | 8:00 | 1.9 | E | 7:54 | 1 | ESE | 0.3 | 99 | 76 | 41071 | 68 | 0.605 | 19.53 | 10.8 | 0 | 0.24831 | ND |  | 0 | 0.24907 | 6.7833 | #DIV/0! | 94.85 | 0.221 | 0 | 505852 | 140.5 | 0.93333 | 1.5 | ESE | 8:12 | 2.4 | ESE | 8:04
3224 | 2023-02-23 | 8:10 | 5.9 | 12.8 | 0 | 6.4 | 0.023 | 1.4 | ESE | 1.4 | ESE | 8:10 | 2.4 | ESE | 8:04 | 1.1 | E | 0.4 | 97.3 | 95 | 52512 | 88 | 0.606 | 19.54 | 13.8 | 0 | 0.24888 | ND
3225 | 2023-02-23 | 8:20 | 6.1 | 12.9 | 0 | 6.5 | 0.029 | 1.3 | E | 1.5 | ESE | 8:12 | 1.8 | ESE | 8:15 | 1.5 | ESE | 0.2 | 95.8 | 131 | 66960 | 112 | 0.606 | 19.55 | 17.4 | 0 | 0.24888 | ND
3226 | 2023-02-23 | 8:30 | 6.3 | 13 | 0 | 6.8 | 0.038 | 0.9 | E | 1.3 | E | 8:22 | 2 | ESE | 8:21 | 0.5 | ESE | 0.4 | 93.9 | 166 | 87634 | 146 | 0.607 | 19.59 | 22.8 | 0 | 0.24945 | ND
3227 | 2023-02-23 | 8:40 | 6.6 | 13.2 | 0 | 7.4 | 0.054 | 0.5 | SE | 0.9 | E | 8:30 | 1.4 | ESE | 8:33 | 0 | SE | 0.4 | 93.2 | 224 | 121186 | 202 | 0.607 | 19.61 | 32.4 | 0 | 0.24945 | ND
3228 | 2023-02-23 | 8:50 | 6.9 | 13.3 | 0 | 7.5 | 0.059 | 0.5 | SSE | 0.5 | SE | 8:40 | 1.3 | S | 8:46 | 0.6 | S | 0.3 | 89.9 | 238 | 136489 | 227 | 0.607 | 19.62 | 35.4 | 0 | 0.24945 | ND
3229 | 2023-02-23 | 9:00 | 7.3 | 13.4 | 0 | 7.4 | 0.06 | 0.6 | SSW | 0.6 | S | 8:55 | 1.2 | S | 8:53 | 0.6 | SSW | 0.3 | 88.2 | 235 | 140567 | 234 | 0.608 | 19.67 | 36 | 0 | 0.25002 | ND |  | 0 | 0.25031 | 7.8667 | #DIV/0! | 86.2333 | 0.362 | 0 | 846685 | 235.1667 | 0.3 | 0.6 | S | 8:55 | 1.3 | NW | 9:27
3230 | 2023-02-23 | 9:10 | 7.6 | 13.4 | 0 | 7.6 | 0.058 | 0.2 | SSW | 0.6 | SSW | 9:02 | 0.9 | SSW | 9:02 | 0 | W | 0.3 | 85.1 | 212 | 135466 | 226 | 0.608 | 19.68 | 34.8 | 0 | 0.25002 | ND
3231 | 2023-02-23 | 9:20 | 8 | 13.4 | 0 | 7.7 | 0.053 | 0 | W | 0.2 | SSW | 9:10 | 0 | W | 9:10 | 0 | W | 0 | 85 | 205 | 124683 | 208 | 0.608 | 19.68 | 31.8 | 0 | 0.25002 | ND
3232 | 2023-02-23 | 9:30 | 8.3 | 13.4 | 0 | 8.1 | 0.053 | 0.5 | NW | 0.5 | NW | 9:30 | 1.3 | NW | 9:27 | 0 | NW | 0.4 | 88 | 226 | 126757 | 211 | 0.609 | 19.67 | 31.8 | 0 | 0.2506 | ND
3233 | 2023-02-23 | 9:40 | 8.6 | 13.5 | 0 | 8.1 | 0.062 | 0.1 | SSW | 0.6 | NW | 9:32 | 1 | S | 9:32 | 0 | NW | 0.2 | 85 | 265 | 144410 | 241 | 0.609 | 19.67 | 37.2 | 0 | 0.2506 | ND
3234 | 2023-02-23 | 9:50 | 8.8 | 13.6 | 0 | 8.3 | 0.076 | 0.4 | NNW | 0.4 | NNW | 9:50 | 1.3 | NNW | 9:48 | 0.4 | N | 0.4 | 86.1 | 318 | 174802 | 291 | 0.609 | 19.69 | 45.6 | 0 | 0.2506 | ND
3235 | 2023-02-23 | 10:00 | 9.1 | 13.6 | 0 | 8.4 | 0.084 | 0.5 | NNE | 0.7 | N | 9:57 | 1.4 | N | 9:52 | 0.7 | SE | 0.4 | 88.4 | 294 | 191867 | 320 | 0.61 | 19.69 | 50.4 | 0 | 0.25117 | ND |  | 0 | 0.25136 | 8.5167 | #DIV/0! | 87.25 | 0.591 | 0 | 1346772 | 374.1667 | 0.88333 | 1.2 | SSW | 10:40 | 2.1 | SSW | 10:36
3236 | 2023-02-23 | 10:10 | 9.3 | 13.7 | 0 | 8.1 | 0.071 | 0.7 | SE | 0.7 | SE | 10:10 | 1.7 | SE | 10:06 | 0.9 | SSE | 0.4 | 87.1 | 290 | 168106 | 280 | 0.61 | 19.71 | 42.6 | 0 | 0.25117 | ND
3237 | 2023-02-23 | 10:20 | 9.6 | 13.7 | 0 | 8.3 | 0.076 | 1 | S | 1.1 | SSE | 10:15 | 1.7 | S | 10:15 | 0.7 | W | 0.4 | 86.9 | 301 | 177708 | 296 | 0.61 | 19.69 | 45.6 | 0 | 0.25117 | ND
3238 | 2023-02-23 | 10:30 | 9.9 | 14.6 | 0 | 8.6 | 0.097 | 0.8 | SSW | 1 | SSW | 10:21 | 1.8 | S | 10:26 | 0.8 | SSW | 0.3 | 87.7 | 425 | 219992 | 367 | 0.61 | 19.97 | 58.2 | 0 | 0.25117 | ND
3239 | 2023-02-23 | 10:40 | 10.2 | 14.7 | 0 | 8.8 | 0.13 | 1.2 | SSW | 1.2 | SSW | 10:40 | 2.1 | SSW | 10:36 | 1 | SSW | 0.4 | 88 | 508 | 290889 | 485 | 0.611 | 19.92 | 78 | 0 | 0.25174 | ND
3240 | 2023-02-23 | 10:50 | 10.6 | 14.6 | 0 | 8.9 | 0.133 | 1.1 | WSW | 1.2 | SSW | 10:42 | 2.1 | W | 10:49 | 1.4 | WSW | 0.4 | 85.4 | 470 | 298210 | 497 | 0.611 | 19.9 | 79.8 | 0 | 0.25174 | ND
3241 | 2023-02-23 | 11:00 | 10.9 | 14.6 | 0 | 9.2 | 0.136 | 2.1 | WNW | 2.1 | WNW | 11:00 | 4.1 | WNW | 10:58 | 3.1 | NW | 0.7 | 83.9 | 525 | 302522 | 504 | 0.611 | 19.91 | 81.6 | 0 | 0.25174 | ND |  | 0 | 0.25213 | 9.3167 | #DIV/0! | 83.05 | 0.978 | 0.16667 | 2114672 | 587.5 | 2.05 | 2.8 | NNW | 11:23 | 4.3 | NNW | 11:16
3242 | 2023-02-23 | 11:10 | 11.2 | 14.7 | 0 | 8.9 | 0.141 | 2.4 | NW | 2.6 | NW | 11:06 | 3.7 | WNW | 11:09 | 2 | NW | 0.5 | 83 | 584 | 313795 | 523 | 0.611 | 19.91 | 84.6 | 0 | 0.25174 | ND
3243 | 2023-02-23 | 11:20 | 11.4 | 14.6 | 0 | 9.4 | 0.149 | 2.7 | NW | 2.7 | NW | 11:20 | 4.3 | NNW | 11:16 | 2.4 | NNW | 0.6 | 85.4 | 525 | 332206 | 554 | 0.612 | 19.89 | 89.4 | 0 | 0.25232 | ND
3244 | 2023-02-23 | 11:30 | 11.6 | 14.6 | 0 | 9.2 | 0.158 | 2.4 | NNW | 2.8 | NNW | 11:23 | 3.8 | NW | 11:21 | 2.7 | NNW | 0.6 | 82.4 | 690 | 341110 | 569 | 0.612 | 19.88 | 94.8 | 0 | 0.25232 | ND
3245 | 2023-02-23 | 11:40 | 11.9 | 14.6 | 0 | 9.5 | 0.187 | 1.6 | NW | 2.4 | NNW | 11:30 | 3 | NW | 11:35 | 0.5 | NNW | 0.6 | 81.3 | 670 | 395200 | 659 | 0.612 | 19.88 | 112.2 | 0 | 0.25232 | ND
3246 | 2023-02-23 | 11:50 | 12.1 | 14.6 | 0 | 9.7 | 0.207 | 1.1 | NNW | 1.6 | NW | 11:40 | 2.4 | NNW | 11:43 | 1.7 | NW | 0.5 | 82.3 | 811 | 429839 | 716 | 0.612 | 19.86 | 124.2 | 10 | 0.25232 | ND
3247 | 2023-02-23 | 12:00 | 12.5 | 14.5 | 0 | 9.4 | 0.266 | 0.7 | W | 1.2 | NW | 11:52 | 2.2 | NW | 11:52 | 0.5 | S | 0.7 | 79.2 | 1012 | 544123 | 907 | 0.612 | 19.86 | 159.6 | 10 | 0.25232 | ND |  | 0 | 0.2527 | 10.1 | #DIV/0! | 79.7333 | 1.57 | 1 | 3300360 | 916.8333 | 1.3833 | 2.4 | WNW | 12:39 | 3.5 | WNW | 12:30
3248 | 2023-02-23 | 12:10 | 12.9 | 14.5 | 0 | 9.5 | 0.259 | 0.6 | SW | 0.7 | W | 12:00 | 2.1 | SW | 12:07 | 0.5 | SW | 0.5 | 79.9 | 849 | 542626 | 904 | 0.612 | 19.85 | 155.4 | 10 | 0.25232 | ND
3249 | 2023-02-23 | 12:20 | 13.5 | 14.5 | 0 | 9.8 | 0.226 | 1.5 | W | 1.5 | W | 12:20 | 2.6 | W | 12:11 | 1.3 | WSW | 0.4 | 79.3 | 834 | 485994 | 810 | 0.613 | 19.83 | 135.6 | 10 | 0.2529 | ND
3250 | 2023-02-23 | 12:30 | 13.8 | 14.5 | 0 | 11.1 | 0.28 | 1 | WNW | 1.6 | W | 12:20 | 3.5 | WNW | 12:30 | 3 | W | 0.6 | 77.3 | 953 | 583735 | 973 | 0.613 | 19.82 | 168 | 10 | 0.2529 | ND
3251 | 2023-02-23 | 12:40 | 14.2 | 14.5 | 0 | 10.6 | 0.282 | 2.3 | WNW | 2.4 | WNW | 12:39 | 3.3 | WNW | 12:32 | 2.8 | WSW | 0.4 | 82.8 | 932 | 599339 | 999 | 0.613 | 19.82 | 169.2 | 10 | 0.2529 | ND
3252 | 2023-02-23 | 12:50 | 14.6 | 14.5 | 0 | 10.2 | 0.257 | 2.2 | W | 2.4 | W | 12:45 | 3.2 | WNW | 12:47 | 2.9 | WNW | 0.4 | 79.9 | 899 | 544543 | 908 | 0.613 | 19.8 | 154.2 | 10 | 0.2529 | ND
3253 | 2023-02-23 | 13:00 | 14.8 | 14 | 0 | 10.2 | 0.243 | 2.1 | WNW | 2.3 | W | 12:50 | 3.4 | WNW | 12:59 | 1.8 | WNW | 0.5 | 77.4 | 855 | 511475 | 852 | 0.613 | 19.7 | 145.8 | 10 | 0.2529 | ND |  | 0 | 0.2529 | 10.2167 | #DIV/0! | 79.4167 | 1.397 | 1 | 2955541 | 821 | 1.9 | 2.3 | W | 12:50 | 3.5 | W | 13:39
3254 | 2023-02-23 | 13:10 | 14.9 | 14 | 0 | 10 | 0.278 | 2 | W | 2.2 | W | 13:07 | 3.4 | W | 13:05 | 0.8 | W | 0.5 | 80.2 | 1039 | 582368 | 971 | 0.613 | 19.7 | 166.8 | 10 | 0.2529 | ND
3255 | 2023-02-23 | 13:20 | 14.9 | 14.1 | 0 | 10.5 | 0.236 | 1.7 | W | 2 | W | 13:10 | 3.2 | W | 13:13 | 2.4 | W | 0.5 | 81.1 | 775 | 497996 | 830 | 0.613 | 19.72 | 141.6 | 10 | 0.2529 | ND
3256 | 2023-02-23 | 13:30 | 15 | 14.1 | 0 | 10.1 | 0.219 | 1.9 | WSW | 1.9 | WSW | 13:30 | 3.2 | SSW | 13:27 | 2 | W | 0.5 | 78.7 | 775 | 463656 | 773 | 0.613 | 19.7 | 131.4 | 10 | 0.2529 | ND
3257 | 2023-02-23 | 13:40 | 15 | 14 | 0 | 10.5 | 0.218 | 1.8 | W | 2.1 | WSW | 13:36 | 3.5 | W | 13:39 | 2.7 | W | 0.4 | 79 | 753 | 463838 | 773 | 0.613 | 19.68 | 130.8 | 10 | 0.2529 | ND
3258 | 2023-02-23 | 13:50 | 15 | 14 | 0 | 10 | 0.203 | 1.9 | W | 1.9 | W | 13:43 | 3 | WNW | 13:42 | 1.8 | WSW | 0.4 | 80.1 | 713 | 436208 | 727 | 0.613 | 19.67 | 121.8 | 10 | 0.2529 | ND
3259 | 2023-02-23 | 14:00 | 15 | 14.1 | 0 | 9.9 | 0.187 | 1.7 | W | 1.9 | W | 13:51 | 3 | WNW | 13:55 | 1.8 | W | 0.6 | 76.9 | 646 | 400561 | 668 | 0.613 | 19.67 | 112.2 | 0 | 0.2529 | ND |  | 0 | 0.25338 | 10.3333 | #DIV/0! | 77.4833 | 1.091 | 0.16667 | 2318801 | 644.1667 | 1.4 | 1.9 | W | 13:51 | 3 | WNW | 13:55
3260 | 2023-02-23 | 14:10 | 14.9 | 14.1 | 0 | 10.3 | 0.182 | 1.6 | W | 1.9 | WNW | 14:05 | 2.8 | WNW | 14:02 | 1.1 | W | 0.5 | 78.1 | 647 | 384527 | 641 | 0.614 | 19.65 | 109.2 | 0 | 0.25347 | ND
3261 | 2023-02-23 | 14:20 | 14.9 | 14.1 | 0 | 10.2 | 0.18 | 1.4 | WSW | 1.6 | W | 14:10 | 2.7 | W | 14:12 | 1.4 | W | 0.6 | 76.8 | 593 | 382606 | 638 | 0.614 | 19.62 | 108 | 0 | 0.25347 | ND
3262 | 2023-02-23 | 14:30 | 14.9 | 14 | 0 | 10.5 | 0.165 | 1.4 | WSW | 1.7 | WSW | 14:26 | 2.8 | WSW | 14:23 | 1.4 | WNW | 0.6 | 77.4 | 637 | 352987 | 588 | 0.614 | 19.62 | 99 | 0 | 0.25347 | ND
3263 | 2023-02-23 | 14:40 | 14.8 | 14.1 | 0 | 10.6 | 0.206 | 1 | WSW | 1.4 | WSW | 14:30 | 2 | WNW | 14:31 | 1.8 | W | 0.4 | 75.9 | 689 | 431962 | 720 | 0.614 | 19.62 | 123.6 | 10 | 0.25347 | ND
3264 | 2023-02-23 | 14:50 | 14.9 | 14 | 0 | 10.5 | 0.171 | 1.3 | SSW | 1.3 | SW | 14:49 | 2.5 | WSW | 14:41 | 1.6 | SW | 0.6 | 79.8 | 623 | 366158 | 610 | 0.614 | 19.63 | 102.6 | 0 | 0.25347 | ND
3265 | 2023-02-23 | 15:00 | 15 | 14.1 | 0 | 10.9 | 0.181 | 1.2 | SSW | 1.3 | SSW | 14:50 | 2.5 | SSW | 14:56 | 1.7 | S | 0.5 | 77.6 | 586 | 380226 | 634 | 0.614 | 19.59 | 108.6 | 0 | 0.25347 | ND |  | 0 | 0.25347 | 11.1667 | #DIV/0! | 76.3333 | 1.183 | 0.33333 | 2470069 | 686.3333 | 1.6 | 2.1 | SW | 15:37 | 3.5 | WSW | 15:33
3266 | 2023-02-23 | 15:10 | 15.1 | 14 | 0 | 10.5 | 0.173 | 1.2 | SW | 1.2 | SSW | 15:00 | 2.5 | SW | 15:06 | 1.6 | SW | 0.5 | 79 | 943 | 367266 | 612 | 0.614 | 19.58 | 103.8 | 0 | 0.25347 | ND
3267 | 2023-02-23 | 15:20 | 15.2 | 14.1 | 0 | 10.8 | 0.19 | 1.4 | WSW | 1.5 | WSW | 15:15 | 2.5 | SW | 15:14 | 1.7 | SW | 0.4 | 77.8 | 653 | 401119 | 669 | 0.614 | 19.58 | 114 | 0 | 0.25347 | ND
3268 | 2023-02-23 | 15:30 | 15.3 | 14 | 0 | 11 | 0.199 | 1.7 | SW | 1.7 | SW | 15:30 | 2.8 | S | 15:24 | 1.3 | WSW | 0.5 | 75.4 | 688 | 417912 | 697 | 0.614 | 19.55 | 119.4 | 0 | 0.25347 | ND
3269 | 2023-02-23 | 15:40 | 15.3 | 14 | 0 | 11.9 | 0.215 | 2.1 | SW | 2.1 | SW | 15:37 | 3.5 | WSW | 15:33 | 1.4 | SW | 0.4 | 75.4 | 927 | 442647 | 738 | 0.614 | 19.54 | 129 | 10 | 0.25347 | ND
3270 | 2023-02-23 | 15:50 | 15.5 | 14 | 0 | 11.9 | 0.225 | 2 | WSW | 2.1 | SW | 15:40 | 2.9 | SW | 15:47 | 1.4 | W | 0.5 | 72.8 | 660 | 460899 | 768 | 0.614 | 19.52 | 135 | 10 | 0.25347 | ND
3271 | 2023-02-23 | 16:00 | 15.8 | 14 | 0 | 12.3 | 0.178 | 2.4 | WSW | 2.4 | WSW | 16:00 | 3.5 | W | 15:58 | 3.1 | W | 0.4 | 67.7 | 580 | 371449 | 619 | 0.614 | 19.51 | 106.8 | 0 | 0.25347 | ND |  | 0 | 0.25347 | 11.4667 | #DIV/0! | 71.5 | 0.772 | 0 | 1585039 | 440.1667 | 2.6833 | 3.1 | WNW | 16:10 | 4.4 | WSW | 16:33
3272 | 2023-02-23 | 16:10 | 16 | 14 | 0 | 11.6 | 0.149 | 3 | WNW | 3.1 | WNW | 16:10 | 4.1 | WNW | 16:08 | 2.6 | NW | 0.5 | 74.7 | 478 | 311858 | 520 | 0.614 | 19.5 | 89.4 | 0 | 0.25347 | ND
3273 | 2023-02-23 | 16:20 | 16 | 14.1 | 0 | 11.4 | 0.126 | 2.8 | WNW | 3.1 | WNW | 16:10 | 4 | WNW | 16:19 | 2.5 | WNW | 0.5 | 73.8 | 418 | 268280 | 447 | 0.614 | 19.49 | 75.6 | 0 | 0.25347 | ND
3274 | 2023-02-23 | 16:30 | 15.9 | 14 | 0 | 11.4 | 0.122 | 3 | WNW | 3 | WNW | 16:28 | 4.1 | W | 16:22 | 2.5 | WNW | 0.5 | 73.9 | 398 | 252639 | 421 | 0.614 | 19.51 | 73.2 | 0 | 0.25347 | ND
3275 | 2023-02-23 | 16:40 | 15.8 | 14.1 | 0 | 11.1 | 0.113 | 2.7 | W | 2.9 | WNW | 16:30 | 4.4 | WSW | 16:33 | 3.4 | W | 0.8 | 70.1 | 332 | 215611 | 359 | 0.614 | 19.49 | 67.8 | 0 | 0.25347 | ND
3276 | 2023-02-23 | 16:50 | 15.6 | 14.1 | 0 | 11 | 0.084 | 2.2 | W | 2.8 | W | 16:41 | 3.8 | W | 16:40 | 1.5 | W | 0.6 | 68.8 | 186 | 165202 | 275 | 0.614 | 19.49 | 50.4 | 0 | 0.25347 | ND
3277 | 2023-02-23 | 17:00 | 15.4 | 14.1 | 0 | 10.7 | 0.05 | 1.9 | WSW | 2.2 | W | 16:50 | 3 | SW | 16:55 | 2 | WSW | 0.5 | 68.1 | 121 | 100033 | 167 | 0.614 | 19.45 | 30 | 0 | 0.25347 | ND |  | 0 | 0.25347 | 10.3667 | #DIV/0! | 70.6833 | 0.119 | 0 | 244928 | 68 | 1.3 | 2.2 | W | 16:50 | 3 | SW | 16:55
3278 | 2023-02-23 | 17:10 | 15.1 | 13.8 | 0 | 10.4 | 0.031 | 1.4 | WSW | 2 | WSW | 17:03 | 2.6 | WSW | 17:00 | 1.5 | WSW | 0.4 | 72.5 | 83 | 62699 | 104 | 0.614 | 19.3 | 18.6 | 0 | 0.25347 | ND
3279 | 2023-02-23 | 17:20 | 14.5 | 13.2 | 0 | 10.4 | 0.02 | 1.2 | WSW | 1.4 | WSW | 17:14 | 2.3 | WNW | 17:13 | 0.7 | WSW | 0.5 | 70.7 | 55 | 41503 | 69 | 0.614 | 19.23 | 12 | 0 | 0.25347 | ND
3280 | 2023-02-23 | 17:30 | 14 | 13.1 | 0 | 10.3 | 0.012 | 1.2 | SW | 1.2 | SW | 17:30 | 2.4 | SW | 17:29 | 2 | SW | 0.4 | 69.9 | 25 | 25186 | 42 | 0.614 | 19.19 | 7.2 | 0 | 0.25347 | ND
3281 | 2023-02-23 | 17:40 | 13.5 | 13 | 0 | 10.2 | 0.005 | 1.3 | SW | 1.5 | SW | 17:38 | 2.5 | SW | 17:30 | 0.5 | WSW | 0.4 | 70.3 | 13 | 10958 | 18 | 0.614 | 19.14 | 3 | 0 | 0.25347 | ND
3282 | 2023-02-23 | 17:50 | 12.9 | 12.9 | 0 | 10.2 | 0.001 | 0.8 | W | 1.3 | SW | 17:40 | 2.3 | WSW | 17:43 | 0.6 | WSW | 0.5 | 72.6 | 3 | 4549 | 8 | 0.614 | 19.14 | 0.6 | 0 | 0.25347 | ND
3283 | 2023-02-23 | 18:00 | 12.5 | 13 | 0 | 10.1 | 0 | 1.2 | WSW | 1.2 | WSW | 18:00 | 2 | W | 17:51 | 0.6 | SSW | 0.4 | 75.2 | 1 | 996 | 2 | 0.614 | 19.13 | 0 | 0 | 0.25347 | ND |  | 0 | 0.25347 | 9.7833 | #DIV/0! | 76.3 | 0 | 0 | 1575 | 0.33333 | 0.88333 | 1.2 | WSW | 18:00 | 2 | W | 17:51
3284 | 2023-02-23 | 18:10 | 12 | 12.9 | 0 | 10 | 0 | 1 | SSW | 1.2 | WSW | 18:00 | 1.9 | SW | 18:05 | 0.5 | WSW | 0.3 | 75 | 0 | 193 | 0 | 0.614 | 19.11 | 0 | 0 | 0.25347 | ND
3285 | 2023-02-23 | 18:20 | 11.6 | 12.9 | 0 | 10 | 0 | 0.5 | S | 1 | SW | 18:11 | 1.1 | SSW | 18:11 | 0.5 | ESE | 0.2 | 75.6 | 1 | 102 | 0 | 0.614 | 19.11 | 0 | 0 | 0.25347 | ND
3286 | 2023-02-23 | 18:30 | 11.3 | 12.9 | 0 | 9.7 | -0.001 | 1 | E | 1 | E | 18:30 | 1.6 | E | 18:29 | 1 | E | 0.3 | 76.8 | -1 | 92 | 0 | 0.614 | 19.1 | -0.6 | 0 | 0.25347 | ND
3287 | 2023-02-23 | 18:40 | 11 | 12.9 | 0 | 9.5 | -0.001 | 1 | E | 1.1 | E | 18:32 | 1.8 | E | 18:31 | 0.7 | E | 0.2 | 76.8 | 0 | 89 | 0 | 0.614 | 19.06 | -0.6 | 0 | 0.25347 | ND
3288 | 2023-02-23 | 18:50 | 10.7 | 12.9 | 0 | 9.4 | -0.001 | 0.6 | ESE | 1 | E | 18:40 | 1.1 | SE | 18:50 | 1.1 | SE | 0.1 | 78.4 | 0 | 103 | 0 | 0.614 | 19.08 | -0.6 | 0 | 0.25347 | ND
3289 | 2023-02-23 | 19:00 | 10.6 | 12.9 | 0 | 9.2 | -0.001 | 0.8 | SE | 0.8 | SE | 18:58 | 1.5 | SE | 18:53 | 0.3 | ESE | 0.3 | 77.9 | 0 | 87 | 0 | 0.614 | 19.07 | -0.6 | 0 | 0.25347 | ND |  | 0 | 0.25347 | 8.8333 | #DIV/0! | 79.65 | 0 | 0 | 571 | 0 | 0.33333 | 0.8 | SE | 18:58 | 1.5 | SE | 18:53
3290 | 2023-02-23 | 19:10 | 10.3 | 12.9 | 0 | 9.3 | -0.001 | 0.1 | E | 0.7 | SE | 19:00 | 0.6 | E | 19:01 | 0 | ENE | 0.2 | 77.2 | 0 | 87 | 0 | 0.614 | 19.04 | -0.6 | 0 | 0.25347 | ND
3291 | 2023-02-23 | 19:20 | 9.9 | 12.9 | 0 | 8.9 | -0.001 | 0.3 | ENE | 0.3 | ENE | 19:20 | 1.1 | NE | 19:15 | 0 | ENE | 0.3 | 78.7 | 1 | 111 | 0 | 0.614 | 19.05 | -0.6 | 0 | 0.25347 | ND
3292 | 2023-02-23 | 19:30 | 9.7 | 12.9 | 0 | 8.6 | -0.001 | 0 | NE | 0.3 | NE | 19:24 | 0 | ENE | 19:20 | 0 | NE | 0 | 83.3 | 1 | 99 | 0 | 0.614 | 19.04 | -0.6 | 0 | 0.25347 | ND
3293 | 2023-02-23 | 19:40 | 9.3 | 12.9 | 0 | 8.5 | 0 | 0.1 | ESE | 0.1 | ESE | 19:40 | 0.7 | E | 19:40 | 0.7 | E | 0.1 | 82 | 0 | 107 | 0 | 0.614 | 19.03 | 0 | 0 | 0.25347 | ND
3294 | 2023-02-23 | 19:50 | 9 | 12.9 | 0 | 8.5 | 0 | 0.7 | ESE | 0.7 | ESE | 19:50 | 1 | E | 19:50 | 1 | E | 0.1 | 78.8 | 0 | 80 | 0 | 0.614 | 19.04 | 0 | 0 | 0.25347 | ND
3295 | 2023-02-23 | 20:00 | 8.9 | 12.9 | 0 | 8.6 | 0 | 0.8 | ENE | 0.8 | E | 19:57 | 1.2 | ENE | 20:00 | 1.1 | E | 0.1 | 78 | 0 | 101 | 0 | 0.614 | 19.03 | 0 | 0 | 0.25347 | ND |  | 0 | 0.25347 | 7.9667 | #DIV/0! | 79.2667 | 0 | 0 | 584 | 0 | 1.1333 | 1.6 | E | 20:31 | 2.4 | E | 20:26
3296 | 2023-02-23 | 20:10 | 8.7 | 12.9 | 0 | 8.6 | -0.001 | 1 | E | 1 | E | 20:10 | 1.5 | ENE | 20:09 | 0.8 | E | 0.2 | 77.7 | 0 | 84 | 0 | 0.614 | 18.99 | -0.6 | 0 | 0.25347 | ND
3297 | 2023-02-23 | 20:20 | 8.5 | 12.9 | 0 | 8 | -0.001 | 1.5 | E | 1.5 | E | 20:20 | 2.3 | E | 20:16 | 1.8 | ESE | 0.3 | 80.7 | 0 | 102 | 0 | 0.614 | 18.99 | -0.6 | 0 | 0.25347 | ND
3298 | 2023-02-23 | 20:30 | 8.3 | 12.9 | 0 | 7.6 | -0.001 | 1.5 | E | 1.5 | E | 20:30 | 2.4 | E | 20:26 | 1.7 | E | 0.4 | 80 | 0 | 108 | 0 | 0.614 | 19 | -0.6 | 0 | 0.25347 | ND
3299 | 2023-02-23 | 20:40 | 8 | 12.9 | 0 | 7.7 | -0.001 | 0.5 | ENE | 1.6 | E | 20:31 | 2.1 | E | 20:40 | 2 | E | 0.5 | 79 | 1 | 96 | 0 | 0.614 | 18.98 | -0.6 | 0 | 0.25347 | ND
3300 | 2023-02-23 | 20:50 | 7.7 | 12.9 | 0 | 7.3 | 0 | 1.5 | E | 1.5 | E | 20:50 | 2.4 | E | 20:43 | 1.5 | E | 0.3 | 80.2 | 0 | 93 | 0 | 0.614 | 19 | 0 | 0 | 0.25347 | ND
3301 | 2023-02-23 | 21:00 | 7.4 | 12.9 | 0 | 6.9 | -0.002 | 0.5 | WNW | 1.5 | E | 20:50 | 1.7 | E | 20:50 | 0 | NW | 0.5 | 86.8 | 0 | 83 | 0 | 0.614 | 19 | -1.2 | 0 | 0.25347 | ND |  | 0 | 0.25328 | 6.6333 | #DIV/0! | 85.8833 | 0 | 0 | 525 | 0 | 0.11667 | 1.5 | E | 20:50 | 1.7 | E | 20:50
3302 | 2023-02-23 | 21:10 | 7 | 12.8 | 0 | 6.7 | -0.001 | 0.2 | NNW | 0.5 | WNW | 21:00 | 0.7 | E | 21:06 | 0.5 | W | 0.2 | 83.7 | 0 | 88 | 0 | 0.614 | 19.01 | -0.6 | 0 | 0.25347 | ND
3303 | 2023-02-23 | 21:20 | 6.7 | 12.8 | 0 | 6.6 | -0.001 | 0 | SW | 0.3 | NNW | 21:11 | 0.5 | WSW | 21:11 | 0 | WSW | 0.1 | 86.2 | 1 | 85 | 0 | 0.614 | 19 | -0.6 | 0 | 0.25347 | ND
3304 | 2023-02-23 | 21:30 | 6.4 | 12.8 | 0 | 6.5 | 0 | 0 | ESE | 0 | SW | 21:20 | 0.4 | ESE | 21:25 | 0 | ESE | 0.1 | 86.6 | 0 | 89 | 0 | 0.614 | 18.96 | 0 | 0 | 0.25347 | ND
3305 | 2023-02-23 | 21:40 | 6.1 | 12.8 | 0 | 6.9 | 0 | 0 | ESE | 0 | ESE | 21:35 | 0 | ESE | 21:30 | 0 | ESE | 0 | 86.4 | 0 | 102 | 0 | 0.613 | 18.97 | 0 | 0 | 0.2529 | ND
3306 | 2023-02-23 | 21:50 | 5.9 | 12.8 | 0 | 6.2 | -0.001 | 0 | E | 0 | E | 21:50 | 0.4 | E | 21:44 | 0.3 | SE | 0 | 85.6 | 0 | 78 | 0 | 0.613 | 18.98 | -0.6 | 0 | 0.2529 | ND
3307 | 2023-02-23 | 22:00 | 5.7 | 12.8 | 0 | 6 | -0.001 | 0.2 | ESE | 0.2 | ESE | 22:00 | 1.4 | E | 21:59 | 0.9 | E | 0.4 | 89.7 | 0 | 68 | 0 | 0.614 | 19 | -0.6 | 0 | 0.25347 | ND |  | 0 | 0.25299 | 5.8167 | #DIV/0! | 90.0333 | 0 | 0 | 453 | 0 | 0.21667 | 0.4 | ESE | 22:07 | 1.4 | E | 21:59
3308 | 2023-02-23 | 22:10 | 5.4 | 12.8 | 0 | 5.7 | 0 | 0.3 | ESE | 0.4 | ESE | 22:07 | 0.9 | E | 22:00 | 0.2 | N | 0.2 | 87.8 | 0 | 75 | 0 | 0.613 | 18.99 | 0 | 0 | 0.2529 | ND
3309 | 2023-02-23 | 22:20 | 5.3 | 12.8 | 0 | 5.8 | -0.001 | 0.3 | S | 0.4 | S | 22:19 | 0.8 | S | 22:17 | 0.3 | SSE | 0.3 | 90.9 | 0 | 88 | 0 | 0.613 | 19.03 | -0.6 | 0 | 0.2529 | ND
3310 | 2023-02-23 | 22:30 | 5.1 | 12.8 | 0 | 5.4 | -0.001 | 0.3 | WSW | 0.4 | S | 22:23 | 0.8 | WSW | 22:25 | 0.5 | WSW | 0.2 | 91.5 | 0 | 54 | 0 | 0.613 | 19.01 | -0.6 | 0 | 0.2529 | ND
3311 | 2023-02-23 | 22:40 | 4.9 | 12.8 | 0 | 5.8 | 0 | 0.1 | WSW | 0.4 | W | 22:32 | 0.6 | E | 22:40 | 0.6 | E | 0.2 | 91.1 | 0 | 104 | 0 | 0.613 | 19.02 | 0 | 0 | 0.2529 | ND
3312 | 2023-02-23 | 22:50 | 4.9 | 12.8 | 0 | 6.2 | 0 | 0.1 | ENE | 0.1 | SSW | 22:43 | 0.7 | E | 22:40 | 0 | ENE | 0.2 | 89.2 | 1 | 64 | 0 | 0.613 | 19.01 | 0 | 0 | 0.2529 | ND
3313 | 2023-02-23 | 23:00 | 4.9 | 12.8 | 0 | 6.3 | 0 | 0.6 | ESE | 0.6 | ESE | 23:00 | 1.1 | ESE | 22:58 | 0.6 | ESE | 0.2 | 86.1 | 0 | 69 | 0 | 0.613 | 19 | 0 | 0 | 0.2529 | ND |  | 0 | 0.2529 | 6.0333 | #DIV/0! | 89.25 | 0 | 0 | 421 | 0 | 0.4 | 1 | SSE | 23:50 | 1.6 | SE | 23:46
3314 | 2023-02-23 | 23:10 | 5 | 12.8 | 0 | 5.5 | 0 | 0.4 | NNW | 0.7 | ENE | 23:05 | 1 | NNW | 23:06 | 0 | NW | 0.3 | 91.8 | 0 | 86 | 0 | 0.613 | 19.02 | 0 | 0 | 0.2529 | ND
3315 | 2023-02-23 | 23:20 | 5 | 12.8 | 0 | 6 | 0 | 0.1 | NW | 0.4 | NNW | 23:10 | 0.6 | NW | 23:17 | 0.4 | SSE | 0.2 | 89.8 | 0 | 62 | 0 | 0.613 | 19 | 0 | 0 | 0.2529 | ND
3316 | 2023-02-23 | 23:30 | 5.1 | 12.8 | 0 | 6.4 | 0 | 0.2 | SE | 0.2 | SE | 23:30 | 0.6 | SE | 23:26 | 0.2 | SSE | 0.2 | 86.9 | 0 | 65 | 0 | 0.613 | 19.01 | 0 | 0 | 0.2529 | ND
3317 | 2023-02-23 | 23:40 | 5.1 | 12.8 | 0 | 5.7 | -0.001 | 0.1 | SSE | 0.2 | SE | 23:30 | 1 | SW | 23:40 | 0.9 | SW | 0.3 | 91.6 | 0 | 61 | 0 | 0.613 | 19.02 | -0.6 | 0 | 0.2529 | ND
3318 | 2023-02-23 | 23:50 | 5.2 | 12.8 | 0 | 6.3 | 0 | 1 | SSE | 1 | SSE | 23:50 | 1.6 | SE | 23:46 | 0.7 | E | 0.3 | 89.3 | 0 | 78 | 0 | 0.613 | 19.02 | 0 | 0 | 0.2529 | ND
3319 | 2023-02-24 | 0:00 | 5.3 | 12.8 | 0 | 6 | 0 | 0.4 | NE | 1 | SSE | 23:50 | 1.2 | NNE | 23:53 | 0.5 | ESE | 0.3 | 90 | 0 | 78 | 0 | 0.613 | 19.05 | 0 | 0 | 0.2529 | ND |  | 0 | 0.25261 | 6.35 | #DIV/0! | 87 | 0.001 | 0 | 488 | 0 | 0.71667 | 1.8 | ESE | 0:50 | 2.4 | ESE | 0:47
3320 | 2023-02-24 | 0:10 | 5.4 | 12.8 | 0 | 6 | 0 | 0.4 | ENE | 0.6 | NE | 0:03 | 0.8 | E | 0:02 | 0.5 | NE | 0.3 | 90 | 0 | 69 | 0 | 0.613 | 19.03 | 0 | 0 | 0.2529 | ND
3321 | 2023-02-24 | 0:20 | 5.4 | 12.8 | 0 | 6.1 | -0.001 | 0.2 | NE | 0.4 | ENE | 0:10 | 0.7 | NE | 0:10 | 0.6 | ESE | 0.2 | 90.6 | 0 | 76 | 0 | 0.612 | 19.05 | -0.6 | 0 | 0.25232 | ND
3322 | 2023-02-24 | 0:30 | 5.5 | 12.8 | 0 | 6.4 | 0 | 0.7 | ESE | 0.7 | ESE | 0:30 | 1.3 | ESE | 0:25 | 1.1 | NNW | 0.4 | 84.9 | 0 | 81 | 0 | 0.613 | 19.02 | 0 | 0 | 0.2529 | ND
3323 | 2023-02-24 | 0:40 | 5.6 | 12.8 | 0 | 6.1 | -0.001 | 0.8 | NNE | 0.8 | ENE | 0:32 | 1.4 | N | 0:31 | 0.8 | ESE | 0.3 | 90.1 | 0 | 96 | 0 | 0.612 | 19.01 | -0.6 | 0 | 0.25232 | ND
3324 | 2023-02-24 | 0:50 | 5.6 | 12.8 | 0 | 7.5 | 0.001 | 1.8 | ESE | 1.8 | ESE | 0:50 | 2.4 | ESE | 0:47 | 2 | SE | 0.3 | 76.4 | 0 | 88 | 0 | 0.612 | 19 | 0.6 | 0 | 0.25232 | ND
3325 | 2023-02-24 | 1:00 | 5.8 | 12.7 | 0 | 6.6 | 0 | 1.1 | NE | 1.9 | ESE | 0:52 | 2.3 | SE | 0:51 | 0.6 | NNE | 0.5 | 85.1 | 0 | 65 | 0 | 0.612 | 19.03 | 0 | 0 | 0.25232 | ND |  | 0 | 0.25232 | 6.45 | #DIV/0! | 86.7167 | 0 | 0 | 430 | 0 | 0.36667 | 1.9 | ESE | 0:52 | 2.3 | SE | 0:51
3326 | 2023-02-24 | 1:10 | 5.9 | 12.7 | 0 | 6.5 | -0.001 | 0.1 | NNE | 1.1 | NE | 1:00 | 0.7 | NNE | 1:00 | 0 | N | 0.2 | 84.3 | 0 | 67 | 0 | 0.612 | 19.02 | -0.6 | 0 | 0.25232 | ND
3327 | 2023-02-24 | 1:20 | 6 | 12.7 | 0 | 6.2 | -0.001 | 0 | NE | 0.1 | NNE | 1:10 | 0.5 | ESE | 1:13 | 0 | N | 0.1 | 88.6 | 0 | 60 | 0 | 0.612 | 19.05 | -0.6 | 0 | 0.25232 | ND
3328 | 2023-02-24 | 1:30 | 6 | 12.7 | 0 | 6.2 | -0.001 | 0 | NNW | 0 | NE | 1:23 | 0 | N | 1:20 | 0 | NNW | 0 | 89.5 | 0 | 69 | 0 | 0.612 | 19.06 | -0.6 | 0 | 0.25232 | ND
3329 | 2023-02-24 | 1:40 | 6.1 | 12.7 | 0 | 6.7 | 0 | 0.4 | N | 0.4 | N | 1:40 | 1.1 | ESE | 1:38 | 0.7 | ESE | 0.3 | 85.7 | 0 | 101 | 0 | 0.612 | 19.04 | 0 | 0 | 0.25232 | ND
3330 | 2023-02-24 | 1:50 | 6.1 | 12.7 | 0 | 6.5 | 0 | 0.6 | ENE | 0.6 | E | 1:47 | 1 | ESE | 1:41 | 0.5 | NNE | 0.2 | 87.1 | 0 | 68 | 0 | 0.612 | 19.07 | 0 | 0 | 0.25232 | ND
3331 | 2023-02-24 | 2:00 | 6.1 | 12.7 | 0 | 6.7 | 0 | 0.4 | NE | 0.6 | ENE | 1:50 | 1.2 | E | 1:57 | 0.6 | SE | 0.4 | 85.8 | 1 | 70 | 0 | 0.612 | 19.01 | 0 | 0 | 0.25232 | ND |  | 0 | 0.25213 | 6.7833 | #DIV/0! | 86.25 | 0 | 0 | 419 | 0 | 0.21667 | 0.6 | ENE | 1:50 | 1.4 | E | 2:18
3332 | 2023-02-24 | 2:10 | 6.2 | 12.7 | 0 | 6.4 | 0 | 0.2 | NE | 0.5 | ESE | 2:06 | 0.8 | SE | 2:00 | 0 | NNW | 0.2 | 88.5 | 0 | 74 | 0 | 0.612 | 19.06 | 0 | 0 | 0.25232 | ND
3333 | 2023-02-24 | 2:20 | 6.2 | 12.7 | 0 | 7.2 | 0 | 0.5 | NE | 0.5 | NE | 2:20 | 1.4 | E | 2:18 | 0 | ENE | 0.5 | 80.4 | 0 | 67 | 0 | 0.612 | 19.04 | 0 | 0 | 0.25232 | ND
3334 | 2023-02-24 | 2:30 | 6.3 | 12.7 | 0 | 6.8 | 0 | 0 | E | 0.5 | E | 2:23 | 0.6 | E | 2:21 | 0 | E | 0.1 | 87.6 | 0 | 76 | 0 | 0.612 | 19.04 | 0 | 0 | 0.25232 | ND
3335 | 2023-02-24 | 2:40 | 6.3 | 12.7 | 0 | 7 | 0 | 0.1 | S | 0.1 | S | 2:40 | 1.1 | SW | 2:31 | 0 | SE | 0.3 | 85.5 | 0 | 54 | 0 | 0.611 | 19.07 | 0 | 0 | 0.25174 | ND
3336 | 2023-02-24 | 2:50 | 6.4 | 12.7 | 0 | 6.6 | 0 | 0.1 | SSW | 0.1 | S | 2:41 | 0.7 | WSW | 2:45 | 0.5 | WSW | 0.2 | 89.7 | 0 | 78 | 0 | 0.611 | 19.07 | 0 | 0 | 0.25174 | ND
3337 | 2023-02-24 | 3:00 | 6.5 | 12.7 | 0 | 6.5 | 0 | 0.1 | WSW | 0.2 | SSW | 2:51 | 0.6 | WSW | 2:50 | 0.2 | NNE | 0.2 | 89.8 | 0 | 74 | 0 | 0.611 | 19.03 | 0 | 0 | 0.25174 | ND |  | 0 | 0.25174 | 6.8333 | #DIV/0! | 90.1167 | 0 | 0 | 431 | 0 | 0.2 | 0.7 | SE | 3:49 | 0.9 | SE | 3:49
3338 | 2023-02-24 | 3:10 | 6.5 | 12.7 | 0 | 6.8 | 0 | 0.1 | NNE | 0.2 | NNE | 3:07 | 0.4 | NNE | 3:00 | 0 | NNE | 0.1 | 88.4 | 0 | 77 | 0 | 0.611 | 19.06 | 0 | 0 | 0.25174 | ND
3339 | 2023-02-24 | 3:20 | 6.5 | 12.7 | 0 | 7.1 | 0 | 0 | NNE | 0.1 | NNE | 3:10 | 0 | NNE | 3:10 | 0 | NNE | 0 | 87.6 | 0 | 69 | 0 | 0.611 | 19.08 | 0 | 0 | 0.25174 | ND
3340 | 2023-02-24 | 3:30 | 6.6 | 12.7 | 0 | 6.9 | 0 | 0 | NNE | 0 | NNE | 3:30 | 0.3 | NNE | 3:29 | 0.2 | NNE | 0.1 | 92.2 | 0 | 67 | 0 | 0.611 | 19.04 | 0 | 0 | 0.25174 | ND
3341 | 2023-02-24 | 3:40 | 6.6 | 12.7 | 0 | 6.8 | 0 | 0.3 | NNE | 0.3 | NNE | 3:40 | 0.8 | SSE | 3:39 | 0.8 | SSE | 0.3 | 91.4 | 0 | 75 | 0 | 0.611 | 19.08 | 0 | 0 | 0.25174 | ND
3342 | 2023-02-24 | 3:50 | 6.7 | 12.7 | 0 | 6.9 | 0 | 0.7 | SE | 0.7 | SE | 3:49 | 0.9 | SE | 3:49 | 0.7 | SE | 0.1 | 91.3 | 0 | 69 | 0 | 0.611 | 19.1 | 0 | 0 | 0.25174 | ND
3343 | 2023-02-24 | 4:00 | 6.7 | 12.7 | 0 | 6.8 | 0 | 0 | E | 0.7 | SE | 3:50 | 0.6 | SE | 3:50 | 0 | NNE | 0.1 | 93.8 | 1 | 79 | 0 | 0.611 | 19.09 | 0 | 0 | 0.25174 | ND |  | 0 | 0.25146 | 6.8 | #DIV/0! | 94.7333 | 0 | 0 | 471 | 0 | 0.53333 | 1.1 | NNE | 4:45 | 2.5 | N | 4:36
3344 | 2023-02-24 | 4:10 | 6.7 | 12.7 | 0 | 6.9 | 0 | 0.1 | SE | 0.1 | SE | 4:10 | 1.1 | S | 4:10 | 0.5 | SSW | 0.2 | 94.6 | 0 | 75 | 0 | 0.611 | 19.06 | 0 | 0 | 0.25174 | ND
3345 | 2023-02-24 | 4:20 | 6.7 | 12.7 | 0 | 7.4 | 0 | 0.6 | SSE | 0.6 | SSE | 4:19 | 2.3 | SSE | 4:17 | 1 | SSE | 0.5 | 90.7 | 0 | 81 | 0 | 0.611 | 19.07 | 0 | 0 | 0.25174 | ND
3346 | 2023-02-24 | 4:30 | 6.8 | 12.7 | 0 | 6.5 | 0 | 0.6 | NW | 0.7 | SSE | 4:23 | 2.1 | S | 4:20 | 1.4 | N | 0.4 | 95.5 | 0 | 81 | 0 | 0.61 | 19.03 | 0 | 0 | 0.25117 | ND
3347 | 2023-02-24 | 4:40 | 6.8 | 12.7 | 0 | 6.4 | 0 | 0.8 | NNE | 1 | NNE | 4:37 | 2.5 | N | 4:36 | 1.3 | N | 0.5 | 97.2 | 0 | 80 | 0 | 0.61 | 19.04 | 0 | 0 | 0.25117 | ND
3348 | 2023-02-24 | 4:50 | 6.8 | 12.7 | 0 | 6.8 | 0 | 1.1 | NE | 1.1 | NNE | 4:45 | 2 | NNE | 4:45 | 0.7 | NE | 0.3 | 96.6 | 0 | 75 | 0 | 0.61 | 19.05 | 0 | 0 | 0.25117 | ND
3349 | 2023-02-24 | 5:00 | 6.7 | 12.7 | 0 | 6.8 | 0 | 0.6 | NE | 1 | NE | 4:50 | 1.2 | E | 4:53 | 0.6 | NNE | 0.3 | 95.9 | 0 | 78 | 0 | 0.61 | 19.04 | 0 | 0 | 0.25117 | ND |  | 0 | 0.25117 | 6.9167 | #DIV/0! | 97.05 | 0 | 0 | 434 | 0 | 0.41667 | 1 | NE | 4:50 | 1.5 | SE | 5:12
3350 | 2023-02-24 | 5:10 | 6.8 | 12.7 | 0 | 6.8 | 0 | 0.4 | ENE | 0.6 | NNE | 5:01 | 1.3 | SE | 5:10 | 1.1 | SE | 0.4 | 96.7 | 0 | 77 | 0 | 0.61 | 19.04 | 0 | 0 | 0.25117 | ND
3351 | 2023-02-24 | 5:20 | 6.8 | 12.7 | 0 | 7 | 0 | 1 | ESE | 1 | ESE | 5:18 | 1.5 | SE | 5:12 | 0.3 | ESE | 0.3 | 97.5 | 0 | 73 | 0 | 0.61 | 19.02 | 0 | 0 | 0.25117 | ND
3352 | 2023-02-24 | 5:30 | 6.8 | 12.7 | 0 | 7 | 0 | 0.5 | ESE | 1 | ESE | 5:20 | 1.3 | E | 5:23 | 0 | ESE | 0.3 | 96.1 | 1 | 69 | 0 | 0.61 | 19.02 | 0 | 0 | 0.25117 | ND
3353 | 2023-02-24 | 5:40 | 6.8 | 12.7 | 0 | 7 | 0 | 0 | S | 0.5 | ESE | 5:30 | 0 | ESE | 5:30 | 0 | S | 0 | 97.6 | 0 | 72 | 0 | 0.61 | 19.03 | 0 | 0 | 0.25117 | ND
3354 | 2023-02-24 | 5:50 | 6.9 | 12.7 | 0 | 6.9 | 0 | 0 | S | 0 | S | 5:50 | 0.6 | E | 5:50 | 0.5 | E | 0.1 | 98.5 | 0 | 65 | 0 | 0.61 | 19.04 | 0 | 0 | 0.25117 | ND
3355 | 2023-02-24 | 6:00 | 6.9 | 12.7 | 0 | 6.9 | 0 | 0.8 | ENE | 0.8 | ENE | 6:00 | 1.5 | ENE | 5:59 | 0.4 | ENE | 0.3 | 99 | 0 | 66 | 0 | 0.61 | 19.02 | 0 | 0 | 0.25117 | ND |  | 0.5 | 0.25117 | 6.9167 | #DIV/0! | 98.95 | 0.001 | 0 | 5405 | 1.5 | 0.3 | 0.9 | ENE | 6:02 | 1.5 | ENE | 5:59
3356 | 2023-02-24 | 6:10 | 6.9 | 12.7 | 0.5 | 7.1 | 0 | 0.7 | E | 0.9 | ENE | 6:02 | 1.2 | E | 6:00 | 0.5 | ENE | 0.2 | 98.9 | 0 | 83 | 0 | 0.61 | 19.04 | 0 | 0 | 0.25117 | ND
3357 | 2023-02-24 | 6:20 | 6.9 | 12.6 | 0 | 7 | 0 | 0.3 | E | 0.7 | E | 6:10 | 1.1 | E | 6:14 | 0 | NE | 0.3 | 98.6 | 0 | 107 | 0 | 0.61 | 19.07 | 0 | 0 | 0.25117 | ND
3358 | 2023-02-24 | 6:30 | 6.9 | 12.7 | 0 | 7 | 0 | 0 | ENE | 0.3 | E | 6:20 | 0 | NE | 6:20 | 0 | ENE | 0 | 98.8 | 2 | 383 | 1 | 0.61 | 19.07 | 0 | 0 | 0.25117 | ND
3359 | 2023-02-24 | 6:40 | 6.9 | 12.7 | 0 | 6.9 | 0 | 0 | ENE | 0 | ENE | 6:30 | 0 | ENE | 6:30 | 0 | ENE | 0 | 99.1 | 4 | 1193 | 2 | 0.61 | 19.08 | 0 | 0 | 0.25117 | ND
3360 | 2023-02-24 | 6:50 | 6.9 | 12.7 | 0 | 6.6 | 0.001 | 0 | ENE | 0 | ENE | 6:40 | 0 | ENE | 6:40 | 0 | SE | 0 | 99.3 | 8 | 3573 | 6 | 0.61 | 19.05 | 0.6 | 0 | 0.25117 | ND
3361 | 2023-02-24 | 7:00 | 6.9 | 12.7 | 0 | 6.9 | 0.003 | 0.1 | ESE | 0.1 | ESE | 7:00 | 0.7 | E | 6:57 | 0 | ENE | 0.2 | 100 | 13 | 6224 | 10 | 0.61 | 19.05 | 1.8 | 0 | 0.25117 | ND |  | 0 | 0.25146 | 6.9833 | #DIV/0! | 100.0167 | 0.037 | 0 | 91425 | 25.3333 | 0.3 | 0.9 | S | 7:22 | 1.5 | WSW | 7:18
3362 | 2023-02-24 | 7:10 | 6.9 | 12.6 | 0 | 6.8 | 0.004 | 0 | NNE | 0.1 | NE | 7:06 | 0 | ENE | 7:00 | 0 | ENE | 0 | 100 | 19 | 9642 | 16 | 0.61 | 19.05 | 2.4 | 0 | 0.25117 | ND
3363 | 2023-02-24 | 7:20 | 7 | 12.7 | 0 | 6.8 | 0.005 | 0.7 | SE | 0.7 | SE | 7:20 | 1.5 | WSW | 7:18 | 0.9 | SSW | 0.4 | 100 | 27 | 12589 | 21 | 0.61 | 19.04 | 3 | 0 | 0.25117 | ND
3364 | 2023-02-24 | 7:30 | 7 | 12.7 | 0 | 7 | 0.007 | 0.6 | S | 0.9 | S | 7:22 | 1.2 | S | 7:20 | 0.5 | SSE | 0.2 | 100 | 27 | 17765 | 30 | 0.611 | 19.08 | 4.2 | 0 | 0.25174 | ND
3365 | 2023-02-24 | 7:40 | 7.1 | 12.7 | 0 | 7.2 | 0.008 | 0.4 | SE | 0.6 | S | 7:30 | 0.6 | SSE | 7:31 | 0 | SE | 0.2 | 100 | 45 | 19719 | 33 | 0.611 | 19.06 | 4.8 | 0 | 0.25174 | ND
3366 | 2023-02-24 | 7:50 | 7.2 | 12.7 | 0 | 7.2 | 0.01 | 0 | ESE | 0.4 | SE | 7:40 | 0 | SE | 7:40 | 0 | ENE | 0 | 100.1 | 41 | 25486 | 42 | 0.611 | 19.06 | 6 | 0 | 0.25174 | ND
3367 | 2023-02-24 | 8:00 | 7.2 | 12.7 | 0.5 | 7.3 | 0.009 | 0.3 | NNE | 0.3 | NNE | 8:00 | 0.7 | NNE | 7:51 | 0 | NNE | 0.2 | 100 | 46 | 25536 | 43 | 0.612 | 19.08 | 5.4 | 0 | 0.25232 | ND |  | 0.5 | 0.25338 | 7.4833 | #DIV/0! | 99.9167 | 0.078 | 0 | 207595 | 57.5 | 0.066667 | 0.3 | NNE | 8:00 | 1 | SE | 8:05
3368 | 2023-02-24 | 8:10 | 7.3 | 12.7 | 0 | 7.3 | 0.009 | 0.1 | E | 0.3 | NNE | 8:00 | 1 | SE | 8:05 | 0 | SE | 0.2 | 99.9 | 42 | 24728 | 41 | 0.612 | 19.08 | 5.4 | 0 | 0.25232 | ND
3369 | 2023-02-24 | 8:20 | 7.3 | 12.7 | 0 | 7.5 | 0.01 | 0 | SE | 0.1 | E | 8:10 | 0 | SE | 8:10 | 0 | NNE | 0 | 99.9 | 46 | 26589 | 44 | 0.613 | 19.08 | 6 | 0 | 0.2529 | ND
3370 | 2023-02-24 | 8:30 | 7.4 | 12.7 | 0 | 7.5 | 0.011 | 0 | NE | 0 | SE | 8:20 | 0 | NNE | 8:20 | 0 | NE | 0 | 99.9 | 58 | 31309 | 52 | 0.614 | 19.08 | 6.6 | 0 | 0.25347 | ND
3371 | 2023-02-24 | 8:40 | 7.5 | 12.7 | 0 | 7.5 | 0.015 | 0 | NE | 0 | NE | 8:30 | 0 | NE | 8:30 | 0 | NE | 0 | 99.9 | 83 | 39280 | 65 | 0.615 | 19.08 | 9 | 0 | 0.25405 | ND
3372 | 2023-02-24 | 8:50 | 7.6 | 12.8 | 0 | 7.8 | 0.024 | 0 | NE | 0 | NE | 8:40 | 0 | NE | 8:40 | 0 | NE | 0 | 99.9 | 114 | 60153 | 100 | 0.617 | 19.11 | 14.4 | 0 | 0.2552 | ND
3373 | 2023-02-24 | 9:00 | 7.7 | 12.9 | 0.5 | 7.9 | 0.03 | 0.1 | NNE | 0.1 | NNE | 9:00 | 0.7 | N | 8:59 | 0.2 | NNE | 0.2 | 100 | 169 | 76231 | 127 | 0.619 | 19.17 | 18 | 0 | 0.25636 | ND |  | 1 | 0.25928 | 8.0833 | #DIV/0! | 98.55 | 0.303 | 0 | 742676 | 206.3333 | 0.36667 | 0.7 | N | 9:26 | 1.3 | N | 9:20
3374 | 2023-02-24 | 9:10 | 7.8 | 13.1 | 0 | 8.2 | 0.051 | 0.4 | N | 0.4 | N | 9:09 | 0.8 | N | 9:05 | 0.1 | NNE | 0.1 | 100.1 | 222 | 124722 | 208 | 0.621 | 19.22 | 30.6 | 0 | 0.25752 | ND
3375 | 2023-02-24 | 9:20 | 8.1 | 13.3 | 0 | 8 | 0.052 | 0.4 | N | 0.4 | N | 9:20 | 1.3 | N | 9:20 | 0.8 | N | 0.3 | 99.4 | 182 | 128210 | 214 | 0.623 | 19.24 | 31.2 | 0 | 0.25869 | ND
3376 | 2023-02-24 | 9:30 | 8.3 | 13.2 | 0.5 | 7.8 | 0.039 | 0.6 | N | 0.7 | N | 9:26 | 1.2 | NNW | 9:21 | 0.5 | W | 0.3 | 98.4 | 159 | 98614 | 164 | 0.625 | 19.24 | 23.4 | 0 | 0.25986 | ND
3377 | 2023-02-24 | 9:40 | 8.4 | 13.4 | 0 | 8.3 | 0.051 | 0.2 | NE | 0.6 | N | 9:30 | 0.7 | W | 9:30 | 0 | E | 0.2 | 97.4 | 267 | 124238 | 207 | 0.627 | 19.27 | 30.6 | 0 | 0.26103 | ND
3378 | 2023-02-24 | 9:50 | 8.6 | 13.7 | 0 | 8.3 | 0.08 | 0.5 | NNE | 0.5 | NNE | 9:50 | 1.3 | N | 9:48 | 0.9 | NNE | 0.3 | 96 | 306 | 190661 | 318 | 0.629 | 19.34 | 48 | 0 | 0.2622 | ND
3379 | 2023-02-24 | 10:00 | 8.9 | 13.7 | 0 | 8.8 | 0.082 | 0.2 | NNW | 0.7 | N | 9:53 | 1.1 | NW | 9:52 | 0 | NW | 0.3 | 94.8 | 309 | 196515 | 328 | 0.631 | 19.32 | 49.2 | 0 | 0.26337 | ND |  | 0.5 | 0.26573 | 8.9167 | #DIV/0! | 93.1833 | 0.345 | 0 | 860848 | 239.3333 | 0.28333 | 0.7 | N | 9:53 | 1.4 | NE | 10:50
3380 | 2023-02-24 | 10:10 | 9.2 | 13.6 | 0.5 | 8.8 | 0.073 | 0.1 | NNW | 0.2 | NNW | 10:00 | 0.7 | NW | 10:10 | 0.4 | NW | 0.2 | 93 | 231 | 179865 | 300 | 0.632 | 19.28 | 43.8 | 0 | 0.26396 | ND
3381 | 2023-02-24 | 10:20 | 9.5 | 13.5 | 0 | 8.9 | 0.054 | 0.1 | NNW | 0.2 | NNW | 10:15 | 0.9 | NW | 10:11 | 0.4 | NNE | 0.2 | 91.1 | 197 | 135691 | 226 | 0.634 | 19.3 | 32.4 | 0 | 0.26514 | ND
3382 | 2023-02-24 | 10:30 | 9.7 | 13.4 | 0 | 8.9 | 0.048 | 0.4 | NE | 0.4 | NE | 10:30 | 0.9 | NE | 10:30 | 0.7 | ENE | 0.2 | 92.9 | 173 | 122199 | 204 | 0.636 | 19.32 | 28.8 | 0 | 0.26632 | ND
3383 | 2023-02-24 | 10:40 | 10 | 13.4 | 0 | 9 | 0.038 | 0.4 | ENE | 0.5 | ENE | 10:37 | 0.9 | ENE | 10:33 | 0 | ENE | 0.3 | 92.7 | 191 | 99678 | 166 | 0.638 | 19.31 | 22.8 | 0 | 0.26751 | ND
3384 | 2023-02-24 | 10:50 | 10 | 13.5 | 0 | 9.1 | 0.05 | 0.5 | NNE | 0.5 | NNE | 10:50 | 1.4 | NE | 10:50 | 1.2 | NNE | 0.3 | 94.6 | 235 | 126900 | 212 | 0.639 | 19.31 | 30 | 0 | 0.2681 | ND
3385 | 2023-02-24 | 11:00 | 10.3 | 13.7 | 0 | 9.1 | 0.067 | 0.5 | NE | 0.6 | NNE | 10:52 | 1.2 | NE | 10:50 | 1.2 | NNE | 0.3 | 94.8 | 308 | 165814 | 276 | 0.641 | 19.42 | 40.2 | 0 | 0.26929 | ND |  | 0 | 0.27167 | 9.3 | #DIV/0! | 92.45 | 0.4 | 0 | 993463 | 275.8333 | 0.66667 | 0.9 | NNE | 11:10 | 1.4 | NNE | 11:04
3386 | 2023-02-24 | 11:10 | 10.4 | 13.7 | 0 | 9.2 | 0.067 | 0.9 | NNE | 0.9 | NNE | 11:10 | 1.4 | NNE | 11:04 | 0.8 | NNE | 0.2 | 94.7 | 271 | 169582 | 283 | 0.643 | 19.38 | 40.2 | 0 | 0.27048 | ND
3387 | 2023-02-24 | 11:20 | 10.6 | 13.7 | 0 | 9.5 | 0.065 | 0.6 | N | 0.9 | NNE | 11:10 | 1.1 | N | 11:16 | 0.5 | N | 0.2 | 92.3 | 269 | 163270 | 272 | 0.644 | 19.36 | 39 | 0 | 0.27107 | ND
3388 | 2023-02-24 | 11:30 | 10.7 | 13.6 | 0 | 9.3 | 0.059 | 0.8 | NNE | 0.8 | NNE | 11:30 | 1.3 | NNE | 11:25 | 0.9 | NE | 0.2 | 91.6 | 245 | 147275 | 245 | 0.646 | 19.33 | 35.4 | 0 | 0.27227 | ND
3389 | 2023-02-24 | 11:40 | 10.8 | 13.7 | 0 | 9.4 | 0.071 | 0.8 | NNE | 0.9 | NNE | 11:35 | 1.4 | NNE | 11:34 | 1.1 | NNE | 0.2 | 92.1 | 268 | 173939 | 290 | 0.647 | 19.35 | 42.6 | 0 | 0.27287 | ND
3390 | 2023-02-24 | 11:50 | 11.1 | 14 | 0 | 9.3 | 0.071 | 0.4 | ENE | 0.9 | NNE | 11:42 | 1.2 | NE | 11:40 | 0.5 | NNE | 0.3 | 89.2 | 319 | 173583 | 289 | 0.649 | 19.42 | 42.6 | 0 | 0.27406 | ND
3391 | 2023-02-24 | 12:00 | 11.3 | 14.6 | 0 | 9.6 | 0.095 | 0.7 | N | 0.7 | N | 12:00 | 1.3 | NNE | 11:58 | 0.9 | N | 0.3 | 85.1 | 445 | 225815 | 376 | 0.65 | 19.56 | 57 | 0 | 0.27466 | ND |  | 0.5 | 0.27637 | 9.8167 | #DIV/0! | 80.2833 | 0.674 | 0 | 1620178 | 450.1667 | 0.83333 | 1.5 | W | 12:50 | 2.7 | WSW | 12:48
3392 | 2023-02-24 | 12:10 | 11.5 | 14.6 | 0 | 9.6 | 0.122 | 0.6 | NE | 0.8 | N | 12:04 | 1.4 | N | 12:03 | 0 | NE | 0.3 | 83.2 | 453 | 292413 | 487 | 0.651 | 19.51 | 73.2 | 0 | 0.27526 | ND
3393 | 2023-02-24 | 12:20 | 11.8 | 14.6 | 0.5 | 9.5 | 0.115 | 0.5 | ENE | 0.6 | NE | 12:10 | 1.2 | NE | 12:13 | 0 | ESE | 0.3 | 80.3 | 460 | 280510 | 468 | 0.652 | 19.48 | 69 | 0 | 0.27586 | ND
3394 | 2023-02-24 | 12:30 | 12.2 | 14.6 | 0 | 10.1 | 0.131 | 0.9 | SW | 0.9 | SW | 12:30 | 2.4 | SSW | 12:30 | 2.1 | S | 0.7 | 80 | 497 | 310033 | 517 | 0.653 | 19.51 | 78.6 | 0 | 0.27647 | ND
3395 | 2023-02-24 | 12:40 | 12.5 | 14.6 | 0 | 10.2 | 0.116 | 0.8 | SW | 1.2 | SSW | 12:33 | 2.3 | W | 12:38 | 1.4 | WNW | 0.6 | 77.8 | 396 | 278283 | 464 | 0.655 | 19.49 | 69.6 | 0 | 0.27767 | ND
3396 | 2023-02-24 | 12:50 | 12.8 | 14.5 | 0 | 9.9 | 0.095 | 1.5 | W | 1.5 | W | 12:50 | 2.7 | WSW | 12:48 | 1.7 | WNW | 0.5 | 75.3 | 380 | 233124 | 389 | 0.656 | 19.48 | 57 | 0 | 0.27827 | ND
3397 | 2023-02-24 | 13:00 | 13 | 14.6 | 0 | 10.1 | 0.105 | 1.6 | WNW | 1.7 | WNW | 12:57 | 3.1 | WNW | 12:56 | 2.5 | WNW | 0.5 | 78.4 | 472 | 251879 | 420 | 0.656 | 19.47 | 63 | 0 | 0.27827 | ND |  | 0 | 0.27958 | 10.6667 | #DIV/0! | 75.1667 | 1.29 | 0.66667 | 2921866 | 811.8333 | 1.3167 | 1.9 | WNW | 13:03 | 3.1 | WNW | 12:56
3398 | 2023-02-24 | 13:10 | 13.1 | 14.5 | 0 | 10 | 0.148 | 1.7 | W | 1.9 | WNW | 13:03 | 3 | W | 13:00 | 2.5 | WSW | 0.5 | 78.7 | 647 | 352558 | 588 | 0.657 | 19.49 | 88.8 | 0 | 0.27888 | ND
3399 | 2023-02-24 | 13:20 | 13.2 | 14.5 | 0 | 10.4 | 0.244 | 1.7 | WSW | 1.7 | WSW | 13:19 | 3.1 | SW | 13:18 | 1.7 | WSW | 0.5 | 77.7 | 996 | 558575 | 931 | 0.658 | 19.49 | 146.4 | 10 | 0.27948 | ND
3400 | 2023-02-24 | 13:30 | 13.4 | 14.5 | 0 | 10.8 | 0.222 | 1.2 | WSW | 1.8 | WSW | 13:24 | 2.6 | W | 13:24 | 1.7 | WSW | 0.6 | 72.4 | 1008 | 512121 | 854 | 0.659 | 19.49 | 133.2 | 10 | 0.28009 | ND
3401 | 2023-02-24 | 13:40 | 13.8 | 14.5 | 0 | 11.1 | 0.307 | 1.1 | WSW | 1.2 | WSW | 13:30 | 2.5 | WSW | 13:36 | 1.9 | S | 0.6 | 72.7 | 1098 | 672689 | 1121 | 0.659 | 19.45 | 184.2 | 10 | 0.28009 | ND
3402 | 2023-02-24 | 13:50 | 14.2 | 14.5 | 0 | 11.6 | 0.264 | 0.6 | SSW | 1.1 | WSW | 13:42 | 2.3 | S | 13:40 | 1 | WSW | 0.6 | 71.1 | 935 | 574044 | 957 | 0.66 | 19.44 | 158.4 | 10 | 0.28069 | ND
3403 | 2023-02-24 | 14:00 | 14.8 | 14.4 | 0 | 11.3 | 0.249 | 1.3 | W | 1.3 | W | 14:00 | 3.1 | W | 13:58 | 1.8 | SW | 0.7 | 71.9 | 762 | 541778 | 903 | 0.66 | 19.44 | 149.4 | 10 | 0.28069 | ND |  | 0.5 | 0.2815 | 11.0167 | #DIV/0! | 70.8667 | 1.177 | 0.33333 | 2547588 | 707.6667 | 1.9333 | 2.6 | W | 14:11 | 3.8 | WNW | 14:09
3404 | 2023-02-24 | 14:10 | 15.2 | 14.5 | 0 | 11 | 0.188 | 2.5 | W | 2.5 | W | 14:10 | 3.8 | WNW | 14:09 | 2.9 | SW | 0.6 | 71.9 | 970 | 420385 | 701 | 0.661 | 19.45 | 112.8 | 0 | 0.2813 | ND
3405 | 2023-02-24 | 14:20 | 15.3 | 14 | 0 | 11 | 0.246 | 2.1 | WSW | 2.6 | W | 14:11 | 3.2 | WSW | 14:10 | 1.6 | WSW | 0.4 | 69.4 | 730 | 520294 | 867 | 0.661 | 19.32 | 147.6 | 10 | 0.2813 | ND
3406 | 2023-02-24 | 14:30 | 15.4 | 14 | 0 | 10.8 | 0.178 | 2 | W | 2.1 | WSW | 14:20 | 2.9 | W | 14:25 | 2.1 | W | 0.4 | 71.4 | 603 | 385700 | 643 | 0.662 | 19.34 | 106.8 | 0 | 0.28191 | ND
3407 | 2023-02-24 | 14:40 | 15.4 | 14.1 | 0.5 | 11.2 | 0.163 | 1.7 | WSW | 2.1 | W | 14:32 | 3.1 | WSW | 14:31 | 1 | SW | 0.5 | 70.5 | 593 | 350575 | 584 | 0.662 | 19.34 | 97.8 | 0 | 0.28191 | ND
3408 | 2023-02-24 | 14:50 | 15.4 | 14.1 | 0 | 10.8 | 0.153 | 2 | SW | 2 | SW | 14:50 | 3.4 | WSW | 14:46 | 2.8 | WSW | 0.5 | 70.1 | 502 | 328856 | 548 | 0.662 | 19.27 | 91.8 | 0 | 0.28191 | ND
3409 | 2023-02-24 | 15:00 | 15.3 | 14 | 0 | 10.8 | 0.137 | 2.5 | WSW | 2.5 | WSW | 15:00 | 3.6 | WSW | 14:51 | 2.4 | WSW | 0.6 | 73.6 | 477 | 295108 | 492 | 0.662 | 19.29 | 82.2 | 0 | 0.28191 | ND |  | 0 | 0.28251 | 10.7333 | #DIV/0! | 75.0667 | 0.777 | 0 | 1649284 | 458.1667 | 2.5667 | 2.7 | WSW | 15:21 | 4.3 | WSW | 15:49
3410 | 2023-02-24 | 15:10 | 15 | 14 | 0 | 10.8 | 0.124 | 2.5 | WSW | 2.5 | WSW | 15:06 | 4 | WSW | 15:05 | 2.7 | W | 0.6 | 76 | 431 | 267658 | 446 | 0.663 | 19.28 | 74.4 | 0 | 0.28251 | ND
3411 | 2023-02-24 | 15:20 | 14.7 | 14.1 | 0 | 10.7 | 0.13 | 2.6 | WSW | 2.6 | WSW | 15:19 | 3.8 | WSW | 15:17 | 2.7 | WSW | 0.5 | 76.1 | 438 | 276710 | 461 | 0.663 | 19.26 | 78 | 0 | 0.28251 | ND
3412 | 2023-02-24 | 15:30 | 14.5 | 14.1 | 0 | 10.6 | 0.134 | 2.4 | WSW | 2.7 | WSW | 15:21 | 3.7 | WSW | 15:21 | 2.9 | SW | 0.5 | 75.1 | 496 | 282433 | 471 | 0.663 | 19.28 | 80.4 | 0 | 0.28251 | ND
3413 | 2023-02-24 | 15:40 | 14.2 | 14.1 | 0 | 10.9 | 0.143 | 2.7 | WSW | 2.7 | WSW | 15:39 | 4.1 | WSW | 15:36 | 2.4 | SW | 0.5 | 75.1 | 449 | 296647 | 494 | 0.663 | 19.28 | 85.8 | 0 | 0.28251 | ND
3414 | 2023-02-24 | 15:50 | 14.1 | 14.1 | 0 | 10.6 | 0.109 | 2.7 | WSW | 2.7 | WSW | 15:50 | 4.3 | WSW | 15:49 | 2.8 | SW | 0.6 | 74.5 | 364 | 230728 | 385 | 0.664 | 19.28 | 65.4 | 0 | 0.28312 | ND
3415 | 2023-02-24 | 16:00 | 13.9 | 14.1 | 0 | 10.6 | 0.101 | 2.8 | WSW | 3 | WSW | 15:56 | 4.2 | SW | 15:58 | 2.4 | WSW | 0.5 | 76.9 | 352 | 211217 | 352 | 0.663 | 19.28 | 60.6 | 0 | 0.28251 | ND |  | 0 | 0.28302 | 10.4667 | #DIV/0! | 78.0833 | 0.511 | 0 | 1065028 | 295.8333 | 2.6333 | 3.1 | SW | 16:27 | 4.6 | WSW | 16:17
3416 | 2023-02-24 | 16:10 | 13.6 | 14.1 | 0 | 10.6 | 0.089 | 2.5 | WSW | 2.8 | WSW | 16:00 | 3.7 | SW | 16:04 | 2.2 | SW | 0.6 | 77.8 | 292 | 185400 | 309 | 0.664 | 19.25 | 53.4 | 0 | 0.28312 | ND
3417 | 2023-02-24 | 16:20 | 13.4 | 14.1 | 0 | 10.4 | 0.08 | 2.7 | WSW | 2.7 | WSW | 16:20 | 4.6 | WSW | 16:17 | 2.7 | WSW | 0.6 | 77.5 | 245 | 166444 | 277 | 0.664 | 19.29 | 48 | 0 | 0.28312 | ND
3418 | 2023-02-24 | 16:30 | 13.1 | 14.2 | 0 | 10.3 | 0.075 | 2.9 | SW | 3.1 | SW | 16:27 | 4.3 | SW | 16:20 | 1.9 | SW | 0.6 | 79 | 360 | 159872 | 266 | 0.664 | 19.27 | 45 | 0 | 0.28312 | ND
3419 | 2023-02-24 | 16:40 | 12.9 | 14.1 | 0 | 10.5 | 0.095 | 2.7 | SW | 2.9 | SW | 16:30 | 4.3 | WSW | 16:36 | 2.2 | SW | 0.6 | 78.4 | 278 | 191717 | 320 | 0.664 | 19.25 | 57 | 0 | 0.28312 | ND
3420 | 2023-02-24 | 16:50 | 12.8 | 14.1 | 0 | 10.4 | 0.071 | 2.2 | SW | 2.7 | WSW | 16:41 | 3.7 | SW | 16:44 | 1.8 | SW | 0.5 | 78.9 | 224 | 150378 | 251 | 0.664 | 19.24 | 42.6 | 0 | 0.28312 | ND
3421 | 2023-02-24 | 17:00 | 12.9 | 14.1 | 0 | 10.3 | 0.054 | 2.5 | WSW | 2.5 | WSW | 17:00 | 3.9 | SW | 16:54 | 2.4 | WSW | 0.6 | 78.3 | 170 | 117118 | 195 | 0.664 | 19.23 | 32.4 | 0 | 0.28312 | ND |  | 0 | 0.28312 | 9.85 | #DIV/0! | 79.65 | 0.159 | 0 | 342126 | 95.1667 | 2.45 | 2.8 | S | 17:50 | 4.5 | WSW | 17:03
3422 | 2023-02-24 | 17:10 | 12.9 | 14.2 | 0 | 10.1 | 0.042 | 2.5 | WSW | 2.6 | WSW | 17:09 | 4.5 | WSW | 17:03 | 1.7 | WSW | 0.7 | 79.7 | 130 | 87412 | 146 | 0.664 | 19.25 | 25.2 | 0 | 0.28312 | ND
3423 | 2023-02-24 | 17:20 | 12.8 | 14.2 | 0 | 10 | 0.037 | 2.6 | SW | 2.6 | SW | 17:20 | 3.9 | SW | 17:15 | 2.6 | SW | 0.5 | 78.6 | 96 | 71346 | 119 | 0.664 | 19.23 | 22.2 | 0 | 0.28312 | ND
3424 | 2023-02-24 | 17:30 | 12.5 | 13.2 | 0 | 9.7 | 0.017 | 2.3 | SW | 2.6 | SW | 17:20 | 3.8 | SW | 17:25 | 2.8 | SW | 0.5 | 79.8 | 44 | 38727 | 65 | 0.664 | 19 | 10.2 | 0 | 0.28312 | ND
3425 | 2023-02-24 | 17:40 | 12.2 | 13.1 | 0 | 9.6 | 0.006 | 2 | SSW | 2.4 | SW | 17:32 | 3.6 | SW | 17:31 | 2.9 | SSW | 0.5 | 81.2 | 21 | 18982 | 32 | 0.664 | 18.96 | 3.6 | 0 | 0.28312 | ND
3426 | 2023-02-24 | 17:50 | 11.7 | 13 | 0 | 9.4 | 0.003 | 2.8 | S | 2.8 | S | 17:50 | 4.2 | SSW | 17:48 | 2.7 | S | 0.5 | 80.3 | 7 | 8541 | 14 | 0.664 | 18.93 | 1.8 | 0 | 0.28312 | ND
3427 | 2023-02-24 | 18:00 | 11.2 | 13 | 0 | 9.2 | 0 | 2 | SSE | 2.8 | S | 17:50 | 3.6 | SSW | 17:50 | 2.4 | SSE | 0.5 | 81.2 | 2 | 2589 | 4 | 0.663 | 18.92 | 0 | 0 | 0.28251 | ND |  | 0 | 0.28251 | 8.9667 | #DIV/0! | 82.3333 | 0 | 0 | 3579 | 0.83333 | 2.0167 | 2.8 | S | 17:50 | 3.6 | SSW | 17:50
3428 | 2023-02-24 | 18:10 | 10.7 | 12.9 | 0 | 8.9 | -0.001 | 1.9 | SSE | 2 | SSE | 18:00 | 3.2 | S | 18:08 | 1.9 | SSE | 0.4 | 83.2 | 1 | 428 | 1 | 0.663 | 18.94 | -0.6 | 0 | 0.28251 | ND
3429 | 2023-02-24 | 18:20 | 10.3 | 13 | 0 | 8.9 | -0.001 | 2.1 | SSE | 2.1 | SSE | 18:20 | 3 | SSE | 18:14 | 2.1 | S | 0.3 | 83.4 | 0 | 146 | 0 | 0.663 | 18.92 | -0.6 | 0 | 0.28251 | ND
3430 | 2023-02-24 | 18:30 | 9.8 | 12.9 | 0 | 8.9 | 0 | 2.3 | SE | 2.3 | SSE | 18:29 | 3.5 | SSE | 18:27 | 2.1 | SE | 0.4 | 82.9 | 2 | 140 | 0 | 0.663 | 18.93 | 0 | 0 | 0.28251 | ND
3431 | 2023-02-24 | 18:40 | 9.6 | 12.9 | 0 | 8.9 | -0.001 | 2.4 | SSE | 2.5 | SSE | 18:36 | 3.5 | SSE | 18:33 | 1.6 | SSE | 0.5 | 81.7 | 0 | 144 | 0 | 0.663 | 18.92 | -0.6 | 0 | 0.28251 | ND
3432 | 2023-02-24 | 18:50 | 9.3 | 12.9 | 0 | 9 | -0.001 | 1.4 | SE | 2.4 | SSE | 18:40 | 2.7 | SSE | 18:41 | 0.3 | SE | 0.5 | 81.6 | 0 | 132 | 0 | 0.663 | 18.88 | -0.6 | 0 | 0.28251 | ND
3433 | 2023-02-24 | 19:00 | 8.9 | 12.9 | 0 | 8.1 | -0.002 | 0.7 | S | 1.4 | SE | 18:50 | 1.8 | SSE | 18:59 | 1.7 | SSE | 0.5 | 86.5 | 0 | 88 | 0 | 0.663 | 18.86 | -1.2 | 0 | 0.28251 | ND |  | 0 | 0.28221 | 7.6833 | #DIV/0! | 88.5 | 0 | 0 | 544 | 0 | 0.8 | 1.8 | SSE | 19:09 | 2.5 | SE | 19:08
3434 | 2023-02-24 | 19:10 | 8.6 | 12.9 | 0 | 8 | 0 | 1.7 | SE | 1.8 | SSE | 19:09 | 2.5 | SE | 19:08 | 2 | ESE | 0.3 | 86.4 | 1 | 119 | 0 | 0.663 | 18.86 | 0 | 0 | 0.28251 | ND
3435 | 2023-02-24 | 19:20 | 8.3 | 12.9 | 0 | 7.7 | -0.001 | 0.7 | E | 1.7 | SE | 19:10 | 2.1 | ESE | 19:10 | 1.1 | E | 0.4 | 89.4 | 0 | 85 | 0 | 0.663 | 18.91 | -0.6 | 0 | 0.28251 | ND
3436 | 2023-02-24 | 19:30 | 8.1 | 12.9 | 0 | 8.2 | 0 | 1.2 | SE | 1.2 | SE | 19:30 | 2.5 | SE | 19:29 | 1.4 | SSE | 0.4 | 87 | 0 | 117 | 0 | 0.662 | 18.89 | 0 | 0 | 0.28191 | ND
3437 | 2023-02-24 | 19:40 | 7.7 | 12.9 | 0 | 7.3 | -0.001 | 0.5 | ENE | 1.3 | SE | 19:31 | 1.7 | SE | 19:31 | 0.4 | NNE | 0.4 | 91.1 | 0 | 71 | 0 | 0.662 | 18.87 | -0.6 | 0 | 0.28191 | ND
3438 | 2023-02-24 | 19:50 | 7.4 | 12.9 | 0 | 6.8 | -0.001 | 0 | NE | 0.5 | ENE | 19:40 | 0.5 | NNE | 19:40 | 0 | ENE | 0.1 | 90.6 | 0 | 64 | 0 | 0.662 | 18.9 | -0.6 | 0 | 0.28191 | ND
3439 | 2023-02-24 | 20:00 | 7.1 | 12.9 | 0 | 7 | 0 | 0.3 | NE | 0.3 | NE | 20:00 | 0.8 | NNE | 19:55 | 0.1 | ENE | 0.2 | 91.8 | 0 | 76 | 0 | 0.662 | 18.88 | 0 | 0 | 0.28191 | ND |  | 0 | 0.2815 | 6.9 | #DIV/0! | 91.5167 | 0 | 0 | 463 | 0 | 0.65 | 1.4 | E | 20:42 | 2.4 | E | 20:38
3440 | 2023-02-24 | 20:10 | 6.9 | 12.9 | 0 | 7.6 | 0 | 0.6 | E | 0.6 | E | 20:10 | 1.5 | E | 20:04 | 0.8 | E | 0.4 | 88.1 | 0 | 96 | 0 | 0.662 | 18.89 | 0 | 0 | 0.28191 | ND
3441 | 2023-02-24 | 20:20 | 6.7 | 12.9 | 0 | 6.8 | -0.001 | 0.4 | SE | 0.7 | E | 20:13 | 1.5 | E | 20:11 | 0 | S | 0.4 | 90.3 | 0 | 68 | 0 | 0.661 | 18.85 | -0.6 | 0 | 0.2813 | ND
3442 | 2023-02-24 | 20:30 | 6.5 | 12.9 | 0 | 6.4 | -0.001 | 0.6 | NE | 0.6 | NE | 20:30 | 1.6 | N | 20:25 | 0.3 | ESE | 0.5 | 94.4 | 0 | 57 | 0 | 0.661 | 18.9 | -0.6 | 0 | 0.2813 | ND
3443 | 2023-02-24 | 20:40 | 6.4 | 12.9 | 0 | 7.2 | 0 | 1.3 | E | 1.3 | E | 20:40 | 2.4 | E | 20:38 | 1.2 | E | 0.4 | 91 | 0 | 88 | 0 | 0.661 | 18.88 | 0 | 0 | 0.2813 | ND
3444 | 2023-02-24 | 20:50 | 6.3 | 12.9 | 0 | 6.4 | -0.001 | 0.7 | NE | 1.4 | E | 20:42 | 1.7 | E | 20:41 | 0.2 | NE | 0.4 | 93.5 | 0 | 78 | 0 | 0.661 | 18.85 | -0.6 | 0 | 0.2813 | ND
3445 | 2023-02-24 | 21:00 | 6.1 | 12.8 | 0 | 6.4 | 0 | 0.1 | ENE | 0.7 | NE | 20:50 | 0.8 | E | 20:51 | 0.3 | NNE | 0.2 | 93.5 | 0 | 68 | 0 | 0.661 | 18.87 | 0 | 0 | 0.2813 | ND |  | 0 | 0.2809 | 7.3 | #DIV/0! | 90.8 | 0.001 | 0 | 458 | 0 | 1 | 2.1 | E | 21:50 | 4.2 | E | 21:41
3446 | 2023-02-24 | 21:10 | 6.1 | 12.8 | 0 | 7.5 | 0.001 | 1.3 | E | 1.3 | E | 21:10 | 2.6 | E | 21:06 | 1.4 | ENE | 0.5 | 91.2 | 0 | 76 | 0 | 0.661 | 18.88 | 0.6 | 0 | 0.2813 | ND
3447 | 2023-02-24 | 21:20 | 6.1 | 12.8 | 0 | 7.3 | 0 | 0.6 | ESE | 1.4 | E | 21:14 | 2.3 | ENE | 21:13 | 0 | SE | 0.6 | 91 | 0 | 85 | 0 | 0.66 | 18.86 | 0 | 0 | 0.28069 | ND
3448 | 2023-02-24 | 21:30 | 6.2 | 12.8 | 0 | 7.2 | 0 | 0.3 | SSE | 0.5 | ESE | 21:20 | 1.4 | N | 21:30 | 1.4 | N | 0.3 | 93 | 0 | 68 | 0 | 0.66 | 18.89 | 0 | 0 | 0.28069 | ND
3449 | 2023-02-24 | 21:40 | 6.3 | 12.8 | 0 | 7.6 | 0 | 1.6 | NE | 1.6 | NE | 21:40 | 3.4 | ENE | 21:33 | 1.9 | ENE | 0.6 | 89.6 | 0 | 67 | 0 | 0.66 | 18.87 | 0 | 0 | 0.28069 | ND
3450 | 2023-02-24 | 21:50 | 6.5 | 12.8 | 0 | 7.8 | 0 | 2.1 | E | 2.1 | E | 21:50 | 4.2 | E | 21:41 | 3 | ESE | 0.6 | 86.5 | 0 | 94 | 0 | 0.66 | 18.87 | 0 | 0 | 0.28069 | ND
3451 | 2023-02-24 | 22:00 | 6.7 | 12.8 | 0 | 8 | 0 | 2.1 | E | 2.5 | E | 21:55 | 3.6 | E | 21:54 | 1.2 | E | 0.6 | 86.3 | 0 | 74 | 0 | 0.659 | 18.89 | 0 | 0 | 0.28009 | ND |  | 0 | 0.27999 | 8.0667 | #DIV/0! | 83.3333 | 0 | 0 | 438 | 0 | 1.5 | 2.5 | E | 21:55 | 3.7 | E | 22:35
3452 | 2023-02-24 | 22:10 | 6.8 | 12.8 | 0 | 8.3 | 0 | 1.4 | ENE | 2.1 | E | 22:00 | 3.1 | E | 22:00 | 1.4 | E | 0.4 | 85 | 0 | 82 | 0 | 0.659 | 18.86 | 0 | 0 | 0.28009 | ND
3453 | 2023-02-24 | 22:20 | 7 | 12.8 | 0 | 8.2 | 0 | 1.8 | ENE | 1.8 | ENE | 22:20 | 3.2 | E | 22:16 | 1.8 | E | 0.6 | 81.2 | 0 | 66 | 0 | 0.659 | 18.86 | 0 | 0 | 0.28009 | ND
3454 | 2023-02-24 | 22:30 | 7.2 | 12.8 | 0 | 8.1 | 0 | 1.2 | ENE | 1.8 | ENE | 22:21 | 3 | E | 22:21 | 1.4 | E | 0.5 | 82 | 1 | 76 | 0 | 0.659 | 18.9 | 0 | 0 | 0.28009 | ND
3455 | 2023-02-24 | 22:40 | 7.3 | 12.8 | 0 | 8.1 | 0 | 1.2 | ENE | 1.3 | ENE | 22:39 | 3.7 | E | 22:35 | 0.9 | E | 0.6 | 81.1 | 0 | 77 | 0 | 0.659 | 18.88 | 0 | 0 | 0.28009 | ND
3456 | 2023-02-24 | 22:50 | 7.4 | 12.8 | 0 | 7.7 | -0.001 | 1.3 | NE | 1.4 | ENE | 22:48 | 2.9 | E | 22:45 | 1.4 | NNE | 0.5 | 84.4 | 0 | 63 | 0 | 0.658 | 18.9 | -0.6 | 0 | 0.27948 | ND
3457 | 2023-02-24 | 23:00 | 7.5 | 12.8 | 0 | 7.6 | -0.001 | 1.2 | NE | 1.4 | NE | 22:52 | 3 | ENE | 22:53 | 0.8 | E | 0.5 | 85.4 | 0 | 67 | 0 | 0.658 | 18.88 | -0.6 | 0 | 0.27948 | ND |  | 0 | 0.27918 | 7.3167 | #DIV/0! | 84.6167 | 0 | 0 | 559 | 0 | 1.4 | 2 | ENE | 23:26 | 5.4 | E | 23:32
3458 | 2023-02-24 | 23:10 | 7.5 | 12.8 | 0 | 7.3 | -0.001 | 1.1 | ENE | 1.2 | NE | 23:00 | 3.1 | NE | 23:05 | 0.5 | E | 0.5 | 85.9 | 0 | 94 | 0 | 0.658 | 18.92 | -0.6 | 0 | 0.27948 | ND
3459 | 2023-02-24 | 23:20 | 7.4 | 12.8 | 0 | 7.5 | -0.001 | 1.5 | E | 1.5 | E | 23:20 | 3.2 | E | 23:19 | 2 | E | 0.6 | 83.5 | 0 | 94 | 0 | 0.658 | 18.9 | -0.6 | 0 | 0.27948 | ND
3460 | 2023-02-24 | 23:30 | 7.3 | 12.8 | 0 | 7.4 | -0.001 | 1.9 | ENE | 2 | ENE | 23:26 | 3.6 | E | 23:22 | 1.9 | NNE | 0.7 | 83.7 | 0 | 106 | 0 | 0.657 | 18.91 | -0.6 | 0 | 0.27888 | ND
3461 | 2023-02-24 | 23:40 | 7.2 | 12.8 | 0 | 7.2 | -0.001 | 1.6 | ENE | 1.9 | ENE | 23:32 | 5.4 | E | 23:32 | 1 | NE | 0.9 | 83.9 | 0 | 105 | 0 | 0.657 | 18.88 | -0.6 | 0 | 0.27888 | ND
3462 | 2023-02-24 | 23:50 | 7.1 | 12.8 | 0 | 6.9 | -0.001 | 1.1 | ENE | 1.6 | ENE | 23:40 | 2.8 | E | 23:47 | 0.8 | NNE | 0.6 | 85.3 | 0 | 93 | 0 | 0.657 | 18.85 | -0.6 | 0 | 0.27888 | ND
3463 | 2023-02-25 | 0:00 | 6.9 | 12.8 | 0 | 6.9 | -0.001 | 1.1 | ENE | 1.1 | ENE | 23:56 | 3.7 | ENE | 23:55 | 0.5 | NE | 0.7 | 83.6 | 1 | 88 | 0 | 0.657 | 18.9 | -0.6 | 0 | 0.27888 | ND |  | 0.5 | 0.27848 | 6.5333 | #DIV/0! | 83.35 | 0 | 0 | 518 | 0 | 0.95 | 1.2 | NE | 0:46 | 3.7 | ENE | 23:55
3464 | 2023-02-25 | 0:10 | 6.7 | 12.8 | 0.5 | 6.8 | -0.001 | 0.8 | ENE | 1.1 | ENE | 0:02 | 2.5 | NNW | 0:08 | 0.5 | N | 0.7 | 83.5 | 0 | 85 | 0 | 0.657 | 18.88 | -0.6 | 0 | 0.27888 | ND
3465 | 2023-02-25 | 0:20 | 6.5 | 12.8 | 0 | 6.5 | -0.001 | 0.7 | NE | 1 | NE | 0:16 | 2.2 | NNE | 0:12 | 1.3 | NE | 0.4 | 84 | 0 | 102 | 0 | 0.656 | 18.91 | -0.6 | 0 | 0.27827 | ND
3466 | 2023-02-25 | 0:30 | 6.2 | 12.8 | 0 | 6.3 | -0.001 | 1 | NE | 1.1 | NE | 0:29 | 3.4 | NNE | 0:26 | 0.9 | ENE | 0.6 | 84.4 | 0 | 86 | 0 | 0.656 | 18.91 | -0.6 | 0 | 0.27827 | ND
3467 | 2023-02-25 | 0:40 | 5.9 | 12.8 | 0 | 6.4 | 0 | 1.1 | ENE | 1.1 | ENE | 0:39 | 2.3 | NNE | 0:37 | 0.8 | ENE | 0.5 | 82.1 | 0 | 63 | 0 | 0.656 | 18.94 | 0 | 0 | 0.27827 | ND
3468 | 2023-02-25 | 0:50 | 5.8 | 12.8 | 0 | 6.3 | 0 | 1 | NE | 1.2 | NE | 0:46 | 2.6 | NE | 0:42 | 0.5 | NE | 0.5 | 82.5 | 0 | 94 | 0 | 0.656 | 18.89 | 0 | 0 | 0.27827 | ND
3469 | 2023-02-25 | 1:00 | 5.6 | 12.8 | 0 | 6 | -0.001 | 1.1 | ENE | 1.1 | ENE | 1:00 | 2.5 | E | 0:54 | 1.2 | ENE | 0.5 | 84.6 | 0 | 89 | 0 | 0.656 | 18.9 | -0.6 | 0 | 0.27827 | ND |  | 0 | 0.27757 | 5.95 | #DIV/0! | 80.3 | 0 | 0 | 558 | 0 | 1.3833 | 2.3 | ENE | 1:28 | 4.6 | ENE | 1:24
3470 | 2023-02-25 | 1:10 | 5.4 | 12.8 | 0 | 6.3 | 0 | 1.5 | ENE | 1.5 | ENE | 1:10 | 3.1 | ENE | 1:05 | 1 | ENE | 0.6 | 81.5 | 0 | 88 | 0 | 0.655 | 18.9 | 0 | 0 | 0.27767 | ND
3471 | 2023-02-25 | 1:20 | 5.3 | 12.8 | 0 | 6.1 | -0.001 | 1.4 | ENE | 1.5 | ENE | 1:13 | 3.5 | E | 1:19 | 1.7 | NE | 0.7 | 81.6 | 1 | 101 | 0 | 0.655 | 18.89 | -0.6 | 0 | 0.27767 | ND
3472 | 2023-02-25 | 1:30 | 5.2 | 12.8 | 0 | 6.3 | 0 | 2.2 | ENE | 2.3 | ENE | 1:28 | 4.6 | ENE | 1:24 | 1.7 | ENE | 0.7 | 75.7 | 1 | 104 | 0 | 0.655 | 18.93 | 0 | 0 | 0.27767 | ND
3473 | 2023-02-25 | 1:40 | 5.2 | 12.7 | 0 | 5.6 | -0.001 | 0.9 | ENE | 2.2 | ENE | 1:31 | 3.6 | ESE | 1:30 | 1 | N | 0.7 | 79 | 0 | 86 | 0 | 0.654 | 18.91 | -0.6 | 0 | 0.27707 | ND
3474 | 2023-02-25 | 1:50 | 5.1 | 12.7 | 0 | 5.4 | -0.001 | 1.2 | NE | 1.2 | NE | 1:49 | 3.9 | NNE | 1:46 | 1.7 | NE | 0.6 | 79.4 | 0 | 90 | 0 | 0.654 | 18.9 | -0.6 | 0 | 0.27707 | ND
3475 | 2023-02-25 | 2:00 | 4.9 | 12.7 | 0 | 5.2 | -0.001 | 1.1 | NE | 1.3 | NE | 1:51 | 2.7 | NE | 1:56 | 0.7 | NE | 0.6 | 79.9 | 0 | 101 | 0 | 0.654 | 18.91 | -0.6 | 0 | 0.27707 | ND |  | 0 | 0.27677 | 4.9833 | #DIV/0! | 81.1833 | 0 | 0 | 522 | 0 | 1.0667 | 1.3 | NE | 1:51 | 3 | ENE | 2:06
3476 | 2023-02-25 | 2:10 | 4.7 | 12.7 | 0 | 5.4 | -0.001 | 1 | ENE | 1.1 | NE | 2:00 | 3 | ENE | 2:06 | 2 | E | 0.5 | 78.9 | 0 | 89 | 0 | 0.654 | 18.94 | -0.6 | 0 | 0.27707 | ND
3477 | 2023-02-25 | 2:20 | 4.4 | 12.7 | 0 | 5.1 | -0.001 | 0.7 | ENE | 1.1 | ENE | 2:12 | 2.4 | E | 2:10 | 0.8 | NE | 0.5 | 80.6 | 0 | 83 | 0 | 0.654 | 18.93 | -0.6 | 0 | 0.27707 | ND
3478 | 2023-02-25 | 2:30 | 4.2 | 12.7 | 0 | 4.7 | -0.001 | 1.2 | NE | 1.2 | NE | 2:30 | 2.6 | ENE | 2:26 | 0.5 | ENE | 0.5 | 83.6 | 0 | 75 | 0 | 0.653 | 18.94 | -0.6 | 0 | 0.27647 | ND
3479 | 2023-02-25 | 2:40 | 4 | 12.7 | 0 | 4.7 | -0.001 | 1.1 | NE | 1.2 | NE | 2:31 | 2.5 | NE | 2:31 | 1.3 | ENE | 0.6 | 82.8 | 0 | 82 | 0 | 0.653 | 18.94 | -0.6 | 0 | 0.27647 | ND
3480 | 2023-02-25 | 2:50 | 3.9 | 12.7 | 0 | 4.8 | 0 | 1.3 | NE | 1.3 | NE | 2:47 | 2.8 | NE | 2:47 | 1.1 | NNE | 0.5 | 81.3 | 0 | 92 | 0 | 0.653 | 18.97 | 0 | 0 | 0.27647 | ND
3481 | 2023-02-25 | 3:00 | 3.7 | 12.7 | 0 | 4.6 | -0.001 | 1.2 | NE | 1.3 | NE | 2:56 | 3.7 | NNE | 2:55 | 0.4 | NNE | 0.8 | 81.4 | 0 | 80 | 0 | 0.653 | 18.96 | -0.6 | 0 | 0.27647 | ND |  | 0 | 0.27607 | 4.7333 | #DIV/0! | 78.8 | 0 | 0 | 523 | 0 | 1.4 | 2.1 | E | 3:35 | 5.3 | NNE | 3:07
3482 | 2023-02-25 | 3:10 | 3.6 | 12.7 | 0 | 5.1 | 0 | 1.1 | ENE | 1.2 | NE | 3:01 | 5.3 | NNE | 3:07 | 3.1 | E | 1 | 77.9 | 0 | 80 | 0 | 0.653 | 18.95 | 0 | 0 | 0.27647 | ND
3483 | 2023-02-25 | 3:20 | 3.5 | 12.7 | 0 | 5 | 0 | 1.4 | ENE | 1.6 | ENE | 3:17 | 3.4 | ENE | 3:10 | 0.6 | E | 0.6 | 76.7 | 0 | 107 | 0 | 0.652 | 18.93 | 0 | 0 | 0.27586 | ND
3484 | 2023-02-25 | 3:30 | 3.4 | 12.7 | 0 | 5.1 | 0 | 1.5 | E | 1.5 | E | 3:30 | 3.3 | ENE | 3:23 | 2.3 | E | 0.6 | 75.3 | 0 | 102 | 0 | 0.652 | 18.94 | 0 | 0 | 0.27586 | ND
3485 | 2023-02-25 | 3:40 | 3.5 | 12.7 | 0 | 4.6 | -0.001 | 1.8 | ENE | 2.1 | E | 3:35 | 4.1 | E | 3:32 | 1.4 | NNE | 1 | 77.9 | 0 | 81 | 0 | 0.652 | 18.98 | -0.6 | 0 | 0.27586 | ND
3486 | 2023-02-25 | 3:50 | 3.5 | 12.7 | 0 | 4 | -0.002 | 1.4 | NE | 1.8 | ENE | 3:40 | 2.9 | NE | 3:42 | 1.8 | NE | 0.5 | 83.6 | 0 | 73 | 0 | 0.652 | 18.99 | -1.2 | 0 | 0.27586 | ND
3487 | 2023-02-25 | 4:00 | 3.4 | 12.7 | 0 | 4.1 | -0.001 | 0.8 | ENE | 1.4 | NE | 3:50 | 2.3 | NE | 3:51 | 0 | E | 0.5 | 83 | 0 | 82 | 0 | 0.651 | 18.99 | -0.6 | 0 | 0.27526 | ND |  | 0 | 0.27516 | 4.45 | #DIV/0! | 78.4833 | 0.001 | 0 | 489 | 0 | 1.3333 | 2.1 | NE | 4:47 | 4.6 | ENE | 4:37
3488 | 2023-02-25 | 4:10 | 3.3 | 12.7 | 0 | 4.7 | 0 | 1.4 | ENE | 1.4 | ENE | 4:10 | 3.6 | E | 4:05 | 0.6 | NE | 0.8 | 76.4 | 0 | 85 | 0 | 0.651 | 19.03 | 0 | 0 | 0.27526 | ND
3489 | 2023-02-25 | 4:20 | 3.2 | 12.7 | 0 | 4 | -0.001 | 1 | NE | 1.4 | ENE | 4:10 | 3.4 | NW | 4:11 | 2.4 | NE | 0.6 | 80.8 | 0 | 75 | 0 | 0.651 | 19.03 | -0.6 | 0 | 0.27526 | ND
3490 | 2023-02-25 | 4:30 | 3.1 | 12.7 | 0 | 4.4 | -0.001 | 1.1 | ENE | 1.1 | NE | 4:21 | 2.9 | E | 4:29 | 0.6 | NE | 0.7 | 79.9 | 0 | 89 | 0 | 0.651 | 18.98 | -0.6 | 0 | 0.27526 | ND
3491 | 2023-02-25 | 4:40 | 3 | 12.7 | 0 | 5.3 | 0.001 | 1.8 | ENE | 1.8 | ENE | 4:39 | 4.6 | ENE | 4:37 | 1.5 | NE | 0.8 | 71.6 | 0 | 84 | 0 | 0.651 | 19 | 0.6 | 0 | 0.27526 | ND
3492 | 2023-02-25 | 4:50 | 3 | 12.7 | 0 | 4.2 | -0.001 | 1.9 | NE | 2.1 | NE | 4:47 | 4.3 | NE | 4:44 | 1.4 | NE | 0.7 | 79.2 | 0 | 74 | 0 | 0.65 | 18.98 | -0.6 | 0 | 0.27466 | ND
3493 | 2023-02-25 | 5:00 | 3 | 12.7 | 0 | 4.8 | 0 | 1.8 | ENE | 2 | NE | 4:50 | 4.7 | E | 4:57 | 1.2 | E | 0.8 | 73.2 | 0 | 86 | 0 | 0.65 | 19.02 | 0 | 0 | 0.27466 | ND |  | 0 | 0.27436 | 5.1333 | #DIV/0! | 68.2167 | 0.001 | 0 | 490 | 0 | 1.65 | 2.2 | ENE | 5:24 | 7 | E | 5:19
3494 | 2023-02-25 | 5:10 | 3.1 | 12.6 | 0 | 5 | 0 | 1.6 | ENE | 2 | ENE | 5:03 | 3.7 | ENE | 5:08 | 2.2 | NNE | 0.6 | 68.7 | 0 | 88 | 0 | 0.65 | 18.98 | 0 | 0 | 0.27466 | ND
3495 | 2023-02-25 | 5:20 | 3.2 | 12.6 | 0 | 5.7 | 0.001 | 2.1 | ENE | 2.1 | ENE | 5:20 | 7 | E | 5:19 | 2.7 | ENE | 1 | 61.7 | 0 | 82 | 0 | 0.65 | 19.04 | 0.6 | 0 | 0.27466 | ND
3496 | 2023-02-25 | 5:30 | 3.4 | 12.6 | 0 | 5.1 | 0 | 1.2 | NE | 2.2 | ENE | 5:24 | 4.2 | ENE | 5:20 | 0.8 | ENE | 0.8 | 67.1 | 0 | 69 | 0 | 0.649 | 19.06 | 0 | 0 | 0.27406 | ND
3497 | 2023-02-25 | 5:40 | 3.5 | 12.7 | 0 | 4.5 | -0.001 | 1.9 | NNE | 1.9 | NNE | 5:40 | 4.1 | N | 5:33 | 1.8 | NE | 0.6 | 74.5 | 0 | 78 | 0 | 0.649 | 18.97 | -0.6 | 0 | 0.27406 | ND
3498 | 2023-02-25 | 5:50 | 3.6 | 12.6 | 0 | 5.7 | 0 | 1.3 | ENE | 1.9 | NNE | 5:40 | 3.9 | E | 5:49 | 1.3 | ENE | 0.9 | 64.1 | 0 | 87 | 0 | 0.649 | 18.92 | 0 | 0 | 0.27406 | ND
3499 | 2023-02-25 | 6:00 | 3.7 | 12.6 | 0 | 5.2 | 0 | 1.6 | NE | 1.8 | NE | 5:58 | 3.6 | NNE | 5:51 | 0.3 | N | 0.7 | 69.3 | 0 | 85 | 0 | 0.649 | 19.04 | 0 | 0 | 0.27406 | ND |  | 0 | 0.27366 | 4.1333 | #DIV/0! | 75.5167 | 0.009 | 0 | 26915 | 7.6667 | 1.2333 | 1.8 | NE | 5:58 | 3.6 | NNE | 5:51
3500 | 2023-02-25 | 6:10 | 3.8 | 12.6 | 0 | 4.8 | -0.001 | 1.6 | NNE | 1.6 | NNE | 6:04 | 3.2 | NE | 6:03 | 1.7 | NNE | 0.5 | 72.3 | 0 | 79 | 0 | 0.649 | 19.09 | -0.6 | 0 | 0.27406 | ND
3501 | 2023-02-25 | 6:20 | 3.8 | 12.6 | 0 | 4.2 | -0.001 | 1.6 | N | 1.7 | N | 6:18 | 2.9 | NNE | 6:18 | 1.7 | NNE | 0.5 | 74.4 | 1 | 309 | 1 | 0.648 | 19.06 | -0.6 | 0 | 0.27346 | ND
3502 | 2023-02-25 | 6:30 | 3.6 | 12.6 | 0 | 3.6 | 0 | 1 | NE | 1.7 | N | 6:24 | 3 | N | 6:21 | 0.7 | SSE | 0.7 | 78.6 | 7 | 2223 | 4 | 0.648 | 19.06 | 0 | 0 | 0.27346 | ND
3503 | 2023-02-25 | 6:40 | 3.5 | 12.6 | 0 | 3.4 | 0.002 | 1 | ESE | 1.1 | ESE | 6:38 | 1.8 | E | 6:33 | 0 | NNE | 0.4 | 80.9 | 20 | 7516 | 13 | 0.648 | 19.06 | 1.2 | 0 | 0.27346 | ND
3504 | 2023-02-25 | 6:50 | 3.2 | 12.7 | 0 | 3.6 | 0.007 | 0.6 | ENE | 1 | ESE | 6:40 | 1.5 | NE | 6:48 | 1.2 | ESE | 0.4 | 77.6 | 39 | 16703 | 28 | 0.648 | 19.08 | 4.2 | 0 | 0.27346 | ND
3505 | 2023-02-25 | 7:00 | 3.1 | 12.7 | 0 | 4 | 0.014 | 0.9 | ESE | 1.1 | E | 6:56 | 2.4 | ESE | 6:52 | 0.9 | SSE | 0.6 | 74.3 | 66 | 31431 | 52 | 0.647 | 19.13 | 8.4 | 0 | 0.27287 | ND |  | 0 | 0.27277 | 4.7167 | #DIV/0! | 72.5333 | 0.289 | 0 | 577633 | 160.3333 | 1.05 | 1.5 | E | 7:34 | 3.4 | S | 7:16
3506 | 2023-02-25 | 7:10 | 2.9 | 12.8 | 0 | 3.1 | 0.018 | 1.1 | SSE | 1.1 | SSE | 7:10 | 1.9 | SE | 7:06 | 1.2 | SSE | 0.4 | 80.9 | 92 | 46410 | 77 | 0.647 | 19.15 | 10.8 | 0 | 0.27287 | ND
3507 | 2023-02-25 | 7:20 | 2.9 | 12.9 | 0 | 5.1 | 0.027 | 1.2 | SSE | 1.4 | SSE | 7:16 | 3.4 | S | 7:16 | 0.4 | ENE | 0.5 | 70.8 | 127 | 66176 | 110 | 0.647 | 19.21 | 16.2 | 0 | 0.27287 | ND
3508 | 2023-02-25 | 7:30 | 2.9 | 13.3 | 0 | 5.1 | 0.056 | 1.3 | E | 1.3 | E | 7:30 | 2.8 | E | 7:28 | 1.2 | E | 0.6 | 70.2 | 219 | 108052 | 180 | 0.647 | 19.3 | 33.6 | 0 | 0.27287 | ND
3509 | 2023-02-25 | 7:40 | 3.2 | 13.5 | 0 | 5.4 | 0.076 | 1.1 | ENE | 1.5 | E | 7:34 | 2.7 | ENE | 7:37 | 0.3 | ENE | 0.6 | 69.4 | 273 | 143984 | 240 | 0.647 | 19.32 | 45.6 | 0 | 0.27287 | ND
3510 | 2023-02-25 | 7:50 | 3.7 | 13.6 | 0 | 5.6 | 0.098 | 0.7 | ESE | 1.1 | ENE | 7:40 | 2 | SE | 7:46 | 0.7 | ENE | 0.5 | 69.6 | 335 | 181580 | 303 | 0.646 | 19.35 | 58.8 | 0 | 0.27227 | ND
3511 | 2023-02-25 | 8:00 | 4.3 | 13.7 | 0 | 6.2 | 0.117 | 0.8 | ENE | 1 | ESE | 7:54 | 2.1 | E | 7:51 | 0.9 | NE | 0.3 | 69.2 | 399 | 218297 | 364 | 0.646 | 19.35 | 70.2 | 0 | 0.27227 | ND |  | 0 | 0.27207 | 6.9667 | #DIV/0! | 66.8167 | 0.988 | 0.16667 | 1877838 | 521.6667 | 2 | 3.1 | NNE | 8:25 | 6.2 | NNE | 8:36
3512 | 2023-02-25 | 8:10 | 5.2 | 14 | 0 | 6.6 | 0.137 | 1.1 | NE | 1.1 | NE | 8:10 | 2.4 | NNE | 8:04 | 1.7 | NNE | 0.5 | 69.1 | 458 | 257378 | 429 | 0.646 | 19.42 | 82.2 | 0 | 0.27227 | ND
3513 | 2023-02-25 | 8:20 | 6.1 | 14.8 | 0 | 6.9 | 0.154 | 2.5 | NNE | 2.5 | NNE | 8:20 | 4.4 | N | 8:17 | 3.1 | NNE | 0.8 | 69.1 | 520 | 293393 | 489 | 0.646 | 19.61 | 92.4 | 0 | 0.27227 | ND
3514 | 2023-02-25 | 8:30 | 7 | 14.8 | 0 | 7.2 | 0.172 | 2.9 | NNE | 3.1 | NNE | 8:25 | 5.9 | NNE | 8:23 | 0.1 | NE | 0.9 | 66.8 | 584 | 326678 | 544 | 0.646 | 19.64 | 103.2 | 0 | 0.27227 | ND
3515 | 2023-02-25 | 8:40 | 7.8 | 14.7 | 0 | 7.3 | 0.195 | 2.4 | NE | 2.9 | NNE | 8:30 | 6.2 | NNE | 8:36 | 2.4 | NNE | 1.1 | 64.1 | 656 | 373056 | 622 | 0.645 | 19.63 | 117 | 0 | 0.27167 | ND
3516 | 2023-02-25 | 8:50 | 8.5 | 14.7 | 0 | 7.6 | 0.213 | 2.3 | NE | 2.6 | NE | 8:43 | 5.8 | NNE | 8:40 | 1.9 | ENE | 1.1 | 62.6 | 710 | 409036 | 682 | 0.645 | 19.62 | 127.8 | 10 | 0.27167 | ND
3517 | 2023-02-25 | 9:00 | 9.3 | 14.7 | 0 | 7.8 | 0.231 | 2.1 | NE | 2.3 | NE | 8:50 | 4.9 | NNE | 8:54 | 1.1 | ESE | 0.9 | 62.8 | 771 | 444392 | 741 | 0.645 | 19.65 | 138.6 | 10 | 0.27167 | ND |  | 0 | 0.27127 | 8.3167 | #DIV/0! | 60.2833 | 1.617 | 1 | 3137348 | 871.3333 | 2.0333 | 2.9 | NNE | 9:48 | 5.6 | NNE | 9:45
3518 | 2023-02-25 | 9:10 | 10 | 14.7 | 0 | 8.2 | 0.25 | 1.8 | ENE | 2.3 | NE | 9:02 | 4.6 | NE | 9:05 | 1 | NNE | 0.9 | 60.2 | 835 | 482384 | 804 | 0.645 | 19.64 | 150 | 10 | 0.27167 | ND
3519 | 2023-02-25 | 9:20 | 10.8 | 14.6 | 0 | 8.4 | 0.264 | 1.4 | ENE | 1.8 | ENE | 9:10 | 3.3 | E | 9:12 | 1.1 | NNE | 0.7 | 62.3 | 877 | 510214 | 850 | 0.644 | 19.64 | 158.4 | 10 | 0.27107 | ND
3520 | 2023-02-25 | 9:30 | 11.5 | 14.6 | 0 | 8.5 | 0.272 | 1.4 | ENE | 1.4 | ENE | 9:30 | 4.4 | NNE | 9:26 | 0.7 | NNE | 0.9 | 58.6 | 930 | 537802 | 896 | 0.644 | 19.66 | 163.2 | 10 | 0.27107 | ND
3521 | 2023-02-25 | 9:40 | 12.2 | 14.6 | 0 | 8.4 | 0.287 | 2.6 | NE | 2.6 | NE | 9:40 | 5.5 | NNE | 9:38 | 2.4 | NNE | 0.9 | 59.3 | 992 | 576201 | 960 | 0.644 | 19.64 | 172.2 | 10 | 0.27107 | ND
3522 | 2023-02-25 | 9:50 | 12.7 | 14.6 | 0 | 8.6 | 0.313 | 2.9 | NNE | 2.9 | NNE | 9:48 | 5.6 | NNE | 9:45 | 3.6 | NNE | 1.1 | 58.5 | 1031 | 586355 | 977 | 0.644 | 19.66 | 187.8 | 10 | 0.27107 | ND
3523 | 2023-02-25 | 10:00 | 13.2 | 14.6 | 0 | 8.5 | 0.323 | 3.3 | NNE | 3.4 | NNE | 9:59 | 5.9 | NNE | 9:53 | 1.9 | ENE | 0.9 | 59.1 | 1081 | 626173 | 1044 | 0.644 | 19.62 | 193.8 | 10 | 0.27107 | ND |  | 0 | 0.27048 | 8.5667 | #DIV/0! | 57.55 | 1.696 | 0.83333 | 3367662 | 935.5 | 3.2667 | 3.8 | NE | 10:48 | 8.7 | NE | 10:31
3524 | 2023-02-25 | 10:10 | 13.4 | 14.5 | 0 | 8.7 | 0.327 | 3 | NE | 3.3 | NNE | 10:00 | 8.1 | NNE | 10:07 | 0.4 | E | 1.1 | 59.6 | 1030 | 641623 | 1069 | 0.643 | 19.65 | 196.2 | 10 | 0.27048 | ND
3525 | 2023-02-25 | 10:20 | 13.7 | 14.6 | 0 | 8.8 | 0.353 | 2.9 | NE | 3.1 | NNE | 10:12 | 6.6 | NNE | 10:17 | 3.4 | NNE | 1.2 | 57.1 | 1169 | 673908 | 1123 | 0.643 | 19.66 | 211.8 | 10 | 0.27048 | ND
3526 | 2023-02-25 | 10:30 | 14.1 | 14.5 | 0 | 8.5 | 0.268 | 3.5 | NE | 3.5 | NE | 10:28 | 8.1 | NNE | 10:21 | 3.4 | NE | 1 | 57 | 816 | 552333 | 921 | 0.643 | 19.66 | 160.8 | 10 | 0.27048 | ND
3527 | 2023-02-25 | 10:40 | 14.1 | 14.5 | 0 | 8.5 | 0.227 | 3.2 | NE | 3.7 | NE | 10:34 | 8.7 | NE | 10:31 | 2.8 | NNE | 1.3 | 56.9 | 711 | 463096 | 772 | 0.643 | 19.65 | 136.2 | 10 | 0.27048 | ND
3528 | 2023-02-25 | 10:50 | 14 | 14.6 | 0 | 8.4 | 0.198 | 3.7 | NE | 3.8 | NE | 10:48 | 8 | NE | 10:46 | 1.1 | ENE | 1.3 | 55.6 | 668 | 410529 | 684 | 0.642 | 19.65 | 118.8 | 0 | 0.26988 | ND
3529 | 2023-02-25 | 11:00 | 13.7 | 14.5 | 0 | 8.5 | 0.188 | 2.6 | NE | 3.8 | NE | 10:51 | 7.1 | NNE | 10:51 | 2 | NNE | 1.3 | 55 | 567 | 387448 | 646 | 0.642 | 19.69 | 112.8 | 0 | 0.26988 | ND |  | 0 | 0.26959 | 9.1 | #DIV/0! | 53.05 | 1.925 | 0.83333 | 3807579 | 1057.6667 | 3.1 | 3.8 | NE | 10:51 | 7.6 | NNE | 11:42
3530 | 2023-02-25 | 11:10 | 13.4 | 14.2 | 0 | 9 | 0.316 | 3.3 | NE | 3.3 | NE | 11:10 | 7.3 | NNE | 11:06 | 4.4 | N | 1.2 | 54.2 | 1347 | 619146 | 1032 | 0.642 | 19.53 | 189.6 | 10 | 0.26988 | ND
3531 | 2023-02-25 | 11:20 | 13.2 | 14.2 | 0 | 9.4 | 0.431 | 3.3 | NE | 3.6 | NE | 11:15 | 7.2 | NE | 11:18 | 3.4 | E | 1.2 | 51.8 | 1384 | 826855 | 1378 | 0.642 | 19.57 | 258.6 | 10 | 0.26988 | ND
3532 | 2023-02-25 | 11:30 | 13.4 | 14.2 | 0 | 9.6 | 0.44 | 2.8 | NE | 3.4 | NE | 11:22 | 6.4 | NNE | 11:25 | 3.7 | NNE | 1.3 | 52.5 | 1560 | 850919 | 1418 | 0.641 | 19.57 | 264 | 10 | 0.26929 | ND
3533 | 2023-02-25 | 11:40 | 13.8 | 14.1 | 0 | 9.1 | 0.332 | 3.6 | NE | 3.6 | NE | 11:40 | 7 | NE | 11:35 | 3 | ENE | 1.2 | 52.1 | 802 | 667765 | 1113 | 0.641 | 19.56 | 199.2 | 10 | 0.26929 | ND
3534 | 2023-02-25 | 11:50 | 14.1 | 14.1 | 0 | 9 | 0.218 | 3 | NE | 3.8 | NE | 11:44 | 7.6 | NNE | 11:42 | 1.8 | E | 1.4 | 52.7 | 751 | 455446 | 759 | 0.641 | 19.56 | 130.8 | 10 | 0.26929 | ND
3535 | 2023-02-25 | 12:00 | 14.2 | 14.1 | 0 | 9.2 | 0.241 | 2.4 | NE | 3 | NE | 11:50 | 5.9 | NNE | 11:58 | 1.4 | NNE | 1.1 | 51.7 | 806 | 493326 | 822 | 0.641 | 19.5 | 144.6 | 10 | 0.26929 | ND |  | 0 | 0.26879 | 9.8833 | #DIV/0! | 50.75 | 1.755 | 1 | 3576151 | 993.3333 | 2.4333 | 3 | NE | 11:50 | 6.2 | NNE | 12:47
3536 | 2023-02-25 | 12:10 | 14.1 | 14.1 | 0 | 9.6 | 0.259 | 2.4 | NE | 2.9 | NE | 12:06 | 5.8 | NNE | 12:03 | 2 | ENE | 1 | 52.7 | 1198 | 532816 | 888 | 0.64 | 19.49 | 155.4 | 10 | 0.26869 | ND
3537 | 2023-02-25 | 12:20 | 14.1 | 14.1 | 0 | 9.9 | 0.361 | 2.7 | NE | 2.7 | NE | 12:20 | 6 | NE | 12:15 | 2.4 | NNE | 1 | 50.6 | 908 | 720395 | 1201 | 0.64 | 19.51 | 216.6 | 10 | 0.26869 | ND
3538 | 2023-02-25 | 12:30 | 14.1 | 14.1 | 0 | 10.3 | 0.315 | 2.3 | NE | 2.7 | NE | 12:23 | 5.2 | NE | 12:22 | 0.7 | NNE | 0.9 | 49.9 | 910 | 640957 | 1068 | 0.64 | 19.54 | 189 | 10 | 0.26869 | ND
3539 | 2023-02-25 | 12:40 | 14.4 | 14.1 | 0 | 9.6 | 0.237 | 2.4 | NE | 2.4 | NE | 12:32 | 5.8 | NE | 12:34 | 3.3 | NE | 1 | 50.4 | 723 | 501365 | 836 | 0.64 | 19.51 | 142.2 | 10 | 0.26869 | ND
3540 | 2023-02-25 | 12:50 | 14.5 | 14.1 | 0 | 10.7 | 0.342 | 2.4 | NE | 2.6 | NE | 12:48 | 6.2 | NNE | 12:47 | 0.6 | NE | 1.1 | 49.2 | 1326 | 687292 | 1145 | 0.64 | 19.49 | 205.2 | 10 | 0.26869 | ND
3541 | 2023-02-25 | 13:00 | 14.6 | 14.1 | 0 | 9.7 | 0.287 | 2.5 | NE | 2.5 | NE | 13:00 | 5.4 | NNE | 12:53 | 1.6 | NE | 1.1 | 47.6 | 476 | 592395 | 987 | 0.64 | 19.5 | 172.2 | 10 | 0.26869 | ND |  | 0 | 0.2682 | 9.1833 | #DIV/0! | 53.1167 | 0.739 | 0.16667 | 1627354 | 452 | 2.1167 | 2.6 | NE | 13:03 | 5.4 | NNE | 12:53
3542 | 2023-02-25 | 13:10 | 14.7 | 14 | 0 | 9.3 | 0.096 | 2.1 | NE | 2.6 | NE | 13:03 | 5.2 | NNE | 13:10 | 1.4 | ENE | 0.8 | 50.8 | 301 | 229638 | 383 | 0.639 | 19.46 | 57.6 | 0 | 0.2681 | ND
3543 | 2023-02-25 | 13:20 | 14.5 | 14.1 | 0 | 9 | 0.069 | 2.1 | NE | 2.3 | NE | 13:19 | 5 | NE | 13:17 | 2.4 | NNE | 0.8 | 54.8 | 275 | 168788 | 281 | 0.639 | 19.48 | 41.4 | 0 | 0.2681 | ND
3544 | 2023-02-25 | 13:30 | 14 | 14.1 | 0 | 9.1 | 0.086 | 1.5 | NE | 2.2 | NE | 13:22 | 3.9 | N | 13:21 | 0.8 | ENE | 0.9 | 53.8 | 352 | 194205 | 324 | 0.639 | 19.48 | 51.6 | 0 | 0.2681 | ND
3545 | 2023-02-25 | 13:40 | 13.6 | 14.1 | 0 | 9.2 | 0.108 | 2.1 | NNE | 2.2 | NNE | 13:38 | 4.6 | NNE | 13:33 | 2.9 | N | 0.8 | 56.3 | 522 | 235161 | 392 | 0.639 | 19.51 | 64.8 | 0 | 0.2681 | ND
3546 | 2023-02-25 | 13:50 | 13.2 | 14.1 | 0 | 8.8 | 0.093 | 2.4 | NE | 2.4 | NE | 13:50 | 4.3 | NE | 13:47 | 1.5 | NNE | 0.6 | 55.4 | 314 | 207167 | 345 | 0.639 | 19.5 | 55.8 | 0 | 0.2681 | ND
3547 | 2023-02-25 | 14:00 | 12.9 | 14.1 | 0 | 8.5 | 0.057 | 2.5 | NNE | 2.5 | NNE | 14:00 | 5 | N | 14:00 | 5 | N | 0.7 | 56.1 | 198 | 138505 | 231 | 0.638 | 19.48 | 34.2 | 0 | 0.26751 | ND |  | 0 | 0.26751 | 8.3167 | #DIV/0! | 56.6 | 0.487 | 0 | 1109643 | 308.3333 | 2.5667 | 2.9 | NNE | 14:45 | 5.6 | NNE | 14:43
3548 | 2023-02-25 | 14:10 | 12.4 | 14.2 | 0 | 8.2 | 0.05 | 2.5 | NNE | 2.6 | NNE | 14:01 | 4.8 | N | 14:00 | 2.1 | NE | 0.7 | 57.3 | 234 | 125229 | 209 | 0.638 | 19.48 | 30 | 0 | 0.26751 | ND
3549 | 2023-02-25 | 14:20 | 12 | 14.2 | 0 | 8.5 | 0.084 | 2.4 | NE | 2.6 | NE | 14:14 | 4.6 | NE | 14:11 | 2.8 | ENE | 0.9 | 57.5 | 356 | 191131 | 319 | 0.638 | 19.5 | 50.4 | 0 | 0.26751 | ND
3550 | 2023-02-25 | 14:30 | 11.6 | 14.2 | 0 | 8.4 | 0.119 | 2.4 | NE | 2.5 | NE | 14:29 | 4.7 | NNE | 14:22 | 2.5 | NNE | 0.9 | 56.3 | 394 | 257610 | 429 | 0.638 | 19.49 | 71.4 | 0 | 0.26751 | ND
3551 | 2023-02-25 | 14:40 | 11.5 | 14.2 | 0 | 8.2 | 0.104 | 2.8 | NNE | 2.8 | NNE | 14:40 | 5.1 | NNE | 14:40 | 2.5 | NE | 0.8 | 56.2 | 353 | 229053 | 382 | 0.638 | 19.49 | 62.4 | 0 | 0.26751 | ND
3552 | 2023-02-25 | 14:50 | 11.3 | 14.2 | 0 | 8.1 | 0.073 | 2.8 | NNE | 2.9 | NNE | 14:45 | 5.6 | NNE | 14:43 | 2.1 | N | 0.7 | 56.2 | 228 | 168115 | 280 | 0.638 | 19.44 | 43.8 | 0 | 0.26751 | ND
3553 | 2023-02-25 | 15:00 | 11.1 | 14.2 | 0 | 8.1 | 0.045 | 2.7 | NNE | 2.8 | NNE | 14:51 | 5.3 | NNE | 14:50 | 2.8 | NNE | 0.7 | 56.7 | 155 | 108568 | 181 | 0.637 | 19.44 | 27 | 0 | 0.26691 | ND |  | 0 | 0.26691 | 8.45 | #DIV/0! | 54.6167 | 0.708 | 0 | 1479103 | 410.8333 | 3.0333 | 3.9 | NNE | 15:46 | 6.4 | N | 15:34
3554 | 2023-02-25 | 15:10 | 10.7 | 14.2 | 0 | 7.9 | 0.037 | 2.3 | NNE | 2.7 | NNE | 15:00 | 4.6 | N | 15:07 | 1.6 | NNE | 0.8 | 55.8 | 162 | 91247 | 152 | 0.637 | 19.45 | 22.2 | 0 | 0.26691 | ND
3555 | 2023-02-25 | 15:20 | 10.5 | 14.2 | 0 | 8 | 0.052 | 2.7 | NNE | 2.7 | NNE | 15:20 | 4.7 | NNE | 15:19 | 2.8 | N | 0.7 | 56.4 | 292 | 121774 | 203 | 0.637 | 19.4 | 31.2 | 0 | 0.26691 | ND
3556 | 2023-02-25 | 15:30 | 10.4 | 14.2 | 0 | 8.9 | 0.187 | 3.3 | NNE | 3.3 | NNE | 15:30 | 5.4 | NNE | 15:22 | 3.6 | NNE | 0.7 | 53.3 | 685 | 370069 | 617 | 0.637 | 19.43 | 112.2 | 0 | 0.26691 | ND
3557 | 2023-02-25 | 15:40 | 10.4 | 14.2 | 0 | 9.1 | 0.194 | 3.5 | NNE | 3.6 | NNE | 15:39 | 6.4 | N | 15:34 | 3.7 | N | 0.9 | 53.5 | 658 | 397193 | 662 | 0.637 | 19.43 | 116.4 | 0 | 0.26691 | ND
3558 | 2023-02-25 | 15:50 | 10.7 | 14.2 | 0 | 8.7 | 0.193 | 3.7 | NNE | 3.9 | NNE | 15:46 | 6 | NE | 15:49 | 3 | NNE | 0.9 | 52 | 590 | 390252 | 650 | 0.637 | 19.45 | 115.8 | 0 | 0.26691 | ND
3559 | 2023-02-25 | 16:00 | 10.9 | 14.2 | 0 | 8.6 | 0.167 | 3.6 | NNE | 3.7 | NNE | 15:50 | 6.5 | N | 15:55 | 3.4 | NE | 1 | 51.8 | 566 | 342730 | 571 | 0.636 | 19.42 | 100.2 | 0 | 0.26632 | ND |  | 0 | 0.26622 | 8.4333 | #DIV/0! | 52.1833 | 0.703 | 0 | 1455350 | 404.1667 | 3.05 | 3.8 | NNE | 16:05 | 7.2 | NNE | 16:11
3560 | 2023-02-25 | 16:10 | 11.2 | 14.2 | 0 | 8.7 | 0.156 | 3.5 | NE | 3.8 | NNE | 16:05 | 6.8 | NNE | 16:09 | 3.5 | NNE | 1.2 | 51.9 | 502 | 314868 | 525 | 0.636 | 19.43 | 93.6 | 0 | 0.26632 | ND
3561 | 2023-02-25 | 16:20 | 11.3 | 14.2 | 0 | 8.6 | 0.13 | 3.5 | NE | 3.6 | NE | 16:18 | 7.2 | NNE | 16:11 | 2.6 | NE | 1.2 | 52.4 | 436 | 274191 | 457 | 0.636 | 19.42 | 78 | 0 | 0.26632 | ND
3562 | 2023-02-25 | 16:30 | 11.5 | 14.2 | 0 | 8.4 | 0.106 | 2.6 | NE | 3.5 | NE | 16:23 | 6.3 | NNE | 16:22 | 2 | ENE | 1.2 | 51.8 | 297 | 220414 | 367 | 0.636 | 19.39 | 63.6 | 0 | 0.26632 | ND
3563 | 2023-02-25 | 16:40 | 11.6 | 14.2 | 0 | 8.2 | 0.078 | 2.5 | NE | 2.7 | NE | 16:30 | 6.2 | NNE | 16:38 | 1.5 | NE | 1.1 | 51.6 | 286 | 165727 | 276 | 0.636 | 19.42 | 46.8 | 0 | 0.26632 | ND
3564 | 2023-02-25 | 16:50 | 11.6 | 14.2 | 0 | 8.1 | 0.066 | 2.6 | NE | 2.9 | NE | 16:47 | 5.4 | N | 16:40 | 3.3 | NNE | 1.1 | 53.6 | 151 | 137420 | 229 | 0.635 | 19.39 | 39.6 | 0 | 0.26573 | ND
3565 | 2023-02-25 | 17:00 | 11.4 | 14.2 | 0 | 7.7 | 0.027 | 2.3 | NE | 2.6 | NE | 16:57 | 6.3 | NE | 16:57 | 1 | N | 1.1 | 53.5 | 103 | 72616 | 121 | 0.635 | 19.41 | 16.2 | 0 | 0.26573 | ND |  | 0 | 0.26544 | 7.25 | #DIV/0! | 54.2333 | 0.076 | 0 | 215135 | 59.8333 | 2.35 | 3.4 | NNE | 17:49 | 6.9 | NNE | 17:50
3566 | 2023-02-25 | 17:10 | 10.9 | 13.2 | 0 | 7.6 | 0.017 | 2.2 | NE | 2.4 | NE | 17:04 | 5.8 | NNE | 17:07 | 3.3 | ENE | 1.1 | 52.4 | 72 | 49588 | 83 | 0.635 | 19.15 | 10.2 | 0 | 0.26573 | ND
3567 | 2023-02-25 | 17:20 | 10.4 | 13.2 | 0 | 7.4 | 0.015 | 1.6 | NE | 2.3 | NE | 17:10 | 4.1 | E | 17:12 | 0.8 | E | 0.8 | 54 | 57 | 39462 | 66 | 0.635 | 19.12 | 9 | 0 | 0.26573 | ND
3568 | 2023-02-25 | 17:30 | 9.8 | 13.1 | 0 | 7.1 | 0.01 | 1.9 | NE | 1.9 | NE | 17:30 | 4.3 | NNE | 17:25 | 1.5 | NNE | 0.8 | 55 | 38 | 29038 | 48 | 0.634 | 19.1 | 6 | 0 | 0.26514 | ND
3569 | 2023-02-25 | 17:40 | 9.3 | 13 | 0 | 6.9 | 0.005 | 2.7 | NNE | 2.7 | NNE | 17:40 | 5 | NNE | 17:39 | 2.6 | N | 0.8 | 55 | 20 | 16708 | 28 | 0.634 | 19.06 | 3 | 0 | 0.26514 | ND
3570 | 2023-02-25 | 17:50 | 8.8 | 12.9 | 0 | 6.8 | 0.002 | 3.4 | NNE | 3.4 | NNE | 17:49 | 6.9 | NNE | 17:50 | 4 | NNE | 0.7 | 55.5 | 7 | 7723 | 13 | 0.634 | 18.92 | 1.2 | 0 | 0.26514 | ND
3571 | 2023-02-25 | 18:00 | 8.4 | 12.9 | 0 | 6.7 | 0.001 | 3.4 | NNE | 3.5 | NNE | 17:53 | 5.9 | NNE | 17:52 | 2.9 | N | 0.6 | 55.6 | 2 | 2381 | 4 | 0.634 | 18.98 | 0.6 | 0 | 0.26514 | ND |  | 0 | 0.26485 | 6.35 | #DIV/0! | 63.8833 | 0.001 | 0 | 3156 | 0.83333 | 3.7167 | 4.3 | NNE | 18:39 | 8.6 | N | 18:31
3572 | 2023-02-25 | 18:10 | 8 | 12.9 | 0 | 6.7 | 0 | 3.5 | NNE | 3.6 | NNE | 18:09 | 6.4 | NNE | 18:05 | 2.8 | NNE | 0.9 | 56.8 | 0 | 411 | 1 | 0.634 | 18.97 | 0 | 0 | 0.26514 | ND
3573 | 2023-02-25 | 18:20 | 7.7 | 12.9 | 0 | 6.3 | -0.001 | 3.8 | N | 3.8 | NNE | 18:14 | 6.7 | NNE | 18:19 | 5 | NNE | 0.9 | 64.3 | 1 | 112 | 0 | 0.634 | 19.03 | -0.6 | 0 | 0.26514 | ND
3574 | 2023-02-25 | 18:30 | 7.4 | 12.9 | 0 | 6.2 | -0.001 | 3.7 | NNE | 3.9 | NNE | 18:24 | 6.1 | N | 18:24 | 2.6 | N | 0.8 | 68.8 | 0 | 90 | 0 | 0.633 | 19.09 | -0.6 | 0 | 0.26455 | ND
3575 | 2023-02-25 | 18:40 | 7.2 | 12.9 | 0 | 6.1 | -0.001 | 4.2 | NNE | 4.3 | NNE | 18:39 | 8.6 | N | 18:31 | 2.4 | N | 1.3 | 68.9 | 0 | 85 | 0 | 0.633 | 19.06 | -0.6 | 0 | 0.26455 | ND
3576 | 2023-02-25 | 18:50 | 7 | 12.9 | 0 | 6.1 | -0.001 | 3.7 | NNE | 4.2 | NNE | 18:40 | 7.3 | N | 18:46 | 3.1 | NE | 0.8 | 68.9 | 0 | 77 | 0 | 0.633 | 19.07 | -0.6 | 0 | 0.26455 | ND
3577 | 2023-02-25 | 19:00 | 6.8 | 12.9 | 0 | 5.9 | -0.001 | 4.2 | NNE | 4.3 | NNE | 18:58 | 7.7 | N | 18:53 | 3.5 | NNE | 0.7 | 70.9 | 0 | 76 | 0 | 0.633 | 19.06 | -0.6 | 0 | 0.26455 | ND |  | 0 | 0.26416 | 5.7 | #DIV/0! | 72.2167 | 0 | 0 | 524 | 0 | 3.45 | 4.3 | NNE | 18:58 | 7.7 | N | 18:53
3578 | 2023-02-25 | 19:10 | 6.6 | 12.9 | 0 | 5.8 | -0.001 | 3.9 | NNE | 4.2 | NNE | 19:00 | 7.3 | NNE | 19:05 | 0.4 | E | 1 | 71.8 | 0 | 80 | 0 | 0.633 | 19.09 | -0.6 | 0 | 0.26455 | ND
3579 | 2023-02-25 | 19:20 | 6.4 | 12.9 | 0 | 5.8 | 0 | 3.3 | NNE | 3.9 | NNE | 19:10 | 5.4 | N | 19:14 | 4.8 | NNE | 0.8 | 72.4 | 1 | 74 | 0 | 0.632 | 19.09 | 0 | 0 | 0.26396 | ND
3580 | 2023-02-25 | 19:30 | 6.3 | 12.9 | 0 | 5.7 | -0.001 | 3.3 | NNE | 3.4 | NNE | 19:22 | 5.7 | NNE | 19:30 | 4.6 | NNE | 0.6 | 72.5 | 0 | 99 | 0 | 0.632 | 19.06 | -0.6 | 0 | 0.26396 | ND
3581 | 2023-02-25 | 19:40 | 6.1 | 12.9 | 0 | 5.5 | -0.001 | 3.3 | NNE | 3.5 | NNE | 19:37 | 6.3 | N | 19:30 | 2.9 | NNE | 0.7 | 72.7 | 0 | 93 | 0 | 0.632 | 19.08 | -0.6 | 0 | 0.26396 | ND
3582 | 2023-02-25 | 19:50 | 5.9 | 12.9 | 0 | 5.5 | -0.001 | 2.7 | NNE | 3.3 | NNE | 19:40 | 4.8 | NNE | 19:40 | 1.9 | ENE | 0.6 | 73 | 0 | 102 | 0 | 0.632 | 19.07 | -0.6 | 0 | 0.26396 | ND
3583 | 2023-02-25 | 20:00 | 5.8 | 12.9 | 0 | 5.5 | 0 | 2.8 | NNE | 2.9 | NNE | 19:54 | 5.5 | NE | 19:58 | 1.8 | NE | 0.7 | 72.7 | 0 | 85 | 0 | 0.632 | 19.1 | 0 | 0 | 0.26396 | ND |  | 0 | 0.26357 | 5.3333 | #DIV/0! | 73.1667 | 0 | 0 | 463 | 0 | 2.1 | 2.9 | NNE | 19:54 | 5.5 | NE | 19:58
3584 | 2023-02-25 | 20:10 | 5.7 | 12.9 | 0 | 5.4 | -0.001 | 2.2 | NNE | 2.8 | NNE | 20:00 | 3.8 | NE | 20:07 | 2 | NNE | 0.5 | 73.7 | 0 | 80 | 0 | 0.632 | 19.06 | -0.6 | 0 | 0.26396 | ND
3585 | 2023-02-25 | 20:20 | 5.6 | 12.9 | 0 | 5.3 | 0 | 2.5 | NNE | 2.5 | NNE | 20:18 | 3.9 | NNE | 20:16 | 2.6 | E | 0.5 | 73.9 | 0 | 79 | 0 | 0.631 | 19.06 | 0 | 0 | 0.26337 | ND
3586 | 2023-02-25 | 20:30 | 5.5 | 12.9 | 0 | 5.3 | -0.001 | 2.2 | NNE | 2.6 | NNE | 20:23 | 4.5 | N | 20:21 | 1.5 | NE | 0.8 | 73.3 | 0 | 74 | 0 | 0.631 | 19.08 | -0.6 | 0 | 0.26337 | ND
3587 | 2023-02-25 | 20:40 | 5.3 | 12.8 | 0 | 5.2 | 0 | 1.6 | NE | 2.2 | NNE | 20:30 | 3.2 | NE | 20:34 | 1.6 | NNE | 0.5 | 73.5 | 0 | 68 | 0 | 0.631 | 19.09 | 0 | 0 | 0.26337 | ND
3588 | 2023-02-25 | 20:50 | 5.3 | 12.8 | 0 | 5.3 | 0 | 1.3 | NE | 1.6 | NE | 20:40 | 3.8 | NE | 20:47 | 0.7 | ENE | 0.6 | 71.9 | 0 | 77 | 0 | 0.631 | 19.1 | 0 | 0 | 0.26337 | ND
3589 | 2023-02-25 | 21:00 | 5.3 | 12.8 | 0 | 5.4 | 0 | 1.5 | NE | 1.5 | NE | 20:59 | 3.7 | NE | 20:59 | 1 | NE | 0.7 | 69.6 | 0 | 79 | 0 | 0.631 | 19.09 | 0 | 0 | 0.26337 | ND |  | 0 | 0.26288 | 5.4667 | #DIV/0! | 66.6167 | 0 | 0 | 419 | 0 | 2.1667 | 2.9 | NNE | 21:19 | 5.6 | NE | 21:12
3590 | 2023-02-25 | 21:10 | 5.2 | 12.9 | 0 | 5.5 | 0 | 2.2 | NNE | 2.2 | NNE | 21:10 | 4 | NE | 21:08 | 2.6 | N | 0.6 | 68.1 | 0 | 61 | 0 | 0.63 | 19.06 | 0 | 0 | 0.26279 | ND
3591 | 2023-02-25 | 21:20 | 5.2 | 12.8 | 0 | 5.6 | 0 | 2.8 | NNE | 2.9 | NNE | 21:19 | 5.6 | NE | 21:12 | 4.2 | NNE | 1 | 64.3 | 0 | 70 | 0 | 0.63 | 19.05 | 0 | 0 | 0.26279 | ND
3592 | 2023-02-25 | 21:30 | 5.2 | 12.8 | 0 | 5.6 | 0 | 2.9 | NE | 2.9 | NE | 21:30 | 5.6 | NNE | 21:30 | 2.9 | NNE | 0.9 | 63.9 | 1 | 75 | 0 | 0.63 | 19.06 | 0 | 0 | 0.26279 | ND
3593 | 2023-02-25 | 21:40 | 5.3 | 12.9 | 0 | 5.4 | -0.001 | 2.2 | NE | 2.9 | NE | 21:30 | 5.2 | NNE | 21:39 | 3 | NNE | 1 | 66 | 0 | 62 | 0 | 0.63 | 19.06 | -0.6 | 0 | 0.26279 | ND
3594 | 2023-02-25 | 21:50 | 5.3 | 12.8 | 0 | 5.3 | -0.001 | 1.4 | NE | 2.3 | NE | 21:41 | 4.6 | NNE | 21:40 | 2.6 | NE | 0.9 | 67.8 | 0 | 72 | 0 | 0.63 | 19.08 | -0.6 | 0 | 0.26279 | ND
3595 | 2023-02-25 | 22:00 | 5.2 | 12.8 | 0 | 5 | -0.001 | 1.7 | NE | 1.7 | NE | 22:00 | 4 | NNE | 21:57 | 1.8 | ENE | 0.9 | 71.9 | 0 | 81 | 0 | 0.629 | 19.1 | -0.6 | 0 | 0.2622 | ND |  | 0 | 0.2622 | 4.5333 | #DIV/0! | 73.2833 | 0 | 0 | 459 | 0 | 1.8333 | 2.4 | NE | 22:07 | 5.2 | NE | 22:04
3596 | 2023-02-25 | 22:10 | 5.1 | 12.8 | 0 | 4.7 | -0.001 | 2.3 | NE | 2.4 | NE | 22:07 | 5.2 | NE | 22:04 | 2.1 | ENE | 0.9 | 73.4 | 0 | 76 | 0 | 0.629 | 19.11 | -0.6 | 0 | 0.2622 | ND
3597 | 2023-02-25 | 22:20 | 5 | 12.8 | 0 | 4.6 | -0.001 | 1.9 | NNE | 2.4 | NE | 22:12 | 4.1 | N | 22:15 | 2.8 | NNE | 0.7 | 74.1 | 0 | 63 | 0 | 0.629 | 19.13 | -0.6 | 0 | 0.2622 | ND
3598 | 2023-02-25 | 22:30 | 4.9 | 12.8 | 0 | 4.5 | -0.001 | 2.2 | NNE | 2.2 | NNE | 22:29 | 3.6 | NE | 22:20 | 2.3 | NE | 0.6 | 73.6 | 1 | 74 | 0 | 0.629 | 19.15 | -0.6 | 0 | 0.2622 | ND
3599 | 2023-02-25 | 22:40 | 4.7 | 12.8 | 0 | 4.3 | -0.001 | 1.7 | NE | 2.2 | NNE | 22:33 | 4.4 | N | 22:39 | 2.6 | NNE | 0.8 | 72.9 | 0 | 86 | 0 | 0.629 | 19.12 | -0.6 | 0 | 0.2622 | ND
3600 | 2023-02-25 | 22:50 | 4.4 | 12.8 | 0 | 4.1 | -0.001 | 1.2 | NE | 1.7 | NE | 22:40 | 3.2 | NNE | 22:50 | 2.4 | NNE | 0.6 | 73.8 | 0 | 79 | 0 | 0.629 | 19.17 | -0.6 | 0 | 0.2622 | ND
3601 | 2023-02-25 | 23:00 | 4.1 | 12.8 | 0 | 4 | -0.001 | 1.9 | NNE | 1.9 | NNE | 23:00 | 4 | NNE | 22:51 | 1.6 | NE | 0.5 | 73.3 | 0 | 70 | 0 | 0.629 | 19.15 | -0.6 | 0 | 0.2622 | ND |  | 0 | 0.26171 | 3.9167 | #DIV/0! | 69.75 | 0 | 0 | 542 | 0 | 1.4167 | 2 | NNE | 23:09 | 4 | NNE | 22:51
3602 | 2023-02-25 | 23:10 | 3.9 | 12.8 | 0 | 4.2 | 0 | 1.9 | NE | 2 | NNE | 23:09 | 3.8 | NE | 23:09 | 2 | NNE | 0.7 | 70.7 | 0 | 93 | 0 | 0.628 | 19.18 | 0 | 0 | 0.26161 | ND
3603 | 2023-02-25 | 23:20 | 3.7 | 12.8 | 0 | 4 | -0.001 | 1.6 | NNE | 1.9 | NE | 23:13 | 3.2 | ENE | 23:10 | 1.3 | NNE | 0.6 | 69.4 | 0 | 80 | 0 | 0.628 | 19.14 | -0.6 | 0 | 0.26161 | ND
3604 | 2023-02-25 | 23:30 | 3.5 | 12.8 | 0 | 3.9 | -0.001 | 1.1 | NE | 1.6 | NNE | 23:20 | 2.5 | NNE | 23:22 | 0.3 | ESE | 0.4 | 69.2 | 0 | 96 | 0 | 0.628 | 19.18 | -0.6 | 0 | 0.26161 | ND
3605 | 2023-02-25 | 23:40 | 3.2 | 12.8 | 0 | 3.7 | -0.001 | 1.1 | ENE | 1.2 | ENE | 23:35 | 4 | NE | 23:34 | 1.5 | NE | 0.7 | 68.3 | 0 | 100 | 0 | 0.628 | 19.18 | -0.6 | 0 | 0.26161 | ND
3606 | 2023-02-25 | 23:50 | 3 | 12.8 | 0 | 3.7 | -0.001 | 0.9 | ENE | 1.2 | ENE | 23:41 | 2.9 | NE | 23:45 | 0.7 | NNE | 0.5 | 67.6 | 0 | 103 | 0 | 0.628 | 19.17 | -0.6 | 0 | 0.26161 | ND
3607 | 2023-02-26 | 0:00 | 2.8 | 12.8 | 0 | 3.6 | -0.001 | 1.1 | NE | 1.1 | NE | 0:00 | 3.1 | NNE | 23:51 | 1.6 | NNE | 0.6 | 67.3 | 0 | 89 | 0 | 0.627 | 19.18 | -0.6 | 0 | 0.26103 | ND |  | 0 | 0.26103 | 3.4833 | #DIV/0! | 66.3667 | 0 | 0 | 527 | 0 | 1.1167 | 1.6 | NE | 0:14 | 3.9 | NNE | 0:08
3608 | 2023-02-26 | 0:10 | 2.6 | 12.8 | 0 | 3.5 | -0.001 | 1.3 | NE | 1.3 | NE | 0:10 | 3.9 | NNE | 0:08 | 1.9 | NE | 0.9 | 67.5 | 0 | 92 | 0 | 0.627 | 19.06 | -0.6 | 0 | 0.26103 | ND
3609 | 2023-02-26 | 0:20 | 2.5 | 12.8 | 0 | 3.5 | -0.001 | 1.1 | NE | 1.6 | NE | 0:14 | 3.1 | NE | 0:11 | 1.4 | NE | 0.8 | 66.1 | 0 | 74 | 0 | 0.627 | 19.13 | -0.6 | 0 | 0.26103 | ND
3610 | 2023-02-26 | 0:30 | 2.3 | 12.8 | 0 | 3.6 | 0 | 1.1 | ENE | 1.1 | ENE | 0:30 | 3.6 | NNE | 0:29 | 0 | SSE | 0.6 | 64.6 | 0 | 87 | 0 | 0.627 | 19.16 | 0 | 0 | 0.26103 | ND
3611 | 2023-02-26 | 0:40 | 2.2 | 12.8 | 0 | 3.4 | -0.001 | 1.2 | NE | 1.3 | NE | 0:38 | 2.9 | NNE | 0:33 | 0.6 | NNE | 0.7 | 65.7 | 0 | 91 | 0 | 0.627 | 19.16 | -0.6 | 0 | 0.26103 | ND
3612 | 2023-02-26 | 0:50 | 2.1 | 12.8 | 0 | 3.3 | -0.001 | 0.9 | NE | 1.2 | NE | 0:41 | 2.5 | NE | 0:43 | 0.3 | NE | 0.4 | 67 | 0 | 94 | 0 | 0.627 | 19.18 | -0.6 | 0 | 0.26103 | ND
3613 | 2023-02-26 | 1:00 | 1.9 | 12.7 | 0 | 2.9 | -0.001 | 1.1 | NE | 1.1 | NE | 0:59 | 2.6 | ENE | 0:57 | 0.5 | SE | 0.7 | 68.6 | 0 | 74 | 0 | 0.626 | 19.17 | -0.6 | 0 | 0.26044 | ND |  | 0 | 0.26044 | 2.8333 | #DIV/0! | 67.8333 | 0 | 0 | 499 | 0 | 1.5167 | 2 | NE | 1:23 | 4.1 | NE | 1:19
3614 | 2023-02-26 | 1:10 | 1.8 | 12.7 | 0 | 2.7 | -0.001 | 1.1 | NE | 1.2 | NE | 1:07 | 2.7 | NE | 1:07 | 1 | ENE | 0.5 | 69.1 | 1 | 90 | 0 | 0.626 | 19.13 | -0.6 | 0 | 0.26044 | ND
3615 | 2023-02-26 | 1:20 | 1.7 | 12.8 | 0 | 2.8 | 0 | 1.8 | NE | 1.8 | NE | 1:20 | 4.1 | NE | 1:19 | 2.1 | NE | 0.7 | 68.8 | 0 | 86 | 0 | 0.626 | 19.21 | 0 | 0 | 0.26044 | ND
3616 | 2023-02-26 | 1:30 | 1.6 | 12.7 | 0 | 2.6 | -0.001 | 1.6 | NNE | 2 | NE | 1:23 | 3.2 | NNE | 1:30 | 2.2 | NE | 0.5 | 68.6 | 1 | 88 | 0 | 0.626 | 19.16 | -0.6 | 0 | 0.26044 | ND
3617 | 2023-02-26 | 1:40 | 1.5 | 12.7 | 0 | 3.1 | 0 | 2 | NNE | 2 | NNE | 1:39 | 3.8 | NE | 1:36 | 2 | NNE | 0.6 | 65.4 | 0 | 69 | 0 | 0.626 | 19.22 | 0 | 0 | 0.26044 | ND
3618 | 2023-02-26 | 1:50 | 1.4 | 12.7 | 0 | 2.9 | -0.001 | 1.5 | NE | 2 | NNE | 1:40 | 3.1 | NE | 1:41 | 1.2 | NE | 0.5 | 66.5 | 0 | 92 | 0 | 0.626 | 19.21 | -0.6 | 0 | 0.26044 | ND
3619 | 2023-02-26 | 2:00 | 1.4 | 12.7 | 0 | 2.7 | -0.001 | 1.4 | NNE | 1.7 | NNE | 1:56 | 3.2 | NNE | 1:55 | 0.7 | NE | 0.4 | 66.6 | 0 | 85 | 0 | 0.625 | 19.1 | -0.6 | 0 | 0.25986 | ND |  | 0 | 0.25986 | 2.6833 | #DIV/0! | 67.05 | 0 | 0 | 499 | 0 | 1.4333 | 1.8 | NE | 2:42 | 3.9 | NE | 2:36
3620 | 2023-02-26 | 2:10 | 1.3 | 12.7 | 0 | 2.7 | -0.001 | 1.3 | NE | 1.4 | NNE | 2:00 | 3 | NNE | 2:08 | 1.9 | NE | 0.6 | 67.2 | 1 | 92 | 0 | 0.625 | 19.25 | -0.6 | 0 | 0.25986 | ND
3621 | 2023-02-26 | 2:20 | 1.2 | 12.7 | 0 | 2.7 | 0 | 1.4 | ENE | 1.5 | NE | 2:16 | 3 | NE | 2:18 | 2.1 | NE | 0.5 | 66.4 | 0 | 88 | 0 | 0.625 | 19.24 | 0 | 0 | 0.25986 | ND
3622 | 2023-02-26 | 2:30 | 1.2 | 12.7 | 0 | 2.7 | -0.001 | 1.3 | NE | 1.4 | NE | 2:27 | 2.5 | NE | 2:30 | 1.1 | ENE | 0.5 | 67.5 | 1 | 73 | 0 | 0.625 | 19.26 | -0.6 | 0 | 0.25986 | ND
3623 | 2023-02-26 | 2:40 | 1.1 | 12.7 | 0 | 2.7 | -0.001 | 1.6 | NE | 1.7 | NE | 2:40 | 3.9 | NE | 2:36 | 2 | NNE | 0.6 | 67.3 | 0 | 79 | 0 | 0.625 | 19.25 | -0.6 | 0 | 0.25986 | ND
3624 | 2023-02-26 | 2:50 | 1.1 | 12.7 | 0 | 2.6 | -0.001 | 1.6 | NE | 1.8 | NE | 2:42 | 3.8 | NNE | 2:46 | 1.6 | NNE | 0.7 | 67.3 | 0 | 82 | 0 | 0.625 | 19.25 | -0.6 | 0 | 0.25986 | ND
3625 | 2023-02-26 | 3:00 | 1.1 | 12.7 | 0 | 2.4 | 0 | 1.7 | NNE | 1.9 | NNE | 2:56 | 3.5 | NNE | 2:54 | 1.5 | NE | 0.5 | 67.9 | 0 | 71 | 0 | 0.625 | 19.27 | 0 | 0 | 0.25986 | ND |  | 0 | 0.25937 | 2.4833 | #DIV/0! | 67.0167 | 0 | 0 | 513 | 0 | 1.0667 | 1.9 | NNE | 2:56 | 3.5 | NNE | 2:54
3626 | 2023-02-26 | 3:10 | 1.1 | 12.7 | 0 | 2.5 | -0.001 | 1.2 | NE | 1.7 | NNE | 3:00 | 2.6 | ENE | 3:09 | 1.6 | E | 0.5 | 67.4 | 0 | 86 | 0 | 0.624 | 19.25 | -0.6 | 0 | 0.25927 | ND
3627 | 2023-02-26 | 3:20 | 1 | 12.7 | 0 | 2.6 | -0.001 | 0.7 | NE | 1.2 | NE | 3:10 | 3.5 | NNE | 3:19 | 0.7 | NE | 0.7 | 65.9 | 0 | 87 | 0 | 0.624 | 19.28 | -0.6 | 0 | 0.25927 | ND
3628 | 2023-02-26 | 3:30 | 0.9 | 12.7 | 0 | 2.4 | 0 | 1.1 | NE | 1.4 | NE | 3:27 | 3 | ENE | 3:24 | 0.4 | ENE | 0.7 | 66.9 | 0 | 103 | 0 | 0.624 | 19.28 | 0 | 0 | 0.25927 | ND
3629 | 2023-02-26 | 3:40 | 0.8 | 12.7 | 0 | 2.4 | -0.001 | 1.1 | NE | 1.1 | NE | 3:40 | 2.6 | NE | 3:31 | 1 | NE | 0.4 | 67 | 0 | 90 | 0 | 0.624 | 19.32 | -0.6 | 0 | 0.25927 | ND
3630 | 2023-02-26 | 3:50 | 0.7 | 12.7 | 0 | 2.6 | -0.001 | 0.6 | ENE | 1.2 | NE | 3:41 | 2.5 | NNE | 3:41 | 0.3 | NE | 0.4 | 67 | 0 | 76 | 0 | 0.624 | 19.32 | -0.6 | 0 | 0.25927 | ND
3631 | 2023-02-26 | 4:00 | 0.6 | 12.7 | 0 | 2.5 | 0 | 0.8 | NE | 0.8 | NE | 4:00 | 2.7 | NNE | 3:54 | 1.3 | NNE | 0.6 | 67.2 | 0 | 90 | 0 | 0.623 | 19.29 | 0 | 0 | 0.25869 | ND |  | 0 | 0.25859 | 2.3167 | #DIV/0! | 68.7333 | 0 | 0 | 503 | 0 | 0.98333 | 1.3 | NE | 4:10 | 2.7 | NNE | 3:54
3632 | 2023-02-26 | 4:10 | 0.5 | 12.7 | 0 | 2.6 | 0 | 1.3 | NE | 1.3 | NE | 4:10 | 2.6 | NNE | 4:09 | 2.1 | ENE | 0.5 | 67.5 | 0 | 82 | 0 | 0.623 | 19.31 | 0 | 0 | 0.25869 | ND
3633 | 2023-02-26 | 4:20 | 0.4 | 12.7 | 0 | 2.5 | -0.001 | 0.7 | ENE | 1.3 | NE | 4:10 | 2.5 | NNE | 4:11 | 0.3 | NW | 0.5 | 67.6 | 0 | 83 | 0 | 0.623 | 19.32 | -0.6 | 0 | 0.25869 | ND
3634 | 2023-02-26 | 4:30 | 0.4 | 12.6 | 0 | 2.1 | -0.001 | 0.9 | NE | 0.9 | NE | 4:30 | 2.3 | N | 4:24 | 0.8 | NE | 0.5 | 70 | 0 | 96 | 0 | 0.623 | 19.31 | -0.6 | 0 | 0.25869 | ND
3635 | 2023-02-26 | 4:40 | 0.3 | 12.6 | 0 | 2.2 | 0 | 1.1 | NE | 1.1 | NE | 4:39 | 2.4 | ENE | 4:39 | 1.7 | ENE | 0.4 | 69.8 | 1 | 90 | 0 | 0.623 | 19.34 | 0 | 0 | 0.25869 | ND
3636 | 2023-02-26 | 4:50 | 0.3 | 12.6 | 0 | 2 | -0.001 | 1.1 | NE | 1.2 | NE | 4:47 | 2.7 | NE | 4:46 | 1.1 | NNE | 0.5 | 70.3 | 0 | 62 | 0 | 0.622 | 19.32 | -0.6 | 0 | 0.25811 | ND
3637 | 2023-02-26 | 5:00 | 0.2 | 12.6 | 0 | 2.4 | 0 | 1 | NE | 1.1 | NE | 4:50 | 3.6 | ENE | 4:58 | 1.7 | NE | 0.6 | 68.6 | 0 | 88 | 0 | 0.622 | 19.34 | 0 | 0 | 0.25811 | ND |  | 0 | 0.25801 | 2.1167 | #DIV/0! | 70.2 | 0 | 0 | 552 | 0 | 1.2 | 1.9 | NE | 5:47 | 4.5 | NE | 5:46
3638 | 2023-02-26 | 5:10 | 0.2 | 12.6 | 0 | 1.5 | 0 | 1.3 | NE | 1.3 | NE | 5:10 | 2.8 | NNE | 5:07 | 1.6 | NNE | 0.5 | 72.6 | 0 | 97 | 0 | 0.622 | 19.35 | 0 | 0 | 0.25811 | ND
3639 | 2023-02-26 | 5:20 | 0.2 | 12.7 | 0 | 2.3 | -0.001 | 1.1 | NE | 1.4 | NE | 5:12 | 2.6 | NE | 5:18 | 0.7 | ESE | 0.4 | 70 | 0 | 95 | 0 | 0.622 | 19.36 | -0.6 | 0 | 0.25811 | ND
3640 | 2023-02-26 | 5:30 | 0.1 | 12.6 | 0 | 2.2 | -0.001 | 0.8 | ENE | 1.1 | ENE | 5:24 | 3.6 | NNE | 5:24 | 0.3 | ENE | 0.6 | 70 | 0 | 102 | 0 | 0.622 | 19.38 | -0.6 | 0 | 0.25811 | ND
3641 | 2023-02-26 | 5:40 | 0.1 | 12.6 | 0 | 2.2 | 0 | 1.2 | NE | 1.2 | NE | 5:40 | 3.3 | NNE | 5:38 | 2.3 | ENE | 0.7 | 70 | 0 | 77 | 0 | 0.622 | 19.38 | 0 | 0 | 0.25811 | ND
3642 | 2023-02-26 | 5:50 | 0.1 | 12.6 | 0 | 2.1 | 0 | 1.8 | NE | 1.9 | NE | 5:47 | 4.5 | NE | 5:46 | 1 | ENE | 0.9 | 70 | 0 | 93 | 0 | 0.621 | 19.41 | 0 | 0 | 0.25752 | ND
3643 | 2023-02-26 | 6:00 | 0.1 | 12.6 | 0 | 2 | -0.001 | 0.6 | ENE | 1.8 | NE | 5:51 | 2.4 | NE | 5:50 | 0.2 | NE | 0.5 | 71 | 0 | 79 | 0 | 0.621 | 19.42 | -0.6 | 0 | 0.25752 | ND |  | 0 | 0.25743 | 2.0333 | #DIV/0! | 70.2 | 0.013 | 0 | 31409 | 8.8333 | 0.98333 | 1.8 | NE | 5:51 | 4.2 | NNE | 6:44
3644 | 2023-02-26 | 6:10 | 0.1 | 12.6 | 0 | 1.8 | -0.001 | 0.4 | NE | 0.6 | ENE | 6:00 | 1.8 | N | 6:09 | 0.4 | NNE | 0.4 | 71.4 | 0 | 101 | 0 | 0.621 | 19.43 | -0.6 | 0 | 0.25752 | ND
3645 | 2023-02-26 | 6:20 | 0.1 | 12.6 | 0 | 1.8 | 0 | 1.4 | NNE | 1.5 | NNE | 6:19 | 3.9 | ENE | 6:14 | 1.6 | ESE | 0.7 | 72.6 | 2 | 484 | 1 | 0.621 | 19.44 | 0 | 0 | 0.25752 | ND
3646 | 2023-02-26 | 6:30 | 0 | 12.6 | 0 | 2 | 0.001 | 1 | NE | 1.5 | NE | 6:23 | 2.6 | NE | 6:21 | 2 | E | 0.5 | 70 | 7 | 2796 | 5 | 0.621 | 19.46 | 0.6 | 0 | 0.25752 | ND
3647 | 2023-02-26 | 6:40 | 0 | 12.7 | 0 | 2.3 | 0.004 | 1.1 | NE | 1.2 | NE | 6:39 | 4 | NE | 6:38 | 0.2 | SE | 0.7 | 68.4 | 23 | 8992 | 15 | 0.621 | 19.33 | 2.4 | 0 | 0.25752 | ND
3648 | 2023-02-26 | 6:50 | 0.1 | 12.7 | 0 | 2.3 | 0.008 | 1.4 | NE | 1.4 | NE | 6:50 | 4.2 | NNE | 6:44 | 1.5 | NE | 0.7 | 67.8 | 40 | 18957 | 32 | 0.62 | 19.31 | 4.8 | 0 | 0.25694 | ND
3649 | 2023-02-26 | 7:00 | 0.1 | 12.7 | 0 | 2.5 | 0.011 | 0.9 | ENE | 1.4 | NE | 6:50 | 3.8 | N | 6:53 | 1.8 | NE | 0.6 | 66.8 | 61 | 30410 | 51 | 0.62 | 19.48 | 6.6 | 0 | 0.25694 | ND |  | 0 | 0.25685 | 2.7667 | #DIV/0! | 66.3 | 0.325 | 0 | 662595 | 184.1667 | 1.3 | 1.8 | NE | 7:47 | 3.9 | NE | 7:38
3650 | 2023-02-26 | 7:10 | 0.3 | 12.8 | 0 | 2.4 | 0.015 | 1.2 | NE | 1.3 | ENE | 7:07 | 3.4 | E | 7:01 | 0.9 | NNE | 0.6 | 66.5 | 78 | 41795 | 70 | 0.62 | 19.48 | 9 | 0 | 0.25694 | ND
3651 | 2023-02-26 | 7:20 | 0.4 | 12.8 | 0 | 2 | 0.019 | 1.5 | NNE | 1.5 | NNE | 7:18 | 2.9 | NE | 7:11 | 0.7 | NNE | 0.5 | 70.4 | 122 | 53812 | 90 | 0.62 | 19.52 | 11.4 | 0 | 0.25694 | ND
3652 | 2023-02-26 | 7:30 | 0.6 | 13.3 | 0 | 2.8 | 0.07 | 1 | NE | 1.5 | NNE | 7:20 | 2.4 | NE | 7:25 | 0.7 | NNE | 0.6 | 66.8 | 270 | 133074 | 222 | 0.62 | 19.65 | 42 | 0 | 0.25694 | ND
3653 | 2023-02-26 | 7:40 | 1 | 13.5 | 0 | 3.2 | 0.095 | 1.5 | NE | 1.5 | NE | 7:40 | 3.9 | NE | 7:38 | 1.6 | NE | 0.7 | 64.5 | 335 | 181893 | 303 | 0.62 | 19.7 | 57 | 0 | 0.25694 | ND
3654 | 2023-02-26 | 7:50 | 1.6 | 13.6 | 0 | 3.7 | 0.115 | 1.7 | NE | 1.8 | NE | 7:47 | 3.7 | NE | 7:42 | 1.1 | NNE | 0.5 | 62.8 | 405 | 221611 | 369 | 0.619 | 19.74 | 69 | 0 | 0.25636 | ND
3655 | 2023-02-26 | 8:00 | 2.4 | 13.6 | 0 | 4.3 | 0.136 | 1.9 | NNE | 1.9 | NNE | 8:00 | 3.8 | NNE | 8:00 | 2.3 | NE | 0.6 | 60.4 | 472 | 263095 | 438 | 0.619 | 19.72 | 81.6 | 0 | 0.25636 | ND |  | 0 | 0.25636 | 5.25 | #DIV/0! | 54.5 | 1.134 | 0.33333 | 2204286 | 612.1667 | 2.6833 | 4.2 | NNE | 8:50 | 8.5 | N | 8:47
3656 | 2023-02-26 | 8:10 | 3.4 | 13.7 | 0 | 4.7 | 0.158 | 2.1 | NNE | 2.1 | NNE | 8:10 | 4.2 | NNE | 8:09 | 2.6 | NNE | 0.8 | 57.8 | 544 | 305339 | 509 | 0.619 | 19.81 | 94.8 | 0 | 0.25636 | ND
3657 | 2023-02-26 | 8:20 | 4.4 | 13.8 | 0 | 5.1 | 0.179 | 2 | NE | 2.3 | NNE | 8:17 | 4.1 | NNE | 8:14 | 1.1 | N | 0.8 | 56.4 | 614 | 347461 | 579 | 0.619 | 19.8 | 107.4 | 0 | 0.25636 | ND
3658 | 2023-02-26 | 8:30 | 5.5 | 13.9 | 0 | 5.5 | 0.2 | 2.5 | NNE | 2.5 | NNE | 8:30 | 5 | N | 8:27 | 4.2 | NNE | 0.9 | 53.3 | 680 | 389554 | 649 | 0.619 | 19.81 | 120 | 0 | 0.25636 | ND
3659 | 2023-02-26 | 8:40 | 6.5 | 14.6 | 0 | 5.9 | 0.22 | 3.4 | NNE | 3.4 | NNE | 8:40 | 6.6 | N | 8:40 | 4 | NNE | 1 | 50.5 | 751 | 429622 | 716 | 0.619 | 20.13 | 132 | 10 | 0.25636 | ND
3660 | 2023-02-26 | 8:50 | 7.3 | 14.8 | 0 | 6 | 0.241 | 4.2 | NNE | 4.2 | NNE | 8:50 | 8.5 | N | 8:47 | 4 | N | 1.4 | 48.6 | 814 | 469215 | 782 | 0.619 | 20.04 | 144.6 | 10 | 0.25636 | ND
3661 | 2023-02-26 | 9:00 | 8 | 14.6 | 0 | 5.7 | 0.251 | 5.1 | NNE | 5.4 | NNE | 8:54 | 9.7 | N | 8:52 | 3.8 | NNE | 1.3 | 49.8 | 871 | 490004 | 817 | 0.618 | 19.98 | 150.6 | 10 | 0.25578 | ND |  | 0 | 0.25559 | 6.5833 | #DIV/0! | 46.9833 | 1.781 | 1 | 3457579 | 960.5 | 4.2833 | 5.4 | NNE | 8:54 | 9.7 | N | 8:52
3662 | 2023-02-26 | 9:10 | 8.5 | 14.7 | 0 | 6 | 0.267 | 4.2 | NNE | 5.1 | NNE | 9:00 | 7.6 | N | 9:09 | 4.5 | N | 1 | 48.5 | 950 | 519229 | 865 | 0.618 | 20.07 | 160.2 | 10 | 0.25578 | ND
3663 | 2023-02-26 | 9:20 | 8.9 | 14.7 | 0 | 6.7 | 0.298 | 3.7 | NNE | 4.4 | NNE | 9:13 | 7.3 | NE | 9:11 | 2.9 | NNE | 1.2 | 46.9 | 1010 | 575399 | 959 | 0.618 | 20.03 | 178.8 | 10 | 0.25578 | ND
3664 | 2023-02-26 | 9:30 | 9.5 | 14.7 | 0 | 6.5 | 0.284 | 4.4 | NNE | 4.4 | NNE | 9:30 | 8.3 | N | 9:28 | 4.7 | NNW | 1.2 | 46.7 | 1082 | 564421 | 941 | 0.618 | 20.05 | 170.4 | 10 | 0.25578 | ND
3665 | 2023-02-26 | 9:40 | 9.9 | 14.7 | 0 | 7.3 | 0.325 | 4.2 | NNE | 4.7 | NNE | 9:31 | 7.3 | NNE | 9:39 | 4 | N | 1.1 | 46.1 | 1103 | 655823 | 1093 | 0.617 | 20.06 | 195 | 10 | 0.2552 | ND
3666 | 2023-02-26 | 9:50 | 10.4 | 14.7 | 0 | 7.3 | 0.356 | 4.1 | NNE | 4.4 | N | 9:48 | 6.5 | N | 9:45 | 2.7 | NNE | 0.9 | 43.9 | 1130 | 652703 | 1088 | 0.617 | 20.03 | 213.6 | 10 | 0.2552 | ND
3667 | 2023-02-26 | 10:00 | 10.9 | 14.6 | 0 | 7.5 | 0.372 | 3.3 | NNE | 4.1 | NNE | 9:50 | 7.5 | NNE | 9:58 | 4.7 | N | 1.5 | 42.6 | 1258 | 718960 | 1198 | 0.617 | 20.04 | 223.2 | 10 | 0.2552 | ND |  | 0 | 0.25501 | 7.3333 | #DIV/0! | 42.1333 | 1.9 | 1 | 3753460 | 1042.5 | 4.1833 | 5.9 | N | 10:48 | 9.9 | N | 10:50
3668 | 2023-02-26 | 10:10 | 11.4 | 14.6 | 0 | 7.5 | 0.278 | 3.7 | NNE | 3.9 | NNE | 10:06 | 7.4 | N | 10:10 | 3.6 | NNE | 1.2 | 43.7 | 255 | 570013 | 950 | 0.617 | 20.03 | 166.8 | 10 | 0.2552 | ND
3669 | 2023-02-26 | 10:20 | 11.7 | 14.6 | 0 | 7.8 | 0.363 | 2.9 | NNE | 3.8 | NNE | 10:11 | 6.8 | NNE | 10:11 | 2.8 | NNE | 1.1 | 40.7 | 1446 | 698242 | 1164 | 0.617 | 20.02 | 217.8 | 10 | 0.2552 | ND
3670 | 2023-02-26 | 10:30 | 12.1 | 14.6 | 0 | 7.1 | 0.35 | 4.6 | NNE | 4.6 | NNE | 10:30 | 8.6 | N | 10:28 | 2.1 | NNE | 1.2 | 39.6 | 1448 | 690165 | 1150 | 0.617 | 20.02 | 210 | 10 | 0.2552 | ND
3671 | 2023-02-26 | 10:40 | 12.3 | 14.6 | 0 | 6.9 | 0.271 | 4.8 | N | 4.8 | N | 10:40 | 9.6 | N | 10:38 | 6.9 | N | 1.5 | 43.8 | 1129 | 546678 | 911 | 0.616 | 19.98 | 162.6 | 10 | 0.25463 | ND
3672 | 2023-02-26 | 10:50 | 12.4 | 14.6 | 0 | 7.2 | 0.266 | 5.8 | N | 5.9 | N | 10:48 | 9.9 | N | 10:50 | 9 | N | 1.2 | 42.4 | 376 | 529402 | 882 | 0.616 | 20.01 | 159.6 | 10 | 0.25463 | ND
3673 | 2023-02-26 | 11:00 | 12.1 | 14.6 | 0 | 6.7 | 0.227 | 6.4 | N | 6.5 | N | 11:00 | 9.7 | NNE | 10:54 | 5.4 | NNE | 1.2 | 43.4 | 1504 | 461688 | 769 | 0.616 | 20.02 | 136.2 | 10 | 0.25463 | ND |  | 0 | 0.25434 | 7.7833 | #DIV/0! | 43.6167 | 2.318 | 1 | 4495828 | 1248.8333 | 4.7 | 6.5 | N | 11:00 | 9.7 | NNE | 10:54
3674 | 2023-02-26 | 11:10 | 11.8 | 14.6 | 0 | 7 | 0.278 | 4.7 | NNE | 6.4 | N | 11:00 | 8.6 | N | 11:02 | 4.1 | N | 1.2 | 45.3 | 1514 | 550980 | 918 | 0.616 | 20.01 | 166.8 | 10 | 0.25463 | ND
3675 | 2023-02-26 | 11:20 | 11.5 | 14.6 | 0 | 7.9 | 0.439 | 5.3 | N | 5.4 | N | 11:19 | 8.4 | N | 11:15 | 5.5 | NNE | 1.4 | 43.6 | 526 | 837416 | 1396 | 0.616 | 20 | 263.4 | 10 | 0.25463 | ND
3676 | 2023-02-26 | 11:30 | 11.6 | 14.2 | 0 | 8.4 | 0.419 | 4.6 | N | 5.4 | N | 11:21 | 8.2 | N | 11:21 | 7.3 | N | 1.2 | 44.1 | 1560 | 807035 | 1345 | 0.615 | 19.87 | 251.4 | 10 | 0.25405 | ND
3677 | 2023-02-26 | 11:40 | 11.8 | 14.1 | 0 | 7.9 | 0.451 | 3.5 | NNE | 4.9 | N | 11:34 | 8 | N | 11:30 | 2.1 | NE | 1.6 | 45.1 | 1632 | 869222 | 1449 | 0.615 | 19.89 | 270.6 | 10 | 0.25405 | ND
3678 | 2023-02-26 | 11:50 | 12.2 | 14.1 | 0 | 8.8 | 0.504 | 3.7 | NNE | 3.7 | NNE | 11:50 | 7.1 | N | 11:45 | 3.4 | NNE | 1 | 40.2 | 1769 | 969487 | 1616 | 0.615 | 19.88 | 302.4 | 10 | 0.25405 | ND
3679 | 2023-02-26 | 12:00 | 12.8 | 14.1 | 0 | 8.8 | 0.515 | 4.7 | N | 4.7 | N | 12:00 | 8.9 | N | 11:55 | 5.9 | N | 1.5 | 40.7 | 1594 | 993068 | 1655 | 0.615 | 19.86 | 309 | 10 | 0.25405 | ND |  | 0 | 0.25366 | 8.6667 | #DIV/0! | 39.1333 | 2.776 | 1 | 5382782 | 1495.3333 | 3.4833 | 4.8 | N | 12:01 | 8.9 | N | 11:55
3680 | 2023-02-26 | 12:10 | 13.2 | 14.1 | 0 | 8.1 | 0.448 | 3.8 | NNE | 4.8 | N | 12:01 | 8 | NNE | 12:05 | 3.3 | NE | 1.4 | 39.6 | 1599 | 872731 | 1455 | 0.615 | 19.85 | 268.8 | 10 | 0.25405 | ND
3681 | 2023-02-26 | 12:20 | 13.6 | 14 | 0 | 8.9 | 0.483 | 3.5 | NNE | 4.1 | NNE | 12:13 | 6.7 | NNE | 12:15 | 2.7 | N | 1.1 | 41.4 | 1578 | 928177 | 1547 | 0.614 | 19.83 | 289.8 | 10 | 0.25347 | ND
3682 | 2023-02-26 | 12:30 | 13.8 | 14.1 | 0 | 8.7 | 0.474 | 3.2 | NE | 3.5 | NNE | 12:20 | 7.5 | NNE | 12:21 | 2.2 | ENE | 1.2 | 39.1 | 1549 | 915996 | 1527 | 0.614 | 19.82 | 284.4 | 10 | 0.25347 | ND
3683 | 2023-02-26 | 12:40 | 14 | 14 | 0 | 8.5 | 0.398 | 3.3 | NNE | 3.3 | NNE | 12:40 | 6.1 | NNW | 12:35 | 1.9 | NE | 0.9 | 38.6 | 929 | 785237 | 1309 | 0.614 | 19.83 | 238.8 | 10 | 0.25347 | ND
3684 | 2023-02-26 | 12:50 | 14.2 | 14 | 0 | 9 | 0.458 | 2.4 | NE | 3.3 | NNE | 12:40 | 6.5 | NE | 12:43 | 0.8 | NE | 1 | 35.4 | 1492 | 887573 | 1479 | 0.614 | 19.82 | 274.8 | 10 | 0.25347 | ND
3685 | 2023-02-26 | 13:00 | 14.3 | 14.1 | 0 | 9.1 | 0.45 | 3.1 | NNE | 3.1 | NNE | 13:00 | 6.3 | N | 12:53 | 4.8 | NE | 1.4 | 38.6 | 1448 | 878798 | 1465 | 0.613 | 19.8 | 270 | 10 | 0.2529 | ND |  | 0 | 0.2529 | 9.6667 | #DIV/0! | 36.3333 | 2.569 | 1 | 5027471 | 1396.6667 | 2.9 | 3.6 | NNE | 13:16 | 8.3 | NNE | 13:14
3686 | 2023-02-26 | 13:10 | 14.3 | 14 | 0 | 9.3 | 0.433 | 2.8 | NE | 3.3 | NNE | 13:02 | 7.3 | N | 13:07 | 4.7 | N | 1.2 | 36.9 | 1441 | 847935 | 1413 | 0.613 | 19.81 | 259.8 | 10 | 0.2529 | ND
3687 | 2023-02-26 | 13:20 | 14.3 | 14 | 0 | 9.9 | 0.441 | 3 | N | 3.6 | NNE | 13:16 | 8.3 | NNE | 13:14 | 2.1 | NNE | 1.4 | 37.5 | 1438 | 858398 | 1431 | 0.613 | 19.82 | 264.6 | 10 | 0.2529 | ND
3688 | 2023-02-26 | 13:30 | 14.3 | 14 | 0 | 10.1 | 0.429 | 2.6 | N | 3 | N | 13:20 | 6.8 | NNE | 13:28 | 2.6 | N | 1 | 34.8 | 1409 | 838211 | 1397 | 0.613 | 19.84 | 257.4 | 10 | 0.2529 | ND
3689 | 2023-02-26 | 13:40 | 14.3 | 14 | 0 | 9.8 | 0.412 | 3.1 | N | 3.2 | N | 13:38 | 6.3 | N | 13:36 | 2.5 | NNW | 1 | 34.8 | 1339 | 811128 | 1352 | 0.613 | 19.84 | 247.2 | 10 | 0.2529 | ND
3690 | 2023-02-26 | 13:50 | 14.4 | 14 | 0 | 9.8 | 0.404 | 2.8 | NNE | 3.5 | N | 13:45 | 6.3 | NNE | 13:43 | 1.1 | N | 1.3 | 35.4 | 1312 | 793001 | 1322 | 0.613 | 19.83 | 242.4 | 10 | 0.2529 | ND
3691 | 2023-02-26 | 14:00 | 14.2 | 14 | 0 | 10.2 | 0.395 | 3.2 | NNW | 3.2 | NNW | 14:00 | 5.7 | NNW | 13:58 | 3.7 | NNW | 1 | 35.6 | 1272 | 779178 | 1299 | 0.613 | 19.83 | 237 | 10 | 0.2529 | ND |  | 0 | 0.25242 | 10.4 | #DIV/0! | 34.6333 | 2.145 | 1 | 4257589 | 1182.6667 | 3.15 | 3.9 | N | 14:44 | 7.1 | NNE | 14:37
3692 | 2023-02-26 | 14:10 | 14.2 | 14 | 0 | 9.7 | 0.381 | 2.5 | N | 3.4 | NNW | 14:01 | 5.6 | NNW | 14:01 | 0.5 | WSW | 1.1 | 33.9 | 1233 | 750754 | 1251 | 0.612 | 19.82 | 228.6 | 10 | 0.25232 | ND
3693 | 2023-02-26 | 14:20 | 14 | 14 | 0 | 10.6 | 0.366 | 2.9 | NNW | 2.9 | NNW | 14:20 | 6.1 | NNW | 14:12 | 1.6 | NNW | 1.2 | 35 | 1186 | 726528 | 1211 | 0.612 | 19.8 | 219.6 | 10 | 0.25232 | ND
3694 | 2023-02-26 | 14:30 | 13.8 | 14 | 0 | 10.8 | 0.351 | 3 | N | 3.3 | NNW | 14:25 | 5.9 | N | 14:24 | 3.7 | NNW | 1 | 34.1 | 1138 | 696833 | 1161 | 0.612 | 19.78 | 210.6 | 10 | 0.25232 | ND
3695 | 2023-02-26 | 14:40 | 13.8 | 14 | 0 | 10.5 | 0.334 | 3.6 | N | 3.6 | N | 14:40 | 7.1 | NNE | 14:37 | 3.4 | N | 1 | 32.9 | 1089 | 667775 | 1113 | 0.612 | 19.78 | 200.4 | 10 | 0.25232 | ND
3696 | 2023-02-26 | 14:50 | 13.7 | 14 | 0 | 10.6 | 0.318 | 3.7 | NNW | 3.9 | N | 14:44 | 6.6 | NW | 14:49 | 4.4 | NW | 1.3 | 36.3 | 1031 | 636521 | 1061 | 0.612 | 19.77 | 190.8 | 10 | 0.25232 | ND
3697 | 2023-02-26 | 15:00 | 13.7 | 14 | 0 | 10.3 | 0.302 | 3.9 | NW | 4.4 | NNW | 14:55 | 8.6 | NNW | 14:52 | 2.9 | NNW | 1.7 | 32.9 | 980 | 603202 | 1005 | 0.612 | 19.79 | 181.2 | 10 | 0.25232 | ND |  | 0 | 0.25194 | 10.45 | #DIV/0! | 36.0667 | 1.534 | 1 | 3086311 | 857.1667 | 3.3167 | 4.4 | NNW | 14:55 | 8.6 | NNW | 14:52
3698 | 2023-02-26 | 15:10 | 13.5 | 14 | 0 | 10.4 | 0.284 | 3.4 | NNW | 3.9 | NW | 15:00 | 5 | NNW | 15:03 | 3.3 | NW | 0.6 | 37.3 | 918 | 568992 | 948 | 0.612 | 19.74 | 170.4 | 10 | 0.25232 | ND
3699 | 2023-02-26 | 15:20 | 13.4 | 14.1 | 0 | 10.6 | 0.266 | 3.4 | NW | 3.7 | NW | 15:18 | 5.1 | NNW | 15:17 | 1.9 | NNW | 0.8 | 37 | 859 | 533948 | 890 | 0.611 | 19.75 | 159.6 | 10 | 0.25174 | ND
3700 | 2023-02-26 | 15:30 | 13.4 | 14.1 | 0 | 10.6 | 0.247 | 3.3 | NNW | 3.5 | NNW | 15:24 | 5.6 | NW | 15:23 | 3.9 | N | 1 | 36.1 | 798 | 497709 | 830 | 0.611 | 19.76 | 148.2 | 10 | 0.25174 | ND
3701 | 2023-02-26 | 15:40 | 13.4 | 14 | 0 | 10.3 | 0.227 | 3.2 | NNW | 3.3 | NNW | 15:31 | 5 | NNW | 15:30 | 2.8 | NW | 0.6 | 39.1 | 735 | 460439 | 767 | 0.611 | 19.75 | 136.2 | 10 | 0.25174 | ND
3702 | 2023-02-26 | 15:50 | 13.4 | 14.1 | 0 | 10.5 | 0.208 | 2.7 | NNW | 3.2 | NNW | 15:40 | 4.5 | NW | 15:43 | 1.8 | N | 0.6 | 34 | 671 | 422021 | 703 | 0.611 | 19.74 | 124.8 | 10 | 0.25174 | ND
3703 | 2023-02-26 | 16:00 | 13.5 | 14.1 | 0 | 10.5 | 0.187 | 2.8 | N | 2.9 | N | 15:58 | 4.8 | NNW | 15:58 | 2.4 | N | 0.6 | 35.7 | 545 | 374559 | 624 | 0.611 | 19.71 | 112.2 | 0 | 0.25174 | ND |  | 0 | 0.25155 | 10.15 | #DIV/0! | 36.5833 | 0.811 | 0 | 1672218 | 464.5 | 2.6667 | 3.1 | N | 16:14 | 6.2 | NNW | 16:27
3704 | 2023-02-26 | 16:10 | 13.7 | 14.1 | 0 | 10.2 | 0.166 | 3 | N | 3 | N | 16:10 | 4.6 | NNW | 16:03 | 3.2 | NNW | 0.7 | 36.1 | 536 | 339450 | 566 | 0.611 | 19.71 | 99.6 | 0 | 0.25174 | ND
3705 | 2023-02-26 | 16:20 | 13.8 | 14.1 | 0 | 10.3 | 0.143 | 2.4 | N | 3.1 | N | 16:14 | 4.9 | N | 16:13 | 2.5 | N | 0.8 | 36.3 | 461 | 301862 | 503 | 0.611 | 19.72 | 85.8 | 0 | 0.25174 | ND
3706 | 2023-02-26 | 16:30 | 13.9 | 14.1 | 0 | 10 | 0.123 | 2.7 | N | 2.8 | N | 16:29 | 6.2 | NNW | 16:27 | 1.6 | N | 0.9 | 35.3 | 402 | 258394 | 431 | 0.61 | 19.72 | 73.8 | 0 | 0.25117 | ND
3707 | 2023-02-26 | 16:40 | 13.9 | 14.1 | 0 | 10 | 0.105 | 2.8 | N | 2.9 | N | 16:35 | 5.4 | NNW | 16:34 | 2.4 | N | 0.6 | 37.8 | 340 | 213704 | 356 | 0.611 | 19.71 | 63 | 0 | 0.25174 | ND
3708 | 2023-02-26 | 16:50 | 13.8 | 14.2 | 0 | 9.9 | 0.087 | 2.3 | NNE | 2.8 | N | 16:40 | 3.7 | NE | 16:42 | 3.5 | N | 0.5 | 38.3 | 275 | 184249 | 307 | 0.61 | 19.72 | 52.2 | 0 | 0.25117 | ND
3709 | 2023-02-26 | 17:00 | 13.8 | 14.1 | 0 | 9.6 | 0.066 | 2.3 | N | 2.3 | NNE | 16:51 | 4.7 | NNE | 17:00 | 3.2 | NNE | 0.8 | 39.3 | 206 | 145006 | 242 | 0.61 | 19.69 | 39.6 | 0 | 0.25117 | ND |  | 0 | 0.25117 | 9 | #DIV/0! | 38.3833 | 0.184 | 0 | 405793 | 112.8333 | 1.35 | 2.4 | N | 17:06 | 4.7 | NNE | 17:00
3710 | 2023-02-26 | 17:10 | 13.6 | 14.2 | 0 | 9.2 | 0.049 | 1.9 | N | 2.4 | N | 17:06 | 3.3 | N | 17:00 | 1.5 | NNE | 0.6 | 41.9 | 143 | 104489 | 174 | 0.61 | 19.7 | 29.4 | 0 | 0.25117 | ND
3711 | 2023-02-26 | 17:20 | 13.4 | 14.2 | 0 | 9.2 | 0.034 | 1.4 | NE | 1.9 | N | 17:10 | 2.7 | NNE | 17:14 | 1.6 | NE | 0.6 | 36.6 | 98 | 72548 | 121 | 0.61 | 19.7 | 20.4 | 0 | 0.25117 | ND
3712 | 2023-02-26 | 17:30 | 13.1 | 13.5 | 0 | 9.1 | 0.021 | 1.2 | NE | 1.5 | NE | 17:22 | 3.6 | NE | 17:20 | 0.9 | NNE | 0.7 | 35.9 | 59 | 46647 | 78 | 0.61 | 19.39 | 12.6 | 0 | 0.25117 | ND
3713 | 2023-02-26 | 17:40 | 12.6 | 13.2 | 0 | 8.7 | 0.011 | 0.7 | NE | 1.2 | NE | 17:30 | 2.6 | NE | 17:30 | 0.3 | N | 0.6 | 37.5 | 29 | 25744 | 43 | 0.61 | 19.44 | 6.6 | 0 | 0.25117 | ND
3714 | 2023-02-26 | 17:50 | 12 | 13 | 0 | 8.2 | 0.003 | 0.6 | NE | 0.7 | NE | 17:40 | 1.6 | NE | 17:42 | 0.7 | NE | 0.4 | 39.1 | 11 | 11359 | 19 | 0.61 | 19.35 | 1.8 | 0 | 0.25117 | ND
3715 | 2023-02-26 | 18:00 | 11.2 | 13 | 0 | 7.9 | 0 | 0.7 | NE | 0.7 | NE | 17:55 | 1.9 | N | 17:55 | 1 | E | 0.3 | 40.7 | 2 | 3644 | 6 | 0.609 | 19.36 | 0 | 0 | 0.2506 | ND |  | 0 | 0.2506 | 6.9667 | #DIV/0! | 44.6167 | 0 | 0 | 4890 | 1.1667 | 1.1 | 1.7 | E | 18:49 | 3.4 | ENE | 18:45
3716 | 2023-02-26 | 18:10 | 10.4 | 12.9 | 0 | 7.5 | -0.001 | 0.5 | ENE | 0.7 | NE | 18:00 | 1.8 | ENE | 18:10 | 0.7 | NE | 0.4 | 41.9 | 0 | 676 | 1 | 0.609 | 19.39 | -0.6 | 0 | 0.2506 | ND
3717 | 2023-02-26 | 18:20 | 9.4 | 12.9 | 0 | 7 | -0.001 | 0.9 | ENE | 0.9 | ENE | 18:18 | 2.1 | E | 18:13 | 0.8 | ENE | 0.3 | 45.3 | 0 | 169 | 0 | 0.609 | 19.35 | -0.6 | 0 | 0.2506 | ND
3718 | 2023-02-26 | 18:30 | 8.7 | 12.9 | 0 | 6.8 | -0.001 | 1.4 | E | 1.4 | E | 18:30 | 2.6 | E | 18:29 | 2.4 | E | 0.5 | 45.7 | 0 | 144 | 0 | 0.609 | 19.36 | -0.6 | 0 | 0.2506 | ND
3719 | 2023-02-26 | 18:40 | 7.9 | 12.9 | 0 | 6.4 | -0.001 | 1.5 | E | 1.5 | ENE | 18:40 | 2.6 | E | 18:39 | 1.5 | ESE | 0.4 | 46.8 | 0 | 129 | 0 | 0.609 | 19.35 | -0.6 | 0 | 0.2506 | ND
3720 | 2023-02-26 | 18:50 | 7.4 | 12.9 | 0 | 6.2 | -0.001 | 1.6 | E | 1.7 | E | 18:49 | 3.4 | ENE | 18:45 | 1.8 | E | 0.5 | 47.3 | 0 | 128 | 0 | 0.609 | 19.34 | -0.6 | 0 | 0.2506 | ND
3721 | 2023-02-26 | 19:00 | 6.9 | 12.9 | 0 | 6 | -0.001 | 1.8 | ENE | 1.8 | ENE | 19:00 | 3.5 | ENE | 18:53 | 2.6 | NE | 0.6 | 48.2 | 0 | 110 | 0 | 0.609 | 19.31 | -0.6 | 0 | 0.2506 | ND |  | 0 | 0.25031 | 5.6167 | #DIV/0! | 49.3167 | 0 | 0 | 651 | 0 | 1.5333 | 2 | E | 19:13 | 3.8 | E | 19:04
3722 | 2023-02-26 | 19:10 | 6.5 | 12.9 | 0 | 5.9 | -0.001 | 1.9 | E | 1.9 | E | 19:06 | 3.8 | E | 19:04 | 1.9 | E | 0.6 | 48.6 | 1 | 110 | 0 | 0.609 | 19.34 | -0.6 | 0 | 0.2506 | ND
3723 | 2023-02-26 | 19:20 | 6.1 | 12.9 | 0 | 5.7 | -0.001 | 1.7 | E | 2 | E | 19:13 | 2.9 | ENE | 19:16 | 1 | ENE | 0.5 | 49.1 | 0 | 113 | 0 | 0.609 | 19.33 | -0.6 | 0 | 0.2506 | ND
3724 | 2023-02-26 | 19:30 | 5.8 | 12.9 | 0 | 5.3 | -0.001 | 1.4 | ENE | 1.7 | E | 19:20 | 2.7 | E | 19:30 | 1.8 | ENE | 0.4 | 50.6 | 0 | 107 | 0 | 0.608 | 19.35 | -0.6 | 0 | 0.25002 | ND
3725 | 2023-02-26 | 19:40 | 5.4 | 12.9 | 0 | 5.7 | 0 | 1.5 | ENE | 1.5 | ENE | 19:39 | 3.2 | E | 19:38 | 0.6 | E | 0.6 | 48.1 | 1 | 112 | 0 | 0.608 | 19.32 | 0 | 0 | 0.25002 | ND
3726 | 2023-02-26 | 19:50 | 5.1 | 12.9 | 0 | 5.1 | -0.001 | 0.9 | ENE | 1.5 | ENE | 19:40 | 2.2 | NE | 19:50 | 1.5 | ENE | 0.5 | 51.3 | 0 | 99 | 0 | 0.608 | 19.32 | -0.6 | 0 | 0.25002 | ND
3727 | 2023-02-26 | 20:00 | 4.7 | 12.9 | 0 | 5.5 | 0 | 1.3 | ENE | 1.3 | ENE | 20:00 | 2.9 | E | 19:59 | 2.4 | E | 0.5 | 49.4 | 0 | 110 | 0 | 0.608 | 19.33 | 0 | 0 | 0.25002 | ND |  | 0 | 0.24983 | 5.3333 | #DIV/0! | 49.9167 | 0 | 0 | 643 | 0 | 1.3667 | 1.7 | ENE | 20:05 | 3 | E | 20:03
3728 | 2023-02-26 | 20:10 | 4.5 | 12.9 | 0 | 5.3 | -0.001 | 1.3 | ENE | 1.7 | ENE | 20:05 | 3 | E | 20:03 | 1.3 | NE | 0.6 | 50.2 | 0 | 105 | 0 | 0.608 | 19.35 | -0.6 | 0 | 0.25002 | ND
3729 | 2023-02-26 | 20:20 | 4.3 | 12.9 | 0 | 5.3 | 0 | 1.4 | ENE | 1.4 | ENE | 20:20 | 2.7 | ENE | 20:20 | 2.7 | ENE | 0.5 | 49.8 | 0 | 112 | 0 | 0.608 | 19.37 | 0 | 0 | 0.25002 | ND
3730 | 2023-02-26 | 20:30 | 4.1 | 12.9 | 0 | 5.1 | -0.001 | 1.4 | ENE | 1.5 | ENE | 20:27 | 2.6 | E | 20:20 | 0.7 | ENE | 0.4 | 50.9 | 0 | 99 | 0 | 0.608 | 19.37 | -0.6 | 0 | 0.25002 | ND
3731 | 2023-02-26 | 20:40 | 4 | 12.8 | 0 | 5.6 | 0 | 1.5 | ENE | 1.5 | ENE | 20:40 | 2.7 | E | 20:31 | 1.2 | NE | 0.5 | 48.4 | 0 | 119 | 0 | 0.607 | 19.32 | 0 | 0 | 0.24945 | ND
3732 | 2023-02-26 | 20:50 | 3.9 | 12.9 | 0 | 5.2 | -0.001 | 1.3 | ENE | 1.6 | ENE | 20:42 | 2.6 | ENE | 20:41 | 0.7 | ESE | 0.5 | 50.8 | 0 | 98 | 0 | 0.607 | 19.31 | -0.6 | 0 | 0.24945 | ND
3733 | 2023-02-26 | 21:00 | 3.8 | 12.8 | 0 | 5.4 | -0.001 | 1.3 | ENE | 1.3 | ENE | 20:58 | 2.8 | NE | 20:53 | 2.2 | ENE | 0.6 | 51.6 | 0 | 99 | 0 | 0.607 | 19.32 | -0.6 | 0 | 0.24945 | ND |  | 0 | 0.24945 | 5.0167 | #DIV/0! | 54.5833 | 0 | 0 | 584 | 0 | 1.4667 | 2 | E | 21:50 | 4.3 | ENE | 21:32
3734 | 2023-02-26 | 21:10 | 3.8 | 12.9 | 0 | 5.1 | 0 | 1.4 | ENE | 1.4 | ENE | 21:02 | 3 | NE | 21:01 | 1.4 | NNE | 0.6 | 53 | 1 | 88 | 0 | 0.607 | 19.32 | 0 | 0 | 0.24945 | ND
3735 | 2023-02-26 | 21:20 | 3.7 | 12.9 | 0 | 5.1 | -0.001 | 1.4 | ENE | 1.4 | ENE | 21:20 | 3.3 | ENE | 21:19 | 1.2 | ENE | 0.7 | 54.9 | 0 | 95 | 0 | 0.607 | 19.34 | -0.6 | 0 | 0.24945 | ND
3736 | 2023-02-26 | 21:30 | 3.7 | 12.9 | 0 | 4.9 | -0.001 | 1.2 | NE | 1.5 | ENE | 21:22 | 2.6 | NNE | 21:21 | 1.5 | ESE | 0.5 | 55.8 | 0 | 92 | 0 | 0.607 | 19.39 | -0.6 | 0 | 0.24945 | ND
3737 | 2023-02-26 | 21:40 | 3.6 | 12.8 | 0 | 4.9 | -0.001 | 1.5 | ENE | 1.6 | ENE | 21:36 | 4.3 | ENE | 21:32 | 1.7 | ESE | 0.8 | 55.5 | 0 | 107 | 0 | 0.607 | 19.35 | -0.6 | 0 | 0.24945 | ND
3738 | 2023-02-26 | 21:50 | 3.5 | 12.8 | 0 | 4.7 | 0 | 2 | E | 2 | E | 21:50 | 3.3 | E | 21:47 | 2.5 | E | 0.5 | 56.7 | 0 | 103 | 0 | 0.607 | 19.24 | 0 | 0 | 0.24945 | ND
3739 | 2023-02-26 | 22:00 | 3.5 | 12.8 | 0 | 4.9 | 0 | 2.3 | E | 2.3 | E | 22:00 | 4.5 | ESE | 21:56 | 3.5 | ENE | 0.6 | 56.2 | 1 | 94 | 0 | 0.606 | 19.36 | 0 | 0 | 0.24888 | ND |  | 0 | 0.24888 | 4.7167 | #DIV/0! | 56.45 | 0 | 0 | 606 | 0 | 2.0333 | 2.5 | E | 22:50 | 4.5 | ESE | 21:56
3740 | 2023-02-26 | 22:10 | 3.6 | 12.8 | 0 | 4.9 | 0 | 2.1 | E | 2.4 | E | 22:05 | 3.5 | E | 22:00 | 1.4 | ENE | 0.5 | 55.9 | 0 | 98 | 0 | 0.606 | 19.4 | 0 | 0 | 0.24888 | ND
3741 | 2023-02-26 | 22:20 | 3.6 | 12.8 | 0 | 4.6 | -0.001 | 1.7 | E | 2.1 | E | 22:10 | 2.9 | E | 22:16 | 1.7 | E | 0.4 | 57.1 | 0 | 104 | 0 | 0.606 | 19.32 | -0.6 | 0 | 0.24888 | ND
3742 | 2023-02-26 | 22:30 | 3.5 | 12.8 | 0 | 4.5 | -0.001 | 1.5 | E | 1.8 | E | 22:22 | 3.1 | E | 22:20 | 2.1 | E | 0.4 | 56.7 | 0 | 107 | 0 | 0.606 | 19.37 | -0.6 | 0 | 0.24888 | ND
3743 | 2023-02-26 | 22:40 | 3.5 | 12.8 | 0 | 4.8 | 0 | 2.1 | E | 2.1 | E | 22:40 | 4.3 | E | 22:37 | 1.5 | ENE | 0.7 | 55.7 | 0 | 105 | 0 | 0.606 | 19.36 | 0 | 0 | 0.24888 | ND
3744 | 2023-02-26 | 22:50 | 3.5 | 12.8 | 0 | 4.6 | 0 | 2.5 | E | 2.5 | E | 22:50 | 4 | NE | 22:41 | 3.4 | E | 0.6 | 57.1 | 0 | 98 | 0 | 0.606 | 19.37 | 0 | 0 | 0.24888 | ND
3745 | 2023-02-26 | 23:00 | 3.5 | 12.8 | 0 | 4.5 | -0.001 | 2.6 | E | 2.6 | E | 22:57 | 5.2 | E | 22:59 | 2.8 | E | 0.9 | 58.4 | 0 | 92 | 0 | 0.606 | 19.24 | -0.6 | 0 | 0.24888 | ND |  | 0 | 0.2485 | 4.2667 | #DIV/0! | 60.0833 | 0 | 0 | 579 | 0 | 2.0667 | 2.7 | E | 23:28 | 5.2 | E | 22:59
3746 | 2023-02-26 | 23:10 | 3.5 | 12.8 | 0 | 4.5 | -0.001 | 2.3 | E | 2.6 | E | 23:00 | 4.4 | E | 23:01 | 1 | ESE | 0.7 | 58.5 | 0 | 105 | 0 | 0.606 | 19.39 | -0.6 | 0 | 0.24888 | ND
3747 | 2023-02-26 | 23:20 | 3.4 | 12.8 | 0 | 4.3 | -0.001 | 2.3 | E | 2.4 | E | 23:15 | 4.5 | E | 23:13 | 1.5 | ENE | 0.7 | 60 | 0 | 97 | 0 | 0.605 | 19.39 | -0.6 | 0 | 0.24831 | ND
3748 | 2023-02-26 | 23:30 | 3.4 | 12.8 | 0 | 4.4 | 0 | 2.6 | E | 2.7 | E | 23:28 | 4.9 | E | 23:28 | 2.3 | E | 0.8 | 60 | 0 | 104 | 0 | 0.605 | 19.37 | 0 | 0 | 0.24831 | ND
3749 | 2023-02-26 | 23:40 | 3.4 | 12.8 | 0 | 4 | -0.001 | 1.4 | E | 2.6 | E | 23:30 | 3.5 | E | 23:32 | 1.6 | ENE | 0.6 | 61.9 | 1 | 94 | 0 | 0.605 | 19.36 | -0.6 | 0 | 0.24831 | ND
3750 | 2023-02-26 | 23:50 | 3.3 | 12.8 | 0 | 3.9 | -0.001 | 1.2 | ENE | 1.4 | E | 23:40 | 3.8 | ESE | 23:42 | 1.2 | NE | 0.7 | 61.7 | 0 | 87 | 0 | 0.605 | 19.37 | -0.6 | 0 | 0.24831 | ND
3751 | 2023-02-27 | 0:00 | 3.2 | 12.8 | 0 | 4 | -0.001 | 0.4 | ENE | 1.2 | ENE | 23:51 | 2.2 | E | 23:50 | 0.8 | ENE | 0.5 | 61.8 | 0 | 91 | 0 | 0.605 | 19.36 | -0.6 | 0 | 0.24831 | ND |  | 0 | 0.24812 | 4 | #DIV/0! | 61.0833 | 0 | 0 | 615 | 0 | 1.7333 | 2.4 | E | 0:45 | 4 | E | 0:14
3752 | 2023-02-27 | 0:10 | 3 | 12.8 | 0 | 4.1 | 0 | 1.3 | E | 1.3 | E | 0:10 | 3.1 | ENE | 0:10 | 1.7 | E | 0.6 | 60.5 | 0 | 100 | 0 | 0.605 | 19.37 | 0 | 0 | 0.24831 | ND
3753 | 2023-02-27 | 0:20 | 2.8 | 12.8 | 0 | 4.1 | 0 | 2 | E | 2 | E | 0:20 | 4 | E | 0:14 | 2.7 | ENE | 0.6 | 60.6 | 0 | 90 | 0 | 0.605 | 19.37 | 0 | 0 | 0.24831 | ND
3754 | 2023-02-27 | 0:30 | 2.8 | 12.8 | 0 | 3.9 | 0 | 2.1 | E | 2.1 | E | 0:28 | 3.4 | E | 0:25 | 2.5 | E | 0.6 | 61 | 0 | 98 | 0 | 0.605 | 19.42 | 0 | 0 | 0.24831 | ND
3755 | 2023-02-27 | 0:40 | 2.7 | 12.8 | 0 | 4 | 0 | 2.3 | E | 2.3 | E | 0:40 | 3.9 | ENE | 0:36 | 2.2 | ENE | 0.6 | 60.7 | 1 | 120 | 0 | 0.604 | 19.41 | 0 | 0 | 0.24774 | ND
3756 | 2023-02-27 | 0:50 | 2.7 | 12.8 | 0 | 3.9 | -0.001 | 2.3 | E | 2.4 | E | 0:45 | 3.8 | ENE | 0:41 | 2.9 | E | 0.6 | 61.9 | 1 | 116 | 0 | 0.604 | 19.38 | -0.6 | 0 | 0.24774 | ND
3757 | 2023-02-27 | 1:00 | 2.8 | 12.8 | 0 | 4.1 | -0.001 | 2.3 | E | 2.4 | E | 0:58 | 4.6 | ENE | 0:57 | 1.7 | E | 0.6 | 61.8 | 0 | 99 | 0 | 0.604 | 19.37 | -0.6 | 0 | 0.24774 | ND |  | 0 | 0.24765 | 3.65 | #DIV/0! | 63.6 | 0 | 0 | 596 | 0 | 1.65 | 2.4 | E | 0:58 | 4.6 | ENE | 0:57
3758 | 2023-02-27 | 1:10 | 2.8 | 12.8 | 0 | 3.8 | -0.001 | 2.1 | E | 2.3 | E | 1:00 | 4.6 | E | 1:09 | 3.3 | E | 0.8 | 63.1 | 0 | 107 | 0 | 0.604 | 19.37 | -0.6 | 0 | 0.24774 | ND
3759 | 2023-02-27 | 1:20 | 2.8 | 12.8 | 0 | 3.4 | -0.001 | 1.6 | E | 2.2 | E | 1:12 | 3.5 | E | 1:12 | 0.8 | E | 0.6 | 63.7 | 0 | 94 | 0 | 0.604 | 19.39 | -0.6 | 0 | 0.24774 | ND
3760 | 2023-02-27 | 1:30 | 2.7 | 12.8 | 0 | 3.6 | -0.001 | 1.6 | E | 1.7 | E | 1:26 | 3.1 | E | 1:24 | 1.9 | SE | 0.6 | 63.5 | 0 | 83 | 0 | 0.604 | 19.4 | -0.6 | 0 | 0.24774 | ND
3761 | 2023-02-27 | 1:40 | 2.6 | 12.7 | 0 | 3.6 | -0.001 | 1.2 | E | 1.6 | E | 1:30 | 2.4 | E | 1:34 | 1 | NE | 0.4 | 64.4 | 1 | 114 | 0 | 0.604 | 19.43 | -0.6 | 0 | 0.24774 | ND
3762 | 2023-02-27 | 1:50 | 2.5 | 12.7 | 0 | 3.4 | -0.001 | 1.1 | E | 1.2 | E | 1:42 | 2.5 | E | 1:48 | 1.3 | NE | 0.5 | 65.1 | 0 | 99 | 0 | 0.603 | 19.44 | -0.6 | 0 | 0.24717 | ND
3763 | 2023-02-27 | 2:00 | 2.3 | 12.7 | 0 | 3.1 | -0.001 | 0.7 | E | 1.1 | E | 1:50 | 2.5 | ENE | 1:54 | 1.2 | E | 0.5 | 66.4 | 0 | 98 | 0 | 0.603 | 19.47 | -0.6 | 0 | 0.24717 | ND |  | 0 | 0.24717 | 2.5833 | #DIV/0! | 71.1667 | 0 | 0 | 571 | 0 | 0.61667 | 1.1 | E | 1:50 | 2.5 | ENE | 1:54
3764 | 2023-02-27 | 2:10 | 2.1 | 12.7 | 0 | 3.2 | -0.001 | 0.7 | E | 0.8 | E | 2:03 | 2 | E | 2:03 | 1.3 | ESE | 0.5 | 67.3 | 0 | 93 | 0 | 0.603 | 19.44 | -0.6 | 0 | 0.24717 | ND
3765 | 2023-02-27 | 2:20 | 1.8 | 12.7 | 0 | 2 | -0.002 | 0.3 | E | 0.7 | E | 2:10 | 1.5 | E | 2:13 | 0 | ESE | 0.4 | 74.6 | 0 | 78 | 0 | 0.603 | 19.44 | -1.2 | 0 | 0.24717 | ND
3766 | 2023-02-27 | 2:30 | 1.5 | 12.7 | 0 | 2.5 | -0.001 | 0.5 | E | 0.5 | E | 2:30 | 1.6 | E | 2:29 | 0.9 | E | 0.4 | 72.8 | 0 | 105 | 0 | 0.603 | 19.45 | -0.6 | 0 | 0.24717 | ND
3767 | 2023-02-27 | 2:40 | 1.2 | 12.7 | 0 | 2.1 | -0.001 | 0.6 | E | 0.8 | E | 2:34 | 1.8 | E | 2:31 | 0.7 | ESE | 0.4 | 73.6 | 0 | 95 | 0 | 0.603 | 19.45 | -0.6 | 0 | 0.24717 | ND
3768 | 2023-02-27 | 2:50 | 0.9 | 12.7 | 0 | 2.6 | 0 | 0.9 | E | 0.9 | E | 2:50 | 1.8 | ENE | 2:47 | 0.5 | E | 0.4 | 72.3 | 1 | 102 | 0 | 0.603 | 19.48 | 0 | 0 | 0.24717 | ND
3769 | 2023-02-27 | 3:00 | 0.6 | 12.7 | 0 | 2.1 | -0.001 | 0.6 | E | 0.9 | E | 2:51 | 1.4 | E | 2:53 | 0 | ESE | 0.4 | 71.5 | 0 | 112 | 0 | 0.602 | 19.47 | -0.6 | 0 | 0.2466 | ND |  | 0 | 0.2466 | 1.9167 | #DIV/0! | 74.5167 | 0 | 0 | 537 | 0 | 0.46667 | 0.9 | E | 2:51 | 1.8 | ENE | 3:27
3770 | 2023-02-27 | 3:10 | 0.4 | 12.7 | 0 | 1 | -0.001 | 0.3 | E | 0.6 | E | 3:00 | 1.4 | E | 3:01 | 0 | E | 0.3 | 76.8 | 0 | 81 | 0 | 0.602 | 19.46 | -0.6 | 0 | 0.2466 | ND
3771 | 2023-02-27 | 3:20 | 0.2 | 12.7 | 0 | 1.5 | -0.001 | 0.2 | ESE | 0.3 | E | 3:11 | 1 | SSE | 3:16 | 0 | E | 0.3 | 78.3 | 0 | 60 | 0 | 0.602 | 19.51 | -0.6 | 0 | 0.2466 | ND
3772 | 2023-02-27 | 3:30 | -0.1 | 12.7 | 0 | 1.8 | 0 | 0.6 | E | 0.6 | E | 3:29 | 1.8 | ENE | 3:27 | 0.3 | NE | 0.5 | 75 | 0 | 81 | 0 | 0.602 | 19.52 | 0 | 0 | 0.2466 | ND
3773 | 2023-02-27 | 3:40 | -0.3 | 12.7 | 0 | 2.5 | 0 | 0.5 | E | 0.8 | ENE | 3:33 | 1.6 | E | 3:36 | 0.3 | ENE | 0.3 | 73.4 | 1 | 106 | 0 | 0.602 | 19.54 | 0 | 0 | 0.2466 | ND
3774 | 2023-02-27 | 3:50 | -0.5 | 12.7 | 0 | 2.6 | 0 | 0.6 | E | 0.6 | E | 3:50 | 1.7 | ENE | 3:50 | 1 | E | 0.4 | 72.1 | 0 | 97 | 0 | 0.602 | 19.55 | 0 | 0 | 0.2466 | ND
3775 | 2023-02-27 | 4:00 | -0.5 | 12.7 | 0 | 2.7 | 0 | 0.7 | E | 0.8 | E | 3:58 | 1.5 | ESE | 3:50 | 0.4 | ESE | 0.3 | 71.8 | 0 | 90 | 0 | 0.602 | 19.54 | 0 | 0 | 0.2466 | ND |  | 0 | 0.24623 | 1.1167 | #DIV/0! | 78.6167 | 0 | 0 | 522 | 0 | 0.58333 | 1 | E | 4:12 | 2.4 | NE | 4:17
3776 | 2023-02-27 | 4:10 | -0.5 | 12.7 | 0 | 2.7 | 0 | 0.9 | E | 0.9 | E | 4:10 | 2.1 | E | 4:08 | 1 | ENE | 0.4 | 71.8 | 0 | 118 | 0 | 0.602 | 19.53 | 0 | 0 | 0.2466 | ND
3777 | 2023-02-27 | 4:20 | -0.5 | 12.7 | 0 | 0.1 | -0.002 | 0.8 | ENE | 1 | E | 4:12 | 2.4 | NE | 4:17 | 0.6 | E | 0.4 | 81.5 | 0 | 71 | 0 | 0.601 | 19.52 | -1.2 | 0 | 0.24604 | ND
3778 | 2023-02-27 | 4:30 | -0.5 | 12.7 | 0 | 1 | -0.001 | 0.7 | E | 0.8 | E | 4:27 | 2.1 | ENE | 4:20 | 0.4 | ESE | 0.3 | 79.7 | 0 | 87 | 0 | 0.601 | 19.54 | -0.6 | 0 | 0.24604 | ND
3779 | 2023-02-27 | 4:40 | -0.7 | 12.6 | 0 | 0.4 | -0.001 | 0.3 | E | 0.7 | E | 4:30 | 1.1 | SE | 4:37 | 0.8 | ESE | 0.3 | 80.4 | 0 | 73 | 0 | 0.601 | 19.54 | -0.6 | 0 | 0.24604 | ND
3780 | 2023-02-27 | 4:50 | -0.9 | 12.6 | 0 | -0.2 | -0.002 | 0.1 | NNW | 0.3 | E | 4:40 | 1 | E | 4:40 | 0.1 | NW | 0.2 | 86.5 | 0 | 83 | 0 | 0.601 | 19.56 | -1.2 | 0 | 0.24604 | ND
3781 | 2023-02-27 | 5:00 | -1.1 | 12.6 | 0 | 0.9 | -0.001 | 0.3 | ENE | 0.3 | ENE | 5:00 | 1.6 | ESE | 5:00 | 1.1 | ESE | 0.3 | 84.9 | 0 | 55 | 0 | 0.601 | 19.56 | -0.6 | 0 | 0.24604 | ND |  | 0 | 0.24556 | 2.0167 | #DIV/0! | 78.1667 | 0.003 | 0 | 337 | 0 | 1.3 | 1.9 | E | 5:38 | 3.1 | E | 5:30
3782 | 2023-02-27 | 5:10 | -1.3 | 12.6 | 0 | 0.6 | 0 | 0.7 | E | 0.7 | E | 5:05 | 1.9 | E | 5:03 | 1.2 | E | 0.5 | 85 | 0 | 49 | 0 | 0.6 | 19.57 | 0 | 0 | 0.24547 | ND
3783 | 2023-02-27 | 5:20 | -1.4 | 12.6 | 0 | 2.1 | 0.001 | 1.3 | E | 1.3 | E | 5:20 | 2.4 | E | 5:17 | 1.7 | E | 0.5 | 78.7 | 0 | 57 | 0 | 0.6 | 19.57 | 0.6 | 0 | 0.24547 | ND
3784 | 2023-02-27 | 5:30 | -1.3 | 12.6 | 0 | 2.7 | 0.001 | 1.7 | E | 1.7 | E | 5:30 | 3.1 | E | 5:30 | 2.4 | E | 0.5 | 74.6 | 0 | 52 | 0 | 0.6 | 19.57 | 0.6 | 0 | 0.24547 | ND
3785 | 2023-02-27 | 5:40 | -1.1 | 12.6 | 0 | 3 | 0.001 | 1.9 | E | 1.9 | E | 5:38 | 2.9 | ENE | 5:37 | 1.6 | E | 0.5 | 72 | 0 | 48 | 0 | 0.6 | 19.58 | 0.6 | 0 | 0.24547 | ND
3786 | 2023-02-27 | 5:50 | -0.8 | 12.6 | 0 | 2.8 | 0 | 1.9 | E | 1.9 | E | 5:50 | 2.9 | E | 5:50 | 2.6 | ENE | 0.5 | 73.8 | 0 | 76 | 0 | 0.6 | 19.58 | 0 | 0 | 0.24547 | ND
3787 | 2023-02-27 | 6:00 | -0.5 | 12.6 | 0 | 2.9 | -0.001 | 1.9 | E | 2.1 | E | 5:57 | 3 | E | 5:56 | 1.5 | ENE | 0.4 | 73.8 | 0 | 97 | 0 | 0.6 | 19.61 | -0.6 | 0 | 0.24547 | ND |  | 0 | 0.24519 | 2.9833 | #DIV/0! | 73.5833 | 0.01 | 0 | 32958 | 9 | 1.6 | 2.1 | E | 5:57 | 3.1 | E | 6:02
3788 | 2023-02-27 | 6:10 | -0.1 | 12.6 | 0 | 2.9 | 0 | 1.6 | E | 1.9 | E | 6:00 | 3.1 | E | 6:02 | 2.2 | ESE | 0.5 | 73 | 1 | 128 | 0 | 0.6 | 19.63 | 0 | 0 | 0.24547 | ND
3789 | 2023-02-27 | 6:20 | 0.2 | 12.6 | 0 | 2.9 | 0 | 1.5 | E | 1.6 | E | 6:10 | 2.8 | E | 6:18 | 2.6 | E | 0.5 | 74 | 3 | 620 | 1 | 0.6 | 19.63 | 0 | 0 | 0.24547 | ND
3790 | 2023-02-27 | 6:30 | 0.4 | 12.6 | 0 | 3 | 0.001 | 1.6 | E | 1.6 | E | 6:27 | 2.9 | ENE | 6:29 | 1.8 | E | 0.4 | 73.9 | 10 | 3293 | 5 | 0.599 | 19.64 | 0.6 | 0 | 0.2449 | ND
3791 | 2023-02-27 | 6:40 | 0.6 | 12.6 | 0 | 2.9 | 0.003 | 1.5 | E | 1.6 | E | 6:30 | 2.5 | E | 6:37 | 2.1 | E | 0.5 | 74.1 | 24 | 9720 | 16 | 0.599 | 19.66 | 1.8 | 0 | 0.2449 | ND
3792 | 2023-02-27 | 6:50 | 0.7 | 12.6 | 0 | 3.3 | 0.006 | 1.5 | E | 1.7 | E | 6:43 | 2.8 | ENE | 6:42 | 1.2 | E | 0.4 | 72.7 | 40 | 19100 | 32 | 0.599 | 19.69 | 3.6 | 0 | 0.2449 | ND
3793 | 2023-02-27 | 7:00 | 0.9 | 12.7 | 0 | 2.9 | 0.01 | 1.6 | E | 1.6 | E | 7:00 | 3.3 | E | 7:00 | 2.9 | ENE | 0.4 | 74 | 61 | 30511 | 51 | 0.599 | 19.72 | 6 | 0 | 0.2449 | ND |  | 0 | 0.24481 | 3.6167 | #DIV/0! | 71.55 | 0.345 | 0 | 697417 | 193.6667 | 1.5833 | 2.1 | E | 7:20 | 3.5 | E | 7:16
3794 | 2023-02-27 | 7:10 | 1 | 12.8 | 0 | 3 | 0.014 | 1.8 | E | 1.9 | E | 7:08 | 3.2 | E | 7:07 | 1.7 | ESE | 0.4 | 74.6 | 80 | 42388 | 71 | 0.599 | 19.72 | 8.4 | 0 | 0.2449 | ND
3795 | 2023-02-27 | 7:20 | 1.3 | 12.9 | 0 | 3.3 | 0.023 | 2.1 | E | 2.1 | E | 7:20 | 3.5 | E | 7:16 | 1.1 | E | 0.5 | 73.1 | 174 | 60201 | 100 | 0.599 | 19.76 | 13.8 | 0 | 0.2449 | ND
3796 | 2023-02-27 | 7:30 | 1.5 | 13.3 | 0 | 3.9 | 0.078 | 1.8 | E | 2.1 | E | 7:22 | 2.9 | E | 7:22 | 1.2 | E | 0.5 | 69.8 | 283 | 145062 | 242 | 0.599 | 19.86 | 46.8 | 0 | 0.2449 | ND
3797 | 2023-02-27 | 7:40 | 2 | 13.5 | 0 | 4.2 | 0.1 | 1.1 | ENE | 1.8 | E | 7:30 | 2.7 | E | 7:31 | 0.7 | NE | 0.5 | 69.1 | 349 | 189229 | 315 | 0.599 | 19.91 | 60 | 0 | 0.2449 | ND
3798 | 2023-02-27 | 7:50 | 2.8 | 13.6 | 0 | 4.4 | 0.12 | 1.1 | E | 1.1 | E | 7:50 | 2.5 | E | 7:48 | 0.8 | ENE | 0.4 | 68.7 | 420 | 230026 | 383 | 0.598 | 19.94 | 72 | 0 | 0.24434 | ND
3799 | 2023-02-27 | 8:00 | 3.8 | 13.6 | 0 | 4.3 | 0.141 | 1.1 | ENE | 1.2 | ENE | 7:57 | 2.3 | E | 7:50 | 1.4 | ENE | 0.4 | 73.4 | 488 | 272084 | 453 | 0.598 | 19.93 | 84.6 | 0 | 0.24434 | ND |  | 0 | 0.24434 | 6.1 | #DIV/0! | 65.6167 | 1.16 | 0.5 | 2244311 | 623.3333 | 1.9 | 3.7 | NNE | 8:45 | 6.5 | NNE | 8:42
3800 | 2023-02-27 | 8:10 | 4.8 | 13.7 | 0 | 5.5 | 0.163 | 0.9 | NE | 1.1 | ENE | 8:00 | 1.8 | NNE | 8:09 | 1 | NE | 0.4 | 67.7 | 557 | 314381 | 524 | 0.598 | 20.03 | 97.8 | 0 | 0.24434 | ND
3801 | 2023-02-27 | 8:20 | 5.9 | 13.8 | 0 | 5.8 | 0.183 | 1.3 | NNE | 1.3 | NNE | 8:20 | 3 | NE | 8:16 | 1.7 | NNE | 0.4 | 65.5 | 624 | 354049 | 590 | 0.598 | 19.98 | 109.8 | 0 | 0.24434 | ND
3802 | 2023-02-27 | 8:30 | 7.1 | 13.8 | 0 | 6.4 | 0.204 | 1.9 | NNE | 1.9 | NNE | 8:29 | 3.3 | NNE | 8:27 | 2.5 | NNE | 0.5 | 65.6 | 689 | 395131 | 659 | 0.598 | 20 | 122.4 | 10 | 0.24434 | ND
3803 | 2023-02-27 | 8:40 | 8.1 | 14.2 | 0 | 7.1 | 0.224 | 3 | NNE | 3 | NNE | 8:40 | 6.1 | NNE | 8:39 | 3.1 | N | 1.1 | 60.9 | 759 | 434970 | 725 | 0.598 | 20.2 | 134.4 | 10 | 0.24434 | ND
3804 | 2023-02-27 | 8:50 | 9 | 14.7 | 0 | 7.5 | 0.245 | 3.2 | NNE | 3.7 | NNE | 8:45 | 6.5 | NNE | 8:42 | 4.8 | NNE | 1.2 | 60.6 | 817 | 473696 | 789 | 0.598 | 20.21 | 147 | 10 | 0.24434 | ND
3805 | 2023-02-27 | 9:00 | 9.7 | 14.7 | 0 | 7.4 | 0.263 | 4.5 | NNE | 4.5 | NNE | 9:00 | 7.2 | NNE | 8:54 | 5.4 | NNE | 0.9 | 59.5 | 880 | 510688 | 851 | 0.598 | 20.2 | 157.8 | 10 | 0.24434 | ND |  | 0 | 0.24387 | 7.9667 | #DIV/0! | 56.1167 | 1.841 | 1 | 3553197 | 987 | 4.1333 | 4.7 | NNE | 9:03 | 8.2 | NNE | 9:10
3806 | 2023-02-27 | 9:10 | 10.3 | 14.6 | 0 | 7.5 | 0.283 | 4.7 | NNE | 4.7 | NNE | 9:03 | 8.2 | NNE | 9:10 | 5.6 | NE | 1.3 | 57.8 | 937 | 545989 | 910 | 0.597 | 20.24 | 169.8 | 10 | 0.24377 | ND
3807 | 2023-02-27 | 9:20 | 10.8 | 14.6 | 0 | 7.8 | 0.303 | 3.5 | NE | 4.7 | NNE | 9:10 | 7.3 | NE | 9:19 | 4.1 | N | 1 | 56.5 | 1002 | 582815 | 971 | 0.597 | 20.25 | 181.8 | 10 | 0.24377 | ND
3808 | 2023-02-27 | 9:30 | 11.2 | 14.6 | 0 | 8.1 | 0.319 | 3.9 | NNE | 3.9 | NNE | 9:30 | 6.7 | NNE | 9:24 | 3.4 | NE | 0.9 | 56.5 | 1057 | 617741 | 1030 | 0.597 | 20.26 | 191.4 | 10 | 0.24377 | ND
3809 | 2023-02-27 | 9:40 | 11.7 | 14.6 | 0 | 8.3 | 0.32 | 3.7 | NNE | 3.9 | NNE | 9:33 | 6.8 | NNE | 9:38 | 3.7 | NE | 0.9 | 53.9 | 1105 | 649139 | 1082 | 0.597 | 20.27 | 192 | 10 | 0.24377 | ND
3810 | 2023-02-27 | 9:50 | 12.2 | 14.6 | 0 | 8.7 | 0.353 | 4.5 | NNE | 4.5 | NNE | 9:50 | 7.6 | NNE | 9:48 | 3.1 | NNE | 1.2 | 52.5 | 1062 | 646825 | 1078 | 0.597 | 20.26 | 211.8 | 10 | 0.24377 | ND
3811 | 2023-02-27 | 10:00 | 12.7 | 14.6 | 0 | 9 | 0.37 | 3.7 | NNE | 4.6 | NNE | 9:51 | 8.7 | NNE | 9:58 | 4.7 | N | 1.2 | 51.7 | 1196 | 705193 | 1175 | 0.597 | 20.26 | 222 | 10 | 0.24377 | ND |  | 0 | 0.2434 | 9.9833 | #DIV/0! | 48.7333 | 2.382 | 1 | 4587559 | 1274.3333 | 3.35 | 4.6 | NNE | 9:51 | 8.7 | NNE | 9:58
3812 | 2023-02-27 | 10:10 | 13.1 | 14.6 | 0 | 9.6 | 0.377 | 3.8 | NNE | 4.5 | NNE | 10:04 | 7.1 | NNE | 10:01 | 4.3 | NNE | 1.3 | 49.6 | 1243 | 732730 | 1221 | 0.597 | 20.26 | 226.2 | 10 | 0.24377 | ND
3813 | 2023-02-27 | 10:20 | 13.5 | 14.6 | 0 | 9.7 | 0.393 | 3.5 | NNE | 3.8 | NNE | 10:10 | 7.3 | NE | 10:11 | 2.5 | NNE | 1.2 | 49.7 | 1282 | 748710 | 1248 | 0.596 | 20.26 | 235.8 | 10 | 0.24321 | ND
3814 | 2023-02-27 | 10:30 | 14 | 14.5 | 0 | 10.3 | 0.404 | 3.4 | NNE | 3.5 | NNE | 10:20 | 7.5 | NNE | 10:25 | 4.1 | NE | 1.1 | 47.8 | 1314 | 779233 | 1299 | 0.596 | 20.26 | 242.4 | 10 | 0.24321 | ND
3815 | 2023-02-27 | 10:40 | 14.6 | 14.5 | 0 | 10.4 | 0.415 | 2.8 | NE | 3.4 | NNE | 10:34 | 5.2 | NE | 10:39 | 2.8 | NNE | 1 | 47.7 | 1352 | 802745 | 1338 | 0.596 | 20.27 | 249 | 10 | 0.24321 | ND
3816 | 2023-02-27 | 10:50 | 15 | 14.4 | 0 | 10.9 | 0.423 | 2.9 | NE | 3.1 | NNE | 10:46 | 6.1 | NE | 10:45 | 2.7 | NNE | 1.1 | 45.9 | 1379 | 818948 | 1365 | 0.596 | 20.25 | 253.8 | 10 | 0.24321 | ND
3817 | 2023-02-27 | 11:00 | 15.6 | 14.4 | 0 | 11.2 | 0.43 | 2.8 | NNE | 3 | NE | 10:53 | 5.6 | NE | 10:56 | 1.5 | NE | 0.8 | 44.5 | 1403 | 834753 | 1391 | 0.596 | 20.24 | 258 | 10 | 0.24321 | ND |  | 0 | 0.24293 | 11.85 | #DIV/0! | 42.6667 | 2.664 | 1 | 5182107 | 1439.5 | 2.6333 | 3.4 | NNE | 11:14 | 5.7 | NE | 11:18
3818 | 2023-02-27 | 11:10 | 16 | 14.4 | 0 | 11.5 | 0.436 | 3.1 | NNE | 3.1 | NNE | 11:10 | 5.4 | NNE | 11:10 | 3.9 | NNE | 0.8 | 43.8 | 1426 | 848798 | 1415 | 0.596 | 20.22 | 261.6 | 10 | 0.24321 | ND
3819 | 2023-02-27 | 11:20 | 16.5 | 14.4 | 0 | 11.7 | 0.444 | 3.1 | NNE | 3.4 | NNE | 11:14 | 5.7 | NE | 11:18 | 3.3 | NE | 0.8 | 42.5 | 1443 | 861554 | 1436 | 0.596 | 20.23 | 266.4 | 10 | 0.24321 | ND
3820 | 2023-02-27 | 11:30 | 16.9 | 14 | 0 | 11.8 | 0.45 | 2.3 | NE | 3.1 | NNE | 11:20 | 4.5 | NNE | 11:23 | 2.3 | ENE | 1 | 41.6 | 1462 | 871742 | 1453 | 0.595 | 20.11 | 270 | 10 | 0.24265 | ND
3821 | 2023-02-27 | 11:40 | 17.4 | 13.9 | 0 | 12.4 | 0.451 | 2.2 | NE | 2.3 | NE | 11:30 | 4.2 | NNE | 11:39 | 2.8 | ENE | 0.8 | 41.9 | 1478 | 881234 | 1469 | 0.595 | 20.11 | 270.6 | 10 | 0.24265 | ND
3822 | 2023-02-27 | 11:50 | 17.8 | 13.9 | 0 | 12.5 | 0.453 | 2.3 | NE | 2.3 | NE | 11:42 | 4.2 | N | 11:45 | 3.4 | N | 0.8 | 41.7 | 1475 | 884026 | 1473 | 0.595 | 20.1 | 271.8 | 10 | 0.24265 | ND
3823 | 2023-02-27 | 12:00 | 18.2 | 13.9 | 0 | 13 | 0.453 | 2.4 | NNE | 2.4 | NNE | 12:00 | 5.2 | N | 11:58 | 2.8 | NNE | 1.1 | 41.8 | 1477 | 886637 | 1478 | 0.595 | 20.08 | 271.8 | 10 | 0.24265 | ND |  | 0 | 0.24237 | 13.25 | #DIV/0! | 42.6667 | 2.713 | 1 | 5316136 | 1476.8333 | 3.3 | 5.3 | NNW | 12:46 | 8 | NNW | 12:37
3824 | 2023-02-27 | 12:10 | 18.5 | 13.9 | 0 | 13.7 | 0.454 | 2.8 | N | 2.9 | N | 12:05 | 6.3 | N | 12:10 | 3.2 | NE | 0.9 | 41.4 | 1482 | 888139 | 1480 | 0.595 | 20.07 | 272.4 | 10 | 0.24265 | ND
3825 | 2023-02-27 | 12:20 | 18.8 | 13.9 | 0 | 13.5 | 0.455 | 2.2 | NNE | 2.9 | NNE | 12:12 | 4.5 | NE | 12:10 | 0.8 | E | 0.9 | 42.7 | 1481 | 890163 | 1484 | 0.595 | 20.06 | 273 | 10 | 0.24265 | ND
3826 | 2023-02-27 | 12:30 | 19.1 | 13.9 | 0 | 13.4 | 0.452 | 2.5 | NNE | 2.5 | NNE | 12:30 | 4.8 | N | 12:30 | 4.8 | N | 0.9 | 40 | 1481 | 889141 | 1482 | 0.594 | 20.06 | 271.2 | 10 | 0.24209 | ND
3827 | 2023-02-27 | 12:40 | 19.2 | 13.9 | 0 | 12.7 | 0.449 | 4.9 | N | 4.9 | N | 12:40 | 8 | NNW | 12:37 | 5.8 | N | 1.1 | 44.9 | 1469 | 885449 | 1476 | 0.594 | 20.02 | 269.4 | 10 | 0.24209 | ND
3828 | 2023-02-27 | 12:50 | 19 | 13.9 | 0 | 13.2 | 0.45 | 5 | NNW | 5.3 | NNW | 12:46 | 7.3 | NW | 12:47 | 5 | NW | 1.1 | 45.2 | 1451 | 876607 | 1461 | 0.594 | 20.04 | 270 | 10 | 0.24209 | ND
3829 | 2023-02-27 | 13:00 | 18.7 | 13.9 | 0 | 13.1 | 0.445 | 5.2 | NNW | 5.2 | NNW | 13:00 | 7.4 | NNW | 12:56 | 6.2 | NNW | 1.1 | 45.3 | 1435 | 867436 | 1446 | 0.594 | 20.02 | 267 | 10 | 0.24209 | ND |  | 0 | 0.2418 | 13.3333 | #DIV/0! | 45.6667 | 2.554 | 1 | 4992315 | 1386.6667 | 4.9 | 5.5 | NNW | 13:05 | 7.9 | NW | 13:12
3830 | 2023-02-27 | 13:10 | 18.3 | 13.9 | 0 | 13.4 | 0.44 | 5 | NNW | 5.5 | NNW | 13:05 | 7.5 | NW | 13:05 | 4.4 | NNW | 1.1 | 46.1 | 1419 | 856593 | 1428 | 0.594 | 20.02 | 264 | 10 | 0.24209 | ND
3831 | 2023-02-27 | 13:20 | 17.8 | 14 | 0 | 13.5 | 0.432 | 4.8 | NNW | 5.2 | NNW | 13:13 | 7.9 | NW | 13:12 | 4.2 | N | 1.1 | 46 | 1394 | 843140 | 1405 | 0.594 | 19.98 | 259.2 | 10 | 0.24209 | ND
3832 | 2023-02-27 | 13:30 | 17.5 | 13.9 | 0 | 13.3 | 0.422 | 4.8 | NNW | 4.9 | NNW | 13:20 | 7.2 | NNW | 13:29 | 5.8 | NNW | 1.1 | 45.3 | 1368 | 827559 | 1379 | 0.593 | 19.94 | 253.2 | 10 | 0.24152 | ND
3833 | 2023-02-27 | 13:40 | 17.2 | 14 | 0 | 13.3 | 0.413 | 4.8 | NNW | 5.2 | NNW | 13:36 | 6.8 | NNW | 13:32 | 5.2 | NNW | 0.9 | 44.8 | 1334 | 808295 | 1347 | 0.593 | 19.95 | 247.8 | 10 | 0.24152 | ND
3834 | 2023-02-27 | 13:50 | 17 | 14 | 0 | 13.4 | 0.402 | 4.8 | NNW | 4.9 | NNW | 13:49 | 7.2 | NW | 13:44 | 5.5 | NNW | 0.9 | 46.5 | 1299 | 789292 | 1315 | 0.593 | 19.94 | 241.2 | 10 | 0.24152 | ND
3835 | 2023-02-27 | 14:00 | 16.7 | 14 | 0 | 13.4 | 0.392 | 4.7 | NNW | 5 | NNW | 13:51 | 6.5 | NNW | 13:50 | 3.3 | NNW | 0.9 | 47.9 | 1257 | 769419 | 1282 | 0.593 | 19.91 | 235.2 | 10 | 0.24152 | ND |  | 0 | 0.24152 | 13.3667 | #DIV/0! | 45.4167 | 2.13 | 1 | 4214010 | 1170.5 | 3.3833 | 5 | NNW | 13:51 | 6.5 | NNW | 13:50
3836 | 2023-02-27 | 14:10 | 16.5 | 14 | 0 | 13.8 | 0.378 | 4.1 | NNW | 4.7 | NNW | 14:00 | 6.2 | NNW | 14:03 | 3.5 | NNW | 0.9 | 45.7 | 1215 | 743244 | 1239 | 0.593 | 19.91 | 226.8 | 10 | 0.24152 | ND
3837 | 2023-02-27 | 14:20 | 16.4 | 13.9 | 0 | 13.2 | 0.364 | 3.1 | WNW | 4.2 | NNW | 14:12 | 4.9 | NW | 14:11 | 3.7 | W | 0.7 | 46.1 | 1180 | 719468 | 1199 | 0.593 | 19.9 | 218.4 | 10 | 0.24152 | ND
3838 | 2023-02-27 | 14:30 | 16.4 | 13.9 | 0 | 13.6 | 0.348 | 2.6 | WNW | 3.1 | WNW | 14:20 | 4.6 | WNW | 14:27 | 3.2 | NW | 0.7 | 46.5 | 1124 | 691272 | 1152 | 0.593 | 19.88 | 208.8 | 10 | 0.24152 | ND
3839 | 2023-02-27 | 14:40 | 16.4 | 14 | 0 | 13.1 | 0.333 | 2.8 | W | 3.1 | WNW | 14:35 | 4.1 | WNW | 14:31 | 1.5 | WSW | 0.7 | 42.6 | 1074 | 661813 | 1103 | 0.593 | 19.86 | 199.8 | 10 | 0.24152 | ND
3840 | 2023-02-27 | 14:50 | 16.4 | 13.9 | 0 | 13.1 | 0.315 | 3 | WSW | 3 | WSW | 14:50 | 4.2 | WSW | 14:40 | 2.4 | SW | 0.5 | 43.7 | 1021 | 628794 | 1048 | 0.593 | 19.85 | 189 | 10 | 0.24152 | ND
3841 | 2023-02-27 | 15:00 | 16.5 | 13.9 | 0 | 13.4 | 0.3 | 1.4 | WNW | 3 | WSW | 14:50 | 3.5 | W | 14:51 | 0.4 | WNW | 0.7 | 45.2 | 963 | 595277 | 992 | 0.592 | 19.85 | 180 | 10 | 0.24096 | ND |  | 0 | 0.24096 | 13.0167 | #DIV/0! | 45.4833 | 1.501 | 1 | 3030158 | 841.6667 | 2.2167 | 3 | WSW | 14:50 | 5 | NNW | 15:08
3842 | 2023-02-27 | 15:10 | 16.6 | 13.9 | 0 | 13.1 | 0.276 | 2.7 | NW | 2.7 | NW | 15:10 | 5 | NNW | 15:08 | 2.4 | NW | 1 | 43.6 | 906 | 561142 | 935 | 0.592 | 19.84 | 165.6 | 10 | 0.24096 | ND
3843 | 2023-02-27 | 15:20 | 16.6 | 14 | 0 | 13.2 | 0.26 | 2.7 | NNW | 3 | NW | 15:12 | 4.4 | WNW | 15:19 | 3.6 | NW | 0.8 | 45.2 | 841 | 524521 | 874 | 0.592 | 19.85 | 156 | 10 | 0.24096 | ND
3844 | 2023-02-27 | 15:30 | 16.5 | 13.9 | 0 | 13.1 | 0.24 | 2.6 | NNW | 2.8 | NNW | 15:26 | 4.1 | NW | 15:24 | 2.3 | NW | 0.6 | 46.5 | 783 | 486324 | 811 | 0.592 | 19.83 | 144 | 10 | 0.24096 | ND
3845 | 2023-02-27 | 15:40 | 16.5 | 14 | 0 | 12.8 | 0.222 | 2.2 | NNW | 2.6 | NNW | 15:30 | 3.8 | NNW | 15:36 | 1.8 | NW | 0.7 | 46.9 | 721 | 450577 | 751 | 0.592 | 19.81 | 133.2 | 10 | 0.24096 | ND
3846 | 2023-02-27 | 15:50 | 16.5 | 14 | 0 | 12.5 | 0.203 | 1.7 | WNW | 2.4 | NW | 15:45 | 3.3 | WNW | 15:42 | 1.3 | W | 0.8 | 45.5 | 655 | 412317 | 687 | 0.592 | 19.8 | 121.8 | 10 | 0.24096 | ND
3847 | 2023-02-27 | 16:00 | 16.6 | 14 | 0 | 12.7 | 0.183 | 1.9 | SW | 1.9 | WSW | 15:58 | 3.8 | WSW | 15:54 | 1.6 | SW | 0.7 | 44.4 | 555 | 367663 | 613 | 0.592 | 19.8 | 109.8 | 0 | 0.24096 | ND |  | 0 | 0.24078 | 12.2333 | #DIV/0! | 47.3833 | 0.796 | 0 | 1641456 | 455.8333 | 2.55 | 3.2 | SSW | 16:23 | 4.5 | S | 16:00
3848 | 2023-02-27 | 16:10 | 16.7 | 14 | 0 | 12.6 | 0.163 | 2.9 | S | 2.9 | S | 16:10 | 4.5 | S | 16:00 | 2.8 | SSW | 0.5 | 47.1 | 526 | 331774 | 553 | 0.592 | 19.8 | 97.8 | 0 | 0.24096 | ND
3849 | 2023-02-27 | 16:20 | 16.8 | 14 | 0 | 12.4 | 0.139 | 3 | SSW | 3.1 | SSW | 16:18 | 4.4 | SW | 16:15 | 1.9 | SSW | 0.8 | 47.6 | 450 | 295489 | 492 | 0.592 | 19.74 | 83.4 | 0 | 0.24096 | ND
3850 | 2023-02-27 | 16:30 | 16.9 | 14 | 0 | 12.4 | 0.122 | 2.4 | SW | 3.2 | SSW | 16:23 | 4 | SW | 16:21 | 1.3 | SW | 0.8 | 48.2 | 390 | 253891 | 423 | 0.592 | 19.74 | 73.2 | 0 | 0.24096 | ND
3851 | 2023-02-27 | 16:40 | 16.8 | 14 | 0 | 11.8 | 0.104 | 2.4 | SW | 2.4 | SW | 16:30 | 4.1 | SW | 16:40 | 3.6 | SW | 0.7 | 46.4 | 337 | 211145 | 352 | 0.591 | 19.73 | 62.4 | 0 | 0.2404 | ND
3852 | 2023-02-27 | 16:50 | 16.7 | 14 | 0 | 11.5 | 0.085 | 2.7 | WSW | 2.8 | WSW | 16:46 | 4.1 | SW | 16:46 | 2.4 | SW | 0.6 | 50.6 | 273 | 181494 | 302 | 0.591 | 19.73 | 51 | 0 | 0.2404 | ND
3853 | 2023-02-27 | 17:00 | 16.5 | 14.1 | 0 | 11.1 | 0.065 | 3.3 | WSW | 3.3 | WSW | 17:00 | 5.3 | WSW | 16:54 | 2.4 | WSW | 0.7 | 55.6 | 206 | 143263 | 239 | 0.591 | 19.72 | 39 | 0 | 0.2404 | ND |  | 0 | 0.2404 | 10.2667 | #DIV/0! | 60.6667 | 0.184 | 0 | 406318 | 112.8333 | 2.3333 | 3.3 | WSW | 17:00 | 5.3 | WSW | 16:54
3854 | 2023-02-27 | 17:10 | 16.1 | 14.1 | 0 | 10.8 | 0.05 | 2.6 | SW | 3.3 | WSW | 17:00 | 4.2 | SW | 17:02 | 3.1 | WSW | 0.6 | 58.1 | 146 | 105561 | 176 | 0.591 | 19.71 | 30 | 0 | 0.2404 | ND
3855 | 2023-02-27 | 17:20 | 15.6 | 14.1 | 0 | 10.6 | 0.034 | 2.1 | SW | 2.6 | SW | 17:11 | 4.1 | WSW | 17:11 | 1.3 | SSW | 0.7 | 60.6 | 98 | 72731 | 121 | 0.591 | 19.68 | 20.4 | 0 | 0.2404 | ND
3856 | 2023-02-27 | 17:30 | 15.1 | 13.4 | 0 | 10.2 | 0.021 | 1.8 | SSW | 2.1 | SW | 17:20 | 3.2 | SSW | 17:23 | 1.2 | SW | 0.4 | 61.6 | 58 | 46667 | 78 | 0.591 | 19.38 | 12.6 | 0 | 0.2404 | ND
3857 | 2023-02-27 | 17:40 | 14.5 | 13.2 | 0 | 9.6 | 0.01 | 2.1 | SSW | 2.2 | SSW | 17:38 | 3.5 | SW | 17:32 | 1.6 | SSW | 0.6 | 63.7 | 30 | 26087 | 43 | 0.591 | 19.44 | 6 | 0 | 0.2404 | ND
3858 | 2023-02-27 | 17:50 | 13.8 | 13 | 0 | 9.3 | 0.004 | 2.1 | SSW | 2.1 | SSW | 17:40 | 3.2 | SSW | 17:47 | 2.6 | SSW | 0.5 | 64.4 | 12 | 12009 | 20 | 0.591 | 19.39 | 2.4 | 0 | 0.2404 | ND
3859 | 2023-02-27 | 18:00 | 13 | 13 | 0 | 9.2 | 0.001 | 3.1 | SSW | 3.1 | SSW | 17:59 | 4.3 | SW | 17:54 | 3.6 | SSW | 0.6 | 66.1 | 3 | 3983 | 7 | 0.591 | 19.39 | 0.6 | 0 | 0.2404 | ND |  | 0 | 0.24022 | 8.6 | #DIV/0! | 66.4833 | 0.001 | 0 | 5372 | 1.3333 | 1.8333 | 3.1 | SSW | 17:59 | 4.3 | SW | 17:54
3860 | 2023-02-27 | 18:10 | 12.1 | 12.9 | 0 | 8.6 | -0.001 | 2 | S | 3.1 | SSW | 18:01 | 3.8 | SW | 18:00 | 0.8 | SSE | 0.7 | 68.4 | 0 | 809 | 1 | 0.591 | 19.37 | -0.6 | 0 | 0.2404 | ND
3861 | 2023-02-27 | 18:20 | 11.3 | 12.9 | 0 | 8.7 | -0.001 | 1.4 | SSE | 2 | S | 18:10 | 2.4 | SSE | 18:13 | 1.2 | SSE | 0.3 | 66.6 | 0 | 161 | 0 | 0.59 | 19.36 | -0.6 | 0 | 0.23984 | ND
3862 | 2023-02-27 | 18:30 | 10.5 | 13 | 0 | 8.4 | -0.001 | 1.3 | SSE | 1.5 | SSE | 18:21 | 2.3 | S | 18:29 | 1.4 | S | 0.3 | 67.2 | 0 | 114 | 0 | 0.591 | 19.35 | -0.6 | 0 | 0.2404 | ND
3863 | 2023-02-27 | 18:40 | 9.9 | 12.9 | 0 | 8.4 | 0 | 1.7 | SSE | 1.7 | SSE | 18:40 | 2.3 | S | 18:31 | 1.5 | SE | 0.2 | 65.3 | 1 | 145 | 0 | 0.591 | 19.32 | 0 | 0 | 0.2404 | ND
3864 | 2023-02-27 | 18:50 | 9.3 | 13 | 0 | 8.3 | -0.001 | 1.5 | SSE | 1.7 | SSE | 18:41 | 2.3 | SSE | 18:49 | 1.9 | SSE | 0.3 | 65.3 | 0 | 160 | 0 | 0.59 | 19.32 | -0.6 | 0 | 0.23984 | ND
3865 | 2023-02-27 | 19:00 | 8.8 | 12.9 | 0 | 8 | -0.001 | 1.7 | SSE | 1.8 | SSE | 18:58 | 2.7 | S | 18:54 | 2.4 | SSE | 0.4 | 66.8 | 0 | 104 | 0 | 0.59 | 19.32 | -0.6 | 0 | 0.23984 | ND |  | 0 | 0.23984 | 7.6333 | #DIV/0! | 68.9333 | 0 | 0 | 655 | 0 | 1.5667 | 1.8 | SSE | 18:58 | 2.7 | S | 18:54
3866 | 2023-02-27 | 19:10 | 8.4 | 12.9 | 0 | 8 | -0.001 | 1.7 | SSE | 1.8 | SSE | 19:01 | 2.5 | S | 19:04 | 2 | SSE | 0.3 | 68 | 0 | 131 | 0 | 0.59 | 19.33 | -0.6 | 0 | 0.23984 | ND
3867 | 2023-02-27 | 19:20 | 8 | 12.9 | 0 | 7.8 | -0.001 | 1.7 | SSE | 1.8 | SSE | 19:16 | 2.5 | SSE | 19:12 | 1.7 | SE | 0.3 | 68.6 | 1 | 108 | 0 | 0.59 | 19.3 | -0.6 | 0 | 0.23984 | ND
3868 | 2023-02-27 | 19:30 | 7.8 | 12.9 | 0 | 7.6 | -0.001 | 1.7 | SE | 1.7 | SSE | 19:20 | 2.5 | SSE | 19:22 | 2 | SE | 0.3 | 69.3 | 0 | 98 | 0 | 0.59 | 19.31 | -0.6 | 0 | 0.23984 | ND
3869 | 2023-02-27 | 19:40 | 7.5 | 12.9 | 0 | 7.4 | -0.001 | 1.4 | SE | 1.7 | SSE | 19:30 | 2.2 | SE | 19:40 | 2 | SSE | 0.3 | 70.3 | 0 | 97 | 0 | 0.59 | 19.33 | -0.6 | 0 | 0.23984 | ND
3870 | 2023-02-27 | 19:50 | 7.1 | 12.9 | 0 | 7 | -0.001 | 1.2 | SE | 1.4 | SE | 19:40 | 2 | SSE | 19:40 | 1.4 | SE | 0.2 | 70.6 | 0 | 117 | 0 | 0.59 | 19.28 | -0.6 | 0 | 0.23984 | ND
3871 | 2023-02-27 | 20:00 | 6.8 | 12.9 | 0 | 6.2 | -0.001 | 0.8 | ESE | 1.2 | SE | 19:50 | 1.8 | SE | 19:51 | 0.1 | ESE | 0.3 | 73.4 | 0 | 115 | 0 | 0.59 | 19.3 | -0.6 | 0 | 0.23984 | ND |  | 0 | 0.23947 | 6.1167 | #DIV/0! | 75.4167 | 0 | 0 | 560 | 0 | 0.7 | 1.3 | E | 20:36 | 2.1 | E | 20:34
3872 | 2023-02-27 | 20:10 | 6.4 | 12.9 | 0 | 6.3 | -0.002 | 0.1 | W | 0.8 | ESE | 20:00 | 0.6 | ENE | 20:09 | 0.4 | NE | 0.1 | 76 | 1 | 65 | 0 | 0.59 | 19.31 | -1.2 | 0 | 0.23984 | ND
3873 | 2023-02-27 | 20:20 | 5.9 | 12.9 | 0 | 6.7 | 0 | 0.6 | ENE | 0.6 | ENE | 20:20 | 2 | ENE | 20:20 | 1.6 | ENE | 0.6 | 71.7 | 1 | 117 | 0 | 0.589 | 19.31 | 0 | 0 | 0.23929 | ND
3874 | 2023-02-27 | 20:30 | 5.6 | 12.9 | 0 | 6.8 | 0 | 1.1 | ENE | 1.1 | ENE | 20:29 | 1.9 | E | 20:28 | 1.3 | E | 0.4 | 73.5 | 0 | 97 | 0 | 0.589 | 19.27 | 0 | 0 | 0.23929 | ND
3875 | 2023-02-27 | 20:40 | 5.4 | 12.9 | 0 | 6 | -0.001 | 1.1 | E | 1.3 | E | 20:36 | 2.1 | E | 20:34 | 0.4 | E | 0.4 | 75.6 | 0 | 93 | 0 | 0.589 | 19.22 | -0.6 | 0 | 0.23929 | ND
3876 | 2023-02-27 | 20:50 | 5.2 | 12.9 | 0 | 4.7 | -0.002 | 0.5 | NNE | 1.1 | E | 20:40 | 1.7 | E | 20:43 | 0 | W | 0.4 | 82.3 | 0 | 73 | 0 | 0.589 | 19.22 | -1.2 | 0 | 0.23929 | ND
3877 | 2023-02-27 | 21:00 | 4.9 | 12.9 | 0 | 4.6 | -0.002 | 0.2 | S | 0.5 | NNE | 20:50 | 0.8 | SSW | 20:56 | 0.6 | SSE | 0.3 | 83.8 | 0 | 86 | 0 | 0.589 | 19.29 | -1.2 | 0 | 0.23929 | ND |  | 0 | 0.23929 | 4.4167 | #DIV/0! | 82.6 | 0 | 0 | 543 | 0 | 0.18333 | 0.5 | NNE | 20:50 | 0.9 | SW | 21:04
3878 | 2023-02-27 | 21:10 | 4.5 | 12.8 | 0 | 4.8 | -0.001 | 0.3 | SSW | 0.4 | SSW | 21:06 | 0.9 | SW | 21:04 | 0 | S | 0.2 | 82.7 | 0 | 91 | 0 | 0.589 | 19.28 | -0.6 | 0 | 0.23929 | ND
3879 | 2023-02-27 | 21:20 | 4.1 | 12.8 | 0 | 4.3 | -0.001 | 0 | S | 0.3 | SSW | 21:10 | 0.3 | W | 21:19 | 0 | W | 0 | 79.4 | 0 | 99 | 0 | 0.589 | 19.3 | -0.6 | 0 | 0.23929 | ND
3880 | 2023-02-27 | 21:30 | 3.7 | 12.9 | 0 | 4.3 | -0.001 | 0.2 | ENE | 0.2 | ENE | 21:30 | 0.7 | NNE | 21:23 | 0.2 | E | 0.2 | 83.5 | 1 | 91 | 0 | 0.589 | 19.27 | -0.6 | 0 | 0.23929 | ND
3881 | 2023-02-27 | 21:40 | 3.3 | 12.8 | 0 | 4.5 | -0.001 | 0.1 | E | 0.2 | E | 21:35 | 0.7 | E | 21:37 | 0 | ESE | 0.2 | 82 | 0 | 81 | 0 | 0.589 | 19.28 | -0.6 | 0 | 0.23929 | ND
3882 | 2023-02-27 | 21:50 | 3 | 12.8 | 0 | 4 | -0.001 | 0.3 | SSE | 0.3 | SSE | 21:50 | 0.7 | S | 21:46 | 0.3 | S | 0.2 | 84.2 | 1 | 95 | 0 | 0.589 | 19.32 | -0.6 | 0 | 0.23929 | ND
3883 | 2023-02-27 | 22:00 | 2.6 | 12.8 | 0 | 3.4 | 0 | 0.2 | SSE | 0.4 | SSE | 21:55 | 0.9 | SE | 21:53 | 0 | WNW | 0.3 | 82.5 | 1 | 104 | 0 | 0.589 | 19.3 | 0 | 0 | 0.23929 | ND |  | 0 | 0.23882 | 3.3167 | #DIV/0! | 84.05 | 0 | 0 | 515 | 0 | 0.11667 | 0.5 | ENE | 22:10 | 1.2 | E | 22:07
3884 | 2023-02-27 | 22:10 | 2.4 | 12.9 | 0 | 3.1 | 0 | 0.5 | ENE | 0.5 | ENE | 22:10 | 1.2 | E | 22:07 | 0 | NE | 0.4 | 82 | 0 | 90 | 0 | 0.588 | 19.21 | 0 | 0 | 0.23873 | ND
3885 | 2023-02-27 | 22:20 | 2.2 | 12.8 | 0 | 3.5 | -0.001 | 0 | WNW | 0.5 | ENE | 22:11 | 0.3 | WNW | 22:10 | 0 | WNW | 0 | 85 | 0 | 73 | 0 | 0.588 | 19.25 | -0.6 | 0 | 0.23873 | ND
3886 | 2023-02-27 | 22:30 | 2 | 12.8 | 0 | 4 | -0.001 | 0 | N | 0 | WNW | 22:20 | 0 | WNW | 22:20 | 0 | ENE | 0 | 81.8 | 0 | 98 | 0 | 0.588 | 19.25 | -0.6 | 0 | 0.23873 | ND
3887 | 2023-02-27 | 22:40 | 1.7 | 12.8 | 0 | 3.1 | -0.001 | 0 | NE | 0 | N | 22:30 | 0 | ENE | 22:30 | 0 | NNE | 0 | 85.7 | 0 | 65 | 0 | 0.588 | 19.24 | -0.6 | 0 | 0.23873 | ND
3888 | 2023-02-27 | 22:50 | 1.5 | 12.8 | 0 | 2.8 | -0.001 | 0 | NNE | 0 | NE | 22:40 | 0 | NNE | 22:40 | 0 | NNE | 0 | 87.3 | 0 | 85 | 0 | 0.588 | 19.24 | -0.6 | 0 | 0.23873 | ND
3889 | 2023-02-27 | 23:00 | 1.3 | 12.8 | 0 | 3.2 | 0 | 0 | NNE | 0 | NNE | 22:50 | 0 | NNE | 22:50 | 0 | NNE | 0 | 85.2 | 0 | 85 | 0 | 0.588 | 19.21 | 0 | 0 | 0.23873 | ND |  | 0 | 0.23854 | 3.1 | #DIV/0! | 87.3333 | 0 | 0 | 448 | 0 | 0 | 0 | NNE | 22:50 | 0.5 | ENE | 23:40
3890 | 2023-02-27 | 23:10 | 1.1 | 12.8 | 0 | 3.7 | 0 | 0 | NE | 0 | NNE | 23:00 | 0 | NNE | 23:00 | 0 | ENE | 0 | 86.1 | 1 | 89 | 0 | 0.588 | 19.23 | 0 | 0 | 0.23873 | ND
3891 | 2023-02-27 | 23:20 | 1 | 12.8 | 0 | 2.9 | -0.001 | 0 | ENE | 0 | NE | 23:10 | 0 | ENE | 23:10 | 0 | ENE | 0 | 87.6 | 0 | 64 | 0 | 0.588 | 19.23 | -0.6 | 0 | 0.23873 | ND
3892 | 2023-02-27 | 23:30 | 0.8 | 12.8 | 0 | 3.3 | 0 | 0 | ENE | 0 | ENE | 23:27 | 0.4 | ENE | 23:26 | 0 | ENE | 0.1 | 87.5 | 0 | 93 | 0 | 0.588 | 19.26 | 0 | 0 | 0.23873 | ND
3893 | 2023-02-27 | 23:40 | 0.7 | 12.8 | 0 | 2.7 | -0.001 | 0 | ENE | 0 | ENE | 23:30 | 0.5 | ENE | 23:40 | 0.1 | ENE | 0.1 | 89.8 | 0 | 62 | 0 | 0.587 | 19.26 | -0.6 | 0 | 0.23817 | ND
3894 | 2023-02-27 | 23:50 | 0.6 | 12.8 | 0 | 2.8 | -0.001 | 0 | ENE | 0 | ENE | 23:48 | 0.2 | ENE | 23:40 | 0 | ENE | 0 | 87.8 | 1 | 55 | 0 | 0.587 | 19.24 | -0.6 | 0 | 0.23817 | ND
3895 | 2023-02-28 | 0:00 | 0.5 | 12.8 | 0 | 2.6 | 0 | 0 | ENE | 0 | ENE | 0:00 | 0.4 | ENE | 23:54 | 0.3 | W | 0.1 | 88.8 | 0 | 88 | 0 | 0.587 | 19.19 | 0 | 0 | 0.23817 | ND |  | 0 | 0.23817 | 2.8167 | #DIV/0! | 88.3833 | 0.001 | 0 | 538 | 0 | 0.16667 | 0.7 | E | 0:46 | 1.1 | ENE | 0:40
3896 | 2023-02-28 | 0:10 | 0.4 | 12.8 | 0 | 3.1 | 0 | 0 | W | 0.1 | NE | 0:02 | 0.4 | W | 0:07 | 0 | W | 0.1 | 89 | 1 | 91 | 0 | 0.587 | 19.24 | 0 | 0 | 0.23817 | ND
3897 | 2023-02-28 | 0:20 | 0.3 | 12.8 | 0 | 2.7 | 0 | 0 | W | 0 | W | 0:10 | 0 | W | 0:10 | 0 | W | 0 | 87.1 | 0 | 94 | 0 | 0.587 | 19.26 | 0 | 0 | 0.23817 | ND
3898 | 2023-02-28 | 0:30 | 0.3 | 12.8 | 0 | 2.5 | -0.001 | 0.1 | W | 0.1 | W | 0:23 | 0.6 | W | 0:22 | 0 | W | 0.1 | 89.5 | 0 | 86 | 0 | 0.587 | 19.25 | -0.6 | 0 | 0.23817 | ND
3899 | 2023-02-28 | 0:40 | 0.3 | 12.8 | 0 | 3 | 0 | 0.3 | W | 0.3 | W | 0:40 | 1.1 | ENE | 0:40 | 1.1 | ENE | 0.4 | 89.7 | 0 | 77 | 0 | 0.587 | 19.25 | 0 | 0 | 0.23817 | ND
3900 | 2023-02-28 | 0:50 | 0.2 | 12.8 | 0 | 3 | 0.001 | 0.6 | ENE | 0.7 | E | 0:46 | 1.1 | ENE | 0:47 | 0 | ENE | 0.3 | 86.2 | 0 | 102 | 0 | 0.587 | 19.2 | 0.6 | 0 | 0.23817 | ND
3901 | 2023-02-28 | 1:00 | 0.2 | 12.8 | 0 | 3 | -0.001 | 0.6 | E | 0.6 | E | 1:00 | 1.2 | E | 0:51 | 0.7 | ENE | 0.2 | 86.3 | 0 | 74 | 0 | 0.587 | 19.2 | -0.6 | 0 | 0.23817 | ND |  | 0 | 0.2378 | 2.4333 | #DIV/0! | 86.8833 | 0 | 0 | 491 | 0 | 0.15 | 0.7 | E | 1:00 | 1.2 | E | 0:51
3902 | 2023-02-28 | 1:10 | 0.2 | 12.7 | 0 | 2.1 | -0.001 | 0.1 | ESE | 0.7 | E | 1:00 | 0.8 | E | 1:01 | 0.2 | SW | 0.2 | 88.3 | 0 | 56 | 0 | 0.587 | 19.19 | -0.6 | 0 | 0.23817 | ND
3903 | 2023-02-28 | 1:20 | 0.2 | 12.7 | 0 | 3 | -0.001 | 0 | SW | 0.1 | ESE | 1:10 | 0.5 | SW | 1:10 | 0 | SW | 0.1 | 85.1 | 0 | 79 | 0 | 0.586 | 19.22 | -0.6 | 0 | 0.23762 | ND
3904 | 2023-02-28 | 1:30 | 0.1 | 12.7 | 0 | 2.4 | 0 | 0 | ESE | 0 | SW | 1:20 | 0.5 | SW | 1:21 | 0 | E | 0.1 | 86.3 | 0 | 94 | 0 | 0.586 | 19.21 | 0 | 0 | 0.23762 | ND
3905 | 2023-02-28 | 1:40 | 0.1 | 12.7 | 0 | 2 | -0.001 | 0 | E | 0 | ESE | 1:30 | 0.2 | E | 1:33 | 0 | ESE | 0 | 87.6 | 0 | 94 | 0 | 0.586 | 19.21 | -0.6 | 0 | 0.23762 | ND
3906 | 2023-02-28 | 1:50 | 0 | 12.7 | 0 | 2.1 | 0 | 0.2 | E | 0.2 | E | 1:45 | 0.7 | E | 1:44 | 0 | ENE | 0.2 | 87.7 | 0 | 94 | 0 | 0.586 | 19.22 | 0 | 0 | 0.23762 | ND
3907 | 2023-02-28 | 2:00 | 0 | 12.7 | 0 | 2.9 | 0 | 0 | ENE | 0.2 | E | 1:50 | 0 | ENE | 1:50 | 0 | ENE | 0 | 89.2 | 0 | 84 | 0 | 0.586 | 19.23 | 0 | 0 | 0.23762 | ND |  | 0 | 0.23762 | 2.45 | #DIV/0! | 90.0833 | 0.001 | 0 | 451 | 0 | 0.083333 | 0.2 | E | 1:50 | 1 | ENE | 2:29
3908 | 2023-02-28 | 2:10 | -0.1 | 12.7 | 0 | 3.4 | 0.001 | 0.1 | E | 0.1 | E | 2:10 | 0.5 | ESE | 2:07 | 0 | E | 0.2 | 85.6 | 1 | 111 | 0 | 0.586 | 19.24 | 0.6 | 0 | 0.23762 | ND
3909 | 2023-02-28 | 2:20 | 0 | 12.7 | 0 | 2 | -0.002 | 0.1 | S | 0.1 | ESE | 2:12 | 0.6 | SSW | 2:18 | 0 | SSW | 0.1 | 91.2 | 0 | 50 | 0 | 0.586 | 19.26 | -1.2 | 0 | 0.23762 | ND
3910 | 2023-02-28 | 2:30 | -0.1 | 12.7 | 0 | 2.4 | 0 | 0.2 | ESE | 0.2 | ESE | 2:30 | 1 | ENE | 2:29 | 0.9 | ENE | 0.3 | 92.1 | 1 | 78 | 0 | 0.586 | 19.26 | 0 | 0 | 0.23762 | ND
3911 | 2023-02-28 | 2:40 | -0.1 | 12.7 | 0 | 2.1 | -0.001 | 0.1 | E | 0.2 | E | 2:38 | 0.9 | ENE | 2:30 | 0 | ESE | 0.2 | 92.2 | 0 | 70 | 0 | 0.586 | 19.26 | -0.6 | 0 | 0.23762 | ND
3912 | 2023-02-28 | 2:50 | -0.1 | 12.7 | 0 | 1.9 | -0.001 | 0 | ESE | 0.1 | E | 2:40 | 0 | ESE | 2:40 | 0 | ESE | 0 | 90.2 | 0 | 58 | 0 | 0.586 | 19.26 | -0.6 | 0 | 0.23762 | ND
3913 | 2023-02-28 | 3:00 | -0.2 | 12.7 | 0 | 2.7 | 0 | 0 | ESE | 0 | ESE | 2:57 | 0.3 | ESE | 2:57 | 0 | ESE | 0.1 | 92.5 | 0 | 83 | 0 | 0.585 | 19.26 | 0 | 0 | 0.23706 | ND |  | 0 | 0.23706 | 1.9167 | #DIV/0! | 92.4667 | 0 | 0 | 464 | 0 | 0 | 0 | ESE | 2:57 | 0.5 | ESE | 3:26
3914 | 2023-02-28 | 3:10 | -0.2 | 12.7 | 0 | 1.6 | 0 | 0 | ESE | 0 | ESE | 3:00 | 0 | ESE | 3:00 | 0 | ESE | 0 | 91.1 | 0 | 84 | 0 | 0.585 | 19.25 | 0 | 0 | 0.23706 | ND
3915 | 2023-02-28 | 3:20 | -0.2 | 12.7 | 0 | 2.5 | 0 | 0 | ESE | 0 | ESE | 3:10 | 0 | ESE | 3:10 | 0 | ESE | 0 | 93.1 | 0 | 93 | 0 | 0.585 | 19.26 | 0 | 0 | 0.23706 | ND
3916 | 2023-02-28 | 3:30 | -0.2 | 12.7 | 0 | 1.3 | -0.001 | 0 | ESE | 0 | ESE | 3:30 | 0.5 | ESE | 3:26 | 0 | ESE | 0.1 | 91.5 | 0 | 63 | 0 | 0.585 | 19.26 | -0.6 | 0 | 0.23706 | ND
3917 | 2023-02-28 | 3:40 | -0.2 | 12.7 | 0 | 1.1 | -0.001 | 0 | E | 0 | ESE | 3:34 | 0.3 | ESE | 3:36 | 0 | ENE | 0 | 92.8 | 0 | 62 | 0 | 0.585 | 19.28 | -0.6 | 0 | 0.23706 | ND
3918 | 2023-02-28 | 3:50 | -0.3 | 12.7 | 0 | 2.3 | 0 | 0 | E | 0 | E | 3:40 | 0 | ENE | 3:40 | 0 | ESE | 0 | 93.8 | 0 | 79 | 0 | 0.585 | 19.24 | 0 | 0 | 0.23706 | ND
3919 | 2023-02-28 | 4:00 | -0.4 | 12.7 | 0 | 3.1 | 0.001 | 0 | ESE | 0 | ESE | 4:00 | 0.4 | ESE | 3:57 | 0 | E | 0.1 | 90.9 | 1 | 107 | 0 | 0.585 | 19.27 | 0.6 | 0 | 0.23706 | ND |  | 0 | 0.23678 | 2.25 | #DIV/0! | 90.5167 | 0.002 | 0 | 501 | 0 | 0.4 | 0.8 | ENE | 4:25 | 1.8 | E | 4:35
3920 | 2023-02-28 | 4:10 | -0.4 | 12.7 | 0 | 1.4 | -0.001 | 0 | E | 0 | ESE | 4:02 | 0 | E | 4:00 | 0 | E | 0 | 92 | 1 | 65 | 0 | 0.585 | 19.28 | -0.6 | 0 | 0.23706 | ND
3921 | 2023-02-28 | 4:20 | -0.4 | 12.7 | 0 | 2.8 | 0.001 | 0.6 | ENE | 0.6 | ENE | 4:20 | 1.5 | E | 4:18 | 0.4 | ENE | 0.5 | 89.8 | 0 | 81 | 0 | 0.585 | 19.28 | 0.6 | 0 | 0.23706 | ND
3922 | 2023-02-28 | 4:30 | -0.4 | 12.6 | 0 | 2.6 | 0 | 0.7 | ENE | 0.8 | ENE | 4:25 | 1.1 | E | 4:30 | 0.8 | ENE | 0.2 | 90 | 1 | 88 | 0 | 0.584 | 19.3 | 0 | 0 | 0.23651 | ND
3923 | 2023-02-28 | 4:40 | -0.4 | 12.6 | 0 | 1.7 | 0 | 0.7 | ENE | 0.8 | E | 4:37 | 1.8 | E | 4:35 | 0.5 | ENE | 0.5 | 87.5 | 0 | 85 | 0 | 0.584 | 19.29 | 0 | 0 | 0.23651 | ND
3924 | 2023-02-28 | 4:50 | -0.4 | 12.6 | 0 | 1.9 | -0.001 | 0.4 | SSW | 0.7 | ENE | 4:40 | 1.3 | WSW | 4:43 | 0.4 | SE | 0.3 | 92.9 | 1 | 75 | 0 | 0.584 | 19.28 | -0.6 | 0 | 0.23651 | ND
3925 | 2023-02-28 | 5:00 | -0.3 | 12.6 | 0 | 2 | -0.001 | 0.4 | NNE | 0.5 | S | 4:52 | 1.3 | E | 4:59 | 0.7 | ENE | 0.3 | 93 | 0 | 99 | 0 | 0.584 | 19.28 | -0.6 | 0 | 0.23651 | ND |  | 0 | 0.23651 | 2.55 | #DIV/0! | 88.4167 | 0.001 | 0 | 524 | 0 | 0.48333 | 0.8 | E | 5:30 | 1.9 | ENE | 5:08
3926 | 2023-02-28 | 5:10 | -0.3 | 12.6 | 0 | 3.1 | 0.001 | 0.5 | E | 0.5 | E | 5:10 | 1.9 | ENE | 5:08 | 0.6 | ENE | 0.5 | 89.8 | 1 | 108 | 0 | 0.584 | 19.3 | 0.6 | 0 | 0.23651 | ND
3927 | 2023-02-28 | 5:20 | -0.2 | 12.6 | 0 | 3.4 | 0 | 0.4 | ENE | 0.6 | ENE | 5:15 | 1.4 | E | 5:13 | 0.5 | E | 0.4 | 86 | 0 | 63 | 0 | 0.584 | 19.36 | 0 | 0 | 0.23651 | ND
3928 | 2023-02-28 | 5:30 | -0.1 | 12.6 | 0 | 3.6 | 0 | 0.8 | E | 0.8 | E | 5:30 | 1.8 | E | 5:30 | 1 | E | 0.4 | 84.6 | 0 | 89 | 0 | 0.584 | 19.37 | 0 | 0 | 0.23651 | ND
3929 | 2023-02-28 | 5:40 | 0 | 12.6 | 0 | 1.2 | -0.002 | 0.3 | ENE | 0.8 | E | 5:31 | 1.4 | ENE | 5:30 | 0.5 | E | 0.4 | 89.9 | 0 | 77 | 0 | 0.584 | 19.36 | -1.2 | 0 | 0.23651 | ND
3930 | 2023-02-28 | 5:50 | 0 | 12.6 | 0 | 2 | 0 | 0.5 | ENE | 0.5 | ENE | 5:50 | 1.4 | E | 5:43 | 1 | E | 0.4 | 87.2 | 0 | 88 | 0 | 0.584 | 19.36 | 0 | 0 | 0.23651 | ND
3931 | 2023-02-28 | 6:00 | -0.1 | 12.6 | 0 | 1.6 | 0 | 0.6 | E | 0.7 | ENE | 5:53 | 1.4 | ENE | 5:53 | 0.8 | ESE | 0.3 | 86.6 | 0 | 94 | 0 | 0.583 | 19.37 | 0 | 0 | 0.23595 | ND |  | 0 | 0.23595 | 1.6667 | #DIV/0! | 88.5 | 0.015 | 0 | 38181 | 10.5 | 0.41667 | 1 | E | 6:08 | 1.8 | E | 6:07
3932 | 2023-02-28 | 6:10 | -0.1 | 12.6 | 0 | 1.8 | 0.001 | 1 | E | 1 | E | 6:08 | 1.8 | E | 6:07 | 0.5 | ENE | 0.4 | 83.3 | 1 | 159 | 0 | 0.583 | 19.39 | 0.6 | 0 | 0.23595 | ND
3933 | 2023-02-28 | 6:20 | 0 | 12.6 | 0 | 1.5 | -0.001 | 0.2 | E | 1 | E | 6:10 | 1 | E | 6:12 | 0.8 | ENE | 0.3 | 91.8 | 3 | 786 | 1 | 0.583 | 19.4 | -0.6 | 0 | 0.23595 | ND
3934 | 2023-02-28 | 6:30 | -0.1 | 12.6 | 0 | 1.4 | 0.001 | 0.2 | NE | 0.3 | E | 6:22 | 1.1 | E | 6:21 | 0 | ENE | 0.3 | 90.7 | 13 | 4042 | 7 | 0.583 | 19.44 | 0.6 | 0 | 0.23595 | ND
3935 | 2023-02-28 | 6:40 | -0.1 | 12.6 | 0 | 2.5 | 0.005 | 0.4 | E | 0.4 | E | 6:40 | 1.2 | E | 6:38 | 0.4 | E | 0.3 | 88.9 | 28 | 11533 | 19 | 0.583 | 19.44 | 3 | 0 | 0.23595 | ND
3936 | 2023-02-28 | 6:50 | -0.2 | 12.7 | 0 | 1.2 | 0.008 | 0.1 | ESE | 0.4 | E | 6:41 | 0.8 | E | 6:50 | 0.5 | ESE | 0.2 | 89.7 | 45 | 21567 | 36 | 0.583 | 19.46 | 4.8 | 0 | 0.23595 | ND
3937 | 2023-02-28 | 7:00 | -0.2 | 12.7 | 0 | 1.4 | 0.011 | 0.2 | NNE | 0.3 | E | 6:54 | 1.1 | E | 6:52 | 0 | N | 0.3 | 91.4 | 62 | 32116 | 54 | 0.583 | 19.47 | 6.6 | 0 | 0.23595 | ND |  | 0 | 0.23586 | 2.8167 | #DIV/0! | 88.3667 | 0.327 | 0 | 715320 | 198.8333 | 0.21667 | 0.5 | E | 7:13 | 1.2 | E | 7:07
3938 | 2023-02-28 | 7:10 | -0.2 | 12.8 | 0 | 2.2 | 0.014 | 0.4 | ENE | 0.4 | ENE | 7:10 | 1.2 | E | 7:07 | 0.6 | ENE | 0.3 | 90.1 | 79 | 42196 | 70 | 0.583 | 19.48 | 8.4 | 0 | 0.23595 | ND
3939 | 2023-02-28 | 7:20 | -0.1 | 12.9 | 0 | 3.6 | 0.025 | 0.4 | E | 0.5 | E | 7:13 | 1.2 | ENE | 7:19 | 0.6 | E | 0.2 | 88.3 | 147 | 59705 | 100 | 0.583 | 19.56 | 15 | 0 | 0.23595 | ND
3940 | 2023-02-28 | 7:30 | 0.1 | 13.3 | 0 | 2.1 | 0.071 | 0.2 | ENE | 0.5 | E | 7:23 | 1.2 | E | 7:20 | 0 | E | 0.3 | 87 | 297 | 147753 | 246 | 0.583 | 19.62 | 42.6 | 0 | 0.23595 | ND
3941 | 2023-02-28 | 7:40 | 0.6 | 13.5 | 0 | 3.4 | 0.093 | 0.1 | ENE | 0.2 | ENE | 7:30 | 0.6 | E | 7:35 | 0 | E | 0.1 | 89.4 | 361 | 197886 | 330 | 0.583 | 19.67 | 55.8 | 0 | 0.23595 | ND
3942 | 2023-02-28 | 7:50 | 1.4 | 13.6 | 0 | 4.2 | 0.113 | 0 | ENE | 0.1 | ENE | 7:45 | 0 | E | 7:40 | 0 | ENE | 0 | 84 | 424 | 235664 | 393 | 0.582 | 19.7 | 67.8 | 0 | 0.2354 | ND
3943 | 2023-02-28 | 8:00 | 2.4 | 13.6 | 0 | 5.3 | 0.133 | 0 | ENE | 0 | ENE | 7:59 | 0.5 | E | 7:57 | 0 | E | 0.1 | 88.1 | 495 | 274958 | 458 | 0.582 | 19.71 | 79.8 | 0 | 0.2354 | ND |  | 0 | 0.2354 | 7.65 | #DIV/0! | 78.3667 | 1.123 | 0.33333 | 2257364 | 627 | 0.083333 | 0.3 | W | 8:50 | 0.9 | WNW | 8:47
3944 | 2023-02-28 | 8:10 | 3.7 | 13.7 | 0 | 6.3 | 0.159 | 0 | E | 0 | ENE | 8:00 | 0 | E | 8:00 | 0 | E | 0 | 84.7 | 561 | 316857 | 528 | 0.582 | 19.71 | 95.4 | 0 | 0.2354 | ND
3945 | 2023-02-28 | 8:20 | 5.2 | 13.8 | 0 | 7.4 | 0.181 | 0 | E | 0 | E | 8:10 | 0 | E | 8:10 | 0 | E | 0 | 77.1 | 633 | 358151 | 597 | 0.582 | 19.75 | 108.6 | 0 | 0.2354 | ND
3946 | 2023-02-28 | 8:30 | 6.7 | 13.9 | 0 | 8 | 0.199 | 0.1 | E | 0.1 | E | 8:29 | 0.5 | E | 8:22 | 0 | E | 0.1 | 76.8 | 700 | 397770 | 663 | 0.582 | 19.79 | 119.4 | 0 | 0.2354 | ND
3947 | 2023-02-28 | 8:40 | 8.4 | 14.5 | 0 | 9 | 0.218 | 0.1 | SE | 0.1 | E | 8:30 | 0.7 | SSE | 8:38 | 0 | SSE | 0.1 | 73.3 | 764 | 439049 | 732 | 0.582 | 20.02 | 130.8 | 10 | 0.2354 | ND
3948 | 2023-02-28 | 8:50 | 9.9 | 14.7 | 0 | 9.9 | 0.233 | 0.3 | W | 0.3 | W | 8:50 | 0.9 | WNW | 8:47 | 0.4 | NNW | 0.3 | 70.2 | 820 | 470579 | 784 | 0.582 | 19.96 | 139.8 | 10 | 0.2354 | ND
3949 | 2023-02-28 | 9:00 | 11.4 | 14.7 | 0 | 9.8 | 0.253 | 0.2 | NW | 0.4 | NW | 8:55 | 0.7 | WNW | 8:52 | 0.5 | S | 0.2 | 65.4 | 880 | 511603 | 853 | 0.582 | 19.95 | 151.8 | 10 | 0.2354 | ND |  | 0 | 0.23503 | 10.0833 | #DIV/0! | 70.1333 | 1.765 | 1 | 3566714 | 990.8333 | 1.0333 | 1.8 | W | 9:27 | 3.1 | WSW | 9:17
3950 | 2023-02-28 | 9:10 | 12.9 | 14.6 | 0 | 10.4 | 0.271 | 0.2 | SSW | 0.3 | SW | 9:06 | 0.9 | SSW | 9:02 | 0 | W | 0.2 | 66.3 | 948 | 549335 | 916 | 0.582 | 19.93 | 162.6 | 10 | 0.2354 | ND
3951 | 2023-02-28 | 9:20 | 14.1 | 14.5 | 0 | 9.8 | 0.287 | 1 | WSW | 1 | WSW | 9:20 | 3.1 | WSW | 9:17 | 1.4 | WSW | 0.8 | 68.2 | 1007 | 586264 | 977 | 0.581 | 19.91 | 172.2 | 10 | 0.23485 | ND
3952 | 2023-02-28 | 9:30 | 15.1 | 14.6 | 0 | 10 | 0.304 | 1.8 | WNW | 1.8 | W | 9:27 | 2.8 | W | 9:22 | 1.4 | NW | 0.4 | 71.2 | 1060 | 617821 | 1030 | 0.581 | 19.9 | 182.4 | 10 | 0.23485 | ND
3953 | 2023-02-28 | 9:40 | 15.8 | 14.5 | 0 | 10.2 | 0.308 | 1.5 | WNW | 1.8 | WNW | 9:30 | 2.5 | WNW | 9:34 | 1.8 | WNW | 0.5 | 75 | 1115 | 651615 | 1086 | 0.581 | 19.92 | 184.8 | 10 | 0.23485 | ND
3954 | 2023-02-28 | 9:50 | 16.3 | 14.5 | 0 | 10.3 | 0.342 | 1.5 | W | 1.6 | WNW | 9:41 | 2.5 | WSW | 9:47 | 2.1 | WNW | 0.4 | 74.7 | 980 | 650076 | 1083 | 0.581 | 19.9 | 205.2 | 10 | 0.23485 | ND
3955 | 2023-02-28 | 10:00 | 16.8 | 14.5 | 0 | 10.4 | 0.356 | 1.5 | W | 1.5 | W | 10:00 | 3.2 | WSW | 9:59 | 2.3 | SW | 0.6 | 63 | 1209 | 705445 | 1176 | 0.581 | 20 | 213.6 | 10 | 0.23485 | ND |  | 0 | 0.23457 | 10.9833 | #DIV/0! | 64.35 | 2.318 | 1 | 4624707 | 1284.8333 | 2 | 2.6 | W | 10:39 | 4.1 | W | 10:48
3956 | 2023-02-28 | 10:10 | 17.3 | 14.4 | 0 | 10.6 | 0.359 | 1.8 | WSW | 2 | WSW | 10:08 | 2.9 | SW | 10:01 | 1.8 | WNW | 0.5 | 67 | 1114 | 728866 | 1215 | 0.581 | 19.99 | 215.4 | 10 | 0.23485 | ND
3957 | 2023-02-28 | 10:20 | 17.6 | 14.4 | 0 | 10.8 | 0.385 | 1.8 | WSW | 1.9 | WSW | 10:18 | 3.6 | WSW | 10:17 | 1.4 | W | 0.6 | 64.1 | 1291 | 761550 | 1269 | 0.581 | 20.06 | 231 | 10 | 0.23485 | ND
3958 | 2023-02-28 | 10:30 | 18 | 14.4 | 0 | 11.1 | 0.395 | 2 | WSW | 2 | WSW | 10:30 | 3.4 | W | 10:28 | 2.5 | SSW | 0.7 | 64.5 | 1334 | 787010 | 1312 | 0.58 | 19.98 | 237 | 10 | 0.2343 | ND
3959 | 2023-02-28 | 10:40 | 18.2 | 14.4 | 0 | 11.6 | 0.407 | 2.5 | W | 2.6 | W | 10:39 | 3.8 | W | 10:36 | 1.7 | SW | 0.5 | 63.3 | 1367 | 813306 | 1356 | 0.58 | 20.04 | 244.2 | 10 | 0.2343 | ND
3960 | 2023-02-28 | 10:50 | 18.4 | 14.4 | 0 | 11.4 | 0.416 | 2.4 | W | 2.6 | W | 10:42 | 4.1 | W | 10:48 | 3.2 | W | 0.7 | 64.2 | 1391 | 828530 | 1381 | 0.58 | 19.97 | 249.6 | 10 | 0.2343 | ND
3961 | 2023-02-28 | 11:00 | 18.5 | 14.4 | 0 | 12 | 0.425 | 2.3 | W | 2.5 | W | 10:57 | 4.4 | W | 10:54 | 2.9 | W | 0.6 | 64.1 | 1422 | 843937 | 1407 | 0.58 | 19.93 | 255 | 10 | 0.2343 | ND |  | 0 | 0.23421 | 11.9667 | #DIV/0! | 63.3167 | 2.64 | 1 | 5242974 | 1456.5 | 2.6 | 3 | W | 11:34 | 4.8 | W | 11:39
3962 | 2023-02-28 | 11:10 | 18.6 | 14.3 | 0 | 11.6 | 0.432 | 2.6 | WSW | 2.6 | WSW | 11:09 | 4.3 | SW | 11:08 | 2.2 | WSW | 0.6 | 64.7 | 1440 | 859302 | 1432 | 0.58 | 19.93 | 259.2 | 10 | 0.2343 | ND
3963 | 2023-02-28 | 11:20 | 18.7 | 14.3 | 0 | 12 | 0.438 | 2.8 | W | 2.9 | WSW | 11:16 | 4.6 | WSW | 11:18 | 1.5 | W | 0.8 | 62 | 1460 | 870755 | 1451 | 0.58 | 19.92 | 262.8 | 10 | 0.2343 | ND
3964 | 2023-02-28 | 11:30 | 18.7 | 13.9 | 0 | 12.2 | 0.445 | 2.8 | W | 2.9 | W | 11:21 | 4.3 | WNW | 11:24 | 2.4 | W | 0.7 | 63.2 | 1478 | 883153 | 1472 | 0.58 | 19.8 | 267 | 10 | 0.2343 | ND
3965 | 2023-02-28 | 11:40 | 18.7 | 13.9 | 0 | 11.8 | 0.449 | 2.9 | WSW | 3 | W | 11:34 | 4.8 | W | 11:39 | 2.4 | WNW | 0.7 | 62 | 1490 | 890892 | 1485 | 0.58 | 19.79 | 269.4 | 10 | 0.2343 | ND
3966 | 2023-02-28 | 11:50 | 18.7 | 13.9 | 0 | 12.2 | 0.451 | 2.2 | WSW | 2.9 | WSW | 11:40 | 3.9 | WSW | 11:47 | 2.2 | W | 0.7 | 63.9 | 1495 | 894935 | 1492 | 0.579 | 19.79 | 270.6 | 10 | 0.23375 | ND
3967 | 2023-02-28 | 12:00 | 18.7 | 13.9 | 0 | 12.6 | 0.45 | 2.8 | W | 2.8 | W | 11:58 | 4.3 | W | 11:54 | 3.2 | WSW | 0.6 | 65.1 | 1495 | 898366 | 1497 | 0.579 | 19.79 | 270 | 10 | 0.23375 | ND |  | 0 | 0.23375 | 13.1333 | #DIV/0! | 62.9333 | 2.688 | 1 | 5365960 | 1490.5 | 3.25 | 3.6 | WSW | 12:36 | 6.4 | WSW | 12:49
3968 | 2023-02-28 | 12:10 | 18.8 | 13.9 | 0 | 12.5 | 0.451 | 2.9 | WSW | 3.1 | WSW | 12:04 | 4.2 | W | 12:08 | 3.4 | W | 0.6 | 65.4 | 1496 | 898699 | 1498 | 0.579 | 19.76 | 270.6 | 10 | 0.23375 | ND
3969 | 2023-02-28 | 12:20 | 18.8 | 13.9 | 0 | 12.7 | 0.449 | 3.4 | WSW | 3.4 | WSW | 12:20 | 5.2 | WSW | 12:18 | 4.5 | W | 0.6 | 62.9 | 1494 | 897453 | 1496 | 0.579 | 19.77 | 269.4 | 10 | 0.23375 | ND
3970 | 2023-02-28 | 12:30 | 18.8 | 13.9 | 0 | 13.2 | 0.449 | 3.4 | WSW | 3.4 | WSW | 12:28 | 4.9 | W | 12:28 | 3.7 | WSW | 0.7 | 62.4 | 1491 | 895790 | 1493 | 0.579 | 19.77 | 269.4 | 10 | 0.23375 | ND
3971 | 2023-02-28 | 12:40 | 18.7 | 13.9 | 0 | 13.9 | 0.447 | 3.5 | WSW | 3.6 | WSW | 12:36 | 5.9 | W | 12:32 | 4 | W | 0.7 | 63.4 | 1480 | 891278 | 1485 | 0.579 | 19.75 | 268.2 | 10 | 0.23375 | ND
3972 | 2023-02-28 | 12:50 | 18.7 | 13.8 | 0 | 13.9 | 0.442 | 3.5 | WSW | 3.5 | WSW | 12:40 | 6.4 | WSW | 12:49 | 3.4 | SSW | 1 | 58.4 | 1466 | 884374 | 1474 | 0.579 | 19.74 | 265.2 | 10 | 0.23375 | ND
3973 | 2023-02-28 | 13:00 | 18.6 | 13.9 | 0 | 14.1 | 0.436 | 4 | WSW | 4.1 | WSW | 12:59 | 7.1 | WSW | 12:59 | 4.6 | WSW | 1.1 | 58.4 | 1446 | 875561 | 1459 | 0.579 | 19.75 | 261.6 | 10 | 0.23375 | ND |  | 0 | 0.23329 | 14.15 | #DIV/0! | 59.5167 | 2.503 | 1 | 5036304 | 1398.8333 | 3.7167 | 4.4 | SW | 13:04 | 7.1 | WSW | 12:59
3974 | 2023-02-28 | 13:10 | 18.5 | 13.8 | 0 | 14 | 0.43 | 3.9 | WSW | 4.4 | SW | 13:04 | 6.2 | SSW | 13:03 | 3.1 | WSW | 0.9 | 63 | 1426 | 862496 | 1437 | 0.578 | 19.75 | 258 | 10 | 0.2332 | ND
3975 | 2023-02-28 | 13:20 | 18.4 | 13.8 | 0 | 14.1 | 0.422 | 3.9 | W | 3.9 | WSW | 13:10 | 6 | W | 13:19 | 4.3 | W | 0.7 | 60.6 | 1405 | 849321 | 1416 | 0.578 | 19.67 | 253.2 | 10 | 0.2332 | ND
3976 | 2023-02-28 | 13:30 | 18.3 | 13.8 | 0 | 13.8 | 0.415 | 3.7 | WSW | 3.9 | W | 13:20 | 5.8 | W | 13:28 | 3.6 | WSW | 0.8 | 57.9 | 1378 | 835445 | 1392 | 0.578 | 19.71 | 249 | 10 | 0.2332 | ND
3977 | 2023-02-28 | 13:40 | 18.3 | 13.8 | 0 | 14.3 | 0.406 | 3.3 | WSW | 3.7 | WSW | 13:30 | 6.5 | WSW | 13:39 | 3.8 | SW | 0.8 | 59.5 | 1344 | 816448 | 1361 | 0.578 | 19.61 | 243.6 | 10 | 0.2332 | ND
3978 | 2023-02-28 | 13:50 | 18.2 | 13.8 | 0 | 14.6 | 0.394 | 3.5 | WSW | 3.6 | WSW | 13:48 | 5.4 | WSW | 13:46 | 4.1 | W | 0.9 | 57.7 | 1312 | 797033 | 1328 | 0.578 | 19.64 | 236.4 | 10 | 0.2332 | ND
3979 | 2023-02-28 | 14:00 | 18.1 | 13.8 | 0 | 14.4 | 0.382 | 3.4 | WSW | 3.7 | WSW | 13:52 | 5.6 | SW | 13:54 | 1.8 | SW | 0.9 | 57.7 | 1270 | 774735 | 1291 | 0.578 | 19.61 | 229.2 | 10 | 0.2332 | ND |  | 0 | 0.23283 | 14.8667 | #DIV/0! | 51.8 | 2.091 | 1 | 4269169 | 1185.8333 | 3.2833 | 3.7 | WSW | 13:52 | 6.2 | WSW | 14:06
3980 | 2023-02-28 | 14:10 | 18.1 | 13.8 | 0 | 15.1 | 0.369 | 3.3 | SW | 3.4 | SW | 14:02 | 6.2 | WSW | 14:06 | 3.1 | SSW | 1 | 53.3 | 1234 | 750432 | 1251 | 0.578 | 19.67 | 221.4 | 10 | 0.2332 | ND
3981 | 2023-02-28 | 14:20 | 18 | 13.8 | 0 | 15.1 | 0.356 | 3.2 | SW | 3.5 | SW | 14:11 | 5.6 | WSW | 14:11 | 4 | SSW | 0.8 | 51.5 | 1187 | 726861 | 1211 | 0.577 | 19.63 | 213.6 | 10 | 0.23265 | ND
3982 | 2023-02-28 | 14:30 | 18 | 13.8 | 0 | 14.8 | 0.342 | 3.6 | SW | 3.7 | SW | 14:29 | 5.7 | SSW | 14:20 | 3.9 | SW | 0.9 | 51.7 | 1142 | 701243 | 1169 | 0.577 | 19.63 | 205.2 | 10 | 0.23265 | ND
3983 | 2023-02-28 | 14:40 | 18.1 | 13.8 | 0 | 14.8 | 0.329 | 3.3 | SSW | 3.6 | SW | 14:30 | 6 | SSE | 14:37 | 3 | SSW | 0.8 | 49.4 | 1098 | 671964 | 1120 | 0.577 | 19.62 | 197.4 | 10 | 0.23265 | ND
3984 | 2023-02-28 | 14:50 | 18.1 | 13.8 | 0 | 15 | 0.313 | 2.9 | SW | 3.3 | SSW | 14:40 | 5 | WSW | 14:50 | 4.5 | SW | 0.7 | 47.2 | 1053 | 643934 | 1073 | 0.577 | 19.57 | 187.8 | 10 | 0.23265 | ND
3985 | 2023-02-28 | 15:00 | 18.2 | 13.8 | 0 | 15 | 0.298 | 3.2 | WSW | 3.4 | WSW | 14:58 | 5.3 | WSW | 14:55 | 1.6 | SW | 0.8 | 47.1 | 996 | 614241 | 1024 | 0.577 | 19.53 | 178.8 | 10 | 0.23265 | ND |  | 0 | 0.23265 | 14.9167 | #DIV/0! | 43.9333 | 1.523 | 1 | 3143042 | 872.8333 | 3.2167 | 3.8 | WSW | 15:27 | 5.8 | WSW | 15:18
3986 | 2023-02-28 | 15:10 | 18.2 | 13.9 | 0 | 15.1 | 0.283 | 3.1 | SW | 3.2 | WSW | 15:00 | 5.7 | SW | 15:03 | 4.2 | SW | 0.8 | 40.7 | 939 | 579206 | 965 | 0.577 | 19.54 | 169.8 | 10 | 0.23265 | ND
3987 | 2023-02-28 | 15:20 | 18.3 | 13.9 | 0 | 14.9 | 0.263 | 3.6 | SW | 3.6 | SW | 15:20 | 5.8 | WSW | 15:18 | 4.7 | SW | 0.8 | 43.3 | 873 | 543876 | 906 | 0.577 | 19.52 | 157.8 | 10 | 0.23265 | ND
3988 | 2023-02-28 | 15:30 | 18.3 | 13.9 | 0 | 14.8 | 0.245 | 3.4 | SW | 3.8 | WSW | 15:27 | 5.7 | SW | 15:25 | 3.1 | SSW | 0.8 | 41.6 | 809 | 505782 | 843 | 0.577 | 19.49 | 147 | 10 | 0.23265 | ND
3989 | 2023-02-28 | 15:40 | 18.3 | 13.9 | 0 | 14.9 | 0.227 | 3 | SW | 3.4 | SW | 15:30 | 5 | SSW | 15:31 | 3.6 | SSW | 0.7 | 44.3 | 752 | 468842 | 781 | 0.577 | 19.5 | 136.2 | 10 | 0.23265 | ND
3990 | 2023-02-28 | 15:50 | 18.4 | 13.9 | 0 | 14.8 | 0.207 | 3 | SW | 3.2 | SW | 15:48 | 5 | SW | 15:40 | 2.2 | WSW | 0.6 | 46.6 | 685 | 431095 | 718 | 0.577 | 19.47 | 124.2 | 10 | 0.23265 | ND
3991 | 2023-02-28 | 16:00 | 18.5 | 13.9 | 0 | 14.9 | 0.188 | 3 | SW | 3.2 | SW | 15:53 | 5.2 | WSW | 15:51 | 1.8 | SW | 0.9 | 40.6 | 625 | 383224 | 639 | 0.577 | 19.45 | 112.8 | 0 | 0.23265 | ND |  | 0 | 0.23238 | 14.5833 | #DIV/0! | 42 | 0.82 | 0 | 1732651 | 481.1667 | 2.9333 | 3.4 | WSW | 16:16 | 5.5 | WSW | 16:13
3992 | 2023-02-28 | 16:10 | 18.6 | 13.9 | 0 | 14.6 | 0.166 | 2.9 | WSW | 3.1 | WSW | 16:09 | 4.8 | WSW | 16:06 | 1.8 | WSW | 0.8 | 45.2 | 554 | 352262 | 587 | 0.577 | 19.43 | 99.6 | 0 | 0.23265 | ND
3993 | 2023-02-28 | 16:20 | 18.7 | 13.9 | 0 | 14.6 | 0.145 | 3.3 | WSW | 3.4 | WSW | 16:16 | 5.5 | WSW | 16:13 | 2.5 | WSW | 1 | 39.8 | 491 | 313359 | 522 | 0.577 | 19.41 | 87 | 0 | 0.23265 | ND
3994 | 2023-02-28 | 16:30 | 18.7 | 13.9 | 0 | 14.6 | 0.126 | 2.8 | SW | 3.4 | WSW | 16:21 | 5.1 | WSW | 16:20 | 4.5 | S | 0.9 | 41.3 | 408 | 268841 | 448 | 0.576 | 19.4 | 75.6 | 0 | 0.2321 | ND
3995 | 2023-02-28 | 16:40 | 18.7 | 14 | 0 | 14.4 | 0.106 | 2.9 | WSW | 2.9 | WSW | 16:40 | 4.6 | S | 16:30 | 3.2 | WSW | 0.6 | 43.3 | 347 | 221636 | 369 | 0.576 | 19.39 | 63.6 | 0 | 0.2321 | ND
3996 | 2023-02-28 | 16:50 | 18.6 | 14 | 0 | 14.4 | 0.089 | 2.7 | SW | 3.1 | WSW | 16:46 | 4.1 | WSW | 16:42 | 3.3 | SW | 0.7 | 41.8 | 292 | 193329 | 322 | 0.576 | 19.36 | 53.4 | 0 | 0.2321 | ND
3997 | 2023-02-28 | 17:00 | 18.4 | 14 | 0 | 14 | 0.067 | 2.9 | SW | 3 | SW | 16:59 | 4.5 | SW | 16:56 | 0.9 | SW | 0.8 | 42.6 | 219 | 152691 | 254 | 0.577 | 19.39 | 40.2 | 0 | 0.23265 | ND |  | 0 | 0.23219 | 13.45 | #DIV/0! | 44.8167 | 0.185 | 0 | 427300 | 118.6667 | 2.1833 | 3 | SW | 16:59 | 4.5 | SW | 16:56
3998 | 2023-02-28 | 17:10 | 18.2 | 14 | 0 | 13.9 | 0.051 | 2.6 | SW | 2.9 | SW | 17:00 | 4.2 | WSW | 17:03 | 2.4 | SW | 0.7 | 43.3 | 154 | 111695 | 186 | 0.576 | 19.39 | 30.6 | 0 | 0.2321 | ND
3999 | 2023-02-28 | 17:20 | 17.9 | 14 | 0 | 13.6 | 0.034 | 2.2 | SW | 2.7 | SW | 17:10 | 3.9 | SSW | 17:11 | 1.7 | SW | 0.6 | 43.9 | 100 | 75502 | 126 | 0.576 | 19.39 | 20.4 | 0 | 0.2321 | ND
4000 | 2023-02-28 | 17:30 | 17.5 | 13.4 | 0 | 13.4 | 0.02 | 1.8 | SW | 2.2 | SW | 17:20 | 3.3 | SSW | 17:22 | 2.1 | SW | 0.4 | 45.9 | 61 | 47921 | 80 | 0.576 | 19.08 | 12 | 0 | 0.2321 | ND
4001 | 2023-02-28 | 17:40 | 17 | 13.1 | 0 | 13.1 | 0.01 | 1.8 | SSW | 1.9 | SW | 17:32 | 3.4 | SSW | 17:30 | 2.2 | SSW | 0.5 | 45.2 | 31 | 26733 | 45 | 0.576 | 19.11 | 6 | 0 | 0.2321 | ND
4002 | 2023-02-28 | 17:50 | 16.5 | 13 | 0 | 12.7 | 0.003 | 1.8 | SSW | 1.8 | SSW | 17:44 | 2.6 | SW | 17:47 | 1 | SSW | 0.3 | 48 | 14 | 12758 | 21 | 0.576 | 19.09 | 1.8 | 0 | 0.2321 | ND
4003 | 2023-02-28 | 18:00 | 15.7 | 13 | 0 | 12.3 | 0 | 1.7 | S | 1.8 | SSW | 17:52 | 2.6 | SSW | 17:51 | 1.9 | S | 0.3 | 47.7 | 4 | 4607 | 8 | 0.576 | 19.04 | 0 | 0 | 0.2321 | ND |  | 0 | 0.23201 | 12.0333 | #DIV/0! | 49.9667 | 0 | 0 | 6077 | 1.6667 | 2.4333 | 2.8 | SE | 18:30 | 4.4 | SE | 18:48
4004 | 2023-02-28 | 18:10 | 14.9 | 12.9 | 0 | 12.5 | 0 | 2.4 | SSE | 2.4 | SSE | 18:10 | 3.9 | S | 18:08 | 2.4 | SE | 0.5 | 48.2 | 1 | 937 | 2 | 0.576 | 18.97 | 0 | 0 | 0.2321 | ND
4005 | 2023-02-28 | 18:20 | 14.2 | 12.9 | 0 | 11.7 | -0.001 | 2.5 | SE | 2.7 | SSE | 18:14 | 3.5 | SE | 18:11 | 2.5 | SE | 0.4 | 49.6 | 0 | 169 | 0 | 0.576 | 19 | -0.6 | 0 | 0.2321 | ND
4006 | 2023-02-28 | 18:30 | 13.5 | 12.9 | 0 | 11.8 | -0.001 | 2.8 | SE | 2.8 | SE | 18:30 | 3.8 | SSE | 18:25 | 2.3 | SE | 0.4 | 50.6 | 1 | 133 | 0 | 0.576 | 19.02 | -0.6 | 0 | 0.2321 | ND
4007 | 2023-02-28 | 18:40 | 13 | 12.9 | 0 | 12 | 0 | 2.4 | SE | 2.8 | SE | 18:30 | 3.7 | SSE | 18:35 | 2.1 | SSE | 0.5 | 51 | 0 | 118 | 0 | 0.576 | 19.02 | 0 | 0 | 0.2321 | ND
4008 | 2023-02-28 | 18:50 | 12.5 | 12.9 | 0 | 11.9 | -0.001 | 2.8 | SE | 2.8 | SE | 18:49 | 4.4 | SE | 18:48 | 2.7 | SE | 0.5 | 52.7 | 1 | 113 | 0 | 0.575 | 18.99 | -0.6 | 0 | 0.23156 | ND
4009 | 2023-02-28 | 19:00 | 12.1 | 12.9 | 0 | 11.9 | 0 | 2.8 | SE | 2.9 | SE | 18:57 | 3.9 | SSE | 18:53 | 3.4 | SE | 0.5 | 53.3 | 0 | 105 | 0 | 0.575 | 19.02 | 0 | 0 | 0.23156 | ND |  | 0 | 0.23156 | 11.6833 | #DIV/0! | 56.7833 | 0 | 0 | 697 | 0 | 2.9833 | 3.4 | SE | 19:10 | 4.7 | SSE | 19:06
4010 | 2023-02-28 | 19:10 | 11.9 | 12.9 | 0 | 11.9 | 0 | 3.4 | SE | 3.4 | SE | 19:10 | 4.7 | SSE | 19:06 | 2.6 | ESE | 0.5 | 55.3 | 1 | 123 | 0 | 0.575 | 19.03 | 0 | 0 | 0.23156 | ND
4011 | 2023-02-28 | 19:20 | 11.7 | 12.9 | 0 | 11.6 | -0.001 | 2.9 | SE | 3.4 | SE | 19:10 | 4.4 | SE | 19:15 | 3.2 | SE | 0.6 | 56.7 | 1 | 95 | 0 | 0.575 | 19.03 | -0.6 | 0 | 0.23156 | ND
4012 | 2023-02-28 | 19:30 | 11.5 | 12.9 | 0 | 11.5 | -0.001 | 3.2 | SE | 3.2 | SE | 19:30 | 4.7 | SE | 19:29 | 3.1 | SE | 0.4 | 57.9 | 0 | 118 | 0 | 0.575 | 19.03 | -0.6 | 0 | 0.23156 | ND
4013 | 2023-02-28 | 19:40 | 11.3 | 12.9 | 0 | 11.5 | -0.001 | 3 | SE | 3.2 | SE | 19:35 | 4.2 | SE | 19:39 | 2.2 | SE | 0.5 | 58.8 | 0 | 120 | 0 | 0.575 | 19.03 | -0.6 | 0 | 0.23156 | ND
4014 | 2023-02-28 | 19:50 | 11.1 | 12.9 | 0 | 11.7 | -0.001 | 2.6 | SE | 3 | SE | 19:41 | 4 | SE | 19:46 | 3.1 | SE | 0.6 | 58.7 | 0 | 136 | 0 | 0.575 | 19.02 | -0.6 | 0 | 0.23156 | ND
4015 | 2023-02-28 | 20:00 | 11 | 12.9 | 0 | 11.6 | -0.001 | 2.7 | SE | 2.9 | SE | 19:55 | 4 | SSE | 19:50 | 2.2 | ESE | 0.5 | 60.4 | 0 | 117 | 0 | 0.575 | 19.02 | -0.6 | 0 | 0.23156 | ND |  | 0 | 0.23156 | 11 | #DIV/0! | 64.8333 | 0 | 0 | 667 | 0 | 2.0333 | 2.9 | SE | 19:55 | 5.2 | SSE | 20:09
4016 | 2023-02-28 | 20:10 | 10.9 | 12.9 | 0 | 11.7 | -0.001 | 2.6 | SE | 2.7 | SE | 20:02 | 5.2 | SSE | 20:09 | 2.1 | SE | 0.6 | 61.1 | 0 | 100 | 0 | 0.575 | 18.97 | -0.6 | 0 | 0.23156 | ND
4017 | 2023-02-28 | 20:20 | 10.9 | 12.9 | 0 | 11.4 | -0.001 | 2.2 | SE | 2.6 | SE | 20:11 | 3.3 | SE | 20:15 | 2.1 | SE | 0.4 | 63.1 | 1 | 110 | 0 | 0.575 | 18.93 | -0.6 | 0 | 0.23156 | ND
4018 | 2023-02-28 | 20:30 | 10.7 | 12.9 | 0 | 11.2 | -0.001 | 2.3 | SE | 2.3 | SE | 20:30 | 3.2 | SSE | 20:24 | 2.3 | SSE | 0.3 | 65.2 | 1 | 119 | 0 | 0.575 | 18.92 | -0.6 | 0 | 0.23156 | ND
4019 | 2023-02-28 | 20:40 | 10.5 | 12.9 | 0 | 11.1 | -0.001 | 2 | SE | 2.3 | SE | 20:30 | 3.1 | SSE | 20:30 | 1.1 | SSE | 0.5 | 64.7 | 0 | 114 | 0 | 0.575 | 18.92 | -0.6 | 0 | 0.23156 | ND
4020 | 2023-02-28 | 20:50 | 10.4 | 12.9 | 0 | 9 | -0.003 | 0.4 | NE | 2 | SE | 20:40 | 1.1 | SSE | 20:40 | 0 | ESE | 0.3 | 74.5 | 0 | 107 | 0 | 0.575 | 18.93 | -1.8 | 0 | 0.23156 | ND
4021 | 2023-02-28 | 21:00 | 9.9 | 12.8 | 0 | 8.7 | -0.002 | 0 | ESE | 0.4 | NE | 20:50 | 0 | ESE | 20:50 | 0 | ESE | 0 | 75.8 | 0 | 120 | 0 | 0.575 | 18.92 | -1.2 | 0 | 0.23156 | ND |  | 0 | 0.23128 | 7.3333 | #DIV/0! | 80.65 | 0 | 0 | 601 | 0 | 0.2 | 0.5 | E | 21:29 | 1.8 | NNE | 21:42
4022 | 2023-02-28 | 21:10 | 9.5 | 12.8 | 0 | 7.1 | -0.002 | 0.1 | SSE | 0.1 | SSE | 21:10 | 0.8 | WSW | 21:08 | 0.7 | SW | 0.2 | 80.5 | 0 | 105 | 0 | 0.575 | 18.95 | -1.2 | 0 | 0.23156 | ND
4023 | 2023-02-28 | 21:20 | 8.7 | 12.8 | 0 | 7.4 | -0.002 | 0.2 | S | 0.3 | SW | 21:16 | 0.8 | SW | 21:10 | 0.6 | E | 0.3 | 82.5 | 0 | 126 | 0 | 0.574 | 18.93 | -1.2 | 0 | 0.23101 | ND
4024 | 2023-02-28 | 21:30 | 8.1 | 12.8 | 0 | 7.2 | 0 | 0.4 | E | 0.5 | E | 21:29 | 1.4 | E | 21:25 | 0 | NE | 0.4 | 78.6 | 0 | 108 | 0 | 0.575 | 18.94 | 0 | 0 | 0.23156 | ND
4025 | 2023-02-28 | 21:40 | 7.5 | 12.9 | 0 | 7 | -0.001 | 0 | NE | 0.4 | E | 21:30 | 0.5 | NNW | 21:40 | 0 | NNW | 0.1 | 81.8 | 1 | 72 | 0 | 0.574 | 18.91 | -0.6 | 0 | 0.23101 | ND
4026 | 2023-02-28 | 21:50 | 7 | 12.8 | 0 | 6.6 | -0.001 | 0.5 | NNE | 0.5 | NNE | 21:50 | 1.8 | NNE | 21:42 | 0.6 | NNE | 0.6 | 84.7 | 0 | 70 | 0 | 0.574 | 18.88 | -0.6 | 0 | 0.23101 | ND
4027 | 2023-02-28 | 22:00 | 6.6 | 12.9 | 0 | 7.3 | -0.001 | 0.2 | NE | 0.5 | NE | 21:51 | 1.5 | NNE | 21:59 | 0.8 | NNE | 0.4 | 81.2 | 0 | 70 | 0 | 0.574 | 18.83 | -0.6 | 0 | 0.23101 | ND |  | 0 | 0.23101 | 8.3833 | #DIV/0! | 71.9333 | 0.005 | 0 | 566 | 0 | 0.85 | 2.7 | S | 22:50 | 5 | S | 22:44
4028 | 2023-02-28 | 22:10 | 6.2 | 12.8 | 0 | 6.4 | 0 | 0.4 | N | 0.5 | N | 22:08 | 1.8 | NNE | 22:06 | 0 | NNW | 0.5 | 82.8 | 1 | 91 | 0 | 0.574 | 18.84 | 0 | 0 | 0.23101 | ND
4029 | 2023-02-28 | 22:20 | 5.9 | 12.8 | 0 | 7.6 | 0 | 0.6 | NNE | 0.7 | N | 22:15 | 1.5 | NNE | 22:14 | 0.1 | SSE | 0.4 | 76.1 | 0 | 93 | 0 | 0.574 | 18.81 | 0 | 0 | 0.23101 | ND
4030 | 2023-02-28 | 22:30 | 5.7 | 12.8 | 0 | 8.3 | 0 | 0.3 | WSW | 0.6 | NNE | 22:20 | 3.9 | SSE | 22:30 | 1.4 | SSW | 0.6 | 69.9 | 0 | 93 | 0 | 0.574 | 18.81 | 0 | 0 | 0.23101 | ND
4031 | 2023-02-28 | 22:40 | 5.6 | 12.8 | 0 | 8.7 | 0 | 0.9 | SW | 1 | SW | 22:40 | 3 | S | 22:39 | 1.2 | SSE | 0.5 | 68.7 | 0 | 91 | 0 | 0.574 | 18.81 | 0 | 0 | 0.23101 | ND
4032 | 2023-02-28 | 22:50 | 5.6 | 12.8 | 0 | 12 | 0.005 | 2.7 | S | 2.7 | S | 22:50 | 5 | S | 22:44 | 3.3 | S | 0.8 | 52.9 | 0 | 128 | 0 | 0.574 | 18.79 | 3 | 0 | 0.23101 | ND
4033 | 2023-02-28 | 23:00 | 6.1 | 12.8 | 0 | 12.5 | 0.003 | 3.9 | S | 3.9 | S | 23:00 | 7 | S | 22:59 | 5.4 | S | 0.9 | 51.2 | 1 | 106 | 0 | 0.574 | 18.81 | 1.8 | 0 | 0.23101 | ND |  | 0 | 0.23074 | 12.9667 | #DIV/0! | 50.7 | 0.004 | 0 | 632 | 0 | 4.5667 | 5.1 | SSE | 23:49 | 8.5 | SSE | 23:32
4034 | 2023-02-28 | 23:10 | 6.9 | 12.8 | 0 | 12.7 | 0.001 | 4.3 | S | 4.5 | S | 23:07 | 8.1 | S | 23:04 | 2.6 | SSE | 1.1 | 50.6 | 0 | 101 | 0 | 0.574 | 18.79 | 0.6 | 0 | 0.23101 | ND
4035 | 2023-02-28 | 23:20 | 7.8 | 12.8 | 0 | 12.9 | 0 | 4.2 | SSE | 4.3 | S | 23:10 | 7.9 | SE | 23:16 | 4.6 | S | 1 | 50.3 | 0 | 101 | 0 | 0.574 | 18.78 | 0 | 0 | 0.23101 | ND
4036 | 2023-02-28 | 23:30 | 8.7 | 12.8 | 0 | 13 | 0 | 5 | SSE | 5 | SSE | 23:30 | 7.6 | SSE | 23:30 | 5.5 | SE | 1 | 50.8 | 2 | 80 | 0 | 0.573 | 18.77 | 0 | 0 | 0.23047 | ND
4037 | 2023-02-28 | 23:40 | 9.4 | 12.8 | 0 | 13.3 | 0 | 4.9 | SSE | 5 | SSE | 23:39 | 8.5 | SSE | 23:32 | 5.9 | S | 1.2 | 50.3 | 0 | 119 | 0 | 0.573 | 18.79 | 0 | 0 | 0.23047 | ND
4038 | 2023-02-28 | 23:50 | 10.2 | 12.8 | 0 | 13.4 | 0 | 5.1 | SSE | 5.1 | SSE | 23:49 | 8.5 | SSE | 23:47 | 3.9 | SE | 1.1 | 51 | 0 | 125 | 0 | 0.573 | 18.79 | 0 | 0 | 0.23047 | ND
Note on AC5: 器機不具合の可能性あるためデータ欠損

## 附属農場気象データ_1時間
参照シート | 附属農場気象データ_10分 | 3 | 4 | 5 | 6 | 7 | 8 | 9 | 10 | 11 | 12 | 13 | 14 | 15 | 16 | 17 | 18 | 19 | 20 | 21 | 22 | 23 | 24 | 25 | 26 | 27 | 28 | 29 | 30 | 31 | 32 | 33 | 34 | 35 | 36
データ数 | 6
開始時刻 | 0:00
データ開始行 | 7
|  | 時:分:秒 | 積算雨量 | 平均土壌体積水分率 | 平均気温 | 地温 | 相対湿度 | 全天日射量 | 日照時間 | 光合成有効放射（積算値） | 光合成有効放射（平均値） | 平均風速 | 最大風速 | 最大風速風向 | 最大風速起時 | 最大瞬間風速 | 最大瞬間風速風向 | 最大瞬間風速起時 |  | 積算雨量 | 平均土壌体積水分率 | 平均気温 | 平均地温 | 相対湿度 | 全天日射量 | 日照時間 | 光合成有効放射（積算値） | 光合成有効放射（平均値） | 平均風速 | 最大風速 | 最大風速風向 | 最大風速起時 | 最大瞬間風速 | 最大瞬間風速風向 | 最大瞬間風速起時
参照先頭 | 年/月/日 |  | mm/hr | % | ﾟC | ﾟC | % | MJ/m2/hr | hr | µMol m-2 hr-1 | µMol m-2 s-1 | m/s | m/s |  |  | m/s |  |  |  | mm/hr | % | ﾟC | ﾟC | % | MJ/m2/hr | hr | mMol m-2 d-1 | µMol m-2 s-1 | m/s | m/s |  |  | m/s
7 | 2023-02-01 | 0:00 | 0 | 0.21607 | 1.1 | ND | 71.3833 | 0.001 | 0 | 232 | 0 | 0.05 | 0.2 | SW | 0:48 | 0.8 | SW | 0:41 |  | 0 | 0.21428 | 10.1951 | #DIV/0! | 58.0521 | 6.734 | 1.3333 | 14501.041 | 167.7639 | 3.0507 | 5.8 | S | 10:55 | 9.5 | SE | 6:09
13 | 2023-02-01 | 3: 1:00; 4: 0; 5: 0.21599; 6: 0.68333; 7: ND; 8: 74.9333; 9: 0; 10: 0; 11: 220; 12: 0; 13: 0.016667; 14: 0.2; 15: SW; 16: 0:51; 17: 0.7; 18: NW; 19: 0:56
19 | 2023-02-01 | 3: 2:00; 4: 0; 5: 0.21555; 6: 0.85; 7: ND; 8: 73.55; 9: 0.001; 10: 0; 11: 239; 12: 0; 13: 0.38333; 14: 0.8; 15: NNE; 16: 2:20; 17: 1.4; 18: N; 19: 2:11
25 | 2023-02-01 | 3: 3:00; 4: 0; 5: 0.21555; 6: 1.6; 7: ND; 8: 71.3833; 9: 0.002; 10: 0; 11: 289; 12: 0; 13: 0.4; 14: 0.8; 15: NNE; 16: 3:49; 17: 1.8; 18: ESE; 19: 3:50
31 | 2023-02-01 | 3: 4:00; 4: 0; 5: 0.21538; 6: 5.9833; 7: ND; 8: 55.3333; 9: 0.009; 10: 0; 11: 573; 12: 0; 13: 2.9; 14: 4.2; 15: SSE; 16: 4:49; 17: 6.7; 18: SSE; 19: 4:49
37 | 2023-02-01 | 3: 5:00; 4: 0; 5: 0.21503; 6: 8.2667; 7: ND; 8: 49.9667; 9: 0; 10: 0; 11: 583; 12: 0; 13: 4.1333; 14: 4.7; 15: SSE; 16: 5:31; 17: 7.7; 18: SE; 19: 5:16
43 | 2023-02-01 | 3: 6:00; 4: 0; 5: 0.21503; 6: 9.0333; 7: ND; 8: 50.2833; 9: 0; 10: 0; 11: 1552; 12: 0.33333; 13: 4; 14: 4.6; 15: SSE; 16: 6:14; 17: 9.5; 18: SE; 19: 6:09
49 | 2023-02-01 | 3: 7:00; 4: 0; 5: 0.21486; 6: 9.65; 7: ND; 8: 49.9833; 9: 0.097; 10: 0; 11: 193950; 12: 54; 13: 4.2; 14: 5.4; 15: SSE; 16: 7:30; 17: 8.8; 18: SSE; 19: 7:23
55 | 2023-02-01 | 3: 8:00; 4: 0; 5: 0.21451; 6: 10.55; 7: ND; 8: 48.2167; 9: 0.341; 10: 0; 11: 710249; 12: 197.3333; 13: 3.5833; 14: 4.6; 15: SSE; 16: 8:35; 17: 8.6; 18: SSE; 19: 8:47
61 | 2023-02-01 | 3: 9:00; 4: 0; 5: 0.21451; 6: 12.0333; 7: ND; 8: 47.6167; 9: 0.745; 10: 0; 11: 1586499; 12: 440.5; 13: 3.95; 14: 4.4; 15: SSE; 16: 8:54; 17: 7.6; 18: SSE; 19: 9:06
67 | 2023-02-01 | 3: 10:00; 4: 0; 5: 0.21451; 6: 13.0167; 7: ND; 8: 45.2167; 9: 0.862; 10: 0; 11: 1900426; 12: 527.8333; 13: 4.6167; 14: 5.6; 15: S; 16: 10:48; 17: 8.9; 18: S; 19: 10:47
73 | 2023-02-01 | 3: 11:00; 4: 0; 5: 0.21434; 6: 13.6833; 7: ND; 8: 47.2667; 9: 1.068; 10: 0.5; 11: 2308378; 12: 641.3333; 13: 4.85; 14: 5.8; 15: S; 16: 10:55; 17: 9.3; 18: SSE; 19: 10:55
79 | 2023-02-01 | 3: 12:00; 4: 0; 5: 0.214; 6: 14.9167; 7: ND; 8: 45.2167; 9: 1.505; 10: 0.83333; 11: 3212913; 12: 892.3333; 13: 4.3333; 14: 4.7; 15: SSW; 16: 11:53; 17: 9.2; 18: SSW; 19: 12:10
85 | 2023-02-01 | 3: 13:00; 4: 0; 5: 0.214; 6: 14.25; 7: ND; 8: 50.7; 9: 0.399; 10: 0; 11: 950951; 12: 264; 13: 3.7333; 14: 4.6; 15: WSW; 16: 12:53; 17: 7.3; 18: WSW; 19: 13:21
91 | 2023-02-01 | 3: 14:00; 4: 0; 5: 0.214; 6: 15.1333; 7: ND; 8: 53.6333; 9: 0.837; 10: 0; 11: 1800051; 12: 500.1667; 13: 4.15; 14: 4.7; 15: SSW; 16: 14:04; 17: 8.6; 18: S; 19: 13:55
97 | 2023-02-01 | 3: 15:00; 4: 0; 5: 0.21365; 6: 14.6833; 7: ND; 8: 59.3667; 9: 0.442; 10: 0; 11: 968212; 12: 268.8333; 13: 3.7333; 14: 4.7; 15: SW; 16: 14:55; 17: 8.2; 18: WSW; 19: 14:55
103 | 2023-02-01 | 3: 16:00; 4: 0; 5: 0.21348; 6: 14.3833; 7: ND; 8: 65.0167; 9: 0.396; 10: 0; 11: 791609; 12: 220; 13: 3.3667; 14: 4.1; 15: SW; 16: 15:51; 17: 7.5; 18: SW; 19: 15:50
109 | 2023-02-01 | 3: 17:00; 4: 0; 5: 0.21348; 6: 13; 7: ND; 8: 70.2167; 9: 0.028; 10: 0; 11: 70944; 12: 19.6667; 13: 2.95; 14: 3.6; 15: SW; 16: 17:05; 17: 6.2; 18: SW; 19: 16:55
115 | 2023-02-01 | 3: 18:00; 4: 0; 5: 0.21348; 6: 12.55; 7: ND; 8: 71.6167; 9: 0; 10: 0; 11: 584; 12: 0; 13: 3.65; 14: 4.5; 15: SSE; 16: 18:28; 17: 7.5; 18: SSE; 19: 18:19
121 | 2023-02-01 | 3: 19:00; 4: 0; 5: 0.21339; 6: 12.2833; 7: ND; 8: 70.6333; 9: 0; 10: 0; 11: 587; 12: 0; 13: 3.4167; 14: 4; 15: SSE; 16: 19:10; 17: 6.6; 18: SSE; 19: 19:20
127 | 2023-02-01 | 3: 20:00; 4: 0; 5: 0.21305; 6: 12.3833; 7: ND; 8: 56.45; 9: 0.001; 10: 0; 11: 440; 12: 0; 13: 3.3; 14: 4.1; 15: SW; 16: 20:09; 17: 7.7; 18: SW; 19: 20:03
133 | 2023-02-01 | 3: 21:00; 4: 0; 5: 0.21296; 6: 12.1667; 7: ND; 8: 51.8; 9: 0; 10: 0; 11: 477; 12: 0; 13: 2.8833; 14: 3.5; 15: SW; 16: 21:30; 17: 6.4; 18: SSW; 19: 21:16
139 | 2023-02-01 | 3: 22:00; 4: 0; 5: 0.21296; 6: 11.45; 7: ND; 8: 55.0333; 9: 0; 10: 0; 11: 530; 12: 0; 13: 2.6; 14: 3.1; 15: SSW; 16: 22:18; 17: 6.3; 18: SSW; 19: 22:09
145 | 2023-02-01 | 3: 23:00; 4: 0; 5: 0.21296; 6: 11.0333; 7: ND; 8: 58.4333; 9: 0; 10: 0; 11: 553; 12: 0; 13: 2.0167; 14: 2.9; 15: S; 16: 22:53; 17: 5.9; 18: SSW; 19: 23:18
151 | 2023-02-02 | 0:00 | 0 | 0.21279 | 9.4 | ND | 67.2667 | 0 | 0 | 677 | 0 | 2.45 | 4.9 | N | 0:00 | 8.3 | N | 23:55 |  | 0 | 0.21101 | 7.1069 | #DIV/0! | 57.9826 | 8.211 | 1.6667 | 16916.89 | 195.7153 | 2.259 | 4.9 | N | 0:00 | 9.3 | NNE | 9:39
157 | 2023-02-02 | 3: 1:00; 4: 0; 5: 0.21245; 6: 8.8667; 7: ND; 8: 65.05; 9: 0; 10: 0; 11: 597; 12: 0; 13: 2.55; 14: 3.5; 15: NNE; 16: 1:50; 17: 5.7; 18: NNE; 19: 1:42
163 | 2023-02-02 | 3: 2:00; 4: 0; 5: 0.21245; 6: 7.8167; 7: ND; 8: 68.7833; 9: 0; 10: 0; 11: 512; 12: 0; 13: 3.25; 14: 4.1; 15: NNE; 16: 2:12; 17: 6.4; 18: NNE; 19: 2:07
169 | 2023-02-02 | 3: 3:00; 4: 0; 5: 0.21245; 6: 6.9167; 7: ND; 8: 66.8333; 9: 0; 10: 0; 11: 479; 12: 0; 13: 2.7667; 14: 3.4; 15: NNE; 16: 3:49; 17: 6.4; 18: NNE; 19: 3:27
175 | 2023-02-02 | 3: 4:00; 4: 0; 5: 0.21219; 6: 6.5167; 7: ND; 8: 66.5667; 9: 0; 10: 0; 11: 506; 12: 0; 13: 3.05; 14: 3.5; 15: NNE; 16: 4:40; 17: 5.6; 18: NNE; 19: 3:56
181 | 2023-02-02 | 3: 5:00; 4: 0; 5: 0.21193; 6: 5.9833; 7: ND; 8: 67.4333; 9: 0; 10: 0; 11: 505; 12: 0; 13: 2.55; 14: 3.2; 15: NNE; 16: 4:51; 17: 5.5; 18: NE; 19: 4:55
187 | 2023-02-02 | 3: 6:00; 4: 0; 5: 0.21193; 6: 5.75; 7: ND; 8: 68.5333; 9: 0; 10: 0; 11: 1709; 12: 0.33333; 13: 3.0333; 14: 3.6; 15: NNE; 16: 6:02; 17: 6.3; 18: NE; 19: 6:24
193 | 2023-02-02 | 3: 7:00; 4: 0; 5: 0.21185; 6: 5.85; 7: ND; 8: 66.4333; 9: 0.101; 10: 0; 11: 207566; 12: 57.6667; 13: 2.9; 14: 4.1; 15: NNE; 16: 7:01; 17: 6.6; 18: N; 19: 6:55
199 | 2023-02-02 | 3: 8:00; 4: 0; 5: 0.21168; 6: 6.6333; 7: ND; 8: 62.15; 9: 0.519; 10: 0; 11: 1047056; 12: 290.8333; 13: 3.45; 14: 4.6; 15: NNE; 16: 8:20; 17: 8.3; 18: NNE; 19: 8:17
205 | 2023-02-02 | 3: 9:00; 4: 0; 5: 0.21142; 6: 7.3833; 7: ND; 8: 57.4333; 9: 0.879; 10: 0.16667; 11: 1796718; 12: 499.1667; 13: 3.35; 14: 4.1; 15: NNE; 16: 9:05; 17: 9.3; 18: NNE; 19: 9:39
211 | 2023-02-02 | 3: 10:00; 4: 0; 5: 0.21142; 6: 8.7167; 7: ND; 8: 50.9667; 9: 1.647; 10: 0.83333; 11: 3290144; 12: 914; 13: 2.6667; 14: 3.5; 15: NE; 16: 10:30; 17: 6.8; 18: NNE; 19: 10:29
217 | 2023-02-02 | 3: 11:00; 4: 0; 5: 0.21091; 6: 8.75; 7: ND; 8: 48.4; 9: 1.222; 10: 0.5; 11: 2498220; 12: 694.1667; 13: 2.8833; 14: 3.8; 15: NNE; 16: 11:10; 17: 7.9; 18: N; 19: 11:03
223 | 2023-02-02 | 3: 12:00; 4: 0; 5: 0.21091; 6: 8.6667; 7: ND; 8: 47.0167; 9: 0.965; 10: 0.16667; 11: 2005345; 12: 556.8333; 13: 3.2333; 14: 4.3; 15: NNE; 16: 12:00; 17: 8; 18: N; 19: 11:56
229 | 2023-02-02 | 3: 13:00; 4: 0; 5: 0.21091; 6: 8.8; 7: ND; 8: 47.1; 9: 0.832; 10: 0; 11: 1753071; 12: 486.8333; 13: 2.35; 14: 3.8; 15: NNE; 16: 12:59; 17: 6.9; 18: NNE; 19: 12:50
235 | 2023-02-02 | 3: 14:00; 4: 0; 5: 0.21048; 6: 8.8333; 7: ND; 8: 44.9; 9: 0.763; 10: 0; 11: 1620157; 12: 450; 13: 1.8667; 14: 2.6; 15: N; 16: 13:56; 17: 4.8; 18: N; 19: 13:54
241 | 2023-02-02 | 3: 15:00; 4: 0; 5: 0.2104; 6: 9.25; 7: ND; 8: 42.3; 9: 0.717; 10: 0; 11: 1501825; 12: 417; 13: 1.05; 14: 1.9; 15: ESE; 16: 14:57; 17: 4.1; 18: N; 19: 15:47
247 | 2023-02-02 | 3: 16:00; 4: 0; 5: 0.2104; 6: 9.2167; 7: ND; 8: 42.95; 9: 0.51; 10: 0; 11: 1058097; 12: 294.1667; 13: 1.4333; 14: 2.1; 15: N; 16: 15:54; 17: 3.6; 18: NE; 19: 16:31
253 | 2023-02-02 | 3: 17:00; 4: 0; 5: 0.20997; 6: 7.6333; 7: ND; 8: 47.2333; 9: 0.055; 10: 0; 11: 130140; 12: 36.1667; 13: 1.0167; 14: 1.7; 15: NNE; 16: 16:51; 17: 3.2; 18: NNE; 19: 17:00
259 | 2023-02-02 | 3: 18:00; 4: 0; 5: 0.20989; 6: 5.9; 7: ND; 8: 54.55; 9: 0; 10: 0; 11: 677; 12: 0; 13: 0.91667; 14: 1.4; 15: ENE; 16: 18:15; 17: 3.5; 18: NE; 19: 18:31
265 | 2023-02-02 | 3: 19:00; 4: 0; 5: 0.20989; 6: 5.4; 7: ND; 8: 55.7667; 9: 0; 10: 0; 11: 661; 12: 0; 13: 1.1667; 14: 1.5; 15: E; 16: 19:28; 17: 3; 18: ENE; 19: 19:26
271 | 2023-02-02 | 3: 20:00; 4: 0; 5: 0.20972; 6: 4.5167; 7: ND; 8: 60.3833; 9: 0; 10: 0; 11: 619; 12: 0; 13: 2.0167; 14: 2.3; 15: E; 16: 20:20; 17: 4; 18: E; 19: 20:19
277 | 2023-02-02 | 3: 21:00; 4: 0; 5: 0.20938; 6: 4.4167; 7: ND; 8: 63.1333; 9: 0.001; 10: 0; 11: 535; 12: 0; 13: 2.0167; 14: 2.3; 15: E; 16: 21:24; 17: 3.7; 18: ENE; 19: 21:39
283 | 2023-02-02 | 3: 22:00; 4: 0; 5: 0.20938; 6: 4.8167; 7: ND; 8: 62.15; 9: 0; 10: 0; 11: 516; 12: 0; 13: 1.15; 14: 2; 15: ENE; 16: 21:50; 17: 3.1; 18: NE; 19: 21:55
289 | 2023-02-02 | 3: 23:00; 4: 0; 5: 0.20938; 6: 4.5333; 7: ND; 8: 68.25; 9: 0; 10: 0; 11: 558; 12: 0; 13: 1.1; 14: 1.6; 15: NE; 16: 23:44; 17: 2.7; 18: NE; 19: 23:31
295 | 2023-02-03 | 0:00 | 0 | 0.20895 | 4.6 | ND | 68.65 | 0.001 | 0 | 521 | 0 | 1.3833 | 2 | NNE | 0:34 | 3.4 | NE | 0:43 |  | 0 | 0.20735 | 6.0576 | #DIV/0! | 60.4146 | 6.568 | 0.83333 | 13993.13 | 161.9167 | 1.584 | 4.3 | N | 14:20 | 6.8 | NNW | 13:42
301 | 2023-02-03 | 3: 1:00; 4: 0; 5: 0.20887; 6: 5.2833; 7: ND; 8: 65.4833; 9: 0; 10: 0; 11: 473; 12: 0; 13: 2.0167; 14: 3; 15: NNE; 16: 1:44; 17: 5.2; 18: NNE; 19: 1:19
307 | 2023-02-03 | 3: 2:00; 4: 0; 5: 0.20887; 6: 5.1; 7: ND; 8: 66.95; 9: 0; 10: 0; 11: 501; 12: 0; 13: 2; 14: 2.5; 15: NNE; 16: 1:50; 17: 5.5; 18: NE; 19: 2:37
313 | 2023-02-03 | 3: 3:00; 4: 0; 5: 0.20853; 6: 4.9; 7: ND; 8: 66.85; 9: 0; 10: 0; 11: 498; 12: 0; 13: 1.35; 14: 2.4; 15: NNE; 16: 2:55; 17: 4.7; 18: NNE; 19: 2:53
319 | 2023-02-03 | 3: 4:00; 4: 0; 5: 0.20836; 6: 4.25; 7: ND; 8: 70.05; 9: 0; 10: 0; 11: 484; 12: 0; 13: 1.35; 14: 1.7; 15: NNE; 16: 4:18; 17: 3.5; 18: NNE; 19: 4:32
325 | 2023-02-03 | 3: 5:00; 4: 0; 5: 0.20836; 6: 4.55; 7: ND; 8: 68.9; 9: 0.001; 10: 0; 11: 457; 12: 0; 13: 1.55; 14: 2.3; 15: NNE; 16: 5:49; 17: 4.6; 18: N; 19: 5:40
331 | 2023-02-03 | 3: 6:00; 4: 0; 5: 0.20811; 6: 5.1833; 7: ND; 8: 59.45; 9: 0; 10: 0; 11: 1643; 12: 0.33333; 13: 2.5; 14: 2.9; 15: NNE; 16: 6:09; 17: 5.2; 18: NE; 19: 6:03
337 | 2023-02-03 | 3: 7:00; 4: 0; 5: 0.20785; 6: 5.35; 7: ND; 8: 58.9333; 9: 0.129; 10: 0; 11: 249216; 12: 69.3333; 13: 1.7833; 14: 2.6; 15: NNE; 16: 6:51; 17: 4.7; 18: NNE; 19: 7:04
343 | 2023-02-03 | 3: 8:00; 4: 0; 5: 0.20785; 6: 6.4667; 7: ND; 8: 54.15; 9: 0.362; 10: 0; 11: 738435; 12: 205; 13: 1.8167; 14: 2.6; 15: NNE; 16: 8:44; 17: 4.9; 18: NE; 19: 8:42
349 | 2023-02-03 | 3: 9:00; 4: 0; 5: 0.20777; 6: 7.2; 7: ND; 8: 51.35; 9: 0.469; 10: 0; 11: 1011689; 12: 281.1667; 13: 2.8; 14: 3.5; 15: NNE; 16: 9:39; 17: 6.3; 18: NNE; 19: 9:46
355 | 2023-02-03 | 3: 10:00; 4: 0; 5: 0.20752; 6: 7.95; 7: ND; 8: 48.5; 9: 0.6; 10: 0; 11: 1331943; 12: 370.1667; 13: 2.3333; 14: 3.4; 15: NNE; 16: 10:08; 17: 6.7; 18: NNE; 19: 9:52
361 | 2023-02-03 | 3: 11:00; 4: 0; 5: 0.20735; 6: 8.7333; 7: ND; 8: 46.5167; 9: 0.656; 10: 0; 11: 1459019; 12: 405.3333; 13: 1.8; 14: 2.3; 15: NNE; 16: 10:58; 17: 5.1; 18: N; 19: 11:02
367 | 2023-02-03 | 3: 12:00; 4: 0; 5: 0.20735; 6: 8.8167; 7: ND; 8: 50.95; 9: 0.646; 10: 0; 11: 1444702; 12: 401.3333; 13: 1.9333; 14: 2.4; 15: NNE; 16: 12:49; 17: 4.6; 18: NNE; 19: 11:53
373 | 2023-02-03 | 3: 13:00; 4: 0; 5: 0.20709; 6: 9.6667; 7: ND; 8: 53.4833; 9: 1.108; 10: 0.33333; 11: 2339566; 12: 650; 13: 3.05; 14: 3.9; 15: NNW; 16: 13:50; 17: 6.8; 18: NNW; 19: 13:42
379 | 2023-02-03 | 3: 14:00; 4: 0; 5: 0.20684; 6: 9.7; 7: ND; 8: 52.0667; 9: 1.138; 10: 0.5; 11: 2346830; 12: 652; 13: 3.7667; 14: 4.3; 15: N; 16: 14:20; 17: 6.8; 18: N; 19: 14:07
385 | 2023-02-03 | 3: 15:00; 4: 0; 5: 0.20684; 6: 10.2333; 7: ND; 8: 47.0667; 9: 0.93; 10: 0; 11: 1916349; 12: 532.5; 13: 2.7667; 14: 3.2; 15: N; 16: 15:18; 17: 5.1; 18: N; 19: 14:53
391 | 2023-02-03 | 3: 16:00; 4: 0; 5: 0.20684; 6: 10; 7: ND; 8: 45.6333; 9: 0.474; 10: 0; 11: 1014513; 12: 281.8333; 13: 1.55; 14: 2.3; 15: N; 16: 15:50; 17: 3.6; 18: N; 19: 15:51
397 | 2023-02-03 | 3: 17:00; 4: 0; 5: 0.20651; 6: 8; 7: ND; 8: 53.7; 9: 0.054; 10: 0; 11: 132847; 12: 37; 13: 0.83333; 14: 1.3; 15: ENE; 16: 17:32; 17: 2.9; 18: ENE; 19: 17:28
403 | 2023-02-03 | 3: 18:00; 4: 0; 5: 0.20634; 6: 5.7833; 7: ND; 8: 59.8667; 9: 0; 10: 0; 11: 754; 12: 0; 13: 0.61667; 14: 1.2; 15: E; 16: 18:00; 17: 2.3; 18: E; 19: 18:31
409 | 2023-02-03 | 3: 19:00; 4: 0; 5: 0.20634; 6: 4.4333; 7: ND; 8: 62.1667; 9: 0; 10: 0; 11: 626; 12: 0; 13: 0.43333; 14: 0.9; 15: E; 16: 18:50; 17: 1.4; 18: E; 19: 18:56
415 | 2023-02-03 | 3: 20:00; 4: 0; 5: 0.20634; 6: 2.8167; 7: ND; 8: 70.2833; 9: 0; 10: 0; 11: 475; 12: 0; 13: 0.16667; 14: 0.8; 15: E; 16: 19:53; 17: 1.4; 18: ENE; 19: 19:51
421 | 2023-02-03 | 3: 21:00; 4: 0; 5: 0.20592; 6: 2.4667; 7: ND; 8: 73.0167; 9: 0; 10: 0; 11: 558; 12: 0; 13: 0.066667; 14: 0.3; 15: E; 16: 21:40; 17: 1; 18: E; 19: 21:32
427 | 2023-02-03 | 3: 22:00; 4: 0; 5: 0.20583; 6: 2.2; 7: ND; 8: 77.15; 9: 0; 10: 0; 11: 526; 12: 0; 13: 0.016667; 14: 0.1; 15: S; 16: 21:54; 17: 0.6; 18: WSW; 19: 21:50
433 | 2023-02-03 | 3: 23:00; 4: 0; 5: 0.20583; 6: 1.7; 7: ND; 8: 78.7833; 9: 0; 10: 0; 11: 505; 12: 0; 13: 0.13333; 14: 0.2; 15: SSE; 16: 23:10; 17: 0.9; 18: E; 19: 23:44
439 | 2023-02-04 | 0:00 | 0 | 0.20542 | 1.9833 | ND | 75.4 | 0 | 0 | 433 | 0 | 0.083333 | 0.3 | ESE | 0:50 | 2.3 | E | 0:50 |  | 0 | 0.204 | 6.2771 | #DIV/0! | 66.7799 | 7.361 | 1.5 | 15294.616 | 176.9375 | 1.9826 | 5.7 | S | 10:05 | 9.7 | S | 9:56
445 | 2023-02-04 | 3: 1:00; 4: 0; 5: 0.20533; 6: 3.6167; 7: ND; 8: 71.1; 9: 0.005; 10: 0; 11: 596; 12: 0; 13: 1.25; 14: 1.9; 15: E; 16: 1:00; 17: 2.9; 18: E; 19: 1:07
451 | 2023-02-04 | 3: 2:00; 4: 0; 5: 0.20533; 6: 3.2333; 7: ND; 8: 76.4167; 9: 0.001; 10: 0; 11: 586; 12: 0; 13: 1.1833; 14: 2.5; 15: SE; 16: 2:23; 17: 3.1; 18: SSE; 19: 2:23
457 | 2023-02-04 | 3: 3:00; 4: 0; 5: 0.20517; 6: 2.2167; 7: ND; 8: 81.5667; 9: 0.001; 10: 0; 11: 518; 12: 0; 13: 0.3; 14: 1.5; 15: ESE; 16: 2:56; 17: 2.4; 18: SE; 19: 2:50
463 | 2023-02-04 | 3: 4:00; 4: 0; 5: 0.20491; 6: 2.4833; 7: ND; 8: 83.15; 9: 0.003; 10: 0; 11: 564; 12: 0; 13: 0.53333; 14: 1.6; 15: ESE; 16: 4:30; 17: 2.6; 18: SE; 19: 4:27
469 | 2023-02-04 | 3: 5:00; 4: 0; 5: 0.20483; 6: 2.2333; 7: ND; 8: 87.0667; 9: 0.001; 10: 0; 11: 540; 12: 0; 13: 0.23333; 14: 0.7; 15: SE; 16: 5:48; 17: 1.2; 18: SW; 19: 5:32
475 | 2023-02-04 | 3: 6:00; 4: 0; 5: 0.20475; 6: 1.6; 7: ND; 8: 87.2667; 9: 0.002; 10: 0; 11: 2381; 12: 0.5; 13: 0.45; 14: 0.9; 15: ESE; 16: 6:49; 17: 2.1; 18: ESE; 19: 6:46
481 | 2023-02-04 | 3: 7:00; 4: 0; 5: 0.20441; 6: 1.2833; 7: ND; 8: 88.6667; 9: 0.048; 10: 0; 11: 118266; 12: 32.6667; 13: 0.41667; 14: 1; 15: SE; 16: 7:26; 17: 1.9; 18: ESE; 19: 7:21
487 | 2023-02-04 | 3: 8:00; 4: 0; 5: 0.20433; 6: 6.7833; 7: ND; 8: 68.5667; 9: 0.486; 10: 0; 11: 989123; 12: 274.8333; 13: 2.7; 14: 3.9; 15: SSE; 16: 8:50; 17: 5.7; 18: SSE; 19: 8:20
493 | 2023-02-04 | 3: 9:00; 4: 0; 5: 0.20433; 6: 9.55; 7: ND; 8: 60.7833; 9: 1.301; 10: 0.5; 11: 2622237; 12: 728.1667; 13: 4.1; 14: 4.5; 15: S; 16: 9:21; 17: 7; 18: S; 19: 9:26
499 | 2023-02-04 | 3: 10:00; 4: 0; 5: 0.20433; 6: 9.9167; 7: ND; 8: 59.5667; 9: 1.048; 10: 0.16667; 11: 2158224; 12: 599.5; 13: 5.05; 14: 5.7; 15: S; 16: 10:05; 17: 9.7; 18: S; 19: 9:56
505 | 2023-02-04 | 3: 11:00; 4: 0; 5: 0.20383; 6: 9.3; 7: ND; 8: 62.1667; 9: 0.227; 10: 0; 11: 554172; 12: 154; 13: 3.7667; 14: 4.5; 15: SW; 16: 10:50; 17: 7.2; 18: SW; 19: 11:09
511 | 2023-02-04 | 3: 12:00; 4: 0; 5: 0.20383; 6: 9.55; 7: ND; 8: 59.4; 9: 0.484; 10: 0; 11: 1079303; 12: 300; 13: 3.4833; 14: 4; 15: W; 16: 12:01; 17: 6.2; 18: W; 19: 12:06
517 | 2023-02-04 | 3: 13:00; 4: 0; 5: 0.20383; 6: 10.25; 7: ND; 8: 56.55; 9: 1.142; 10: 0.33333; 11: 2351980; 12: 653.1667; 13: 3.0333; 14: 3.4; 15: WSW; 16: 13:14; 17: 5.2; 18: WSW; 19: 13:31
523 | 2023-02-04 | 3: 14:00; 4: 0; 5: 0.20383; 6: 10.65; 7: ND; 8: 54.2667; 9: 1.19; 10: 0.33333; 11: 2439548; 12: 677.6667; 13: 2.7; 14: 3.6; 15: WSW; 16: 13:52; 17: 5.1; 18: WNW; 19: 14:08
529 | 2023-02-04 | 3: 15:00; 4: 0; 5: 0.20333; 6: 10.4833; 7: ND; 8: 55.8333; 9: 0.896; 10: 0.16667; 11: 1863278; 12: 517.6667; 13: 2.9167; 14: 3.5; 15: WSW; 16: 15:14; 17: 5.7; 18: WSW; 19: 15:12
535 | 2023-02-04 | 3: 16:00; 4: 0; 5: 0.20325; 6: 10.15; 7: ND; 8: 57.75; 9: 0.468; 10: 0; 11: 973685; 12: 270.6667; 13: 2.5167; 14: 2.8; 15: SW; 16: 15:56; 17: 4.7; 18: S; 19: 16:47
541 | 2023-02-04 | 3: 17:00; 4: 0; 5: 0.20333; 6: 8.95; 7: ND; 8: 57.55; 9: 0.057; 10: 0; 11: 135493; 12: 37.6667; 13: 2.65; 14: 3.3; 15: SSW; 16: 17:10; 17: 4.8; 18: SSW; 19: 17:00
547 | 2023-02-04 | 3: 18:00; 4: 0; 5: 0.20333; 6: 8.3333; 7: ND; 8: 59.1833; 9: 0; 10: 0; 11: 786; 12: 0; 13: 2.6167; 14: 3.2; 15: SE; 16: 18:12; 17: 5.7; 18: SSE; 19: 18:04
553 | 2023-02-04 | 3: 19:00; 4: 0; 5: 0.20308; 6: 7.1333; 7: ND; 8: 62.2667; 9: 0.001; 10: 0; 11: 502; 12: 0; 13: 1.1667; 14: 2.4; 15: NNW; 16: 19:45; 17: 4.7; 18: NW; 19: 19:42
559 | 2023-02-04 | 3: 20:00; 4: 0; 5: 0.20284; 6: 6.9167; 7: ND; 8: 54.75; 9: 0; 10: 0; 11: 618; 12: 0; 13: 1.4333; 14: 2.4; 15: ENE; 16: 20:40; 17: 4.5; 18: E; 19: 20:32
565 | 2023-02-04 | 3: 21:00; 4: 0; 5: 0.20284; 6: 5.3833; 7: ND; 8: 60.1; 9: 0; 10: 0; 11: 638; 12: 0; 13: 1.9333; 14: 2.5; 15: ENE; 16: 21:29; 17: 4.7; 18: E; 19: 21:17
571 | 2023-02-04 | 3: 22:00; 4: 0; 5: 0.20284; 6: 4.8167; 7: ND; 8: 59.7333; 9: 0; 10: 0; 11: 608; 12: 0; 13: 1.7667; 14: 2.4; 15: ENE; 16: 21:55; 17: 5; 18: ESE; 19: 22:03
577 | 2023-02-04 | 3: 23:00; 4: 0; 5: 0.20259; 6: 3.8333; 7: ND; 8: 63.6167; 9: 0; 10: 0; 11: 537; 12: 0; 13: 1.3; 14: 1.9; 15: ENE; 16: 23:12; 17: 4.4; 18: ENE; 19: 23:07
583 | 2023-02-05 | 0:00 | 0 | 0.20234 | 3.6833 | ND | 64.2167 | 0 | 0 | 611 | 0 | 0.9 | 1.2 | ENE | 0:38 | 3.5 | ENE | 23:56 |  | 0 | 0.201 | 5.1708 | #DIV/0! | 60.084 | 14.014 | 5.8333 | 27956.188 | 323.5069 | 1.6729 | 5.2 | NNW | 12:57 | 8.1 | NNW | 12:36
589 | 2023-02-05 | 3: 1:00; 4: 0; 5: 0.20234; 6: 3.5667; 7: ND; 8: 64.3; 9: 0; 10: 0; 11: 589; 12: 0; 13: 1.2167; 14: 2; 15: ENE; 16: 1:40; 17: 4.5; 18: E; 19: 1:44
595 | 2023-02-05 | 3: 2:00; 4: 0; 5: 0.20234; 6: 2.95; 7: ND; 8: 67.2167; 9: 0; 10: 0; 11: 574; 12: 0; 13: 1.8833; 14: 2.3; 15: ENE; 16: 2:09; 17: 4.6; 18: NE; 19: 2:08
601 | 2023-02-05 | 3: 3:00; 4: 0; 5: 0.20209; 6: 2.5167; 7: ND; 8: 66.2833; 9: 0; 10: 0; 11: 560; 12: 0; 13: 1.8667; 14: 2.3; 15: E; 16: 3:03; 17: 4.4; 18: E; 19: 3:35
607 | 2023-02-05 | 3: 4:00; 4: 0; 5: 0.20184; 6: 2.7167; 7: ND; 8: 63.4667; 9: 0; 10: 0; 11: 591; 12: 0; 13: 1.6667; 14: 2; 15: E; 16: 4:18; 17: 4; 18: E; 19: 4:23
613 | 2023-02-05 | 3: 5:00; 4: 0; 5: 0.20184; 6: 2.45; 7: ND; 8: 64.3333; 9: 0; 10: 0; 11: 603; 12: 0; 13: 2.25; 14: 2.6; 15: E; 16: 5:04; 17: 4.5; 18: ESE; 19: 5:06
619 | 2023-02-05 | 3: 6:00; 4: 0; 5: 0.20168; 6: 2.05; 7: ND; 8: 67.2833; 9: 0.001; 10: 0; 11: 3417; 12: 0.83333; 13: 2.3333; 14: 2.6; 15: E; 16: 6:13; 17: 4; 18: ENE; 19: 6:06
625 | 2023-02-05 | 3: 7:00; 4: 0; 5: 0.20135; 6: 2.3167; 7: ND; 8: 67.4167; 9: 0.107; 10: 0; 11: 252846; 12: 70.3333; 13: 2.3667; 14: 2.6; 15: E; 16: 7:26; 17: 4.1; 18: E; 19: 7:10
631 | 2023-02-05 | 3: 8:00; 4: 0; 5: 0.20135; 6: 4.8167; 7: ND; 8: 57.3833; 9: 0.811; 10: 0; 11: 1588617; 12: 441.5; 13: 1.5; 14: 2.3; 15: E; 16: 7:50; 17: 4; 18: E; 19: 8:07
637 | 2023-02-05 | 3: 9:00; 4: 0; 5: 0.20135; 6: 6.8833; 7: ND; 8: 52.0667; 9: 1.386; 10: 0.66667; 11: 2742290; 12: 761.8333; 13: 2.3; 14: 3.3; 15: NNE; 16: 9:19; 17: 6.3; 18: N; 19: 9:13
643 | 2023-02-05 | 3: 10:00; 4: 0; 5: 0.20118; 6: 8.65; 7: ND; 8: 47.6167; 9: 1.935; 10: 1; 11: 3788238; 12: 1052.1667; 13: 2.2333; 14: 3.1; 15: NNE; 16: 10:33; 17: 5.4; 18: NNE; 19: 10:10
649 | 2023-02-05 | 3: 11:00; 4: 0; 5: 0.20085; 6: 10.05; 7: ND; 8: 44.9833; 9: 2.232; 10: 1; 11: 4411304; 12: 1225.3333; 13: 2.6667; 14: 4.4; 15: NNW; 16: 11:46; 17: 7.3; 18: N; 19: 11:32
655 | 2023-02-05 | 3: 12:00; 4: 0; 5: 0.20085; 6: 10.2333; 7: ND; 8: 45.6833; 9: 2.309; 10: 1; 11: 4572139; 12: 1270.1667; 13: 4.4167; 14: 4.8; 15: NNW; 16: 12:39; 17: 8.1; 18: NNW; 19: 12:36
661 | 2023-02-05 | 3: 13:00; 4: 0; 5: 0.20085; 6: 10.1833; 7: ND; 8: 44.5167; 9: 2.024; 10: 1; 11: 4032619; 12: 1120.1667; 13: 3.6333; 14: 5.2; 15: NNW; 16: 12:57; 17: 7.4; 18: NNW; 19: 12:52
667 | 2023-02-05 | 3: 14:00; 4: 0; 5: 0.20036; 6: 9.6833; 7: ND; 8: 42.7333; 9: 1.739; 10: 1; 11: 3483357; 12: 967.6667; 13: 3.1667; 14: 3.7; 15: WNW; 16: 13:55; 17: 5.5; 18: NW; 19: 14:17
673 | 2023-02-05 | 3: 15:00; 4: 0; 5: 0.20036; 6: 9.2667; 7: ND; 8: 44.9333; 9: 0.927; 10: 0.16667; 11: 1921991; 12: 533.8333; 13: 1.8833; 14: 2.7; 15: WNW; 16: 14:50; 17: 4.2; 18: NW; 19: 14:53
679 | 2023-02-05 | 3: 16:00; 4: 0; 5: 0.20036; 6: 8.5667; 7: ND; 8: 47.4; 9: 0.471; 10: 0; 11: 986443; 12: 274.1667; 13: 1.4167; 14: 1.8; 15: SSE; 16: 16:40; 17: 3; 18: SW; 19: 16:08
685 | 2023-02-05 | 3: 17:00; 4: 0; 5: 0.20036; 6: 7.7667; 7: ND; 8: 52.0333; 9: 0.07; 10: 0; 11: 166175; 12: 46.1667; 13: 1.05; 14: 1.6; 15: SSW; 16: 16:59; 17: 2.4; 18: S; 19: 16:52
691 | 2023-02-05 | 3: 18:00; 4: 0; 5: 0.20036; 6: 5.2833; 7: ND; 8: 61.6833; 9: 0; 10: 0; 11: 755; 12: 0; 13: 0.66667; 14: 1.4; 15: E; 16: 18:09; 17: 2.1; 18: ENE; 19: 18:04
697 | 2023-02-05 | 3: 19:00; 4: 0; 5: 0.20028; 6: 3.4833; 7: ND; 8: 68.8167; 9: 0; 10: 0; 11: 648; 12: 0; 13: 0.3; 14: 0.7; 15: E; 16: 19:44; 17: 1.3; 18: ENE; 19: 18:50
703 | 2023-02-05 | 3: 20:00; 4: 0; 5: 0.20003; 6: 2.6667; 7: ND; 8: 72.9333; 9: 0; 10: 0; 11: 507; 12: 0; 13: 0.15; 14: 0.6; 15: ENE; 16: 19:50; 17: 1.6; 18: ESE; 19: 20:38
709 | 2023-02-05 | 3: 21:00; 4: 0; 5: 0.19987; 6: 1.9; 7: ND; 8: 77.0333; 9: 0; 10: 0; 11: 533; 12: 0; 13: 0.083333; 14: 0.3; 15: SE; 16: 21:50; 17: 1.2; 18: S; 19: 21:18
715 | 2023-02-05 | 3: 22:00; 4: 0; 5: 0.19987; 6: 1.4833; 7: ND; 8: 78.6; 9: 0.001; 10: 0; 11: 514; 12: 0; 13: 0.18333; 14: 0.5; 15: NE; 16: 21:58; 17: 1.3; 18: SE; 19: 22:18
721 | 2023-02-05 | 3: 23:00; 4: 0; 5: 0.19979; 6: 0.93333; 7: ND; 8: 79.0833; 9: 0.001; 10: 0; 11: 267; 12: 0; 13: 0.016667; 14: 0.1; 15: S; 16: 22:50; 17: 0.6; 18: SSE; 19: 23:25
727 | 2023-02-06 | 0:00 | 0 | 0.19938 | 0.21667 | ND | 79.8667 | 0 | 0 | 431 | 0 | 0.016667 | 0.1 | WSW | 0:40 | 0.9 | NW | 0:30 |  | 1.5 | 0.19813 | 5.7549 | #DIV/0! | 71.9687 | 6.738 | 1.1667 | 14234.829 | 164.6875 | 1.0514 | 3.3 | N | 14:18 | 5.6 | N | 13:54
733 | 2023-02-06 | 3: 1:00; 4: 0; 5: 0.19938; 6: 0.21667; 7: ND; 8: 79.9; 9: 0.002; 10: 0; 11: 514; 12: 0; 13: 0.15; 14: 0.3; 15: N; 16: 1:09; 17: 1.4; 18: NE; 19: 1:21
739 | 2023-02-06 | 3: 2:00; 4: 0; 5: 0.19921; 6: 0.43333; 7: ND; 8: 79.8333; 9: 0; 10: 0; 11: 535; 12: 0; 13: 0.13333; 14: 0.3; 15: NE; 16: 2:26; 17: 1.3; 18: WSW; 19: 2:48
745 | 2023-02-06 | 3: 3:00; 4: 0; 5: 0.19889; 6: 0.83333; 7: ND; 8: 83.3333; 9: 0; 10: 0; 11: 482; 12: 0; 13: 0.066667; 14: 0.3; 15: E; 16: 2:50; 17: 0.6; 18: ESE; 19: 2:54
751 | 2023-02-06 | 3: 4:00; 4: 0; 5: 0.19889; 6: 0.6; 7: ND; 8: 87.9833; 9: 0.001; 10: 0; 11: 306; 12: 0; 13: 0.15; 14: 0.5; 15: ESE; 16: 4:40; 17: 1.1; 18: ESE; 19: 4:34
757 | 2023-02-06 | 3: 5:00; 4: 0; 5: 0.19889; 6: 3.1333; 7: ND; 8: 80.2833; 9: 0.001; 10: 0; 11: 351; 12: 0; 13: 1; 14: 1.3; 15: ENE; 16: 5:30; 17: 2.5; 18: ENE; 19: 5:25
763 | 2023-02-06 | 3: 6:00; 4: 0; 5: 0.19856; 6: 2.3833; 7: ND; 8: 78.4333; 9: 0; 10: 0; 11: 2301; 12: 0.5; 13: 0.9; 14: 1.2; 15: ENE; 16: 6:30; 17: 2.8; 18: E; 19: 6:18
769 | 2023-02-06 | 3: 7:00; 4: 0; 5: 0.1984; 6: 2.2833; 7: ND; 8: 69.4; 9: 0.123; 10: 0; 11: 234870; 12: 65.3333; 13: 1.0167; 14: 1.9; 15: ENE; 16: 7:33; 17: 3.3; 18: ENE; 19: 7:26
775 | 2023-02-06 | 3: 8:00; 4: 0; 5: 0.1984; 6: 3.5167; 7: ND; 8: 72.7667; 9: 0.512; 10: 0; 11: 1001917; 12: 278.5; 13: 0.45; 14: 1.1; 15: NNE; 16: 8:49; 17: 2.5; 18: NNE; 19: 8:41
781 | 2023-02-06 | 3: 9:00; 4: 0; 5: 0.1984; 6: 7.85; 7: ND; 8: 60.3; 9: 0.91; 10: 0; 11: 1841937; 12: 511.8333; 13: 1.2167; 14: 1.9; 15: NNE; 16: 9:43; 17: 3.7; 18: NNE; 19: 9:36
787 | 2023-02-06 | 3: 10:00; 4: 0; 5: 0.19815; 6: 9.4167; 7: ND; 8: 53.05; 9: 1.066; 10: 0; 11: 2202262; 12: 611.6667; 13: 1.2; 14: 1.9; 15: NNE; 16: 9:58; 17: 3.4; 18: NNE; 19: 9:54
793 | 2023-02-06 | 3: 11:00; 4: 0; 5: 0.19791; 6: 9.4667; 7: ND; 8: 55.3; 9: 1.298; 10: 0.66667; 11: 2700125; 12: 750.1667; 13: 2.0333; 14: 3.1; 15: WSW; 16: 11:17; 17: 4.4; 18: WSW; 19: 11:15
799 | 2023-02-06 | 3: 12:00; 4: 0; 5: 0.19791; 6: 9.5667; 7: ND; 8: 57.35; 9: 1.136; 10: 0.5; 11: 2402773; 12: 667.5; 13: 2; 14: 2.4; 15: W; 16: 12:02; 17: 3.5; 18: W; 19: 11:58
805 | 2023-02-06 | 3: 13:00; 4: 0; 5: 0.19791; 6: 10.15; 7: ND; 8: 57.8; 9: 0.793; 10: 0; 11: 1748776; 12: 485.6667; 13: 2.35; 14: 3; 15: N; 16: 13:43; 17: 4.8; 18: N; 19: 13:42
811 | 2023-02-06 | 3: 14:00; 4: 0; 5: 0.19791; 6: 9.8333; 7: ND; 8: 59.4833; 9: 0.524; 10: 0; 11: 1194784; 12: 331.8333; 13: 2.9667; 14: 3.3; 15: N; 16: 14:18; 17: 5.6; 18: N; 19: 13:54
817 | 2023-02-06 | 3: 15:00; 4: 0; 5: 0.19783; 6: 9.45; 7: ND; 8: 60.8167; 9: 0.255; 10: 0; 11: 606942; 12: 168.5; 13: 2.4333; 14: 3.1; 15: N; 16: 15:09; 17: 4.9; 18: N; 19: 15:00
823 | 2023-02-06 | 3: 16:00; 4: 0; 5: 0.1975; 6: 8.9667; 7: ND; 8: 64.1333; 9: 0.11; 10: 0; 11: 266980; 12: 74.1667; 13: 1.5333; 14: 2.1; 15: N; 16: 16:00; 17: 3.3; 18: N; 19: 15:51
829 | 2023-02-06 | 3: 17:00; 4: 0; 5: 0.19742; 6: 8.2833; 7: ND; 8: 69.0167; 9: 0.007; 10: 0; 11: 25533; 12: 6.8333; 13: 0.65; 14: 0.9; 15: NE; 16: 17:05; 17: 1.8; 18: NNE; 19: 16:56
835 | 2023-02-06 | 3: 18:00; 4: 0; 5: 0.19742; 6: 7.8667; 7: ND; 8: 70.3833; 9: 0; 10: 0; 11: 574; 12: 0; 13: 0.96667; 14: 1.7; 15: E; 16: 18:47; 17: 2.6; 18: E; 19: 18:42
841 | 2023-02-06 | 3: 19:00; 4: 0; 5: 0.19742; 6: 7.6833; 7: ND; 8: 63.0333; 9: 0; 10: 0; 11: 510; 12: 0; 13: 0.71667; 14: 1.5; 15: E; 16: 18:50; 17: 2.7; 18: E; 19: 19:07
847 | 2023-02-06 | 3: 20:00; 4: 0; 5: 0.19742; 6: 7.2667; 7: ND; 8: 70.0167; 9: 0; 10: 0; 11: 469; 12: 0; 13: 0.93333; 14: 1.6; 15: SE; 16: 20:22; 17: 2.3; 18: SE; 19: 20:15
853 | 2023-02-06 | 3: 21:00; 4: 0; 5: 0.19742; 6: 6.4167; 7: ND; 8: 86.4667; 9: 0; 10: 0; 11: 473; 12: 0; 13: 0.98333; 14: 1.4; 15: ESE; 16: 21:20; 17: 2; 18: ESE; 19: 20:59
859 | 2023-02-06 | 3: 22:00; 4: 1; 5: 0.19742; 6: 6.2833; 7: ND; 8: 91.5167; 9: 0; 10: 0; 11: 505; 12: 0; 13: 0.85; 14: 1.7; 15: NNE; 16: 22:40; 17: 3.1; 18: ENE; 19: 22:04
865 | 2023-02-06 | 3: 23:00; 4: 0.5; 5: 0.1971; 6: 6; 7: ND; 8: 96.7833; 9: 0; 10: 0; 11: 479; 12: 0; 13: 0.51667; 14: 0.8; 15: SSE; 16: 23:50; 17: 1.3; 18: SSE; 19: 23:40
871 | 2023-02-07 | 0:00 | 0.5 | 0.19897 | 6.1667 | ND | 97.25 | 0 | 0 | 453 | 0 | 0.51667 | 1 | NNE | 0:49 | 1.8 | SSE | 23:57 |  | 9 | 0.27551 | 7.1674 | #DIV/0! | 94.941 | 1.824 | 0 | 4690.255 | 54.2292 | 1.1215 | 3.6 | NNE | 3:40 | 8.1 | NNE | 3:20
877 | 2023-02-07 | 3: 1:00; 4: 1.5; 5: 0.20686; 6: 6.1167; 7: ND; 8: 98.8333; 9: 0; 10: 0; 11: 442; 12: 0; 13: 0.61667; 14: 1; 15: NNE; 16: 0:50; 17: 1.5; 18: E; 19: 1:22
883 | 2023-02-07 | 3: 2:00; 4: 1.5; 5: 0.22415; 6: 6.0667; 7: ND; 8: 98.5667; 9: 0; 10: 0; 11: 413; 12: 0; 13: 0.88333; 14: 1.6; 15: NNE; 16: 2:50; 17: 2.6; 18: NNE; 19: 2:45
889 | 2023-02-07 | 3: 3:00; 4: 2; 5: 0.24816; 6: 6.35; 7: ND; 8: 93.7; 9: 0; 10: 0; 11: 447; 12: 0; 13: 2.75; 14: 3.6; 15: NNE; 16: 3:40; 17: 8.1; 18: NNE; 19: 3:20
895 | 2023-02-07 | 3: 4:00; 4: 1; 5: 0.26417; 6: 6.8667; 7: ND; 8: 92.55; 9: 0; 10: 0; 11: 428; 12: 0; 13: 1.8333; 14: 3.2; 15: NE; 16: 3:50; 17: 6.5; 18: NE; 19: 3:59
901 | 2023-02-07 | 3: 5:00; 4: 1; 5: 0.27197; 6: 6.5833; 7: ND; 8: 97.95; 9: 0; 10: 0; 11: 447; 12: 0; 13: 0.66667; 14: 1.2; 15: SSE; 16: 5:42; 17: 1.8; 18: SSE; 19: 5:26
907 | 2023-02-07 | 3: 6:00; 4: 0.5; 5: 0.27747; 6: 6.7167; 7: ND; 8: 96.55; 9: 0; 10: 0; 11: 1467; 12: 0.33333; 13: 0.96667; 14: 1.4; 15: ENE; 16: 6:38; 17: 3.2; 18: E; 19: 6:33
913 | 2023-02-07 | 3: 7:00; 4: 0.5; 5: 0.28393; 6: 6.45; 7: ND; 8: 92.6333; 9: 0.028; 10: 0; 11: 71945; 12: 20; 13: 2; 14: 2.9; 15: ENE; 16: 7:43; 17: 6.7; 18: E; 19: 7:39
919 | 2023-02-07 | 3: 8:00; 4: 0; 5: 0.28831; 6: 6.9167; 7: ND; 8: 90.65; 9: 0.148; 10: 0; 11: 358224; 12: 99.5; 13: 1.75; 14: 2.5; 15: ENE; 16: 7:50; 17: 4.5; 18: ENE; 19: 7:52
925 | 2023-02-07 | 3: 9:00; 4: 0; 5: 0.29128; 6: 7.3333; 7: ND; 8: 88.0833; 9: 0.216; 10: 0; 11: 542077; 12: 150.6667; 13: 1.55; 14: 2.1; 15: ENE; 16: 9:15; 17: 4.5; 18: ENE; 19: 9:44
931 | 2023-02-07 | 3: 10:00; 4: 0; 5: 0.29261; 6: 7.55; 7: ND; 8: 86.9167; 9: 0.299; 10: 0; 11: 760115; 12: 211.3333; 13: 1.3667; 14: 1.7; 15: ENE; 16: 10:07; 17: 4.1; 18: ENE; 19: 10:03
937 | 2023-02-07 | 3: 11:00; 4: 0; 5: 0.29292; 6: 7.8167; 7: ND; 8: 87.8333; 9: 0.327; 10: 0; 11: 853411; 12: 237.1667; 13: 1.3667; 14: 2; 15: NNE; 16: 11:40; 17: 4.3; 18: NE; 19: 10:52
943 | 2023-02-07 | 3: 12:00; 4: 0; 5: 0.29292; 6: 7.95; 7: ND; 8: 88.3167; 9: 0.223; 10: 0; 11: 590841; 12: 164.1667; 13: 1.7167; 14: 2; 15: NNE; 16: 12:08; 17: 3.4; 18: NNE; 19: 12:00
949 | 2023-02-07 | 3: 13:00; 4: 0; 5: 0.29282; 6: 7.6333; 7: ND; 8: 91.5667; 9: 0.187; 10: 0; 11: 499466; 12: 138.6667; 13: 1.8333; 14: 2.3; 15: N; 16: 13:36; 17: 3.4; 18: N; 19: 13:28
955 | 2023-02-07 | 3: 14:00; 4: 0; 5: 0.2921; 6: 7.6333; 7: ND; 8: 94.3; 9: 0.171; 10: 0; 11: 439837; 12: 122.1667; 13: 1.2; 14: 2.2; 15: NNE; 16: 13:59; 17: 3.4; 18: N; 19: 13:51
961 | 2023-02-07 | 3: 15:00; 4: 0.5; 5: 0.29138; 6: 7.55; 7: ND; 8: 97.0167; 9: 0.115; 10: 0; 11: 299283; 12: 83; 13: 0.7; 14: 1; 15: NNE; 16: 14:54; 17: 1.8; 18: NNE; 19: 15:19
967 | 2023-02-07 | 3: 16:00; 4: 0; 5: 0.29066; 6: 7.55; 7: ND; 8: 97.8833; 9: 0.101; 10: 0; 11: 241867; 12: 67.1667; 13: 0.76667; 14: 1.1; 15: NE; 16: 16:06; 17: 2.2; 18: ENE; 19: 16:24
973 | 2023-02-07 | 3: 17:00; 4: 0; 5: 0.28974; 6: 7.5; 7: ND; 8: 98.1167; 9: 0.009; 10: 0; 11: 26227; 12: 7.3333; 13: 0.66667; 14: 0.9; 15: NNE; 16: 17:49; 17: 1.5; 18: N; 19: 17:09
979 | 2023-02-07 | 3: 18:00; 4: 0; 5: 0.28892; 6: 7.4667; 7: ND; 8: 98.1167; 9: 0; 10: 0; 11: 467; 12: 0; 13: 0.75; 14: 1.4; 15: N; 16: 18:38; 17: 2.7; 18: N; 19: 18:34
985 | 2023-02-07 | 3: 19:00; 4: 0; 5: 0.28821; 6: 7.5833; 7: ND; 8: 97.7667; 9: 0; 10: 0; 11: 442; 12: 0; 13: 0.46667; 14: 1.1; 15: SSW; 16: 19:50; 17: 1.7; 18: S; 19: 19:47
991 | 2023-02-07 | 3: 20:00; 4: 0; 5: 0.28729; 6: 7.7; 7: ND; 8: 98.1333; 9: 0; 10: 0; 11: 445; 12: 0; 13: 0.51667; 14: 1.1; 15: S; 16: 19:52; 17: 2; 18: SE; 19: 20:47
997 | 2023-02-07 | 3: 21:00; 4: 0; 5: 0.28658; 6: 7.85; 7: ND; 8: 97.65; 9: 0; 10: 0; 11: 501; 12: 0; 13: 0.95; 14: 1.4; 15: ESE; 16: 20:54; 17: 1.9; 18: SE; 19: 21:06
1003 | 2023-02-07 | 3: 22:00; 4: 0; 5: 0.28576; 6: 7.55; 7: ND; 8: 98.9; 9: 0; 10: 0; 11: 523; 12: 0; 13: 0.43333; 14: 0.8; 15: E; 16: 22:36; 17: 1.3; 18: E; 19: 22:47
1009 | 2023-02-07 | 3: 23:00; 4: 0; 5: 0.28495; 6: 7.1167; 7: ND; 8: 99.3; 9: 0; 10: 0; 11: 487; 12: 0; 13: 0.65; 14: 1.2; 15: ESE; 16: 23:05; 17: 1.8; 18: E; 19: 23:48
1015 | 2023-02-08 | 0:00 | 0 | 0.28414 | 7.8167 | ND | 97.6333 | 0 | 0 | 446 | 0 | 0.95 | 1.3 | ENE | 0:50 | 2.5 | E | 0:50 |  | 0 | 0.2759 | 8.7417 | #DIV/0! | 77.3028 | 13.84 | 6 | 28312.636 | 327.5972 | 1.3812 | 3.1 | WNW | 11:10 | 6.6 | NE | 23:29
1021 | 2023-02-08 | 3: 1:00; 4: 0; 5: 0.28343; 6: 7.9; 7: ND; 8: 95.0333; 9: 0; 10: 0; 11: 485; 12: 0; 13: 0.91667; 14: 1.4; 15: ENE; 16: 0:54; 17: 2.1; 18: ENE; 19: 0:53
1027 | 2023-02-08 | 3: 2:00; 4: 0; 5: 0.28272; 6: 6.7167; 7: ND; 8: 98.8833; 9: 0; 10: 0; 11: 516; 12: 0; 13: 0.4; 14: 0.8; 15: ENE; 16: 2:47; 17: 1.6; 18: NE; 19: 2:39
1033 | 2023-02-08 | 3: 3:00; 4: 0; 5: 0.28201; 6: 5.7167; 7: ND; 8: 98.4333; 9: 0; 10: 0; 11: 603; 12: 0; 13: 0.75; 14: 1.4; 15: ENE; 16: 3:00; 17: 2; 18: E; 19: 2:50
1039 | 2023-02-08 | 3: 4:00; 4: 0; 5: 0.2811; 6: 4.8; 7: ND; 8: 99.1833; 9: 0; 10: 0; 11: 508; 12: 0; 13: 0.68333; 14: 1.4; 15: ENE; 16: 4:50; 17: 2.1; 18: ENE; 19: 4:48
1045 | 2023-02-08 | 3: 5:00; 4: 0; 5: 0.28039; 6: 4.6167; 7: ND; 8: 97.0167; 9: 0; 10: 0; 11: 537; 12: 0; 13: 1; 14: 2; 15: ESE; 16: 5:03; 17: 3.3; 18: E; 19: 4:58
1051 | 2023-02-08 | 3: 6:00; 4: 0; 5: 0.27948; 6: 4.7333; 7: ND; 8: 95.9667; 9: 0.003; 10: 0; 11: 4063; 12: 1; 13: 0.8; 14: 1.6; 15: E; 16: 6:06; 17: 2.6; 18: E; 19: 6:45
1057 | 2023-02-08 | 3: 7:00; 4: 0; 5: 0.27858; 6: 4.65; 7: ND; 8: 97.2833; 9: 0.085; 10: 0; 11: 196242; 12: 54.3333; 13: 0.45; 14: 1.2; 15: ESE; 16: 6:51; 17: 1.8; 18: SE; 19: 7:47
1063 | 2023-02-08 | 3: 8:00; 4: 0; 5: 0.27797; 6: 7.6667; 7: ND; 8: 93.7333; 9: 0.605; 10: 0; 11: 1320250; 12: 366.6667; 13: 0.58333; 14: 1.5; 15: ESE; 16: 7:59; 17: 2.1; 18: SE; 19: 7:56
1069 | 2023-02-08 | 3: 9:00; 4: 0; 5: 0.27717; 6: 9.45; 7: ND; 8: 85.3; 9: 1.21; 10: 0.5; 11: 2625081; 12: 729.3333; 13: 0.6; 14: 1; 15: S; 16: 9:37; 17: 2.2; 18: S; 19: 9:35
1075 | 2023-02-08 | 3: 10:00; 4: 0; 5: 0.27637; 6: 11.6; 7: ND; 8: 69.2667; 9: 1.866; 10: 1; 11: 3747278; 12: 1041; 13: 0.85; 14: 1.8; 15: NW; 16: 10:50; 17: 3.7; 18: NW; 19: 10:43
1081 | 2023-02-08 | 3: 11:00; 4: 0; 5: 0.27566; 6: 12.0833; 7: ND; 8: 62.4833; 9: 2.191; 10: 1; 11: 4379932; 12: 1216.5; 13: 2.65; 14: 3.1; 15: WNW; 16: 11:10; 17: 4.7; 18: WNW; 19: 11:13
1087 | 2023-02-08 | 3: 12:00; 4: 0; 5: 0.27506; 6: 12.3667; 7: ND; 8: 59.85; 9: 2.262; 10: 1; 11: 4509657; 12: 1252.6667; 13: 2.7667; 14: 3.1; 15: WNW; 16: 12:19; 17: 4.7; 18: NW; 19: 11:52
1093 | 2023-02-08 | 3: 13:00; 4: 0; 5: 0.27446; 6: 12.6167; 7: ND; 8: 57.3; 9: 2.097; 10: 1; 11: 4221041; 12: 1172.5; 13: 2.5167; 14: 2.9; 15: WNW; 16: 13:00; 17: 4.8; 18: W; 19: 13:40
1099 | 2023-02-08 | 3: 14:00; 4: 0; 5: 0.27396; 6: 13.2833; 7: ND; 8: 49.3167; 9: 1.711; 10: 1; 11: 3508015; 12: 974.3333; 13: 1.3333; 14: 2.2; 15: W; 16: 13:50; 17: 3.2; 18: SW; 19: 13:58
1105 | 2023-02-08 | 3: 15:00; 4: 0; 5: 0.27336; 6: 13.1667; 7: ND; 8: 47.65; 9: 1.168; 10: 0.5; 11: 2447538; 12: 680; 13: 1.2667; 14: 1.9; 15: W; 16: 14:55; 17: 3.5; 18: W; 19: 15:07
1111 | 2023-02-08 | 3: 16:00; 4: 0; 5: 0.27277; 6: 11.85; 7: ND; 8: 62.8667; 9: 0.538; 10: 0; 11: 1146121; 12: 318.3333; 13: 2.5333; 14: 3; 15: WSW; 16: 16:13; 17: 4.6; 18: W; 19: 16:09
1117 | 2023-02-08 | 3: 17:00; 4: 0; 5: 0.27227; 6: 10.8333; 7: ND; 8: 65.3167; 9: 0.103; 10: 0; 11: 200662; 12: 55.6667; 13: 1.7167; 14: 2.4; 15: SW; 16: 16:56; 17: 3.7; 18: SW; 19: 16:54
1123 | 2023-02-08 | 3: 18:00; 4: 0; 5: 0.27167; 6: 9.2333; 7: ND; 8: 73.45; 9: 0; 10: 0; 11: 739; 12: 0; 13: 0.48333; 14: 1.6; 15: SE; 16: 17:50; 17: 2; 18: SE; 19: 18:00
1129 | 2023-02-08 | 3: 19:00; 4: 0; 5: 0.27107; 6: 8.55; 7: ND; 8: 73.0833; 9: 0.001; 10: 0; 11: 630; 12: 0; 13: 1.55; 14: 2.1; 15: E; 16: 19:50; 17: 3.6; 18: ENE; 19: 19:44
1135 | 2023-02-08 | 3: 20:00; 4: 0; 5: 0.27048; 6: 8.3; 7: ND; 8: 67; 9: 0; 10: 0; 11: 585; 12: 0; 13: 2.0667; 14: 2.8; 15: ENE; 16: 20:42; 17: 5.5; 18: ENE; 19: 20:42
1141 | 2023-02-08 | 3: 21:00; 4: 0; 5: 0.26988; 6: 7.95; 7: ND; 8: 66.4333; 9: 0; 10: 0; 11: 586; 12: 0; 13: 2.15; 14: 2.6; 15: ENE; 16: 21:20; 17: 4.9; 18: E; 19: 21:25
1147 | 2023-02-08 | 3: 22:00; 4: 0; 5: 0.26919; 6: 6.8833; 7: ND; 8: 72.8333; 9: 0; 10: 0; 11: 566; 12: 0; 13: 1.8; 14: 2.2; 15: ENE; 16: 21:58; 17: 5; 18: ENE; 19: 22:25
1153 | 2023-02-08 | 3: 23:00; 4: 0; 5: 0.2685; 6: 7.0167; 7: ND; 8: 69.95; 9: 0; 10: 0; 11: 555; 12: 0; 13: 2.3333; 14: 3; 15: ENE; 16: 23:38; 17: 6.6; 18: NE; 19: 23:29
1159 | 2023-02-09 | 0:00 | 0 | 0.268 | 6.4 | ND | 72.5167 | 0 | 0 | 556 | 0 | 1.9667 | 2.8 | ENE | 0:20 | 6.1 | ENE | 0:15 |  | 0 | 0.26134 | 7.7521 | #DIV/0! | 60.6819 | 12.298 | 4.3333 | 25068.956 | 290.0833 | 2.4472 | 5.4 | NNE | 12:30 | 11.8 | NNE | 14:00
1165 | 2023-02-09 | 3: 1:00; 4: 0; 5: 0.26731; 6: 6.8167; 7: ND; 8: 69.2333; 9: 0.001; 10: 0; 11: 562; 12: 0; 13: 2.1667; 14: 2.6; 15: ENE; 16: 1:13; 17: 5.3; 18: E; 19: 1:13
1171 | 2023-02-09 | 3: 2:00; 4: 0; 5: 0.26662; 6: 6.3833; 7: ND; 8: 70.8333; 9: 0; 10: 0; 11: 527; 12: 0; 13: 1.7667; 14: 2.3; 15: E; 16: 2:00; 17: 4.1; 18: ENE; 19: 1:59
1177 | 2023-02-09 | 3: 3:00; 4: 0; 5: 0.26593; 6: 5.85; 7: ND; 8: 70.0833; 9: 0; 10: 0; 11: 558; 12: 0; 13: 1.9833; 14: 2.4; 15: ENE; 16: 3:19; 17: 4.4; 18: ENE; 19: 3:28
1183 | 2023-02-09 | 3: 4:00; 4: 0; 5: 0.26534; 6: 4.5667; 7: ND; 8: 76.55; 9: 0; 10: 0; 11: 599; 12: 0; 13: 1.4167; 14: 1.8; 15: ENE; 16: 4:37; 17: 4.2; 18: NE; 19: 4:07
1189 | 2023-02-09 | 3: 5:00; 4: 0; 5: 0.26475; 6: 4.6667; 7: ND; 8: 73.45; 9: 0; 10: 0; 11: 634; 12: 0; 13: 2.0333; 14: 2.4; 15: E; 16: 5:28; 17: 3.8; 18: ENE; 19: 5:42
1195 | 2023-02-09 | 3: 6:00; 4: 0; 5: 0.26406; 6: 4.4833; 7: ND; 8: 75.5; 9: 0.001; 10: 0; 11: 4000; 12: 1; 13: 2.0833; 14: 2.2; 15: E; 16: 5:59; 17: 3.8; 18: ENE; 19: 5:55
1201 | 2023-02-09 | 3: 7:00; 4: 0; 5: 0.26337; 6: 4.9; 7: ND; 8: 78.5167; 9: 0.095; 10: 0; 11: 222852; 12: 62; 13: 1.25; 14: 2.1; 15: E; 16: 6:50; 17: 3.3; 18: ENE; 19: 7:02
1207 | 2023-02-09 | 3: 8:00; 4: 0; 5: 0.26288; 6: 5.95; 7: ND; 8: 80.35; 9: 0.356; 10: 0; 11: 803151; 12: 223.1667; 13: 1.1333; 14: 2.2; 15: NNE; 16: 8:50; 17: 5.1; 18: NE; 19: 8:49
1213 | 2023-02-09 | 3: 9:00; 4: 0; 5: 0.2623; 6: 7.3833; 7: ND; 8: 74.25; 9: 0.634; 10: 0; 11: 1346937; 12: 374.1667; 13: 2.25; 14: 2.9; 15: NNE; 16: 8:59; 17: 6.4; 18: NNE; 19: 9:27
1219 | 2023-02-09 | 3: 10:00; 4: 0; 5: 0.26191; 6: 9.2; 7: ND; 8: 63.0333; 9: 1.675; 10: 0.83333; 11: 3355860; 12: 932.1667; 13: 2.1; 14: 2.5; 15: NNE; 16: 10:00; 17: 7.5; 18: ENE; 19: 10:28
1225 | 2023-02-09 | 3: 11:00; 4: 0; 5: 0.26112; 6: 10.3667; 7: ND; 8: 49.3333; 9: 2.234; 10: 1; 11: 4445467; 12: 1234.8333; 13: 2.7333; 14: 3.2; 15: NE; 16: 11:43; 17: 8.2; 18: NE; 19: 11:29
1231 | 2023-02-09 | 3: 12:00; 4: 0; 5: 0.26044; 6: 10.6833; 7: ND; 8: 46.5833; 9: 2.345; 10: 1; 11: 4678459; 12: 1299.6667; 13: 4.5833; 14: 5.4; 15: NNE; 16: 12:30; 17: 10.4; 18: NNE; 19: 12:42
1237 | 2023-02-09 | 3: 13:00; 4: 0; 5: 0.26005; 6: 10.5833; 7: ND; 8: 45.1167; 9: 2.148; 10: 1; 11: 4301739; 12: 1195.1667; 13: 4.8667; 14: 5.3; 15: NE; 16: 13:47; 17: 11.3; 18: NNE; 19: 13:39
1243 | 2023-02-09 | 3: 14:00; 4: 0; 5: 0.25976; 6: 10.05; 7: ND; 8: 45.5333; 9: 1.094; 10: 0.33333; 11: 2292980; 12: 636.8333; 13: 3.4667; 14: 5.3; 15: NNE; 16: 13:55; 17: 11.8; 18: NNE; 19: 14:00
1249 | 2023-02-09 | 3: 15:00; 4: 0; 5: 0.25927; 6: 10.0667; 7: ND; 8: 46.3833; 9: 1.099; 10: 0.16667; 11: 2276471; 12: 632.1667; 13: 3.6333; 14: 4.8; 15: NE; 16: 15:39; 17: 10; 18: N; 19: 15:02
1255 | 2023-02-09 | 3: 16:00; 4: 0; 5: 0.25888; 6: 9.6833; 7: ND; 8: 47.6; 9: 0.569; 10: 0; 11: 1192839; 12: 331.5; 13: 2.7167; 14: 3.6; 15: NE; 16: 16:09; 17: 9; 18: NE; 19: 16:01
1261 | 2023-02-09 | 3: 17:00; 4: 0; 5: 0.2584; 6: 8.55; 7: ND; 8: 51.5667; 9: 0.047; 10: 0; 11: 141508; 12: 39.3333; 13: 2.35; 14: 2.7; 15: ENE; 16: 17:18; 17: 7.5; 18: ENE; 19: 17:05
1267 | 2023-02-09 | 3: 18:00; 4: 0; 5: 0.25811; 6: 8.05; 7: ND; 8: 55.3167; 9: 0; 10: 0; 11: 744; 12: 0; 13: 2.25; 14: 2.6; 15: ENE; 16: 18:49; 17: 5.6; 18: E; 19: 18:08
1273 | 2023-02-09 | 3: 19:00; 4: 0; 5: 0.25752; 6: 8.5167; 7: ND; 8: 53.3167; 9: 0; 10: 0; 11: 545; 12: 0; 13: 2.2; 14: 2.6; 15: ENE; 16: 19:50; 17: 5.9; 18: E; 19: 19:46
1279 | 2023-02-09 | 3: 20:00; 4: 0; 5: 0.25714; 6: 8.75; 7: ND; 8: 48.9; 9: 0; 10: 0; 11: 512; 12: 0; 13: 2.8667; 14: 3.4; 15: ENE; 16: 20:25; 17: 7.6; 18: ENE; 19: 20:19
1285 | 2023-02-09 | 3: 21:00; 4: 0; 5: 0.25685; 6: 8.6; 7: ND; 8: 47.4; 9: 0; 10: 0; 11: 491; 12: 0; 13: 2.4167; 14: 3.1; 15: ENE; 16: 21:33; 17: 7.3; 18: E; 19: 21:17
1291 | 2023-02-09 | 3: 22:00; 4: 0; 5: 0.25636; 6: 8.0833; 7: ND; 8: 54.8; 9: 0; 10: 0; 11: 502; 12: 0; 13: 2.4333; 14: 2.9; 15: ENE; 16: 22:32; 17: 6.9; 18: E; 19: 21:59
1297 | 2023-02-09 | 3: 23:00; 4: 0; 5: 0.25578; 6: 7.4667; 7: ND; 8: 60.2; 9: 0; 10: 0; 11: 463; 12: 0; 13: 2.0667; 14: 2.5; 15: ENE; 16: 22:54; 17: 5.3; 18: ENE; 19: 23:37
1303 | 2023-02-10 | 0:00 | 0 | 0.2554 | 7.05 | ND | 63.6833 | 0 | 0 | 456 | 0 | 2.5833 | 3 | ENE | 0:04 | 7.5 | E | 23:56 |  | 3 | 0.25329 | 6.2986 | #DIV/0! | 89.0479 | 3.34 | 0 | 7761.725 | 89.75 | 2.4306 | 5.3 | NNE | 13:16 | 11.2 | NNE | 9:53
1309 | 2023-02-10 | 3: 1:00; 4: 0; 5: 0.2552; 6: 6.7333; 7: ND; 8: 66.25; 9: 0; 10: 0; 11: 442; 12: 0; 13: 2.75; 14: 3.2; 15: E; 16: 1:23; 17: 8; 18: ENE; 19: 1:20
1315 | 2023-02-10 | 3: 2:00; 4: 0; 5: 0.25463; 6: 6.3; 7: ND; 8: 71.4167; 9: 0.001; 10: 0; 11: 478; 12: 0; 13: 2.6; 14: 3.3; 15: ENE; 16: 2:13; 17: 7; 18: ENE; 19: 2:03
1321 | 2023-02-10 | 3: 3:00; 4: 0; 5: 0.25434; 6: 5.4; 7: ND; 8: 80.0833; 9: 0; 10: 0; 11: 444; 12: 0; 13: 3.6333; 14: 4.5; 15: NE; 16: 3:24; 17: 10; 18: NNE; 19: 3:31
1327 | 2023-02-10 | 3: 4:00; 4: 0.5; 5: 0.25405; 6: 4.7; 7: ND; 8: 86.2833; 9: 0; 10: 0; 11: 459; 12: 0; 13: 3.0667; 14: 4.5; 15: NNE; 16: 4:49; 17: 8.4; 18: NNE; 19: 4:44
1333 | 2023-02-10 | 3: 5:00; 4: 0; 5: 0.25357; 6: 4.2833; 7: ND; 8: 88.2167; 9: 0; 10: 0; 11: 487; 12: 0; 13: 4.4; 14: 4.9; 15: NNE; 16: 5:17; 17: 9; 18: NNE; 19: 5:26
1339 | 2023-02-10 | 3: 6:00; 4: 0; 5: 0.25347; 6: 4.7667; 7: ND; 8: 85.85; 9: 0; 10: 0; 11: 1244; 12: 0.16667; 13: 3.0667; 14: 4; 15: NNE; 16: 6:01; 17: 8.2; 18: NNE; 19: 5:56
1345 | 2023-02-10 | 3: 7:00; 4: 0; 5: 0.25338; 6: 5.0167; 7: ND; 8: 89.3; 9: 0.055; 10: 0; 11: 126089; 12: 34.8333; 13: 3.0333; 14: 3.7; 15: NNE; 16: 7:29; 17: 8.1; 18: NNE; 19: 7:29
1351 | 2023-02-10 | 3: 8:00; 4: 0.5; 5: 0.25309; 6: 5.2167; 7: ND; 8: 88.35; 9: 0.255; 10: 0; 11: 572757; 12: 158.8333; 13: 2.5667; 14: 3.2; 15: NE; 16: 7:50; 17: 10; 18: NE; 19: 8:06
1357 | 2023-02-10 | 3: 9:00; 4: 0; 5: 0.25309; 6: 5.95; 7: ND; 8: 88.2; 9: 0.666; 10: 0; 11: 1458461; 12: 405.1667; 13: 2.95; 14: 4; 15: NE; 16: 9:21; 17: 9.4; 18: N; 19: 9:15
1363 | 2023-02-10 | 3: 10:00; 4: 0; 5: 0.2529; 6: 6.4833; 7: ND; 8: 88.7667; 9: 0.647; 10: 0; 11: 1444304; 12: 401.1667; 13: 3.2833; 14: 4.4; 15: NNE; 16: 10:38; 17: 11.2; 18: NNE; 19: 9:53
1369 | 2023-02-10 | 3: 11:00; 4: 0; 5: 0.2529; 6: 7.05; 7: ND; 8: 88.5; 9: 0.604; 10: 0; 11: 1382214; 12: 383.8333; 13: 4.45; 14: 5.1; 15: NNE; 16: 11:37; 17: 10.2; 18: NNE; 19: 11:28
1375 | 2023-02-10 | 3: 12:00; 4: 0; 5: 0.2529; 6: 7.45; 7: ND; 8: 85.9; 9: 0.387; 10: 0; 11: 945639; 12: 262.8333; 13: 3.9; 14: 4.9; 15: NNE; 16: 11:50; 17: 8.4; 18: NE; 19: 12:09
1381 | 2023-02-10 | 3: 13:00; 4: 0.5; 5: 0.2528; 6: 7.7667; 7: ND; 8: 86.1667; 9: 0.311; 10: 0; 11: 775149; 12: 215.3333; 13: 4.1833; 14: 5.3; 15: NNE; 16: 13:16; 17: 9.7; 18: NNE; 19: 13:10
1387 | 2023-02-10 | 3: 14:00; 4: 0; 5: 0.25242; 6: 7.1667; 7: ND; 8: 94.5167; 9: 0.162; 10: 0; 11: 426373; 12: 118.5; 13: 3.4167; 14: 3.9; 15: N; 16: 13:50; 17: 6.2; 18: NNE; 19: 14:00
1393 | 2023-02-10 | 3: 15:00; 4: 0; 5: 0.25232; 6: 7.1333; 7: ND; 8: 96.3; 9: 0.153; 10: 0; 11: 383741; 12: 106.6667; 13: 1.5667; 14: 3.3; 15: N; 16: 14:50; 17: 4; 18: N; 19: 14:54
1399 | 2023-02-10 | 3: 16:00; 4: 0; 5: 0.25232; 6: 7.4667; 7: ND; 8: 95.3833; 9: 0.09; 10: 0; 11: 220046; 12: 61; 13: 1.2; 14: 2.2; 15: WNW; 16: 16:37; 17: 3.4; 18: WNW; 19: 16:35
1405 | 2023-02-10 | 3: 17:00; 4: 0.5; 5: 0.25232; 6: 7.45; 7: ND; 8: 97.45; 9: 0.006; 10: 0; 11: 20006; 12: 5.6667; 13: 1.65; 14: 2.3; 15: NW; 16: 17:01; 17: 3.5; 18: N; 19: 17:35
1411 | 2023-02-10 | 3: 18:00; 4: 0; 5: 0.25242; 6: 7.2; 7: ND; 8: 98.5333; 9: 0; 10: 0; 11: 476; 12: 0; 13: 0.63333; 14: 1.5; 15: ESE; 16: 18:10; 17: 2.5; 18: E; 19: 18:09
1417 | 2023-02-10 | 3: 19:00; 4: 0.5; 5: 0.2529; 6: 6.95; 7: ND; 8: 99.2333; 9: 0; 10: 0; 11: 459; 12: 0; 13: 0.48333; 14: 0.9; 15: E; 16: 19:26; 17: 1.4; 18: E; 19: 19:25
1423 | 2023-02-10 | 3: 20:00; 4: 0.5; 5: 0.2529; 6: 6.0333; 7: ND; 8: 99.4333; 9: 0; 10: 0; 11: 492; 12: 0; 13: 0.76667; 14: 1.3; 15: E; 16: 20:20; 17: 1.8; 18: E; 19: 20:18
1429 | 2023-02-10 | 3: 21:00; 4: 0; 5: 0.2529; 6: 5.7667; 7: ND; 8: 99.8833; 9: 0.002; 10: 0; 11: 503; 12: 0; 13: 0.85; 14: 1.4; 15: ESE; 16: 21:17; 17: 3.2; 18: NW; 19: 21:28
1435 | 2023-02-10 | 3: 22:00; 4: 0; 5: 0.25338; 6: 6.15; 7: ND; 8: 99.7333; 9: 0; 10: 0; 11: 508; 12: 0; 13: 0.68333; 14: 1.4; 15: ESE; 16: 21:59; 17: 1.9; 18: E; 19: 22:50
1441 | 2023-02-10 | 3: 23:00; 4: 0; 5: 0.25347; 6: 5.6833; 7: ND; 8: 99.7167; 9: 0.001; 10: 0; 11: 498; 12: 0; 13: 0.61667; 14: 1.8; 15: E; 16: 23:50; 17: 2.7; 18: E; 19: 23:49
1447 | 2023-02-11 | 0:00 | 0 | 0.25347 | 5.8833 | ND | 95.9 | 0 | 0 | 560 | 0 | 1.5167 | 2 | E | 23:53 | 3.5 | E | 0:34 |  | 0 | 0.25348 | 8.3681 | #DIV/0! | 76.075 | 10.945 | 4.6667 | 23221.883 | 268.6875 | 1.65 | 5.9 | NNE | 11:37 | 10.3 | NNE | 11:32
1453 | 2023-02-11 | 3: 1:00; 4: 0; 5: 0.25405; 6: 5.7667; 7: ND; 8: 93.1; 9: 0; 10: 0; 11: 542; 12: 0; 13: 1.8833; 14: 2.6; 15: E; 16: 1:39; 17: 4.6; 18: ENE; 19: 1:19
1459 | 2023-02-11 | 3: 2:00; 4: 0; 5: 0.25405; 6: 6.2; 7: ND; 8: 88.4667; 9: 0; 10: 0; 11: 460; 12: 0; 13: 1.8667; 14: 2.3; 15: ENE; 16: 2:07; 17: 4.2; 18: E; 19: 1:57
1465 | 2023-02-11 | 3: 3:00; 4: 0; 5: 0.25405; 6: 4.8667; 7: ND; 8: 92.65; 9: 0.001; 10: 0; 11: 521; 12: 0; 13: 1.0833; 14: 2.2; 15: E; 16: 3:20; 17: 3.7; 18: E; 19: 3:16
1471 | 2023-02-11 | 3: 4:00; 4: 0; 5: 0.25405; 6: 3.65; 7: ND; 8: 97.6; 9: 0; 10: 0; 11: 525; 12: 0; 13: 0.31667; 14: 0.8; 15: SSW; 16: 4:19; 17: 1.5; 18: SSE; 19: 4:11
1477 | 2023-02-11 | 3: 5:00; 4: 0; 5: 0.25405; 6: 3.5; 7: ND; 8: 98.75; 9: 0; 10: 0; 11: 513; 12: 0; 13: 0.31667; 14: 0.6; 15: SSE; 16: 4:58; 17: 1.4; 18: ESE; 19: 5:17
1483 | 2023-02-11 | 3: 6:00; 4: 0; 5: 0.25405; 6: 4.9667; 7: ND; 8: 93.4667; 9: 0.003; 10: 0; 11: 5632; 12: 1.5; 13: 1.55; 14: 2.5; 15: E; 16: 6:20; 17: 4.4; 18: ENE; 19: 6:16
1489 | 2023-02-11 | 3: 7:00; 4: 0; 5: 0.25405; 6: 4.25; 7: ND; 8: 92.5; 9: 0.126; 10: 0; 11: 362893; 12: 100.8333; 13: 0.43333; 14: 1.5; 15: E; 16: 6:55; 17: 2.5; 18: E; 19: 6:56
1495 | 2023-02-11 | 3: 8:00; 4: 0; 5: 0.25405; 6: 6.95; 7: ND; 8: 86.9333; 9: 0.679; 10: 0; 11: 1663300; 12: 462; 13: 1.0833; 14: 2.5; 15: NNE; 16: 8:47; 17: 4.9; 18: NNE; 19: 8:47
1501 | 2023-02-11 | 3: 9:00; 4: 0; 5: 0.25405; 6: 10.2667; 7: ND; 8: 68.95; 9: 1.132; 10: 0.33333; 11: 2570595; 12: 714.1667; 13: 2.9333; 14: 3.5; 15: NNE; 16: 9:00; 17: 7.3; 18: N; 19: 9:50
1507 | 2023-02-11 | 3: 10:00; 4: 0; 5: 0.25376; 6: 11.15; 7: ND; 8: 63.5667; 9: 1.516; 10: 1; 11: 3072901; 12: 853.5; 13: 3.3333; 14: 4.2; 15: NNE; 16: 9:57; 17: 7.3; 18: N; 19: 9:53
1513 | 2023-02-11 | 3: 11:00; 4: 0; 5: 0.25347; 6: 12.1167; 7: ND; 8: 57.85; 9: 2.163; 10: 1; 11: 4349802; 12: 1208.3333; 13: 4.4; 14: 5.9; 15: NNE; 16: 11:37; 17: 10.3; 18: NNE; 19: 11:32
1519 | 2023-02-11 | 3: 12:00; 4: 0; 5: 0.25347; 6: 13.0167; 7: ND; 8: 52.55; 9: 2.178; 10: 1; 11: 4422800; 12: 1228.6667; 13: 3.3833; 14: 4.4; 15: NNE; 16: 11:51; 17: 8.8; 18: ENE; 19: 11:55
1525 | 2023-02-11 | 3: 13:00; 4: 0; 5: 0.25347; 6: 13.4; 7: ND; 8: 51.25; 9: 1.704; 10: 1; 11: 3526450; 12: 979.5; 13: 3.6667; 14: 4.5; 15: N; 16: 13:41; 17: 7.3; 18: NNE; 19: 13:35
1531 | 2023-02-11 | 3: 14:00; 4: 0; 5: 0.25347; 6: 12.6; 7: ND; 8: 53.1333; 9: 0.904; 10: 0.33333; 11: 1970408; 12: 547.3333; 13: 2.8167; 14: 3.4; 15: NNE; 16: 13:50; 17: 6.2; 18: NNE; 19: 14:00
1537 | 2023-02-11 | 3: 15:00; 4: 0; 5: 0.25347; 6: 11.3833; 7: ND; 8: 56.7667; 9: 0.346; 10: 0; 11: 818105; 12: 227.1667; 13: 2.05; 14: 3.6; 15: NNE; 16: 15:02; 17: 7.3; 18: NNE; 19: 15:01
1543 | 2023-02-11 | 3: 16:00; 4: 0; 5: 0.25347; 6: 11.05; 7: ND; 8: 55.0333; 9: 0.139; 10: 0; 11: 327967; 12: 91.1667; 13: 1.7167; 14: 2.5; 15: ENE; 16: 16:30; 17: 5.1; 18: ENE; 19: 16:27
1549 | 2023-02-11 | 3: 17:00; 4: 0; 5: 0.25309; 6: 10.6667; 7: ND; 8: 61.35; 9: 0.054; 10: 0; 11: 124482; 12: 34.3333; 13: 1.35; 14: 1.9; 15: ENE; 16: 17:14; 17: 3.5; 18: E; 19: 17:10
1555 | 2023-02-11 | 3: 18:00; 4: 0; 5: 0.2529; 6: 9.6333; 7: ND; 8: 67.1667; 9: 0; 10: 0; 11: 767; 12: 0; 13: 0.76667; 14: 1.3; 15: SE; 16: 18:30; 17: 2.6; 18: NW; 19: 18:46
1561 | 2023-02-11 | 3: 19:00; 4: 0; 5: 0.2529; 6: 8.8333; 7: ND; 8: 73.8; 9: 0; 10: 0; 11: 589; 12: 0; 13: 0.76667; 14: 1.6; 15: ESE; 16: 19:08; 17: 2.2; 18: SE; 19: 19:06
1567 | 2023-02-11 | 3: 20:00; 4: 0; 5: 0.2529; 6: 8.5; 7: ND; 8: 76.8; 9: 0; 10: 0; 11: 573; 12: 0; 13: 0.83333; 14: 1.2; 15: SSE; 16: 19:52; 17: 2.2; 18: E; 19: 20:16
1573 | 2023-02-11 | 3: 21:00; 4: 0; 5: 0.25251; 6: 7.7333; 7: ND; 8: 82.5167; 9: 0; 10: 0; 11: 518; 12: 0; 13: 0.38333; 14: 1.1; 15: ENE; 16: 21:47; 17: 1.7; 18: E; 19: 21:41
1579 | 2023-02-11 | 3: 22:00; 4: 0; 5: 0.25232; 6: 7.3833; 7: ND; 8: 82.4833; 9: 0; 10: 0; 11: 495; 12: 0; 13: 0.5; 14: 1; 15: NNE; 16: 21:53; 17: 2.2; 18: ESE; 19: 22:04
1585 | 2023-02-11 | 3: 23:00; 4: 0; 5: 0.25232; 6: 7.0667; 7: ND; 8: 83.2167; 9: 0; 10: 0; 11: 485; 12: 0; 13: 0.65; 14: 1; 15: E; 16: 23:32; 17: 2.1; 18: E; 19: 23:42
1591 | 2023-02-12 | 0:00 | 0 | 0.25203 | 6 | ND | 85.65 | 0 | 0 | 501 | 0 | 0.3 | 1.1 | SE | 23:59 | 1.7 | SE | 23:56 |  | 3.5 | 0.24882 | 10.1507 | #DIV/0! | 77.7215 | 13.278 | 5.8333 | 27773.228 | 321.3403 | 1.0167 | 3.5 | N | 15:38 | 5.4 | NNE | 15:31
1597 | 2023-02-12 | 3: 1:00; 4: 0; 5: 0.25174; 6: 5.6333; 7: ND; 8: 87.4333; 9: 0.002; 10: 0; 11: 582; 12: 0; 13: 0.86667; 14: 1.7; 15: E; 16: 1:48; 17: 2.5; 18: E; 19: 1:45
1603 | 2023-02-12 | 3: 2:00; 4: 0; 5: 0.25146; 6: 4.7833; 7: ND; 8: 89.8; 9: 0; 10: 0; 11: 497; 12: 0; 13: 0.28333; 14: 1.5; 15: E; 16: 1:50; 17: 2.2; 18: E; 19: 2:03
1609 | 2023-02-12 | 3: 3:00; 4: 0; 5: 0.25117; 6: 4.6833; 7: ND; 8: 92.5333; 9: 0; 10: 0; 11: 538; 12: 0; 13: 0.16667; 14: 0.4; 15: E; 16: 3:00; 17: 0.9; 18: SE; 19: 2:55
1615 | 2023-02-12 | 3: 4:00; 4: 0; 5: 0.25088; 6: 4.55; 7: ND; 8: 95.2667; 9: 0.001; 10: 0; 11: 450; 12: 0; 13: 0.25; 14: 0.9; 15: E; 16: 4:13; 17: 1.8; 18: E; 19: 4:09
1621 | 2023-02-12 | 3: 5:00; 4: 0; 5: 0.2506; 6: 4.8667; 7: ND; 8: 95.2667; 9: 0.002; 10: 0; 11: 457; 12: 0; 13: 0.066667; 14: 0.2; 15: SSE; 16: 5:19; 17: 0.8; 18: SSE; 19: 5:11
1627 | 2023-02-12 | 3: 6:00; 4: 0; 5: 0.25022; 6: 4.1333; 7: ND; 8: 96.0833; 9: 0.002; 10: 0; 11: 6447; 12: 1.6667; 13: 0.2; 14: 0.4; 15: E; 16: 6:07; 17: 1.2; 18: E; 19: 6:00
1633 | 2023-02-12 | 3: 7:00; 4: 0; 5: 0.25002; 6: 4.8667; 7: ND; 8: 96.4167; 9: 0.162; 10: 0; 11: 369653; 12: 102.8333; 13: 0.16667; 14: 0.3; 15: ESE; 16: 7:00; 17: 0.9; 18: E; 19: 7:08
1639 | 2023-02-12 | 3: 8:00; 4: 0; 5: 0.24955; 6: 7.45; 7: ND; 8: 90.2833; 9: 0.766; 10: 0; 11: 1625542; 12: 451.3333; 13: 0.033333; 14: 0.1; 15: E; 16: 8:10; 17: 0.8; 18: NNE; 19: 8:08
1645 | 2023-02-12 | 3: 9:00; 4: 0; 5: 0.24945; 6: 11.2167; 7: ND; 8: 69.0167; 9: 1.406; 10: 0.83333; 11: 2889395; 12: 802.6667; 13: 0.85; 14: 1.1; 15: NNE; 16: 9:02; 17: 2.2; 18: W; 19: 9:49
1651 | 2023-02-12 | 3: 10:00; 4: 0; 5: 0.24888; 6: 12.5667; 7: ND; 8: 64.7333; 9: 1.866; 10: 1; 11: 3852901; 12: 1070; 13: 0.9; 14: 1.4; 15: WNW; 16: 9:56; 17: 2.3; 18: W; 19: 9:51
1657 | 2023-02-12 | 3: 11:00; 4: 0; 5: 0.24841; 6: 13.7167; 7: ND; 8: 62.65; 9: 2.098; 10: 1; 11: 4318026; 12: 1199.3333; 13: 2.3833; 14: 2.9; 15: N; 16: 11:32; 17: 4.6; 18: N; 19: 11:26
1663 | 2023-02-12 | 3: 12:00; 4: 0; 5: 0.24831; 6: 15.0667; 7: ND; 8: 55.0167; 9: 2.269; 10: 1; 11: 4720406; 12: 1311.1667; 13: 2.1833; 14: 3; 15: N; 16: 12:50; 17: 5.3; 18: N; 19: 12:46
1669 | 2023-02-12 | 3: 13:00; 4: 0; 5: 0.24774; 6: 15.3; 7: ND; 8: 52.4667; 9: 2.051; 10: 1; 11: 4293998; 12: 1192.8333; 13: 3.05; 14: 3.4; 15: NNW; 16: 13:31; 17: 4.8; 18: NW; 19: 13:43
1675 | 2023-02-12 | 3: 14:00; 4: 0; 5: 0.24774; 6: 15.8167; 7: ND; 8: 51.6; 9: 1.674; 10: 1; 11: 3520622; 12: 977.8333; 13: 2.7167; 14: 3.3; 15: NNW; 16: 13:50; 17: 4.6; 18: N; 19: 13:54
1681 | 2023-02-12 | 3: 15:00; 4: 0; 5: 0.24727; 6: 14.8333; 7: ND; 8: 56.0667; 9: 0.661; 10: 0; 11: 1451022; 12: 402.8333; 13: 2.75; 14: 3.5; 15: N; 16: 15:38; 17: 5.4; 18: NNE; 19: 15:31
1687 | 2023-02-12 | 3: 16:00; 4: 0; 5: 0.24717; 6: 14.4; 7: ND; 8: 58.8167; 9: 0.284; 10: 0; 11: 635975; 12: 176.5; 13: 1.55; 14: 2.7; 15: NE; 16: 15:55; 17: 5; 18: NE; 19: 15:54
1693 | 2023-02-12 | 3: 17:00; 4: 0; 5: 0.24717; 6: 13.8167; 7: ND; 8: 62.4833; 9: 0.034; 10: 0; 11: 83371; 12: 23.1667; 13: 1.05; 14: 1.4; 15: ENE; 16: 17:49; 17: 2.6; 18: ENE; 19: 17:47
1699 | 2023-02-12 | 3: 18:00; 4: 0; 5: 0.24708; 6: 12.9667; 7: ND; 8: 72.3667; 9: 0; 10: 0; 11: 526; 12: 0; 13: 0.76667; 14: 1.5; 15: E; 16: 17:52; 17: 2.3; 18: E; 19: 17:58
1705 | 2023-02-12 | 3: 19:00; 4: 0; 5: 0.2466; 6: 12.4333; 7: ND; 8: 72.4; 9: 0; 10: 0; 11: 507; 12: 0; 13: 0.68333; 14: 1.1; 15: ENE; 16: 19:50; 17: 2.2; 18: E; 19: 19:41
1711 | 2023-02-12 | 3: 20:00; 4: 0; 5: 0.2466; 6: 11.95; 7: ND; 8: 78.3667; 9: 0; 10: 0; 11: 436; 12: 0; 13: 0.53333; 14: 1.1; 15: ENE; 16: 19:50; 17: 1.7; 18: S; 19: 20:34
1717 | 2023-02-12 | 3: 21:00; 4: 0.5; 5: 0.2466; 6: 11.2333; 7: ND; 8: 90.6167; 9: 0; 10: 0; 11: 427; 12: 0; 13: 0.5; 14: 1.1; 15: E; 16: 21:50; 17: 1.7; 18: E; 19: 21:43
1723 | 2023-02-12 | 3: 22:00; 4: 1; 5: 0.24641; 6: 10.75; 7: ND; 8: 94.6833; 9: 0; 10: 0; 11: 443; 12: 0; 13: 1.4; 14: 1.8; 15: ENE; 16: 22:23; 17: 3.8; 18: E; 19: 22:22
1729 | 2023-02-12 | 3: 23:00; 4: 2; 5: 0.2486; 6: 10.5833; 7: ND; 8: 95.3; 9: 0; 10: 0; 11: 506; 12: 0; 13: 0.75; 14: 1.7; 15: NNE; 16: 22:50; 17: 2.6; 18: NE; 19: 23:23
1735 | 2023-02-13 | 0:00 | 2 | 0.25541 | 10.5 | ND | 99.3833 | 0 | 0 | 550 | 0 | 0.68333 | 1.4 | SSW | 0:10 | 2.1 | SW | 0:08 |  | 12.5 | 0.35246 | 8.825 | #DIV/0! | 90.5701 | 2.788 | 0 | 6996.553 | 80.9028 | 2.9507 | 6.9 | NNE | 16:59 | 13.7 | NNE | 16:50
1741 | 2023-02-13 | 3: 1:00; 4: 1.5; 5: 0.2734; 6: 10.05; 7: ND; 8: 99.8167; 9: 0; 10: 0; 11: 563; 12: 0; 13: 0.83333; 14: 1.6; 15: NNE; 16: 1:49; 17: 2.8; 18: NNE; 19: 1:43
1747 | 2023-02-13 | 3: 2:00; 4: 1.5; 5: 0.30072; 6: 9.3; 7: ND; 8: 97.7333; 9: 0; 10: 0; 11: 700; 12: 0; 13: 1.4167; 14: 1.8; 15: ENE; 16: 2:36; 17: 4.6; 18: ENE; 19: 2:47
1753 | 2023-02-13 | 3: 3:00; 4: 1.5; 5: 0.32988; 6: 9.2667; 7: ND; 8: 94.8; 9: 0; 10: 0; 11: 573; 12: 0; 13: 2.75; 14: 3.3; 15: ENE; 16: 3:40; 17: 7.7; 18: ENE; 19: 3:10
1759 | 2023-02-13 | 3: 4:00; 4: 1; 5: 0.34979; 6: 8.9833; 7: ND; 8: 94.4833; 9: 0; 10: 0; 11: 513; 12: 0; 13: 2.6; 14: 3.4; 15: ENE; 16: 4:40; 17: 7.2; 18: E; 19: 4:45
1765 | 2023-02-13 | 3: 5:00; 4: 0; 5: 0.3593; 6: 8.95; 7: ND; 8: 93.8333; 9: 0; 10: 0; 11: 480; 12: 0; 13: 2.5667; 14: 3.4; 15: ENE; 16: 4:52; 17: 7.6; 18: ESE; 19: 5:00
1771 | 2023-02-13 | 3: 6:00; 4: 1; 5: 0.36275; 6: 8.8833; 7: ND; 8: 95.1167; 9: 0; 10: 0; 11: 1107; 12: 0.16667; 13: 2.6833; 14: 3.9; 15: NNE; 16: 6:28; 17: 7.3; 18: NNE; 19: 6:13
1777 | 2023-02-13 | 3: 7:00; 4: 1; 5: 0.3653; 6: 8.8; 7: ND; 8: 95.8167; 9: 0.017; 10: 0; 11: 47535; 12: 13.1667; 13: 1.9; 14: 2.3; 15: NE; 16: 7:09; 17: 5; 18: NNE; 19: 7:20
1783 | 2023-02-13 | 3: 8:00; 4: 1; 5: 0.37413; 6: 9; 7: ND; 8: 97.1333; 9: 0.124; 10: 0; 11: 301274; 12: 83.6667; 13: 1.4167; 14: 1.8; 15: NE; 16: 7:53; 17: 3.2; 18: NE; 19: 8:03
1789 | 2023-02-13 | 3: 9:00; 4: 0; 5: 0.37904; 6: 9.4833; 7: ND; 8: 94.8167; 9: 0.215; 10: 0; 11: 534934; 12: 148.6667; 13: 1.5333; 14: 2; 15: NE; 16: 9:50; 17: 4.5; 18: NE; 19: 9:47
1795 | 2023-02-13 | 3: 10:00; 4: 0; 5: 0.37904; 6: 9.8333; 7: ND; 8: 92.2667; 9: 0.469; 10: 0; 11: 1124238; 12: 312.3333; 13: 3.4833; 14: 4.5; 15: NNE; 16: 10:49; 17: 7.7; 18: NNE; 19: 10:37
1801 | 2023-02-13 | 3: 11:00; 4: 0; 5: 0.37687; 6: 9.7167; 7: ND; 8: 92; 9: 0.333; 10: 0; 11: 832454; 12: 231.1667; 13: 3.9; 14: 4.6; 15: NNE; 16: 10:55; 17: 8.5; 18: NNE; 19: 11:08
1807 | 2023-02-13 | 3: 12:00; 4: 0; 5: 0.37436; 6: 10.0667; 7: ND; 8: 90.6833; 9: 0.522; 10: 0; 11: 1324174; 12: 368; 13: 3.4167; 14: 3.9; 15: NE; 16: 11:53; 17: 9; 18: NE; 19: 11:51
1813 | 2023-02-13 | 3: 13:00; 4: 0; 5: 0.37187; 6: 10.3; 7: ND; 8: 89.0167; 9: 0.506; 10: 0; 11: 1280244; 12: 355.6667; 13: 3.3833; 14: 4; 15: NNE; 16: 13:32; 17: 6.9; 18: ENE; 19: 13:23
1819 | 2023-02-13 | 3: 14:00; 4: 0; 5: 0.36974; 6: 10.0833; 7: ND; 8: 89.7333; 9: 0.35; 10: 0; 11: 883222; 12: 245.3333; 13: 3.2833; 14: 3.8; 15: NNE; 16: 14:28; 17: 8.1; 18: NE; 19: 13:58
1825 | 2023-02-13 | 3: 15:00; 4: 0.5; 5: 0.36775; 6: 9.8; 7: ND; 8: 90.3167; 9: 0.112; 10: 0; 11: 298655; 12: 83; 13: 3.45; 14: 4.2; 15: NNE; 16: 15:50; 17: 8.6; 18: N; 19: 15:48
1831 | 2023-02-13 | 3: 16:00; 4: 1; 5: 0.36611; 6: 8.7; 7: ND; 8: 91.5167; 9: 0.125; 10: 0; 11: 316449; 12: 87.8333; 13: 5.5833; 14: 6.8; 15: NNE; 16: 16:41; 17: 11; 18: N; 19: 16:37
1837 | 2023-02-13 | 3: 17:00; 4: 0.5; 5: 0.36437; 6: 7.9167; 7: ND; 8: 90.3333; 9: 0.015; 10: 0; 11: 45980; 12: 12.6667; 13: 4.6167; 14: 6.9; 15: NNE; 16: 16:59; 17: 13.7; 18: NNE; 19: 16:50
1843 | 2023-02-13 | 3: 18:00; 4: 0; 5: 0.36333; 6: 7.7833; 7: ND; 8: 87.0333; 9: 0; 10: 0; 11: 581; 12: 0; 13: 3.75; 14: 4.3; 15: NNE; 16: 18:06; 17: 7.6; 18: NNE; 19: 18:21
1849 | 2023-02-13 | 3: 19:00; 4: 0; 5: 0.3616; 6: 7.7667; 7: ND; 8: 85.3667; 9: 0; 10: 0; 11: 452; 12: 0; 13: 3.6333; 14: 4; 15: NNE; 16: 19:50; 17: 7.3; 18: NNE; 19: 19:48
1855 | 2023-02-13 | 3: 20:00; 4: 0; 5: 0.35953; 6: 7.3167; 7: ND; 8: 79.0833; 9: 0; 10: 0; 11: 483; 12: 0; 13: 4.6167; 14: 5.1; 15: NNE; 16: 20:27; 17: 8.7; 18: NNE; 19: 20:17
1861 | 2023-02-13 | 3: 21:00; 4: 0; 5: 0.35531; 6: 6.65; 7: ND; 8: 79.3; 9: 0; 10: 0; 11: 432; 12: 0; 13: 3.25; 14: 4.3; 15: NNE; 16: 20:59; 17: 7; 18: NNE; 19: 20:54
1867 | 2023-02-13 | 3: 22:00; 4: 0; 5: 0.35124; 6: 6.45; 7: ND; 8: 77.8167; 9: 0; 10: 0; 11: 465; 12: 0; 13: 3.1833; 14: 3.7; 15: NNE; 16: 22:10; 17: 7.4; 18: N; 19: 22:28
1873 | 2023-02-13 | 3: 23:00; 4: 0; 5: 0.3481; 6: 6.2; 7: ND; 8: 76.2833; 9: 0; 10: 0; 11: 495; 12: 0; 13: 2.8833; 14: 3.5; 15: NNE; 16: 23:34; 17: 6.5; 18: N; 19: 23:25
1879 | 2023-02-14 | 0:00 | 0 | 0.34364 | 5.75 | ND | 81.4 | 0 | 0 | 458 | 0 | 2.7667 | 3.4 | NNE | 23:59 | 5.8 | NNE | 0:16 |  | 0 | 0.30757 | 6.0632 | #DIV/0! | 58.3062 | 14.488 | 6 | 28902.329 | 334.4375 | 2.9556 | 6.5 | N | 12:57 | 10.6 | NNE | 2:27
1885 | 2023-02-14 | 3: 1:00; 4: 0; 5: 0.33922; 6: 5.8167; 7: ND; 8: 79.3167; 9: 0; 10: 0; 11: 454; 12: 0; 13: 2.7167; 14: 3.6; 15: NNE; 16: 1:50; 17: 6.3; 18: NE; 19: 1:47
1891 | 2023-02-14 | 3: 2:00; 4: 0; 5: 0.33648; 6: 6.2167; 7: ND; 8: 68.0167; 9: 0; 10: 0; 11: 446; 12: 0; 13: 4.9833; 14: 6.1; 15: NNE; 16: 2:37; 17: 10.6; 18: NNE; 19: 2:27
1897 | 2023-02-14 | 3: 3:00; 4: 0; 5: 0.33179; 6: 5.65; 7: ND; 8: 70.8; 9: 0; 10: 0; 11: 488; 12: 0; 13: 2.5833; 14: 4.1; 15: NNE; 16: 2:50; 17: 5.9; 18: NNE; 19: 2:56
1903 | 2023-02-14 | 3: 4:00; 4: 0; 5: 0.32897; 6: 5.0833; 7: ND; 8: 70.1667; 9: 0; 10: 0; 11: 475; 12: 0; 13: 2.2333; 14: 3.4; 15: NNE; 16: 4:49; 17: 6.3; 18: N; 19: 4:47
1909 | 2023-02-14 | 3: 5:00; 4: 0; 5: 0.32509; 6: 5.0833; 7: ND; 8: 58.8333; 9: 0; 10: 0; 11: 445; 12: 0; 13: 4.4667; 14: 5.3; 15: NNE; 16: 5:27; 17: 8.7; 18: N; 19: 5:20
1915 | 2023-02-14 | 3: 6:00; 4: 0; 5: 0.31899; 6: 3.6833; 7: ND; 8: 70.3667; 9: 0.002; 10: 0; 11: 7772; 12: 2; 13: 1.2333; 14: 4; 15: NNE; 16: 5:50; 17: 4; 18: NNE; 19: 5:51
1921 | 2023-02-14 | 3: 7:00; 4: 0; 5: 0.31484; 6: 3.45; 7: ND; 8: 68; 9: 0.193; 10: 0; 11: 388360; 12: 108; 13: 1.2833; 14: 1.8; 15: E; 16: 6:58; 17: 3.4; 18: E; 19: 7:30
1927 | 2023-02-14 | 3: 8:00; 4: 0; 5: 0.31209; 6: 4.9; 7: ND; 8: 62.1667; 9: 0.862; 10: 0; 11: 1690236; 12: 469.5; 13: 1.8167; 14: 3.3; 15: NNE; 16: 8:50; 17: 6.1; 18: N; 19: 8:49
1933 | 2023-02-14 | 3: 9:00; 4: 0; 5: 0.30946; 6: 6.5667; 7: ND; 8: 50.7833; 9: 1.488; 10: 0.83333; 11: 2930789; 12: 814.1667; 13: 3.6667; 14: 4.4; 15: N; 16: 9:08; 17: 7; 18: N; 19: 9:06
1939 | 2023-02-14 | 3: 10:00; 4: 0; 5: 0.30641; 6: 7.2333; 7: ND; 8: 44.85; 9: 2.033; 10: 1; 11: 4010311; 12: 1113.8333; 13: 3.4667; 14: 4.5; 15: NNE; 16: 10:02; 17: 7.2; 18: N; 19: 9:53
1945 | 2023-02-14 | 3: 11:00; 4: 0; 5: 0.3037; 6: 7.65; 7: ND; 8: 44.9167; 9: 2.364; 10: 1; 11: 4648856; 12: 1291.1667; 13: 3.45; 14: 4.7; 15: N; 16: 11:41; 17: 7.7; 18: N; 19: 11:40
1951 | 2023-02-14 | 3: 12:00; 4: 0; 5: 0.30182; 6: 8.65; 7: ND; 8: 42.6833; 9: 2.088; 10: 0.83333; 11: 4147533; 12: 1152.1667; 13: 4.25; 14: 5; 15: N; 16: 12:30; 17: 9.6; 18: N; 19: 12:47
1957 | 2023-02-14 | 3: 13:00; 4: 0; 5: 0.30016; 6: 8.7167; 7: ND; 8: 40.2833; 9: 1.67; 10: 0.83333; 11: 3380490; 12: 939; 13: 4.8667; 14: 6.5; 15: N; 16: 12:57; 17: 10.4; 18: N; 19: 12:52
1963 | 2023-02-14 | 3: 14:00; 4: 0; 5: 0.29839; 6: 9.25; 7: ND; 8: 39.5; 9: 1.934; 10: 1; 11: 3834615; 12: 1065.1667; 13: 4.4667; 14: 5.6; 15: N; 16: 14:16; 17: 9.8; 18: N; 19: 14:08
1969 | 2023-02-14 | 3: 15:00; 4: 0; 5: 0.29653; 6: 8.85; 7: ND; 8: 42.1167; 9: 1.177; 10: 0.5; 11: 2424468; 12: 673.3333; 13: 4; 14: 4.5; 15: N; 16: 15:24; 17: 8; 18: N; 19: 15:04
1975 | 2023-02-14 | 3: 16:00; 4: 0; 5: 0.29498; 6: 7.9667; 7: ND; 8: 44.45; 9: 0.597; 10: 0; 11: 1241569; 12: 344.8333; 13: 3.7833; 14: 4.8; 15: NNE; 16: 16:11; 17: 8; 18: N; 19: 16:05
1981 | 2023-02-14 | 3: 17:00; 4: 0; 5: 0.29333; 6: 6.7333; 7: ND; 8: 48.8667; 9: 0.08; 10: 0; 11: 190935; 12: 53.1667; 13: 2.0667; 14: 4.1; 15: N; 16: 16:50; 17: 6.2; 18: NNE; 19: 16:57
1987 | 2023-02-14 | 3: 18:00; 4: 0; 5: 0.292; 6: 5.3333; 7: ND; 8: 57.9333; 9: 0; 10: 0; 11: 1103; 12: 0.16667; 13: 1.95; 14: 2.8; 15: E; 16: 18:50; 17: 4.8; 18: E; 19: 18:48
1993 | 2023-02-14 | 3: 19:00; 4: 0; 5: 0.28995; 6: 5.4167; 7: ND; 8: 57.0333; 9: 0; 10: 0; 11: 536; 12: 0; 13: 1.9167; 14: 2.9; 15: E; 16: 18:52; 17: 5; 18: E; 19: 18:57
1999 | 2023-02-14 | 3: 20:00; 4: 0; 5: 0.28841; 6: 5.05; 7: ND; 8: 60.3333; 9: 0; 10: 0; 11: 554; 12: 0; 13: 2.45; 14: 2.9; 15: ENE; 16: 20:00; 17: 5.3; 18: E; 19: 20:40
2005 | 2023-02-14 | 3: 21:00; 4: 0; 5: 0.28658; 6: 4.2667; 7: ND; 8: 64.2333; 9: 0; 10: 0; 11: 534; 12: 0; 13: 1.5; 14: 2.1; 15: ENE; 16: 20:50; 17: 4.3; 18: NE; 19: 21:47
2011 | 2023-02-14 | 3: 22:00; 4: 0; 5: 0.28515; 6: 4.1; 7: ND; 8: 66.65; 9: 0; 10: 0; 11: 479; 12: 0; 13: 1.8833; 14: 2.1; 15: NE; 16: 22:17; 17: 4.9; 18: NE; 19: 22:46
2017 | 2023-02-14 | 3: 23:00; 4: 0; 5: 0.28373; 6: 4.1; 7: ND; 8: 65.65; 9: 0; 10: 0; 11: 423; 12: 0; 13: 3.1333; 14: 4.5; 15: NNE; 16: 23:27; 17: 8.5; 18: NNE; 19: 23:24
2023 | 2023-02-15 | 0:00 | 0 | 0.28251 | 3.3833 | ND | 68.9333 | 0 | 0 | 447 | 0 | 2.1333 | 3.6 | NNE | 23:54 | 5.6 | NNE | 23:53 |  | 0 | 0.2709 | 3.8812 | #DIV/0! | 53.1264 | 11.636 | 5 | 23353.374 | 270.1944 | 3.1764 | 6.2 | N | 11:30 | 10.2 | N | 11:50
2029 | 2023-02-15 | 3: 1:00; 4: 0; 5: 0.2811; 6: 3; 7: ND; 8: 70.2167; 9: 0; 10: 0; 11: 456; 12: 0; 13: 2; 14: 2.6; 15: NNE; 16: 1:40; 17: 4.5; 18: NNE; 19: 1:36
2035 | 2023-02-15 | 3: 2:00; 4: 0; 5: 0.27999; 6: 2.9; 7: ND; 8: 67.3667; 9: 0; 10: 0; 11: 479; 12: 0; 13: 2.4333; 14: 2.9; 15: NNE; 16: 2:43; 17: 5.7; 18: NNE; 19: 2:45
2041 | 2023-02-15 | 3: 3:00; 4: 0; 5: 0.27858; 6: 2.6167; 7: ND; 8: 64.35; 9: 0; 10: 0; 11: 471; 12: 0; 13: 3.0667; 14: 3.4; 15: NE; 16: 3:12; 17: 7.1; 18: NNE; 19: 3:16
2047 | 2023-02-15 | 3: 4:00; 4: 0; 5: 0.27737; 6: 2.35; 7: ND; 8: 59.4833; 9: 0; 10: 0; 11: 484; 12: 0; 13: 2.45; 14: 3.4; 15: NNE; 16: 3:53; 17: 6.6; 18: NNE; 19: 3:50
2053 | 2023-02-15 | 3: 5:00; 4: 0; 5: 0.27637; 6: 1.8; 7: ND; 8: 58.9333; 9: 0; 10: 0; 11: 518; 12: 0; 13: 2.7333; 14: 4; 15: NNE; 16: 5:00; 17: 6.9; 18: NNE; 19: 4:55
2059 | 2023-02-15 | 3: 6:00; 4: 0; 5: 0.27546; 6: 1.4; 7: ND; 8: 64.6667; 9: 0.003; 10: 0; 11: 9427; 12: 2.5; 13: 1.9667; 14: 2.4; 15: NNE; 16: 6:40; 17: 4.3; 18: NNE; 19: 6:05
2065 | 2023-02-15 | 3: 7:00; 4: 0; 5: 0.27456; 6: 1.7667; 7: ND; 8: 59.45; 9: 0.274; 10: 0; 11: 504357; 12: 140; 13: 1.9833; 14: 2.9; 15: NNE; 16: 7:50; 17: 5.4; 18: NNE; 19: 7:49
2071 | 2023-02-15 | 3: 8:00; 4: 0; 5: 0.27356; 6: 3.3; 7: ND; 8: 48.75; 9: 0.778; 10: 0; 11: 1527886; 12: 424.3333; 13: 3.5333; 14: 4.1; 15: NNE; 16: 8:16; 17: 7.1; 18: NNE; 19: 8:08
2077 | 2023-02-15 | 3: 9:00; 4: 0; 5: 0.27267; 6: 4.3; 7: ND; 8: 44.1333; 9: 1.413; 10: 0.83333; 11: 2772393; 12: 770; 13: 3.1167; 14: 4.1; 15: NNE; 16: 9:20; 17: 8.2; 18: NE; 19: 9:11
2083 | 2023-02-15 | 3: 10:00; 4: 0; 5: 0.27157; 6: 5.3667; 7: ND; 8: 42.6333; 9: 2.041; 10: 1; 11: 4024291; 12: 1117.6667; 13: 4.1333; 14: 5; 15: NNE; 16: 10:20; 17: 9.4; 18: NNE; 19: 10:50
2089 | 2023-02-15 | 3: 11:00; 4: 0; 5: 0.27078; 6: 5.6667; 7: ND; 8: 42.85; 9: 1.987; 10: 1; 11: 3962496; 12: 1100.6667; 13: 5; 14: 6.2; 15: N; 16: 11:30; 17: 9.9; 18: NNE; 19: 11:21
2095 | 2023-02-15 | 3: 12:00; 4: 0; 5: 0.26988; 6: 5.5667; 7: ND; 8: 44.5167; 9: 1.37; 10: 0.66667; 11: 2818125; 12: 782.8333; 13: 4.2; 14: 5.4; 15: N; 16: 12:07; 17: 10.2; 18: N; 19: 11:50
2101 | 2023-02-15 | 3: 13:00; 4: 0; 5: 0.26909; 6: 5.7667; 7: ND; 8: 45.6; 9: 1.424; 10: 1; 11: 2913692; 12: 809.3333; 13: 2.9; 14: 3.9; 15: NNE; 16: 13:40; 17: 7; 18: NNE; 19: 13:37
2107 | 2023-02-15 | 3: 14:00; 4: 0; 5: 0.2683; 6: 6.0167; 7: ND; 8: 44.95; 9: 1.071; 10: 0.33333; 11: 2225071; 12: 618; 13: 2.8667; 14: 4; 15: NNE; 16: 14:19; 17: 7.3; 18: N; 19: 14:14
2113 | 2023-02-15 | 3: 15:00; 4: 0; 5: 0.26761; 6: 5.9; 7: ND; 8: 44.8; 9: 0.605; 10: 0.16667; 11: 1273841; 12: 353.6667; 13: 3.5; 14: 4.1; 15: NNE; 16: 15:50; 17: 7.4; 18: N; 19: 15:42
2119 | 2023-02-15 | 3: 16:00; 4: 0; 5: 0.26672; 6: 6; 7: ND; 8: 43.6; 9: 0.603; 10: 0; 11: 1184131; 12: 329; 13: 3.9167; 14: 5.4; 15: N; 16: 16:27; 17: 10.2; 18: N; 19: 16:24
2125 | 2023-02-15 | 3: 17:00; 4: 0; 5: 0.26603; 6: 4.85; 7: ND; 8: 51.0667; 9: 0.067; 10: 0; 11: 131749; 12: 36.5; 13: 2.0667; 14: 2.7; 15: NNE; 16: 17:31; 17: 5.5; 18: NNE; 19: 17:15
2131 | 2023-02-15 | 3: 18:00; 4: 0; 5: 0.26524; 6: 4.3833; 7: ND; 8: 51.1667; 9: 0; 10: 0; 11: 775; 12: 0.16667; 13: 2.9833; 14: 3.7; 15: NNE; 16: 18:46; 17: 6; 18: NNE; 19: 18:45
2137 | 2023-02-15 | 3: 19:00; 4: 0; 5: 0.26436; 6: 3.7167; 7: ND; 8: 57.8833; 9: 0; 10: 0; 11: 474; 12: 0; 13: 2.7333; 14: 4.5; 15: NNE; 16: 19:48; 17: 7.6; 18: NNE; 19: 19:44
2143 | 2023-02-15 | 3: 20:00; 4: 0; 5: 0.26357; 6: 3.6167; 7: ND; 8: 48.3; 9: 0; 10: 0; 11: 470; 12: 0; 13: 5.05; 14: 5.8; 15: NNE; 16: 20:29; 17: 9.7; 18: NNE; 19: 20:20
2149 | 2023-02-15 | 3: 21:00; 4: 0; 5: 0.26288; 6: 3.3667; 7: ND; 8: 49.65; 9: 0; 10: 0; 11: 412; 12: 0; 13: 4.7; 14: 5.6; 15: NNE; 16: 21:10; 17: 8.7; 18: NNE; 19: 20:57
2155 | 2023-02-15 | 3: 22:00; 4: 0; 5: 0.2621; 6: 3.2; 7: ND; 8: 51.1167; 9: 0; 10: 0; 11: 470; 12: 0; 13: 3.75; 14: 4.5; 15: NNE; 16: 22:23; 17: 7.9; 18: NNE; 19: 22:18
2161 | 2023-02-15 | 3: 23:00; 4: 0; 5: 0.26132; 6: 2.9167; 7: ND; 8: 50.6167; 9: 0; 10: 0; 11: 459; 12: 0; 13: 3.0167; 14: 3.8; 15: NNE; 16: 22:50; 17: 6.6; 18: NNE; 19: 23:49
2167 | 2023-02-16 | 0:00 | 0 | 0.26073 | 2.2167 | ND | 51.2 | 0 | 0 | 451 | 0 | 3.0167 | 3.5 | NNE | 0:20 | 6.3 | N | 0:07 |  | 0 | 0.25368 | 4.1632 | #DIV/0! | 53.3611 | 16.312 | 6.1667 | 32051.258 | 370.8889 | 2.6708 | 5.8 | N | 12:21 | 9.8 | NNE | 9:53
2173 | 2023-02-16 | 3: 1:00; 4: 0; 5: 0.26005; 6: 2.4333; 7: ND; 8: 50.7833; 9: 0; 10: 0; 11: 445; 12: 0; 13: 3.6833; 14: 4.5; 15: NNE; 16: 1:38; 17: 8; 18: NNE; 19: 1:33
2179 | 2023-02-16 | 3: 2:00; 4: 0; 5: 0.25947; 6: 2.5333; 7: ND; 8: 53.2; 9: 0; 10: 0; 11: 433; 12: 0; 13: 3.4; 14: 4.5; 15: NNE; 16: 1:53; 17: 7.1; 18: N; 19: 2:48
2185 | 2023-02-16 | 3: 3:00; 4: 0; 5: 0.25888; 6: 2.5667; 7: ND; 8: 53.3833; 9: 0; 10: 0; 11: 435; 12: 0; 13: 3.1; 14: 3.5; 15: NNE; 16: 3:30; 17: 7.3; 18: N; 19: 3:47
2191 | 2023-02-16 | 3: 4:00; 4: 0; 5: 0.25811; 6: 2.55; 7: ND; 8: 54.2333; 9: 0; 10: 0; 11: 459; 12: 0; 13: 3.75; 14: 4; 15: NNE; 16: 4:02; 17: 7.4; 18: N; 19: 4:09
2197 | 2023-02-16 | 3: 5:00; 4: 0; 5: 0.25733; 6: 2.5667; 7: ND; 8: 54.5167; 9: 0; 10: 0; 11: 427; 12: 0; 13: 3.5333; 14: 4.3; 15: NNE; 16: 5:12; 17: 7.9; 18: NNE; 19: 5:10
2203 | 2023-02-16 | 3: 6:00; 4: 0; 5: 0.25675; 6: 2.6; 7: ND; 8: 54.5167; 9: 0.002; 10: 0; 11: 6860; 12: 1.8333; 13: 4.1167; 14: 4.6; 15: NNE; 16: 6:48; 17: 7.4; 18: N; 19: 6:41
2209 | 2023-02-16 | 3: 7:00; 4: 0; 5: 0.25607; 6: 2.9333; 7: ND; 8: 55.2333; 9: 0.109; 10: 0; 11: 216362; 12: 60; 13: 4.3; 14: 5; 15: N; 16: 7:20; 17: 8.3; 18: N; 19: 7:17
2215 | 2023-02-16 | 3: 8:00; 4: 0; 5: 0.2553; 6: 3.6167; 7: ND; 8: 54.9; 9: 0.494; 10: 0; 11: 974187; 12: 270.5; 13: 3.9833; 14: 4.6; 15: NNE; 16: 8:36; 17: 7.6; 18: NNE; 19: 8:40
2221 | 2023-02-16 | 3: 9:00; 4: 0; 5: 0.25492; 6: 4.65; 7: ND; 8: 51.8833; 9: 1.279; 10: 0.33333; 11: 2467604; 12: 685.5; 13: 4.8; 14: 5.2; 15: NNE; 16: 9:19; 17: 8.7; 18: NNE; 19: 9:37
2227 | 2023-02-16 | 3: 10:00; 4: 0; 5: 0.25414; 6: 6.3; 7: ND; 8: 46.9; 9: 2.653; 10: 1; 11: 5096268; 12: 1415.5; 13: 3.7667; 14: 4.7; 15: NNE; 16: 9:53; 17: 9.8; 18: NNE; 19: 9:53
2233 | 2023-02-16 | 3: 11:00; 4: 0; 5: 0.25347; 6: 6.3667; 7: ND; 8: 44.6; 9: 2.55; 10: 1; 11: 4960567; 12: 1378.1667; 13: 3.25; 14: 4.3; 15: NNE; 16: 10:54; 17: 8.1; 18: N; 19: 11:35
2239 | 2023-02-16 | 3: 12:00; 4: 0; 5: 0.2529; 6: 7; 7: ND; 8: 44.0833; 9: 2.608; 10: 1; 11: 5074736; 12: 1409.6667; 13: 4.05; 14: 5.8; 15: N; 16: 12:21; 17: 9.7; 18: N; 19: 12:25
2245 | 2023-02-16 | 3: 13:00; 4: 0; 5: 0.25242; 6: 7.4333; 7: ND; 8: 44.3167; 9: 2.408; 10: 1; 11: 4724101; 12: 1312.3333; 13: 4.5333; 14: 5.2; 15: NNE; 16: 13:40; 17: 9.1; 18: N; 19: 13:36
2251 | 2023-02-16 | 3: 14:00; 4: 0; 5: 0.25174; 6: 8.0333; 7: ND; 8: 40.3; 9: 1.994; 10: 1; 11: 3946801; 12: 1096.3333; 13: 4.0667; 14: 5.2; 15: NNE; 16: 13:55; 17: 7.8; 18: N; 19: 14:10
2257 | 2023-02-16 | 3: 15:00; 4: 0; 5: 0.25127; 6: 8.35; 7: ND; 8: 39.95; 9: 1.4; 10: 0.83333; 11: 2839872; 12: 788.6667; 13: 2.1167; 14: 3.7; 15: N; 16: 14:58; 17: 5.7; 18: N; 19: 14:56
2263 | 2023-02-16 | 3: 16:00; 4: 0; 5: 0.25088; 6: 8.2667; 7: ND; 8: 40.4; 9: 0.698; 10: 0; 11: 1463314; 12: 406.5; 13: 1.9167; 14: 2.6; 15: NNE; 16: 16:16; 17: 5.3; 18: N; 19: 16:15
2269 | 2023-02-16 | 3: 17:00; 4: 0; 5: 0.2505; 6: 7.25; 7: ND; 8: 40.9; 9: 0.116; 10: 0; 11: 274043; 12: 76; 13: 1.1167; 14: 1.6; 15: ENE; 16: 17:14; 17: 3.6; 18: E; 19: 17:24
2275 | 2023-02-16 | 3: 18:00; 4: 0; 5: 0.25002; 6: 4.4667; 7: ND; 8: 52.1167; 9: 0; 10: 0; 11: 1625; 12: 0.33333; 13: 0.36667; 14: 0.8; 15: NE; 16: 17:53; 17: 1.4; 18: E; 19: 18:40
2281 | 2023-02-16 | 3: 19:00; 4: 0; 5: 0.24955; 6: 3.1167; 7: ND; 8: 58.6333; 9: 0; 10: 0; 11: 572; 12: 0; 13: 0.43333; 14: 1; 15: E; 16: 19:19; 17: 1.6; 18: E; 19: 19:13
2287 | 2023-02-16 | 3: 20:00; 4: 0; 5: 0.24917; 6: 1.7; 7: ND; 8: 67.8667; 9: 0; 10: 0; 11: 540; 12: 0; 13: 0.25; 14: 0.5; 15: ENE; 16: 19:57; 17: 1.2; 18: SE; 19: 20:26
2293 | 2023-02-16 | 3: 21:00; 4: 0; 5: 0.24869; 6: 1.5333; 7: ND; 8: 72.1833; 9: 0.001; 10: 0; 11: 608; 12: 0; 13: 0.26667; 14: 0.5; 15: E; 16: 21:50; 17: 1.7; 18: E; 19: 21:45
2299 | 2023-02-16 | 3: 22:00; 4: 0; 5: 0.24812; 6: 0.83333; 7: ND; 8: 76.9167; 9: 0; 10: 0; 11: 234; 12: 0; 13: 0.2; 14: 0.6; 15: E; 16: 21:51; 17: 1.1; 18: SSE; 19: 22:07
2305 | 2023-02-16 | 3: 23:00; 4: 0; 5: 0.24774; 6: 0.6; 7: ND; 8: 77.65; 9: 0; 10: 0; 11: 314; 12: 0; 13: 0.083333; 14: 0.3; 15: ENE; 16: 23:46; 17: 1.7; 18: E; 19: 23:42
2311 | 2023-02-17 | 0:00 | 0 | 0.24717 | 0.23333 | ND | 80.3333 | 0.001 | 0 | 481 | 0 | 0.18333 | 0.7 | SSE | 0:33 | 1.3 | SE | 0:29 |  | 0 | 0.24217 | 6.2062 | #DIV/0! | 69.9125 | 11.362 | 4.6667 | 23606.887 | 273.125 | 1.0431 | 4 | WSW | 11:47 | 6.6 | SW | 11:50
2317 | 2023-02-17 | 3: 1:00; 4: 0; 5: 0.24679; 6: 0.13333; 7: ND; 8: 79.1167; 9: 0.002; 10: 0; 11: 552; 12: 0; 13: 0.36667; 14: 1.1; 15: SSE; 16: 1:07; 17: 1.5; 18: S; 19: 1:04
2323 | 2023-02-17 | 3: 2:00; 4: 0; 5: 0.24632; 6: -0.16667; 7: ND; 8: 81.55; 9: 0; 10: 0; 11: 514; 12: 0; 13: 0.11667; 14: 0.4; 15: SE; 16: 1:55; 17: 1; 18: E; 19: 2:30
2329 | 2023-02-17 | 3: 3:00; 4: 0; 5: 0.24575; 6: -0.15; 7: ND; 8: 82.65; 9: 0; 10: 0; 11: 592; 12: 0; 13: 0.033333; 14: 0.2; 15: SW; 16: 3:00; 17: 0.8; 18: ESE; 19: 2:58
2335 | 2023-02-17 | 3: 4:00; 4: 0; 5: 0.24509; 6: -0.16667; 7: ND; 8: 83.85; 9: 0.002; 10: 0; 11: 575; 12: 0; 13: 0.066667; 14: 0.2; 15: WNW; 16: 4:40; 17: 0.8; 18: E; 19: 4:37
2341 | 2023-02-17 | 3: 5:00; 4: 0; 5: 0.24462; 6: 0.21667; 7: ND; 8: 81.8167; 9: 0; 10: 0; 11: 532; 12: 0; 13: 0.23333; 14: 0.7; 15: E; 16: 5:50; 17: 1.5; 18: ENE; 19: 5:47
2347 | 2023-02-17 | 3: 6:00; 4: 0; 5: 0.24424; 6: 0.3; 7: ND; 8: 79.3833; 9: 0.005; 10: 0; 11: 12028; 12: 3.1667; 13: 0.58333; 14: 1; 15: E; 16: 6:22; 17: 1.5; 18: ESE; 19: 6:05
2353 | 2023-02-17 | 3: 7:00; 4: 0; 5: 0.24377; 6: 0.78333; 7: ND; 8: 81.2333; 9: 0.207; 10: 0; 11: 443594; 12: 123.1667; 13: 0.56667; 14: 1; 15: E; 16: 7:05; 17: 3; 18: E; 19: 7:01
2359 | 2023-02-17 | 3: 8:00; 4: 0; 5: 0.2434; 6: 5.1833; 7: ND; 8: 69.2333; 9: 0.907; 10: 0; 11: 1814516; 12: 503.8333; 13: 0.55; 14: 1.3; 15: NNE; 16: 8:35; 17: 2.2; 18: NNE; 19: 8:28
2365 | 2023-02-17 | 3: 9:00; 4: 0; 5: 0.24302; 6: 8.4833; 7: ND; 8: 57.3167; 9: 1.47; 10: 1; 11: 3013659; 12: 837; 13: 1.3333; 14: 1.8; 15: W; 16: 9:42; 17: 2.8; 18: WNW; 19: 9:35
2371 | 2023-02-17 | 3: 10:00; 4: 0; 5: 0.24246; 6: 9.2167; 7: ND; 8: 58.25; 9: 1.116; 10: 0.33333; 11: 2331596; 12: 647.5; 13: 1.8833; 14: 2.6; 15: SW; 16: 10:50; 17: 4.1; 18: WSW; 19: 10:48
2377 | 2023-02-17 | 3: 11:00; 4: 0; 5: 0.24199; 6: 11.4; 7: ND; 8: 47.8667; 9: 1.872; 10: 1; 11: 3840424; 12: 1066.6667; 13: 3.5; 14: 4; 15: WSW; 16: 11:47; 17: 6.6; 18: SW; 19: 11:50
2383 | 2023-02-17 | 3: 12:00; 4: 0; 5: 0.24152; 6: 12.4167; 7: ND; 8: 48.0667; 9: 2.146; 10: 1; 11: 4391127; 12: 1219.8333; 13: 3.25; 14: 4; 15: SW; 16: 11:53; 17: 6.3; 18: W; 19: 11:51
2389 | 2023-02-17 | 3: 13:00; 4: 0; 5: 0.24115; 6: 12.55; 7: ND; 8: 48.9167; 9: 1.896; 10: 1; 11: 3913153; 12: 1087; 13: 3.2667; 14: 3.8; 15: WSW; 16: 13:10; 17: 5.6; 18: W; 19: 13:07
2395 | 2023-02-17 | 3: 14:00; 4: 0; 5: 0.24087; 6: 11.7167; 7: ND; 8: 55.25; 9: 0.884; 10: 0.33333; 11: 1956232; 12: 543.5; 13: 2.7333; 14: 3.1; 15: WSW; 16: 14:17; 17: 4.5; 18: W; 19: 14:00
2401 | 2023-02-17 | 3: 15:00; 4: 0; 5: 0.2404; 6: 11.0833; 7: ND; 8: 59.55; 9: 0.345; 10: 0; 11: 790277; 12: 219.5; 13: 1.25; 14: 2.2; 15: WNW; 16: 14:50; 17: 3.3; 18: WNW; 19: 14:54
2407 | 2023-02-17 | 3: 16:00; 4: 0; 5: 0.24031; 6: 11.1333; 7: ND; 8: 57.8333; 9: 0.396; 10: 0; 11: 842225; 12: 234; 13: 1.2833; 14: 2; 15: W; 16: 16:41; 17: 2.7; 18: W; 19: 16:48
2413 | 2023-02-17 | 3: 17:00; 4: 0; 5: 0.23984; 6: 10.4667; 7: ND; 8: 61.9833; 9: 0.112; 10: 0; 11: 250562; 12: 69.5; 13: 1.1167; 14: 1.8; 15: W; 16: 16:50; 17: 2.1; 18: WSW; 19: 16:54
2419 | 2023-02-17 | 3: 18:00; 4: 0; 5: 0.23957; 6: 8.5; 7: ND; 8: 72.1; 9: 0; 10: 0; 11: 1676; 12: 0.33333; 13: 1.0333; 14: 1.8; 15: SE; 16: 18:24; 17: 2.2; 18: SE; 19: 18:19
2425 | 2023-02-17 | 3: 19:00; 4: 0; 5: 0.23929; 6: 6.8; 7: ND; 8: 77.85; 9: 0; 10: 0; 11: 611; 12: 0; 13: 0.23333; 14: 0.6; 15: SE; 16: 19:32; 17: 1.1; 18: E; 19: 19:49
2431 | 2023-02-17 | 3: 20:00; 4: 0; 5: 0.2391; 6: 6.75; 7: ND; 8: 77.5333; 9: 0; 10: 0; 11: 506; 12: 0; 13: 0.43333; 14: 0.9; 15: ENE; 16: 20:03; 17: 1.6; 18: E; 19: 19:58
2437 | 2023-02-17 | 3: 21:00; 4: 0; 5: 0.23873; 6: 7.05; 7: ND; 8: 77.8; 9: 0.001; 10: 0; 11: 470; 12: 0; 13: 0.33333; 14: 0.8; 15: ESE; 16: 21:50; 17: 1.4; 18: E; 19: 21:47
2443 | 2023-02-17 | 3: 22:00; 4: 0; 5: 0.23845; 6: 7.5; 7: ND; 8: 77.8333; 9: 0; 10: 0; 11: 478; 12: 0; 13: 0.38333; 14: 0.8; 15: ESE; 16: 21:50; 17: 1.4; 18: E; 19: 22:05
2449 | 2023-02-17 | 3: 23:00; 4: 0; 5: 0.23817; 6: 7.5167; 7: ND; 8: 80.5833; 9: 0; 10: 0; 11: 507; 12: 0; 13: 0.3; 14: 1.1; 15: E; 16: 23:07; 17: 1.9; 18: E; 19: 23:01
2455 | 2023-02-18 | 0:00 | 0 | 0.23789 | 8.0333 | ND | 80.95 | 0.001 | 0 | 487 | 0 | 0.68333 | 1.6 | E | 0:36 | 2.5 | E | 0:36 |  | 0 | 0.23499 | 10.1854 | #DIV/0! | 80.9632 | 3.564 | 0 | 8504.361 | 98.3889 | 0.65694 | 2.6 | NW | 12:57 | 3.7 | NW | 12:53
2461 | 2023-02-18 | 3: 1:00; 4: 0; 5: 0.23762; 6: 7.95; 7: ND; 8: 81.8167; 9: 0; 10: 0; 11: 442; 12: 0; 13: 0.4; 14: 1; 15: ENE; 16: 1:50; 17: 3.3; 18: E; 19: 1:49
2467 | 2023-02-18 | 3: 2:00; 4: 0; 5: 0.23734; 6: 8.5667; 7: ND; 8: 75.3667; 9: 0.001; 10: 0; 11: 454; 12: 0; 13: 0.96667; 14: 1.7; 15: E; 16: 1:58; 17: 3.3; 18: E; 19: 1:50
2473 | 2023-02-18 | 3: 3:00; 4: 0; 5: 0.23706; 6: 7.85; 7: ND; 8: 81.35; 9: 0; 10: 0; 11: 510; 12: 0; 13: 0.11667; 14: 0.5; 15: ESE; 16: 3:04; 17: 1.3; 18: SE; 19: 2:57
2479 | 2023-02-18 | 3: 4:00; 4: 0; 5: 0.23697; 6: 7.9; 7: ND; 8: 82.55; 9: 0; 10: 0; 11: 477; 12: 0; 13: 0.4; 14: 1.1; 15: SE; 16: 4:43; 17: 1.9; 18: E; 19: 4:35
2485 | 2023-02-18 | 3: 5:00; 4: 0; 5: 0.23651; 6: 8.2; 7: ND; 8: 80.75; 9: 0; 10: 0; 11: 498; 12: 0; 13: 0.16667; 14: 0.6; 15: E; 16: 5:00; 17: 1.2; 18: ESE; 19: 4:57
2491 | 2023-02-18 | 3: 6:00; 4: 0; 5: 0.23632; 6: 8.5; 7: ND; 8: 78.0333; 9: 0; 10: 0; 11: 3282; 12: 0.66667; 13: 0.36667; 14: 1.2; 15: ENE; 16: 6:18; 17: 1.9; 18: ESE; 19: 6:15
2497 | 2023-02-18 | 3: 7:00; 4: 0; 5: 0.23595; 6: 8.7667; 7: ND; 8: 80.1; 9: 0.046; 10: 0; 11: 108974; 12: 30.3333; 13: 0.7; 14: 1.1; 15: ESE; 16: 7:02; 17: 1.7; 18: E; 19: 7:01
2503 | 2023-02-18 | 3: 8:00; 4: 0; 5: 0.23577; 6: 9.2333; 7: ND; 8: 81.3333; 9: 0.142; 10: 0; 11: 336853; 12: 93.5; 13: 0.28333; 14: 1; 15: SE; 16: 7:51; 17: 1.6; 18: SE; 19: 8:17
2509 | 2023-02-18 | 3: 9:00; 4: 0; 5: 0.2354; 6: 10.7; 7: ND; 8: 72.3833; 9: 0.378; 10: 0; 11: 876608; 12: 243.6667; 13: 0.51667; 14: 1.1; 15: NNW; 16: 9:23; 17: 1.9; 18: NW; 19: 9:36
2515 | 2023-02-18 | 3: 10:00; 4: 0; 5: 0.23522; 6: 11.2833; 7: ND; 8: 70.15; 9: 0.651; 10: 0; 11: 1472735; 12: 409.3333; 13: 1.3333; 14: 1.7; 15: S; 16: 10:43; 17: 2.5; 18: S; 19: 10:22
2521 | 2023-02-18 | 3: 11:00; 4: 0; 5: 0.23485; 6: 12.0333; 7: ND; 8: 72.5167; 9: 0.582; 10: 0; 11: 1376356; 12: 382.1667; 13: 0.96667; 14: 1.7; 15: NNW; 16: 11:35; 17: 2.5; 18: NW; 19: 11:25
2527 | 2023-02-18 | 3: 12:00; 4: 0; 5: 0.23485; 6: 12.6833; 7: ND; 8: 71.6167; 9: 0.644; 10: 0; 11: 1545824; 12: 429.5; 13: 1.2833; 14: 2; 15: NW; 16: 12:50; 17: 3.2; 18: NW; 19: 12:48
2533 | 2023-02-18 | 3: 13:00; 4: 0; 5: 0.2343; 6: 12.1667; 7: ND; 8: 72.0833; 9: 0.361; 10: 0; 11: 919284; 12: 255.3333; 13: 1.4667; 14: 2.6; 15: NW; 16: 12:57; 17: 3.7; 18: NW; 19: 12:53
2539 | 2023-02-18 | 3: 14:00; 4: 0; 5: 0.2343; 6: 11.9667; 7: ND; 8: 72.3; 9: 0.242; 10: 0; 11: 636647; 12: 177; 13: 1.4167; 14: 1.9; 15: N; 16: 13:59; 17: 2.8; 18: NNW; 19: 13:50
2545 | 2023-02-18 | 3: 15:00; 4: 0; 5: 0.23412; 6: 12.5; 7: ND; 8: 69.9833; 9: 0.341; 10: 0; 11: 794949; 12: 221; 13: 0.96667; 14: 1.7; 15: NNW; 16: 15:23; 17: 2.5; 18: NNW; 19: 15:22
2551 | 2023-02-18 | 3: 16:00; 4: 0; 5: 0.23375; 6: 12.2833; 7: ND; 8: 74.0667; 9: 0.157; 10: 0; 11: 376650; 12: 104.6667; 13: 0.46667; 14: 1; 15: NNW; 16: 16:28; 17: 1.7; 18: NW; 19: 16:21
2557 | 2023-02-18 | 3: 17:00; 4: 0; 5: 0.23357; 6: 10.8333; 7: ND; 8: 87.2; 9: 0.018; 10: 0; 11: 50416; 12: 14.1667; 13: 0.63333; 14: 1.5; 15: N; 16: 17:04; 17: 2.5; 18: N; 19: 17:02
2563 | 2023-02-18 | 3: 18:00; 4: 0; 5: 0.23347; 6: 10.6833; 7: ND; 8: 90.15; 9: 0; 10: 0; 11: 598; 12: 0; 13: 0.26667; 14: 0.6; 15: ESE; 16: 18:40; 17: 1; 18: ESE; 19: 18:33
2569 | 2023-02-18 | 3: 19:00; 4: 0; 5: 0.2332; 6: 10.45; 7: ND; 8: 94.0333; 9: 0; 10: 0; 11: 472; 12: 0; 13: 0.35; 14: 1; 15: NNW; 16: 19:04; 17: 1.6; 18: N; 19: 19:03
2575 | 2023-02-18 | 3: 20:00; 4: 0; 5: 0.23311; 6: 10.45; 7: ND; 8: 93.6333; 9: 0; 10: 0; 11: 391; 12: 0; 13: 0.58333; 14: 1; 15: NNE; 16: 20:29; 17: 1.5; 18: NNE; 19: 20:33
2581 | 2023-02-18 | 3: 21:00; 4: 0; 5: 0.23293; 6: 10.5167; 7: ND; 8: 92.95; 9: 0; 10: 0; 11: 507; 12: 0; 13: 0.26667; 14: 1; 15: SE; 16: 21:33; 17: 1.5; 18: SE; 19: 21:28
2587 | 2023-02-18 | 3: 22:00; 4: 0; 5: 0.23265; 6: 10.4167; 7: ND; 8: 93.9833; 9: 0; 10: 0; 11: 470; 12: 0; 13: 0.41667; 14: 1.1; 15: ESE; 16: 22:29; 17: 1.7; 18: SE; 19: 22:21
2593 | 2023-02-18 | 3: 23:00; 4: 0; 5: 0.23265; 6: 10.4833; 7: ND; 8: 93.8167; 9: 0; 10: 0; 11: 477; 12: 0; 13: 0.75; 14: 1.6; 15: SSE; 16: 23:17; 17: 2.4; 18: SE; 19: 23:12
2599 | 2023-02-19 | 0:00 | 0 | 0.23229 | 10.5167 | ND | 90.7167 | 0 | 0 | 441 | 0 | 1.4167 | 1.9 | SSW | 0:43 | 2.7 | S | 0:40 |  | 16 | 0.31279 | 12.4333 | #DIV/0! | 83.8319 | 1.582 | 0.16667 | 3780.467 | 43.6875 | 3.4021 | 7.2 | S | 9:56 | 11.6 | S | 10:49
2605 | 2023-02-19 | 3: 1:00; 4: 0; 5: 0.23229; 6: 10.55; 7: ND; 8: 90.4667; 9: 0; 10: 0; 11: 478; 12: 0; 13: 1.5333; 14: 2; 15: S; 16: 1:40; 17: 2.7; 18: SSE; 19: 1:44
2611 | 2023-02-19 | 3: 2:00; 4: 0; 5: 0.2321; 6: 10.55; 7: ND; 8: 91.0167; 9: 0; 10: 0; 11: 413; 12: 0; 13: 1.2; 14: 1.9; 15: S; 16: 2:10; 17: 2.7; 18: S; 19: 2:09
2617 | 2023-02-19 | 3: 3:00; 4: 0; 5: 0.23192; 6: 11.0833; 7: ND; 8: 91.6333; 9: 0.001; 10: 0; 11: 493; 12: 0; 13: 0.95; 14: 1.7; 15: NNE; 16: 3:20; 17: 6.2; 18: S; 19: 3:49
2623 | 2023-02-19 | 3: 4:00; 4: 0; 5: 0.23174; 6: 18.1833; 7: ND; 8: 66.9; 9: 0.01; 10: 0; 11: 450; 12: 0; 13: 5.7667; 14: 6.5; 15: SSW; 16: 4:50; 17: 11; 18: S; 19: 3:58
2629 | 2023-02-19 | 3: 5:00; 4: 0; 5: 0.23156; 6: 18.2333; 7: ND; 8: 67.4333; 9: 0; 10: 0; 11: 387; 12: 0; 13: 5.7833; 14: 6.6; 15: SSW; 16: 4:51; 17: 10.6; 18: SSW; 19: 5:44
2635 | 2023-02-19 | 3: 6:00; 4: 0; 5: 0.23156; 6: 18.0167; 7: ND; 8: 69.3; 9: 0; 10: 0; 11: 1872; 12: 0.5; 13: 5.6833; 14: 6.4; 15: S; 16: 5:53; 17: 11; 18: S; 19: 6:11
2641 | 2023-02-19 | 3: 7:00; 4: 2; 5: 0.23156; 6: 14.45; 7: ND; 8: 92.55; 9: 0.011; 10: 0; 11: 39940; 12: 11; 13: 4.9833; 14: 5.7; 15: WSW; 16: 7:10; 17: 9.6; 18: SW; 19: 7:35
2647 | 2023-02-19 | 3: 8:00; 4: 2.5; 5: 0.23746; 6: 13.65; 7: ND; 8: 95.55; 9: 0.039; 10: 0; 11: 117997; 12: 32.8333; 13: 5.4333; 14: 6.2; 15: SSE; 16: 8:48; 17: 9.4; 18: SSE; 19: 8:25
2653 | 2023-02-19 | 3: 9:00; 4: 4; 5: 0.29188; 6: 13.1333; 7: ND; 8: 96.8333; 9: 0.061; 10: 0; 11: 187808; 12: 52.1667; 13: 5.9667; 14: 6.5; 15: S; 16: 9:50; 17: 10.4; 18: S; 19: 9:46
2659 | 2023-02-19 | 3: 10:00; 4: 6.5; 5: 0.3684; 6: 13.1167; 7: ND; 8: 92.8333; 9: 0.017; 10: 0; 11: 56948; 12: 16; 13: 6; 14: 7.2; 15: S; 16: 9:56; 17: 11.6; 18: S; 19: 10:49
2665 | 2023-02-19 | 3: 11:00; 4: 1; 5: 0.37711; 6: 13.1333; 7: ND; 8: 88.95; 9: 0.023; 10: 0; 11: 78146; 12: 21.8333; 13: 5.4; 14: 6.1; 15: S; 16: 10:57; 17: 10.2; 18: S; 19: 10:53
2671 | 2023-02-19 | 3: 12:00; 4: 0; 5: 0.37687; 6: 12.6667; 7: ND; 8: 89.3167; 9: 0.034; 10: 0; 11: 112185; 12: 31.1667; 13: 5.0667; 14: 5.9; 15: S; 16: 12:50; 17: 10.7; 18: S; 19: 12:45
2677 | 2023-02-19 | 3: 13:00; 4: 0; 5: 0.37532; 6: 12.3833; 7: ND; 8: 87.4167; 9: 0.203; 10: 0; 11: 528809; 12: 146.8333; 13: 5.7333; 14: 6.2; 15: S; 16: 13:13; 17: 11.5; 18: S; 19: 13:20
2683 | 2023-02-19 | 3: 14:00; 4: 0; 5: 0.37353; 6: 12.7667; 7: ND; 8: 83.4167; 9: 0.554; 10: 0.16667; 11: 1220713; 12: 339; 13: 4.6667; 14: 5.7; 15: S; 16: 13:50; 17: 8.4; 18: SSW; 19: 14:32
2689 | 2023-02-19 | 3: 15:00; 4: 0; 5: 0.37139; 6: 12.8667; 7: ND; 8: 82.0333; 9: 0.342; 10: 0; 11: 791635; 12: 219.8333; 13: 3.9167; 14: 5.4; 15: SSW; 16: 14:54; 17: 8.1; 18: SSW; 19: 14:50
2695 | 2023-02-19 | 3: 16:00; 4: 0; 5: 0.36974; 6: 12.6; 7: ND; 8: 83.4667; 9: 0.209; 10: 0; 11: 469053; 12: 130.3333; 13: 3.3167; 14: 4.8; 15: SSW; 16: 15:56; 17: 7; 18: S; 19: 15:55
2701 | 2023-02-19 | 3: 17:00; 4: 0; 5: 0.3681; 6: 12.1; 7: ND; 8: 84.2333; 9: 0.073; 10: 0; 11: 168473; 12: 46.8333; 13: 1.4167; 14: 2.5; 15: S; 16: 16:50; 17: 3.3; 18: SE; 19: 17:30
2707 | 2023-02-19 | 3: 18:00; 4: 0; 5: 0.36553; 6: 11.0667; 7: ND; 8: 83.55; 9: 0; 10: 0; 11: 1144; 12: 0.16667; 13: 0.75; 14: 1.7; 15: SE; 16: 18:48; 17: 2.6; 18: SSE; 19: 18:49
2713 | 2023-02-19 | 3: 19:00; 4: 0; 5: 0.36298; 6: 10.1667; 7: ND; 8: 81.1333; 9: 0.001; 10: 0; 11: 641; 12: 0; 13: 1.0833; 14: 2.1; 15: SE; 16: 19:43; 17: 2.7; 18: SE; 19: 19:38
2719 | 2023-02-19 | 3: 20:00; 4: 0; 5: 0.35941; 6: 9.2833; 7: ND; 8: 78.7667; 9: 0.002; 10: 0; 11: 663; 12: 0; 13: 1; 14: 2.2; 15: SE; 16: 20:44; 17: 3.2; 18: SE; 19: 20:39
2725 | 2023-02-19 | 3: 21:00; 4: 0; 5: 0.35531; 6: 9.3167; 7: ND; 8: 78.0667; 9: 0.001; 10: 0; 11: 585; 12: 0; 13: 0.98333; 14: 1.7; 15: SSE; 16: 21:20; 17: 3.2; 18: SSW; 19: 21:49
2731 | 2023-02-19 | 3: 22:00; 4: 0; 5: 0.35157; 6: 9.1167; 7: ND; 8: 76.7667; 9: 0; 10: 0; 11: 562; 12: 0; 13: 1.35; 14: 3; 15: SSE; 16: 22:15; 17: 5.9; 18: S; 19: 22:13
2737 | 2023-02-19 | 3: 23:00; 4: 0; 5: 0.34742; 6: 9.45; 7: ND; 8: 69.6167; 9: 0.001; 10: 0; 11: 631; 12: 0; 13: 2.25; 14: 2.8; 15: SE; 16: 23:48; 17: 4.2; 18: SSE; 19: 23:43
2743 | 2023-02-20 | 0:00 | 0 | 0.34275 | 9.4667 | ND | 69.0667 | 0.001 | 0 | 583 | 0 | 2.85 | 3.2 | SSE | 0:50 | 5.6 | SSE | 0:09 |  | 0 | 0.30441 | 8.3625 | #DIV/0! | 56.5889 | 13.344 | 5 | 27166.72 | 314.3472 | 2.6347 | 6.8 | NW | 18:33 | 10 | NW | 18:08
2749 | 2023-02-20 | 3: 1:00; 4: 0; 5: 0.33988; 6: 9.45; 7: ND; 8: 70.3167; 9: 0; 10: 0; 11: 566; 12: 0; 13: 3.7667; 14: 4.2; 15: SSE; 16: 1:05; 17: 6.2; 18: SSE; 19: 1:03
2755 | 2023-02-20 | 3: 2:00; 4: 0; 5: 0.33714; 6: 9.4833; 7: ND; 8: 74.0833; 9: 0; 10: 0; 11: 602; 12: 0; 13: 3.4667; 14: 3.8; 15: SSE; 16: 1:54; 17: 5.8; 18: SSE; 19: 2:11
2761 | 2023-02-20 | 3: 3:00; 4: 0; 5: 0.33386; 6: 9.2833; 7: ND; 8: 77.05; 9: 0; 10: 0; 11: 604; 12: 0; 13: 2.5833; 14: 3.5; 15: SSE; 16: 3:01; 17: 4.8; 18: SSE; 19: 2:56
2767 | 2023-02-20 | 3: 4:00; 4: 0; 5: 0.32789; 6: 8.4833; 7: ND; 8: 78.0333; 9: 0; 10: 0; 11: 587; 12: 0; 13: 1.0167; 14: 2; 15: SSE; 16: 4:04; 17: 2.5; 18: S; 19: 3:52
2773 | 2023-02-20 | 3: 5:00; 4: 0; 5: 0.32187; 6: 8.2167; 7: ND; 8: 75.2; 9: 0; 10: 0; 11: 575; 12: 0; 13: 0.73333; 14: 1.1; 15: E; 16: 5:50; 17: 2.3; 18: NNW; 19: 5:19
2779 | 2023-02-20 | 3: 6:00; 4: 0; 5: 0.31877; 6: 6.8333; 7: ND; 8: 75.4667; 9: 0.003; 10: 0; 11: 13593; 12: 3.6667; 13: 0.9; 14: 1.4; 15: SE; 16: 6:23; 17: 2.3; 18: SSE; 19: 6:21
2785 | 2023-02-20 | 3: 7:00; 4: 0; 5: 0.31527; 6: 7.25; 7: ND; 8: 70.5667; 9: 0.112; 10: 0; 11: 266937; 12: 74.1667; 13: 0.71667; 14: 1.1; 15: ENE; 16: 7:40; 17: 2.3; 18: W; 19: 7:06
2791 | 2023-02-20 | 3: 8:00; 4: 0; 5: 0.30998; 6: 8.1833; 7: ND; 8: 67.2667; 9: 0.331; 10: 0; 11: 740708; 12: 205.8333; 13: 0.8; 14: 1.8; 15: NNW; 16: 8:50; 17: 4.1; 18: NW; 19: 8:48
2797 | 2023-02-20 | 3: 9:00; 4: 0; 5: 0.30694; 6: 9.1667; 7: ND; 8: 58.6333; 9: 0.711; 10: 0; 11: 1474013; 12: 409.3333; 13: 3.2833; 14: 4.2; 15: NNW; 16: 9:36; 17: 6.4; 18: NW; 19: 9:34
2803 | 2023-02-20 | 3: 10:00; 4: 0; 5: 0.3037; 6: 9.9333; 7: ND; 8: 46.9167; 9: 1.681; 10: 0.83333; 11: 3428611; 12: 952.3333; 13: 4.2333; 14: 4.8; 15: NNW; 16: 10:50; 17: 8; 18: NNW; 19: 10:50
2809 | 2023-02-20 | 3: 11:00; 4: 0; 5: 0.30068; 6: 9.6; 7: ND; 8: 43.7667; 9: 1.367; 10: 0.33333; 11: 2799227; 12: 777.6667; 13: 4.45; 14: 5.3; 15: NW; 16: 11:44; 17: 7.7; 18: NNW; 19: 10:50
2815 | 2023-02-20 | 3: 12:00; 4: 0; 5: 0.29829; 6: 10.6667; 7: ND; 8: 36.45; 9: 2.536; 10: 1; 11: 5026821; 12: 1396.5; 13: 3.85; 14: 5.1; 15: NW; 16: 11:50; 17: 8; 18: NW; 19: 11:55
2821 | 2023-02-20 | 3: 13:00; 4: 0; 5: 0.29601; 6: 10.9833; 7: ND; 8: 36.2667; 9: 2.412; 10: 1; 11: 4799126; 12: 1333; 13: 2.95; 14: 3.8; 15: WNW; 16: 13:06; 17: 6.7; 18: NW; 19: 13:00
2827 | 2023-02-20 | 3: 14:00; 4: 0; 5: 0.29385; 6: 10.8167; 7: ND; 8: 36.4167; 9: 1.885; 10: 1; 11: 3824337; 12: 1062.3333; 13: 2.8; 14: 3.4; 15: NNW; 16: 13:52; 17: 5.6; 18: NW; 19: 13:51
2833 | 2023-02-20 | 3: 15:00; 4: 0; 5: 0.29159; 6: 10.7167; 7: ND; 8: 35.8667; 9: 1.431; 10: 0.83333; 11: 2927688; 12: 813; 13: 2.0333; 14: 3.1; 15: WNW; 16: 15:02; 17: 5.4; 18: WNW; 19: 14:51
2839 | 2023-02-20 | 3: 16:00; 4: 0; 5: 0.28964; 6: 10.3667; 7: ND; 8: 33.0833; 9: 0.732; 10: 0; 11: 1541612; 12: 428.1667; 13: 3.15; 14: 5.5; 15: NW; 16: 16:50; 17: 8; 18: NNW; 19: 16:42
2845 | 2023-02-20 | 3: 17:00; 4: 0; 5: 0.28739; 6: 8.85; 7: ND; 8: 38.4; 9: 0.141; 10: 0; 11: 315858; 12: 87.8333; 13: 5.45; 14: 6.1; 15: NW; 16: 17:05; 17: 9.8; 18: NW; 19: 17:46
2851 | 2023-02-20 | 3: 18:00; 4: 0; 5: 0.28556; 6: 7.45; 7: ND; 8: 42.6167; 9: 0; 10: 0; 11: 2210; 12: 0.5; 13: 5.6333; 14: 6.8; 15: NW; 16: 18:33; 17: 10; 18: NW; 19: 18:08
2857 | 2023-02-20 | 3: 19:00; 4: 0; 5: 0.28373; 6: 6.1333; 7: ND; 8: 49.5833; 9: 0; 10: 0; 11: 456; 12: 0; 13: 2.7333; 14: 4; 15: NNW; 16: 18:50; 17: 5.6; 18: NNE; 19: 19:06
2863 | 2023-02-20 | 3: 20:00; 4: 0; 5: 0.28211; 6: 5.2333; 7: ND; 8: 55.7333; 9: 0; 10: 0; 11: 535; 12: 0; 13: 1.6667; 14: 2.7; 15: NNW; 16: 19:50; 17: 4.4; 18: N; 19: 20:01
2869 | 2023-02-20 | 3: 21:00; 4: 0; 5: 0.28079; 6: 5.0333; 7: ND; 8: 58.8; 9: 0.001; 10: 0; 11: 546; 12: 0; 13: 1.4167; 14: 1.9; 15: E; 16: 21:42; 17: 3; 18: E; 19: 21:32
2875 | 2023-02-20 | 3: 22:00; 4: 0; 5: 0.27968; 6: 4.6333; 7: ND; 8: 61.6167; 9: 0; 10: 0; 11: 458; 12: 0; 13: 1; 14: 1.9; 15: ENE; 16: 22:07; 17: 3.8; 18: E; 19: 22:00
2881 | 2023-02-20 | 3: 23:00; 4: 0; 5: 0.27838; 6: 4.4667; 7: ND; 8: 66.9333; 9: 0; 10: 0; 11: 467; 12: 0; 13: 1.75; 14: 3; 15: NNE; 16: 23:50; 17: 5.2; 18: NNE; 19: 23:46
2887 | 2023-02-21 | 0:00 | 0 | 0.27717 | 3.9 | ND | 75.4833 | 0 | 0 | 460 | 0 | 2.1 | 3.1 | NNE | 23:53 | 5.2 | NNE | 23:53 |  | 0 | 0.26592 | 4.5556 | #DIV/0! | 59.8201 | 15.053 | 6.3333 | 30020.112 | 347.3542 | 2.7167 | 6.2 | N | 11:45 | 10.6 | NNE | 11:38
2893 | 2023-02-21 | 3: 1:00; 4: 0; 5: 0.27607; 6: 3.6833; 7: ND; 8: 73.65; 9: 0; 10: 0; 11: 479; 12: 0; 13: 1.2; 14: 1.6; 15: NE; 16: 1:18; 17: 3.9; 18: E; 19: 1:09
2899 | 2023-02-21 | 3: 2:00; 4: 0; 5: 0.27496; 6: 3.3667; 7: ND; 8: 70.0333; 9: 0; 10: 0; 11: 477; 12: 0; 13: 1.95; 14: 2.8; 15: NNE; 16: 2:35; 17: 5.1; 18: N; 19: 2:32
2905 | 2023-02-21 | 3: 3:00; 4: 0; 5: 0.27376; 6: 3.05; 7: ND; 8: 68.05; 9: 0.001; 10: 0; 11: 539; 12: 0; 13: 2.7; 14: 4.8; 15: NNE; 16: 3:46; 17: 8.5; 18: N; 19: 3:38
2911 | 2023-02-21 | 3: 4:00; 4: 0; 5: 0.27277; 6: 2.8667; 7: ND; 8: 67.7167; 9: 0; 10: 0; 11: 483; 12: 0; 13: 3.0833; 14: 4.3; 15: NNE; 16: 3:58; 17: 7.7; 18: N; 19: 4:02
2917 | 2023-02-21 | 3: 5:00; 4: 0; 5: 0.27157; 6: 2.5333; 7: ND; 8: 69.6833; 9: 0; 10: 0; 11: 473; 12: 0; 13: 2.0333; 14: 2.5; 15: NNE; 16: 4:50; 17: 5; 18: NNE; 19: 5:10
2923 | 2023-02-21 | 3: 6:00; 4: 0; 5: 0.27048; 6: 2.8167; 7: ND; 8: 66.6667; 9: 0.005; 10: 0; 11: 14755; 12: 4; 13: 3.1833; 14: 4.7; 15: NNE; 16: 6:38; 17: 8.7; 18: N; 19: 6:31
2929 | 2023-02-21 | 3: 7:00; 4: 0; 5: 0.26959; 6: 2.7667; 7: ND; 8: 64.85; 9: 0.176; 10: 0; 11: 410021; 12: 113.8333; 13: 2.25; 14: 3.7; 15: NNE; 16: 6:50; 17: 6.6; 18: N; 19: 6:59
2935 | 2023-02-21 | 3: 8:00; 4: 0; 5: 0.26869; 6: 4.4167; 7: ND; 8: 57.5; 9: 1.033; 10: 0.16667; 11: 2019540; 12: 561; 13: 2.4333; 14: 4.9; 15: NNE; 16: 8:48; 17: 10; 18: N; 19: 8:47
2941 | 2023-02-21 | 3: 9:00; 4: 0; 5: 0.2677; 6: 5.1833; 7: ND; 8: 53.45; 9: 1.311; 10: 0.66667; 11: 2642688; 12: 734.1667; 13: 4.7; 14: 5.9; 15: N; 16: 9:38; 17: 9.9; 18: N; 19: 9:35
2947 | 2023-02-21 | 3: 10:00; 4: 0; 5: 0.26662; 6: 6.4833; 7: ND; 8: 49.5167; 9: 2.177; 10: 1; 11: 4278822; 12: 1188.3333; 13: 4.5167; 14: 5.2; 15: N; 16: 10:48; 17: 9.5; 18: NNW; 19: 10:12
2953 | 2023-02-21 | 3: 11:00; 4: 0; 5: 0.26553; 6: 7.6; 7: ND; 8: 46.75; 9: 2.575; 10: 1; 11: 5036171; 12: 1399; 13: 4.8; 14: 6.2; 15: N; 16: 11:45; 17: 10.6; 18: NNE; 19: 11:38
2959 | 2023-02-21 | 3: 12:00; 4: 0; 5: 0.26475; 6: 7.6833; 7: ND; 8: 44.3833; 9: 2.174; 10: 1; 11: 4318269; 12: 1199.5; 13: 4.45; 14: 6; 15: N; 16: 12:19; 17: 10.1; 18: N; 19: 12:10
2965 | 2023-02-21 | 3: 13:00; 4: 0; 5: 0.26396; 6: 8.2667; 7: ND; 8: 42.5; 9: 2.033; 10: 1; 11: 4050535; 12: 1125.1667; 13: 4.2167; 14: 4.9; 15: N; 16: 13:42; 17: 9.2; 18: N; 19: 13:42
2971 | 2023-02-21 | 3: 14:00; 4: 0; 5: 0.26318; 6: 8.1833; 7: ND; 8: 44.45; 9: 1.778; 10: 1; 11: 3597214; 12: 999.1667; 13: 4.25; 14: 5.1; 15: N; 16: 13:58; 17: 9.7; 18: NW; 19: 14:08
2977 | 2023-02-21 | 3: 15:00; 4: 0; 5: 0.2623; 6: 7.45; 7: ND; 8: 50.0167; 9: 1.205; 10: 0.5; 11: 2439250; 12: 677.3333; 13: 4.7333; 14: 6; 15: N; 16: 15:23; 17: 10.5; 18: N; 19: 15:22
2983 | 2023-02-21 | 3: 16:00; 4: 0; 5: 0.26161; 6: 6.3333; 7: ND; 8: 54.6833; 9: 0.509; 10: 0; 11: 1043737; 12: 289.8333; 13: 2.2667; 14: 4.6; 15: N; 16: 15:50; 17: 7.7; 18: NNE; 19: 15:57
2989 | 2023-02-21 | 3: 17:00; 4: 0; 5: 0.26073; 6: 5.2333; 7: ND; 8: 63.0167; 9: 0.076; 10: 0; 11: 162341; 12: 45; 13: 2.05; 14: 3.1; 15: NE; 16: 17:16; 17: 7.4; 18: NNE; 19: 17:12
2995 | 2023-02-21 | 3: 18:00; 4: 0; 5: 0.26015; 6: 4.0333; 7: ND; 8: 74.6; 9: 0; 10: 0; 11: 1079; 12: 0.16667; 13: 2.0167; 14: 2.5; 15: ENE; 16: 18:24; 17: 6.5; 18: ENE; 19: 18:04
3001 | 2023-02-21 | 3: 19:00; 4: 0; 5: 0.25947; 6: 4.0667; 7: ND; 8: 62.7833; 9: 0; 10: 0; 11: 513; 12: 0; 13: 2.1667; 14: 3.6; 15: NNE; 16: 19:34; 17: 6.7; 18: N; 19: 19:25
3007 | 2023-02-21 | 3: 20:00; 4: 0; 5: 0.25888; 6: 3.5333; 7: ND; 8: 56.3; 9: 0; 10: 0; 11: 545; 12: 0; 13: 1.9333; 14: 3.1; 15: NNE; 16: 19:57; 17: 5.8; 18: NE; 19: 19:54
3013 | 2023-02-21 | 3: 21:00; 4: 0; 5: 0.25811; 6: 2.45; 7: ND; 8: 59.45; 9: 0; 10: 0; 11: 544; 12: 0; 13: 0.78333; 14: 1.1; 15: NE; 16: 20:51; 17: 3.4; 18: ENE; 19: 21:02
3019 | 2023-02-21 | 3: 22:00; 4: 0; 5: 0.25733; 6: 1.85; 7: ND; 8: 60.8; 9: 0; 10: 0; 11: 612; 12: 0; 13: 0.7; 14: 1.1; 15: ENE; 16: 22:13; 17: 2.6; 18: ENE; 19: 22:07
3025 | 2023-02-21 | 3: 23:00; 4: 0; 5: 0.25675; 6: 1.5833; 7: ND; 8: 59.35; 9: 0; 10: 0; 11: 565; 12: 0; 13: 0.68333; 14: 1; 15: NE; 16: 23:43; 17: 3.9; 18: ENE; 19: 23:03
3031 | 2023-02-22 | 0:00 | 0 | 0.25607 | 1.5667 | ND | 60.15 | 0 | 0 | 516 | 0 | 0.76667 | 1.2 | NE | 0:07 | 3.7 | NE | 0:16 |  | 0 | 0.24948 | 5.1764 | #DIV/0! | 56.9743 | 17.462 | 7 | 34268.086 | 396.5764 | 1.9931 | 5.7 | NNE | 5:43 | 9.6 | N | 5:35
3037 | 2023-02-22 | 3: 1:00; 4: 0; 5: 0.25549; 6: 1.3833; 7: ND; 8: 61.3; 9: 0; 10: 0; 11: 474; 12: 0; 13: 0.66667; 14: 1; 15: ENE; 16: 1:19; 17: 2.9; 18: NE; 19: 1:50
3043 | 2023-02-22 | 3: 2:00; 4: 0; 5: 0.25482; 6: 1.4833; 7: ND; 8: 60.8167; 9: 0.001; 10: 0; 11: 427; 12: 0; 13: 1.8333; 14: 3.7; 15: NNE; 16: 2:50; 17: 7.3; 18: N; 19: 2:42
3049 | 2023-02-22 | 3: 3:00; 4: 0; 5: 0.25414; 6: 1.8; 7: ND; 8: 60.5; 9: 0; 10: 0; 11: 442; 12: 0; 13: 4.0167; 14: 4.4; 15: NNE; 16: 3:22; 17: 8.3; 18: N; 19: 3:09
3055 | 2023-02-22 | 3: 4:00; 4: 0; 5: 0.25347; 6: 2; 7: ND; 8: 58.0333; 9: 0; 10: 0; 11: 500; 12: 0; 13: 4.0333; 14: 4.7; 15: NNE; 16: 4:45; 17: 7.6; 18: NNE; 19: 3:53
3061 | 2023-02-22 | 3: 5:00; 4: 0; 5: 0.2529; 6: 2.2667; 7: ND; 8: 57.6667; 9: 0; 10: 0; 11: 452; 12: 0; 13: 4.7167; 14: 5.7; 15: NNE; 16: 5:43; 17: 9.6; 18: N; 19: 5:35
3067 | 2023-02-22 | 3: 6:00; 4: 0; 5: 0.25242; 6: 2.2167; 7: ND; 8: 58.6667; 9: 0.007; 10: 0; 11: 20807; 12: 5.6667; 13: 4.4667; 14: 4.9; 15: NNE; 16: 5:52; 17: 8.4; 18: NNE; 19: 6:01
3073 | 2023-02-22 | 3: 7:00; 4: 0; 5: 0.25174; 6: 2.5833; 7: ND; 8: 58.3167; 9: 0.249; 10: 0; 11: 529794; 12: 147.3333; 13: 2.2833; 14: 4; 15: NNE; 16: 6:50; 17: 7; 18: N; 19: 7:18
3079 | 2023-02-22 | 3: 8:00; 4: 0; 5: 0.25117; 6: 4.2833; 7: ND; 8: 51.2833; 9: 1.09; 10: 0.33333; 11: 2111147; 12: 586.6667; 13: 2.45; 14: 3.1; 15: NE; 16: 8:24; 17: 8.2; 18: ENE; 19: 8:22
3085 | 2023-02-22 | 3: 9:00; 4: 0; 5: 0.25069; 6: 5.25; 7: ND; 8: 47.4333; 9: 1.768; 10: 1; 11: 3415016; 12: 948.6667; 13: 3.0833; 14: 3.8; 15: NNE; 16: 9:46; 17: 7.7; 18: NE; 19: 9:17
3091 | 2023-02-22 | 3: 10:00; 4: 0; 5: 0.25012; 6: 6.6667; 7: ND; 8: 45.45; 9: 2.303; 10: 1; 11: 4434477; 12: 1231.8333; 13: 2.75; 14: 3.6; 15: NE; 16: 10:04; 17: 8; 18: NE; 19: 10:19
3097 | 2023-02-22 | 3: 11:00; 4: 0; 5: 0.24936; 6: 8; 7: ND; 8: 43.5833; 9: 2.617; 10: 1; 11: 5059960; 12: 1405.6667; 13: 2.65; 14: 3.3; 15: NE; 16: 11:01; 17: 6.5; 18: NE; 19: 11:01
3103 | 2023-02-22 | 3: 12:00; 4: 0; 5: 0.24879; 6: 8.7833; 7: ND; 8: 42.4; 9: 2.668; 10: 1; 11: 5194780; 12: 1443.1667; 13: 1.9333; 14: 2.8; 15: NNW; 16: 11:55; 17: 6.2; 18: NNE; 19: 12:43
3109 | 2023-02-22 | 3: 13:00; 4: 0; 5: 0.24812; 6: 9; 7: ND; 8: 42.3333; 9: 2.478; 10: 1; 11: 4867757; 12: 1352; 13: 3.1833; 14: 4.5; 15: N; 16: 13:28; 17: 7.8; 18: N; 19: 13:22
3115 | 2023-02-22 | 3: 14:00; 4: 0; 5: 0.24765; 6: 9.6; 7: ND; 8: 43.4333; 9: 2.065; 10: 1; 11: 4088948; 12: 1135.8333; 13: 2.95; 14: 4.2; 15: NNW; 16: 13:56; 17: 7.3; 18: NNW; 19: 13:55
3121 | 2023-02-22 | 3: 15:00; 4: 0; 5: 0.24727; 6: 8.9833; 7: ND; 8: 45.2; 9: 1.413; 10: 0.66667; 11: 2848994; 12: 791.1667; 13: 2.05; 14: 3; 15: WNW; 16: 15:05; 17: 5.1; 18: W; 19: 15:01
3127 | 2023-02-22 | 3: 16:00; 4: 0; 5: 0.2467; 6: 8.7833; 7: ND; 8: 46.3667; 9: 0.693; 10: 0; 11: 1441811; 12: 400.5; 13: 1.1167; 14: 1.7; 15: NW; 16: 15:51; 17: 2.9; 18: N; 19: 15:55
3133 | 2023-02-22 | 3: 17:00; 4: 0; 5: 0.24641; 6: 7.35; 7: ND; 8: 55.7167; 9: 0.109; 10: 0; 11: 247072; 12: 68.8333; 13: 0.85; 14: 1.6; 15: NNW; 16: 17:00; 17: 2.5; 18: NNW; 19: 16:50
3139 | 2023-02-22 | 3: 18:00; 4: 0; 5: 0.24604; 6: 5.85; 7: ND; 8: 63.9167; 9: 0; 10: 0; 11: 2250; 12: 0.5; 13: 0.48333; 14: 1; 15: ESE; 16: 18:10; 17: 1.6; 18: E; 19: 18:02
3145 | 2023-02-22 | 3: 19:00; 4: 0; 5: 0.24556; 6: 4.8667; 7: ND; 8: 71.1167; 9: 0; 10: 0; 11: 548; 12: 0; 13: 0.25; 14: 0.9; 15: ESE; 16: 18:56; 17: 1.4; 18: ESE; 19: 18:52
3151 | 2023-02-22 | 3: 20:00; 4: 0; 5: 0.24528; 6: 5.1833; 7: ND; 8: 72.7667; 9: 0; 10: 0; 11: 477; 12: 0; 13: 0.033333; 14: 0.4; 15: ESE; 16: 19:50; 17: 0.8; 18: E; 19: 20:21
3157 | 2023-02-22 | 3: 21:00; 4: 0; 5: 0.2449; 6: 5.35; 7: ND; 8: 73.45; 9: 0; 10: 0; 11: 484; 12: 0; 13: 0.63333; 14: 1.6; 15: E; 16: 21:41; 17: 2.1; 18: E; 19: 21:35
3163 | 2023-02-22 | 3: 22:00; 4: 0; 5: 0.24443; 6: 5.5667; 7: ND; 8: 71.95; 9: 0.001; 10: 0; 11: 486; 12: 0; 13: 0.53333; 14: 1.2; 15: SE; 16: 22:09; 17: 1.7; 18: SSE; 19: 22:35
3169 | 2023-02-22 | 3: 23:00; 4: 0; 5: 0.24406; 6: 5.4167; 7: ND; 8: 75.5333; 9: 0; 10: 0; 11: 467; 12: 0; 13: 0.1; 14: 0.3; 15: NE; 16: 23:30; 17: 0.9; 18: E; 19: 23:29
3175 | 2023-02-23 | 0:00 | 0 | 0.24368 | 5.5833 | ND | 79.5 | 0 | 0 | 465 | 0 | 0 | 0.1 | ENE | 23:53 | 0.3 | ENE | 0:44 |  | 3 | 0.24974 | 7.7326 | #DIV/0! | 83.5403 | 8.326 | 2.6667 | 17798.345 | 205.9514 | 0.96806 | 3.1 | WNW | 16:10 | 4.4 | WSW | 16:33
3181 | 2023-02-23 | 3: 1:00; 4: 0; 5: 0.24321; 6: 5.75; 7: ND; 8: 75.0167; 9: 0; 10: 0; 11: 480; 12: 0; 13: 0.53333; 14: 0.8; 15: NNE; 16: 1:09; 17: 1.6; 18: E; 19: 1:47
3187 | 2023-02-23 | 3: 2:00; 4: 0; 5: 0.24284; 6: 6.1; 7: ND; 8: 73.0333; 9: 0; 10: 0; 11: 440; 12: 0; 13: 1.1; 14: 1.5; 15: ENE; 16: 2:02; 17: 2.6; 18: E; 19: 1:52
3193 | 2023-02-23 | 3: 3:00; 4: 0; 5: 0.24265; 6: 5.5333; 7: ND; 8: 83.9; 9: 0; 10: 0; 11: 469; 12: 0; 13: 1.2667; 14: 1.9; 15: ENE; 16: 3:25; 17: 3.6; 18: E; 19: 3:18
3199 | 2023-02-23 | 3: 4:00; 4: 0.5; 5: 0.24209; 6: 5.2333; 7: ND; 8: 93.05; 9: 0; 10: 0; 11: 439; 12: 0; 13: 1.05; 14: 1.7; 15: E; 16: 4:47; 17: 3.3; 18: E; 19: 4:45
3205 | 2023-02-23 | 3: 5:00; 4: 1; 5: 0.24331; 6: 5.3167; 7: ND; 8: 97.5167; 9: 0; 10: 0; 11: 433; 12: 0; 13: 0.36667; 14: 1.3; 15: E; 16: 4:50; 17: 1.6; 18: E; 19: 5:47
3211 | 2023-02-23 | 3: 6:00; 4: 1; 5: 0.2466; 6: 5.3; 7: ND; 8: 97.9667; 9: 0.002; 10: 0; 11: 7777; 12: 2.1667; 13: 0.7; 14: 1.3; 15: N; 16: 6:19; 17: 1.9; 18: N; 19: 6:13
3217 | 2023-02-23 | 3: 7:00; 4: 0.5; 5: 0.24765; 6: 5.5667; 7: ND; 8: 98.0667; 9: 0.04; 10: 0; 11: 94994; 12: 26.5; 13: 0.7; 14: 1.2; 15: ESE; 16: 7:09; 17: 1.6; 18: ESE; 19: 7:04
3223 | 2023-02-23 | 3: 8:00; 4: 0; 5: 0.24907; 6: 6.7833; 7: ND; 8: 94.85; 9: 0.221; 10: 0; 11: 505852; 12: 140.5; 13: 0.93333; 14: 1.5; 15: ESE; 16: 8:12; 17: 2.4; 18: ESE; 19: 8:04
3229 | 2023-02-23 | 3: 9:00; 4: 0; 5: 0.25031; 6: 7.8667; 7: ND; 8: 86.2333; 9: 0.362; 10: 0; 11: 846685; 12: 235.1667; 13: 0.3; 14: 0.6; 15: S; 16: 8:55; 17: 1.3; 18: NW; 19: 9:27
3235 | 2023-02-23 | 3: 10:00; 4: 0; 5: 0.25136; 6: 8.5167; 7: ND; 8: 87.25; 9: 0.591; 10: 0; 11: 1346772; 12: 374.1667; 13: 0.88333; 14: 1.2; 15: SSW; 16: 10:40; 17: 2.1; 18: SSW; 19: 10:36
3241 | 2023-02-23 | 3: 11:00; 4: 0; 5: 0.25213; 6: 9.3167; 7: ND; 8: 83.05; 9: 0.978; 10: 0.16667; 11: 2114672; 12: 587.5; 13: 2.05; 14: 2.8; 15: NNW; 16: 11:23; 17: 4.3; 18: NNW; 19: 11:16
3247 | 2023-02-23 | 3: 12:00; 4: 0; 5: 0.2527; 6: 10.1; 7: ND; 8: 79.7333; 9: 1.57; 10: 1; 11: 3300360; 12: 916.8333; 13: 1.3833; 14: 2.4; 15: WNW; 16: 12:39; 17: 3.5; 18: WNW; 19: 12:30
3253 | 2023-02-23 | 3: 13:00; 4: 0; 5: 0.2529; 6: 10.2167; 7: ND; 8: 79.4167; 9: 1.397; 10: 1; 11: 2955541; 12: 821; 13: 1.9; 14: 2.3; 15: W; 16: 12:50; 17: 3.5; 18: W; 19: 13:39
3259 | 2023-02-23 | 3: 14:00; 4: 0; 5: 0.25338; 6: 10.3333; 7: ND; 8: 77.4833; 9: 1.091; 10: 0.16667; 11: 2318801; 12: 644.1667; 13: 1.4; 14: 1.9; 15: W; 16: 13:51; 17: 3; 18: WNW; 19: 13:55
3265 | 2023-02-23 | 3: 15:00; 4: 0; 5: 0.25347; 6: 11.1667; 7: ND; 8: 76.3333; 9: 1.183; 10: 0.33333; 11: 2470069; 12: 686.3333; 13: 1.6; 14: 2.1; 15: SW; 16: 15:37; 17: 3.5; 18: WSW; 19: 15:33
3271 | 2023-02-23 | 3: 16:00; 4: 0; 5: 0.25347; 6: 11.4667; 7: ND; 8: 71.5; 9: 0.772; 10: 0; 11: 1585039; 12: 440.1667; 13: 2.6833; 14: 3.1; 15: WNW; 16: 16:10; 17: 4.4; 18: WSW; 19: 16:33
3277 | 2023-02-23 | 3: 17:00; 4: 0; 5: 0.25347; 6: 10.3667; 7: ND; 8: 70.6833; 9: 0.119; 10: 0; 11: 244928; 12: 68; 13: 1.3; 14: 2.2; 15: W; 16: 16:50; 17: 3; 18: SW; 19: 16:55
3283 | 2023-02-23 | 3: 18:00; 4: 0; 5: 0.25347; 6: 9.7833; 7: ND; 8: 76.3; 9: 0; 10: 0; 11: 1575; 12: 0.33333; 13: 0.88333; 14: 1.2; 15: WSW; 16: 18:00; 17: 2; 18: W; 19: 17:51
3289 | 2023-02-23 | 3: 19:00; 4: 0; 5: 0.25347; 6: 8.8333; 7: ND; 8: 79.65; 9: 0; 10: 0; 11: 571; 12: 0; 13: 0.33333; 14: 0.8; 15: SE; 16: 18:58; 17: 1.5; 18: SE; 19: 18:53
3295 | 2023-02-23 | 3: 20:00; 4: 0; 5: 0.25347; 6: 7.9667; 7: ND; 8: 79.2667; 9: 0; 10: 0; 11: 584; 12: 0; 13: 1.1333; 14: 1.6; 15: E; 16: 20:31; 17: 2.4; 18: E; 19: 20:26
3301 | 2023-02-23 | 3: 21:00; 4: 0; 5: 0.25328; 6: 6.6333; 7: ND; 8: 85.8833; 9: 0; 10: 0; 11: 525; 12: 0; 13: 0.11667; 14: 1.5; 15: E; 16: 20:50; 17: 1.7; 18: E; 19: 20:50
3307 | 2023-02-23 | 3: 22:00; 4: 0; 5: 0.25299; 6: 5.8167; 7: ND; 8: 90.0333; 9: 0; 10: 0; 11: 453; 12: 0; 13: 0.21667; 14: 0.4; 15: ESE; 16: 22:07; 17: 1.4; 18: E; 19: 21:59
3313 | 2023-02-23 | 3: 23:00; 4: 0; 5: 0.2529; 6: 6.0333; 7: ND; 8: 89.25; 9: 0; 10: 0; 11: 421; 12: 0; 13: 0.4; 14: 1; 15: SSE; 16: 23:50; 17: 1.6; 18: SE; 19: 23:46
3319 | 2023-02-24 | 0:00 | 0 | 0.25261 | 6.35 | ND | 87 | 0.001 | 0 | 488 | 0 | 0.71667 | 1.8 | ESE | 0:50 | 2.4 | ESE | 0:47 |  | 3.5 | 0.26819 | 8.1917 | #DIV/0! | 87.7146 | 5.754 | 1 | 13056.196 | 151.0625 | 0.98056 | 3.1 | SW | 16:27 | 5.4 | E | 23:32
3325 | 2023-02-24 | 3: 1:00; 4: 0; 5: 0.25232; 6: 6.45; 7: ND; 8: 86.7167; 9: 0; 10: 0; 11: 430; 12: 0; 13: 0.36667; 14: 1.9; 15: ESE; 16: 0:52; 17: 2.3; 18: SE; 19: 0:51
3331 | 2023-02-24 | 3: 2:00; 4: 0; 5: 0.25213; 6: 6.7833; 7: ND; 8: 86.25; 9: 0; 10: 0; 11: 419; 12: 0; 13: 0.21667; 14: 0.6; 15: ENE; 16: 1:50; 17: 1.4; 18: E; 19: 2:18
3337 | 2023-02-24 | 3: 3:00; 4: 0; 5: 0.25174; 6: 6.8333; 7: ND; 8: 90.1167; 9: 0; 10: 0; 11: 431; 12: 0; 13: 0.2; 14: 0.7; 15: SE; 16: 3:49; 17: 0.9; 18: SE; 19: 3:49
3343 | 2023-02-24 | 3: 4:00; 4: 0; 5: 0.25146; 6: 6.8; 7: ND; 8: 94.7333; 9: 0; 10: 0; 11: 471; 12: 0; 13: 0.53333; 14: 1.1; 15: NNE; 16: 4:45; 17: 2.5; 18: N; 19: 4:36
3349 | 2023-02-24 | 3: 5:00; 4: 0; 5: 0.25117; 6: 6.9167; 7: ND; 8: 97.05; 9: 0; 10: 0; 11: 434; 12: 0; 13: 0.41667; 14: 1; 15: NE; 16: 4:50; 17: 1.5; 18: SE; 19: 5:12
3355 | 2023-02-24 | 3: 6:00; 4: 0.5; 5: 0.25117; 6: 6.9167; 7: ND; 8: 98.95; 9: 0.001; 10: 0; 11: 5405; 12: 1.5; 13: 0.3; 14: 0.9; 15: ENE; 16: 6:02; 17: 1.5; 18: ENE; 19: 5:59
3361 | 2023-02-24 | 3: 7:00; 4: 0; 5: 0.25146; 6: 6.9833; 7: ND; 8: 100.0167; 9: 0.037; 10: 0; 11: 91425; 12: 25.3333; 13: 0.3; 14: 0.9; 15: S; 16: 7:22; 17: 1.5; 18: WSW; 19: 7:18
3367 | 2023-02-24 | 3: 8:00; 4: 0.5; 5: 0.25338; 6: 7.4833; 7: ND; 8: 99.9167; 9: 0.078; 10: 0; 11: 207595; 12: 57.5; 13: 0.066667; 14: 0.3; 15: NNE; 16: 8:00; 17: 1; 18: SE; 19: 8:05
3373 | 2023-02-24 | 3: 9:00; 4: 1; 5: 0.25928; 6: 8.0833; 7: ND; 8: 98.55; 9: 0.303; 10: 0; 11: 742676; 12: 206.3333; 13: 0.36667; 14: 0.7; 15: N; 16: 9:26; 17: 1.3; 18: N; 19: 9:20
3379 | 2023-02-24 | 3: 10:00; 4: 0.5; 5: 0.26573; 6: 8.9167; 7: ND; 8: 93.1833; 9: 0.345; 10: 0; 11: 860848; 12: 239.3333; 13: 0.28333; 14: 0.7; 15: N; 16: 9:53; 17: 1.4; 18: NE; 19: 10:50
3385 | 2023-02-24 | 3: 11:00; 4: 0; 5: 0.27167; 6: 9.3; 7: ND; 8: 92.45; 9: 0.4; 10: 0; 11: 993463; 12: 275.8333; 13: 0.66667; 14: 0.9; 15: NNE; 16: 11:10; 17: 1.4; 18: NNE; 19: 11:04
3391 | 2023-02-24 | 3: 12:00; 4: 0.5; 5: 0.27637; 6: 9.8167; 7: ND; 8: 80.2833; 9: 0.674; 10: 0; 11: 1620178; 12: 450.1667; 13: 0.83333; 14: 1.5; 15: W; 16: 12:50; 17: 2.7; 18: WSW; 19: 12:48
3397 | 2023-02-24 | 3: 13:00; 4: 0; 5: 0.27958; 6: 10.6667; 7: ND; 8: 75.1667; 9: 1.29; 10: 0.66667; 11: 2921866; 12: 811.8333; 13: 1.3167; 14: 1.9; 15: WNW; 16: 13:03; 17: 3.1; 18: WNW; 19: 12:56
3403 | 2023-02-24 | 3: 14:00; 4: 0.5; 5: 0.2815; 6: 11.0167; 7: ND; 8: 70.8667; 9: 1.177; 10: 0.33333; 11: 2547588; 12: 707.6667; 13: 1.9333; 14: 2.6; 15: W; 16: 14:11; 17: 3.8; 18: WNW; 19: 14:09
3409 | 2023-02-24 | 3: 15:00; 4: 0; 5: 0.28251; 6: 10.7333; 7: ND; 8: 75.0667; 9: 0.777; 10: 0; 11: 1649284; 12: 458.1667; 13: 2.5667; 14: 2.7; 15: WSW; 16: 15:21; 17: 4.3; 18: WSW; 19: 15:49
3415 | 2023-02-24 | 3: 16:00; 4: 0; 5: 0.28302; 6: 10.4667; 7: ND; 8: 78.0833; 9: 0.511; 10: 0; 11: 1065028; 12: 295.8333; 13: 2.6333; 14: 3.1; 15: SW; 16: 16:27; 17: 4.6; 18: WSW; 19: 16:17
3421 | 2023-02-24 | 3: 17:00; 4: 0; 5: 0.28312; 6: 9.85; 7: ND; 8: 79.65; 9: 0.159; 10: 0; 11: 342126; 12: 95.1667; 13: 2.45; 14: 2.8; 15: S; 16: 17:50; 17: 4.5; 18: WSW; 19: 17:03
3427 | 2023-02-24 | 3: 18:00; 4: 0; 5: 0.28251; 6: 8.9667; 7: ND; 8: 82.3333; 9: 0; 10: 0; 11: 3579; 12: 0.83333; 13: 2.0167; 14: 2.8; 15: S; 16: 17:50; 17: 3.6; 18: SSW; 19: 17:50
3433 | 2023-02-24 | 3: 19:00; 4: 0; 5: 0.28221; 6: 7.6833; 7: ND; 8: 88.5; 9: 0; 10: 0; 11: 544; 12: 0; 13: 0.8; 14: 1.8; 15: SSE; 16: 19:09; 17: 2.5; 18: SE; 19: 19:08
3439 | 2023-02-24 | 3: 20:00; 4: 0; 5: 0.2815; 6: 6.9; 7: ND; 8: 91.5167; 9: 0; 10: 0; 11: 463; 12: 0; 13: 0.65; 14: 1.4; 15: E; 16: 20:42; 17: 2.4; 18: E; 19: 20:38
3445 | 2023-02-24 | 3: 21:00; 4: 0; 5: 0.2809; 6: 7.3; 7: ND; 8: 90.8; 9: 0.001; 10: 0; 11: 458; 12: 0; 13: 1; 14: 2.1; 15: E; 16: 21:50; 17: 4.2; 18: E; 19: 21:41
3451 | 2023-02-24 | 3: 22:00; 4: 0; 5: 0.27999; 6: 8.0667; 7: ND; 8: 83.3333; 9: 0; 10: 0; 11: 438; 12: 0; 13: 1.5; 14: 2.5; 15: E; 16: 21:55; 17: 3.7; 18: E; 19: 22:35
3457 | 2023-02-24 | 3: 23:00; 4: 0; 5: 0.27918; 6: 7.3167; 7: ND; 8: 84.6167; 9: 0; 10: 0; 11: 559; 12: 0; 13: 1.4; 14: 2; 15: ENE; 16: 23:26; 17: 5.4; 18: E; 19: 23:32
3463 | 2023-02-25 | 0:00 | 0.5 | 0.27848 | 6.5333 | ND | 83.35 | 0 | 0 | 518 | 0 | 0.95 | 1.2 | NE | 0:46 | 3.7 | ENE | 23:55 |  | 0.5 | 0.26961 | 6.5167 | #DIV/0! | 66.5208 | 10.995 | 4 | 22266.374 | 257.6458 | 2.1125 | 4.3 | NNE | 18:39 | 8.7 | NE | 10:31
3469 | 2023-02-25 | 3: 1:00; 4: 0; 5: 0.27757; 6: 5.95; 7: ND; 8: 80.3; 9: 0; 10: 0; 11: 558; 12: 0; 13: 1.3833; 14: 2.3; 15: ENE; 16: 1:28; 17: 4.6; 18: ENE; 19: 1:24
3475 | 2023-02-25 | 3: 2:00; 4: 0; 5: 0.27677; 6: 4.9833; 7: ND; 8: 81.1833; 9: 0; 10: 0; 11: 522; 12: 0; 13: 1.0667; 14: 1.3; 15: NE; 16: 1:51; 17: 3; 18: ENE; 19: 2:06
3481 | 2023-02-25 | 3: 3:00; 4: 0; 5: 0.27607; 6: 4.7333; 7: ND; 8: 78.8; 9: 0; 10: 0; 11: 523; 12: 0; 13: 1.4; 14: 2.1; 15: E; 16: 3:35; 17: 5.3; 18: NNE; 19: 3:07
3487 | 2023-02-25 | 3: 4:00; 4: 0; 5: 0.27516; 6: 4.45; 7: ND; 8: 78.4833; 9: 0.001; 10: 0; 11: 489; 12: 0; 13: 1.3333; 14: 2.1; 15: NE; 16: 4:47; 17: 4.6; 18: ENE; 19: 4:37
3493 | 2023-02-25 | 3: 5:00; 4: 0; 5: 0.27436; 6: 5.1333; 7: ND; 8: 68.2167; 9: 0.001; 10: 0; 11: 490; 12: 0; 13: 1.65; 14: 2.2; 15: ENE; 16: 5:24; 17: 7; 18: E; 19: 5:19
3499 | 2023-02-25 | 3: 6:00; 4: 0; 5: 0.27366; 6: 4.1333; 7: ND; 8: 75.5167; 9: 0.009; 10: 0; 11: 26915; 12: 7.6667; 13: 1.2333; 14: 1.8; 15: NE; 16: 5:58; 17: 3.6; 18: NNE; 19: 5:51
3505 | 2023-02-25 | 3: 7:00; 4: 0; 5: 0.27277; 6: 4.7167; 7: ND; 8: 72.5333; 9: 0.289; 10: 0; 11: 577633; 12: 160.3333; 13: 1.05; 14: 1.5; 15: E; 16: 7:34; 17: 3.4; 18: S; 19: 7:16
3511 | 2023-02-25 | 3: 8:00; 4: 0; 5: 0.27207; 6: 6.9667; 7: ND; 8: 66.8167; 9: 0.988; 10: 0.16667; 11: 1877838; 12: 521.6667; 13: 2; 14: 3.1; 15: NNE; 16: 8:25; 17: 6.2; 18: NNE; 19: 8:36
3517 | 2023-02-25 | 3: 9:00; 4: 0; 5: 0.27127; 6: 8.3167; 7: ND; 8: 60.2833; 9: 1.617; 10: 1; 11: 3137348; 12: 871.3333; 13: 2.0333; 14: 2.9; 15: NNE; 16: 9:48; 17: 5.6; 18: NNE; 19: 9:45
3523 | 2023-02-25 | 3: 10:00; 4: 0; 5: 0.27048; 6: 8.5667; 7: ND; 8: 57.55; 9: 1.696; 10: 0.83333; 11: 3367662; 12: 935.5; 13: 3.2667; 14: 3.8; 15: NE; 16: 10:48; 17: 8.7; 18: NE; 19: 10:31
3529 | 2023-02-25 | 3: 11:00; 4: 0; 5: 0.26959; 6: 9.1; 7: ND; 8: 53.05; 9: 1.925; 10: 0.83333; 11: 3807579; 12: 1057.6667; 13: 3.1; 14: 3.8; 15: NE; 16: 10:51; 17: 7.6; 18: NNE; 19: 11:42
3535 | 2023-02-25 | 3: 12:00; 4: 0; 5: 0.26879; 6: 9.8833; 7: ND; 8: 50.75; 9: 1.755; 10: 1; 11: 3576151; 12: 993.3333; 13: 2.4333; 14: 3; 15: NE; 16: 11:50; 17: 6.2; 18: NNE; 19: 12:47
3541 | 2023-02-25 | 3: 13:00; 4: 0; 5: 0.2682; 6: 9.1833; 7: ND; 8: 53.1167; 9: 0.739; 10: 0.16667; 11: 1627354; 12: 452; 13: 2.1167; 14: 2.6; 15: NE; 16: 13:03; 17: 5.4; 18: NNE; 19: 12:53
3547 | 2023-02-25 | 3: 14:00; 4: 0; 5: 0.26751; 6: 8.3167; 7: ND; 8: 56.6; 9: 0.487; 10: 0; 11: 1109643; 12: 308.3333; 13: 2.5667; 14: 2.9; 15: NNE; 16: 14:45; 17: 5.6; 18: NNE; 19: 14:43
3553 | 2023-02-25 | 3: 15:00; 4: 0; 5: 0.26691; 6: 8.45; 7: ND; 8: 54.6167; 9: 0.708; 10: 0; 11: 1479103; 12: 410.8333; 13: 3.0333; 14: 3.9; 15: NNE; 16: 15:46; 17: 6.4; 18: N; 19: 15:34
3559 | 2023-02-25 | 3: 16:00; 4: 0; 5: 0.26622; 6: 8.4333; 7: ND; 8: 52.1833; 9: 0.703; 10: 0; 11: 1455350; 12: 404.1667; 13: 3.05; 14: 3.8; 15: NNE; 16: 16:05; 17: 7.2; 18: NNE; 19: 16:11
3565 | 2023-02-25 | 3: 17:00; 4: 0; 5: 0.26544; 6: 7.25; 7: ND; 8: 54.2333; 9: 0.076; 10: 0; 11: 215135; 12: 59.8333; 13: 2.35; 14: 3.4; 15: NNE; 16: 17:49; 17: 6.9; 18: NNE; 19: 17:50
3571 | 2023-02-25 | 3: 18:00; 4: 0; 5: 0.26485; 6: 6.35; 7: ND; 8: 63.8833; 9: 0.001; 10: 0; 11: 3156; 12: 0.83333; 13: 3.7167; 14: 4.3; 15: NNE; 16: 18:39; 17: 8.6; 18: N; 19: 18:31
3577 | 2023-02-25 | 3: 19:00; 4: 0; 5: 0.26416; 6: 5.7; 7: ND; 8: 72.2167; 9: 0; 10: 0; 11: 524; 12: 0; 13: 3.45; 14: 4.3; 15: NNE; 16: 18:58; 17: 7.7; 18: N; 19: 18:53
3583 | 2023-02-25 | 3: 20:00; 4: 0; 5: 0.26357; 6: 5.3333; 7: ND; 8: 73.1667; 9: 0; 10: 0; 11: 463; 12: 0; 13: 2.1; 14: 2.9; 15: NNE; 16: 19:54; 17: 5.5; 18: NE; 19: 19:58
3589 | 2023-02-25 | 3: 21:00; 4: 0; 5: 0.26288; 6: 5.4667; 7: ND; 8: 66.6167; 9: 0; 10: 0; 11: 419; 12: 0; 13: 2.1667; 14: 2.9; 15: NNE; 16: 21:19; 17: 5.6; 18: NE; 19: 21:12
3595 | 2023-02-25 | 3: 22:00; 4: 0; 5: 0.2622; 6: 4.5333; 7: ND; 8: 73.2833; 9: 0; 10: 0; 11: 459; 12: 0; 13: 1.8333; 14: 2.4; 15: NE; 16: 22:07; 17: 5.2; 18: NE; 19: 22:04
3601 | 2023-02-25 | 3: 23:00; 4: 0; 5: 0.26171; 6: 3.9167; 7: ND; 8: 69.75; 9: 0; 10: 0; 11: 542; 12: 0; 13: 1.4167; 14: 2; 15: NNE; 16: 23:09; 17: 4; 18: NNE; 19: 22:51
3607 | 2023-02-26 | 0:00 | 0 | 0.26103 | 3.4833 | ND | 66.3667 | 0 | 0 | 527 | 0 | 1.1167 | 1.6 | NE | 0:14 | 3.9 | NNE | 0:08 |  | 0 | 0.25434 | 5.7465 | #DIV/0! | 52.7931 | 17.49 | 7.3333 | 34448.367 | 398.6389 | 2.1618 | 6.5 | N | 11:00 | 9.9 | N | 10:50
3613 | 2023-02-26 | 3: 1:00; 4: 0; 5: 0.26044; 6: 2.8333; 7: ND; 8: 67.8333; 9: 0; 10: 0; 11: 499; 12: 0; 13: 1.5167; 14: 2; 15: NE; 16: 1:23; 17: 4.1; 18: NE; 19: 1:19
3619 | 2023-02-26 | 3: 2:00; 4: 0; 5: 0.25986; 6: 2.6833; 7: ND; 8: 67.05; 9: 0; 10: 0; 11: 499; 12: 0; 13: 1.4333; 14: 1.8; 15: NE; 16: 2:42; 17: 3.9; 18: NE; 19: 2:36
3625 | 2023-02-26 | 3: 3:00; 4: 0; 5: 0.25937; 6: 2.4833; 7: ND; 8: 67.0167; 9: 0; 10: 0; 11: 513; 12: 0; 13: 1.0667; 14: 1.9; 15: NNE; 16: 2:56; 17: 3.5; 18: NNE; 19: 2:54
3631 | 2023-02-26 | 3: 4:00; 4: 0; 5: 0.25859; 6: 2.3167; 7: ND; 8: 68.7333; 9: 0; 10: 0; 11: 503; 12: 0; 13: 0.98333; 14: 1.3; 15: NE; 16: 4:10; 17: 2.7; 18: NNE; 19: 3:54
3637 | 2023-02-26 | 3: 5:00; 4: 0; 5: 0.25801; 6: 2.1167; 7: ND; 8: 70.2; 9: 0; 10: 0; 11: 552; 12: 0; 13: 1.2; 14: 1.9; 15: NE; 16: 5:47; 17: 4.5; 18: NE; 19: 5:46
3643 | 2023-02-26 | 3: 6:00; 4: 0; 5: 0.25743; 6: 2.0333; 7: ND; 8: 70.2; 9: 0.013; 10: 0; 11: 31409; 12: 8.8333; 13: 0.98333; 14: 1.8; 15: NE; 16: 5:51; 17: 4.2; 18: NNE; 19: 6:44
3649 | 2023-02-26 | 3: 7:00; 4: 0; 5: 0.25685; 6: 2.7667; 7: ND; 8: 66.3; 9: 0.325; 10: 0; 11: 662595; 12: 184.1667; 13: 1.3; 14: 1.8; 15: NE; 16: 7:47; 17: 3.9; 18: NE; 19: 7:38
3655 | 2023-02-26 | 3: 8:00; 4: 0; 5: 0.25636; 6: 5.25; 7: ND; 8: 54.5; 9: 1.134; 10: 0.33333; 11: 2204286; 12: 612.1667; 13: 2.6833; 14: 4.2; 15: NNE; 16: 8:50; 17: 8.5; 18: N; 19: 8:47
3661 | 2023-02-26 | 3: 9:00; 4: 0; 5: 0.25559; 6: 6.5833; 7: ND; 8: 46.9833; 9: 1.781; 10: 1; 11: 3457579; 12: 960.5; 13: 4.2833; 14: 5.4; 15: NNE; 16: 8:54; 17: 9.7; 18: N; 19: 8:52
3667 | 2023-02-26 | 3: 10:00; 4: 0; 5: 0.25501; 6: 7.3333; 7: ND; 8: 42.1333; 9: 1.9; 10: 1; 11: 3753460; 12: 1042.5; 13: 4.1833; 14: 5.9; 15: N; 16: 10:48; 17: 9.9; 18: N; 19: 10:50
3673 | 2023-02-26 | 3: 11:00; 4: 0; 5: 0.25434; 6: 7.7833; 7: ND; 8: 43.6167; 9: 2.318; 10: 1; 11: 4495828; 12: 1248.8333; 13: 4.7; 14: 6.5; 15: N; 16: 11:00; 17: 9.7; 18: NNE; 19: 10:54
3679 | 2023-02-26 | 3: 12:00; 4: 0; 5: 0.25366; 6: 8.6667; 7: ND; 8: 39.1333; 9: 2.776; 10: 1; 11: 5382782; 12: 1495.3333; 13: 3.4833; 14: 4.8; 15: N; 16: 12:01; 17: 8.9; 18: N; 19: 11:55
3685 | 2023-02-26 | 3: 13:00; 4: 0; 5: 0.2529; 6: 9.6667; 7: ND; 8: 36.3333; 9: 2.569; 10: 1; 11: 5027471; 12: 1396.6667; 13: 2.9; 14: 3.6; 15: NNE; 16: 13:16; 17: 8.3; 18: NNE; 19: 13:14
3691 | 2023-02-26 | 3: 14:00; 4: 0; 5: 0.25242; 6: 10.4; 7: ND; 8: 34.6333; 9: 2.145; 10: 1; 11: 4257589; 12: 1182.6667; 13: 3.15; 14: 3.9; 15: N; 16: 14:44; 17: 7.1; 18: NNE; 19: 14:37
3697 | 2023-02-26 | 3: 15:00; 4: 0; 5: 0.25194; 6: 10.45; 7: ND; 8: 36.0667; 9: 1.534; 10: 1; 11: 3086311; 12: 857.1667; 13: 3.3167; 14: 4.4; 15: NNW; 16: 14:55; 17: 8.6; 18: NNW; 19: 14:52
3703 | 2023-02-26 | 3: 16:00; 4: 0; 5: 0.25155; 6: 10.15; 7: ND; 8: 36.5833; 9: 0.811; 10: 0; 11: 1672218; 12: 464.5; 13: 2.6667; 14: 3.1; 15: N; 16: 16:14; 17: 6.2; 18: NNW; 19: 16:27
3709 | 2023-02-26 | 3: 17:00; 4: 0; 5: 0.25117; 6: 9; 7: ND; 8: 38.3833; 9: 0.184; 10: 0; 11: 405793; 12: 112.8333; 13: 1.35; 14: 2.4; 15: N; 16: 17:06; 17: 4.7; 18: NNE; 19: 17:00
3715 | 2023-02-26 | 3: 18:00; 4: 0; 5: 0.2506; 6: 6.9667; 7: ND; 8: 44.6167; 9: 0; 10: 0; 11: 4890; 12: 1.1667; 13: 1.1; 14: 1.7; 15: E; 16: 18:49; 17: 3.4; 18: ENE; 19: 18:45
3721 | 2023-02-26 | 3: 19:00; 4: 0; 5: 0.25031; 6: 5.6167; 7: ND; 8: 49.3167; 9: 0; 10: 0; 11: 651; 12: 0; 13: 1.5333; 14: 2; 15: E; 16: 19:13; 17: 3.8; 18: E; 19: 19:04
3727 | 2023-02-26 | 3: 20:00; 4: 0; 5: 0.24983; 6: 5.3333; 7: ND; 8: 49.9167; 9: 0; 10: 0; 11: 643; 12: 0; 13: 1.3667; 14: 1.7; 15: ENE; 16: 20:05; 17: 3; 18: E; 19: 20:03
3733 | 2023-02-26 | 3: 21:00; 4: 0; 5: 0.24945; 6: 5.0167; 7: ND; 8: 54.5833; 9: 0; 10: 0; 11: 584; 12: 0; 13: 1.4667; 14: 2; 15: E; 16: 21:50; 17: 4.3; 18: ENE; 19: 21:32
3739 | 2023-02-26 | 3: 22:00; 4: 0; 5: 0.24888; 6: 4.7167; 7: ND; 8: 56.45; 9: 0; 10: 0; 11: 606; 12: 0; 13: 2.0333; 14: 2.5; 15: E; 16: 22:50; 17: 4.5; 18: ESE; 19: 21:56
3745 | 2023-02-26 | 3: 23:00; 4: 0; 5: 0.2485; 6: 4.2667; 7: ND; 8: 60.0833; 9: 0; 10: 0; 11: 579; 12: 0; 13: 2.0667; 14: 2.7; 15: E; 16: 23:28; 17: 5.2; 18: E; 19: 22:59
3751 | 2023-02-27 | 0:00 | 0 | 0.24812 | 4 | ND | 61.0833 | 0 | 0 | 615 | 0 | 1.7333 | 2.4 | E | 0:45 | 4 | E | 0:14 |  | 0 | 0.24291 | 6.9347 | #DIV/0! | 64.0632 | 18.284 | 7.5 | 35909.213 | 415.5208 | 1.8597 | 5.5 | NNW | 13:05 | 8.7 | NNE | 9:58
3757 | 2023-02-27 | 3: 1:00; 4: 0; 5: 0.24765; 6: 3.65; 7: ND; 8: 63.6; 9: 0; 10: 0; 11: 596; 12: 0; 13: 1.65; 14: 2.4; 15: E; 16: 0:58; 17: 4.6; 18: ENE; 19: 0:57
3763 | 2023-02-27 | 3: 2:00; 4: 0; 5: 0.24717; 6: 2.5833; 7: ND; 8: 71.1667; 9: 0; 10: 0; 11: 571; 12: 0; 13: 0.61667; 14: 1.1; 15: E; 16: 1:50; 17: 2.5; 18: ENE; 19: 1:54
3769 | 2023-02-27 | 3: 3:00; 4: 0; 5: 0.2466; 6: 1.9167; 7: ND; 8: 74.5167; 9: 0; 10: 0; 11: 537; 12: 0; 13: 0.46667; 14: 0.9; 15: E; 16: 2:51; 17: 1.8; 18: ENE; 19: 3:27
3775 | 2023-02-27 | 3: 4:00; 4: 0; 5: 0.24623; 6: 1.1167; 7: ND; 8: 78.6167; 9: 0; 10: 0; 11: 522; 12: 0; 13: 0.58333; 14: 1; 15: E; 16: 4:12; 17: 2.4; 18: NE; 19: 4:17
3781 | 2023-02-27 | 3: 5:00; 4: 0; 5: 0.24556; 6: 2.0167; 7: ND; 8: 78.1667; 9: 0.003; 10: 0; 11: 337; 12: 0; 13: 1.3; 14: 1.9; 15: E; 16: 5:38; 17: 3.1; 18: E; 19: 5:30
3787 | 2023-02-27 | 3: 6:00; 4: 0; 5: 0.24519; 6: 2.9833; 7: ND; 8: 73.5833; 9: 0.01; 10: 0; 11: 32958; 12: 9; 13: 1.6; 14: 2.1; 15: E; 16: 5:57; 17: 3.1; 18: E; 19: 6:02
3793 | 2023-02-27 | 3: 7:00; 4: 0; 5: 0.24481; 6: 3.6167; 7: ND; 8: 71.55; 9: 0.345; 10: 0; 11: 697417; 12: 193.6667; 13: 1.5833; 14: 2.1; 15: E; 16: 7:20; 17: 3.5; 18: E; 19: 7:16
3799 | 2023-02-27 | 3: 8:00; 4: 0; 5: 0.24434; 6: 6.1; 7: ND; 8: 65.6167; 9: 1.16; 10: 0.5; 11: 2244311; 12: 623.3333; 13: 1.9; 14: 3.7; 15: NNE; 16: 8:45; 17: 6.5; 18: NNE; 19: 8:42
3805 | 2023-02-27 | 3: 9:00; 4: 0; 5: 0.24387; 6: 7.9667; 7: ND; 8: 56.1167; 9: 1.841; 10: 1; 11: 3553197; 12: 987; 13: 4.1333; 14: 4.7; 15: NNE; 16: 9:03; 17: 8.2; 18: NNE; 19: 9:10
3811 | 2023-02-27 | 3: 10:00; 4: 0; 5: 0.2434; 6: 9.9833; 7: ND; 8: 48.7333; 9: 2.382; 10: 1; 11: 4587559; 12: 1274.3333; 13: 3.35; 14: 4.6; 15: NNE; 16: 9:51; 17: 8.7; 18: NNE; 19: 9:58
3817 | 2023-02-27 | 3: 11:00; 4: 0; 5: 0.24293; 6: 11.85; 7: ND; 8: 42.6667; 9: 2.664; 10: 1; 11: 5182107; 12: 1439.5; 13: 2.6333; 14: 3.4; 15: NNE; 16: 11:14; 17: 5.7; 18: NE; 19: 11:18
3823 | 2023-02-27 | 3: 12:00; 4: 0; 5: 0.24237; 6: 13.25; 7: ND; 8: 42.6667; 9: 2.713; 10: 1; 11: 5316136; 12: 1476.8333; 13: 3.3; 14: 5.3; 15: NNW; 16: 12:46; 17: 8; 18: NNW; 19: 12:37
3829 | 2023-02-27 | 3: 13:00; 4: 0; 5: 0.2418; 6: 13.3333; 7: ND; 8: 45.6667; 9: 2.554; 10: 1; 11: 4992315; 12: 1386.6667; 13: 4.9; 14: 5.5; 15: NNW; 16: 13:05; 17: 7.9; 18: NW; 19: 13:12
3835 | 2023-02-27 | 3: 14:00; 4: 0; 5: 0.24152; 6: 13.3667; 7: ND; 8: 45.4167; 9: 2.13; 10: 1; 11: 4214010; 12: 1170.5; 13: 3.3833; 14: 5; 15: NNW; 16: 13:51; 17: 6.5; 18: NNW; 19: 13:50
3841 | 2023-02-27 | 3: 15:00; 4: 0; 5: 0.24096; 6: 13.0167; 7: ND; 8: 45.4833; 9: 1.501; 10: 1; 11: 3030158; 12: 841.6667; 13: 2.2167; 14: 3; 15: WSW; 16: 14:50; 17: 5; 18: NNW; 19: 15:08
3847 | 2023-02-27 | 3: 16:00; 4: 0; 5: 0.24078; 6: 12.2333; 7: ND; 8: 47.3833; 9: 0.796; 10: 0; 11: 1641456; 12: 455.8333; 13: 2.55; 14: 3.2; 15: SSW; 16: 16:23; 17: 4.5; 18: S; 19: 16:00
3853 | 2023-02-27 | 3: 17:00; 4: 0; 5: 0.2404; 6: 10.2667; 7: ND; 8: 60.6667; 9: 0.184; 10: 0; 11: 406318; 12: 112.8333; 13: 2.3333; 14: 3.3; 15: WSW; 16: 17:00; 17: 5.3; 18: WSW; 19: 16:54
3859 | 2023-02-27 | 3: 18:00; 4: 0; 5: 0.24022; 6: 8.6; 7: ND; 8: 66.4833; 9: 0.001; 10: 0; 11: 5372; 12: 1.3333; 13: 1.8333; 14: 3.1; 15: SSW; 16: 17:59; 17: 4.3; 18: SW; 19: 17:54
3865 | 2023-02-27 | 3: 19:00; 4: 0; 5: 0.23984; 6: 7.6333; 7: ND; 8: 68.9333; 9: 0; 10: 0; 11: 655; 12: 0; 13: 1.5667; 14: 1.8; 15: SSE; 16: 18:58; 17: 2.7; 18: S; 19: 18:54
3871 | 2023-02-27 | 3: 20:00; 4: 0; 5: 0.23947; 6: 6.1167; 7: ND; 8: 75.4167; 9: 0; 10: 0; 11: 560; 12: 0; 13: 0.7; 14: 1.3; 15: E; 16: 20:36; 17: 2.1; 18: E; 19: 20:34
3877 | 2023-02-27 | 3: 21:00; 4: 0; 5: 0.23929; 6: 4.4167; 7: ND; 8: 82.6; 9: 0; 10: 0; 11: 543; 12: 0; 13: 0.18333; 14: 0.5; 15: NNE; 16: 20:50; 17: 0.9; 18: SW; 19: 21:04
3883 | 2023-02-27 | 3: 22:00; 4: 0; 5: 0.23882; 6: 3.3167; 7: ND; 8: 84.05; 9: 0; 10: 0; 11: 515; 12: 0; 13: 0.11667; 14: 0.5; 15: ENE; 16: 22:10; 17: 1.2; 18: E; 19: 22:07
3889 | 2023-02-27 | 3: 23:00; 4: 0; 5: 0.23854; 6: 3.1; 7: ND; 8: 87.3333; 9: 0; 10: 0; 11: 448; 12: 0; 13: 0; 14: 0; 15: NNE; 16: 22:50; 17: 0.5; 18: ENE; 19: 23:40
3895 | 2023-02-28 | 0:00 | 0 | 0.23817 | 2.8167 | ND | 88.3833 | 0.001 | 0 | 538 | 0 | 0.16667 | 0.7 | E | 0:46 | 1.1 | ENE | 0:40 |  | 0 | 0.23418 | 8.6701 | #DIV/0! | 69.5688 | 18.012 | 7.3333 | 36431.895 | 421.5833 | 1.6368 | 5.1 | SSE | 23:49 | 8.5 | SSE | 23:32
3901 | 2023-02-28 | 3: 1:00; 4: 0; 5: 0.2378; 6: 2.4333; 7: ND; 8: 86.8833; 9: 0; 10: 0; 11: 491; 12: 0; 13: 0.15; 14: 0.7; 15: E; 16: 1:00; 17: 1.2; 18: E; 19: 0:51
3907 | 2023-02-28 | 3: 2:00; 4: 0; 5: 0.23762; 6: 2.45; 7: ND; 8: 90.0833; 9: 0.001; 10: 0; 11: 451; 12: 0; 13: 0.083333; 14: 0.2; 15: E; 16: 1:50; 17: 1; 18: ENE; 19: 2:29
3913 | 2023-02-28 | 3: 3:00; 4: 0; 5: 0.23706; 6: 1.9167; 7: ND; 8: 92.4667; 9: 0; 10: 0; 11: 464; 12: 0; 13: 0; 14: 0; 15: ESE; 16: 2:57; 17: 0.5; 18: ESE; 19: 3:26
3919 | 2023-02-28 | 3: 4:00; 4: 0; 5: 0.23678; 6: 2.25; 7: ND; 8: 90.5167; 9: 0.002; 10: 0; 11: 501; 12: 0; 13: 0.4; 14: 0.8; 15: ENE; 16: 4:25; 17: 1.8; 18: E; 19: 4:35
3925 | 2023-02-28 | 3: 5:00; 4: 0; 5: 0.23651; 6: 2.55; 7: ND; 8: 88.4167; 9: 0.001; 10: 0; 11: 524; 12: 0; 13: 0.48333; 14: 0.8; 15: E; 16: 5:30; 17: 1.9; 18: ENE; 19: 5:08
3931 | 2023-02-28 | 3: 6:00; 4: 0; 5: 0.23595; 6: 1.6667; 7: ND; 8: 88.5; 9: 0.015; 10: 0; 11: 38181; 12: 10.5; 13: 0.41667; 14: 1; 15: E; 16: 6:08; 17: 1.8; 18: E; 19: 6:07
3937 | 2023-02-28 | 3: 7:00; 4: 0; 5: 0.23586; 6: 2.8167; 7: ND; 8: 88.3667; 9: 0.327; 10: 0; 11: 715320; 12: 198.8333; 13: 0.21667; 14: 0.5; 15: E; 16: 7:13; 17: 1.2; 18: E; 19: 7:07
3943 | 2023-02-28 | 3: 8:00; 4: 0; 5: 0.2354; 6: 7.65; 7: ND; 8: 78.3667; 9: 1.123; 10: 0.33333; 11: 2257364; 12: 627; 13: 0.083333; 14: 0.3; 15: W; 16: 8:50; 17: 0.9; 18: WNW; 19: 8:47
3949 | 2023-02-28 | 3: 9:00; 4: 0; 5: 0.23503; 6: 10.0833; 7: ND; 8: 70.1333; 9: 1.765; 10: 1; 11: 3566714; 12: 990.8333; 13: 1.0333; 14: 1.8; 15: W; 16: 9:27; 17: 3.1; 18: WSW; 19: 9:17
3955 | 2023-02-28 | 3: 10:00; 4: 0; 5: 0.23457; 6: 10.9833; 7: ND; 8: 64.35; 9: 2.318; 10: 1; 11: 4624707; 12: 1284.8333; 13: 2; 14: 2.6; 15: W; 16: 10:39; 17: 4.1; 18: W; 19: 10:48
3961 | 2023-02-28 | 3: 11:00; 4: 0; 5: 0.23421; 6: 11.9667; 7: ND; 8: 63.3167; 9: 2.64; 10: 1; 11: 5242974; 12: 1456.5; 13: 2.6; 14: 3; 15: W; 16: 11:34; 17: 4.8; 18: W; 19: 11:39
3967 | 2023-02-28 | 3: 12:00; 4: 0; 5: 0.23375; 6: 13.1333; 7: ND; 8: 62.9333; 9: 2.688; 10: 1; 11: 5365960; 12: 1490.5; 13: 3.25; 14: 3.6; 15: WSW; 16: 12:36; 17: 6.4; 18: WSW; 19: 12:49
3973 | 2023-02-28 | 3: 13:00; 4: 0; 5: 0.23329; 6: 14.15; 7: ND; 8: 59.5167; 9: 2.503; 10: 1; 11: 5036304; 12: 1398.8333; 13: 3.7167; 14: 4.4; 15: SW; 16: 13:04; 17: 7.1; 18: WSW; 19: 12:59
3979 | 2023-02-28 | 3: 14:00; 4: 0; 5: 0.23283; 6: 14.8667; 7: ND; 8: 51.8; 9: 2.091; 10: 1; 11: 4269169; 12: 1185.8333; 13: 3.2833; 14: 3.7; 15: WSW; 16: 13:52; 17: 6.2; 18: WSW; 19: 14:06
3985 | 2023-02-28 | 3: 15:00; 4: 0; 5: 0.23265; 6: 14.9167; 7: ND; 8: 43.9333; 9: 1.523; 10: 1; 11: 3143042; 12: 872.8333; 13: 3.2167; 14: 3.8; 15: WSW; 16: 15:27; 17: 5.8; 18: WSW; 19: 15:18
3991 | 2023-02-28 | 3: 16:00; 4: 0; 5: 0.23238; 6: 14.5833; 7: ND; 8: 42; 9: 0.82; 10: 0; 11: 1732651; 12: 481.1667; 13: 2.9333; 14: 3.4; 15: WSW; 16: 16:16; 17: 5.5; 18: WSW; 19: 16:13
3997 | 2023-02-28 | 3: 17:00; 4: 0; 5: 0.23219; 6: 13.45; 7: ND; 8: 44.8167; 9: 0.185; 10: 0; 11: 427300; 12: 118.6667; 13: 2.1833; 14: 3; 15: SW; 16: 16:59; 17: 4.5; 18: SW; 19: 16:56
4003 | 2023-02-28 | 3: 18:00; 4: 0; 5: 0.23201; 6: 12.0333; 7: ND; 8: 49.9667; 9: 0; 10: 0; 11: 6077; 12: 1.6667; 13: 2.4333; 14: 2.8; 15: SE; 16: 18:30; 17: 4.4; 18: SE; 19: 18:48
4009 | 2023-02-28 | 3: 19:00; 4: 0; 5: 0.23156; 6: 11.6833; 7: ND; 8: 56.7833; 9: 0; 10: 0; 11: 697; 12: 0; 13: 2.9833; 14: 3.4; 15: SE; 16: 19:10; 17: 4.7; 18: SSE; 19: 19:06
4015 | 2023-02-28 | 3: 20:00; 4: 0; 5: 0.23156; 6: 11; 7: ND; 8: 64.8333; 9: 0; 10: 0; 11: 667; 12: 0; 13: 2.0333; 14: 2.9; 15: SE; 16: 19:55; 17: 5.2; 18: SSE; 19: 20:09
4021 | 2023-02-28 | 3: 21:00; 4: 0; 5: 0.23128; 6: 7.3333; 7: ND; 8: 80.65; 9: 0; 10: 0; 11: 601; 12: 0; 13: 0.2; 14: 0.5; 15: E; 16: 21:29; 17: 1.8; 18: NNE; 19: 21:42
4027 | 2023-02-28 | 3: 22:00; 4: 0; 5: 0.23101; 6: 8.3833; 7: ND; 8: 71.9333; 9: 0.005; 10: 0; 11: 566; 12: 0; 13: 0.85; 14: 2.7; 15: S; 16: 22:50; 17: 5; 18: S; 19: 22:44
4033 | 2023-02-28 | 3: 23:00; 4: 0; 5: 0.23074; 6: 12.9667; 7: ND; 8: 50.7; 9: 0.004; 10: 0; 11: 632; 12: 0; 13: 4.5667; 14: 5.1; 15: SSE; 16: 23:49; 17: 8.5; 18: SSE; 19: 23:32
Formulas:
年/月/日 = INDIRECT(ADDRESS([参照先頭],2,,,B1))
Note on G5: 器機不具合の可能性あるためデータ欠損

## 附属農場気象データ_1日
参照シート | 附属農場気象データ_1時間 |  | 4 | 5 | 6 | 7 | 8 | 9 | 10 | 11 | 12 | 13 | 14 | 15 | 16 | 17 | 18 | 19 | 20 | 21 | 22 | 23 | 24 | 25 | 26 | 27 | 28 | 29 | 30 | 31 | 32 | 33 | 34 | 35 | 36
データ数 | 24
開始時刻 | 0:00
データ開始行 | 7
|  | 時:分:秒 | 積算雨量 | 平均土壌体積水分率 | 平均気温 | 地温 | 相対湿度 | 全天日射量 | 日照時間 | 光合成有効放射（積算値） | 光合成有効放射（平均値） | 平均風速 | 最大風速 | 最大風速風向 | 最大風速起時 | 最大瞬間風速 | 最大瞬間風速風向 | 最大瞬間風速起時 |  | 積算雨量 | 平均土壌体積水分率 | 平均気温 | 平均地温 | 相対湿度 | 全天日射量 | 日照時間 | 光合成有効放射（積算値） | 光合成有効放射（平均値） | 平均風速 | 最大風速 | 最大風速風向 | 最大風速起時 | 最大瞬間風速 | 最大瞬間風速風向 | 最大瞬間風速起時
参照先頭 | 年/月/日 |  | (mm/day) | % | (ﾟC) | ﾟC | (%) | (MJ/m2/hr) | (hr/day) | mMol m-2 d-1 | µMol m-2 s-1 | (m/s) | (m/s) |  |  | (m/s) |  |  |  | (mm/month) | % | ﾟC | ﾟC | (%) | (MJ/Month) | hr/day | Mol m-2 month-1 | µMol m-2 s-1 | (m/s) | (m/s) |  |  | (m/s)
7 | 2023-02-01 | 0:00 | 0 | 0.21428 | 10.1951 | ND | 58.0521 | 6.734 | 1.3333 | 14501.041 | 167.7639 | 3.0507 | 5.8 | S | 10:55 | 9.5 | SE | 6:09 |  | 52.5 | 0.25419 | 7.2388 | #DIV/0! | 69.2396 | 291.603 | 103.3333 | 598.2859 | 247.2329 | 1.9845 | 7.2 | S | 2023-02-19 | 13.7 | NNE | 2023-02-13
31 | 2023-02-02 | 0:00 | 4: 0; 5: 0.21101; 6: 7.1069; 7: ND; 8: 57.9826; 9: 8.211; 10: 1.6667; 11: 16916.89; 12: 195.7153; 13: 2.259; 14: 4.9; 15: N; 16: 0:00; 17: 9.3; 18: NNE; 19: 9:39
55 | 2023-02-03 | 0:00 | 4: 0; 5: 0.20735; 6: 6.0576; 7: ND; 8: 60.4146; 9: 6.568; 10: 0.83333; 11: 13993.13; 12: 161.9167; 13: 1.584; 14: 4.3; 15: N; 16: 14:20; 17: 6.8; 18: NNW; 19: 13:42
79 | 2023-02-04 | 0:00 | 4: 0; 5: 0.204; 6: 6.2771; 7: ND; 8: 66.7799; 9: 7.361; 10: 1.5; 11: 15294.616; 12: 176.9375; 13: 1.9826; 14: 5.7; 15: S; 16: 10:05; 17: 9.7; 18: S; 19: 9:56
103 | 2023-02-05 | 0:00 | 4: 0; 5: 0.201; 6: 5.1708; 7: ND; 8: 60.084; 9: 14.014; 10: 5.8333; 11: 27956.188; 12: 323.5069; 13: 1.6729; 14: 5.2; 15: NNW; 16: 12:57; 17: 8.1; 18: NNW; 19: 12:36
127 | 2023-02-06 | 0:00 | 4: 1.5; 5: 0.19813; 6: 5.7549; 7: ND; 8: 71.9687; 9: 6.738; 10: 1.1667; 11: 14234.829; 12: 164.6875; 13: 1.0514; 14: 3.3; 15: N; 16: 14:18; 17: 5.6; 18: N; 19: 13:54
151 | 2023-02-07 | 0:00 | 4: 9; 5: 0.27551; 6: 7.1674; 7: ND; 8: 94.941; 9: 1.824; 10: 0; 11: 4690.255; 12: 54.2292; 13: 1.1215; 14: 3.6; 15: NNE; 16: 3:40; 17: 8.1; 18: NNE; 19: 3:20
175 | 2023-02-08 | 0:00 | 4: 0; 5: 0.2759; 6: 8.7417; 7: ND; 8: 77.3028; 9: 13.84; 10: 6; 11: 28312.636; 12: 327.5972; 13: 1.3812; 14: 3.1; 15: WNW; 16: 11:10; 17: 6.6; 18: NE; 19: 23:29
199 | 2023-02-09 | 0:00 | 4: 0; 5: 0.26134; 6: 7.7521; 7: ND; 8: 60.6819; 9: 12.298; 10: 4.3333; 11: 25068.956; 12: 290.0833; 13: 2.4472; 14: 5.4; 15: NNE; 16: 12:30; 17: 11.8; 18: NNE; 19: 14:00
223 | 2023-02-10 | 0:00 | 4: 3; 5: 0.25329; 6: 6.2986; 7: ND; 8: 89.0479; 9: 3.34; 10: 0; 11: 7761.725; 12: 89.75; 13: 2.4306; 14: 5.3; 15: NNE; 16: 13:16; 17: 11.2; 18: NNE; 19: 9:53
247 | 2023-02-11 | 0:00 | 4: 0; 5: 0.25348; 6: 8.3681; 7: ND; 8: 76.075; 9: 10.945; 10: 4.6667; 11: 23221.883; 12: 268.6875; 13: 1.65; 14: 5.9; 15: NNE; 16: 11:37; 17: 10.3; 18: NNE; 19: 11:32
271 | 2023-02-12 | 0:00 | 4: 3.5; 5: 0.24882; 6: 10.1507; 7: ND; 8: 77.7215; 9: 13.278; 10: 5.8333; 11: 27773.228; 12: 321.3403; 13: 1.0167; 14: 3.5; 15: N; 16: 15:38; 17: 5.4; 18: NNE; 19: 15:31
295 | 2023-02-13 | 0:00 | 4: 12.5; 5: 0.35246; 6: 8.825; 7: ND; 8: 90.5701; 9: 2.788; 10: 0; 11: 6996.553; 12: 80.9028; 13: 2.9507; 14: 6.9; 15: NNE; 16: 16:59; 17: 13.7; 18: NNE; 19: 16:50
319 | 2023-02-14 | 0:00 | 4: 0; 5: 0.30757; 6: 6.0632; 7: ND; 8: 58.3062; 9: 14.488; 10: 6; 11: 28902.329; 12: 334.4375; 13: 2.9556; 14: 6.5; 15: N; 16: 12:57; 17: 10.6; 18: NNE; 19: 2:27
343 | 2023-02-15 | 0:00 | 4: 0; 5: 0.2709; 6: 3.8812; 7: ND; 8: 53.1264; 9: 11.636; 10: 5; 11: 23353.374; 12: 270.1944; 13: 3.1764; 14: 6.2; 15: N; 16: 11:30; 17: 10.2; 18: N; 19: 11:50
367 | 2023-02-16 | 0:00 | 4: 0; 5: 0.25368; 6: 4.1632; 7: ND; 8: 53.3611; 9: 16.312; 10: 6.1667; 11: 32051.258; 12: 370.8889; 13: 2.6708; 14: 5.8; 15: N; 16: 12:21; 17: 9.8; 18: NNE; 19: 9:53
391 | 2023-02-17 | 0:00 | 4: 0; 5: 0.24217; 6: 6.2062; 7: ND; 8: 69.9125; 9: 11.362; 10: 4.6667; 11: 23606.887; 12: 273.125; 13: 1.0431; 14: 4; 15: WSW; 16: 11:47; 17: 6.6; 18: SW; 19: 11:50
415 | 2023-02-18 | 0:00 | 4: 0; 5: 0.23499; 6: 10.1854; 7: ND; 8: 80.9632; 9: 3.564; 10: 0; 11: 8504.361; 12: 98.3889; 13: 0.65694; 14: 2.6; 15: NW; 16: 12:57; 17: 3.7; 18: NW; 19: 12:53
439 | 2023-02-19 | 0:00 | 4: 16; 5: 0.31279; 6: 12.4333; 7: ND; 8: 83.8319; 9: 1.582; 10: 0.16667; 11: 3780.467; 12: 43.6875; 13: 3.4021; 14: 7.2; 15: S; 16: 9:56; 17: 11.6; 18: S; 19: 10:49
463 | 2023-02-20 | 0:00 | 4: 0; 5: 0.30441; 6: 8.3625; 7: ND; 8: 56.5889; 9: 13.344; 10: 5; 11: 27166.72; 12: 314.3472; 13: 2.6347; 14: 6.8; 15: NW; 16: 18:33; 17: 10; 18: NW; 19: 18:08
487 | 2023-02-21 | 0:00 | 4: 0; 5: 0.26592; 6: 4.5556; 7: ND; 8: 59.8201; 9: 15.053; 10: 6.3333; 11: 30020.112; 12: 347.3542; 13: 2.7167; 14: 6.2; 15: N; 16: 11:45; 17: 10.6; 18: NNE; 19: 11:38
511 | 2023-02-22 | 0:00 | 4: 0; 5: 0.24948; 6: 5.1764; 7: ND; 8: 56.9743; 9: 17.462; 10: 7; 11: 34268.086; 12: 396.5764; 13: 1.9931; 14: 5.7; 15: NNE; 16: 5:43; 17: 9.6; 18: N; 19: 5:35
535 | 2023-02-23 | 0:00 | 4: 3; 5: 0.24974; 6: 7.7326; 7: ND; 8: 83.5403; 9: 8.326; 10: 2.6667; 11: 17798.345; 12: 205.9514; 13: 0.96806; 14: 3.1; 15: WNW; 16: 16:10; 17: 4.4; 18: WSW; 19: 16:33
559 | 2023-02-24 | 0:00 | 4: 3.5; 5: 0.26819; 6: 8.1917; 7: ND; 8: 87.7146; 9: 5.754; 10: 1; 11: 13056.196; 12: 151.0625; 13: 0.98056; 14: 3.1; 15: SW; 16: 16:27; 17: 5.4; 18: E; 19: 23:32
583 | 2023-02-25 | 0:00 | 4: 0.5; 5: 0.26961; 6: 6.5167; 7: ND; 8: 66.5208; 9: 10.995; 10: 4; 11: 22266.374; 12: 257.6458; 13: 2.1125; 14: 4.3; 15: NNE; 16: 18:39; 17: 8.7; 18: NE; 19: 10:31
607 | 2023-02-26 | 0:00 | 4: 0; 5: 0.25434; 6: 5.7465; 7: ND; 8: 52.7931; 9: 17.49; 10: 7.3333; 11: 34448.367; 12: 398.6389; 13: 2.1618; 14: 6.5; 15: N; 16: 11:00; 17: 9.9; 18: N; 19: 10:50
631 | 2023-02-27 | 0:00 | 4: 0; 5: 0.24291; 6: 6.9347; 7: ND; 8: 64.0632; 9: 18.284; 10: 7.5; 11: 35909.213; 12: 415.5208; 13: 1.8597; 14: 5.5; 15: NNW; 16: 13:05; 17: 8.7; 18: NNE; 19: 9:58
655 | 2023-02-28 | 0:00 | 4: 0; 5: 0.23418; 6: 8.6701; 7: ND; 8: 69.5688; 9: 18.012; 10: 7.3333; 11: 36431.895; 12: 421.5833; 13: 1.6368; 14: 5.1; 15: SSE; 16: 23:49; 17: 8.5; 18: SSE; 19: 23:32
| 最大風速 |  | 4: 最大瞬間風速
方位 | 回数 | 平均 | bar: 4 to 5
N | 9 | 5.2444 | 4: 4; 5: 8.825
NNE | 7 | 5.3 | 4: 11; 5: 9.9545
NE | 0 | #DIV/0! | 4: 2; 5: 7.65
ENE | 0 | #DIV/0! | 4: 0; 5: #DIV/0!
E | 0 | #DIV/0! | 4: 1; 5: 5.4
ESE | 0 | #DIV/0! | 4: 0; 5: #DIV/0!
SE | 0 | #DIV/0! | 4: 1; 5: 9.5
SSE | 1 | 5.1 | 4: 1; 5: 8.5
S | 3 | 6.2333 | 4: 2; 5: 10.65
SSW | 0 | #DIV/0! | 4: 0; 5: #DIV/0!
SW | 1 | 3.1 | 4: 1; 5: 6.6
WSW | 1 | 4 | 4: 1; 5: 4.4
W | 0 | #DIV/0! | 4: 0; 5: #DIV/0!
WNW | 2 | 3.1 | 4: 0; 5: #DIV/0!
NW | 2 | 4.7 | 4: 2; 5: 6.85
NNW | 2 | 5.35 | 4: 2; 5: 7.45
| 最大風速 | 最大瞬間風速 | 5: 最大風速; 6: 最大瞬間風速
Day | 時間 | 時間 | bar: 4 to 6
1 | 10 | 6 | 4: 1; 5: 0; 6: 0
2 | 0 | 9 | 4: 2; 5: 0; 6: 0
3 | 14 | 13 | 4: 3; 5: 1; 6: 0
4 | 10 | 9 | 4: 4; 5: 0; 6: 0
5 | 12 | 12 | 4: 5; 5: 1; 6: 0
6 | 14 | 13 | 4: 6; 5: 0; 6: 0
7 | 3 | 3 | 4: 7; 5: 0; 6: 0
8 | 11 | 23 | 4: 8; 5: 0; 6: 0
9 | 12 | 14 | 4: 9; 5: 1; 6: 0
10 | 13 | 9 | 4: 10; 5: 3; 6: 1
11 | 11 | 11 | 4: 11; 5: 5; 6: 1
12 | 15 | 15 | 4: 12; 5: 5; 6: 1
13 | 16 | 16 | 4: 13; 5: 2; 6: 1
14 | 12 | 2 | 4: 14; 5: 2; 6: 1
15 | 11 | 11 | 4: 15; 5: 1; 6: 0
16 | 12 | 9 | 4: 16; 5: 3; 6: 1
17 | 11 | 11 | 4: 17; 5: 0; 6: 0
18 | 12 | 12 | 4: 18; 5: 2; 6: 1
19 | 9 | 10 | 4: 19; 5: 0; 6: 0
20 | 18 | 18 | 4: 20; 5: 0; 6: 0
21 | 11 | 11 | 4: 21; 5: 0; 6: 0
22 | 5 | 5 | 4: 22; 5: 0; 6: 0
23 | 16 | 16 | 4: 23; 5: 1; 6: 0
24 | 16 | 23 | 4: 24; 5: 0; 6: 0
25 | 18 | 10
26 | 10 | 10
27 | 13 | 9
28 | 23 | 23
Note on G5: 器機不具合の可能性あるためデータ欠損

## 附属農場気象データ_1ヶ月
参照シート | 附属農場気象データ_1日
データ数 | 24
開始時刻 | 0:00
データ開始行 | 7
|  | 時:分:秒 | 積算雨量 | 平均土壌体積水分率 | 平均気温 | 平均地温 | 相対湿度 | 全天日射量 | 日照時間 | 光合成有効放射（積算値） | 光合成有効放射（平均値） | 平均風速 | 最大風速 | 最大風速風向 | 最大風速起時 | 最大瞬間風速 | 最大瞬間風速風向 | 最大瞬間風速起時
参照先頭 | 月 |  | (mm/month) | % | ﾟC | ﾟC | (%) | (MJ/Month) | (hr/day) | (Mol m-2 month-1) | (µMol m-2 s-1) | (m/s) | (m/s) |  |  | (m/s)
7 | 2 |  | 52.5 | 0.25419 | 7.2388 | ND | 69.2396 | 291.603 | 103.3333 | 598.2859 | 247.2329 | 1.9845 | 7.2 | S | 2023-02-19 | 13.7 | NNE | 2023-02-13

## データ内容
記録要素 | 単位 | データ内容 | 備考
雨量 | mm/10min | インターバル間の積算雨量
土壌堆積水分率 | % | 測定時の土壌堆積水分率
気温 | ℃ | インターバル間の気温
地温 | ℃ | インターバル間の地温 | 測定精度が低いため相対値としての利用に限定
全天日射量 | MJ/m2/10min | インターバル間の積算日射量 | MJ/10min=3.6/(60)*10kW10min
日照時間 | hr | 全天日射量が120W/m2以上である時間（※直達日射量ではない） | 10分間の全天日射量観測値が120W/m2以上であった場合に日照時間を10分として積算
光合成有効放射（瞬時値） | µMol m-2 s-1 | データ記録時の光合成有効放射
光合成有効放射（積算値） | µMol m-2 interval-1 | インターバル間の積算光合成有効放射
光合成有効放射（平均値） | µMol m-2 s-1 | インターバル間の平均光合成有効放射
平均風速 | m/s | 測定前10分間の平均風速
平均風向 |  | 測定前10分間のベクトル平均風速（16方位）
最大風速 |  | インターバル間の10分移動平均最大風速
最大風速時風向 |  | 最大風速時のベクトル平均風向（16方位）
最大風速時起時 |  | 最大風速時の起時（HH:MM:SS）
最大瞬間風速 | m/s | インターバル間の瞬間最大風速
最大瞬間風速時風向 |  | 最大瞬間風速時の風向（16方位）
最大瞬間数即時起時 |  | 最大瞬間風速時の起時（HH:MM:SS）
瞬間風速 | m/s | インターバル時の瞬間風速
瞬間風向 |  | インターバル時の瞬間風向（16方位）
風速標準偏差 |  | 測定前10分間の風速の標準偏差

## 観測機器情報
観測地点 | 愛媛大学農学部附属農場（北緯132度47分26秒, 東経33度57分42秒）
標高 | 22m
広さ | 64m2（8m×8m）
地表被覆 | 裸地
測定項目 | 測定位置（高さ, m） | 測定間隔（分） | 測定機器 | メーカー | 校正年月 | 備考
気温 | 0.15 | 10 | 温度計（MHY-Pt-100） | プリード | 2014-02-01 | 6/16 10:30より温湿度計（HMP-155D）による測定
相対湿度 | 0.15 | 10 | 温湿度計（HMP-155D） | プリード | 2014-02-01
（縦型通風筒） | 0.15 |  | PVC-04 | プリード |  | 内部に温湿度計を設置
降水量 | 0 | 10 | 転倒ます型雨量計（MOT-NO. 34-T） | プリード | 2014-02-01 | 温湿度用放射シールドを使用
風向 | 8 | 10 | 風向風速計（MYG-5103） | プリード | 2014-02-01
風速
日射量 | 2 | 10 | 日射計（MPR-PCM-01） | プリード | 2014-02-01
光合成有効放射 | 2 | 10 | 光量子計 （MIJ-14PAR弐型K2） | 日本環境計測 | 2016-02-01 | 10分間の平均・積算
土壌堆積水分率 | -10 | 10 | Theta Probe （ML3） | Delta-T Devices | 2016-02-01
データロガー | 1 |  | FAST-Multi | MCS