## 附属農場気象データ_10分
1 | 2 | 3 | 4 | 5 | 6 | 7 | 8 | 9 | 10 | 11 | 12 | 13 | 14 | 15 | 16 | 17 | 18 | 19 | [10 empty] | 30 | 31 | 32 | 33 | 34 | 35 | 36 | 37 | 38 | 39 | 40 | 41 | 42 | 43 | 44 | 45 | 46
MJ/10min=3.6/(60)*10kW10min
測定No | 測定日 | 測定時刻 | 冷接点 | 電源電圧 | 積算雨量 | 平均気温 | 全天日射量 | 平均風速 | 平均風向 | 最大風速 | 風向 | 起時 | 最大瞬間 | 風向 | 起時 | 瞬間風速 | 瞬間風向 | 標準偏差 | 相対湿度 | 光合成有効放射（瞬時値） | 光合成有効放射（積算値） | 光合成有効放射（平均値） | 土壌体積水分率 | 地温 | 全天日射量 | 日照時間 | 土壌体積水分率 | 地温 |  | 積算雨量 | 平均土壌体積水分率 | 平均気温 | 平均地温 | 相対湿度 | 全天日射量 | 日照時間 | 光合成有効放射（積算値） | 光合成有効放射（平均値） | 平均風速 | 最大風速 | 最大風速風向 | 最大風速起時 | 最大瞬間風速 | 最大瞬間風速風向 | 最大瞬間風速起時
| 年/月/日 | 時:分:秒 | ﾟC | V | mm/10min | ﾟC | MJ/m2/10min | m/s |  | m/s |  |  | m/s |  |  | m/s |  |  | % | µMol m-2 s-1 | µMol m-2 10min-1 | µMol m-2 s-1 | V | kOhm | W/m2 | min | % | ﾟC |  | mm/hr | % | ﾟC | ﾟC | % | MJ/m2/hr | hr | µMol m-2 hr-1 | µMol m-2 s-1 | m/s | m/s |  |  | m/s
7 | 2021-11-01 | 0:00 | 13 | 12.8 | 0 | 14 | 0 | 0.8 | ESE | 0.8 | SSE | 23:53 | 1.4 | ENE | 23:58 | 0.7 | ENE | 0.3 | 94 | 0 | 71 | 0 | 0.526 | 11.53 | 0 | 0 | 0.20583 | ND |  | 0 | 0.20533 | 13.7 | #DIV/0! | 93.9833 | 0 | 0 | 378 | 0 | 0.63333 | 1 | ENE | 0:43 | 1.4 | ENE | 23:58
8 | 2021-11-01 | 0:10 | 13 | 12.8 | 0 | 13.8 | -0.001 | 0.5 | E | 0.8 | ESE | 0:01 | 1 | SE | 0:09 | 0.7 | SE | 0.3 | 94.9 | 0 | 71 | 0 | 0.526 | 11.52 | -0.6 | 0 | 0.20583 | ND
9 | 2021-11-01 | 0:20 | 13 | 12.8 | 0 | 14 | 0 | 0.8 | E | 0.8 | E | 0:20 | 1.3 | ENE | 0:20 | 1.2 | ENE | 0.2 | 93.5 | 1 | 79 | 0 | 0.525 | 11.55 | 0 | 0 | 0.20533 | ND
10 | 2021-11-01 | 0:30 | 13.1 | 12.8 | 0 | 13.5 | -0.001 | 0.6 | ENE | 0.9 | ENE | 0:24 | 1.4 | ENE | 0:22 | 0.4 | ENE | 0.4 | 92.1 | 0 | 58 | 0 | 0.525 | 11.53 | -0.6 | 0 | 0.20533 | ND
11 | 2021-11-01 | 0:40 | 13.1 | 12.8 | 0 | 13.8 | -0.001 | 0.8 | E | 0.8 | E | 0:40 | 1.4 | E | 0:36 | 0.7 | ENE | 0.3 | 93.9 | 0 | 52 | 0 | 0.524 | 11.55 | -0.6 | 0 | 0.20483 | ND
12 | 2021-11-01 | 0:50 | 13.1 | 12.8 | 0 | 13.1 | -0.001 | 0.3 | E | 1 | ENE | 0:43 | 1.4 | ENE | 0:41 | 0 | SSE | 0.5 | 95.5 | 1 | 47 | 0 | 0.524 | 11.56 | -0.6 | 0 | 0.20483 | ND
13 | 2021-11-01 | 1:00 | 13 | 12.8 | 0 | 13.3 | -0.001 | 0.1 | SSE | 0.3 | E | 0:50 | 0.4 | SSE | 0:51 | 0 | SSE | 0.1 | 95.9 | 0 | 41 | 0 | 0.523 | 11.55 | -0.6 | 0 | 0.20433 | ND |  | 0 | 0.204 | 13.3 | #DIV/0! | 96.0333 | 0.001 | 0 | 373 | 0 | 0.016667 | 0.3 | E | 0:50 | 0.4 | SSE | 0:51
14 | 2021-11-01 | 1:10 | 12.8 | 12.8 | 0 | 13.3 | -0.001 | 0 | SSE | 0.1 | SSE | 1:01 | 0 | SSE | 1:00 | 0 | SSE | 0 | 96.1 | 0 | 64 | 0 | 0.523 | 11.57 | -0.6 | 0 | 0.20433 | ND
15 | 2021-11-01 | 1:20 | 12.7 | 12.8 | 0 | 12.8 | -0.001 | 0 | SSE | 0 | SSE | 1:10 | 0 | SSE | 1:10 | 0 | SSE | 0 | 96.4 | 1 | 59 | 0 | 0.523 | 11.59 | -0.6 | 0 | 0.20433 | ND
16 | 2021-11-01 | 1:30 | 12.5 | 12.8 | 0 | 13.7 | 0.001 | 0 | SSE | 0 | SSE | 1:27 | 0.4 | SSE | 1:26 | 0 | SSE | 0.1 | 96.5 | 0 | 89 | 0 | 0.522 | 11.58 | 0.6 | 0 | 0.20383 | ND
17 | 2021-11-01 | 1:40 | 12.5 | 12.8 | 0 | 13.6 | -0.001 | 0 | SSE | 0 | SSE | 1:30 | 0 | SSE | 1:30 | 0 | SSE | 0 | 96.3 | 0 | 53 | 0 | 0.522 | 11.59 | -0.6 | 0 | 0.20383 | ND
18 | 2021-11-01 | 1:50 | 12.5 | 12.8 | 0 | 13.1 | 0 | 0 | SSE | 0 | SSE | 1:50 | 0.4 | SSE | 1:49 | 0.3 | SSE | 0.1 | 95 | 0 | 67 | 0 | 0.521 | 11.6 | 0 | 0 | 0.20333 | ND
19 | 2021-11-01 | 2:00 | 12.5 | 12.8 | 0 | 13.1 | 0 | 0.1 | SSE | 0.1 | SSE | 1:57 | 0.4 | SSE | 1:53 | 0 | SSE | 0.1 | 95.6 | 0 | 65 | 0 | 0.521 | 11.6 | 0 | 0 | 0.20333 | ND |  | 0 | 0.20267 | 13.3167 | #DIV/0! | 96 | 0 | 0 | 357 | 0 | 0.083333 | 0.2 | SE | 2:31 | 0.9 | E | 2:46
20 | 2021-11-01 | 2:10 | 12.4 | 12.8 | 0 | 13.1 | -0.001 | 0 | SSE | 0.1 | SSE | 2:00 | 0.1 | SSE | 2:00 | 0 | SSE | 0 | 96.7 | 0 | 47 | 0 | 0.52 | 11.62 | -0.6 | 0 | 0.20284 | ND
21 | 2021-11-01 | 2:20 | 12.4 | 12.8 | 0 | 13.6 | 0 | 0.1 | SSE | 0.1 | SSE | 2:20 | 0.5 | SSE | 2:11 | 0 | SSE | 0.1 | 96.3 | 0 | 58 | 0 | 0.52 | 11.62 | 0 | 0 | 0.20284 | ND
22 | 2021-11-01 | 2:30 | 12.3 | 12.8 | 0 | 13.5 | 0 | 0.1 | SE | 0.1 | SE | 2:30 | 0.7 | E | 2:29 | 0.4 | E | 0.2 | 96.5 | 0 | 66 | 0 | 0.519 | 11.63 | 0 | 0 | 0.20234 | ND
23 | 2021-11-01 | 2:40 | 12.3 | 12.8 | 0 | 13.4 | 0 | 0 | ENE | 0.2 | SE | 2:31 | 0.5 | E | 2:30 | 0 | ENE | 0.1 | 94.6 | 0 | 90 | 0 | 0.519 | 11.62 | 0 | 0 | 0.20234 | ND
24 | 2021-11-01 | 2:50 | 12.4 | 12.8 | 0 | 13.2 | -0.001 | 0.2 | ENE | 0.2 | ENE | 2:50 | 0.9 | E | 2:46 | 0 | ENE | 0.3 | 96.3 | 0 | 31 | 0 | 0.519 | 11.63 | -0.6 | 0 | 0.20234 | ND
25 | 2021-11-01 | 3:00 | 12.4 | 12.8 | 0 | 13.3 | 0 | 0.3 | E | 0.4 | E | 2:55 | 0.9 | E | 2:55 | 0.3 | ESE | 0.2 | 96 | 0 | 62 | 0 | 0.518 | 11.63 | 0 | 0 | 0.20184 | ND |  | 0 | 0.20143 | 13.2 | #DIV/0! | 95.85 | 0 | 0 | 414 | 0 | 0.41667 | 0.9 | E | 3:46 | 1.7 | ENE | 3:42
26 | 2021-11-01 | 3:10 | 12.4 | 12.8 | 0 | 12.8 | -0.001 | 0.5 | E | 0.5 | E | 3:10 | 1.3 | E | 3:01 | 0.5 | WSW | 0.3 | 95.5 | 0 | 48 | 0 | 0.518 | 11.65 | -0.6 | 0 | 0.20184 | ND
27 | 2021-11-01 | 3:20 | 12.4 | 12.8 | 0 | 13.5 | 0 | 0.2 | SW | 0.5 | ENE | 3:10 | 0.8 | ESE | 3:19 | 0.4 | SE | 0.3 | 96.9 | 0 | 70 | 0 | 0.517 | 11.65 | 0 | 0 | 0.20135 | ND
28 | 2021-11-01 | 3:30 | 12.4 | 12.8 | 0 | 13.1 | 0 | 0.4 | ESE | 0.5 | ESE | 3:28 | 1.1 | E | 3:26 | 0 | NNW | 0.3 | 95.4 | 0 | 78 | 0 | 0.517 | 11.67 | 0 | 0 | 0.20135 | ND
29 | 2021-11-01 | 3:40 | 12.4 | 12.8 | 0 | 13.4 | 0 | 0.4 | E | 0.4 | ESE | 3:30 | 1.3 | E | 3:40 | 1.3 | E | 0.3 | 96.4 | 0 | 70 | 0 | 0.517 | 11.67 | 0 | 0 | 0.20135 | ND
30 | 2021-11-01 | 3:50 | 12.4 | 12.8 | 0 | 13.1 | 0 | 0.7 | NE | 0.9 | E | 3:46 | 1.7 | ENE | 3:42 | 0.2 | E | 0.5 | 94.9 | 0 | 86 | 0 | 0.516 | 11.67 | 0 | 0 | 0.20085 | ND
31 | 2021-11-01 | 4:00 | 12.5 | 12.8 | 0 | 13.4 | -0.001 | 0 | E | 0.7 | NE | 3:50 | 0.2 | E | 3:50 | 0 | E | 0 | 95.8 | 0 | 71 | 0 | 0.516 | 11.68 | -0.6 | 0 | 0.20085 | ND |  | 0 | 0.20028 | 13.4833 | #DIV/0! | 95.4667 | 0 | 0 | 377 | 0 | 0.31667 | 1.1 | E | 4:15 | 2.1 | E | 4:10
32 | 2021-11-01 | 4:10 | 12.4 | 12.7 | 0 | 14 | 0 | 0.7 | ESE | 0.7 | ESE | 4:10 | 2.1 | E | 4:10 | 1.5 | E | 0.6 | 95.5 | 0 | 73 | 0 | 0.515 | 11.69 | 0 | 0 | 0.20036 | ND
33 | 2021-11-01 | 4:20 | 12.5 | 12.7 | 0 | 13.7 | 0 | 0.8 | ESE | 1.1 | E | 4:15 | 2 | E | 4:10 | 0.6 | ESE | 0.4 | 94.2 | 1 | 86 | 0 | 0.515 | 11.69 | 0 | 0 | 0.20036 | ND
34 | 2021-11-01 | 4:30 | 12.6 | 12.8 | 0 | 13.3 | -0.001 | 0.3 | ENE | 0.8 | ESE | 4:20 | 1.1 | E | 4:26 | 0 | ENE | 0.3 | 94.9 | 0 | 55 | 0 | 0.515 | 11.69 | -0.6 | 0 | 0.20036 | ND
35 | 2021-11-01 | 4:40 | 12.5 | 12.7 | 0 | 13.2 | -0.001 | 0.1 | ENE | 0.3 | ENE | 4:30 | 1.1 | E | 4:39 | 0 | ESE | 0.2 | 96.3 | 0 | 50 | 0 | 0.514 | 11.7 | -0.6 | 0 | 0.19987 | ND
36 | 2021-11-01 | 4:50 | 12.5 | 12.7 | 0 | 13.3 | 0 | 0 | NNE | 0.1 | ENE | 4:43 | 0.5 | N | 4:42 | 0 | N | 0.1 | 96.1 | 0 | 42 | 0 | 0.514 | 11.7 | 0 | 0 | 0.19987 | ND
37 | 2021-11-01 | 5:00 | 12.5 | 12.7 | 0 | 13.7 | 0 | 0.5 | E | 0.5 | E | 5:00 | 1.4 | ESE | 4:58 | 1 | ESE | 0.4 | 94.3 | 0 | 90 | 0 | 0.513 | 11.69 | 0 | 0 | 0.19938 | ND |  | 0 | 0.19913 | 13.3833 | #DIV/0! | 94.8333 | 0.002 | 0 | 405 | 0 | 0.63333 | 1.5 | SE | 5:47 | 2 | ESE | 5:44
38 | 2021-11-01 | 5:10 | 12.5 | 12.7 | 0 | 13.8 | 0 | 0.6 | ESE | 0.9 | ESE | 5:05 | 1.3 | ESE | 5:02 | 0.4 | E | 0.4 | 93.4 | 0 | 71 | 0 | 0.513 | 11.69 | 0 | 0 | 0.19938 | ND
39 | 2021-11-01 | 5:20 | 12.5 | 12.7 | 0 | 13.3 | -0.001 | 0.3 | NNE | 0.6 | ESE | 5:10 | 0.8 | NE | 5:17 | 0 | NE | 0.2 | 95.1 | 0 | 38 | 0 | 0.513 | 11.7 | -0.6 | 0 | 0.19938 | ND
40 | 2021-11-01 | 5:30 | 12.5 | 12.7 | 0 | 12.6 | -0.001 | 0.1 | NE | 0.3 | NNE | 5:20 | 0.7 | NE | 5:25 | 0 | NE | 0.2 | 95.9 | 0 | 50 | 0 | 0.512 | 11.7 | -0.6 | 0 | 0.19889 | ND
41 | 2021-11-01 | 5:40 | 12.4 | 12.7 | 0 | 13 | 0.001 | 0.9 | ESE | 0.9 | ESE | 5:40 | 1.9 | ESE | 5:39 | 1.9 | SE | 0.6 | 96.5 | 0 | 72 | 0 | 0.512 | 11.75 | 0.6 | 0 | 0.19889 | ND
42 | 2021-11-01 | 5:50 | 12.4 | 12.7 | 0 | 13.9 | 0.001 | 1.4 | ESE | 1.5 | SE | 5:47 | 2 | ESE | 5:44 | 1.4 | E | 0.3 | 93.8 | 0 | 84 | 0 | 0.512 | 11.75 | 0.6 | 0 | 0.19889 | ND
43 | 2021-11-01 | 6:00 | 12.5 | 12.7 | 0 | 14 | 0 | 1.1 | ENE | 1.4 | ESE | 5:50 | 2.2 | E | 5:53 | 0.9 | E | 0.4 | 93.1 | 0 | 101 | 0 | 0.511 | 11.75 | 0 | 0 | 0.1984 | ND |  | 0 | 0.19799 | 13.4167 | #DIV/0! | 94.0167 | 0.028 | 0 | 74612 | 21 | 0.45 | 1.4 | ESE | 5:50 | 2.3 | E | 6:01
44 | 2021-11-01 | 6:10 | 12.6 | 12.7 | 0 | 13.4 | -0.001 | 0.7 | ENE | 1.3 | ENE | 6:03 | 2.3 | E | 6:01 | 0 | SE | 0.7 | 92.3 | 2 | 562 | 1 | 0.511 | 11.75 | -0.6 | 0 | 0.1984 | ND
45 | 2021-11-01 | 6:20 | 12.6 | 12.7 | 0 | 13.4 | 0 | 0 | SSE | 0.7 | ENE | 6:10 | 0.4 | SSE | 6:15 | 0 | SSE | 0.1 | 94.3 | 8 | 3330 | 6 | 0.51 | 11.75 | 0 | 0 | 0.19791 | ND
46 | 2021-11-01 | 6:30 | 12.6 | 12.8 | 0 | 13 | 0.003 | 0 | SSE | 0 | SSE | 6:25 | 0.8 | ENE | 6:30 | 0.8 | NE | 0.1 | 94.9 | 24 | 9305 | 16 | 0.51 | 11.76 | 1.8 | 0 | 0.19791 | ND
47 | 2021-11-01 | 6:40 | 12.5 | 12.8 | 0 | 13.2 | 0.009 | 0.4 | ENE | 0.4 | ENE | 6:40 | 1 | ENE | 6:32 | 0 | E | 0.3 | 95.2 | 47 | 21370 | 36 | 0.51 | 11.75 | 5.4 | 0 | 0.19791 | ND
48 | 2021-11-01 | 6:50 | 12.5 | 12.9 | 0 | 13.5 | 0.016 | 0.5 | ESE | 0.5 | ESE | 6:50 | 1.2 | ESE | 6:47 | 0.8 | E | 0.3 | 94.3 | 87 | 39944 | 67 | 0.509 | 11.77 | 9.6 | 0 | 0.19742 | ND
49 | 2021-11-01 | 7:00 | 12.6 | 13 | 0 | 12.9 | 0.025 | 0.1 | E | 0.6 | ESE | 6:51 | 0.9 | E | 6:50 | 0 | E | 0.2 | 93.9 | 112 | 62355 | 104 | 0.509 | 11.76 | 15 | 0 | 0.19742 | ND |  | 0 | 0.1971 | 14.2667 | #DIV/0! | 92.6167 | 0.365 | 0 | 928009 | 257.8333 | 0.45 | 1.1 | E | 7:35 | 2 | E | 7:25
50 | 2021-11-01 | 7:10 | 12.7 | 13.2 | 0 | 13.1 | 0.028 | 0.3 | NE | 0.3 | ENE | 7:08 | 1 | ESE | 7:05 | 0 | NNW | 0.3 | 95.2 | 211 | 75162 | 125 | 0.509 | 11.8 | 16.8 | 0 | 0.19742 | ND
51 | 2021-11-01 | 7:20 | 12.9 | 13.5 | 0 | 13.7 | 0.055 | 0.4 | ENE | 0.4 | ENE | 7:20 | 0.9 | E | 7:12 | 0 | NNW | 0.3 | 94.9 | 283 | 139309 | 232 | 0.509 | 11.78 | 33 | 0 | 0.19742 | ND
52 | 2021-11-01 | 7:30 | 13.2 | 13.7 | 0 | 14.9 | 0.072 | 0.8 | E | 0.8 | E | 7:30 | 2 | E | 7:25 | 1.2 | E | 0.5 | 91 | 329 | 184513 | 308 | 0.508 | 11.79 | 43.2 | 0 | 0.19694 | ND
53 | 2021-11-01 | 7:40 | 13.8 | 13.7 | 0 | 15.4 | 0.081 | 0.8 | E | 1.1 | E | 7:35 | 1.7 | E | 7:32 | 0.3 | WNW | 0.4 | 90.5 | 394 | 208788 | 348 | 0.508 | 11.79 | 48.6 | 0 | 0.19694 | ND
54 | 2021-11-01 | 7:50 | 14.5 | 13.9 | 0 | 15.6 | 0.104 | 0.3 | WSW | 0.8 | E | 7:40 | 1 | WNW | 7:49 | 0.7 | NW | 0.3 | 90.2 | 473 | 257882 | 430 | 0.507 | 11.8 | 62.4 | 0 | 0.19645 | ND
55 | 2021-11-01 | 8:00 | 15.4 | 13.7 | 0 | 16.2 | 0.112 | 0.1 | WNW | 0.4 | WSW | 7:54 | 0.6 | NW | 7:50 | 0.1 | WNW | 0.2 | 87.8 | 389 | 276407 | 461 | 0.507 | 11.78 | 67.2 | 0 | 0.19645 | ND |  | 0 | 0.19613 | 17.05 | #DIV/0! | 84.0167 | 0.969 | 0.16667 | 2357356 | 655 | 0.53333 | 1 | SW | 8:40 | 1.8 | S | 8:45
56 | 2021-11-01 | 8:10 | 16.3 | 13.8 | 0 | 16.3 | 0.125 | 0.1 | N | 0.1 | N | 8:10 | 0.7 | NE | 8:05 | 0.4 | SSE | 0.2 | 89.1 | 560 | 311266 | 519 | 0.507 | 11.78 | 75 | 0 | 0.19645 | ND
57 | 2021-11-01 | 8:20 | 17.4 | 13.8 | 0 | 16.6 | 0.149 | 0.5 | SSE | 0.5 | SSE | 8:20 | 0.8 | S | 8:13 | 0.5 | S | 0.1 | 87.5 | 663 | 370799 | 618 | 0.506 | 11.8 | 89.4 | 0 | 0.19597 | ND
58 | 2021-11-01 | 8:30 | 18.5 | 14.3 | 0 | 17.4 | 0.17 | 0.6 | S | 0.6 | S | 8:29 | 1.3 | SW | 8:30 | 1 | SW | 0.2 | 81.2 | 740 | 420044 | 700 | 0.506 | 11.82 | 102 | 0 | 0.19597 | ND
59 | 2021-11-01 | 8:40 | 19.6 | 14.3 | 0 | 17.6 | 0.193 | 1 | SW | 1 | SW | 8:40 | 1.6 | WSW | 8:31 | 0.9 | SW | 0.2 | 80.2 | 830 | 467129 | 779 | 0.506 | 11.79 | 115.8 | 0 | 0.19597 | ND
60 | 2021-11-01 | 8:50 | 20.6 | 14.3 | 0 | 18.2 | 0.22 | 0.9 | S | 1 | SW | 8:40 | 1.8 | S | 8:45 | 0.8 | SSE | 0.3 | 78.3 | 878 | 511711 | 853 | 0.506 | 11.79 | 132 | 10 | 0.19597 | ND
61 | 2021-11-01 | 9:00 | 21.6 | 14.3 | 0 | 18.2 | 0.211 | 0.9 | S | 1 | SSE | 8:54 | 1.5 | SSE | 8:53 | 1.1 | SSW | 0.3 | 79.3 | 932 | 523155 | 872 | 0.506 | 11.78 | 126.6 | 10 | 0.19597 | ND |  | 0 | 0.1954 | 19.05 | #DIV/0! | 75.8833 | 1.436 | 0.83333 | 3391232 | 941.8333 | 0.76667 | 1 | SSE | 8:54 | 2.2 | S | 9:28
62 | 2021-11-01 | 9:10 | 22.5 | 14.3 | 0 | 18.3 | 0.242 | 0.8 | SSW | 0.9 | S | 9:00 | 1.7 | SW | 9:07 | 1.6 | W | 0.4 | 76 | 798 | 554234 | 924 | 0.505 | 11.79 | 145.2 | 10 | 0.19548 | ND
63 | 2021-11-01 | 9:20 | 23.3 | 14.2 | 0 | 19.2 | 0.252 | 0.3 | W | 0.9 | WSW | 9:14 | 1.6 | W | 9:10 | 0.2 | WSW | 0.4 | 73.4 | 987 | 574286 | 957 | 0.505 | 11.77 | 151.2 | 10 | 0.19548 | ND
64 | 2021-11-01 | 9:30 | 24.1 | 14.2 | 0 | 19.4 | 0.266 | 0.8 | WSW | 0.8 | WSW | 9:30 | 2.2 | S | 9:28 | 0.9 | SW | 0.5 | 73.5 | 1124 | 632690 | 1054 | 0.505 | 11.75 | 159.6 | 10 | 0.19548 | ND
65 | 2021-11-01 | 9:40 | 25 | 14.2 | 0 | 19.6 | 0.269 | 0.8 | W | 1 | WSW | 9:37 | 1.8 | WNW | 9:39 | 1.2 | WNW | 0.4 | 75.7 | 733 | 625458 | 1042 | 0.504 | 11.75 | 161.4 | 10 | 0.195 | ND
66 | 2021-11-01 | 9:50 | 25.6 | 14.2 | 0 | 19.6 | 0.196 | 1 | WNW | 1 | WNW | 9:46 | 1.7 | WNW | 9:42 | 1 | W | 0.3 | 77.4 | 779 | 481409 | 802 | 0.504 | 11.75 | 117.6 | 0 | 0.195 | ND
67 | 2021-11-01 | 10:00 | 26 | 14.2 | 0 | 20 | 0.254 | 1 | NW | 1.1 | NW | 9:58 | 1.8 | WNW | 9:52 | 0 | WNW | 0.5 | 72.9 | 856 | 595126 | 992 | 0.503 | 11.74 | 152.4 | 10 | 0.19452 | ND |  | 0 | 0.1942 | 20.6167 | #DIV/0! | 70.9667 | 1.483 | 1 | 3507206 | 974.1667 | 1.0333 | 2 | N | 10:49 | 3.9 | N | 10:47
68 | 2021-11-01 | 10:10 | 26.2 | 14.2 | 0 | 19.7 | 0.213 | 0.4 | WNW | 1 | NW | 10:00 | 1.2 | W | 10:03 | 0.3 | E | 0.4 | 74.4 | 1440 | 515187 | 859 | 0.503 | 11.74 | 127.8 | 10 | 0.19452 | ND
69 | 2021-11-01 | 10:20 | 26.5 | 14.1 | 0 | 20.3 | 0.23 | 1.1 | NNE | 1.1 | NNE | 10:20 | 2.3 | NNE | 10:16 | 1.1 | NNW | 0.7 | 74.4 | 519 | 545179 | 909 | 0.503 | 11.74 | 138 | 10 | 0.19452 | ND
70 | 2021-11-01 | 10:30 | 26.7 | 14.1 | 0 | 21.5 | 0.287 | 0.7 | N | 1.4 | N | 10:25 | 2.2 | NNE | 10:21 | 0.6 | NNW | 0.5 | 67.2 | 1357 | 654803 | 1091 | 0.502 | 11.72 | 172.2 | 10 | 0.19404 | ND
71 | 2021-11-01 | 10:40 | 27 | 14.1 | 0 | 21.3 | 0.27 | 1 | N | 1 | N | 10:40 | 2.9 | N | 10:40 | 2.4 | N | 0.6 | 68.8 | 1274 | 629668 | 1049 | 0.502 | 11.71 | 162 | 10 | 0.19404 | ND
72 | 2021-11-01 | 10:50 | 27.4 | 13.7 | 0 | 20.9 | 0.229 | 2 | N | 2 | N | 10:49 | 3.9 | N | 10:47 | 1.4 | N | 0.8 | 68.1 | 704 | 567243 | 945 | 0.501 | 11.67 | 137.4 | 10 | 0.19356 | ND
73 | 2021-11-01 | 11:00 | 27.6 | 13.7 | 0 | 21.2 | 0.35 | 1.3 | NNE | 2 | N | 10:50 | 3.3 | NNE | 10:55 | 0.5 | SE | 0.6 | 67.6 | 1480 | 807886 | 1346 | 0.501 | 11.69 | 210 | 10 | 0.19356 | ND |  | 0 | 0.193 | 21.3333 | #DIV/0! | 66.3667 | 1.842 | 1 | 4337951 | 1204.8333 | 1.3 | 2 | N | 10:50 | 4.5 | N | 11:25
74 | 2021-11-01 | 11:10 | 27.9 | 13.7 | 0 | 21.7 | 0.285 | 1 | NNE | 1.3 | NNE | 11:00 | 2.2 | NNE | 11:10 | 2 | N | 0.5 | 67 | 1533 | 676416 | 1127 | 0.5 | 11.67 | 171 | 10 | 0.19308 | ND
75 | 2021-11-01 | 11:20 | 28.1 | 13.7 | 0 | 21.3 | 0.282 | 1.2 | N | 1.3 | N | 11:19 | 3.3 | WNW | 11:18 | 0.8 | NNE | 0.6 | 66.4 | 688 | 667132 | 1112 | 0.5 | 11.66 | 169.2 | 10 | 0.19308 | ND
76 | 2021-11-01 | 11:30 | 28.4 | 13.6 | 0 | 21.6 | 0.345 | 1.6 | NNE | 1.8 | N | 11:28 | 4.5 | N | 11:25 | 0 | W | 0.9 | 64.9 | 1346 | 795094 | 1325 | 0.5 | 11.65 | 207 | 10 | 0.19308 | ND
77 | 2021-11-01 | 11:40 | 28.5 | 13.6 | 0 | 20.9 | 0.27 | 1.3 | N | 1.6 | N | 11:33 | 3.3 | WNW | 11:38 | 1.4 | NW | 0.8 | 66.2 | 1483 | 659180 | 1099 | 0.499 | 11.64 | 162 | 10 | 0.1926 | ND
78 | 2021-11-01 | 11:50 | 28.6 | 13.6 | 0 | 21.3 | 0.31 | 1.4 | WNW | 1.7 | WNW | 11:46 | 3.1 | NNW | 11:45 | 0.8 | WSW | 0.6 | 66.1 | 562 | 732243 | 1220 | 0.499 | 11.63 | 186 | 10 | 0.1926 | ND
79 | 2021-11-01 | 12:00 | 28.6 | 13.7 | 0 | 20.7 | 0.121 | 1.7 | NW | 1.7 | NW | 12:00 | 3.6 | N | 11:59 | 1.2 | NW | 0.6 | 66.2 | 601 | 343537 | 573 | 0.499 | 11.62 | 72.6 | 0 | 0.1926 | ND |  | 0 | 0.19189 | 21.3667 | #DIV/0! | 63.5833 | 1.854 | 0.83333 | 4372936 | 1214.8333 | 2.9167 | 3.8 | NW | 12:37 | 5.4 | NW | 12:38
80 | 2021-11-01 | 12:10 | 28.3 | 13.7 | 0 | 21.2 | 0.342 | 2.2 | WNW | 2.2 | WNW | 12:10 | 3.9 | WNW | 12:05 | 2.7 | WNW | 0.9 | 65.1 | 1475 | 784866 | 1308 | 0.498 | 11.59 | 205.2 | 10 | 0.19212 | ND
81 | 2021-11-01 | 12:20 | 28 | 13.6 | 0 | 21.7 | 0.344 | 3 | NW | 3 | NW | 12:20 | 4.8 | NW | 12:16 | 2.9 | NW | 0.7 | 62.5 | 1441 | 806490 | 1344 | 0.498 | 11.58 | 206.4 | 10 | 0.19212 | ND
82 | 2021-11-01 | 12:30 | 27.8 | 13.6 | 0 | 21.6 | 0.371 | 3.6 | WNW | 3.6 | WNW | 12:30 | 5 | NW | 12:27 | 4 | NW | 0.6 | 62.2 | 1467 | 863528 | 1439 | 0.497 | 11.59 | 222.6 | 10 | 0.19165 | ND
83 | 2021-11-01 | 12:40 | 27.5 | 13.6 | 0 | 21.5 | 0.377 | 3.5 | NW | 3.8 | NW | 12:37 | 5.4 | NW | 12:38 | 2.7 | WNW | 0.7 | 61.4 | 1267 | 872187 | 1454 | 0.497 | 11.57 | 226.2 | 10 | 0.19165 | ND
84 | 2021-11-01 | 12:50 | 27.2 | 13.7 | 0 | 21.5 | 0.299 | 3.5 | WNW | 3.7 | NW | 12:44 | 4.9 | NW | 12:43 | 3.5 | WNW | 0.7 | 64.1 | 1147 | 702328 | 1171 | 0.496 | 11.56 | 179.4 | 10 | 0.19117 | ND
85 | 2021-11-01 | 13:00 | 26.9 | 13.7 | 0 | 21.7 | 0.326 | 3.4 | NW | 3.5 | WNW | 12:50 | 4.8 | NW | 12:53 | 2.6 | NW | 0.6 | 61.4 | 1353 | 758658 | 1264 | 0.496 | 11.55 | 195.6 | 10 | 0.19117 | ND |  | 0 | 0.19062 | 21.2333 | #DIV/0! | 61.2667 | 1.591 | 0.83333 | 3753954 | 1042.5 | 2.6833 | 3.6 | WNW | 13:11 | 5 | WNW | 13:08
86 | 2021-11-01 | 13:10 | 26.7 | 13.6 | 0 | 21.5 | 0.341 | 3.5 | WNW | 3.5 | WNW | 13:10 | 5 | WNW | 13:08 | 3.5 | WNW | 0.6 | 60 | 1262 | 792683 | 1321 | 0.495 | 11.53 | 204.6 | 10 | 0.1907 | ND
87 | 2021-11-01 | 13:20 | 26.5 | 13.7 | 0 | 21.6 | 0.324 | 2.8 | WNW | 3.6 | WNW | 13:11 | 4.8 | WNW | 13:10 | 2.5 | WNW | 0.7 | 60.8 | 1337 | 753820 | 1256 | 0.495 | 11.53 | 194.4 | 10 | 0.1907 | ND
88 | 2021-11-01 | 13:30 | 26.4 | 13.6 | 0 | 21 | 0.23 | 2.4 | NW | 2.8 | WNW | 13:20 | 3.9 | WNW | 13:21 | 2.3 | W | 0.6 | 61.3 | 897 | 551629 | 919 | 0.495 | 11.51 | 138 | 10 | 0.1907 | ND
89 | 2021-11-01 | 13:40 | 26.1 | 13.7 | 0 | 20.9 | 0.227 | 2.1 | WNW | 2.4 | NW | 13:30 | 3.5 | NW | 13:37 | 1.8 | WNW | 0.5 | 60.9 | 1054 | 539613 | 899 | 0.494 | 11.52 | 136.2 | 10 | 0.19022 | ND
90 | 2021-11-01 | 13:50 | 25.9 | 13.7 | 0 | 20.7 | 0.143 | 1.9 | WNW | 2.1 | WNW | 13:40 | 3 | WNW | 13:48 | 2.9 | W | 0.5 | 63.2 | 535 | 357551 | 596 | 0.494 | 11.51 | 85.8 | 0 | 0.19022 | ND
91 | 2021-11-01 | 14:00 | 25.6 | 13.7 | 0 | 21.1 | 0.181 | 2.5 | NW | 2.5 | NW | 14:00 | 3.5 | NW | 13:55 | 1.7 | NNW | 0.4 | 60.9 | 971 | 436919 | 728 | 0.494 | 11.49 | 108.6 | 0 | 0.19022 | ND |  | 0 | 0.18967 | 21.3167 | #DIV/0! | 59.2333 | 1.137 | 0.33333 | 2727730 | 757.6667 | 1.7833 | 2.5 | NW | 14:00 | 3.5 | NW | 13:55
92 | 2021-11-01 | 14:10 | 25.4 | 13.7 | 0 | 21.5 | 0.247 | 2.1 | NW | 2.5 | NW | 14:00 | 3.3 | WNW | 14:02 | 1.5 | NW | 0.4 | 60 | 1106 | 580424 | 967 | 0.493 | 11.48 | 148.2 | 10 | 0.18975 | ND
93 | 2021-11-01 | 14:20 | 25.3 | 13.7 | 0 | 21.2 | 0.167 | 2.1 | NW | 2.2 | NW | 14:12 | 3.4 | NW | 14:11 | 2.1 | NW | 0.5 | 60.6 | 591 | 408382 | 681 | 0.493 | 11.47 | 100.2 | 0 | 0.18975 | ND
94 | 2021-11-01 | 14:30 | 25.2 | 13.7 | 0 | 21.1 | 0.15 | 1.7 | NNW | 2.1 | NW | 14:20 | 2.9 | NW | 14:30 | 2.2 | NW | 0.4 | 58.2 | 823 | 368668 | 614 | 0.493 | 11.46 | 90 | 0 | 0.18975 | ND
95 | 2021-11-01 | 14:40 | 25 | 13.7 | 0 | 21.8 | 0.221 | 1.2 | NW | 1.7 | NNW | 14:32 | 2.5 | NW | 14:30 | 0.8 | WNW | 0.6 | 57 | 646 | 518362 | 864 | 0.492 | 11.46 | 132.6 | 10 | 0.18928 | ND
96 | 2021-11-01 | 14:50 | 25.1 | 13.7 | 0 | 21.2 | 0.171 | 1.1 | NW | 1.2 | NW | 14:40 | 2.5 | WNW | 14:41 | 2.1 | NW | 0.5 | 58.7 | 980 | 414975 | 692 | 0.492 | 11.45 | 102.6 | 0 | 0.18928 | ND
97 | 2021-11-01 | 15:00 | 25.2 | 13.7 | 0 | 21.8 | 0.218 | 1.6 | NW | 1.6 | NW | 15:00 | 4.4 | WNW | 14:59 | 2.2 | NNW | 0.6 | 56.4 | 802 | 518667 | 864 | 0.492 | 11.44 | 130.8 | 10 | 0.18928 | ND |  | 0 | 0.18873 | 21.5667 | #DIV/0! | 56.1833 | 0.92 | 0.16667 | 2215456 | 615.3333 | 1.8333 | 2.4 | WNW | 15:31 | 4.4 | WNW | 14:59
98 | 2021-11-01 | 15:10 | 25.4 | 13.7 | 0 | 21.4 | 0.171 | 1.6 | NW | 1.6 | NW | 15:09 | 2.8 | WNW | 15:07 | 1.3 | WNW | 0.7 | 56.9 | 392 | 414470 | 691 | 0.491 | 11.43 | 102.6 | 0 | 0.18881 | ND
99 | 2021-11-01 | 15:20 | 25.5 | 13.7 | 0 | 21.6 | 0.154 | 1.7 | NW | 1.8 | NW | 15:17 | 3.6 | WNW | 15:16 | 1.8 | W | 0.9 | 56.5 | 658 | 371472 | 619 | 0.491 | 11.42 | 92.4 | 0 | 0.18881 | ND
100 | 2021-11-01 | 15:30 | 25.6 | 13.7 | 0 | 21.6 | 0.152 | 2.3 | WNW | 2.3 | WNW | 15:30 | 3.9 | WNW | 15:27 | 1.6 | W | 0.5 | 55.3 | 539 | 365164 | 609 | 0.491 | 11.4 | 91.2 | 0 | 0.18881 | ND
101 | 2021-11-01 | 15:40 | 25.6 | 13.7 | 0 | 21.6 | 0.122 | 1.9 | WNW | 2.4 | WNW | 15:31 | 2.8 | WNW | 15:30 | 2.2 | NW | 0.4 | 55.3 | 448 | 295208 | 492 | 0.49 | 11.41 | 73.2 | 0 | 0.18834 | ND
102 | 2021-11-01 | 15:50 | 25.6 | 13.7 | 0 | 21.4 | 0.103 | 1.9 | NW | 1.9 | NW | 15:50 | 3.1 | NW | 15:43 | 2.1 | NW | 0.6 | 56.7 | 383 | 250475 | 417 | 0.49 | 11.39 | 61.8 | 0 | 0.18834 | ND
103 | 2021-11-01 | 16:00 | 25.5 | 13.7 | 0 | 21.2 | 0.07 | 1.9 | NW | 2.1 | NW | 15:55 | 3.2 | WNW | 15:52 | 1.7 | NNW | 0.4 | 56 | 205 | 179288 | 299 | 0.49 | 11.39 | 42 | 0 | 0.18834 | ND |  | 0 | 0.18803 | 20.25 | #DIV/0! | 62.65 | 0.208 | 0 | 564588 | 156.8333 | 1.2333 | 2.1 | NW | 15:55 | 3.2 | WNW | 15:52
104 | 2021-11-01 | 16:10 | 25.3 | 13.7 | 0 | 20.6 | 0.041 | 1.4 | NW | 1.9 | NW | 16:00 | 2.2 | NW | 16:03 | 0.9 | NNW | 0.3 | 58.8 | 252 | 115727 | 193 | 0.49 | 11.38 | 24.6 | 0 | 0.18834 | ND
105 | 2021-11-01 | 16:20 | 25 | 13.8 | 0 | 20.5 | 0.048 | 1.6 | NW | 1.6 | NW | 16:20 | 2.5 | NW | 16:18 | 1.4 | WNW | 0.4 | 60.5 | 151 | 119487 | 199 | 0.489 | 11.38 | 28.8 | 0 | 0.18787 | ND
106 | 2021-11-01 | 16:30 | 24.7 | 13.8 | 0 | 20.2 | 0.031 | 1.7 | NW | 1.9 | NW | 16:26 | 2.8 | WNW | 16:22 | 0.8 | WNW | 0.5 | 63.4 | 107 | 81205 | 135 | 0.489 | 11.38 | 18.6 | 0 | 0.18787 | ND
107 | 2021-11-01 | 16:40 | 24.3 | 13.2 | 0 | 19.7 | 0.013 | 0.7 | NW | 1.7 | NW | 16:30 | 1.5 | WNW | 16:32 | 0.3 | NE | 0.4 | 67.8 | 52 | 44272 | 74 | 0.489 | 11.35 | 7.8 | 0 | 0.18787 | ND
108 | 2021-11-01 | 16:50 | 23.7 | 13.1 | 0 | 19.3 | 0.005 | 0.1 | NE | 0.7 | NW | 16:40 | 0.7 | NE | 16:41 | 0.5 | ESE | 0.2 | 69.4 | 33 | 24609 | 41 | 0.489 | 11.38 | 3 | 0 | 0.18787 | ND
109 | 2021-11-01 | 17:00 | 23 | 13.1 | 0 | 18.4 | 0.003 | 0.9 | ESE | 0.9 | ESE | 17:00 | 1.5 | SE | 16:59 | 1 | ESE | 0.2 | 75.5 | 21 | 15544 | 26 | 0.489 | 11.38 | 1.8 | 0 | 0.18787 | ND |  | 0 | 0.18748 | 17.5667 | #DIV/0! | 77.8 | 0.005 | 0 | 26187 | 7.3333 | 0.88333 | 1.6 | ESE | 17:10 | 2 | ESE | 17:08
110 | 2021-11-01 | 17:10 | 22.3 | 13 | 0 | 18.4 | 0.002 | 1.6 | ESE | 1.6 | ESE | 17:10 | 2 | ESE | 17:08 | 1.5 | ESE | 0.2 | 73.7 | 7 | 7778 | 13 | 0.488 | 11.37 | 1.2 | 0 | 0.1874 | ND
111 | 2021-11-01 | 17:20 | 21.6 | 13 | 0 | 17.7 | 0 | 1.1 | ESE | 1.6 | ESE | 17:10 | 1.7 | ESE | 17:10 | 1.2 | E | 0.2 | 76 | 2 | 2349 | 4 | 0.488 | 11.38 | 0 | 0 | 0.1874 | ND
112 | 2021-11-01 | 17:30 | 20.9 | 13 | 0 | 17.4 | -0.001 | 0.9 | ESE | 1.1 | ESE | 17:20 | 1.7 | ESE | 17:25 | 1.2 | ESE | 0.3 | 78.2 | 1 | 378 | 1 | 0.488 | 11.37 | -0.6 | 0 | 0.1874 | ND
113 | 2021-11-01 | 17:40 | 20.2 | 13 | 0 | 17 | -0.002 | 0.5 | ESE | 1 | ESE | 17:33 | 1.5 | ESE | 17:32 | 0.6 | ESE | 0.4 | 80.7 | 0 | 82 | 0 | 0.488 | 11.37 | -1.2 | 0 | 0.1874 | ND
114 | 2021-11-01 | 17:50 | 19.5 | 13 | 0 | 16.5 | -0.002 | 0.3 | ENE | 0.5 | ESE | 17:40 | 1.5 | ESE | 17:41 | 0 | WNW | 0.3 | 82.7 | 0 | 56 | 0 | 0.488 | 11.39 | -1.2 | 0 | 0.1874 | ND
115 | 2021-11-01 | 18:00 | 18.9 | 13 | 0 | 16.1 | -0.002 | 0 | WNW | 0.3 | ENE | 17:50 | 0.1 | WNW | 18:00 | 0.1 | WNW | 0 | 84.7 | 0 | 53 | 0 | 0.487 | 11.38 | -1.2 | 0 | 0.18693 | ND |  | 0 | 0.18693 | 16.1667 | #DIV/0! | 81.7 | 0 | 0 | 464 | 0 | 0.53333 | 1 | ESE | 18:13 | 2.2 | E | 18:49
116 | 2021-11-01 | 18:10 | 18.2 | 13 | 0 | 16.7 | 0 | 0.6 | S | 0.6 | S | 18:10 | 2.1 | SE | 18:08 | 0.4 | N | 0.6 | 80.1 | 0 | 86 | 0 | 0.487 | 11.39 | 0 | 0 | 0.18693 | ND
117 | 2021-11-01 | 18:20 | 17.7 | 13 | 0 | 16.4 | -0.001 | 0.8 | E | 1 | ESE | 18:13 | 1.7 | NNE | 18:11 | 1.1 | SE | 0.4 | 81.3 | 0 | 72 | 0 | 0.487 | 11.39 | -0.6 | 0 | 0.18693 | ND
118 | 2021-11-01 | 18:30 | 17.3 | 13 | 0 | 15.5 | -0.001 | 0.4 | NE | 0.8 | E | 18:20 | 1.5 | NNE | 18:23 | 0 | WSW | 0.4 | 84.1 | 0 | 63 | 0 | 0.487 | 11.39 | -0.6 | 0 | 0.18693 | ND
119 | 2021-11-01 | 18:40 | 16.9 | 13 | 0 | 15.9 | 0 | 0.4 | ESE | 0.4 | ESE | 18:40 | 1.5 | NE | 18:38 | 0.7 | E | 0.4 | 82 | 0 | 100 | 0 | 0.487 | 11.4 | 0 | 0 | 0.18693 | ND
120 | 2021-11-01 | 18:50 | 16.5 | 12.9 | 0 | 16.4 | 0 | 1 | E | 1 | E | 18:50 | 2.2 | E | 18:49 | 1.4 | E | 0.5 | 78 | 1 | 90 | 0 | 0.487 | 11.4 | 0 | 0 | 0.18693 | ND
121 | 2021-11-01 | 19:00 | 16.3 | 12.9 | 0 | 15.7 | -0.001 | 0.6 | ESE | 1.2 | E | 18:54 | 1.7 | E | 18:51 | 0.3 | SSE | 0.4 | 82.7 | 0 | 64 | 0 | 0.486 | 11.4 | -0.6 | 0 | 0.18647 | ND |  | 0 | 0.18639 | 15.3833 | #DIV/0! | 83.7167 | 0 | 0 | 416 | 0 | 0.28333 | 1.2 | E | 18:54 | 1.7 | E | 18:51
122 | 2021-11-01 | 19:10 | 16 | 12.9 | 0 | 15 | -0.001 | 0.3 | S | 0.6 | ESE | 19:00 | 0.9 | SW | 19:09 | 0.6 | SW | 0.3 | 85.5 | 0 | 52 | 0 | 0.486 | 11.42 | -0.6 | 0 | 0.18647 | ND
123 | 2021-11-01 | 19:20 | 15.8 | 12.9 | 0 | 15.5 | -0.001 | 0.1 | SW | 0.3 | SSW | 19:13 | 0.7 | SW | 19:10 | 0 | SW | 0.2 | 83.2 | 0 | 80 | 0 | 0.486 | 11.42 | -0.6 | 0 | 0.18647 | ND
124 | 2021-11-01 | 19:30 | 15.5 | 12.9 | 0 | 15.4 | -0.001 | 0 | SW | 0.1 | SW | 19:20 | 0.7 | E | 19:30 | 0.3 | SE | 0.1 | 84.1 | 0 | 64 | 0 | 0.486 | 11.43 | -0.6 | 0 | 0.18647 | ND
125 | 2021-11-01 | 19:40 | 15.2 | 12.9 | 0 | 15.3 | 0 | 0.4 | ESE | 0.4 | SE | 19:38 | 1 | ESE | 19:36 | 0 | ESE | 0.3 | 83.9 | 0 | 79 | 0 | 0.486 | 11.42 | 0 | 0 | 0.18647 | ND
126 | 2021-11-01 | 19:50 | 15 | 12.9 | 0 | 15.4 | -0.001 | 0.3 | ESE | 0.4 | ESE | 19:40 | 1.7 | ESE | 19:48 | 1.2 | E | 0.4 | 82.9 | 0 | 77 | 0 | 0.485 | 11.43 | -0.6 | 0 | 0.186 | ND
127 | 2021-11-01 | 20:00 | 14.7 | 12.9 | 0 | 15.1 | 0 | 0.4 | SE | 0.6 | ESE | 19:57 | 1.3 | E | 19:54 | 0 | WSW | 0.4 | 84.3 | -1 | 70 | 0 | 0.485 | 11.43 | 0 | 0 | 0.186 | ND |  | 0 | 0.18577 | 14.9167 | #DIV/0! | 85.7833 | 0.001 | 0 | 396 | 0 | 0.25 | 0.6 | ESE | 19:57 | 1.9 | SE | 20:46
128 | 2021-11-01 | 20:10 | 14.5 | 12.9 | 0 | 15 | -0.001 | 0 | SSE | 0.4 | SE | 20:00 | 0.3 | S | 20:02 | 0 | S | 0 | 85.8 | 1 | 70 | 0 | 0.485 | 11.44 | -0.6 | 0 | 0.186 | ND
129 | 2021-11-01 | 20:20 | 14.3 | 12.9 | 0 | 14.9 | -0.001 | 0.1 | S | 0.1 | SSE | 20:19 | 0.7 | SE | 20:16 | 0 | SSW | 0.1 | 85.6 | 0 | 55 | 0 | 0.485 | 11.45 | -0.6 | 0 | 0.186 | ND
130 | 2021-11-01 | 20:30 | 14.1 | 12.9 | 0 | 14.6 | -0.001 | 0.3 | W | 0.3 | W | 20:30 | 0.8 | WSW | 20:23 | 0 | NW | 0.2 | 87.6 | 0 | 56 | 0 | 0.484 | 11.45 | -0.6 | 0 | 0.18554 | ND
131 | 2021-11-01 | 20:40 | 14 | 12.9 | 0 | 14.8 | 0 | 0.2 | N | 0.4 | W | 20:31 | 0.6 | NNW | 20:31 | 0 | NNE | 0.2 | 86.6 | 0 | 66 | 0 | 0.484 | 11.47 | 0 | 0 | 0.18554 | ND
132 | 2021-11-01 | 20:50 | 13.9 | 12.9 | 0 | 15.1 | 0.001 | 0.5 | NE | 0.5 | NE | 20:50 | 1.9 | SE | 20:46 | 0.1 | NNW | 0.6 | 84.8 | 0 | 79 | 0 | 0.484 | 11.48 | 0.6 | 0 | 0.18554 | ND
133 | 2021-11-01 | 21:00 | 13.9 | 12.9 | 0 | 15.8 | 0.001 | 0.8 | E | 0.8 | E | 21:00 | 2.6 | E | 21:00 | 1.1 | ESE | 0.6 | 83.4 | 0 | 67 | 0 | 0.484 | 11.48 | 0.6 | 0 | 0.18554 | ND |  | 0 | 0.18523 | 16.9667 | #DIV/0! | 75.6167 | 0.004 | 0 | 410 | 0 | 1.3833 | 1.8 | E | 21:46 | 3.2 | ESE | 21:31
134 | 2021-11-01 | 21:10 | 14.1 | 12.9 | 0 | 17.2 | 0.002 | 1.6 | E | 1.7 | E | 21:09 | 2.9 | E | 21:02 | 1 | E | 0.6 | 76 | 0 | 75 | 0 | 0.484 | 11.49 | 1.2 | 0 | 0.18554 | ND
135 | 2021-11-01 | 21:20 | 14.4 | 12.9 | 0 | 17.5 | 0.001 | 1.2 | ENE | 1.6 | E | 21:10 | 2.7 | E | 21:17 | 2.2 | E | 0.5 | 73.3 | 0 | 70 | 0 | 0.483 | 11.48 | 0.6 | 0 | 0.18508 | ND
136 | 2021-11-01 | 21:30 | 14.7 | 12.9 | 0 | 17.2 | 0 | 1.2 | ENE | 1.4 | ENE | 21:25 | 2.6 | ENE | 21:22 | 0.4 | E | 0.5 | 74.9 | 0 | 63 | 0 | 0.483 | 11.5 | 0 | 0 | 0.18508 | ND
137 | 2021-11-01 | 21:40 | 15.1 | 12.9 | 0 | 16.9 | -0.001 | 1.7 | E | 1.7 | E | 21:40 | 3.2 | ESE | 21:31 | 1.2 | E | 0.6 | 74.9 | 0 | 69 | 0 | 0.483 | 11.5 | -0.6 | 0 | 0.18508 | ND
138 | 2021-11-01 | 21:50 | 15.3 | 12.9 | 0 | 17.2 | -0.001 | 1.8 | E | 1.8 | E | 21:46 | 3 | E | 21:44 | 1.9 | ENE | 0.5 | 71.2 | 0 | 66 | 0 | 0.483 | 11.51 | -0.6 | 0 | 0.18508 | ND
139 | 2021-11-01 | 22:00 | 15.5 | 12.9 | 0 | 17.2 | -0.001 | 1.9 | E | 2 | E | 21:56 | 3.1 | ENE | 21:51 | 1.1 | E | 0.6 | 69.6 | 0 | 67 | 0 | 0.483 | 11.51 | -0.6 | 0 | 0.18508 | ND |  | 0 | 0.18469 | 16.6167 | #DIV/0! | 72.85 | 0 | 0 | 434 | 0 | 1.8 | 2.3 | ENE | 22:46 | 4.5 | E | 22:27
140 | 2021-11-01 | 22:10 | 15.7 | 12.9 | 0 | 17.4 | -0.001 | 1.8 | E | 1.9 | E | 22:00 | 3.6 | ENE | 22:05 | 2.8 | ENE | 0.6 | 68.4 | 0 | 90 | 0 | 0.482 | 11.51 | -0.6 | 0 | 0.18461 | ND
141 | 2021-11-01 | 22:20 | 15.8 | 12.9 | 0 | 16.8 | -0.001 | 1.4 | ENE | 1.9 | E | 22:12 | 3.3 | E | 22:15 | 2 | ENE | 0.7 | 71.2 | 1 | 69 | 0 | 0.482 | 11.51 | -0.6 | 0 | 0.18461 | ND
142 | 2021-11-01 | 22:30 | 15.8 | 12.9 | 0 | 16.5 | -0.001 | 1.5 | ENE | 1.5 | ENE | 22:30 | 4.5 | E | 22:27 | 2.2 | ENE | 0.8 | 74.4 | 0 | 66 | 0 | 0.482 | 11.51 | -0.6 | 0 | 0.18461 | ND
143 | 2021-11-01 | 22:40 | 15.8 | 12.9 | 0 | 15.9 | -0.001 | 2.2 | ENE | 2.2 | ENE | 22:40 | 3.4 | ENE | 22:39 | 2.5 | E | 0.6 | 77 | 1 | 66 | 0 | 0.482 | 11.52 | -0.6 | 0 | 0.18461 | ND
144 | 2021-11-01 | 22:50 | 15.7 | 12.9 | 0 | 15.9 | -0.001 | 2 | ENE | 2.3 | ENE | 22:46 | 3.3 | E | 22:40 | 1.3 | ENE | 0.5 | 76.5 | 0 | 76 | 0 | 0.482 | 11.51 | -0.6 | 0 | 0.18461 | ND
145 | 2021-11-01 | 23:00 | 15.7 | 12.9 | 0 | 15.6 | -0.001 | 1.5 | ENE | 2 | ENE | 22:50 | 3.2 | E | 23:00 | 2.1 | E | 0.8 | 78.4 | 1 | 72 | 0 | 0.481 | 11.52 | -0.6 | 0 | 0.18415 | ND |  | 0 | 0.18407 | 15.5333 | #DIV/0! | 77.2167 | 0 | 0 | 452 | 0 | 1.8333 | 2.6 | E | 23:22 | 4 | E | 23:16
146 | 2021-11-01 | 23:10 | 15.6 | 12.8 | 0 | 16 | 0 | 1.9 | ENE | 2.1 | E | 23:06 | 3.3 | NE | 23:08 | 2.2 | ENE | 0.7 | 76 | 0 | 82 | 0 | 0.481 | 11.54 | 0 | 0 | 0.18415 | ND
147 | 2021-11-01 | 23:20 | 15.5 | 12.8 | 0 | 15.7 | 0 | 2.5 | E | 2.5 | E | 23:20 | 4 | E | 23:16 | 2.5 | E | 0.6 | 76.5 | 0 | 81 | 0 | 0.481 | 11.54 | 0 | 0 | 0.18415 | ND
148 | 2021-11-01 | 23:30 | 15.4 | 12.8 | 0 | 15.4 | -0.001 | 1.9 | ENE | 2.6 | E | 23:22 | 3.6 | E | 23:21 | 2 | E | 0.5 | 78.3 | 0 | 73 | 0 | 0.481 | 11.54 | -0.6 | 0 | 0.18415 | ND
149 | 2021-11-01 | 23:40 | 15.3 | 12.9 | 0 | 15.1 | -0.001 | 1.8 | E | 2 | E | 23:37 | 3.9 | E | 23:36 | 1.6 | ENE | 0.7 | 78 | 0 | 68 | 0 | 0.481 | 11.53 | -0.6 | 0 | 0.18415 | ND
150 | 2021-11-01 | 23:50 | 15.2 | 12.8 | 0 | 15.4 | -0.001 | 1.4 | E | 1.9 | E | 23:42 | 2.6 | E | 23:50 | 2.6 | E | 0.5 | 76.1 | 0 | 76 | 0 | 0.48 | 11.55 | -0.6 | 0 | 0.18369 | ND
151 | 2021-11-02 | 0:00 | 15.1 | 12.8 | 0 | 15.6 | 0 | 2.2 | E | 2.2 | E | 24:00 | 3.4 | E | 23:55 | 2.2 | ESE | 0.6 | 74.4 | 1 | 88 | 0 | 0.48 | 11.55 | 0 | 0 | 0.18369 | ND |  | 0 | 0.18354 | 15.15 | #DIV/0! | 75.15 | 0 | 0 | 476 | 0 | 1.65 | 2.2 | E | 24:00 | 3.4 | E | 23:55
152 | 2021-11-02 | 0:10 | 15 | 12.8 | 0 | 15.2 | -0.001 | 2.1 | E | 2.2 | E | 0:00 | 3.3 | E | 0:03 | 1.8 | E | 0.5 | 75.8 | 1 | 72 | 0 | 0.48 | 11.55 | -0.6 | 0 | 0.18369 | ND
153 | 2021-11-02 | 0:20 | 14.9 | 12.8 | 0 | 15.4 | -0.001 | 1.8 | E | 2.1 | E | 0:10 | 3.4 | E | 0:18 | 2.8 | E | 0.6 | 74.1 | 0 | 87 | 0 | 0.48 | 11.55 | -0.6 | 0 | 0.18369 | ND
154 | 2021-11-02 | 0:30 | 14.8 | 12.8 | 0 | 15.3 | 0 | 1.9 | E | 2 | E | 0:26 | 3.4 | E | 0:22 | 2.1 | E | 0.5 | 73.7 | 0 | 74 | 0 | 0.48 | 11.56 | 0 | 0 | 0.18369 | ND
155 | 2021-11-02 | 0:40 | 14.7 | 12.8 | 0 | 15.1 | -0.001 | 1.2 | ENE | 1.9 | E | 0:30 | 2.6 | ENE | 0:30 | 0.7 | E | 0.5 | 74.2 | 0 | 89 | 0 | 0.479 | 11.56 | -0.6 | 0 | 0.18323 | ND
156 | 2021-11-02 | 0:50 | 14.6 | 12.8 | 0 | 14.3 | -0.002 | 0.7 | ENE | 1.2 | ENE | 0:40 | 1.9 | ENE | 0:48 | 0.6 | NE | 0.4 | 78.7 | 0 | 66 | 0 | 0.479 | 11.56 | -1.2 | 0 | 0.18323 | ND
157 | 2021-11-02 | 1:00 | 14.4 | 12.8 | 0 | 14.7 | -0.001 | 1.1 | ENE | 1.1 | ENE | 0:57 | 2.9 | ENE | 0:56 | 2.2 | ENE | 0.6 | 75.4 | 0 | 68 | 0 | 0.479 | 11.57 | -0.6 | 0 | 0.18323 | ND |  | 0 | 0.183 | 14.6 | #DIV/0! | 76.3333 | 0 | 0 | 455 | 0 | 2.1667 | 2.8 | E | 1:42 | 4.3 | ENE | 1:50
158 | 2021-11-02 | 1:10 | 14.3 | 12.8 | 0 | 14.6 | 0 | 2.3 | E | 2.3 | E | 1:10 | 4.1 | E | 1:09 | 2.9 | E | 0.7 | 76.9 | 1 | 74 | 0 | 0.479 | 11.56 | 0 | 0 | 0.18323 | ND
159 | 2021-11-02 | 1:20 | 14.1 | 12.8 | 0 | 14.5 | 0 | 2.5 | E | 2.7 | E | 1:15 | 4 | ENE | 1:11 | 2.2 | ENE | 0.6 | 76.6 | 0 | 87 | 0 | 0.479 | 11.58 | 0 | 0 | 0.18323 | ND
160 | 2021-11-02 | 1:30 | 14.1 | 12.8 | 0 | 14.5 | -0.001 | 1.8 | E | 2.5 | E | 1:20 | 3.6 | E | 1:20 | 1.1 | ENE | 0.7 | 76.8 | 0 | 96 | 0 | 0.478 | 11.59 | -0.6 | 0 | 0.18277 | ND
161 | 2021-11-02 | 1:40 | 14 | 12.8 | 0 | 14.5 | 0 | 2.6 | E | 2.6 | E | 1:40 | 4.2 | ENE | 1:37 | 3.1 | ENE | 0.7 | 77 | 0 | 66 | 0 | 0.478 | 11.6 | 0 | 0 | 0.18277 | ND
162 | 2021-11-02 | 1:50 | 14 | 12.8 | 0 | 14.8 | 0 | 2.7 | E | 2.8 | E | 1:42 | 4.3 | ENE | 1:50 | 3 | ESE | 0.6 | 75.3 | 1 | 64 | 0 | 0.478 | 11.59 | 0 | 0 | 0.18277 | ND
163 | 2021-11-02 | 2:00 | 14.1 | 12.8 | 0 | 15 | 0 | 3.2 | E | 3.2 | E | 2:00 | 4.6 | E | 1:51 | 2.7 | E | 0.7 | 73.9 | 1 | 77 | 0 | 0.478 | 11.59 | 0 | 0 | 0.18277 | ND |  | 0 | 0.18247 | 15 | #DIV/0! | 75.1833 | 0 | 0 | 437 | 0 | 2.2167 | 3.2 | E | 2:00 | 4.6 | E | 1:51
164 | 2021-11-02 | 2:10 | 14.2 | 12.8 | 0 | 14.7 | -0.001 | 2.5 | E | 3.2 | E | 2:00 | 3.9 | E | 2:03 | 2.7 | E | 0.6 | 76.1 | 0 | 64 | 0 | 0.478 | 11.61 | -0.6 | 0 | 0.18277 | ND
165 | 2021-11-02 | 2:20 | 14.2 | 12.8 | 0 | 14.9 | 0 | 2.3 | E | 2.6 | E | 2:11 | 3.5 | ENE | 2:17 | 2.2 | ENE | 0.5 | 75.6 | 0 | 71 | 0 | 0.477 | 11.61 | 0 | 0 | 0.18231 | ND
166 | 2021-11-02 | 2:30 | 14.2 | 12.8 | 0 | 15.2 | 0 | 2 | E | 2.3 | E | 2:22 | 3.3 | E | 2:24 | 2.7 | ENE | 0.5 | 74.3 | 0 | 67 | 0 | 0.477 | 11.61 | 0 | 0 | 0.18231 | ND
167 | 2021-11-02 | 2:40 | 14.3 | 12.8 | 0 | 15.2 | 0 | 1.9 | E | 2 | E | 2:31 | 2.7 | E | 2:31 | 2 | E | 0.4 | 74.8 | 0 | 81 | 0 | 0.477 | 11.61 | 0 | 0 | 0.18231 | ND
168 | 2021-11-02 | 2:50 | 14.4 | 12.8 | 0 | 15 | -0.001 | 1.4 | ENE | 1.9 | E | 2:40 | 2.1 | ENE | 2:48 | 1.2 | E | 0.4 | 76.4 | 2 | 77 | 0 | 0.477 | 11.62 | -0.6 | 0 | 0.18231 | ND
169 | 2021-11-02 | 3:00 | 14.4 | 12.8 | 0 | 14.4 | -0.001 | 0.8 | ENE | 1.4 | ENE | 2:50 | 2.2 | ENE | 2:53 | 1.3 | ENE | 0.5 | 79.8 | 0 | 66 | 0 | 0.477 | 11.63 | -0.6 | 0 | 0.18231 | ND |  | 0 | 0.18201 | 15.2667 | #DIV/0! | 72.8333 | 0 | 0 | 407 | 0 | 1.75 | 2.4 | E | 3:25 | 4.3 | E | 3:29
170 | 2021-11-02 | 3:10 | 14.4 | 12.8 | 0 | 15.2 | 0 | 1.2 | ENE | 1.2 | E | 3:08 | 2.7 | ENE | 3:06 | 2 | E | 0.7 | 74.7 | 0 | 57 | 0 | 0.477 | 11.63 | 0 | 0 | 0.18231 | ND
171 | 2021-11-02 | 3:20 | 14.5 | 12.8 | 0 | 15.5 | 0 | 2.2 | E | 2.2 | E | 3:20 | 3.5 | ENE | 3:14 | 2.4 | E | 0.6 | 71.8 | 0 | 73 | 0 | 0.476 | 11.63 | 0 | 0 | 0.18186 | ND
172 | 2021-11-02 | 3:30 | 14.5 | 12.8 | 0 | 15.7 | -0.001 | 2.3 | E | 2.4 | E | 3:25 | 4.3 | E | 3:29 | 3.6 | E | 0.7 | 69.7 | 0 | 79 | 0 | 0.476 | 11.63 | -0.6 | 0 | 0.18186 | ND
173 | 2021-11-02 | 3:40 | 14.6 | 12.8 | 0 | 15.6 | -0.001 | 1.7 | ENE | 2.4 | E | 3:31 | 3.4 | ENE | 3:30 | 1.6 | ENE | 0.6 | 69.4 | 0 | 71 | 0 | 0.476 | 11.63 | -0.6 | 0 | 0.18186 | ND
174 | 2021-11-02 | 3:50 | 14.6 | 12.7 | 0 | 15.2 | -0.001 | 2.3 | ENE | 2.3 | ENE | 3:50 | 3.7 | E | 3:40 | 2.4 | ENE | 0.6 | 71.6 | 0 | 61 | 0 | 0.476 | 11.66 | -0.6 | 0 | 0.18186 | ND
175 | 2021-11-02 | 4:00 | 14.6 | 12.7 | 0 | 15.2 | -0.001 | 2.6 | ENE | 2.6 | ENE | 4:00 | 4 | E | 3:51 | 3.6 | ENE | 0.6 | 71.1 | 0 | 92 | 0 | 0.476 | 11.66 | -0.6 | 0 | 0.18186 | ND |  | 0 | 0.18155 | 14.4667 | #DIV/0! | 74.4667 | 0 | 0 | 470 | 0 | 2.0833 | 2.6 | ENE | 4:00 | 4.2 | ESE | 4:11
176 | 2021-11-02 | 4:10 | 14.5 | 12.7 | 0 | 15.1 | -0.001 | 2.2 | ENE | 2.6 | ENE | 4:00 | 4 | E | 4:00 | 2.9 | E | 0.7 | 70.9 | 0 | 71 | 0 | 0.476 | 11.67 | -0.6 | 0 | 0.18186 | ND
177 | 2021-11-02 | 4:20 | 14.5 | 12.7 | 0 | 14.5 | -0.001 | 2.6 | E | 2.6 | E | 4:19 | 4.2 | ESE | 4:11 | 2.2 | ENE | 0.6 | 74.5 | 0 | 91 | 0 | 0.475 | 11.66 | -0.6 | 0 | 0.1814 | ND
178 | 2021-11-02 | 4:30 | 14.4 | 12.7 | 0 | 14.1 | -0.001 | 2.4 | E | 2.6 | E | 4:24 | 4 | E | 4:26 | 1.8 | NE | 0.6 | 76.3 | 0 | 77 | 0 | 0.475 | 11.66 | -0.6 | 0 | 0.1814 | ND
179 | 2021-11-02 | 4:40 | 14.3 | 12.7 | 0 | 13.9 | -0.002 | 1.1 | ENE | 2.4 | E | 4:30 | 3 | ESE | 4:31 | 0.9 | E | 0.7 | 77.5 | 0 | 66 | 0 | 0.475 | 11.67 | -1.2 | 0 | 0.1814 | ND
180 | 2021-11-02 | 4:50 | 14.1 | 12.7 | 0 | 14 | -0.001 | 1.6 | ENE | 1.6 | ENE | 4:50 | 3.9 | ENE | 4:45 | 1.2 | NNE | 0.8 | 76.5 | 0 | 73 | 0 | 0.475 | 11.67 | -0.6 | 0 | 0.1814 | ND
181 | 2021-11-02 | 5:00 | 13.9 | 12.7 | 0 | 13.9 | 0 | 1.9 | ENE | 1.9 | ENE | 5:00 | 3.5 | ENE | 4:59 | 2 | ENE | 0.7 | 77.1 | 0 | 71 | 0 | 0.475 | 11.68 | 0 | 0 | 0.1814 | ND |  | 0 | 0.18102 | 14.1833 | #DIV/0! | 75.2333 | 0 | 0 | 455 | 0 | 1.9667 | 2.7 | ENE | 5:21 | 5.3 | E | 5:12
182 | 2021-11-02 | 5:10 | 13.7 | 12.8 | 0 | 14.5 | 0 | 2.1 | ENE | 2.2 | ENE | 5:06 | 4.8 | ENE | 5:05 | 1.1 | NE | 0.8 | 73.6 | 0 | 94 | 0 | 0.474 | 11.69 | 0 | 0 | 0.18094 | ND
183 | 2021-11-02 | 5:20 | 13.6 | 12.7 | 0 | 14.4 | 0 | 2.6 | ENE | 2.6 | ENE | 5:20 | 5.3 | E | 5:12 | 2.9 | ENE | 0.9 | 73.9 | 0 | 78 | 0 | 0.474 | 11.68 | 0 | 0 | 0.18094 | ND
184 | 2021-11-02 | 5:30 | 13.6 | 12.7 | 0 | 14.6 | -0.001 | 2.4 | ENE | 2.7 | ENE | 5:21 | 4.3 | ESE | 5:26 | 1.4 | NE | 0.7 | 73.5 | 0 | 68 | 0 | 0.474 | 11.7 | -0.6 | 0 | 0.18094 | ND
185 | 2021-11-02 | 5:40 | 13.6 | 12.7 | 0 | 14.3 | -0.001 | 1.5 | ENE | 2.4 | ENE | 5:31 | 3.5 | ENE | 5:31 | 1 | ENE | 0.7 | 74.2 | 0 | 80 | 0 | 0.474 | 11.69 | -0.6 | 0 | 0.18094 | ND
186 | 2021-11-02 | 5:50 | 13.5 | 12.7 | 0 | 13.4 | -0.002 | 1.3 | NE | 1.5 | ENE | 5:40 | 3.8 | ENE | 5:41 | 1.8 | NE | 0.5 | 79.1 | 0 | 64 | 0 | 0.474 | 11.71 | -1.2 | 0 | 0.18094 | ND
187 | 2021-11-02 | 6:00 | 13.4 | 12.7 | 0 | 13.9 | -0.001 | 1.6 | NE | 1.6 | NE | 6:00 | 3.9 | ENE | 5:59 | 2.5 | NE | 0.6 | 77.8 | 0 | 88 | 0 | 0.473 | 11.7 | -0.6 | 0 | 0.18049 | ND |  | 0 | 0.18049 | 14.0333 | #DIV/0! | 75.8667 | 0.02 | 0 | 63898 | 17.6667 | 1.3167 | 2.3 | ENE | 6:08 | 5.4 | E | 6:04
188 | 2021-11-02 | 6:10 | 13.3 | 12.7 | 0 | 14.2 | 0.001 | 2 | ENE | 2.3 | ENE | 6:08 | 5.4 | E | 6:04 | 1.1 | ENE | 1 | 74.8 | 3 | 468 | 1 | 0.473 | 11.71 | 0.6 | 0 | 0.18049 | ND
189 | 2021-11-02 | 6:20 | 13.2 | 12.7 | 0 | 14.2 | 0 | 1.2 | ENE | 2 | ENE | 6:10 | 2.8 | E | 6:14 | 1.1 | E | 0.6 | 75 | 8 | 2891 | 5 | 0.473 | 11.72 | 0 | 0 | 0.18049 | ND
190 | 2021-11-02 | 6:30 | 13.2 | 12.7 | 0 | 14.1 | 0.003 | 1.3 | ENE | 1.3 | ENE | 6:30 | 2.8 | NE | 6:27 | 1.6 | ESE | 0.6 | 75.6 | 22 | 9150 | 15 | 0.473 | 11.72 | 1.8 | 0 | 0.18049 | ND
191 | 2021-11-02 | 6:40 | 13.1 | 12.8 | 0 | 13.9 | 0.006 | 1.1 | E | 1.4 | ENE | 6:32 | 2.5 | ENE | 6:35 | 1.3 | E | 0.5 | 75.8 | 42 | 19306 | 32 | 0.473 | 11.73 | 3.6 | 0 | 0.18049 | ND
192 | 2021-11-02 | 6:50 | 13 | 12.8 | 0 | 13.9 | 0.01 | 0.7 | ENE | 1.1 | E | 6:40 | 2.2 | NE | 6:49 | 0.6 | ENE | 0.4 | 76.2 | 65 | 31995 | 53 | 0.473 | 11.73 | 6 | 0 | 0.18049 | ND
193 | 2021-11-02 | 7:00 | 13 | 12.9 | 0 | 13.7 | 0.015 | 0.7 | E | 0.8 | ENE | 6:53 | 1.8 | E | 6:52 | 0 | NE | 0.3 | 77.6 | 88 | 45595 | 76 | 0.473 | 11.74 | 9 | 0 | 0.18049 | ND |  | 0 | 0.18011 | 14.7667 | #DIV/0! | 73.8 | 0.384 | 0 | 837592 | 232.6667 | 0.96667 | 1.5 | E | 7:33 | 3.8 | NNE | 7:23
194 | 2021-11-02 | 7:10 | 12.9 | 13 | 0 | 14 | 0.023 | 0.7 | ENE | 0.7 | ENE | 7:10 | 2.1 | NNE | 7:08 | 0.9 | ENE | 0.5 | 76.6 | 173 | 64168 | 107 | 0.472 | 11.75 | 13.8 | 0 | 0.18004 | ND
195 | 2021-11-02 | 7:20 | 12.9 | 13.4 | 0 | 14.6 | 0.062 | 1.2 | ENE | 1.2 | ENE | 7:18 | 2.6 | E | 7:14 | 1.1 | ENE | 0.5 | 74.8 | 244 | 127615 | 213 | 0.472 | 11.76 | 37.2 | 0 | 0.18004 | ND
196 | 2021-11-02 | 7:30 | 13.3 | 13.6 | 0 | 15.1 | 0.079 | 1.4 | E | 1.4 | E | 7:26 | 3.8 | NNE | 7:23 | 0.4 | ESE | 0.6 | 72.8 | 305 | 165059 | 275 | 0.472 | 11.75 | 47.4 | 0 | 0.18004 | ND
197 | 2021-11-02 | 7:40 | 13.8 | 13.7 | 0 | 15.5 | 0.095 | 1.1 | ENE | 1.5 | E | 7:33 | 2.5 | ENE | 7:31 | 0.9 | E | 0.5 | 70.8 | 362 | 200495 | 334 | 0.472 | 11.74 | 57 | 0 | 0.18004 | ND
198 | 2021-11-02 | 7:50 | 14.6 | 13.8 | 0 | 15.7 | 0.11 | 0.7 | ENE | 1.1 | ENE | 7:40 | 2.4 | E | 7:49 | 0.7 | ESE | 0.6 | 70.2 | 420 | 234660 | 391 | 0.472 | 11.75 | 66 | 0 | 0.18004 | ND
199 | 2021-11-02 | 8:00 | 15.4 | 13.8 | 0 | 16.2 | 0.125 | 1.1 | E | 1.1 | E | 7:59 | 2.5 | ESE | 7:56 | 0.2 | E | 0.4 | 69.7 | 481 | 269087 | 448 | 0.472 | 11.75 | 75 | 0 | 0.18004 | ND |  | 0 | 0.17966 | 17.45 | #DIV/0! | 65.8167 | 1.029 | 0.16667 | 2267075 | 629.6667 | 0.76667 | 1.1 | E | 7:59 | 2.8 | E | 8:19
200 | 2021-11-02 | 8:10 | 16.4 | 13.8 | 0 | 16.6 | 0.143 | 0.8 | E | 1.1 | E | 8:00 | 2 | ESE | 8:02 | 0.2 | NE | 0.4 | 68.8 | 536 | 307793 | 513 | 0.471 | 11.75 | 85.8 | 0 | 0.17958 | ND
201 | 2021-11-02 | 8:20 | 17.3 | 13.9 | 0 | 17 | 0.159 | 0.9 | E | 0.9 | E | 8:20 | 2.8 | E | 8:19 | 1.2 | E | 0.5 | 66.8 | 627 | 346696 | 578 | 0.471 | 11.76 | 95.4 | 0 | 0.17958 | ND
202 | 2021-11-02 | 8:30 | 18.3 | 14.4 | 0 | 17.9 | 0.181 | 0.6 | ENE | 1.1 | E | 8:21 | 2.6 | E | 8:20 | 0.3 | ENE | 0.5 | 65.1 | 707 | 397011 | 662 | 0.471 | 11.78 | 108.6 | 0 | 0.17958 | ND
203 | 2021-11-02 | 8:40 | 19.2 | 14.3 | 0 | 18.5 | 0.2 | 0.6 | ENE | 0.6 | NE | 8:35 | 1.7 | NE | 8:33 | 0.4 | NNW | 0.4 | 64.3 | 792 | 447895 | 746 | 0.471 | 11.76 | 120 | 0 | 0.17958 | ND
204 | 2021-11-02 | 8:50 | 20.3 | 14.3 | 0 | 18.5 | 0.221 | 0.6 | NNW | 0.6 | NNW | 8:50 | 2 | SW | 8:49 | 1 | SW | 0.5 | 60.2 | 857 | 498593 | 831 | 0.471 | 11.75 | 132.6 | 10 | 0.17958 | ND
205 | 2021-11-02 | 9:00 | 21.3 | 14.3 | 0 | 17.9 | 0.209 | 1.9 | SW | 1.9 | SW | 9:00 | 2.5 | SSW | 8:57 | 1.9 | SSW | 0.3 | 64.1 | 855 | 505764 | 843 | 0.47 | 11.75 | 125.4 | 10 | 0.17913 | ND |  | 0 | 0.17898 | 18.1333 | #DIV/0! | 63.3 | 1.471 | 1 | 3324011 | 923.3333 | 1.6333 | 1.9 | SW | 9:00 | 3.2 | SW | 9:11
206 | 2021-11-02 | 9:10 | 22.1 | 14.3 | 0 | 17.8 | 0.237 | 1.8 | SSW | 1.9 | SW | 9:00 | 2.9 | SW | 9:09 | 1.2 | WSW | 0.4 | 63.5 | 811 | 518153 | 864 | 0.47 | 11.74 | 142.2 | 10 | 0.17913 | ND
207 | 2021-11-02 | 9:20 | 22.7 | 14.2 | 0 | 17.9 | 0.259 | 1.8 | SW | 1.9 | SW | 9:16 | 3.2 | SW | 9:11 | 1 | WSW | 0.6 | 65.1 | 923 | 574877 | 958 | 0.47 | 11.75 | 155.4 | 10 | 0.17913 | ND
208 | 2021-11-02 | 9:30 | 23.3 | 14.2 | 0 | 18.2 | 0.25 | 1.6 | SW | 1.8 | SW | 9:20 | 2.8 | SW | 9:30 | 2.6 | SW | 0.4 | 65.4 | 1032 | 572073 | 953 | 0.47 | 11.73 | 150 | 10 | 0.17913 | ND
209 | 2021-11-02 | 9:40 | 23.7 | 14.2 | 0 | 18.1 | 0.269 | 1.4 | SW | 1.8 | SW | 9:33 | 2.8 | WSW | 9:30 | 0.5 | WSW | 0.6 | 62.8 | 698 | 594126 | 990 | 0.469 | 11.73 | 161.4 | 10 | 0.17868 | ND
210 | 2021-11-02 | 9:50 | 24.1 | 14.2 | 0 | 18.9 | 0.247 | 1.3 | WSW | 1.4 | SW | 9:40 | 2.1 | WSW | 9:44 | 1.9 | W | 0.3 | 58.9 | 956 | 559018 | 932 | 0.469 | 11.72 | 148.2 | 10 | 0.17868 | ND
211 | 2021-11-02 | 10:00 | 24.5 | 14.2 | 0 | 19.2 | 0.263 | 1.3 | WSW | 1.3 | WSW | 9:59 | 2.4 | WSW | 9:50 | 2 | WSW | 0.4 | 63 | 1201 | 596055 | 993 | 0.468 | 11.73 | 157.8 | 10 | 0.17823 | ND |  | 0 | 0.17808 | 19.8333 | #DIV/0! | 55.6 | 1.641 | 1 | 3728953 | 1035.8333 | 1.0667 | 1.5 | SSE | 10:22 | 2.5 | SSE | 10:19
212 | 2021-11-02 | 10:10 | 24.8 | 14.2 | 0 | 19.1 | 0.233 | 1.2 | SW | 1.3 | WSW | 10:03 | 2.2 | WSW | 10:05 | 1.8 | SSW | 0.4 | 64.2 | 1036 | 536239 | 894 | 0.468 | 11.72 | 139.8 | 10 | 0.17823 | ND
213 | 2021-11-02 | 10:20 | 25.1 | 14.1 | 0 | 19.2 | 0.253 | 1.4 | S | 1.4 | S | 10:20 | 2.5 | SSE | 10:19 | 1.4 | SE | 0.5 | 60 | 1278 | 574881 | 958 | 0.468 | 11.71 | 151.8 | 10 | 0.17823 | ND
214 | 2021-11-02 | 10:30 | 25.3 | 14.1 | 0 | 19.4 | 0.262 | 1.1 | SE | 1.5 | SSE | 10:22 | 2.3 | SSE | 10:22 | 0.5 | SSE | 0.5 | 56.3 | 931 | 596803 | 995 | 0.468 | 11.7 | 157.2 | 10 | 0.17823 | ND
215 | 2021-11-02 | 10:40 | 25.5 | 14.1 | 0 | 20.7 | 0.306 | 0.6 | NNE | 1.1 | SE | 10:30 | 2.2 | NE | 10:36 | 0.3 | NE | 0.4 | 44.6 | 1313 | 688678 | 1148 | 0.467 | 11.69 | 183.6 | 10 | 0.17778 | ND
216 | 2021-11-02 | 10:50 | 25.9 | 13.7 | 0 | 21.4 | 0.324 | 0.8 | NNE | 0.8 | NNE | 10:50 | 2.2 | N | 10:49 | 0.6 | NNE | 0.4 | 45.5 | 1351 | 736297 | 1227 | 0.467 | 11.68 | 194.4 | 10 | 0.17778 | ND
217 | 2021-11-02 | 11:00 | 26.4 | 13.7 | 0 | 21.4 | 0.294 | 1 | N | 1 | N | 11:00 | 2.4 | NNW | 10:59 | 1.4 | NNW | 0.6 | 38.9 | 1078 | 681966 | 1137 | 0.467 | 11.69 | 176.4 | 10 | 0.17778 | ND |  | 0 | 0.17718 | 21.4833 | #DIV/0! | 38.0833 | 1.876 | 1 | 4299485 | 1194.3333 | 1.4 | 1.8 | NNE | 11:23 | 3.8 | NNE | 11:49
218 | 2021-11-02 | 11:10 | 26.9 | 13.7 | 0 | 21.1 | 0.273 | 1.2 | N | 1.4 | NNW | 11:08 | 2.5 | N | 11:01 | 1 | NE | 0.5 | 38.5 | 1198 | 634351 | 1057 | 0.466 | 11.68 | 163.8 | 10 | 0.17733 | ND
219 | 2021-11-02 | 11:20 | 27.3 | 13.7 | 0 | 21.7 | 0.339 | 1.6 | NNE | 1.6 | NNE | 11:20 | 3.4 | NNW | 11:17 | 1.6 | N | 0.7 | 37.2 | 1467 | 769799 | 1283 | 0.466 | 11.66 | 203.4 | 10 | 0.17733 | ND
220 | 2021-11-02 | 11:30 | 27.6 | 13.7 | 0 | 21.4 | 0.308 | 1.5 | NNE | 1.8 | NNE | 11:23 | 2.8 | NE | 11:26 | 1.2 | N | 0.5 | 37.5 | 1445 | 702906 | 1172 | 0.465 | 11.65 | 184.8 | 10 | 0.17688 | ND
221 | 2021-11-02 | 11:40 | 27.9 | 13.6 | 0 | 21.5 | 0.344 | 1.6 | NW | 1.6 | NW | 11:40 | 3.1 | NW | 11:35 | 1.7 | WNW | 0.8 | 39.2 | 1142 | 783870 | 1306 | 0.465 | 11.63 | 206.4 | 10 | 0.17688 | ND
222 | 2021-11-02 | 11:50 | 28.1 | 13.6 | 0 | 21.8 | 0.318 | 1.5 | N | 1.8 | WNW | 11:43 | 3.8 | NNE | 11:49 | 1.5 | NNE | 0.7 | 37.2 | 1242 | 726593 | 1211 | 0.465 | 11.62 | 190.8 | 10 | 0.17688 | ND
223 | 2021-11-02 | 12:00 | 28.2 | 13.6 | 0 | 21.4 | 0.221 | 1.8 | N | 1.9 | N | 11:59 | 3.3 | NNW | 11:56 | 1.7 | N | 0.5 | 35.9 | 1189 | 521677 | 869 | 0.464 | 11.62 | 132.6 | 10 | 0.17644 | ND |  | 0 | 0.17606 | 22.0833 | #DIV/0! | 35.1333 | 1.647 | 1 | 3779545 | 1050 | 2.0167 | 2.5 | N | 12:37 | 4 | NNW | 12:30
224 | 2021-11-02 | 12:10 | 28.1 | 13.7 | 0 | 21.8 | 0.291 | 2 | NNW | 2.1 | NNW | 12:05 | 3.9 | N | 12:03 | 1.8 | N | 0.7 | 38.8 | 993 | 664112 | 1107 | 0.464 | 11.62 | 174.6 | 10 | 0.17644 | ND
225 | 2021-11-02 | 12:20 | 28 | 13.7 | 0 | 22 | 0.259 | 2 | NNW | 2.2 | NNW | 12:11 | 3.3 | N | 12:13 | 2.4 | NNW | 0.5 | 31.5 | 1116 | 595420 | 992 | 0.463 | 11.6 | 155.4 | 10 | 0.17599 | ND
226 | 2021-11-02 | 12:30 | 27.7 | 13.7 | 0 | 22.6 | 0.347 | 2 | NNW | 2.1 | NNW | 12:22 | 2.9 | N | 12:25 | 2.6 | NNW | 0.4 | 36.1 | 1186 | 779106 | 1299 | 0.463 | 11.6 | 208.2 | 10 | 0.17599 | ND
227 | 2021-11-02 | 12:40 | 27.7 | 13.6 | 0 | 22.3 | 0.271 | 2.4 | N | 2.5 | N | 12:37 | 4 | NNW | 12:30 | 2.2 | N | 0.7 | 36.2 | 697 | 625518 | 1043 | 0.463 | 11.58 | 162.6 | 10 | 0.17599 | ND
228 | 2021-11-02 | 12:50 | 27.5 | 13.7 | 0 | 22.4 | 0.258 | 1.9 | N | 2.4 | N | 12:40 | 3.2 | N | 12:46 | 2.1 | NNW | 0.5 | 32.3 | 808 | 593712 | 990 | 0.462 | 11.58 | 154.8 | 10 | 0.17554 | ND
229 | 2021-11-02 | 13:00 | 27.4 | 13.7 | 0 | 21.7 | 0.296 | 1.4 | NNE | 2 | N | 12:54 | 3.3 | NNE | 12:51 | 0.9 | NNE | 0.8 | 33.4 | 1099 | 675420 | 1126 | 0.462 | 11.57 | 177.6 | 10 | 0.17554 | ND |  | 0 | 0.17517 | 21.75 | #DIV/0! | 35.9333 | 1.723 | 1 | 3960601 | 1100.3333 | 2.3 | 3.5 | NW | 13:33 | 5.4 | NW | 13:25
230 | 2021-11-02 | 13:10 | 27.3 | 13.7 | 0 | 22.5 | 0.273 | 1.8 | NNW | 1.8 | NNW | 13:10 | 2.9 | NNE | 13:01 | 1 | N | 0.5 | 28.4 | 1086 | 633947 | 1057 | 0.462 | 11.56 | 163.8 | 10 | 0.17554 | ND
231 | 2021-11-02 | 13:20 | 27.2 | 13.7 | 0 | 21.9 | 0.285 | 1.6 | WNW | 1.8 | NNW | 13:11 | 2.8 | WNW | 13:14 | 1.9 | WSW | 0.5 | 32.8 | 1264 | 657014 | 1095 | 0.461 | 11.54 | 171 | 10 | 0.1751 | ND
232 | 2021-11-02 | 13:30 | 27.1 | 13.6 | 0 | 21.7 | 0.302 | 2.9 | WNW | 2.9 | WNW | 13:30 | 5.4 | NW | 13:25 | 3.1 | NW | 1.1 | 38.3 | 1052 | 696376 | 1161 | 0.461 | 11.55 | 181.2 | 10 | 0.1751 | ND
233 | 2021-11-02 | 13:40 | 26.9 | 13.7 | 0 | 21.4 | 0.291 | 3.2 | WNW | 3.5 | NW | 13:33 | 4.8 | NW | 13:30 | 2.9 | W | 0.8 | 42.4 | 1120 | 666210 | 1110 | 0.461 | 11.53 | 174.6 | 10 | 0.1751 | ND
234 | 2021-11-02 | 13:50 | 26.6 | 13.6 | 0 | 21.3 | 0.276 | 2.9 | NW | 3.2 | WNW | 13:40 | 4.3 | NW | 13:47 | 2.4 | NW | 0.6 | 40.3 | 1071 | 631634 | 1053 | 0.46 | 11.53 | 165.6 | 10 | 0.17466 | ND
235 | 2021-11-02 | 14:00 | 24.9 | 13.7 | 0 | 21 | 0.252 | 3.1 | WNW | 3.2 | WNW | 13:57 | 5.2 | W | 13:57 | 3.3 | WNW | 0.7 | 41.4 | 927 | 582708 | 971 | 0.46 | 11.51 | 151.2 | 10 | 0.17466 | ND |  | 0 | 0.17444 | 20.7667 | #DIV/0! | 42.6333 | 1.357 | 0.83333 | 3122971 | 867.6667 | 2.35 | 3.2 | WNW | 13:57 | 5.2 | W | 13:57
236 | 2021-11-02 | 14:10 | 24 | 13.7 | 0 | 20.4 | 0.237 | 2.9 | WNW | 3.1 | WNW | 14:02 | 4.5 | W | 14:01 | 3.1 | W | 0.8 | 46 | 958 | 546515 | 911 | 0.46 | 11.52 | 142.2 | 10 | 0.17466 | ND
237 | 2021-11-02 | 14:20 | 24 | 13.7 | 0 | 20.6 | 0.237 | 2.8 | W | 2.9 | W | 14:15 | 4.8 | WSW | 14:13 | 1.8 | W | 0.7 | 41.6 | 892 | 544515 | 908 | 0.46 | 11.51 | 142.2 | 10 | 0.17466 | ND
238 | 2021-11-02 | 14:30 | 24 | 13.7 | 0 | 21 | 0.227 | 2.1 | WNW | 2.9 | W | 14:23 | 3.6 | W | 14:22 | 1.1 | NW | 0.6 | 42.7 | 825 | 516481 | 861 | 0.459 | 11.5 | 136.2 | 10 | 0.17421 | ND
239 | 2021-11-02 | 14:40 | 24.1 | 13.6 | 0 | 20.9 | 0.209 | 1.9 | WNW | 2.1 | WNW | 14:30 | 3.2 | NW | 14:32 | 0.7 | NW | 0.5 | 42.6 | 779 | 480990 | 802 | 0.459 | 11.49 | 125.4 | 10 | 0.17421 | ND
240 | 2021-11-02 | 14:50 | 24.2 | 13.7 | 0 | 20.7 | 0.195 | 1.3 | WNW | 1.9 | WNW | 14:40 | 2.8 | WNW | 14:42 | 1.5 | NW | 0.8 | 41.5 | 719 | 451762 | 753 | 0.459 | 11.48 | 117 | 0 | 0.17421 | ND
241 | 2021-11-02 | 15:00 | 24.3 | 13.7 | 0 | 20.5 | 0.176 | 2 | WNW | 2 | WNW | 15:00 | 3.4 | W | 14:53 | 1.9 | W | 0.7 | 43.1 | 668 | 411187 | 685 | 0.459 | 11.47 | 105.6 | 0 | 0.17421 | ND |  | 0 | 0.17385 | 20.3333 | #DIV/0! | 42.7667 | 0.659 | 0 | 1527818 | 424.3333 | 1.4167 | 2.1 | WNW | 15:01 | 3.4 | W | 14:53
242 | 2021-11-02 | 15:10 | 24.4 | 13.7 | 0 | 21.1 | 0.176 | 2 | WNW | 2.1 | WNW | 15:01 | 3.4 | NW | 15:09 | 2.2 | NW | 0.5 | 41.2 | 661 | 399056 | 665 | 0.458 | 11.47 | 105.6 | 0 | 0.17377 | ND
243 | 2021-11-02 | 15:20 | 24.4 | 13.7 | 0 | 20.2 | 0.14 | 1.6 | W | 2 | WNW | 15:11 | 2.7 | W | 15:17 | 0.9 | WSW | 0.5 | 41.2 | 293 | 313602 | 523 | 0.458 | 11.45 | 84 | 0 | 0.17377 | ND
244 | 2021-11-02 | 15:30 | 24.4 | 13.7 | 0 | 20 | 0.059 | 1.4 | W | 1.6 | W | 15:20 | 2.4 | WSW | 15:24 | 1.4 | WNW | 0.4 | 43.8 | 243 | 154218 | 257 | 0.458 | 11.44 | 35.4 | 0 | 0.17377 | ND
245 | 2021-11-02 | 15:40 | 24.2 | 13.7 | 0 | 20 | 0.055 | 1 | NW | 1.5 | W | 15:31 | 1.9 | NW | 15:31 | 0.6 | NNW | 0.3 | 45.1 | 200 | 131959 | 220 | 0.458 | 11.45 | 33 | 0 | 0.17377 | ND
246 | 2021-11-02 | 15:50 | 23.9 | 13.7 | 0 | 20.2 | 0.053 | 0.5 | NNW | 1 | NW | 15:40 | 1.4 | NNW | 15:44 | 0.3 | NW | 0.3 | 42.2 | 159 | 117796 | 196 | 0.458 | 11.45 | 31.8 | 0 | 0.17377 | ND
247 | 2021-11-02 | 16:00 | 23.6 | 13.7 | 0 | 20 | 0.032 | 0.6 | NNW | 0.6 | NNW | 15:54 | 1.4 | NW | 15:51 | 0 | N | 0.3 | 45.7 | 104 | 77531 | 129 | 0.458 | 11.44 | 19.2 | 0 | 0.17377 | ND |  | 0 | 0.1734 | 18.9333 | #DIV/0! | 54.3167 | 0.118 | 0 | 268603 | 74.3333 | 0.9 | 1.3 | E | 16:40 | 2 | E | 16:39
248 | 2021-11-02 | 16:10 | 23.3 | 13.7 | 0 | 19.3 | 0.02 | 0.5 | ENE | 0.6 | NNW | 16:00 | 1.6 | E | 16:09 | 1 | E | 0.4 | 51.1 | 70 | 50672 | 84 | 0.457 | 11.43 | 12 | 0 | 0.17333 | ND
249 | 2021-11-02 | 16:20 | 22.9 | 13.8 | 0 | 18.8 | 0.018 | 0.8 | E | 0.8 | E | 16:18 | 1.5 | E | 16:20 | 1.1 | ESE | 0.3 | 56.8 | 76 | 41547 | 69 | 0.457 | 11.5 | 10.8 | 0 | 0.17333 | ND
250 | 2021-11-02 | 16:30 | 22.5 | 13.8 | 0 | 18.7 | 0.024 | 1.1 | E | 1.1 | E | 16:30 | 1.9 | E | 16:30 | 1.2 | E | 0.3 | 57.5 | 68 | 44491 | 74 | 0.457 | 11.45 | 14.4 | 0 | 0.17333 | ND
251 | 2021-11-02 | 16:40 | 22.1 | 13.2 | 0 | 18.6 | 0.016 | 1.3 | E | 1.3 | E | 16:40 | 2 | E | 16:39 | 1.8 | E | 0.3 | 56.5 | 44 | 33125 | 55 | 0.457 | 11.42 | 9.6 | 0 | 0.17333 | ND
252 | 2021-11-02 | 16:50 | 21.7 | 13.1 | 0 | 18.2 | 0.008 | 1.1 | E | 1.3 | E | 16:40 | 1.9 | E | 16:40 | 1.1 | E | 0.3 | 58.3 | 27 | 21237 | 35 | 0.457 | 11.43 | 4.8 | 0 | 0.17333 | ND
253 | 2021-11-02 | 17:00 | 21.3 | 13 | 0 | 17.9 | 0.003 | 1.2 | E | 1.3 | E | 16:59 | 2.1 | E | 16:57 | 0.3 | NNE | 0.4 | 58.6 | 13 | 12036 | 20 | 0.457 | 11.42 | 1.8 | 0 | 0.17333 | ND |  | 0 | 0.17318 | 17.2833 | #DIV/0! | 59.5333 | 0.003 | 0 | 19388 | 5.1667 | 1 | 1.6 | E | 17:28 | 2.5 | E | 17:23
254 | 2021-11-02 | 17:10 | 20.8 | 13 | 0 | 17.6 | 0 | 0.8 | E | 1.2 | E | 17:00 | 1.9 | E | 17:10 | 0.8 | E | 0.4 | 59.5 | 6 | 5480 | 9 | 0.457 | 11.44 | 0 | 0 | 0.17333 | ND
255 | 2021-11-02 | 17:20 | 20.2 | 13 | 0 | 17.6 | 0 | 1.3 | E | 1.4 | E | 17:19 | 2 | E | 17:11 | 1.3 | E | 0.2 | 57 | 1 | 1487 | 2 | 0.457 | 11.44 | 0 | 0 | 0.17333 | ND
256 | 2021-11-02 | 17:30 | 19.7 | 13 | 0 | 17.1 | -0.001 | 1.5 | E | 1.6 | E | 17:28 | 2.5 | E | 17:23 | 0.9 | E | 0.4 | 58 | 0 | 230 | 0 | 0.457 | 11.43 | -0.6 | 0 | 0.17333 | ND
257 | 2021-11-02 | 17:40 | 19.2 | 13 | 0 | 16.5 | -0.001 | 1 | ENE | 1.6 | E | 17:32 | 2.2 | E | 17:34 | 0.4 | NW | 0.6 | 63.2 | 0 | 88 | 0 | 0.456 | 11.44 | -0.6 | 0 | 0.17289 | ND
258 | 2021-11-02 | 17:50 | 18.8 | 13 | 0 | 17 | -0.001 | 0.2 | SSE | 1 | ENE | 17:40 | 1.2 | E | 17:48 | 0.3 | E | 0.3 | 60.9 | 0 | 67 | 0 | 0.456 | 11.44 | -0.6 | 0 | 0.17289 | ND
259 | 2021-11-02 | 18:00 | 18.4 | 13 | 0 | 16.4 | -0.001 | 0.4 | NNE | 0.4 | NNE | 18:00 | 2.2 | NNE | 18:00 | 2.2 | NNE | 0.5 | 68 | 0 | 72 | 0 | 0.456 | 11.44 | -0.6 | 0 | 0.17289 | ND |  | 0 | 0.17289 | 16.85 | #DIV/0! | 63.3667 | 0 | 0 | 471 | 0 | 1.6833 | 2.5 | E | 18:30 | 4.1 | ENE | 18:48
260 | 2021-11-02 | 18:10 | 18 | 13 | 0 | 16.6 | 0 | 0.8 | ENE | 0.9 | NE | 18:09 | 2.4 | ENE | 18:06 | 0.2 | SSE | 0.4 | 64.4 | 0 | 65 | 0 | 0.456 | 11.45 | 0 | 0 | 0.17289 | ND
261 | 2021-11-02 | 18:20 | 17.7 | 13 | 0 | 16.8 | 0 | 1.6 | E | 1.6 | E | 18:20 | 3.5 | ENE | 18:20 | 1.7 | ESE | 0.8 | 63.2 | 0 | 67 | 0 | 0.456 | 11.44 | 0 | 0 | 0.17289 | ND
262 | 2021-11-02 | 18:30 | 17.6 | 12.9 | 0 | 16.9 | 0 | 2.5 | E | 2.5 | E | 18:30 | 3.9 | ENE | 18:30 | 3.8 | ENE | 0.6 | 62.6 | 0 | 79 | 0 | 0.456 | 11.44 | 0 | 0 | 0.17289 | ND
263 | 2021-11-02 | 18:40 | 17.4 | 12.9 | 0 | 17 | -0.001 | 2.5 | E | 2.5 | E | 18:30 | 3.8 | ENE | 18:30 | 2.3 | E | 0.5 | 62 | 1 | 105 | 0 | 0.456 | 11.45 | -0.6 | 0 | 0.17289 | ND
264 | 2021-11-02 | 18:50 | 17.3 | 13 | 0 | 17.4 | 0 | 2.3 | ENE | 2.5 | E | 18:41 | 4.1 | ENE | 18:48 | 1.9 | E | 0.6 | 60 | 0 | 83 | 0 | 0.456 | 11.45 | 0 | 0 | 0.17289 | ND
265 | 2021-11-02 | 19:00 | 17.2 | 12.9 | 0 | 17.1 | 0 | 2.2 | ENE | 2.5 | ENE | 18:55 | 4 | E | 18:53 | 1.6 | E | 0.8 | 61.8 | 1 | 86 | 0 | 0.456 | 11.45 | 0 | 0 | 0.17289 | ND |  | 0 | 0.17267 | 16.7333 | #DIV/0! | 62.4167 | 0 | 0 | 508 | 0 | 1.9667 | 2.7 | E | 19:16 | 4 | E | 18:53
266 | 2021-11-02 | 19:10 | 17.1 | 12.9 | 0 | 17.1 | -0.001 | 2.4 | E | 2.4 | E | 19:10 | 4 | E | 19:04 | 1.8 | E | 0.7 | 61.4 | 0 | 86 | 0 | 0.456 | 11.46 | -0.6 | 0 | 0.17289 | ND
267 | 2021-11-02 | 19:20 | 17.1 | 12.9 | 0 | 16.7 | -0.001 | 2.4 | E | 2.7 | E | 19:16 | 3.7 | ENE | 19:12 | 1.5 | ESE | 0.6 | 62.6 | 0 | 79 | 0 | 0.456 | 11.47 | -0.6 | 0 | 0.17289 | ND
268 | 2021-11-02 | 19:30 | 16.9 | 12.9 | 0 | 16.7 | -0.001 | 1.9 | E | 2.4 | E | 19:20 | 3.3 | E | 19:20 | 2.2 | ENE | 0.5 | 63 | 1 | 89 | 0 | 0.455 | 11.45 | -0.6 | 0 | 0.17245 | ND
269 | 2021-11-02 | 19:40 | 16.7 | 12.9 | 0 | 16.9 | -0.001 | 1.7 | E | 1.9 | E | 19:30 | 2.6 | ESE | 19:39 | 1.1 | E | 0.4 | 60.2 | 1 | 97 | 0 | 0.455 | 11.47 | -0.6 | 0 | 0.17245 | ND
270 | 2021-11-02 | 19:50 | 16.6 | 12.9 | 0 | 15.9 | -0.002 | 1.2 | E | 1.7 | E | 19:43 | 2.5 | ENE | 19:43 | 1.1 | ENE | 0.5 | 65.5 | 0 | 71 | 0 | 0.455 | 11.45 | -1.2 | 0 | 0.17245 | ND
271 | 2021-11-02 | 20:00 | 16.3 | 12.9 | 0 | 14.7 | -0.002 | 1.6 | NE | 1.6 | NE | 20:00 | 3.2 | NNE | 19:57 | 2.1 | NNE | 0.6 | 73.5 | 0 | 60 | 0 | 0.455 | 11.47 | -1.2 | 0 | 0.17245 | ND |  | 0 | 0.17238 | 15.2167 | #DIV/0! | 68.3 | 0 | 0 | 503 | 0 | 2.0333 | 2.9 | E | 20:48 | 4.4 | E | 20:48
272 | 2021-11-02 | 20:10 | 16 | 12.9 | 0 | 15.3 | -0.001 | 1.6 | ENE | 1.8 | NE | 20:04 | 3.5 | ENE | 20:06 | 1.5 | ENE | 0.7 | 68.2 | 0 | 88 | 0 | 0.455 | 11.47 | -0.6 | 0 | 0.17245 | ND
273 | 2021-11-02 | 20:20 | 15.7 | 12.9 | 0 | 15.3 | 0 | 1.6 | ENE | 1.6 | ENE | 20:20 | 3.4 | E | 20:19 | 2.6 | E | 0.7 | 67.8 | 0 | 98 | 0 | 0.455 | 11.48 | 0 | 0 | 0.17245 | ND
274 | 2021-11-02 | 20:30 | 15.4 | 12.9 | 0 | 15.2 | 0 | 2.3 | E | 2.3 | E | 20:29 | 4.1 | E | 20:20 | 2.3 | E | 0.6 | 67.8 | 0 | 82 | 0 | 0.455 | 11.49 | 0 | 0 | 0.17245 | ND
275 | 2021-11-02 | 20:40 | 15.3 | 12.9 | 0 | 15.3 | 0 | 2.3 | E | 2.3 | E | 20:40 | 4 | E | 20:38 | 2.4 | E | 0.7 | 66.9 | 0 | 84 | 0 | 0.454 | 11.49 | 0 | 0 | 0.17201 | ND
276 | 2021-11-02 | 20:50 | 15.2 | 12.9 | 0 | 15.5 | 0 | 2.8 | E | 2.9 | E | 20:48 | 4.4 | E | 20:48 | 2.4 | ESE | 0.6 | 65.6 | 0 | 91 | 0 | 0.455 | 11.5 | 0 | 0 | 0.17245 | ND
277 | 2021-11-02 | 21:00 | 15.2 | 12.9 | 0 | 15.7 | 0 | 2.7 | E | 2.9 | E | 20:52 | 4.3 | ESE | 20:53 | 3 | ENE | 0.5 | 64.1 | 0 | 100 | 0 | 0.454 | 11.51 | 0 | 0 | 0.17201 | ND |  | 0 | 0.17201 | 15.3333 | #DIV/0! | 66.95 | 0 | 0 | 472 | 0 | 1.8833 | 2.9 | E | 20:52 | 4.3 | ESE | 20:53
278 | 2021-11-02 | 21:10 | 15.2 | 12.9 | 0 | 16.1 | 0 | 2.6 | E | 2.7 | E | 21:00 | 4 | ENE | 21:07 | 2.4 | ENE | 0.6 | 62.5 | 1 | 89 | 0 | 0.454 | 11.5 | 0 | 0 | 0.17201 | ND
279 | 2021-11-02 | 21:20 | 15.2 | 12.9 | 0 | 15.6 | -0.001 | 2.1 | E | 2.7 | E | 21:13 | 4.2 | ENE | 21:10 | 2.3 | E | 0.7 | 65.1 | 0 | 69 | 0 | 0.454 | 11.52 | -0.6 | 0 | 0.17201 | ND
280 | 2021-11-02 | 21:30 | 15.2 | 12.9 | 0 | 15.5 | -0.001 | 1.6 | ENE | 2.1 | E | 21:20 | 2.9 | E | 21:21 | 1.2 | ENE | 0.6 | 66.1 | 0 | 77 | 0 | 0.454 | 11.52 | -0.6 | 0 | 0.17201 | ND
281 | 2021-11-02 | 21:40 | 15.2 | 12.9 | 0 | 14.5 | -0.002 | 0.6 | ENE | 1.6 | ENE | 21:30 | 1.7 | NE | 21:35 | 0.5 | ENE | 0.3 | 71.9 | 0 | 62 | 0 | 0.454 | 11.52 | -1.2 | 0 | 0.17201 | ND
282 | 2021-11-02 | 21:50 | 15 | 12.9 | 0 | 14.6 | -0.001 | 1.7 | E | 1.7 | E | 21:50 | 2.5 | E | 21:45 | 2.1 | E | 0.4 | 72 | 0 | 75 | 0 | 0.454 | 11.54 | -0.6 | 0 | 0.17201 | ND
283 | 2021-11-02 | 22:00 | 14.9 | 12.9 | 0 | 15 | 0 | 1.8 | E | 1.9 | E | 21:53 | 2.4 | E | 21:52 | 1.6 | E | 0.3 | 69.5 | 0 | 84 | 0 | 0.454 | 11.53 | 0 | 0 | 0.17201 | ND |  | 0 | 0.17165 | 14.5333 | #DIV/0! | 72.3167 | 0 | 0 | 454 | 0 | 0.96667 | 1.9 | E | 21:53 | 2.5 | E | 22:05
284 | 2021-11-02 | 22:10 | 14.8 | 12.9 | 0 | 15.1 | 0 | 1.8 | E | 1.9 | E | 22:06 | 2.5 | E | 22:05 | 1.7 | ESE | 0.3 | 68 | 0 | 93 | 0 | 0.453 | 11.54 | 0 | 0 | 0.17157 | ND
285 | 2021-11-02 | 22:20 | 14.8 | 12.9 | 0 | 16 | 0 | 1.4 | E | 1.8 | E | 22:10 | 2.5 | E | 22:14 | 1.1 | E | 0.3 | 62.7 | 0 | 90 | 0 | 0.453 | 11.55 | 0 | 0 | 0.17157 | ND
286 | 2021-11-02 | 22:30 | 14.7 | 12.9 | 0 | 14.6 | -0.001 | 0.5 | E | 1.4 | E | 22:20 | 1.8 | ESE | 22:24 | 0.2 | SE | 0.5 | 72.1 | 0 | 64 | 0 | 0.453 | 11.56 | -0.6 | 0 | 0.17157 | ND
287 | 2021-11-02 | 22:40 | 14.7 | 12.9 | 0 | 13.5 | -0.002 | 0 | ENE | 0.5 | E | 22:30 | 0.4 | N | 22:36 | 0 | N | 0.1 | 79 | 0 | 59 | 0 | 0.453 | 11.56 | -1.2 | 0 | 0.17157 | ND
288 | 2021-11-02 | 22:50 | 14.5 | 12.9 | 0 | 13 | -0.002 | 0.3 | S | 0.3 | S | 22:50 | 0.7 | SSE | 22:47 | 0.4 | S | 0.2 | 82.6 | 0 | 64 | 0 | 0.453 | 11.56 | -1.2 | 0 | 0.17157 | ND
289 | 2021-11-02 | 23:00 | 14.2 | 12.8 | 0 | 13.3 | -0.001 | 0.8 | ESE | 0.8 | ESE | 23:00 | 2.2 | E | 22:58 | 1.2 | E | 0.7 | 80.2 | 0 | 84 | 0 | 0.453 | 11.57 | -0.6 | 0 | 0.17157 | ND |  | 0 | 0.17143 | 13.6333 | #DIV/0! | 76.95 | 0 | 0 | 439 | 0 | 0.56667 | 1 | ENE | 23:04 | 3.7 | E | 23:09
290 | 2021-11-02 | 23:10 | 13.9 | 12.9 | 0 | 14.4 | 0 | 0.8 | ENE | 1 | ENE | 23:04 | 3.7 | E | 23:09 | 1.3 | E | 0.9 | 71.9 | 0 | 85 | 0 | 0.453 | 11.58 | 0 | 0 | 0.17157 | ND
291 | 2021-11-02 | 23:20 | 13.7 | 12.8 | 0 | 13.6 | 0 | 0.4 | N | 1 | E | 23:13 | 2.5 | E | 23:12 | 0.2 | W | 0.6 | 75.9 | 0 | 69 | 0 | 0.453 | 11.59 | 0 | 0 | 0.17157 | ND
292 | 2021-11-02 | 23:30 | 13.6 | 12.9 | 0 | 14.1 | 0 | 0.7 | E | 0.7 | E | 23:30 | 2.2 | E | 23:25 | 0 | WSW | 0.5 | 74.4 | 0 | 76 | 0 | 0.453 | 11.6 | 0 | 0 | 0.17157 | ND
293 | 2021-11-02 | 23:40 | 13.4 | 12.8 | 0 | 13.2 | -0.002 | 0.1 | WSW | 0.7 | E | 23:31 | 0.7 | SW | 23:30 | 0.1 | ESE | 0.1 | 80.6 | 1 | 59 | 0 | 0.452 | 11.59 | -1.2 | 0 | 0.17114 | ND
294 | 2021-11-02 | 23:50 | 13.2 | 12.8 | 0 | 13.2 | -0.001 | 0.6 | E | 0.6 | E | 23:50 | 2 | E | 23:42 | 0.2 | WNW | 0.5 | 78.7 | 0 | 66 | 0 | 0.452 | 11.6 | -0.6 | 0 | 0.17114 | ND
295 | 2021-11-03 | 0:00 | 13 | 12.8 | 0 | 13.3 | -0.001 | 0.4 | SSE | 0.6 | ENE | 23:50 | 0.9 | ESE | 23:59 | 0.1 | NNE | 0.3 | 78.1 | 0 | 79 | 0 | 0.452 | 11.61 | -0.6 | 0 | 0.17114 | ND |  | 0 | 0.17114 | 13.1 | #DIV/0! | 78.8833 | 0 | 0 | 478 | 0 | 0.23333 | 0.6 | ENE | 23:50 | 1.5 | ESE | 0:32
296 | 2021-11-03 | 0:10 | 12.8 | 12.8 | 0 | 13.4 | -0.001 | 0.2 | S | 0.4 | SSE | 0:01 | 0.6 | S | 0:05 | 0 | SE | 0.2 | 78.4 | 1 | 81 | 0 | 0.452 | 11.62 | -0.6 | 0 | 0.17114 | ND
297 | 2021-11-03 | 0:20 | 12.6 | 12.8 | 0 | 13 | 0 | 0 | N | 0.2 | SE | 0:13 | 0.5 | N | 0:11 | 0 | N | 0.1 | 79.3 | 0 | 77 | 0 | 0.452 | 11.62 | 0 | 0 | 0.17114 | ND
298 | 2021-11-03 | 0:30 | 12.5 | 12.8 | 0 | 13.2 | -0.001 | 0 | N | 0 | N | 0:30 | 1 | ESE | 0:30 | 1 | ESE | 0.1 | 78.2 | 0 | 69 | 0 | 0.452 | 11.63 | -0.6 | 0 | 0.17114 | ND
299 | 2021-11-03 | 0:40 | 12.4 | 12.8 | 0 | 12.6 | 0 | 0.4 | ESE | 0.5 | E | 0:36 | 1.5 | ESE | 0:32 | 0 | ESE | 0.5 | 81.2 | 0 | 90 | 0 | 0.452 | 11.63 | 0 | 0 | 0.17114 | ND
300 | 2021-11-03 | 0:50 | 12.2 | 12.8 | 0 | 13.1 | -0.001 | 0.4 | SSE | 0.4 | SSE | 0:50 | 1 | SE | 0:47 | 0.3 | SE | 0.3 | 78.1 | 1 | 82 | 0 | 0.452 | 11.65 | -0.6 | 0 | 0.17114 | ND
301 | 2021-11-03 | 1:00 | 12.1 | 12.8 | 0 | 13.1 | -0.001 | 0.1 | NE | 0.4 | SSE | 0:52 | 0.4 | NNW | 0:54 | 0 | NE | 0.1 | 77.9 | 0 | 74 | 0 | 0.451 | 11.65 | -0.6 | 0 | 0.1707 | ND |  | 0 | 0.1707 | 12.7667 | #DIV/0! | 78.4833 | 0 | 0 | 452 | 0 | 0.38333 | 1.2 | ESE | 1:29 | 1.7 | ESE | 1:25
302 | 2021-11-03 | 1:10 | 12 | 12.8 | 0 | 13.1 | 0 | 0.4 | NNE | 0.4 | NNE | 1:10 | 1.2 | NNE | 1:08 | 0.7 | N | 0.4 | 76.9 | 1 | 76 | 0 | 0.451 | 11.64 | 0 | 0 | 0.1707 | ND
303 | 2021-11-03 | 1:20 | 11.9 | 12.8 | 0 | 12.7 | -0.001 | 0.3 | NNE | 0.4 | NNE | 1:14 | 1.5 | SE | 1:20 | 1.2 | SE | 0.5 | 78.3 | 0 | 83 | 0 | 0.451 | 11.64 | -0.6 | 0 | 0.1707 | ND
304 | 2021-11-03 | 1:30 | 11.8 | 12.8 | 0 | 13.2 | 0 | 1.1 | ESE | 1.2 | ESE | 1:29 | 1.7 | ESE | 1:25 | 0.6 | ESE | 0.2 | 74.5 | 0 | 86 | 0 | 0.451 | 11.66 | 0 | 0 | 0.1707 | ND
305 | 2021-11-03 | 1:40 | 11.9 | 12.8 | 0 | 12.4 | -0.001 | 0.2 | NE | 1.1 | ESE | 1:30 | 0.7 | E | 1:31 | 0 | NE | 0.2 | 80.6 | 0 | 70 | 0 | 0.451 | 11.67 | -0.6 | 0 | 0.1707 | ND
306 | 2021-11-03 | 1:50 | 11.8 | 12.8 | 0 | 12.1 | -0.001 | 0.2 | NE | 0.2 | NE | 1:50 | 1 | NE | 1:49 | 0.7 | ENE | 0.3 | 82.7 | 0 | 63 | 0 | 0.451 | 11.68 | -0.6 | 0 | 0.1707 | ND
307 | 2021-11-03 | 2:00 | 11.6 | 12.8 | 0 | 12.7 | 0 | 0.8 | E | 0.8 | E | 1:59 | 1.5 | E | 1:50 | 1.2 | E | 0.3 | 77.8 | 0 | 105 | 0 | 0.451 | 11.68 | 0 | 0 | 0.1707 | ND |  | 0 | 0.17041 | 12.45 | #DIV/0! | 77.6833 | 0 | 0 | 564 | 0 | 0.35 | 0.8 | E | 1:59 | 1.5 | E | 1:50
308 | 2021-11-03 | 2:10 | 11.7 | 12.8 | 0 | 12 | -0.001 | 0.4 | ENE | 0.8 | E | 2:00 | 1.2 | E | 2:00 | 0.7 | NNW | 0.4 | 81 | 0 | 79 | 0 | 0.451 | 11.68 | -0.6 | 0 | 0.1707 | ND
309 | 2021-11-03 | 2:20 | 11.6 | 12.8 | 0 | 12.6 | -0.001 | 0 | NNW | 0.4 | ENE | 2:10 | 0.6 | NNW | 2:10 | 0 | NNW | 0.1 | 77.2 | 0 | 90 | 0 | 0.45 | 11.69 | -0.6 | 0 | 0.17027 | ND
310 | 2021-11-03 | 2:30 | 11.5 | 12.8 | 0 | 12.4 | -0.001 | 0 | NNW | 0 | NNW | 2:20 | 0 | NNW | 2:20 | 0 | NNW | 0 | 78.4 | 0 | 92 | 0 | 0.45 | 11.69 | -0.6 | 0 | 0.17027 | ND
311 | 2021-11-03 | 2:40 | 11.3 | 12.8 | 0 | 12.5 | 0 | 0.1 | N | 0.1 | N | 2:40 | 0.7 | SSE | 2:40 | 0.6 | S | 0.2 | 75.9 | 0 | 100 | 0 | 0.45 | 11.69 | 0 | 0 | 0.17027 | ND
312 | 2021-11-03 | 2:50 | 11.2 | 12.8 | 0 | 12.5 | 0 | 0.8 | ESE | 0.8 | SE | 2:49 | 1.4 | ESE | 2:44 | 0 | NNE | 0.3 | 75.8 | 0 | 98 | 0 | 0.45 | 11.7 | 0 | 0 | 0.17027 | ND
313 | 2021-11-03 | 3:00 | 11.1 | 12.8 | 0 | 12.4 | -0.001 | 0.4 | NNE | 0.8 | ESE | 2:51 | 0.9 | ENE | 2:56 | 0.3 | NNE | 0.3 | 79 | 0 | 82 | 0 | 0.45 | 11.71 | -0.6 | 0 | 0.17027 | ND |  | 0 | 0.17027 | 11.7667 | #DIV/0! | 80.4833 | 0 | 0 | 506 | 0 | 0.25 | 0.8 | ESE | 2:51 | 1.1 | ENE | 3:07
314 | 2021-11-03 | 3:10 | 10.9 | 12.8 | 0 | 11.7 | 0 | 0.5 | ENE | 0.5 | ENE | 3:10 | 1.1 | ENE | 3:07 | 0.3 | ENE | 0.3 | 79.5 | 0 | 95 | 0 | 0.45 | 11.72 | 0 | 0 | 0.17027 | ND
315 | 2021-11-03 | 3:20 | 10.8 | 12.8 | 0 | 11.8 | -0.001 | 0.1 | ENE | 0.5 | ENE | 3:11 | 0.5 | N | 3:19 | 0.2 | N | 0.2 | 79 | 0 | 76 | 0 | 0.45 | 11.71 | -0.6 | 0 | 0.17027 | ND
316 | 2021-11-03 | 3:30 | 10.7 | 12.7 | 0 | 11.3 | -0.001 | 0.3 | S | 0.3 | S | 3:30 | 0.7 | ESE | 3:21 | 0.1 | SW | 0.3 | 83.6 | 0 | 66 | 0 | 0.45 | 11.72 | -0.6 | 0 | 0.17027 | ND
317 | 2021-11-03 | 3:40 | 10.6 | 12.8 | 0 | 11.7 | -0.001 | 0.1 | SW | 0.3 | S | 3:30 | 0.5 | SW | 3:40 | 0.4 | SW | 0.1 | 80.9 | 1 | 91 | 0 | 0.45 | 11.74 | -0.6 | 0 | 0.17027 | ND
318 | 2021-11-03 | 3:50 | 10.5 | 12.8 | 0 | 11.7 | 0 | 0.1 | ENE | 0.1 | SW | 3:43 | 0.8 | E | 3:41 | 0 | ENE | 0.2 | 80.9 | 0 | 96 | 0 | 0.45 | 11.73 | 0 | 0 | 0.17027 | ND
319 | 2021-11-03 | 4:00 | 10.4 | 12.7 | 0 | 12.1 | 0 | 0.1 | E | 0.1 | ENE | 3:56 | 0.4 | E | 3:51 | 0 | ESE | 0.1 | 79 | 0 | 95 | 0 | 0.449 | 11.74 | 0 | 0 | 0.16983 | ND |  | 0 | 0.16983 | 11.3667 | #DIV/0! | 82.6333 | 0 | 0 | 582 | 0 | 0.15 | 0.6 | ESE | 4:30 | 1.1 | ESE | 4:26
320 | 2021-11-03 | 4:10 | 10.2 | 12.7 | 0 | 11.2 | -0.001 | 0 | ESE | 0.1 | E | 4:00 | 0.2 | SW | 4:10 | 0.2 | SW | 0 | 82.5 | 0 | 69 | 0 | 0.449 | 11.77 | -0.6 | 0 | 0.16983 | ND
321 | 2021-11-03 | 4:20 | 10 | 12.7 | 0 | 11.5 | -0.001 | 0 | SW | 0 | SW | 4:20 | 0.8 | SE | 4:20 | 0.7 | SE | 0.1 | 82.3 | 1 | 108 | 0 | 0.449 | 11.75 | -0.6 | 0 | 0.16983 | ND
322 | 2021-11-03 | 4:30 | 10.1 | 12.7 | 0 | 11.7 | 0 | 0.6 | ESE | 0.6 | ESE | 4:30 | 1.1 | ESE | 4:26 | 0 | E | 0.3 | 79.8 | 0 | 98 | 0 | 0.449 | 11.75 | 0 | 0 | 0.16983 | ND
323 | 2021-11-03 | 4:40 | 10 | 12.7 | 0 | 10.4 | -0.002 | 0 | E | 0.6 | ESE | 4:30 | 0 | E | 4:30 | 0 | E | 0 | 87.4 | 0 | 92 | 0 | 0.449 | 11.77 | -1.2 | 0 | 0.16983 | ND
324 | 2021-11-03 | 4:50 | 9.9 | 12.8 | 0 | 11.3 | -0.001 | 0.2 | E | 0.2 | E | 4:50 | 1.1 | E | 4:48 | 0 | E | 0.3 | 84.8 | 1 | 120 | 0 | 0.449 | 11.77 | -0.6 | 0 | 0.16983 | ND
325 | 2021-11-03 | 5:00 | 9.7 | 12.7 | 0 | 11.1 | -0.001 | 0 | E | 0.2 | E | 4:56 | 0 | E | 4:50 | 0 | E | 0 | 84.7 | 1 | 93 | 0 | 0.449 | 11.77 | -0.6 | 0 | 0.16983 | ND |  | 0 | 0.16947 | 11.1 | #DIV/0! | 86.3 | 0 | 0 | 617 | 0 | 0.05 | 0.2 | E | 4:56 | 0.6 | E | 5:09
326 | 2021-11-03 | 5:10 | 9.8 | 12.7 | 0 | 11.3 | -0.001 | 0.1 | E | 0.1 | E | 5:10 | 0.6 | E | 5:09 | 0.3 | E | 0.1 | 84.5 | 0 | 101 | 0 | 0.448 | 11.79 | -0.6 | 0 | 0.1694 | ND
327 | 2021-11-03 | 5:20 | 9.6 | 12.7 | 0 | 10.6 | -0.001 | 0.1 | E | 0.1 | E | 5:19 | 0.6 | E | 5:11 | 0 | E | 0.1 | 88.4 | 0 | 68 | 0 | 0.448 | 11.79 | -0.6 | 0 | 0.1694 | ND
328 | 2021-11-03 | 5:30 | 9.6 | 12.7 | 0 | 11.2 | 0 | 0.1 | E | 0.1 | E | 5:26 | 0.5 | E | 5:24 | 0 | E | 0.1 | 86.2 | 0 | 121 | 0 | 0.448 | 11.81 | 0 | 0 | 0.1694 | ND
329 | 2021-11-03 | 5:40 | 9.4 | 12.7 | 0 | 11.4 | 0 | 0 | E | 0.1 | E | 5:30 | 0 | E | 5:30 | 0 | E | 0 | 87.3 | 0 | 139 | 0 | 0.448 | 11.8 | 0 | 0 | 0.1694 | ND
330 | 2021-11-03 | 5:50 | 9.4 | 12.7 | 0 | 11 | 0 | 0 | E | 0 | E | 5:49 | 0.4 | E | 5:49 | 0 | E | 0.1 | 86.7 | 0 | 95 | 0 | 0.448 | 11.82 | 0 | 0 | 0.1694 | ND
331 | 2021-11-03 | 6:00 | 9.4 | 12.7 | 0 | 11.5 | 0 | 0.2 | E | 0.2 | E | 6:00 | 0.9 | SSE | 5:58 | 0.4 | ESE | 0.3 | 85.9 | 0 | 149 | 0 | 0.448 | 11.83 | 0 | 0 | 0.1694 | ND |  | 0 | 0.16933 | 11.5333 | #DIV/0! | 86.4167 | 0.018 | 0 | 59799 | 16.8333 | 0.18333 | 0.6 | SE | 6:07 | 1 | SE | 6:05
332 | 2021-11-03 | 6:10 | 9.4 | 12.7 | 0 | 11.5 | 0 | 0.4 | SE | 0.6 | SE | 6:07 | 1 | SE | 6:05 | 0 | SE | 0.3 | 82.6 | 1 | 500 | 1 | 0.448 | 11.84 | 0 | 0 | 0.1694 | ND
333 | 2021-11-03 | 6:20 | 9.5 | 12.7 | 0 | 11.3 | 0.001 | 0.2 | E | 0.4 | SE | 6:10 | 0.7 | ENE | 6:14 | 0 | NE | 0.2 | 88.2 | 9 | 2728 | 5 | 0.448 | 11.83 | 0.6 | 0 | 0.1694 | ND
334 | 2021-11-03 | 6:30 | 9.4 | 12.7 | 0 | 11.7 | 0.003 | 0 | NNE | 0.2 | NE | 6:23 | 0.4 | NNE | 6:20 | 0 | SSE | 0.1 | 86.8 | 22 | 8872 | 15 | 0.448 | 11.84 | 1.8 | 0 | 0.1694 | ND
335 | 2021-11-03 | 6:40 | 9.5 | 12.8 | 0 | 11.3 | 0.005 | 0 | SSE | 0 | NNE | 6:30 | 0.1 | SSE | 6:33 | 0 | SSE | 0 | 87.9 | 39 | 18342 | 31 | 0.448 | 11.84 | 3 | 0 | 0.1694 | ND
336 | 2021-11-03 | 6:50 | 9.5 | 12.8 | 0 | 11.9 | 0.009 | 0.3 | ESE | 0.3 | ESE | 6:50 | 0.8 | ENE | 6:46 | 0.6 | E | 0.3 | 87.1 | 58 | 29208 | 49 | 0.447 | 11.85 | 5.4 | 0 | 0.16896 | ND
337 | 2021-11-03 | 7:00 | 9.7 | 12.8 | 0 | 11.5 | 0.013 | 0.2 | E | 0.4 | E | 6:55 | 0.8 | E | 6:50 | 0 | E | 0.2 | 85.1 | 80 | 41021 | 68 | 0.447 | 11.89 | 7.8 | 0 | 0.16896 | ND |  | 0 | 0.16896 | 12.5167 | #DIV/0! | 84.4167 | 0.387 | 0 | 880286 | 244.3333 | 0.083333 | 0.4 | E | 6:55 | 0.8 | E | 6:50
338 | 2021-11-03 | 7:10 | 9.7 | 12.9 | 0 | 11 | 0.018 | 0 | E | 0.2 | E | 7:00 | 0 | E | 7:00 | 0 | E | 0 | 89.8 | 158 | 55891 | 93 | 0.447 | 11.88 | 10.8 | 0 | 0.16896 | ND
339 | 2021-11-03 | 7:20 | 9.8 | 13.5 | 0 | 12.5 | 0.066 | 0.1 | E | 0.1 | E | 7:20 | 0.6 | E | 7:16 | 0 | E | 0.1 | 84.4 | 278 | 144159 | 240 | 0.447 | 11.9 | 39.6 | 0 | 0.16896 | ND
340 | 2021-11-03 | 7:30 | 10.3 | 13.7 | 0 | 12.6 | 0.083 | 0.2 | E | 0.2 | E | 7:30 | 0.6 | E | 7:24 | 0.2 | E | 0.2 | 84.7 | 330 | 183871 | 306 | 0.447 | 11.9 | 49.8 | 0 | 0.16896 | ND
341 | 2021-11-03 | 7:40 | 11 | 13.7 | 0 | 13.3 | 0.094 | 0 | NNE | 0.2 | E | 7:30 | 0.4 | NW | 7:35 | 0 | NW | 0.1 | 82 | 377 | 206727 | 345 | 0.447 | 11.89 | 56.4 | 0 | 0.16896 | ND
342 | 2021-11-03 | 7:50 | 12 | 13.8 | 0 | 14.2 | 0.113 | 0 | NW | 0 | NNE | 7:40 | 0 | NW | 7:40 | 0 | NW | 0 | 80.5 | 451 | 248617 | 414 | 0.447 | 11.89 | 67.8 | 0 | 0.16896 | ND
343 | 2021-11-03 | 8:00 | 13.1 | 13.8 | 0 | 14.6 | 0.129 | 0 | NW | 0 | NW | 7:50 | 0 | NW | 7:50 | 0 | NW | 0 | 80.4 | 511 | 290152 | 484 | 0.447 | 11.88 | 77.4 | 0 | 0.16896 | ND |  | 0 | 0.16868 | 15.75 | #DIV/0! | 73.5667 | 1.021 | 0.16667 | 2366687 | 657.5 | 0.13333 | 0.7 | SSE | 8:24 | 1.1 | S | 8:18
344 | 2021-11-03 | 8:10 | 14.4 | 13.8 | 0 | 14.4 | 0.145 | 0 | NW | 0 | NW | 8:00 | 0 | NW | 8:00 | 0 | NW | 0 | 80.9 | 590 | 329504 | 549 | 0.447 | 11.9 | 87 | 0 | 0.16896 | ND
345 | 2021-11-03 | 8:20 | 15.7 | 13.8 | 0 | 15.5 | 0.162 | 0.5 | SSW | 0.5 | SSW | 8:20 | 1.1 | S | 8:18 | 0.7 | SSE | 0.4 | 75.6 | 670 | 376246 | 627 | 0.446 | 11.9 | 97.2 | 0 | 0.16853 | ND
346 | 2021-11-03 | 8:30 | 17.1 | 14.1 | 0 | 16.1 | 0.18 | 0.3 | S | 0.7 | SSE | 8:24 | 0.9 | S | 8:22 | 0 | SSW | 0.3 | 70.6 | 732 | 421125 | 702 | 0.446 | 11.91 | 108 | 0 | 0.16853 | ND
347 | 2021-11-03 | 8:40 | 18.4 | 14.4 | 0 | 17.1 | 0.195 | 0 | WSW | 0.3 | S | 8:30 | 0.1 | SSW | 8:30 | 0 | WSW | 0 | 66.2 | 788 | 454510 | 758 | 0.446 | 11.89 | 117 | 0 | 0.16853 | ND
348 | 2021-11-03 | 8:50 | 19.7 | 14.3 | 0 | 16.8 | 0.21 | 0 | SSW | 0 | SW | 8:45 | 0.3 | SSW | 8:45 | 0 | S | 0 | 67.7 | 861 | 495150 | 825 | 0.446 | 11.89 | 126 | 10 | 0.16853 | ND
349 | 2021-11-03 | 9:00 | 21 | 14.3 | 0 | 18.9 | 0.215 | 0 | S | 0 | SSW | 8:50 | 0 | S | 8:50 | 0 | NNE | 0 | 63.7 | 914 | 533027 | 888 | 0.446 | 11.86 | 129 | 10 | 0.16853 | ND |  | 0 | 0.16832 | 19.4167 | #DIV/0! | 57.4833 | 1.494 | 1 | 3531006 | 980.6667 | 0.4 | 0.8 | NNW | 9:44 | 2.3 | SSE | 9:44
350 | 2021-11-03 | 9:10 | 22.1 | 14.2 | 0 | 19.5 | 0.234 | 0.2 | NNW | 0.2 | NNW | 9:10 | 0.7 | N | 9:09 | 0.5 | N | 0.2 | 59.9 | 651 | 528059 | 880 | 0.446 | 11.87 | 140.4 | 10 | 0.16853 | ND
351 | 2021-11-03 | 9:20 | 23.3 | 14.2 | 0 | 19.4 | 0.246 | 0.6 | NNW | 0.6 | NNW | 9:18 | 1.3 | NW | 9:15 | 0 | NNW | 0.3 | 53.4 | 1021 | 581485 | 969 | 0.446 | 11.87 | 147.6 | 10 | 0.16853 | ND
352 | 2021-11-03 | 9:30 | 24.3 | 14.2 | 0 | 19.8 | 0.243 | 0.3 | NNW | 0.6 | NNW | 9:20 | 1.1 | NNW | 9:22 | 0 | NNW | 0.3 | 54.1 | 1030 | 586299 | 977 | 0.445 | 11.88 | 145.8 | 10 | 0.1681 | ND
353 | 2021-11-03 | 9:40 | 25.1 | 14.2 | 0 | 20.2 | 0.268 | 0.6 | N | 0.6 | N | 9:40 | 1.4 | N | 9:36 | 0.8 | NW | 0.4 | 54.7 | 1058 | 621627 | 1036 | 0.445 | 11.86 | 160.8 | 10 | 0.1681 | ND
354 | 2021-11-03 | 9:50 | 25.9 | 14.1 | 0 | 18.7 | 0.288 | 0.7 | SSW | 0.8 | NNW | 9:44 | 2.3 | SSE | 9:44 | 1.8 | SSE | 0.4 | 59.1 | 1159 | 680509 | 1134 | 0.445 | 11.86 | 172.8 | 10 | 0.1681 | ND
355 | 2021-11-03 | 10:00 | 26.6 | 14.1 | 0 | 19 | 0.299 | 1.7 | WSW | 1.7 | WSW | 10:00 | 3.6 | W | 9:57 | 1.5 | WSW | 0.8 | 61 | 1219 | 713027 | 1188 | 0.445 | 11.86 | 179.4 | 10 | 0.1681 | ND |  | 0 | 0.16767 | 19.55 | #DIV/0! | 56.9167 | 1.963 | 1 | 4572480 | 1270.1667 | 2.0167 | 2.4 | W | 10:07 | 4.8 | W | 10:36
356 | 2021-11-03 | 10:10 | 27 | 14.1 | 0 | 18.8 | 0.314 | 2.2 | WNW | 2.4 | W | 10:07 | 3.9 | WNW | 10:06 | 1.8 | W | 0.7 | 60.3 | 1244 | 732317 | 1221 | 0.444 | 11.83 | 188.4 | 10 | 0.16767 | ND
357 | 2021-11-03 | 10:20 | 27.1 | 14.1 | 0 | 20 | 0.33 | 1.6 | WNW | 2.3 | WNW | 10:10 | 2.9 | WNW | 10:14 | 1.5 | NNW | 0.6 | 55.5 | 1267 | 761430 | 1269 | 0.444 | 11.85 | 198 | 10 | 0.16767 | ND
358 | 2021-11-03 | 10:30 | 27.2 | 14.1 | 0 | 19.9 | 0.334 | 1.9 | WNW | 1.9 | WNW | 10:30 | 4.1 | NW | 10:29 | 2.7 | NW | 0.7 | 54.4 | 1302 | 773707 | 1290 | 0.444 | 11.85 | 200.4 | 10 | 0.16767 | ND
359 | 2021-11-03 | 10:40 | 27.2 | 14.1 | 0 | 19.9 | 0.339 | 2.3 | WNW | 2.3 | WNW | 10:39 | 4.8 | W | 10:36 | 2.2 | WSW | 0.7 | 55.3 | 1328 | 787379 | 1312 | 0.444 | 11.84 | 203.4 | 10 | 0.16767 | ND
360 | 2021-11-03 | 10:50 | 27.3 | 13.7 | 0 | 19.7 | 0.347 | 2.4 | W | 2.4 | W | 10:50 | 4.6 | WNW | 10:49 | 1.8 | NW | 0.7 | 55 | 1353 | 804620 | 1341 | 0.443 | 11.83 | 208.2 | 10 | 0.16724 | ND
361 | 2021-11-03 | 11:00 | 27.2 | 13.7 | 0 | 19.4 | 0.352 | 3 | WNW | 3.1 | WNW | 10:59 | 4.6 | WNW | 10:52 | 2.4 | NW | 0.7 | 57.8 | 1364 | 813048 | 1355 | 0.443 | 11.82 | 211.2 | 10 | 0.16724 | ND |  | 0 | 0.16688 | 20.0833 | #DIV/0! | 52.95 | 2.164 | 1 | 4993075 | 1387 | 2.6 | 3.1 | WNW | 10:59 | 4.7 | NW | 11:31
362 | 2021-11-03 | 11:10 | 27 | 13.7 | 0 | 19.6 | 0.359 | 2.7 | WNW | 3.1 | WNW | 11:00 | 4.3 | WNW | 11:02 | 0.9 | W | 0.6 | 54.3 | 1380 | 825347 | 1376 | 0.443 | 11.82 | 215.4 | 10 | 0.16724 | ND
363 | 2021-11-03 | 11:20 | 26.8 | 13.6 | 0 | 20.2 | 0.362 | 2.5 | W | 2.8 | W | 11:12 | 4.3 | WNW | 11:12 | 3.9 | W | 0.8 | 55.5 | 1394 | 833352 | 1389 | 0.442 | 11.8 | 217.2 | 10 | 0.16681 | ND
364 | 2021-11-03 | 11:30 | 26.7 | 13.6 | 0 | 20 | 0.362 | 2.9 | NW | 3 | WNW | 11:28 | 4.6 | W | 11:20 | 3.8 | WNW | 0.7 | 56.6 | 1395 | 836567 | 1394 | 0.442 | 11.8 | 217.2 | 10 | 0.16681 | ND
365 | 2021-11-03 | 11:40 | 26.6 | 13.7 | 0 | 20.2 | 0.364 | 2.5 | NW | 2.9 | NW | 11:30 | 4.7 | NW | 11:31 | 1.8 | NNW | 0.8 | 46.8 | 1405 | 840981 | 1402 | 0.442 | 11.79 | 218.4 | 10 | 0.16681 | ND
366 | 2021-11-03 | 11:50 | 26.5 | 13.7 | 0 | 21.1 | 0.365 | 2 | NW | 2.5 | NW | 11:40 | 3.9 | NNW | 11:44 | 2.7 | WNW | 0.7 | 46.7 | 1410 | 843780 | 1406 | 0.441 | 11.77 | 219 | 10 | 0.16638 | ND
367 | 2021-11-03 | 12:00 | 26.5 | 13.7 | 0 | 21.2 | 0.361 | 2.5 | NW | 2.5 | NW | 11:58 | 4.9 | NNW | 11:51 | 3.4 | WNW | 0.9 | 49.6 | 1399 | 840377 | 1401 | 0.441 | 11.77 | 216.6 | 10 | 0.16638 | ND |  | 0 | 0.1661 | 20.6667 | #DIV/0! | 48.9667 | 2.014 | 1 | 4730157 | 1314 | 2.7833 | 3.4 | NW | 12:38 | 5.2 | WNW | 12:37
368 | 2021-11-03 | 12:10 | 26.5 | 13.7 | 0 | 20.5 | 0.362 | 2.5 | NW | 2.6 | NW | 12:09 | 4.9 | NW | 12:03 | 1.3 | NW | 0.9 | 51.3 | 1396 | 841292 | 1402 | 0.441 | 11.74 | 217.2 | 10 | 0.16638 | ND
369 | 2021-11-03 | 12:20 | 26.5 | 13.6 | 0 | 21.4 | 0.365 | 2.2 | NW | 2.6 | NW | 12:12 | 4.2 | NW | 12:11 | 3.8 | NW | 0.8 | 47.3 | 1367 | 845222 | 1409 | 0.44 | 11.73 | 219 | 10 | 0.16595 | ND
370 | 2021-11-03 | 12:30 | 26.5 | 13.6 | 0 | 20.6 | 0.332 | 2.9 | NW | 2.9 | NW | 12:30 | 4.9 | NW | 12:20 | 2.3 | NNW | 1 | 49.1 | 1246 | 784505 | 1308 | 0.44 | 11.74 | 199.2 | 10 | 0.16595 | ND
371 | 2021-11-03 | 12:40 | 26.4 | 13.6 | 0 | 20.2 | 0.319 | 3.3 | WNW | 3.4 | NW | 12:38 | 5.2 | WNW | 12:37 | 2.4 | WNW | 0.7 | 49.2 | 1362 | 755666 | 1259 | 0.44 | 11.72 | 191.4 | 10 | 0.16595 | ND
372 | 2021-11-03 | 12:50 | 26.1 | 13.6 | 0 | 20.1 | 0.275 | 3.3 | NW | 3.3 | WNW | 12:40 | 5.2 | NNW | 12:42 | 3.6 | WNW | 0.7 | 47.3 | 1363 | 663095 | 1105 | 0.44 | 11.71 | 165 | 10 | 0.16595 | ND
373 | 2021-11-03 | 13:00 | 25.8 | 13.7 | 0 | 20 | 0.273 | 2.4 | WNW | 3.3 | NW | 12:51 | 4.3 | NW | 12:51 | 1.4 | WNW | 0.9 | 49.2 | 1243 | 652421 | 1087 | 0.439 | 11.71 | 163.8 | 10 | 0.16553 | ND |  | 0 | 0.16539 | 20.1167 | #DIV/0! | 51.4667 | 1.769 | 1 | 4166902 | 1157.3333 | 2.1333 | 3.3 | NW | 12:51 | 4.5 | W | 13:27
374 | 2021-11-03 | 13:10 | 25.5 | 13.6 | 0 | 19.9 | 0.3 | 2.1 | W | 2.4 | WNW | 13:00 | 4.2 | W | 13:04 | 0.9 | NW | 0.7 | 52.2 | 1335 | 707267 | 1179 | 0.439 | 11.68 | 180 | 10 | 0.16553 | ND
375 | 2021-11-03 | 13:20 | 25.3 | 13.7 | 0 | 20.3 | 0.307 | 2.2 | WNW | 2.2 | W | 13:15 | 3.5 | WNW | 13:15 | 2.6 | NW | 0.6 | 47 | 1165 | 718471 | 1197 | 0.439 | 11.67 | 184.2 | 10 | 0.16553 | ND
376 | 2021-11-03 | 13:30 | 25.2 | 13.6 | 0 | 20.2 | 0.304 | 2.2 | WNW | 2.3 | WNW | 13:22 | 4.5 | W | 13:27 | 2.4 | WNW | 1 | 48.5 | 1196 | 712067 | 1187 | 0.439 | 11.65 | 182.4 | 10 | 0.16553 | ND
377 | 2021-11-03 | 13:40 | 25.1 | 13.6 | 0 | 20.4 | 0.299 | 2.1 | W | 2.3 | W | 13:35 | 4.4 | WNW | 13:34 | 2.4 | WSW | 0.8 | 53.2 | 1148 | 702259 | 1170 | 0.438 | 11.65 | 179.4 | 10 | 0.1651 | ND
378 | 2021-11-03 | 13:50 | 25 | 13.6 | 0 | 19.9 | 0.286 | 1.8 | WSW | 2.3 | W | 13:44 | 3.4 | W | 13:43 | 1.6 | SSW | 0.6 | 58.7 | 1092 | 674417 | 1124 | 0.438 | 11.63 | 171.6 | 10 | 0.1651 | ND
379 | 2021-11-03 | 14:00 | 25 | 13.6 | 0 | 20.2 | 0.27 | 2 | W | 2 | W | 14:00 | 3.7 | WNW | 13:59 | 2.7 | W | 0.7 | 58.5 | 1042 | 642145 | 1070 | 0.438 | 11.64 | 162 | 10 | 0.1651 | ND |  | 0 | 0.16482 | 20 | #DIV/0! | 59.1167 | 1.418 | 1 | 3385887 | 940.5 | 2.2667 | 2.7 | WSW | 14:45 | 4.6 | SSW | 14:32
380 | 2021-11-03 | 14:10 | 24.9 | 13.6 | 0 | 19.9 | 0.256 | 2.2 | W | 2.3 | W | 14:05 | 4.4 | WSW | 14:04 | 1.3 | NW | 0.7 | 62.1 | 992 | 610723 | 1018 | 0.438 | 11.64 | 153.6 | 10 | 0.1651 | ND
381 | 2021-11-03 | 14:20 | 24.8 | 13.6 | 0 | 20 | 0.244 | 2.2 | WSW | 2.4 | W | 14:14 | 4.3 | W | 14:13 | 2.4 | W | 0.6 | 60.1 | 948 | 580664 | 968 | 0.437 | 11.6 | 146.4 | 10 | 0.16468 | ND
382 | 2021-11-03 | 14:30 | 24.7 | 13.6 | 0 | 19.9 | 0.23 | 2.3 | WSW | 2.5 | WSW | 14:28 | 4.3 | WSW | 14:25 | 1.2 | W | 1 | 58.9 | 889 | 549782 | 916 | 0.437 | 11.6 | 138 | 10 | 0.16468 | ND
383 | 2021-11-03 | 14:40 | 24.6 | 13.6 | 0 | 20.1 | 0.215 | 2.4 | SW | 2.4 | SW | 14:40 | 4.6 | SSW | 14:32 | 3.9 | WNW | 0.8 | 58.6 | 836 | 516520 | 861 | 0.437 | 11.6 | 129 | 10 | 0.16468 | ND
384 | 2021-11-03 | 14:50 | 24.5 | 13.6 | 0 | 19.9 | 0.203 | 2.5 | W | 2.7 | WSW | 14:45 | 4.6 | WSW | 14:41 | 3.3 | W | 0.8 | 56.5 | 787 | 486053 | 810 | 0.437 | 11.59 | 121.8 | 10 | 0.16468 | ND
385 | 2021-11-03 | 15:00 | 24.4 | 13.7 | 0 | 19.3 | 0.123 | 3.1 | WSW | 3.1 | WSW | 15:00 | 5.6 | WSW | 14:56 | 3.5 | W | 0.9 | 55.2 | 263 | 311079 | 518 | 0.437 | 11.57 | 73.8 | 0 | 0.16468 | ND |  | 0 | 0.16432 | 18.9667 | #DIV/0! | 58.65 | 0.462 | 0 | 1130054 | 313.8333 | 2.7333 | 3.4 | WSW | 15:06 | 5.6 | WSW | 14:56
386 | 2021-11-03 | 15:10 | 24 | 13.7 | 0 | 19 | 0.063 | 3.1 | WSW | 3.4 | WSW | 15:06 | 5.3 | W | 15:02 | 3.5 | W | 0.9 | 57.7 | 279 | 163326 | 272 | 0.436 | 11.58 | 37.8 | 0 | 0.16425 | ND
387 | 2021-11-03 | 15:20 | 23.4 | 13.7 | 0 | 18.8 | 0.068 | 2.8 | WSW | 3.1 | WSW | 15:11 | 4.6 | SW | 15:16 | 3.1 | SW | 0.7 | 57.8 | 270 | 164977 | 275 | 0.436 | 11.55 | 40.8 | 0 | 0.16425 | ND
388 | 2021-11-03 | 15:30 | 22.9 | 13.7 | 0 | 19.1 | 0.086 | 2.6 | WSW | 3 | WSW | 15:25 | 4.3 | WSW | 15:30 | 3 | SW | 0.6 | 59.9 | 345 | 201615 | 336 | 0.436 | 11.55 | 51.6 | 0 | 0.16425 | ND
389 | 2021-11-03 | 15:40 | 22.5 | 13.7 | 0 | 18.9 | 0.074 | 2.5 | SW | 2.7 | WSW | 15:31 | 4.5 | WSW | 15:33 | 3.1 | WSW | 0.7 | 60.5 | 223 | 173883 | 290 | 0.436 | 11.53 | 44.4 | 0 | 0.16425 | ND
390 | 2021-11-03 | 15:50 | 22.2 | 13.8 | 0 | 18.7 | 0.048 | 2.3 | SW | 2.5 | SW | 15:40 | 4.1 | SW | 15:46 | 2.5 | SW | 0.8 | 60.8 | 177 | 115174 | 192 | 0.436 | 11.54 | 28.8 | 0 | 0.16425 | ND
391 | 2021-11-03 | 16:00 | 21.8 | 13.8 | 0 | 18.7 | 0.04 | 1.8 | SW | 2.5 | SW | 15:55 | 3.5 | WSW | 15:56 | 1.1 | SW | 0.7 | 60.2 | 136 | 95798 | 160 | 0.436 | 11.54 | 24 | 0 | 0.16425 | ND |  | 0 | 0.16425 | 18.4333 | #DIV/0! | 62.8 | 0.128 | 0 | 313941 | 87.3333 | 1.8833 | 2.5 | SW | 15:55 | 3.5 | WSW | 15:56
392 | 2021-11-03 | 16:10 | 21.5 | 13.8 | 0 | 18.6 | 0.029 | 1.7 | SW | 1.8 | SW | 16:00 | 3.4 | SW | 16:02 | 2.2 | SSE | 0.5 | 62.4 | 107 | 70661 | 118 | 0.436 | 11.53 | 17.4 | 0 | 0.16425 | ND
393 | 2021-11-03 | 16:20 | 21.1 | 13.2 | 0 | 18.6 | 0.024 | 1.9 | S | 1.9 | SSW | 16:18 | 3.4 | S | 16:16 | 2.4 | SSE | 0.7 | 62.4 | 92 | 57761 | 96 | 0.436 | 11.52 | 14.4 | 0 | 0.16425 | ND
394 | 2021-11-03 | 16:30 | 20.8 | 13.1 | 0 | 18.3 | 0.019 | 1.8 | SSE | 1.9 | SSE | 16:27 | 3 | SSE | 16:23 | 1.7 | SE | 0.4 | 62.7 | 58 | 46844 | 78 | 0.436 | 11.52 | 11.4 | 0 | 0.16425 | ND
395 | 2021-11-03 | 16:40 | 20.5 | 13.1 | 0 | 18.3 | 0.01 | 2.1 | SSE | 2.1 | SSE | 16:40 | 3.2 | SSE | 16:37 | 1.9 | SSE | 0.5 | 63.4 | 34 | 26910 | 45 | 0.436 | 11.51 | 6 | 0 | 0.16425 | ND
396 | 2021-11-03 | 16:50 | 20.2 | 13 | 0 | 18.1 | 0.006 | 2 | SSE | 2.3 | SSE | 16:45 | 2.8 | SSE | 16:40 | 1.4 | ESE | 0.4 | 65.7 | 22 | 15967 | 27 | 0.436 | 11.53 | 3.6 | 0 | 0.16425 | ND
397 | 2021-11-03 | 17:00 | 19.9 | 13 | 0 | 17.5 | 0.003 | 1.2 | S | 2 | SSE | 16:50 | 2.6 | SSE | 16:54 | 1.1 | WSW | 0.4 | 70.1 | 12 | 10448 | 17 | 0.436 | 11.52 | 1.8 | 0 | 0.16425 | ND |  | 0 | 0.16418 | 17.4667 | #DIV/0! | 70.05 | 0.003 | 0 | 16480 | 4.5 | 1.4 | 2 | SSE | 16:50 | 3.3 | S | 17:03
398 | 2021-11-03 | 17:10 | 19.5 | 13 | 0 | 17.7 | 0 | 1.3 | S | 1.4 | S | 17:08 | 3.3 | S | 17:03 | 1.2 | SSE | 0.4 | 68.8 | 4 | 4536 | 8 | 0.436 | 11.52 | 0 | 0 | 0.16425 | ND
399 | 2021-11-03 | 17:20 | 19.2 | 13 | 0 | 17.6 | 0 | 1.6 | SSE | 1.6 | SSE | 17:20 | 2.3 | SE | 17:19 | 1.8 | SE | 0.2 | 69.2 | 1 | 1187 | 2 | 0.436 | 11.51 | 0 | 0 | 0.16425 | ND
400 | 2021-11-03 | 17:30 | 18.9 | 13 | 0 | 17.3 | 0 | 1.5 | SSE | 1.6 | SSE | 17:21 | 2.4 | SE | 17:28 | 2 | SE | 0.4 | 70.2 | 0 | 172 | 0 | 0.436 | 11.5 | 0 | 0 | 0.16425 | ND
401 | 2021-11-03 | 17:40 | 18.6 | 13 | 0 | 17.4 | -0.001 | 1.6 | S | 1.6 | S | 17:37 | 2.7 | S | 17:31 | 1.6 | S | 0.4 | 70.7 | 0 | 76 | 0 | 0.436 | 11.5 | -0.6 | 0 | 0.16425 | ND
402 | 2021-11-03 | 17:50 | 18.3 | 13 | 0 | 17.3 | -0.001 | 1.2 | SSE | 1.6 | S | 17:40 | 2.4 | SSE | 17:48 | 1.9 | SE | 0.5 | 71.3 | 1 | 61 | 0 | 0.435 | 11.51 | -0.6 | 0 | 0.16383 | ND
403 | 2021-11-03 | 18:00 | 18.1 | 13 | 0 | 17.1 | 0 | 1.5 | ESE | 1.6 | SE | 17:58 | 2.3 | SE | 17:51 | 1.5 | SE | 0.3 | 71.7 | 1 | 99 | 0 | 0.435 | 11.49 | 0 | 0 | 0.16383 | ND |  | 0 | 0.16383 | 16.9667 | #DIV/0! | 72.7167 | 0 | 0 | 476 | 0 | 1.5667 | 1.9 | SE | 18:36 | 2.5 | ESE | 18:31
404 | 2021-11-03 | 18:10 | 17.9 | 13 | 0 | 16.9 | -0.001 | 1.6 | ESE | 1.6 | ESE | 18:10 | 2.1 | ESE | 18:07 | 1.7 | SE | 0.2 | 73.4 | 0 | 75 | 0 | 0.435 | 11.52 | -0.6 | 0 | 0.16383 | ND
405 | 2021-11-03 | 18:20 | 17.7 | 13 | 0 | 17 | 0 | 1.7 | SE | 1.8 | SE | 18:17 | 2.4 | SE | 18:14 | 1.3 | ESE | 0.2 | 72.4 | 0 | 66 | 0 | 0.435 | 11.51 | 0 | 0 | 0.16383 | ND
406 | 2021-11-03 | 18:30 | 17.6 | 13 | 0 | 17 | 0 | 1.6 | ESE | 1.8 | ESE | 18:21 | 2.3 | SE | 18:25 | 1.9 | ESE | 0.2 | 72.4 | 0 | 83 | 0 | 0.435 | 11.5 | 0 | 0 | 0.16383 | ND
407 | 2021-11-03 | 18:40 | 17.5 | 12.9 | 0 | 17 | 0 | 1.8 | SE | 1.9 | SE | 18:36 | 2.5 | ESE | 18:31 | 1.4 | SE | 0.3 | 72.2 | 0 | 77 | 0 | 0.435 | 11.49 | 0 | 0 | 0.16383 | ND
408 | 2021-11-03 | 18:50 | 17.4 | 12.9 | 0 | 16.8 | -0.001 | 1.2 | SSE | 1.8 | SE | 18:40 | 2.1 | SE | 18:43 | 1.9 | SE | 0.4 | 74.2 | 0 | 76 | 0 | 0.435 | 11.51 | -0.6 | 0 | 0.16383 | ND
409 | 2021-11-03 | 19:00 | 17.2 | 13 | 0 | 16.9 | 0 | 1.7 | SE | 1.7 | SE | 19:00 | 2.5 | SE | 18:57 | 1.2 | SE | 0.3 | 73.3 | 0 | 66 | 0 | 0.435 | 11.52 | 0 | 0 | 0.16383 | ND |  | 0 | 0.16383 | 16.7667 | #DIV/0! | 74.6333 | 0 | 0 | 417 | 0 | 1.55 | 1.8 | SE | 19:34 | 2.6 | SE | 19:18
410 | 2021-11-03 | 19:10 | 17.1 | 12.9 | 0 | 17.1 | 0 | 1.6 | SE | 1.7 | SE | 19:03 | 2.5 | SE | 19:06 | 1.7 | SE | 0.3 | 72.5 | 0 | 73 | 0 | 0.435 | 11.52 | 0 | 0 | 0.16383 | ND
411 | 2021-11-03 | 19:20 | 17.1 | 12.9 | 0 | 16.8 | -0.001 | 1.6 | SE | 1.6 | SE | 19:11 | 2.6 | SE | 19:18 | 2.4 | SE | 0.3 | 74.3 | 0 | 69 | 0 | 0.435 | 11.52 | -0.6 | 0 | 0.16383 | ND
412 | 2021-11-03 | 19:30 | 17 | 12.9 | 0 | 16.7 | -0.001 | 1.7 | SE | 1.7 | SE | 19:30 | 2.5 | SSE | 19:30 | 1.9 | SE | 0.3 | 75.2 | 0 | 58 | 0 | 0.435 | 11.53 | -0.6 | 0 | 0.16383 | ND
413 | 2021-11-03 | 19:40 | 17 | 12.9 | 0 | 16.6 | -0.001 | 1.4 | ESE | 1.8 | SE | 19:34 | 2.5 | SE | 19:34 | 0.9 | SE | 0.5 | 75.7 | 1 | 77 | 0 | 0.435 | 11.52 | -0.6 | 0 | 0.16383 | ND
414 | 2021-11-03 | 19:50 | 16.9 | 12.9 | 0 | 16.5 | -0.001 | 1.3 | ESE | 1.4 | ESE | 19:40 | 2.4 | SE | 19:49 | 1.6 | ESE | 0.4 | 76.8 | 0 | 74 | 0 | 0.435 | 11.52 | -0.6 | 0 | 0.16383 | ND
415 | 2021-11-03 | 20:00 | 16.7 | 12.9 | 0 | 16.3 | -0.001 | 1.8 | ESE | 1.9 | ESE | 19:57 | 2.5 | SE | 19:56 | 1.7 | ESE | 0.4 | 77.7 | 0 | 80 | 0 | 0.434 | 11.53 | -0.6 | 0 | 0.1634 | ND |  | 0 | 0.1634 | 16.2833 | #DIV/0! | 77.2667 | 0 | 0 | 456 | 0 | 1.5333 | 1.9 | ESE | 19:57 | 2.8 | SE | 20:32
416 | 2021-11-03 | 20:10 | 16.5 | 12.9 | 0 | 16.2 | -0.001 | 1.8 | ESE | 1.8 | ESE | 20:00 | 2.5 | ESE | 20:06 | 1.5 | ESE | 0.3 | 77.8 | 0 | 77 | 0 | 0.434 | 11.52 | -0.6 | 0 | 0.1634 | ND
417 | 2021-11-03 | 20:20 | 16.3 | 12.9 | 0 | 16 | -0.001 | 1.7 | ESE | 1.9 | ESE | 20:13 | 2.6 | ESE | 20:20 | 1.6 | ESE | 0.4 | 78.1 | 0 | 79 | 0 | 0.434 | 11.53 | -0.6 | 0 | 0.1634 | ND
418 | 2021-11-03 | 20:30 | 16.2 | 12.9 | 0 | 16.1 | 0 | 1.7 | ESE | 1.8 | ESE | 20:29 | 2.5 | SE | 20:22 | 1.8 | SE | 0.3 | 77.6 | 0 | 73 | 0 | 0.434 | 11.53 | 0 | 0 | 0.1634 | ND
419 | 2021-11-03 | 20:40 | 16.1 | 12.9 | 0 | 16.4 | 0 | 1.4 | ESE | 1.8 | ESE | 20:31 | 2.8 | SE | 20:32 | 1.3 | SE | 0.5 | 76.5 | 0 | 87 | 0 | 0.434 | 11.52 | 0 | 0 | 0.1634 | ND
420 | 2021-11-03 | 20:50 | 16 | 12.9 | 0 | 16.7 | 0 | 0.8 | SE | 1.4 | ESE | 20:40 | 1.9 | SE | 20:43 | 0.4 | SE | 0.4 | 75.9 | 0 | 60 | 0 | 0.434 | 11.54 | 0 | 0 | 0.1634 | ND
421 | 2021-11-03 | 21:00 | 16 | 12.9 | 0 | 16.1 | -0.001 | 0.1 | SE | 0.8 | SE | 20:50 | 0.9 | SSE | 20:58 | 0.7 | SSW | 0.2 | 79 | 0 | 62 | 0 | 0.434 | 11.52 | -0.6 | 0 | 0.1634 | ND |  | 0 | 0.1634 | 16.3167 | #DIV/0! | 76.1167 | 0.001 | 0 | 421 | 0 | 1.2167 | 1.9 | SE | 21:50 | 3.1 | SSE | 21:50
422 | 2021-11-03 | 21:10 | 15.9 | 12.9 | 0 | 15.4 | -0.001 | 1 | S | 1 | S | 21:10 | 2.1 | S | 21:06 | 1.4 | S | 0.4 | 82.6 | 0 | 56 | 0 | 0.434 | 11.56 | -0.6 | 0 | 0.1634 | ND
423 | 2021-11-03 | 21:20 | 15.8 | 12.9 | 0 | 16.5 | 0 | 1.2 | SSE | 1.2 | SSE | 21:20 | 2.5 | SE | 21:20 | 2.1 | SE | 0.4 | 75.1 | 0 | 72 | 0 | 0.434 | 11.55 | 0 | 0 | 0.1634 | ND
424 | 2021-11-03 | 21:30 | 15.7 | 12.9 | 0 | 16.5 | 0.001 | 1.6 | SE | 1.7 | SE | 21:28 | 2.6 | SSE | 21:26 | 1.4 | SE | 0.4 | 73.8 | 0 | 71 | 0 | 0.434 | 11.55 | 0.6 | 0 | 0.1634 | ND
425 | 2021-11-03 | 21:40 | 15.7 | 12.9 | 0 | 16.7 | 0 | 1.5 | SE | 1.6 | SE | 21:30 | 2.5 | SE | 21:32 | 1.6 | SSE | 0.4 | 72.9 | 0 | 77 | 0 | 0.434 | 11.55 | 0 | 0 | 0.1634 | ND
426 | 2021-11-03 | 21:50 | 15.7 | 12.9 | 0 | 16.7 | -0.001 | 1.9 | SE | 1.9 | SE | 21:50 | 3.1 | SSE | 21:50 | 3 | SE | 0.5 | 73.3 | 1 | 83 | 0 | 0.434 | 11.55 | -0.6 | 0 | 0.1634 | ND
427 | 2021-11-03 | 22:00 | 15.8 | 12.9 | 0 | 16.2 | -0.001 | 1.6 | SE | 2.1 | SE | 21:55 | 3.3 | SSE | 21:50 | 1.7 | NNE | 0.8 | 74.9 | 0 | 69 | 0 | 0.434 | 11.56 | -0.6 | 0 | 0.1634 | ND |  | 0 | 0.16312 | 14.9667 | #DIV/0! | 81.5333 | 0 | 0 | 413 | 0 | 0.73333 | 2.1 | SE | 21:55 | 3.3 | SSE | 21:50
428 | 2021-11-03 | 22:10 | 15.8 | 12.9 | 0 | 15.2 | -0.003 | 1 | NE | 1.6 | SE | 22:00 | 1.8 | NNE | 22:04 | 0.2 | ENE | 0.3 | 81.6 | 0 | 66 | 0 | 0.434 | 11.56 | -1.8 | 0 | 0.1634 | ND
429 | 2021-11-03 | 22:20 | 15.6 | 12.9 | 0 | 15.4 | -0.001 | 0.4 | ESE | 1 | NE | 22:10 | 1.3 | E | 22:14 | 0.3 | ESE | 0.3 | 79.6 | 0 | 80 | 0 | 0.433 | 11.57 | -0.6 | 0 | 0.16298 | ND
430 | 2021-11-03 | 22:30 | 15.4 | 12.9 | 0 | 14.5 | 0 | 0.7 | SE | 0.7 | ESE | 22:27 | 1.7 | SE | 22:23 | 0 | SE | 0.4 | 82.9 | 0 | 71 | 0 | 0.433 | 11.56 | 0 | 0 | 0.16298 | ND
431 | 2021-11-03 | 22:40 | 15.1 | 12.9 | 0 | 14 | -0.001 | 0.3 | ESE | 0.7 | SE | 22:31 | 1.2 | SSE | 22:31 | 0.5 | NNW | 0.3 | 86.1 | 0 | 46 | 0 | 0.433 | 11.58 | -0.6 | 0 | 0.16298 | ND
432 | 2021-11-03 | 22:50 | 14.9 | 12.9 | 0 | 14.5 | -0.001 | 0.4 | N | 0.4 | N | 22:50 | 1.3 | SE | 22:49 | 0.8 | SE | 0.4 | 84.1 | 0 | 81 | 0 | 0.433 | 11.57 | -0.6 | 0 | 0.16298 | ND
433 | 2021-11-03 | 23:00 | 14.5 | 12.9 | 0 | 13.3 | -0.001 | 0.6 | NNE | 0.7 | ESE | 22:56 | 1.2 | SE | 22:52 | 0.3 | N | 0.2 | 88.8 | 0 | 70 | 0 | 0.433 | 11.59 | -0.6 | 0 | 0.16298 | ND |  | 0 | 0.16298 | 13.4833 | #DIV/0! | 88.7167 | 0 | 0 | 447 | 0 | 0.23333 | 0.7 | ESE | 22:56 | 1.2 | SE | 22:52
434 | 2021-11-03 | 23:10 | 14.3 | 12.8 | 0 | 13.6 | -0.001 | 0.1 | NNW | 0.6 | NNE | 23:00 | 0.8 | ESE | 23:09 | 0.5 | SE | 0.2 | 89.5 | 0 | 90 | 0 | 0.433 | 11.59 | -0.6 | 0 | 0.16298 | ND
435 | 2021-11-03 | 23:20 | 14 | 12.8 | 0 | 13.3 | 0 | 0.2 | S | 0.3 | SSE | 23:19 | 1.1 | WSW | 23:16 | 0 | SSW | 0.3 | 89.2 | 0 | 48 | 0 | 0.433 | 11.59 | 0 | 0 | 0.16298 | ND
436 | 2021-11-03 | 23:30 | 13.7 | 12.9 | 0 | 13.4 | -0.001 | 0 | SSW | 0.2 | S | 23:20 | 0 | SSW | 23:20 | 0 | SSW | 0 | 88.6 | 0 | 67 | 0 | 0.433 | 11.59 | -0.6 | 0 | 0.16298 | ND
437 | 2021-11-03 | 23:40 | 13.5 | 12.9 | 0 | 13.3 | 0 | 0 | SSW | 0 | SSW | 23:39 | 0.2 | SSW | 23:38 | 0 | SSW | 0 | 89.8 | 0 | 77 | 0 | 0.433 | 11.6 | 0 | 0 | 0.16298 | ND
438 | 2021-11-03 | 23:50 | 13.4 | 12.9 | 0 | 14 | 0 | 0.5 | SE | 0.5 | SE | 23:50 | 0.9 | ESE | 23:45 | 0.3 | SE | 0.2 | 86.4 | 1 | 95 | 0 | 0.433 | 11.6 | 0 | 0 | 0.16298 | ND
439 | 2021-11-04 | 0:00 | 13.3 | 12.8 | 0 | 13.7 | -0.001 | 0.2 | E | 0.5 | SE | 23:51 | 0.9 | NNE | 23:56 | 0 | NNE | 0.2 | 88.7 | 0 | 65 | 0 | 0.433 | 11.6 | -0.6 | 0 | 0.16298 | ND |  | 0 | 0.16277 | 13.8833 | #DIV/0! | 86.35 | 0.003 | 0 | 422 | 0 | 0.6 | 1.7 | SE | 0:50 | 3.1 | S | 0:46
440 | 2021-11-04 | 0:10 | 13.2 | 12.8 | 0 | 14.1 | -0.001 | 0.4 | ENE | 0.4 | NNE | 0:06 | 1 | S | 0:10 | 1 | S | 0.2 | 85.2 | 0 | 63 | 0 | 0.433 | 11.61 | -0.6 | 0 | 0.16298 | ND
441 | 2021-11-04 | 0:20 | 13.2 | 12.8 | 0 | 12.9 | -0.001 | 0.8 | WSW | 0.8 | WSW | 0:19 | 1.4 | WSW | 0:13 | 0.3 | W | 0.3 | 90.3 | 0 | 46 | 0 | 0.433 | 11.62 | -0.6 | 0 | 0.16298 | ND
442 | 2021-11-04 | 0:30 | 13 | 12.8 | 0 | 13.1 | -0.001 | 0.2 | WSW | 0.8 | WSW | 0:20 | 0.8 | WNW | 0:23 | 0.7 | WSW | 0.2 | 90.7 | 1 | 73 | 0 | 0.432 | 11.63 | -0.6 | 0 | 0.16256 | ND
443 | 2021-11-04 | 0:40 | 12.9 | 12.8 | 0 | 13.6 | 0 | 0.3 | SSW | 0.3 | SSW | 0:40 | 2.1 | ESE | 0:39 | 1.1 | SE | 0.5 | 87.2 | 0 | 70 | 0 | 0.432 | 11.63 | 0 | 0 | 0.16256 | ND
444 | 2021-11-04 | 0:50 | 12.8 | 12.8 | 0 | 15.9 | 0.003 | 1.7 | SE | 1.7 | SE | 0:50 | 3.1 | S | 0:46 | 1.7 | SSE | 0.5 | 76 | 1 | 105 | 0 | 0.432 | 11.64 | 1.8 | 0 | 0.16256 | ND
445 | 2021-11-04 | 1:00 | 12.9 | 12.8 | 0 | 15.8 | 0.001 | 1.7 | SSE | 1.7 | SSE | 0:56 | 3.6 | SSE | 0:54 | 1.4 | S | 0.6 | 76.5 | 0 | 81 | 0 | 0.432 | 11.65 | 0.6 | 0 | 0.16256 | ND |  | 0 | 0.16256 | 15.15 | #DIV/0! | 79.1667 | 0.003 | 0 | 464 | 0 | 1.3167 | 2.4 | SE | 1:30 | 3.6 | SSE | 0:54
446 | 2021-11-04 | 1:10 | 13.1 | 12.8 | 0 | 13.9 | -0.002 | 0.8 | NE | 1.7 | SSE | 1:00 | 2.5 | SSE | 1:00 | 0.1 | S | 0.5 | 85.6 | 0 | 55 | 0 | 0.432 | 11.65 | -1.2 | 0 | 0.16256 | ND
447 | 2021-11-04 | 1:20 | 13.2 | 12.8 | 0 | 14.8 | -0.001 | 0.9 | S | 0.9 | S | 1:20 | 2.4 | SE | 1:17 | 1.3 | SSE | 0.6 | 82.7 | 0 | 80 | 0 | 0.432 | 11.66 | -0.6 | 0 | 0.16256 | ND
448 | 2021-11-04 | 1:30 | 13.2 | 12.8 | 0 | 16.1 | 0.002 | 2.4 | SE | 2.4 | SE | 1:30 | 3.6 | ESE | 1:22 | 2.4 | SE | 0.5 | 73.7 | 1 | 101 | 0 | 0.432 | 11.66 | 1.2 | 0 | 0.16256 | ND
449 | 2021-11-04 | 1:40 | 13.4 | 12.8 | 0 | 15.9 | 0 | 1.5 | SSE | 2.4 | SE | 1:31 | 3.5 | SSE | 1:33 | 0.9 | S | 0.7 | 75 | 1 | 87 | 0 | 0.432 | 11.65 | 0 | 0 | 0.16256 | ND
450 | 2021-11-04 | 1:50 | 13.7 | 12.8 | 0 | 14.4 | -0.001 | 0.6 | SSE | 1.5 | SSE | 1:40 | 2.1 | SE | 1:43 | 0.3 | NNW | 0.5 | 81.5 | 0 | 60 | 0 | 0.432 | 11.66 | -0.6 | 0 | 0.16256 | ND
451 | 2021-11-04 | 2:00 | 13.8 | 12.8 | 0 | 14.9 | -0.002 | 0.3 | WNW | 0.6 | SSE | 1:50 | 2.5 | SSE | 1:59 | 0.2 | SSW | 0.5 | 78.9 | 0 | 58 | 0 | 0.432 | 11.67 | -1.2 | 0 | 0.16256 | ND |  | 0 | 0.16235 | 14.4167 | #DIV/0! | 81.1 | 0.001 | 0 | 396 | 0 | 0.71667 | 1.9 | SE | 2:15 | 3 | ESE | 2:14
452 | 2021-11-04 | 2:10 | 13.9 | 12.8 | 0 | 15.7 | 0 | 1.3 | SSE | 1.3 | SSE | 2:10 | 2.9 | SE | 2:10 | 2.6 | SE | 0.8 | 76 | 0 | 86 | 0 | 0.432 | 11.67 | 0 | 0 | 0.16256 | ND
453 | 2021-11-04 | 2:20 | 13.9 | 12.8 | 0 | 15.8 | 0.001 | 1.6 | SE | 1.9 | SE | 2:15 | 3 | ESE | 2:14 | 2.1 | SSE | 0.4 | 74.7 | 0 | 75 | 0 | 0.432 | 11.68 | 0.6 | 0 | 0.16256 | ND
454 | 2021-11-04 | 2:30 | 13.9 | 12.8 | 0 | 13.8 | -0.002 | 0.2 | N | 1.6 | SE | 2:21 | 2.3 | SE | 2:20 | 0 | SE | 0.5 | 85.3 | 0 | 62 | 0 | 0.431 | 11.68 | -1.2 | 0 | 0.16214 | ND
455 | 2021-11-04 | 2:40 | 13.8 | 12.8 | 0 | 13.1 | -0.002 | 0.5 | SSE | 0.5 | SSE | 2:40 | 1.5 | SE | 2:33 | 0.4 | NNW | 0.4 | 86.1 | 0 | 52 | 0 | 0.431 | 11.68 | -1.2 | 0 | 0.16214 | ND
456 | 2021-11-04 | 2:50 | 13.6 | 12.8 | 0 | 13.2 | -0.002 | 0.4 | NNW | 0.5 | SSE | 2:41 | 0.9 | NNE | 2:46 | 0 | N | 0.3 | 85.6 | 0 | 63 | 0 | 0.431 | 11.68 | -1.2 | 0 | 0.16214 | ND
457 | 2021-11-04 | 3:00 | 13.4 | 12.8 | 0 | 13 | -0.001 | 0 | NNE | 0.4 | NNW | 2:50 | 0.3 | NNW | 2:59 | 0 | NNW | 0 | 88.1 | 0 | 54 | 0 | 0.431 | 11.68 | -0.6 | 0 | 0.16214 | ND |  | 0 | 0.16214 | 12.6333 | #DIV/0! | 89.4667 | 0 | 0 | 398 | 0 | 0.15 | 0.4 | NNW | 2:50 | 1.1 | SSE | 3:39
458 | 2021-11-04 | 3:10 | 13.1 | 12.8 | 0 | 12.3 | -0.001 | 0.1 | N | 0.1 | N | 3:08 | 0.5 | NNE | 3:06 | 0 | N | 0.1 | 90.7 | 0 | 64 | 0 | 0.431 | 11.68 | -0.6 | 0 | 0.16214 | ND
459 | 2021-11-04 | 3:20 | 12.8 | 12.8 | 0 | 12.2 | -0.001 | 0.2 | NE | 0.2 | NE | 3:15 | 0.8 | WSW | 3:14 | 0 | NNW | 0.2 | 91.6 | 0 | 61 | 0 | 0.431 | 11.7 | -0.6 | 0 | 0.16214 | ND
460 | 2021-11-04 | 3:30 | 12.5 | 12.7 | 0 | 12.9 | 0 | 0.2 | NNW | 0.2 | NNW | 3:24 | 0.7 | N | 3:21 | 0 | NNW | 0.2 | 89 | 0 | 65 | 0 | 0.431 | 11.71 | 0 | 0 | 0.16214 | ND
461 | 2021-11-04 | 3:40 | 12.2 | 12.8 | 0 | 12.1 | -0.001 | 0.3 | SSW | 0.3 | SSW | 3:40 | 1.1 | SSE | 3:39 | 0.5 | SSE | 0.3 | 90.9 | 0 | 76 | 0 | 0.431 | 11.71 | -0.6 | 0 | 0.16214 | ND
462 | 2021-11-04 | 3:50 | 12 | 12.7 | 0 | 13.3 | 0 | 0.1 | SSE | 0.3 | SSW | 3:42 | 1 | SSE | 3:50 | 1 | SSE | 0.3 | 86.5 | 1 | 78 | 0 | 0.431 | 11.7 | 0 | 0 | 0.16214 | ND
463 | 2021-11-04 | 4:00 | 11.8 | 12.8 | 0 | 14.3 | 0.001 | 0.7 | SSE | 0.7 | SSE | 4:00 | 2.3 | SE | 3:59 | 2 | ESE | 0.5 | 80.7 | 0 | 96 | 0 | 0.431 | 11.73 | 0.6 | 0 | 0.16214 | ND |  | 0 | 0.16193 | 13.8 | #DIV/0! | 81.1167 | 0.004 | 0 | 514 | 0 | 1.05 | 1.8 | ESE | 4:18 | 2.6 | SE | 4:02
464 | 2021-11-04 | 4:10 | 11.9 | 12.7 | 0 | 14.3 | 0.002 | 1.7 | SE | 1.7 | SE | 4:10 | 2.6 | SE | 4:02 | 1.5 | ESE | 0.4 | 80.5 | 0 | 108 | 0 | 0.431 | 11.72 | 1.2 | 0 | 0.16214 | ND
465 | 2021-11-04 | 4:20 | 11.9 | 12.8 | 0 | 15.2 | 0.001 | 1.8 | ESE | 1.8 | ESE | 4:18 | 2.5 | ESE | 4:11 | 1.1 | ESE | 0.3 | 74.4 | 0 | 108 | 0 | 0.431 | 11.74 | 0.6 | 0 | 0.16214 | ND
466 | 2021-11-04 | 4:30 | 12 | 12.7 | 0 | 12.6 | -0.002 | 0.7 | SE | 1.8 | ESE | 4:20 | 1.8 | ESE | 4:25 | 0 | W | 0.5 | 83.6 | 0 | 63 | 0 | 0.43 | 11.74 | -1.2 | 0 | 0.16172 | ND
467 | 2021-11-04 | 4:40 | 12 | 12.7 | 0 | 14.2 | -0.001 | 1 | SSE | 1 | SSE | 4:40 | 2.3 | ESE | 4:38 | 1.2 | ESE | 0.7 | 79.9 | 0 | 86 | 0 | 0.43 | 11.75 | -0.6 | 0 | 0.16172 | ND
468 | 2021-11-04 | 4:50 | 12 | 12.7 | 0 | 12.2 | -0.002 | 0.4 | N | 1.1 | ESE | 4:42 | 1.6 | ESE | 4:40 | 0.4 | WNW | 0.3 | 87.6 | 0 | 53 | 0 | 0.43 | 11.75 | -1.2 | 0 | 0.16172 | ND
469 | 2021-11-04 | 5:00 | 12 | 12.7 | 0 | 13.4 | 0 | 0.5 | SW | 0.5 | SW | 5:00 | 2.3 | SE | 4:59 | 1.9 | SE | 0.7 | 86.6 | 0 | 97 | 0 | 0.43 | 11.76 | 0 | 0 | 0.16172 | ND |  | 0 | 0.16172 | 12.6667 | #DIV/0! | 88.35 | 0.001 | 0 | 447 | 0 | 0.55 | 1.4 | SE | 5:24 | 2.3 | SE | 4:59
470 | 2021-11-04 | 5:10 | 12 | 12.7 | 0 | 11.9 | 0 | 0.8 | S | 1.2 | SSE | 5:06 | 2.1 | SE | 5:01 | 0.8 | ESE | 0.6 | 91.3 | 1 | 66 | 0 | 0.43 | 11.77 | 0 | 0 | 0.16172 | ND
471 | 2021-11-04 | 5:20 | 12 | 12.7 | 0 | 14.9 | 0.001 | 1.1 | SE | 1.1 | SE | 5:20 | 2.1 | SE | 5:19 | 1.4 | SE | 0.4 | 79.2 | 0 | 90 | 0 | 0.43 | 11.78 | 0.6 | 0 | 0.16172 | ND
472 | 2021-11-04 | 5:30 | 12.1 | 12.7 | 0 | 12 | 0 | 0.9 | WNW | 1.4 | SE | 5:24 | 2.3 | SE | 5:21 | 0.6 | WNW | 0.5 | 88.3 | 0 | 62 | 0 | 0.43 | 11.78 | 0 | 0 | 0.16172 | ND
473 | 2021-11-04 | 5:40 | 12.1 | 12.7 | 0 | 12 | -0.002 | 0 | WNW | 0.9 | WNW | 5:30 | 0.7 | WNW | 5:30 | 0 | WNW | 0.1 | 92.5 | 0 | 68 | 0 | 0.43 | 11.78 | -1.2 | 0 | 0.16172 | ND
474 | 2021-11-04 | 5:50 | 12.2 | 12.7 | 0 | 11.8 | 0 | 0 | WNW | 0 | WNW | 5:40 | 1 | NE | 5:50 | 0.9 | NE | 0.2 | 92.2 | 0 | 64 | 0 | 0.43 | 11.79 | 0 | 0 | 0.16172 | ND
475 | 2021-11-04 | 6:00 | 12.2 | 12.7 | 0 | 12.3 | 0 | 0.3 | NNE | 0.3 | NNE | 6:00 | 1 | NE | 5:50 | 0.8 | ENE | 0.3 | 91.2 | 0 | 87 | 0 | 0.43 | 11.8 | 0 | 0 | 0.16172 | ND |  | 0 | 0.16151 | 13.4333 | #DIV/0! | 87.95 | 0.016 | 0 | 50075 | 13.8333 | 0.76667 | 1.5 | ESE | 6:36 | 2.4 | ESE | 6:31
476 | 2021-11-04 | 6:10 | 12.3 | 12.7 | 0 | 13.5 | 0.001 | 0.4 | ENE | 0.5 | NE | 6:05 | 1.2 | E | 6:02 | 0.9 | E | 0.4 | 88.2 | 0 | 237 | 0 | 0.43 | 11.79 | 0.6 | 0 | 0.16172 | ND
477 | 2021-11-04 | 6:20 | 12.3 | 12.7 | 0 | 13.9 | 0.002 | 1.1 | ESE | 1.1 | ESE | 6:20 | 2.1 | ESE | 6:15 | 0.7 | E | 0.3 | 84.5 | 7 | 1831 | 3 | 0.43 | 11.8 | 1.2 | 0 | 0.16172 | ND
478 | 2021-11-04 | 6:30 | 12.5 | 12.7 | 0 | 14.1 | 0.001 | 0.8 | SE | 1.1 | ESE | 6:20 | 2.1 | ESE | 6:30 | 2 | ESE | 0.6 | 87.4 | 18 | 7082 | 12 | 0.429 | 11.8 | 0.6 | 0 | 0.1613 | ND
479 | 2021-11-04 | 6:40 | 12.5 | 12.7 | 0 | 12.8 | 0.006 | 1.1 | SE | 1.5 | ESE | 6:36 | 2.4 | ESE | 6:31 | 0.4 | SSE | 0.8 | 88 | 36 | 16247 | 27 | 0.429 | 11.81 | 3.6 | 0 | 0.1613 | ND
480 | 2021-11-04 | 6:50 | 12.6 | 12.8 | 0 | 14 | 0.006 | 0.9 | SE | 1.1 | SE | 6:40 | 1.5 | ESE | 6:49 | 1.3 | ESE | 0.4 | 88.4 | 48 | 24591 | 41 | 0.429 | 11.82 | 3.6 | 0 | 0.1613 | ND
481 | 2021-11-04 | 7:00 | 12.6 | 12.8 | 0 | 13.8 | 0.01 | 1 | ESE | 1.1 | ESE | 6:55 | 1.9 | ESE | 6:54 | 1.1 | SE | 0.3 | 85.2 | 67 | 33775 | 56 | 0.429 | 11.82 | 6 | 0 | 0.1613 | ND |  | 0 | 0.1613 | 14.4167 | #DIV/0! | 86.1833 | 0.431 | 0 | 952287 | 264.5 | 0.65 | 1.1 | ESE | 6:55 | 2.3 | ESE | 7:08
482 | 2021-11-04 | 7:10 | 12.7 | 12.8 | 0 | 15.1 | 0.015 | 1.1 | ESE | 1.1 | ESE | 7:10 | 2.3 | ESE | 7:08 | 0.9 | SE | 0.4 | 81 | 90 | 47857 | 80 | 0.429 | 11.83 | 9 | 0 | 0.1613 | ND
483 | 2021-11-04 | 7:20 | 12.8 | 13.2 | 0 | 12.7 | 0.035 | 0.8 | NNE | 1.1 | ESE | 7:14 | 1.9 | SE | 7:12 | 0.4 | NNW | 0.3 | 91.1 | 257 | 89750 | 150 | 0.429 | 11.85 | 21 | 0 | 0.1613 | ND
484 | 2021-11-04 | 7:30 | 13.1 | 13.6 | 0 | 13.5 | 0.074 | 0.5 | N | 0.8 | NNE | 7:20 | 0.7 | NNE | 7:21 | 0.7 | N | 0.1 | 89.5 | 360 | 165833 | 276 | 0.429 | 11.85 | 44.4 | 0 | 0.1613 | ND
485 | 2021-11-04 | 7:40 | 13.7 | 14.4 | 0 | 15 | 0.132 | 0.4 | NE | 0.5 | N | 7:31 | 0.8 | N | 7:31 | 0.1 | NE | 0.2 | 88.9 | 551 | 273636 | 456 | 0.429 | 11.88 | 79.2 | 0 | 0.1613 | ND
486 | 2021-11-04 | 7:50 | 14.6 | 14.5 | 0 | 16.4 | 0.165 | 0.1 | NNE | 0.4 | NE | 7:40 | 1.3 | NE | 7:43 | 0 | NNW | 0.2 | 81.4 | 546 | 341436 | 569 | 0.429 | 11.82 | 99 | 0 | 0.1613 | ND
487 | 2021-11-04 | 8:00 | 15.9 | 13.7 | 0 | 17 | 0.128 | 0 | NNW | 0.1 | NNE | 7:50 | 0 | NNW | 7:50 | 0 | NNW | 0 | 78.4 | 302 | 284326 | 474 | 0.429 | 11.79 | 76.8 | 0 | 0.1613 | ND |  | 0 | 0.16123 | 17.3667 | #DIV/0! | 77.3333 | 0.682 | 0 | 1632802 | 453.5 | 0.46667 | 0.9 | S | 8:14 | 2 | S | 8:50
488 | 2021-11-04 | 8:10 | 17.2 | 13.8 | 0 | 16.6 | 0.074 | 0.7 | SSW | 0.7 | SSW | 8:10 | 1.5 | S | 8:09 | 1 | S | 0.4 | 79.5 | 317 | 188188 | 314 | 0.429 | 11.82 | 44.4 | 0 | 0.1613 | ND
489 | 2021-11-04 | 8:20 | 18.1 | 14.4 | 0 | 17 | 0.098 | 0.5 | S | 0.9 | S | 8:14 | 1.2 | S | 8:10 | 0.4 | S | 0.4 | 78.5 | 485 | 238498 | 397 | 0.429 | 11.84 | 58.8 | 0 | 0.1613 | ND
490 | 2021-11-04 | 8:30 | 18.7 | 14.4 | 0 | 17.3 | 0.132 | 0.5 | SSW | 0.5 | S | 8:20 | 1 | S | 8:24 | 0 | SSW | 0.2 | 79.5 | 353 | 313297 | 522 | 0.429 | 11.83 | 79.2 | 0 | 0.1613 | ND
491 | 2021-11-04 | 8:40 | 19.3 | 13.8 | 0 | 17.9 | 0.091 | 0.6 | WSW | 0.7 | SW | 8:36 | 1.4 | SW | 8:34 | 0.5 | NNE | 0.4 | 76.6 | 280 | 233219 | 389 | 0.429 | 11.79 | 54.6 | 0 | 0.1613 | ND
492 | 2021-11-04 | 8:50 | 19.7 | 14.3 | 0 | 18.4 | 0.159 | 0.5 | NNE | 0.6 | W | 8:42 | 2 | S | 8:50 | 1.9 | S | 0.5 | 71.5 | 878 | 375274 | 625 | 0.428 | 11.83 | 95.4 | 0 | 0.16088 | ND
493 | 2021-11-04 | 9:00 | 20.3 | 14.3 | 0 | 18.3 | 0.223 | 1.1 | SSW | 1.3 | SSW | 8:59 | 2.2 | SSE | 8:53 | 0.1 | SSW | 0.5 | 69.3 | 1003 | 542014 | 903 | 0.428 | 11.83 | 133.8 | 10 | 0.16088 | ND |  | 0 | 0.16088 | 18.4 | #DIV/0! | 69.2833 | 1.261 | 0.5 | 3022693 | 839.5 | 1.3167 | 2.4 | WSW | 9:48 | 4 | W | 9:43
494 | 2021-11-04 | 9:10 | 21.2 | 14.3 | 0 | 18 | 0.178 | 1.1 | SSW | 1.1 | SSW | 9:00 | 2.5 | WSW | 9:07 | 0.6 | W | 0.6 | 71.6 | 412 | 432885 | 721 | 0.428 | 11.82 | 106.8 | 0 | 0.16088 | ND
495 | 2021-11-04 | 9:20 | 22 | 14.3 | 0 | 17.7 | 0.134 | 1.3 | WSW | 1.4 | WSW | 9:15 | 2.4 | WSW | 9:13 | 0.6 | W | 0.4 | 70.3 | 345 | 338466 | 564 | 0.428 | 11.81 | 80.4 | 0 | 0.16088 | ND
496 | 2021-11-04 | 9:30 | 22.5 | 14.3 | 0 | 18.9 | 0.236 | 0.6 | SW | 1.3 | WSW | 9:20 | 1.9 | SSE | 9:30 | 1.2 | SSE | 0.5 | 68.9 | 1015 | 552412 | 921 | 0.428 | 11.82 | 141.6 | 10 | 0.16088 | ND
497 | 2021-11-04 | 9:40 | 23.1 | 14.2 | 0 | 19.2 | 0.322 | 1.6 | SSW | 1.6 | SSW | 9:40 | 2.8 | W | 9:38 | 2.5 | WSW | 0.5 | 67.2 | 1165 | 736873 | 1228 | 0.428 | 11.8 | 193.2 | 10 | 0.16088 | ND
498 | 2021-11-04 | 9:50 | 23.8 | 14.2 | 0 | 18.3 | 0.168 | 2.2 | WSW | 2.4 | WSW | 9:48 | 4 | W | 9:43 | 0.9 | WSW | 0.8 | 68.4 | 710 | 420043 | 700 | 0.428 | 11.81 | 100.8 | 0 | 0.16088 | ND
499 | 2021-11-04 | 10:00 | 24.1 | 14.2 | 0 | 18.6 | 0.219 | 2.1 | WSW | 2.2 | WSW | 9:50 | 3.7 | W | 9:55 | 1.6 | WNW | 0.6 | 68.6 | 774 | 524482 | 874 | 0.428 | 11.81 | 131.4 | 10 | 0.16088 | ND |  | 0 | 0.16053 | 18.6167 | #DIV/0! | 69.0167 | 0.847 | 0.16667 | 2067526 | 574.3333 | 1.65 | 2.2 | WSW | 9:50 | 3.7 | W | 9:55
500 | 2021-11-04 | 10:10 | 24.3 | 14.2 | 0 | 18.5 | 0.133 | 1.6 | W | 2.1 | W | 10:01 | 3 | W | 10:09 | 2.3 | WNW | 0.6 | 67.1 | 495 | 331807 | 553 | 0.427 | 11.81 | 79.8 | 0 | 0.16046 | ND
501 | 2021-11-04 | 10:20 | 24.1 | 14.2 | 0 | 18.5 | 0.096 | 1.6 | NW | 1.8 | WNW | 10:17 | 2.7 | WNW | 10:16 | 1.9 | NW | 0.5 | 69.4 | 372 | 245894 | 410 | 0.427 | 11.8 | 57.6 | 0 | 0.16046 | ND
502 | 2021-11-04 | 10:30 | 23.8 | 14.2 | 0 | 18.3 | 0.099 | 1.9 | WNW | 1.9 | NW | 10:25 | 3 | NNW | 10:23 | 1.6 | WNW | 0.5 | 69.6 | 470 | 248680 | 414 | 0.427 | 11.81 | 59.4 | 0 | 0.16046 | ND
503 | 2021-11-04 | 10:40 | 23.4 | 14.2 | 0 | 18.5 | 0.112 | 1.1 | WNW | 1.9 | WNW | 10:30 | 2.6 | WNW | 10:35 | 0.7 | W | 0.6 | 70.1 | 481 | 280104 | 467 | 0.427 | 11.79 | 67.2 | 0 | 0.16046 | ND
504 | 2021-11-04 | 10:50 | 23.1 | 14.2 | 0 | 19.3 | 0.188 | 1.6 | WNW | 1.6 | WNW | 10:50 | 2.8 | WNW | 10:48 | 1 | NW | 0.5 | 69.3 | 1576 | 436559 | 728 | 0.427 | 11.78 | 112.8 | 0 | 0.16046 | ND
505 | 2021-11-04 | 11:00 | 23.1 | 13.8 | 0 | 19.9 | 0.381 | 1.8 | WNW | 1.8 | WNW | 10:53 | 3.5 | W | 10:53 | 1 | WNW | 0.6 | 68.4 | 1533 | 861814 | 1436 | 0.427 | 11.76 | 228.6 | 10 | 0.16046 | ND |  | 0 | 0.16011 | 19.2833 | #DIV/0! | 69.2167 | 1.71 | 0.83333 | 4004200 | 1112.1667 | 2.0167 | 3.1 | W | 11:49 | 5.8 | WNW | 11:43
506 | 2021-11-04 | 11:10 | 23.4 | 13.8 | 0 | 19.2 | 0.334 | 1.4 | WNW | 1.9 | WNW | 11:02 | 3.3 | WNW | 11:01 | 0.5 | WSW | 0.7 | 70.7 | 487 | 775916 | 1293 | 0.426 | 11.76 | 200.4 | 10 | 0.16004 | ND
507 | 2021-11-04 | 11:20 | 23.8 | 13.8 | 0 | 18.4 | 0.096 | 1.5 | SW | 1.5 | WSW | 11:20 | 2.7 | W | 11:16 | 0.4 | S | 0.5 | 70.2 | 372 | 277485 | 462 | 0.426 | 11.74 | 57.6 | 0 | 0.16004 | ND
508 | 2021-11-04 | 11:30 | 24.1 | 13.7 | 0 | 19.6 | 0.263 | 2.1 | WSW | 2.1 | WSW | 11:30 | 4 | W | 11:22 | 2.3 | NW | 0.9 | 69.2 | 1539 | 606682 | 1011 | 0.426 | 11.75 | 157.8 | 10 | 0.16004 | ND
509 | 2021-11-04 | 11:40 | 24.2 | 13.7 | 0 | 19 | 0.252 | 2.3 | WNW | 2.5 | WNW | 11:34 | 5 | W | 11:39 | 2.4 | W | 0.9 | 70.8 | 1454 | 604515 | 1008 | 0.426 | 11.72 | 151.2 | 10 | 0.16004 | ND
510 | 2021-11-04 | 11:50 | 24.3 | 13.7 | 0 | 19.6 | 0.384 | 3 | W | 3.1 | W | 11:49 | 5.8 | WNW | 11:43 | 1.6 | NW | 0.9 | 66 | 1454 | 877788 | 1463 | 0.426 | 11.72 | 230.4 | 10 | 0.16004 | ND
511 | 2021-11-04 | 12:00 | 24.4 | 13.7 | 0 | 20.1 | 0.375 | 2.2 | WNW | 3.1 | W | 11:51 | 4 | WNW | 11:51 | 2.4 | WNW | 0.7 | 63.6 | 1448 | 863790 | 1440 | 0.425 | 11.7 | 225 | 10 | 0.15962 | ND |  | 0 | 0.15948 | 20.1833 | #DIV/0! | 56.9667 | 2.136 | 1 | 4956754 | 1376.8333 | 2.2667 | 3.1 | W | 11:51 | 5.2 | WNW | 12:07
512 | 2021-11-04 | 12:10 | 24.7 | 13.7 | 0 | 20.5 | 0.381 | 2.6 | W | 2.7 | W | 12:09 | 5.2 | WNW | 12:07 | 1.8 | W | 0.7 | 55.5 | 1394 | 882185 | 1470 | 0.425 | 11.71 | 228.6 | 10 | 0.15962 | ND
513 | 2021-11-04 | 12:20 | 24.9 | 13.7 | 0 | 19.9 | 0.344 | 2.4 | W | 2.6 | W | 12:10 | 4.2 | W | 12:16 | 2 | WSW | 0.5 | 59.1 | 1382 | 800659 | 1334 | 0.425 | 11.69 | 206.4 | 10 | 0.15962 | ND
514 | 2021-11-04 | 12:30 | 25.1 | 13.6 | 0 | 20.2 | 0.352 | 1.9 | W | 2.5 | WSW | 12:21 | 3.8 | W | 12:26 | 2.4 | WNW | 0.8 | 57.6 | 1350 | 816110 | 1360 | 0.425 | 11.68 | 211.2 | 10 | 0.15962 | ND
515 | 2021-11-04 | 12:40 | 25.2 | 13.6 | 0 | 20 | 0.344 | 2.5 | W | 2.6 | W | 12:39 | 4.5 | W | 12:37 | 1.5 | WNW | 0.7 | 53.1 | 1329 | 803756 | 1340 | 0.424 | 11.67 | 206.4 | 10 | 0.15921 | ND
516 | 2021-11-04 | 12:50 | 25.4 | 13.6 | 0 | 20.4 | 0.34 | 2 | W | 2.5 | W | 12:40 | 3.6 | W | 12:49 | 2.6 | WSW | 0.7 | 52.9 | 1307 | 790254 | 1317 | 0.424 | 11.66 | 204 | 10 | 0.15921 | ND
517 | 2021-11-04 | 13:00 | 25.4 | 13.6 | 0 | 20.4 | 0.332 | 2 | W | 2.4 | W | 12:56 | 4.1 | WNW | 12:52 | 3 | SW | 0.8 | 50.8 | 1281 | 775027 | 1292 | 0.424 | 11.65 | 199.2 | 10 | 0.15921 | ND |  | 0.5 | 0.15893 | 20.2167 | #DIV/0! | 52.35 | 1.49 | 0.66667 | 3578798 | 994.1667 | 2.4667 | 4.6 | NNW | 13:49 | 8.4 | N | 13:41
518 | 2021-11-04 | 13:10 | 25.5 | 13.6 | 0 | 20.8 | 0.324 | 2.1 | W | 2.1 | W | 13:09 | 3.6 | WSW | 13:00 | 1.4 | NNE | 0.7 | 45.3 | 1258 | 760110 | 1267 | 0.424 | 11.65 | 194.4 | 10 | 0.15921 | ND
519 | 2021-11-04 | 13:20 | 25.6 | 13.6 | 0 | 21.6 | 0.33 | 1.2 | N | 2.1 | W | 13:10 | 3.8 | WNW | 13:19 | 2.1 | WNW | 0.9 | 45.2 | 1357 | 770272 | 1284 | 0.423 | 11.63 | 198 | 10 | 0.15879 | ND
520 | 2021-11-04 | 13:30 | 25.8 | 13.6 | 0 | 21.6 | 0.365 | 2.1 | WNW | 2.1 | W | 13:28 | 3.8 | W | 13:27 | 1.2 | NNW | 0.7 | 45.5 | 1480 | 858648 | 1431 | 0.423 | 11.6 | 219 | 10 | 0.15879 | ND
521 | 2021-11-04 | 13:40 | 25.9 | 13.6 | 0 | 20.2 | 0.125 | 2.9 | NNW | 2.9 | NNW | 13:40 | 7.1 | N | 13:40 | 4.2 | N | 0.9 | 51.5 | 201 | 334930 | 558 | 0.423 | 11.6 | 75 | 0 | 0.15879 | ND
522 | 2021-11-04 | 13:50 | 25.5 | 13.4 | 0.5 | 16.7 | 0.014 | 4.5 | NNW | 4.6 | NNW | 13:49 | 8.4 | N | 13:41 | 3.2 | NNW | 1.5 | 75.8 | 105 | 79811 | 133 | 0.423 | 11.55 | 8.4 | 0 | 0.15879 | ND
523 | 2021-11-04 | 14:00 | 24.3 | 13.7 | 0 | 16.6 | 0.027 | 2.3 | NW | 4.5 | NNW | 13:50 | 4.9 | WNW | 13:50 | 1.5 | NW | 0.8 | 73 | 168 | 75186 | 125 | 0.423 | 11.6 | 16.2 | 0 | 0.15879 | ND |  | 0 | 0.15872 | 17.6333 | #DIV/0! | 70.6833 | 0.954 | 0.5 | 2140741 | 594.6667 | 1.3333 | 4.5 | NNW | 13:50 | 4.9 | WNW | 13:50
524 | 2021-11-04 | 14:10 | 23.1 | 13.7 | 0 | 17 | 0.059 | 1.4 | NW | 2.3 | NW | 14:00 | 3.5 | WNW | 14:00 | 2 | ESE | 0.9 | 79.3 | 315 | 143266 | 239 | 0.423 | 11.58 | 35.4 | 0 | 0.15879 | ND
525 | 2021-11-04 | 14:20 | 22.1 | 13.8 | 0 | 17.3 | 0.225 | 1.7 | ESE | 1.7 | ESE | 14:19 | 2.9 | SE | 14:19 | 1.8 | ESE | 0.4 | 76.8 | 852 | 490172 | 817 | 0.423 | 11.57 | 135 | 10 | 0.15879 | ND
526 | 2021-11-04 | 14:30 | 21.6 | 13.8 | 0 | 18 | 0.226 | 1 | ESE | 1.7 | ESE | 14:20 | 2.5 | E | 14:21 | 0.4 | ENE | 0.5 | 68.3 | 815 | 497318 | 829 | 0.423 | 11.57 | 135.6 | 10 | 0.15879 | ND
527 | 2021-11-04 | 14:40 | 21.4 | 13.8 | 0 | 18.7 | 0.217 | 0.6 | E | 1 | ESE | 14:31 | 2.1 | E | 14:30 | 0.6 | SSE | 0.5 | 65.3 | 779 | 475833 | 793 | 0.422 | 11.56 | 130.2 | 10 | 0.15837 | ND
528 | 2021-11-04 | 14:50 | 21.4 | 13.8 | 0 | 18.2 | 0.2 | 1 | SSE | 1 | SSE | 14:50 | 2.4 | SSE | 14:45 | 0.9 | ESE | 0.4 | 61.4 | 739 | 458966 | 765 | 0.423 | 11.58 | 120 | 0 | 0.15879 | ND
529 | 2021-11-04 | 15:00 | 21.6 | 13.7 | 0 | 18.6 | 0.182 | 1.3 | S | 1.3 | S | 15:00 | 2.8 | SSW | 14:57 | 1.6 | SW | 0.7 | 63.4 | 684 | 427230 | 712 | 0.423 | 11.56 | 109.2 | 0 | 0.15879 | ND |  | 0 | 0.15844 | 19.05 | #DIV/0! | 59.4833 | 0.832 | 0 | 1989649 | 552.6667 | 1.7333 | 2.1 | S | 15:19 | 3.1 | SSW | 15:41
530 | 2021-11-04 | 15:10 | 21.9 | 13.8 | 0 | 18.9 | 0.165 | 1.8 | SSW | 1.8 | SSW | 15:07 | 3 | SSE | 15:10 | 2.6 | SSE | 0.4 | 62.6 | 619 | 391162 | 652 | 0.422 | 11.55 | 99 | 0 | 0.15837 | ND
531 | 2021-11-04 | 15:20 | 22 | 13.8 | 0 | 19.1 | 0.147 | 2.1 | SSW | 2.1 | S | 15:19 | 2.8 | SSW | 15:14 | 1.5 | SSW | 0.3 | 60.2 | 552 | 350635 | 584 | 0.422 | 11.53 | 88.2 | 0 | 0.15837 | ND
532 | 2021-11-04 | 15:30 | 22.1 | 13.8 | 0 | 19.1 | 0.13 | 1.8 | SSW | 2.1 | SSW | 15:21 | 3 | SSW | 15:23 | 1.3 | SW | 0.5 | 60.7 | 492 | 311935 | 520 | 0.422 | 11.52 | 78 | 0 | 0.15837 | ND
533 | 2021-11-04 | 15:40 | 22.3 | 13.7 | 0 | 19.4 | 0.113 | 1.6 | S | 1.8 | SSW | 15:30 | 2.9 | SSW | 15:36 | 1.5 | SSW | 0.5 | 56.9 | 430 | 273185 | 455 | 0.422 | 11.52 | 67.8 | 0 | 0.15837 | ND
534 | 2021-11-04 | 15:50 | 22.4 | 13.8 | 0 | 19.2 | 0.095 | 1.8 | SSW | 1.8 | SSW | 15:50 | 3.1 | SSW | 15:41 | 2.4 | S | 0.4 | 53.1 | 354 | 235502 | 393 | 0.422 | 11.52 | 57 | 0 | 0.15837 | ND
535 | 2021-11-04 | 16:00 | 22.5 | 13.8 | 0 | 18.9 | 0.079 | 2 | S | 2.1 | SSW | 15:56 | 3.4 | S | 15:51 | 1.4 | S | 0.5 | 55.3 | 286 | 195888 | 326 | 0.422 | 11.5 | 47.4 | 0 | 0.15837 | ND |  | 0 | 0.15837 | 18.4667 | #DIV/0! | 59.4833 | 0.274 | 0 | 674863 | 187.3333 | 1.4667 | 2.1 | SSW | 15:56 | 3.4 | S | 15:51
536 | 2021-11-04 | 16:10 | 22.6 | 13.8 | 0 | 19 | 0.065 | 1.2 | SSE | 2 | S | 16:00 | 2.5 | SSE | 16:00 | 1.1 | S | 0.4 | 57.1 | 237 | 161665 | 269 | 0.422 | 11.5 | 39 | 0 | 0.15837 | ND
537 | 2021-11-04 | 16:20 | 22.6 | 13.8 | 0 | 18.6 | 0.051 | 1.5 | SSE | 1.5 | SSE | 16:20 | 2.2 | S | 16:18 | 1.7 | S | 0.3 | 59.1 | 189 | 126936 | 212 | 0.422 | 11.51 | 30.6 | 0 | 0.15837 | ND
538 | 2021-11-04 | 16:30 | 22.5 | 13.8 | 0 | 18.5 | 0.038 | 1.3 | S | 1.6 | S | 16:24 | 2.3 | S | 16:21 | 1.1 | SE | 0.4 | 58.7 | 125 | 90239 | 150 | 0.422 | 11.51 | 22.8 | 0 | 0.15837 | ND
539 | 2021-11-04 | 16:40 | 22.4 | 13.8 | 0 | 18.1 | 0.025 | 1.3 | SE | 1.3 | S | 16:30 | 2.1 | SE | 16:37 | 1.2 | SE | 0.3 | 62.3 | 81 | 62285 | 104 | 0.422 | 11.51 | 15 | 0 | 0.15837 | ND
540 | 2021-11-04 | 16:50 | 22.1 | 13.3 | 0 | 17.7 | 0.016 | 1.5 | SE | 1.5 | SE | 16:49 | 2.2 | SE | 16:46 | 1.3 | SE | 0.3 | 64.4 | 46 | 37850 | 63 | 0.422 | 11.41 | 9.6 | 0 | 0.15837 | ND
541 | 2021-11-04 | 17:00 | 21.7 | 13.1 | 0 | 17.5 | 0.007 | 1.3 | SE | 1.5 | SE | 16:50 | 1.9 | SSE | 16:51 | 0.9 | ESE | 0.2 | 67.4 | 13 | 16695 | 28 | 0.422 | 11.47 | 4.2 | 0 | 0.15837 | ND |  | 1.5 | 0.15837 | 16.3833 | #DIV/0! | 77.1333 | 0.007 | 0 | 21325 | 5.8333 | 0.56667 | 1.5 | SE | 16:50 | 2.3 | E | 17:46
542 | 2021-11-04 | 17:10 | 21.1 | 13 | 0 | 17.4 | 0 | 0.7 | ESE | 1.3 | SE | 17:00 | 1.4 | SE | 17:01 | 0 | E | 0.3 | 68.4 | 2 | 3577 | 6 | 0.422 | 11.48 | 0 | 0 | 0.15837 | ND
543 | 2021-11-04 | 17:20 | 20.6 | 13 | 0 | 16.5 | -0.001 | 0.1 | ENE | 0.7 | ESE | 17:10 | 0.7 | ENE | 17:19 | 0.6 | ENE | 0.2 | 72.4 | 1 | 785 | 1 | 0.422 | 11.48 | -0.6 | 0 | 0.15837 | ND
544 | 2021-11-04 | 17:30 | 20 | 13 | 0 | 16.4 | -0.001 | 0.1 | NNE | 0.1 | NE | 17:28 | 0.6 | ENE | 17:20 | 0 | W | 0.1 | 77.6 | 0 | 128 | 0 | 0.422 | 11.48 | -0.6 | 0 | 0.15837 | ND
545 | 2021-11-04 | 17:40 | 19.5 | 13 | 1 | 15.6 | -0.002 | 0.2 | WNW | 0.2 | WNW | 17:36 | 0.6 | NW | 17:32 | 0 | WSW | 0.2 | 86.8 | 0 | 75 | 0 | 0.422 | 11.49 | -1.2 | 0 | 0.15837 | ND
546 | 2021-11-04 | 17:50 | 19 | 13 | 0.5 | 14.9 | -0.001 | 1 | ESE | 1 | ESE | 17:50 | 2.3 | E | 17:46 | 1.6 | E | 0.8 | 90.2 | 0 | 65 | 0 | 0.422 | 11.48 | -0.6 | 0 | 0.15837 | ND
547 | 2021-11-04 | 18:00 | 18.4 | 13 | 0 | 15 | 0 | 1.6 | ESE | 1.6 | ESE | 17:58 | 2.3 | ESE | 17:56 | 0.8 | E | 0.4 | 90.9 | 0 | 83 | 0 | 0.422 | 11.51 | 0 | 0 | 0.15837 | ND |  | 0 | 0.15824 | 14.9833 | #DIV/0! | 86.1167 | 0 | 0 | 440 | 0 | 1.8167 | 2.6 | E | 18:20 | 4.8 | ENE | 18:29
548 | 2021-11-04 | 18:10 | 17.9 | 13 | 0 | 15 | -0.001 | 1.8 | ESE | 1.8 | ESE | 18:10 | 3.6 | ESE | 18:07 | 2.4 | SE | 0.6 | 88.4 | 0 | 46 | 0 | 0.421 | 11.51 | -0.6 | 0 | 0.15796 | ND
549 | 2021-11-04 | 18:20 | 17.3 | 13 | 0 | 15.2 | -0.001 | 2.6 | E | 2.6 | E | 18:20 | 4.3 | ESE | 18:18 | 1.7 | E | 0.6 | 82.7 | 0 | 57 | 0 | 0.421 | 11.52 | -0.6 | 0 | 0.15796 | ND
550 | 2021-11-04 | 18:30 | 16.9 | 13 | 0 | 15.1 | 0 | 2.3 | E | 2.6 | E | 18:20 | 4.8 | ENE | 18:29 | 1.5 | ESE | 0.8 | 83.3 | 0 | 85 | 0 | 0.422 | 11.51 | 0 | 0 | 0.15837 | ND
551 | 2021-11-04 | 18:40 | 16.5 | 13 | 0 | 15.1 | 0 | 2 | E | 2.5 | E | 18:33 | 3.5 | E | 18:30 | 1.9 | ESE | 0.5 | 83 | 0 | 93 | 0 | 0.422 | 11.51 | 0 | 0 | 0.15837 | ND
552 | 2021-11-04 | 18:50 | 16.1 | 13 | 0 | 14.5 | 0 | 0.6 | E | 2 | E | 18:41 | 3.2 | ESE | 18:40 | 0.7 | SE | 0.8 | 88.4 | 0 | 76 | 0 | 0.422 | 11.51 | 0 | 0 | 0.15837 | ND
553 | 2021-11-04 | 19:00 | 15.9 | 13 | 0 | 14.8 | 0 | 0.4 | ESE | 0.6 | E | 18:50 | 1.2 | ENE | 18:57 | 0 | E | 0.3 | 86.6 | 0 | 64 | 0 | 0.422 | 11.54 | 0 | 0 | 0.15837 | ND |  | 0 | 0.15879 | 14.3667 | #DIV/0! | 89.6333 | 0 | 0 | 416 | 0 | 0.78333 | 1.4 | E | 19:45 | 2.6 | ESE | 19:17
554 | 2021-11-04 | 19:10 | 15.6 | 13 | 0 | 14.3 | 0 | 0.6 | E | 0.6 | E | 19:10 | 1.7 | E | 19:07 | 1 | ENE | 0.6 | 90.9 | 0 | 65 | 0 | 0.422 | 11.53 | 0 | 0 | 0.15837 | ND
555 | 2021-11-04 | 19:20 | 15.4 | 12.9 | 0 | 14.2 | 0 | 0.9 | E | 0.9 | E | 19:17 | 2.6 | ESE | 19:17 | 1.3 | ESE | 0.5 | 90.1 | 0 | 66 | 0 | 0.423 | 11.53 | 0 | 0 | 0.15879 | ND
556 | 2021-11-04 | 19:30 | 15.2 | 12.9 | 0 | 14.3 | 0 | 0.9 | ESE | 1.1 | ESE | 19:25 | 1.8 | ESE | 19:29 | 0.9 | E | 0.4 | 90.4 | 0 | 58 | 0 | 0.423 | 11.52 | 0 | 0 | 0.15879 | ND
557 | 2021-11-04 | 19:40 | 15.1 | 12.9 | 0 | 14.4 | 0 | 0.9 | E | 0.9 | E | 19:40 | 2.3 | E | 19:39 | 1.8 | ESE | 0.6 | 89 | 0 | 79 | 0 | 0.424 | 11.53 | 0 | 0 | 0.15921 | ND
558 | 2021-11-04 | 19:50 | 14.9 | 12.9 | 0 | 14.2 | 0 | 1 | E | 1.4 | E | 19:45 | 2.5 | ESE | 19:42 | 0.4 | ESE | 0.6 | 90.8 | 0 | 84 | 0 | 0.424 | 11.54 | 0 | 0 | 0.15921 | ND
559 | 2021-11-04 | 20:00 | 14.8 | 12.9 | 0 | 14.2 | 0 | 0.7 | E | 1 | E | 19:50 | 1.7 | E | 19:53 | 0.5 | SE | 0.5 | 89.3 | 0 | 69 | 0 | 0.425 | 11.54 | 0 | 0 | 0.15962 | ND |  | 0 | 0.16004 | 14 | #DIV/0! | 87.4 | 0 | 0 | 428 | 0 | 1.0333 | 1.6 | E | 20:36 | 3.3 | E | 20:22
560 | 2021-11-04 | 20:10 | 14.6 | 12.9 | 0 | 13.9 | -0.001 | 0.6 | ENE | 0.7 | E | 20:01 | 1.3 | E | 20:08 | 0.8 | E | 0.3 | 92.2 | 0 | 71 | 0 | 0.425 | 11.55 | -0.6 | 0 | 0.15962 | ND
561 | 2021-11-04 | 20:20 | 14.5 | 12.9 | 0 | 13.9 | -0.001 | 0.8 | ENE | 0.8 | ENE | 20:20 | 2 | ENE | 20:15 | 1.2 | ENE | 0.5 | 87.8 | 1 | 82 | 0 | 0.426 | 11.55 | -0.6 | 0 | 0.16004 | ND
562 | 2021-11-04 | 20:30 | 14.3 | 12.9 | 0 | 14.5 | 0 | 1.5 | ENE | 1.5 | ENE | 20:30 | 3.3 | E | 20:22 | 1.9 | E | 0.8 | 82.5 | 0 | 77 | 0 | 0.426 | 11.56 | 0 | 0 | 0.16004 | ND
563 | 2021-11-04 | 20:40 | 14.2 | 12.9 | 0 | 13.9 | -0.001 | 1.1 | E | 1.6 | E | 20:36 | 2.7 | ENE | 20:34 | 0.3 | NNE | 0.5 | 85.5 | 0 | 59 | 0 | 0.427 | 11.57 | -0.6 | 0 | 0.16046 | ND
564 | 2021-11-04 | 20:50 | 14.1 | 12.9 | 0 | 13.6 | -0.001 | 1.5 | ENE | 1.5 | ENE | 20:50 | 2.5 | E | 20:45 | 1.1 | ENE | 0.4 | 87.1 | 0 | 70 | 0 | 0.427 | 11.57 | -0.6 | 0 | 0.16046 | ND
565 | 2021-11-04 | 21:00 | 13.8 | 12.9 | 0 | 13.3 | -0.001 | 1.8 | E | 1.8 | E | 20:59 | 3.3 | E | 20:56 | 1.7 | E | 0.5 | 88.6 | 0 | 91 | 0 | 0.427 | 11.58 | -0.6 | 0 | 0.16046 | ND |  | 0 | 0.16095 | 13.35 | #DIV/0! | 86.05 | 0 | 0 | 528 | 0 | 2.2 | 2.5 | E | 21:35 | 3.6 | E | 21:03
566 | 2021-11-04 | 21:10 | 13.6 | 12.9 | 0 | 13.6 | 0 | 2.4 | E | 2.4 | E | 21:10 | 3.6 | E | 21:03 | 1.9 | E | 0.5 | 85 | 0 | 81 | 0 | 0.428 | 11.58 | 0 | 0 | 0.16088 | ND
567 | 2021-11-04 | 21:20 | 13.5 | 12.9 | 0 | 13.9 | 0 | 2 | E | 2.4 | E | 21:11 | 3.2 | E | 21:13 | 1.7 | NE | 0.5 | 81.6 | 0 | 80 | 0 | 0.428 | 11.6 | 0 | 0 | 0.16088 | ND
568 | 2021-11-04 | 21:30 | 13.4 | 12.9 | 0 | 13.2 | -0.001 | 2.4 | E | 2.4 | E | 21:30 | 3.4 | E | 21:26 | 1.5 | NE | 0.5 | 86.4 | 0 | 87 | 0 | 0.428 | 11.6 | -0.6 | 0 | 0.16088 | ND
569 | 2021-11-04 | 21:40 | 13.3 | 12.9 | 0 | 13 | -0.001 | 2.4 | E | 2.5 | E | 21:35 | 3.2 | E | 21:35 | 1.8 | E | 0.4 | 87.9 | 1 | 92 | 0 | 0.429 | 11.57 | -0.6 | 0 | 0.1613 | ND
570 | 2021-11-04 | 21:50 | 13.1 | 12.9 | 0 | 13.1 | 0 | 2.2 | E | 2.4 | E | 21:42 | 3.5 | E | 21:41 | 2.4 | E | 0.5 | 86.8 | 0 | 97 | 0 | 0.429 | 11.61 | 0 | 0 | 0.1613 | ND
571 | 2021-11-04 | 22:00 | 13 | 12.9 | 0 | 12.8 | -0.001 | 1.2 | ENE | 2.2 | E | 21:50 | 2.5 | E | 21:50 | 0.9 | ENE | 0.5 | 88.4 | 0 | 82 | 0 | 0.429 | 11.59 | -0.6 | 0 | 0.1613 | ND |  | 0 | 0.16144 | 13 | #DIV/0! | 85.0667 | 0 | 0 | 537 | 0 | 1.4833 | 2.2 | E | 21:50 | 3.8 | E | 22:13
572 | 2021-11-04 | 22:10 | 12.8 | 12.9 | 0 | 13.1 | 0 | 1.3 | ENE | 1.3 | ENE | 22:10 | 2.7 | ENE | 22:10 | 2.1 | ENE | 0.5 | 85.3 | 1 | 88 | 0 | 0.429 | 11.61 | 0 | 0 | 0.1613 | ND
573 | 2021-11-04 | 22:20 | 12.7 | 12.9 | 0 | 13.4 | 0 | 1.7 | ENE | 1.7 | ENE | 22:19 | 3.8 | E | 22:13 | 0.7 | E | 0.6 | 81.6 | 0 | 84 | 0 | 0.429 | 11.62 | 0 | 0 | 0.1613 | ND
574 | 2021-11-04 | 22:30 | 12.6 | 12.9 | 0 | 13.4 | -0.001 | 1.4 | ENE | 1.7 | ENE | 22:21 | 2.6 | ENE | 22:24 | 0.6 | ESE | 0.4 | 81.5 | 1 | 94 | 0 | 0.429 | 11.62 | -0.6 | 0 | 0.1613 | ND
575 | 2021-11-04 | 22:40 | 12.5 | 12.9 | 0 | 12.7 | -0.001 | 1.5 | E | 1.5 | E | 22:40 | 2.5 | E | 22:34 | 2 | E | 0.4 | 86.4 | 0 | 91 | 0 | 0.43 | 11.62 | -0.6 | 0 | 0.16172 | ND
576 | 2021-11-04 | 22:50 | 12.4 | 12.9 | 0 | 12.6 | -0.001 | 1.8 | E | 1.9 | E | 22:46 | 2.6 | ENE | 22:46 | 1.6 | E | 0.4 | 87.2 | 0 | 98 | 0 | 0.43 | 11.64 | -0.6 | 0 | 0.16172 | ND
577 | 2021-11-04 | 23:00 | 12.4 | 12.9 | 0 | 13.7 | 0 | 1.8 | ENE | 1.8 | E | 22:50 | 3.7 | E | 22:53 | 1.5 | NE | 0.7 | 78.5 | 0 | 98 | 0 | 0.43 | 11.64 | 0 | 0 | 0.16172 | ND |  | 0 | 0.16172 | 12.9167 | #DIV/0! | 81.9667 | 0 | 0 | 545 | 0 | 2.2167 | 3 | E | 23:40 | 4.5 | E | 23:41
578 | 2021-11-04 | 23:10 | 12.3 | 12.9 | 0 | 13.7 | 0 | 2.1 | ENE | 2.3 | ENE | 23:05 | 4 | E | 23:03 | 1.2 | ENE | 0.7 | 77.4 | 0 | 94 | 0 | 0.43 | 11.64 | 0 | 0 | 0.16172 | ND
579 | 2021-11-04 | 23:20 | 12.3 | 12.9 | 0 | 12.8 | -0.001 | 1.8 | ENE | 2.1 | ENE | 23:10 | 3.5 | E | 23:14 | 1.9 | NE | 0.6 | 82.1 | 0 | 77 | 0 | 0.43 | 11.66 | -0.6 | 0 | 0.16172 | ND
580 | 2021-11-04 | 23:30 | 12.2 | 12.8 | 0 | 12.4 | -0.001 | 2.3 | ENE | 2.3 | ENE | 23:30 | 3.8 | ENE | 23:29 | 2.2 | E | 0.6 | 85.1 | 0 | 92 | 0 | 0.43 | 11.66 | -0.6 | 0 | 0.16172 | ND
581 | 2021-11-04 | 23:40 | 12.2 | 12.9 | 0 | 12.3 | 0 | 3 | E | 3 | E | 23:40 | 4.4 | E | 23:39 | 4 | E | 0.7 | 85 | 0 | 82 | 0 | 0.43 | 11.66 | 0 | 0 | 0.16172 | ND
582 | 2021-11-04 | 23:50 | 12.1 | 12.9 | 0 | 12.6 | 0 | 2.3 | ENE | 3 | E | 23:40 | 4.5 | E | 23:41 | 1.8 | NE | 0.7 | 83.7 | 0 | 102 | 0 | 0.43 | 11.67 | 0 | 0 | 0.16172 | ND
583 | 2021-11-05 | 0:00 | 12 | 12.8 | 0 | 12.5 | 0 | 3.4 | ENE | 3.4 | ENE | 0:00 | 6.2 | E | 23:59 | 3.4 | ENE | 1 | 83.8 | 1 | 90 | 0 | 0.43 | 11.68 | 0 | 0 | 0.16172 | ND |  | 0 | 0.16172 | 12.3667 | #DIV/0! | 83.3833 | 0 | 0 | 534 | 0 | 2.9 | 3.7 | E | 0:03 | 6.2 | E | 23:59
584 | 2021-11-05 | 0:10 | 12 | 12.8 | 0 | 12 | -0.001 | 3.1 | E | 3.7 | E | 0:03 | 5.4 | E | 0:03 | 2.4 | E | 0.8 | 86.3 | 1 | 87 | 0 | 0.43 | 11.68 | -0.6 | 0 | 0.16172 | ND
585 | 2021-11-05 | 0:20 | 12 | 12.8 | 0 | 12.2 | 0 | 2.8 | E | 3.1 | E | 0:10 | 4.3 | E | 0:17 | 2.4 | ENE | 0.6 | 84.5 | 0 | 82 | 0 | 0.43 | 11.69 | 0 | 0 | 0.16172 | ND
586 | 2021-11-05 | 0:30 | 11.9 | 12.8 | 0 | 12.6 | 0 | 2.6 | ENE | 2.8 | E | 0:22 | 5.5 | E | 0:26 | 3.7 | E | 0.8 | 81.8 | 1 | 96 | 0 | 0.43 | 11.69 | 0 | 0 | 0.16172 | ND
587 | 2021-11-05 | 0:40 | 11.9 | 12.8 | 0 | 12.3 | -0.001 | 2.8 | E | 2.8 | E | 0:39 | 4.7 | E | 0:36 | 1.2 | E | 0.8 | 83 | 0 | 102 | 0 | 0.43 | 11.69 | -0.6 | 0 | 0.16172 | ND
588 | 2021-11-05 | 0:50 | 11.9 | 12.8 | 0 | 12.6 | 0 | 2.7 | E | 2.8 | E | 0:42 | 4.7 | E | 0:46 | 2.8 | ESE | 0.7 | 80.9 | 0 | 77 | 0 | 0.43 | 11.69 | 0 | 0 | 0.16172 | ND
589 | 2021-11-05 | 1:00 | 11.8 | 12.8 | 0 | 12 | -0.001 | 1.3 | ENE | 2.7 | E | 0:50 | 3.7 | ENE | 0:51 | 0.8 | ENE | 0.7 | 83.7 | 0 | 86 | 0 | 0.43 | 11.71 | -0.6 | 0 | 0.16172 | ND |  | 0 | 0.16172 | 12.2833 | #DIV/0! | 81.2667 | 0 | 0 | 513 | 0 | 2.15 | 2.8 | ENE | 1:29 | 5.1 | ENE | 1:22
590 | 2021-11-05 | 1:10 | 11.7 | 12.8 | 0 | 12.1 | -0.001 | 1.8 | ENE | 1.8 | ENE | 1:10 | 4.3 | ENE | 1:09 | 2.9 | NNE | 0.8 | 83.3 | 0 | 73 | 0 | 0.43 | 11.71 | -0.6 | 0 | 0.16172 | ND
591 | 2021-11-05 | 1:20 | 11.7 | 12.8 | 0 | 12.3 | 0 | 2.2 | ENE | 2.4 | ENE | 1:16 | 4.5 | E | 1:13 | 1.4 | ENE | 0.7 | 81.2 | 0 | 86 | 0 | 0.43 | 11.71 | 0 | 0 | 0.16172 | ND
592 | 2021-11-05 | 1:30 | 11.7 | 12.8 | 0 | 12.5 | 0 | 2.8 | ENE | 2.8 | ENE | 1:29 | 5.1 | ENE | 1:22 | 3.7 | E | 0.8 | 79.9 | 0 | 99 | 0 | 0.43 | 11.72 | 0 | 0 | 0.16172 | ND
593 | 2021-11-05 | 1:40 | 11.6 | 12.8 | 0 | 12.5 | 0 | 2.6 | ENE | 2.8 | ENE | 1:32 | 5.1 | E | 1:36 | 2.8 | NE | 0.8 | 79 | 0 | 92 | 0 | 0.43 | 11.74 | 0 | 0 | 0.16172 | ND
594 | 2021-11-05 | 1:50 | 11.6 | 12.8 | 0 | 12.3 | -0.001 | 2.2 | ENE | 2.6 | ENE | 1:40 | 4.5 | ENE | 1:46 | 2.1 | ENE | 0.8 | 80.5 | 1 | 77 | 0 | 0.43 | 11.74 | -0.6 | 0 | 0.16172 | ND
595 | 2021-11-05 | 2:00 | 11.6 | 12.8 | 0 | 12.2 | -0.001 | 1.7 | ENE | 2.2 | ENE | 1:50 | 3.4 | ENE | 1:57 | 2.1 | E | 0.6 | 81.3 | 0 | 80 | 0 | 0.43 | 11.75 | -0.6 | 0 | 0.16172 | ND |  | 0 | 0.16137 | 12.1833 | #DIV/0! | 81.0667 | 0 | 0 | 463 | 0 | 1.7333 | 2.2 | ENE | 1:50 | 4.6 | E | 2:19
596 | 2021-11-05 | 2:10 | 11.5 | 12.8 | 0 | 11.9 | -0.001 | 1.6 | ENE | 2 | ENE | 2:05 | 3.7 | ENE | 2:01 | 0.5 | ESE | 0.7 | 82.2 | 0 | 75 | 0 | 0.429 | 11.76 | -0.6 | 0 | 0.1613 | ND
597 | 2021-11-05 | 2:20 | 11.5 | 12.8 | 0 | 12.1 | -0.001 | 1.6 | E | 1.6 | ENE | 2:10 | 4.6 | E | 2:19 | 3.5 | E | 0.8 | 81.9 | 0 | 69 | 0 | 0.429 | 11.77 | -0.6 | 0 | 0.1613 | ND
598 | 2021-11-05 | 2:30 | 11.4 | 12.8 | 0 | 12.3 | 0 | 2 | ENE | 2 | ENE | 2:29 | 4.3 | ENE | 2:29 | 2.5 | E | 0.8 | 80.2 | 0 | 90 | 0 | 0.429 | 11.78 | 0 | 0 | 0.1613 | ND
599 | 2021-11-05 | 2:40 | 11.4 | 12.8 | 0 | 12.1 | -0.001 | 1.5 | ENE | 2 | ENE | 2:30 | 3.8 | E | 2:30 | 1.9 | NNE | 0.8 | 81.7 | 0 | 62 | 0 | 0.429 | 11.79 | -0.6 | 0 | 0.1613 | ND
600 | 2021-11-05 | 2:50 | 11.3 | 12.8 | 0 | 12.5 | 0 | 2 | E | 2 | E | 2:50 | 3.7 | E | 2:46 | 2 | ENE | 0.6 | 79.1 | 0 | 87 | 0 | 0.429 | 11.79 | 0 | 0 | 0.1613 | ND
601 | 2021-11-05 | 3:00 | 11.4 | 12.8 | 0 | 12.6 | 0 | 1.2 | ENE | 2.1 | E | 2:52 | 3.3 | E | 2:55 | 1.3 | ENE | 0.8 | 77.9 | 0 | 82 | 0 | 0.429 | 11.79 | 0 | 0 | 0.1613 | ND |  | 0 | 0.1613 | 12.4167 | #DIV/0! | 78.8 | 0 | 0 | 475 | 0 | 1.0667 | 2.1 | E | 2:52 | 3.3 | E | 2:55
602 | 2021-11-05 | 3:10 | 11.4 | 12.8 | 0 | 12.9 | 0 | 1.1 | ENE | 1.2 | ENE | 3:00 | 2.6 | ENE | 3:09 | 0.8 | ENE | 0.5 | 76.6 | 0 | 76 | 0 | 0.429 | 11.8 | 0 | 0 | 0.1613 | ND
603 | 2021-11-05 | 3:20 | 11.3 | 12.8 | 0 | 12.9 | 0 | 1.2 | E | 1.2 | E | 3:20 | 2.9 | ENE | 3:15 | 2.7 | E | 0.7 | 76.4 | 0 | 78 | 0 | 0.429 | 11.8 | 0 | 0 | 0.1613 | ND
604 | 2021-11-05 | 3:30 | 11.3 | 12.8 | 0 | 12.5 | 0 | 1.4 | E | 1.6 | E | 3:27 | 3 | E | 3:27 | 0.8 | ENE | 0.5 | 78.3 | 1 | 86 | 0 | 0.429 | 11.81 | 0 | 0 | 0.1613 | ND
605 | 2021-11-05 | 3:40 | 11.2 | 12.8 | 0 | 12.3 | -0.001 | 1.1 | E | 1.3 | E | 3:30 | 3.1 | E | 3:38 | 1.2 | ENE | 0.5 | 79.1 | 0 | 96 | 0 | 0.429 | 11.81 | -0.6 | 0 | 0.1613 | ND
606 | 2021-11-05 | 3:50 | 11.2 | 12.8 | 0 | 11.3 | -0.001 | 0.4 | ENE | 1.1 | E | 3:40 | 2.1 | E | 3:40 | 0 | E | 0.5 | 84.5 | 0 | 57 | 0 | 0.429 | 11.83 | -0.6 | 0 | 0.1613 | ND
607 | 2021-11-05 | 4:00 | 11 | 12.7 | 0 | 11.6 | -0.001 | 0.6 | E | 0.6 | E | 4:00 | 3.2 | E | 4:00 | 1.7 | E | 0.7 | 83.6 | 1 | 80 | 0 | 0.429 | 11.83 | -0.6 | 0 | 0.1613 | ND |  | 0 | 0.1613 | 12 | #DIV/0! | 80.6 | 0 | 0 | 581 | 0 | 1.0667 | 1.4 | E | 4:08 | 3.2 | E | 4:00
608 | 2021-11-05 | 4:10 | 10.8 | 12.7 | 0 | 11.8 | 0 | 1.2 | E | 1.4 | E | 4:08 | 3 | ENE | 4:02 | 0.9 | E | 0.6 | 80.9 | 1 | 100 | 0 | 0.429 | 11.83 | 0 | 0 | 0.1613 | ND
609 | 2021-11-05 | 4:20 | 10.7 | 12.7 | 0 | 12 | 0 | 1.2 | E | 1.2 | E | 4:10 | 2.2 | E | 4:20 | 1.3 | NE | 0.4 | 80.1 | 0 | 100 | 0 | 0.429 | 11.85 | 0 | 0 | 0.1613 | ND
610 | 2021-11-05 | 4:30 | 10.8 | 12.7 | 0 | 12.2 | 0 | 1.2 | E | 1.2 | E | 4:26 | 2.5 | E | 4:26 | 1.9 | ESE | 0.4 | 79.9 | 1 | 95 | 0 | 0.429 | 11.86 | 0 | 0 | 0.1613 | ND
611 | 2021-11-05 | 4:40 | 10.7 | 12.7 | 0 | 12.3 | 0 | 1.1 | E | 1.3 | E | 4:33 | 2.5 | E | 4:31 | 0.5 | SE | 0.4 | 79.2 | 1 | 111 | 0 | 0.429 | 11.86 | 0 | 0 | 0.1613 | ND
612 | 2021-11-05 | 4:50 | 10.6 | 12.7 | 0 | 12.1 | -0.001 | 1.1 | E | 1.1 | E | 4:40 | 2.5 | ENE | 4:47 | 1 | ENE | 0.4 | 79.9 | 0 | 95 | 0 | 0.429 | 11.86 | -0.6 | 0 | 0.1613 | ND
613 | 2021-11-05 | 5:00 | 10.6 | 12.7 | 0 | 11.6 | -0.001 | 0.9 | ENE | 1.2 | E | 4:52 | 2.2 | ENE | 4:50 | 1.3 | ENE | 0.4 | 82.9 | 0 | 96 | 0 | 0.429 | 11.88 | -0.6 | 0 | 0.1613 | ND |  | 0 | 0.1613 | 12.05 | #DIV/0! | 81.2 | 0 | 0 | 568 | 0 | 1.0667 | 1.8 | E | 5:16 | 3.8 | E | 5:04
614 | 2021-11-05 | 5:10 | 10.6 | 12.8 | 0 | 12.4 | 0 | 1.6 | E | 1.6 | E | 5:10 | 3.8 | E | 5:04 | 1.9 | E | 0.8 | 79.3 | 0 | 92 | 0 | 0.429 | 11.87 | 0 | 0 | 0.1613 | ND
615 | 2021-11-05 | 5:20 | 10.7 | 12.7 | 0 | 12.4 | 0 | 1.7 | E | 1.8 | E | 5:16 | 3.4 | ENE | 5:16 | 1.9 | ENE | 0.6 | 79.3 | 0 | 80 | 0 | 0.429 | 11.88 | 0 | 0 | 0.1613 | ND
616 | 2021-11-05 | 5:30 | 10.8 | 12.7 | 0 | 12.1 | -0.001 | 0.9 | ENE | 1.8 | E | 5:23 | 3.3 | E | 5:22 | 0.3 | NNE | 0.7 | 80.7 | 0 | 87 | 0 | 0.429 | 11.91 | -0.6 | 0 | 0.1613 | ND
617 | 2021-11-05 | 5:40 | 10.7 | 12.7 | 0 | 11.6 | -0.002 | 0.2 | NE | 0.9 | ENE | 5:30 | 0.8 | NNE | 5:31 | 0.6 | NE | 0.2 | 83.6 | 0 | 97 | 0 | 0.429 | 11.89 | -1.2 | 0 | 0.1613 | ND
618 | 2021-11-05 | 5:50 | 10.6 | 12.7 | 0 | 12.2 | 0 | 1.1 | ENE | 1.1 | ENE | 5:50 | 2.8 | ESE | 5:44 | 1.9 | ENE | 0.6 | 81.4 | 0 | 116 | 0 | 0.429 | 11.9 | 0 | 0 | 0.1613 | ND
619 | 2021-11-05 | 6:00 | 10.6 | 12.7 | 0 | 12 | 0 | 1.1 | E | 1.4 | E | 5:53 | 2.7 | ENE | 5:51 | 0.3 | E | 0.5 | 81.7 | 0 | 102 | 0 | 0.429 | 11.91 | 0 | 0 | 0.1613 | ND |  | 0 | 0.16102 | 10.9 | #DIV/0! | 88.2333 | 0.019 | 0 | 52103 | 14.1667 | 1.15 | 1.9 | E | 6:44 | 3 | E | 6:37
620 | 2021-11-05 | 6:10 | 10.6 | 12.7 | 0 | 9.9 | -0.002 | 0.3 | NNE | 1.1 | E | 6:00 | 1 | WNW | 6:10 | 0.9 | WNW | 0.3 | 89.4 | 1 | 286 | 0 | 0.429 | 11.91 | -1.2 | 0 | 0.1613 | ND
621 | 2021-11-05 | 6:20 | 10.3 | 12.7 | 0 | 10.1 | -0.001 | 0.8 | SW | 0.8 | WSW | 6:19 | 1.3 | W | 6:13 | 0.6 | SSE | 0.2 | 92.7 | 5 | 2086 | 3 | 0.428 | 11.93 | -0.6 | 0 | 0.16088 | ND
622 | 2021-11-05 | 6:30 | 10.1 | 12.7 | 0 | 10.4 | 0.003 | 1.3 | ESE | 1.3 | ESE | 6:30 | 1.9 | ESE | 6:24 | 1.6 | ESE | 0.3 | 91.8 | 17 | 6877 | 11 | 0.428 | 11.94 | 1.8 | 0 | 0.16088 | ND
623 | 2021-11-05 | 6:40 | 10.1 | 12.7 | 0 | 11.2 | 0.006 | 1.7 | ESE | 1.7 | ESE | 6:40 | 3 | E | 6:37 | 1.9 | ESE | 0.4 | 88.4 | 35 | 15542 | 26 | 0.428 | 11.96 | 3.6 | 0 | 0.16088 | ND
624 | 2021-11-05 | 6:50 | 10 | 12.8 | 0 | 11.8 | 0.01 | 1.7 | E | 1.9 | E | 6:44 | 2.8 | E | 6:45 | 1.2 | E | 0.4 | 85.4 | 56 | 27210 | 45 | 0.428 | 11.96 | 6 | 0 | 0.16088 | ND
625 | 2021-11-05 | 7:00 | 10.1 | 12.9 | 0 | 12.2 | 0.015 | 1.6 | E | 1.7 | E | 6:51 | 2.8 | E | 6:50 | 1.7 | E | 0.4 | 83.4 | 84 | 42087 | 70 | 0.428 | 11.95 | 9 | 0 | 0.16088 | ND |  | 0 | 0.16088 | 13.0167 | #DIV/0! | 80.7833 | 0.34 | 0 | 759319 | 211 | 1.3833 | 2.1 | E | 7:20 | 3.6 | E | 7:17
626 | 2021-11-05 | 7:10 | 10.3 | 12.9 | 0 | 12.5 | 0.02 | 1.7 | E | 1.7 | E | 7:04 | 3 | E | 7:07 | 2.4 | E | 0.5 | 82.3 | 108 | 57472 | 96 | 0.428 | 11.98 | 12 | 0 | 0.16088 | ND
627 | 2021-11-05 | 7:20 | 10.6 | 13.3 | 0 | 12.7 | 0.042 | 2.1 | E | 2.1 | E | 7:20 | 3.6 | E | 7:17 | 1.4 | ENE | 0.6 | 81.1 | 212 | 101221 | 169 | 0.428 | 12 | 25.2 | 0 | 0.16088 | ND
628 | 2021-11-05 | 7:30 | 10.9 | 13.6 | 0 | 13.1 | 0.069 | 1.8 | E | 2.1 | E | 7:23 | 3.1 | E | 7:23 | 1.7 | E | 0.5 | 79.7 | 281 | 147393 | 246 | 0.428 | 11.99 | 41.4 | 0 | 0.16088 | ND
629 | 2021-11-05 | 7:40 | 11.5 | 13.7 | 0 | 13.5 | 0.088 | 0.9 | E | 1.8 | E | 7:30 | 1.9 | E | 7:31 | 0.5 | E | 0.4 | 78.7 | 348 | 185449 | 309 | 0.428 | 11.98 | 52.8 | 0 | 0.16088 | ND
630 | 2021-11-05 | 7:50 | 12.3 | 13.8 | 0 | 14.1 | 0.106 | 0.2 | N | 0.9 | E | 7:40 | 1.2 | ESE | 7:42 | 0.3 | NW | 0.3 | 79.5 | 411 | 225697 | 376 | 0.428 | 11.99 | 63.6 | 0 | 0.16088 | ND
631 | 2021-11-05 | 8:00 | 13.2 | 13.9 | 0 | 13.4 | 0.124 | 0.5 | W | 0.5 | W | 8:00 | 0.9 | WSW | 7:58 | 0.6 | WSW | 0.1 | 84 | 477 | 268799 | 448 | 0.428 | 11.99 | 74.4 | 0 | 0.16088 | ND |  | 0 | 0.16088 | 14.9 | #DIV/0! | 78.4167 | 0.995 | 0.16667 | 2199278 | 610.8333 | 0.46667 | 0.7 | NNE | 8:50 | 2.1 | NNE | 8:48
632 | 2021-11-05 | 8:10 | 14.1 | 13.9 | 0 | 13.6 | 0.141 | 0.6 | WSW | 0.6 | WSW | 8:08 | 1 | WSW | 8:03 | 0.5 | SW | 0.1 | 82.1 | 544 | 305642 | 509 | 0.428 | 11.99 | 84.6 | 0 | 0.16088 | ND
633 | 2021-11-05 | 8:20 | 15.2 | 14 | 0 | 14.4 | 0.16 | 0.5 | S | 0.6 | WSW | 8:10 | 1.1 | S | 8:15 | 0 | SSE | 0.2 | 83.3 | 611 | 345117 | 575 | 0.428 | 12 | 96 | 0 | 0.16088 | ND
634 | 2021-11-05 | 8:30 | 16.3 | 14.4 | 0 | 14.9 | 0.177 | 0.4 | S | 0.5 | S | 8:20 | 1 | S | 8:26 | 0.3 | S | 0.2 | 78.6 | 679 | 388926 | 648 | 0.428 | 12 | 106.2 | 0 | 0.16088 | ND
635 | 2021-11-05 | 8:40 | 17.3 | 14.4 | 0 | 16 | 0.191 | 0.1 | NW | 0.4 | S | 8:30 | 1 | WNW | 8:32 | 0 | NNW | 0.2 | 73.5 | 742 | 426009 | 710 | 0.428 | 11.99 | 114.6 | 0 | 0.16088 | ND
636 | 2021-11-05 | 8:50 | 18.5 | 14.4 | 0 | 17.1 | 0.202 | 0.7 | NNE | 0.7 | NNE | 8:50 | 2.1 | NNE | 8:48 | 0.4 | NE | 0.5 | 69 | 809 | 464785 | 775 | 0.428 | 11.99 | 121.2 | 10 | 0.16088 | ND
637 | 2021-11-05 | 9:00 | 19.5 | 14.3 | 0 | 17.5 | 0.21 | 1.1 | NNE | 1.1 | NNE | 9:00 | 2.6 | NNE | 8:57 | 1.1 | NE | 0.5 | 63.5 | 856 | 500137 | 834 | 0.428 | 12 | 126 | 10 | 0.16088 | ND |  | 0 | 0.16081 | 18.0167 | #DIV/0! | 59.7833 | 1.509 | 1 | 3436657 | 954.6667 | 1.7167 | 2.7 | NNE | 9:23 | 5.2 | NNE | 9:16
638 | 2021-11-05 | 9:10 | 20.5 | 14.3 | 0 | 18.2 | 0.234 | 0.8 | NE | 1.2 | NNE | 9:02 | 2.5 | NNE | 9:06 | 0.9 | NNE | 0.4 | 62.9 | 916 | 509343 | 849 | 0.428 | 11.98 | 140.4 | 10 | 0.16088 | ND
639 | 2021-11-05 | 9:20 | 21.5 | 14.3 | 0 | 17.9 | 0.245 | 2.4 | NNE | 2.4 | NNE | 9:20 | 5.2 | NNE | 9:16 | 3.9 | NNE | 0.8 | 61.7 | 965 | 565663 | 943 | 0.428 | 11.98 | 147 | 10 | 0.16088 | ND
640 | 2021-11-05 | 9:30 | 22.2 | 14.3 | 0 | 18.1 | 0.258 | 1.9 | NE | 2.7 | NNE | 9:23 | 5.2 | N | 9:20 | 1.5 | NE | 1 | 58 | 931 | 590558 | 984 | 0.428 | 11.98 | 154.8 | 10 | 0.16088 | ND
641 | 2021-11-05 | 9:40 | 22.8 | 14.3 | 0 | 18.1 | 0.275 | 2 | NE | 2 | NE | 9:39 | 4.8 | N | 9:38 | 0.6 | NNW | 0.8 | 57.7 | 1057 | 619165 | 1032 | 0.428 | 11.98 | 165 | 10 | 0.16088 | ND
642 | 2021-11-05 | 9:50 | 23.3 | 14.2 | 0 | 18.3 | 0.287 | 2.1 | NNE | 2.2 | NNE | 9:48 | 4.5 | NNE | 9:48 | 1.6 | ESE | 1 | 54.9 | 1107 | 651791 | 1086 | 0.427 | 11.98 | 172.2 | 10 | 0.16046 | ND
643 | 2021-11-05 | 10:00 | 23.7 | 14.2 | 0 | 18.5 | 0.297 | 2 | NE | 2.2 | NE | 9:52 | 4.4 | ENE | 9:54 | 1.4 | NNW | 0.9 | 53.6 | 1140 | 672688 | 1121 | 0.427 | 11.96 | 178.2 | 10 | 0.16046 | ND |  | 0 | 0.16039 | 18.9833 | #DIV/0! | 51.1333 | 1.92 | 1 | 4356675 | 1210.1667 | 2.0167 | 2.8 | NNE | 10:40 | 5.2 | NE | 10:39
644 | 2021-11-05 | 10:10 | 24.1 | 14.2 | 0 | 19 | 0.308 | 1.7 | NE | 2 | NE | 10:02 | 3.6 | NNE | 10:01 | 1.7 | NNE | 0.7 | 51 | 1179 | 696625 | 1161 | 0.427 | 11.96 | 184.8 | 10 | 0.16046 | ND
645 | 2021-11-05 | 10:20 | 24.5 | 14.2 | 0 | 19.1 | 0.316 | 1.7 | NE | 1.7 | NNE | 10:19 | 3.6 | NNE | 10:15 | 1.3 | ENE | 0.6 | 52.2 | 1205 | 717162 | 1195 | 0.427 | 11.97 | 189.6 | 10 | 0.16046 | ND
646 | 2021-11-05 | 10:30 | 24.9 | 14.2 | 0 | 18.9 | 0.324 | 2 | NE | 2 | NE | 10:30 | 4.8 | NNE | 10:24 | 3 | NNE | 1.1 | 49.5 | 1240 | 739481 | 1232 | 0.427 | 11.96 | 194.4 | 10 | 0.16046 | ND
647 | 2021-11-05 | 10:40 | 25.2 | 13.8 | 0 | 18.8 | 0.332 | 2.8 | NNE | 2.8 | NNE | 10:40 | 5.2 | NE | 10:39 | 2.4 | NNE | 0.8 | 50.6 | 1275 | 756971 | 1262 | 0.427 | 11.88 | 199.2 | 10 | 0.16046 | ND
648 | 2021-11-05 | 10:50 | 25.4 | 13.8 | 0 | 19.6 | 0.343 | 1.9 | NE | 2.8 | NNE | 10:43 | 4.5 | NNE | 10:42 | 0.8 | ENE | 0.9 | 49.9 | 1304 | 773748 | 1290 | 0.426 | 11.94 | 205.8 | 10 | 0.16004 | ND
649 | 2021-11-05 | 11:00 | 25.7 | 13.7 | 0 | 19.4 | 0.345 | 2.5 | NE | 2.5 | NE | 11:00 | 5.7 | NNE | 10:58 | 3.3 | NNE | 1.3 | 48.5 | 1309 | 786980 | 1312 | 0.426 | 11.93 | 207 | 10 | 0.16004 | ND |  | 0 | 0.15997 | 19.7833 | #DIV/0! | 47.8 | 2.111 | 1 | 4813370 | 1337.1667 | 2.3833 | 3.3 | NNE | 11:07 | 6.4 | N | 11:16
650 | 2021-11-05 | 11:10 | 25.8 | 13.8 | 0 | 19.3 | 0.349 | 2.9 | NNE | 3.3 | NNE | 11:07 | 5.7 | NE | 11:01 | 1.9 | NE | 0.7 | 50.3 | 1327 | 793234 | 1322 | 0.426 | 11.92 | 209.4 | 10 | 0.16004 | ND
651 | 2021-11-05 | 11:20 | 25.9 | 13.8 | 0 | 19.5 | 0.354 | 2.2 | NE | 2.9 | NNE | 11:10 | 6.4 | N | 11:16 | 1 | ENE | 1.2 | 46.8 | 1339 | 803772 | 1340 | 0.426 | 11.93 | 212.4 | 10 | 0.16004 | ND
652 | 2021-11-05 | 11:30 | 26.1 | 13.7 | 0 | 20 | 0.354 | 2.4 | NNE | 2.8 | NE | 11:25 | 5.3 | NNE | 11:24 | 1.9 | NNW | 0.9 | 47.5 | 1342 | 805080 | 1342 | 0.426 | 11.91 | 212.4 | 10 | 0.16004 | ND
653 | 2021-11-05 | 11:40 | 26.2 | 13.7 | 0 | 20.5 | 0.357 | 1.6 | NE | 2.5 | NNE | 11:31 | 4.2 | NNE | 11:31 | 0.9 | E | 0.9 | 46.1 | 1361 | 811659 | 1353 | 0.426 | 11.9 | 214.2 | 10 | 0.16004 | ND
654 | 2021-11-05 | 11:50 | 26.4 | 13.7 | 0 | 20 | 0.352 | 2.7 | NNE | 2.7 | NNE | 11:50 | 5.2 | N | 11:49 | 2.9 | NE | 0.9 | 47.6 | 1365 | 812645 | 1354 | 0.425 | 11.89 | 211.2 | 10 | 0.15962 | ND
655 | 2021-11-05 | 12:00 | 26.5 | 13.7 | 0 | 19.9 | 0.355 | 2.8 | NNE | 3 | NNE | 11:53 | 5.2 | NE | 11:52 | 2.3 | NNE | 0.8 | 47.3 | 1363 | 814962 | 1358 | 0.425 | 11.86 | 213 | 10 | 0.15962 | ND |  | 0 | 0.15948 | 20.2333 | #DIV/0! | 45.2833 | 2.084 | 1 | 4782085 | 1328.3333 | 2.9 | 3.4 | NNE | 12:40 | 5.9 | ENE | 12:24
656 | 2021-11-05 | 12:10 | 26.6 | 13.7 | 0 | 20.1 | 0.35 | 2.6 | NE | 2.8 | NNE | 12:00 | 5.3 | NNE | 12:09 | 1.1 | NNE | 0.9 | 46.8 | 1309 | 802680 | 1338 | 0.425 | 11.87 | 210 | 10 | 0.15962 | ND
657 | 2021-11-05 | 12:20 | 26.5 | 13.7 | 0 | 20.3 | 0.352 | 3 | NNE | 3 | NNE | 12:20 | 5.4 | ENE | 12:15 | 4.1 | NNE | 1 | 46 | 1351 | 807973 | 1347 | 0.425 | 11.86 | 211.2 | 10 | 0.15962 | ND
658 | 2021-11-05 | 12:30 | 26.4 | 13.7 | 0 | 20.4 | 0.35 | 2.6 | NE | 3.3 | NE | 12:24 | 5.9 | ENE | 12:24 | 2.4 | N | 1.2 | 42.8 | 1331 | 801745 | 1336 | 0.425 | 11.84 | 210 | 10 | 0.15962 | ND
659 | 2021-11-05 | 12:40 | 26.3 | 13.7 | 0 | 20.2 | 0.342 | 3.4 | NNE | 3.4 | NNE | 12:40 | 5.6 | N | 12:33 | 3.9 | NE | 0.8 | 44.9 | 1298 | 786479 | 1311 | 0.424 | 11.84 | 205.2 | 10 | 0.15921 | ND
660 | 2021-11-05 | 12:50 | 26.1 | 13.7 | 0 | 20.5 | 0.335 | 3 | NNE | 3.4 | NNE | 12:40 | 5.4 | N | 12:42 | 1.8 | NNE | 0.9 | 43.9 | 1271 | 768246 | 1280 | 0.424 | 11.82 | 201 | 10 | 0.15921 | ND
661 | 2021-11-05 | 13:00 | 26 | 13.7 | 0 | 20.5 | 0.325 | 2.9 | NE | 3.1 | NNE | 12:52 | 6.2 | N | 13:00 | 4 | NNE | 0.9 | 43.6 | 1212 | 749108 | 1249 | 0.424 | 11.81 | 195 | 10 | 0.15921 | ND |  | 0 | 0.159 | 20.4667 | #DIV/0! | 42.6667 | 1.754 | 1 | 4064371 | 1129 | 2.5833 | 3.1 | NNE | 12:52 | 7.3 | NE | 13:18
662 | 2021-11-05 | 13:10 | 25.9 | 13.7 | 0 | 20.6 | 0.314 | 2.8 | NE | 3.1 | NE | 13:02 | 6.6 | N | 13:01 | 2.5 | E | 1 | 42.3 | 1197 | 722899 | 1205 | 0.424 | 11.8 | 188.4 | 10 | 0.15921 | ND
663 | 2021-11-05 | 13:20 | 25.7 | 13.7 | 0 | 20.4 | 0.308 | 2.4 | NE | 2.8 | NE | 13:10 | 7.3 | NE | 13:18 | 3 | NE | 1.2 | 40.6 | 1167 | 713183 | 1189 | 0.424 | 11.79 | 184.8 | 10 | 0.15921 | ND
664 | 2021-11-05 | 13:30 | 25.7 | 13.7 | 0 | 20.5 | 0.283 | 2.8 | NNE | 3.1 | NNE | 13:28 | 5.8 | NNE | 13:27 | 2.6 | ENE | 0.9 | 41.9 | 1142 | 658874 | 1098 | 0.423 | 11.78 | 169.8 | 10 | 0.15879 | ND
665 | 2021-11-05 | 13:40 | 25.5 | 13.7 | 0 | 20.5 | 0.277 | 2.2 | NE | 2.8 | NNE | 13:31 | 5.7 | NE | 13:31 | 2.1 | ENE | 1 | 43.5 | 1019 | 641667 | 1069 | 0.423 | 11.77 | 166.2 | 10 | 0.15879 | ND
666 | 2021-11-05 | 13:50 | 25.3 | 13.7 | 0 | 20.3 | 0.247 | 2.4 | NE | 2.6 | NE | 13:47 | 6.7 | NNE | 13:46 | 1.9 | E | 1.2 | 44.1 | 1010 | 578640 | 964 | 0.423 | 11.76 | 148.2 | 10 | 0.15879 | ND
667 | 2021-11-05 | 14:00 | 25.1 | 13.7 | 0 | 20.4 | 0.255 | 2.2 | ENE | 2.4 | NE | 13:50 | 5 | E | 13:52 | 2 | ESE | 1 | 41.1 | 942 | 590343 | 984 | 0.423 | 11.75 | 153 | 10 | 0.15879 | ND |  | 0 | 0.15865 | 20.25 | #DIV/0! | 41.8667 | 1.09 | 0.5 | 2567329 | 713 | 1.7 | 2.4 | NE | 13:50 | 5 | E | 13:52
668 | 2021-11-05 | 14:10 | 25 | 13.7 | 0 | 20.9 | 0.235 | 1 | NE | 2.2 | ENE | 14:00 | 3 | NNE | 14:01 | 0.3 | ESE | 0.5 | 40.7 | 827 | 543586 | 906 | 0.423 | 11.73 | 141 | 10 | 0.15879 | ND
669 | 2021-11-05 | 14:20 | 24.9 | 13.7 | 0 | 20.6 | 0.205 | 1.4 | NE | 1.4 | NE | 14:20 | 3.1 | NE | 14:13 | 1 | NNE | 0.8 | 40.8 | 671 | 483098 | 805 | 0.423 | 11.73 | 123 | 10 | 0.15879 | ND
670 | 2021-11-05 | 14:30 | 24.8 | 13.7 | 0 | 19.9 | 0.128 | 1.9 | NE | 1.9 | NE | 14:29 | 4.5 | NE | 14:25 | 2 | NE | 0.8 | 43 | 423 | 316323 | 527 | 0.423 | 11.72 | 76.8 | 0 | 0.15879 | ND
671 | 2021-11-05 | 14:40 | 24.5 | 13.7 | 0 | 19.8 | 0.128 | 1.7 | NE | 2.1 | NE | 14:32 | 4.2 | NNE | 14:30 | 2.2 | N | 0.8 | 42.7 | 447 | 307476 | 512 | 0.422 | 11.72 | 76.8 | 0 | 0.15837 | ND
672 | 2021-11-05 | 14:50 | 24.2 | 13.7 | 0 | 19.9 | 0.139 | 2 | NNE | 2.2 | NNE | 14:48 | 3.8 | NNE | 14:44 | 2.4 | NE | 0.7 | 42.9 | 604 | 326503 | 544 | 0.422 | 11.72 | 83.4 | 0 | 0.15837 | ND
673 | 2021-11-05 | 15:00 | 24 | 13.7 | 0 | 19.5 | 0.118 | 1.9 | NE | 2 | NNE | 14:53 | 4.4 | NNE | 14:56 | 1.2 | NE | 0.7 | 45.2 | 354 | 281750 | 470 | 0.422 | 11.71 | 70.8 | 0 | 0.15837 | ND |  | 0 | 0.15837 | 19.4333 | #DIV/0! | 46.5 | 0.63 | 0 | 1485735 | 412.6667 | 1.45 | 2 | NNE | 14:53 | 4.4 | NNE | 14:56
674 | 2021-11-05 | 15:10 | 23.7 | 13.7 | 0 | 19.8 | 0.131 | 1.9 | NNE | 1.9 | NNE | 15:09 | 3.3 | N | 15:02 | 1.8 | NNE | 0.5 | 45.7 | 559 | 305697 | 509 | 0.422 | 11.68 | 78.6 | 0 | 0.15837 | ND
675 | 2021-11-05 | 15:20 | 23.5 | 13.8 | 0 | 19.5 | 0.113 | 1.9 | NE | 2 | NNE | 15:13 | 4.2 | NNE | 15:12 | 2.9 | ENE | 0.7 | 46.5 | 422 | 266674 | 444 | 0.422 | 11.7 | 67.8 | 0 | 0.15837 | ND
676 | 2021-11-05 | 15:30 | 23.3 | 13.8 | 0 | 19.4 | 0.104 | 0.9 | NE | 1.9 | NE | 15:20 | 2.8 | ESE | 15:20 | 2.5 | NNE | 0.6 | 45.2 | 400 | 242929 | 405 | 0.422 | 11.69 | 62.4 | 0 | 0.15837 | ND
677 | 2021-11-05 | 15:40 | 23.1 | 13.8 | 0 | 19.3 | 0.093 | 1.1 | NE | 1.2 | NE | 15:37 | 2.8 | NE | 15:30 | 1.3 | ENE | 0.6 | 48.1 | 340 | 219741 | 366 | 0.422 | 11.67 | 55.8 | 0 | 0.15837 | ND
678 | 2021-11-05 | 15:50 | 22.9 | 13.8 | 0 | 19.1 | 0.071 | 1 | NE | 1.2 | NE | 15:46 | 2.5 | NE | 15:42 | 0 | NNE | 0.5 | 48.3 | 229 | 168944 | 282 | 0.422 | 11.68 | 42.6 | 0 | 0.15837 | ND
679 | 2021-11-05 | 16:00 | 22.7 | 13.8 | 0 | 18.6 | 0.05 | 0.6 | NE | 1 | NE | 15:50 | 1.4 | ENE | 15:56 | 0.1 | E | 0.3 | 52 | 193 | 120370 | 201 | 0.422 | 11.66 | 30 | 0 | 0.15837 | ND |  | 0 | 0.15837 | 17.75 | #DIV/0! | 55.6 | 0.178 | 0 | 424374 | 117.8333 | 1 | 1.3 | ENE | 16:50 | 3 | ENE | 16:40
680 | 2021-11-05 | 16:10 | 22.4 | 13.8 | 0 | 18.3 | 0.045 | 0.9 | ENE | 0.9 | ENE | 16:10 | 2.4 | ENE | 16:04 | 0.6 | E | 0.5 | 53.1 | 153 | 106281 | 177 | 0.422 | 11.67 | 27 | 0 | 0.15837 | ND
681 | 2021-11-05 | 16:20 | 21.9 | 13.8 | 0 | 17.9 | 0.033 | 1.2 | ENE | 1.2 | E | 16:19 | 2.3 | E | 16:15 | 1 | E | 0.4 | 55.4 | 107 | 79559 | 133 | 0.422 | 11.67 | 19.8 | 0 | 0.15837 | ND
682 | 2021-11-05 | 16:30 | 21.4 | 13.3 | 0 | 17.5 | 0.02 | 1.1 | ENE | 1.2 | ENE | 16:20 | 2.2 | NE | 16:26 | 1.3 | ENE | 0.5 | 55.8 | 75 | 49475 | 82 | 0.422 | 11.64 | 12 | 0 | 0.15837 | ND
683 | 2021-11-05 | 16:40 | 20.9 | 13.2 | 0 | 17.2 | 0.019 | 0.9 | NE | 1.2 | ENE | 16:31 | 2 | ENE | 16:37 | 1.1 | ENE | 0.4 | 58.7 | 59 | 42896 | 71 | 0.422 | 11.65 | 11.4 | 0 | 0.15837 | ND
684 | 2021-11-05 | 16:50 | 20.3 | 13.1 | 0 | 17 | 0.011 | 1.3 | ENE | 1.3 | ENE | 16:50 | 3 | ENE | 16:40 | 2.2 | ENE | 0.5 | 58.6 | 25 | 25793 | 43 | 0.422 | 11.66 | 6.6 | 0 | 0.15837 | ND
685 | 2021-11-05 | 17:00 | 19.7 | 13 | 0 | 16.4 | 0.002 | 1.4 | E | 1.4 | E | 16:58 | 2.7 | E | 16:51 | 0.5 | ENE | 0.5 | 62.2 | 9 | 9559 | 16 | 0.422 | 11.67 | 1.2 | 0 | 0.15837 | ND |  | 0 | 0.15837 | 15.8333 | #DIV/0! | 62.05 | 0.002 | 0 | 14286 | 4 | 1.4167 | 2.1 | ENE | 17:39 | 3.9 | E | 17:33
686 | 2021-11-05 | 17:10 | 19.1 | 13 | 0 | 16.2 | 0 | 1.2 | ENE | 1.4 | E | 17:00 | 3.7 | E | 17:09 | 2.7 | E | 0.8 | 61.1 | 2 | 3503 | 6 | 0.422 | 11.66 | 0 | 0 | 0.15837 | ND
687 | 2021-11-05 | 17:20 | 18.5 | 13 | 0 | 15.8 | -0.001 | 1.7 | ENE | 1.9 | ENE | 17:17 | 3.2 | E | 17:10 | 1.9 | E | 0.6 | 62.4 | 1 | 918 | 2 | 0.422 | 11.67 | -0.6 | 0 | 0.15837 | ND
688 | 2021-11-05 | 17:30 | 17.9 | 13 | 0 | 15.8 | -0.001 | 1 | ENE | 1.7 | ENE | 17:20 | 2.9 | E | 17:30 | 2.9 | E | 0.6 | 61.1 | 0 | 140 | 0 | 0.422 | 11.67 | -0.6 | 0 | 0.15837 | ND
689 | 2021-11-05 | 17:40 | 17.4 | 13 | 0 | 15.7 | 0 | 2.1 | ENE | 2.1 | ENE | 17:39 | 3.9 | E | 17:33 | 1.7 | E | 0.6 | 61.5 | 0 | 78 | 0 | 0.422 | 11.66 | 0 | 0 | 0.15837 | ND
690 | 2021-11-05 | 17:50 | 16.9 | 13 | 0 | 15.1 | -0.002 | 1.1 | E | 2.1 | ENE | 17:40 | 2.5 | E | 17:42 | 0.3 | SE | 0.5 | 64 | 0 | 88 | 0 | 0.422 | 11.67 | -1.2 | 0 | 0.15837 | ND
691 | 2021-11-05 | 18:00 | 16.5 | 13 | 0 | 15.1 | -0.001 | 1.4 | E | 1.4 | E | 18:00 | 2.8 | E | 17:55 | 2.4 | ENE | 0.7 | 62.7 | 0 | 73 | 0 | 0.422 | 11.67 | -0.6 | 0 | 0.15837 | ND |  | 0 | 0.15837 | 14.4333 | #DIV/0! | 65.5 | 0 | 0 | 455 | 0 | 1.1833 | 1.7 | NE | 18:47 | 3 | E | 18:09
692 | 2021-11-05 | 18:10 | 16.2 | 13 | 0 | 14.9 | 0 | 1.4 | ENE | 1.6 | E | 18:03 | 3 | E | 18:09 | 1.8 | E | 0.6 | 63.6 | 0 | 87 | 0 | 0.422 | 11.66 | 0 | 0 | 0.15837 | ND
693 | 2021-11-05 | 18:20 | 15.8 | 13 | 0 | 14.5 | -0.001 | 1.2 | E | 1.4 | ENE | 18:10 | 2.4 | E | 18:16 | 1.5 | ESE | 0.4 | 65.2 | 0 | 77 | 0 | 0.422 | 11.66 | -0.6 | 0 | 0.15837 | ND
694 | 2021-11-05 | 18:30 | 15.4 | 12.9 | 0 | 14.3 | -0.001 | 0.9 | E | 1.3 | E | 18:23 | 2.1 | E | 18:21 | 0.2 | NE | 0.4 | 66 | 0 | 73 | 0 | 0.422 | 11.67 | -0.6 | 0 | 0.15837 | ND
695 | 2021-11-05 | 18:40 | 15.1 | 12.9 | 0 | 13.5 | -0.001 | 0.7 | N | 0.9 | E | 18:30 | 2.7 | N | 18:38 | 1.5 | NNE | 0.9 | 70.3 | 0 | 57 | 0 | 0.422 | 11.66 | -0.6 | 0 | 0.15837 | ND
696 | 2021-11-05 | 18:50 | 14.7 | 13 | 0 | 14.3 | 0 | 1.5 | NE | 1.7 | NE | 18:47 | 2.3 | E | 18:46 | 2.3 | ENE | 0.3 | 65.2 | 0 | 88 | 0 | 0.422 | 11.66 | 0 | 0 | 0.15837 | ND
697 | 2021-11-05 | 19:00 | 14.4 | 12.9 | 0 | 14.7 | 0.001 | 2.1 | E | 2.1 | E | 19:00 | 3.4 | E | 18:51 | 1.8 | E | 0.5 | 61.9 | 0 | 100 | 0 | 0.422 | 11.68 | 0.6 | 0 | 0.15837 | ND |  | 0 | 0.15817 | 14.3667 | #DIV/0! | 63.2333 | 0.001 | 0 | 577 | 0 | 1.9333 | 2.3 | E | 19:44 | 3.7 | E | 19:23
698 | 2021-11-05 | 19:10 | 14.3 | 12.9 | 0 | 14 | -0.001 | 1.5 | E | 2.1 | E | 19:00 | 2.4 | ENE | 19:01 | 1.8 | E | 0.3 | 65.3 | 0 | 99 | 0 | 0.421 | 11.69 | -0.6 | 0 | 0.15796 | ND
699 | 2021-11-05 | 19:20 | 14.1 | 13 | 0 | 14.1 | -0.001 | 1.8 | E | 1.9 | E | 19:19 | 2.6 | E | 19:18 | 1.8 | ENE | 0.4 | 64.7 | 1 | 99 | 0 | 0.422 | 11.7 | -0.6 | 0 | 0.15837 | ND
700 | 2021-11-05 | 19:30 | 14 | 12.9 | 0 | 14.4 | 0 | 2.1 | E | 2.1 | E | 19:30 | 3.7 | E | 19:23 | 1.7 | E | 0.6 | 62.3 | 0 | 84 | 0 | 0.421 | 11.71 | 0 | 0 | 0.15796 | ND
701 | 2021-11-05 | 19:40 | 13.9 | 12.9 | 0 | 14.4 | 0 | 2.1 | E | 2.1 | E | 19:39 | 3.7 | E | 19:36 | 2.1 | E | 0.6 | 63.1 | 0 | 99 | 0 | 0.422 | 11.7 | 0 | 0 | 0.15837 | ND
702 | 2021-11-05 | 19:50 | 13.9 | 12.9 | 0 | 14.6 | 0 | 2 | E | 2.3 | E | 19:44 | 3.5 | E | 19:41 | 1.5 | ENE | 0.6 | 62.1 | 0 | 96 | 0 | 0.421 | 11.72 | 0 | 0 | 0.15796 | ND
703 | 2021-11-05 | 20:00 | 13.9 | 12.9 | 0 | 14.5 | 0 | 2 | E | 2 | E | 19:50 | 3.3 | ENE | 19:59 | 1.8 | E | 0.5 | 62.7 | 0 | 81 | 0 | 0.421 | 11.71 | 0 | 0 | 0.15796 | ND |  | 0 | 0.15796 | 14.55 | #DIV/0! | 63.4833 | 0 | 0 | 499 | 0 | 2 | 2.5 | E | 20:16 | 4 | E | 20:13
704 | 2021-11-05 | 20:10 | 13.8 | 12.9 | 0 | 14.7 | 0 | 2.1 | E | 2.1 | E | 20:10 | 3.7 | E | 20:09 | 2.8 | E | 0.7 | 61.9 | 0 | 93 | 0 | 0.421 | 11.73 | 0 | 0 | 0.15796 | ND
705 | 2021-11-05 | 20:20 | 13.9 | 12.9 | 0 | 14.8 | 0 | 2.5 | E | 2.5 | E | 20:16 | 4 | E | 20:13 | 3.3 | E | 0.5 | 61.3 | 1 | 86 | 0 | 0.421 | 11.74 | 0 | 0 | 0.15796 | ND
706 | 2021-11-05 | 20:30 | 13.9 | 12.9 | 0 | 15 | -0.001 | 2.3 | E | 2.5 | E | 20:20 | 3.8 | E | 20:24 | 2.1 | E | 0.6 | 61 | 0 | 88 | 0 | 0.421 | 11.74 | -0.6 | 0 | 0.15796 | ND
707 | 2021-11-05 | 20:40 | 13.9 | 12.9 | 0 | 14 | -0.001 | 1.8 | E | 2.3 | E | 20:30 | 2.6 | E | 20:32 | 1.6 | E | 0.3 | 67.7 | 0 | 70 | 0 | 0.421 | 11.73 | -0.6 | 0 | 0.15796 | ND
708 | 2021-11-05 | 20:50 | 13.9 | 12.9 | 0 | 14.3 | -0.001 | 1.3 | E | 1.8 | E | 20:40 | 2.3 | E | 20:40 | 1.2 | E | 0.3 | 66.3 | 0 | 81 | 0 | 0.421 | 11.74 | -0.6 | 0 | 0.15796 | ND
709 | 2021-11-05 | 21:00 | 13.8 | 12.9 | 0 | 13.7 | -0.002 | 0.6 | E | 1.3 | E | 20:50 | 1.3 | E | 20:59 | 1 | E | 0.4 | 70.7 | 0 | 81 | 0 | 0.421 | 11.75 | -1.2 | 0 | 0.15796 | ND |  | 0 | 0.15796 | 14.25 | #DIV/0! | 69.5167 | 0 | 0 | 527 | 0 | 1.3333 | 2.2 | ENE | 21:50 | 4.4 | E | 21:49
710 | 2021-11-05 | 21:10 | 13.7 | 12.9 | 0 | 14.1 | 0 | 1.4 | E | 1.4 | E | 21:10 | 2.3 | E | 21:08 | 1.2 | E | 0.4 | 69.9 | 0 | 102 | 0 | 0.421 | 11.76 | 0 | 0 | 0.15796 | ND
711 | 2021-11-05 | 21:20 | 13.5 | 12.9 | 0 | 14.3 | 0 | 1.1 | ENE | 1.5 | E | 21:13 | 2.3 | E | 21:10 | 0.7 | E | 0.5 | 70 | 0 | 88 | 0 | 0.421 | 11.77 | 0 | 0 | 0.15796 | ND
712 | 2021-11-05 | 21:30 | 13.5 | 12.9 | 0 | 14.5 | 0 | 1.3 | E | 1.3 | E | 21:30 | 2.8 | E | 21:26 | 1.2 | E | 0.6 | 69 | 0 | 108 | 0 | 0.421 | 11.78 | 0 | 0 | 0.15796 | ND
713 | 2021-11-05 | 21:40 | 13.4 | 12.9 | 0 | 14.4 | -0.001 | 1.4 | ENE | 1.4 | ENE | 21:40 | 2.9 | E | 21:32 | 1.4 | E | 0.6 | 69 | 1 | 70 | 0 | 0.421 | 11.78 | -0.6 | 0 | 0.15796 | ND
714 | 2021-11-05 | 21:50 | 13.4 | 12.9 | 0 | 14.5 | 0 | 2.2 | ENE | 2.2 | ENE | 21:50 | 4.4 | E | 21:49 | 3.5 | ENE | 0.8 | 68.5 | 0 | 78 | 0 | 0.421 | 11.78 | 0 | 0 | 0.15796 | ND
715 | 2021-11-05 | 22:00 | 13.4 | 12.9 | 0 | 14.3 | 0 | 2.3 | E | 2.6 | E | 21:58 | 3.7 | E | 21:52 | 2 | E | 0.7 | 69.4 | 0 | 80 | 0 | 0.421 | 11.79 | 0 | 0 | 0.15796 | ND |  | 0 | 0.15789 | 14.0333 | #DIV/0! | 72.6833 | 0 | 0 | 477 | 0 | 1.6667 | 2.6 | E | 21:58 | 3.9 | NE | 22:21
716 | 2021-11-05 | 22:10 | 13.5 | 12.9 | 0 | 14.3 | -0.001 | 1.4 | E | 2.3 | E | 22:00 | 2.8 | E | 22:00 | 1.7 | E | 0.6 | 70 | 0 | 100 | 0 | 0.421 | 11.79 | -0.6 | 0 | 0.15796 | ND
717 | 2021-11-05 | 22:20 | 13.5 | 12.9 | 0 | 14.5 | 0 | 1.8 | ENE | 1.8 | ENE | 22:20 | 3.7 | E | 22:14 | 2.5 | ENE | 0.7 | 69.6 | 1 | 93 | 0 | 0.421 | 11.8 | 0 | 0 | 0.15796 | ND
718 | 2021-11-05 | 22:30 | 13.5 | 12.9 | 0 | 13.8 | -0.001 | 1.5 | NE | 2 | ENE | 22:22 | 3.9 | NE | 22:21 | 0.7 | NNE | 0.7 | 74.3 | 0 | 71 | 0 | 0.421 | 11.81 | -0.6 | 0 | 0.15796 | ND
719 | 2021-11-05 | 22:40 | 13.5 | 12.9 | 0 | 13.9 | -0.001 | 1.6 | NE | 1.7 | NE | 22:36 | 3.6 | NE | 22:33 | 1.1 | NNE | 0.6 | 75.2 | 0 | 65 | 0 | 0.421 | 11.81 | -0.6 | 0 | 0.15796 | ND
720 | 2021-11-05 | 22:50 | 13.5 | 12.9 | 0 | 13.4 | -0.001 | 1.4 | NE | 1.6 | NE | 22:40 | 2.6 | ENE | 22:50 | 1.7 | NE | 0.4 | 77.6 | 0 | 68 | 0 | 0.42 | 11.83 | -0.6 | 0 | 0.15755 | ND
721 | 2021-11-05 | 23:00 | 13.4 | 12.9 | 0 | 14.2 | 0 | 1.7 | NE | 1.7 | NE | 23:00 | 3 | NNE | 22:50 | 1.8 | NE | 0.4 | 73.9 | 1 | 75 | 0 | 0.42 | 11.83 | 0 | 0 | 0.15755 | ND |  | 0 | 0.15755 | 14.3667 | #DIV/0! | 71.4833 | 0 | 0 | 477 | 0 | 1.9333 | 2.4 | NE | 23:37 | 6.1 | NE | 23:48
722 | 2021-11-05 | 23:10 | 13.3 | 12.9 | 0 | 14.1 | 0 | 1.7 | NE | 1.7 | NE | 23:10 | 2.8 | NNE | 23:07 | 2.1 | ENE | 0.4 | 73.6 | 0 | 76 | 0 | 0.42 | 11.84 | 0 | 0 | 0.15755 | ND
723 | 2021-11-05 | 23:20 | 13.3 | 12.8 | 0 | 14.3 | 0 | 1.8 | NE | 1.9 | NE | 23:17 | 3.5 | NE | 23:18 | 2 | NNE | 0.5 | 72.3 | 0 | 80 | 0 | 0.42 | 11.85 | 0 | 0 | 0.15755 | ND
724 | 2021-11-05 | 23:30 | 13.2 | 12.9 | 0 | 14.5 | 0 | 1.8 | NE | 1.8 | NE | 23:20 | 3.9 | NNE | 23:28 | 2.2 | NE | 0.7 | 70.2 | 0 | 80 | 0 | 0.42 | 11.85 | 0 | 0 | 0.15755 | ND
725 | 2021-11-05 | 23:40 | 13.2 | 12.9 | 0 | 14.6 | 0 | 2.3 | NE | 2.4 | NE | 23:37 | 4.4 | NNE | 23:40 | 2.2 | NE | 0.6 | 69.3 | 0 | 83 | 0 | 0.42 | 11.85 | 0 | 0 | 0.15755 | ND
726 | 2021-11-05 | 23:50 | 13.3 | 12.8 | 0 | 14.5 | -0.001 | 2.3 | NE | 2.4 | NE | 23:49 | 6.1 | NE | 23:48 | 2.4 | NE | 0.9 | 69.6 | 0 | 83 | 0 | 0.42 | 11.86 | -0.6 | 0 | 0.15755 | ND
727 | 2021-11-06 | 0:00 | 13.3 | 12.9 | 0 | 14.4 | -0.001 | 2 | NE | 2.5 | NE | 23:55 | 4.6 | NE | 23:53 | 1.4 | NE | 0.8 | 69.9 | 0 | 64 | 0 | 0.42 | 11.85 | -0.6 | 0 | 0.15755 | ND |  | 0 | 0.15755 | 14.35 | #DIV/0! | 69.3333 | 0 | 0 | 441 | 0 | 1.7167 | 2.5 | NE | 23:55 | 4.6 | NE | 23:53
728 | 2021-11-06 | 0:10 | 13.3 | 12.8 | 0 | 14.4 | -0.001 | 1.5 | NE | 2.1 | NE | 0:01 | 4.5 | N | 0:08 | 1.7 | NNE | 0.7 | 69.6 | 0 | 77 | 0 | 0.42 | 11.86 | -0.6 | 0 | 0.15755 | ND
729 | 2021-11-06 | 0:20 | 13.3 | 12.8 | 0 | 14.3 | 0 | 2.2 | NE | 2.2 | NE | 0:20 | 4.2 | NE | 0:17 | 2.6 | NE | 0.7 | 69.8 | 0 | 84 | 0 | 0.42 | 11.86 | 0 | 0 | 0.15755 | ND
730 | 2021-11-06 | 0:30 | 13.3 | 12.8 | 0 | 14.4 | -0.001 | 1.7 | NE | 2.2 | NE | 0:20 | 4.6 | N | 0:25 | 0.6 | E | 0.9 | 69 | 1 | 64 | 0 | 0.42 | 11.86 | -0.6 | 0 | 0.15755 | ND
731 | 2021-11-06 | 0:40 | 13.3 | 12.8 | 0 | 14.2 | -0.001 | 1.1 | NE | 1.7 | NE | 0:30 | 3.7 | NNE | 0:33 | 0 | ENE | 0.7 | 69.7 | 0 | 66 | 0 | 0.42 | 11.87 | -0.6 | 0 | 0.15755 | ND
732 | 2021-11-06 | 0:50 | 13.3 | 12.8 | 0 | 14.4 | 0 | 1.8 | NE | 1.8 | NE | 0:50 | 4.3 | NE | 0:47 | 1.4 | NE | 0.7 | 68 | 0 | 86 | 0 | 0.42 | 11.88 | 0 | 0 | 0.15755 | ND
733 | 2021-11-06 | 1:00 | 13.3 | 12.8 | 0 | 14.3 | -0.001 | 1 | NE | 1.8 | NE | 0:51 | 2.6 | NNE | 0:55 | 1 | NE | 0.5 | 68.9 | 0 | 72 | 0 | 0.42 | 11.88 | -0.6 | 0 | 0.15755 | ND |  | 0 | 0.15755 | 13.7833 | #DIV/0! | 71.6667 | 0 | 0 | 493 | 0 | 0.98333 | 1.8 | NE | 0:51 | 3.5 | NE | 1:01
734 | 2021-11-06 | 1:10 | 13.2 | 12.8 | 0 | 14.3 | -0.001 | 1.1 | NE | 1.2 | NE | 1:06 | 3.5 | NE | 1:01 | 0.5 | NE | 0.5 | 68.9 | 0 | 85 | 0 | 0.42 | 11.89 | -0.6 | 0 | 0.15755 | ND
735 | 2021-11-06 | 1:20 | 13.1 | 12.8 | 0 | 14 | -0.001 | 0.5 | NE | 1.1 | NE | 1:10 | 2 | NE | 1:16 | 0 | NE | 0.4 | 69.7 | 0 | 77 | 0 | 0.42 | 11.89 | -0.6 | 0 | 0.15755 | ND
736 | 2021-11-06 | 1:30 | 12.9 | 12.8 | 0 | 13.7 | -0.001 | 0.8 | E | 0.8 | E | 1:30 | 2.2 | ESE | 1:30 | 2.2 | ESE | 0.4 | 72.6 | 0 | 98 | 0 | 0.42 | 11.88 | -0.6 | 0 | 0.15755 | ND
737 | 2021-11-06 | 1:40 | 12.7 | 12.8 | 0 | 13.4 | 0 | 1.3 | E | 1.3 | E | 1:37 | 3.3 | E | 1:31 | 1 | ENE | 0.5 | 74.4 | 0 | 90 | 0 | 0.42 | 11.91 | 0 | 0 | 0.15755 | ND
738 | 2021-11-06 | 1:50 | 12.6 | 12.8 | 0 | 13 | -0.001 | 1.2 | ENE | 1.3 | E | 1:40 | 2 | E | 1:48 | 0.9 | ESE | 0.4 | 75.5 | 1 | 71 | 0 | 0.42 | 11.91 | -0.6 | 0 | 0.15755 | ND
739 | 2021-11-06 | 2:00 | 12.5 | 12.8 | 0 | 12.6 | -0.001 | 0.7 | SE | 1.2 | ENE | 1:50 | 1.5 | ESE | 1:59 | 1.3 | SE | 0.3 | 76 | 0 | 86 | 0 | 0.419 | 11.91 | -0.6 | 0 | 0.15713 | ND |  | 0 | 0.15713 | 12.2167 | #DIV/0! | 77 | 0 | 0 | 525 | 0 | 0.4 | 1.2 | ENE | 1:50 | 1.5 | ESE | 1:59
740 | 2021-11-06 | 2:10 | 12.3 | 12.8 | 0 | 12.4 | -0.001 | 0.7 | SE | 0.8 | ESE | 2:07 | 1.5 | ESE | 2:05 | 0.3 | SSE | 0.4 | 76.7 | 0 | 94 | 0 | 0.419 | 11.91 | -0.6 | 0 | 0.15713 | ND
741 | 2021-11-06 | 2:20 | 12 | 12.8 | 0 | 12 | -0.001 | 0.4 | SE | 0.7 | SE | 2:10 | 1.3 | ESE | 2:11 | 0.6 | ESE | 0.3 | 77.2 | 0 | 80 | 0 | 0.419 | 11.92 | -0.6 | 0 | 0.15713 | ND
742 | 2021-11-06 | 2:30 | 11.8 | 12.8 | 0 | 12.2 | -0.001 | 0 | SE | 0.4 | SE | 2:20 | 0.7 | ESE | 2:20 | 0 | SE | 0.1 | 77.4 | 0 | 82 | 0 | 0.419 | 11.93 | -0.6 | 0 | 0.15713 | ND
743 | 2021-11-06 | 2:40 | 11.6 | 12.8 | 0 | 12.1 | 0 | 0.3 | E | 0.3 | ESE | 2:39 | 1 | E | 2:37 | 0 | E | 0.3 | 77.3 | 0 | 106 | 0 | 0.419 | 11.93 | 0 | 0 | 0.15713 | ND
744 | 2021-11-06 | 2:50 | 11.3 | 12.8 | 0 | 12 | -0.001 | 0.3 | ENE | 0.4 | E | 2:46 | 1.3 | ENE | 2:44 | 0.6 | ESE | 0.3 | 77.4 | 0 | 77 | 0 | 0.419 | 11.94 | -0.6 | 0 | 0.15713 | ND
745 | 2021-11-06 | 3:00 | 11.3 | 12.8 | 0 | 12.2 | 0 | 0.4 | ENE | 0.5 | ENE | 2:57 | 1.3 | ENE | 2:55 | 0.2 | ENE | 0.4 | 74.8 | 0 | 103 | 0 | 0.419 | 11.95 | 0 | 0 | 0.15713 | ND |  | 0 | 0.15713 | 11.6 | #DIV/0! | 78.1667 | 0 | 0 | 564 | 0 | 0.38333 | 0.7 | SSE | 3:23 | 1.6 | E | 3:23
746 | 2021-11-06 | 3:10 | 11 | 12.8 | 0 | 10.8 | -0.003 | 0.1 | NNE | 0.4 | ENE | 3:00 | 0.6 | NE | 3:02 | 0 | ESE | 0.1 | 84 | -1 | 61 | 0 | 0.419 | 11.95 | -1.8 | 0 | 0.15713 | ND
747 | 2021-11-06 | 3:20 | 10.8 | 12.7 | 0 | 11.5 | -0.001 | 0.5 | SSE | 0.5 | SSE | 3:20 | 1 | SSE | 3:20 | 0.7 | SSE | 0.3 | 79 | 0 | 84 | 0 | 0.419 | 11.95 | -0.6 | 0 | 0.15713 | ND
748 | 2021-11-06 | 3:30 | 10.7 | 12.7 | 0 | 11.9 | 0 | 0.4 | ENE | 0.7 | SSE | 3:23 | 1.6 | E | 3:23 | 0.5 | ENE | 0.4 | 76.2 | 0 | 114 | 0 | 0.419 | 11.96 | 0 | 0 | 0.15713 | ND
749 | 2021-11-06 | 3:40 | 10.5 | 12.7 | 0 | 11.4 | -0.001 | 0.5 | E | 0.5 | ENE | 3:39 | 1 | ESE | 3:37 | 0.2 | SSE | 0.3 | 78.7 | 0 | 87 | 0 | 0.419 | 11.97 | -0.6 | 0 | 0.15713 | ND
750 | 2021-11-06 | 3:50 | 10.3 | 12.7 | 0 | 11.8 | 0 | 0.4 | SSE | 0.5 | SSE | 3:46 | 0.9 | S | 3:41 | 0.7 | E | 0.3 | 76.3 | 0 | 115 | 0 | 0.419 | 11.99 | 0 | 0 | 0.15713 | ND
751 | 2021-11-06 | 4:00 | 10.4 | 12.7 | 0 | 12.1 | 0 | 0.7 | ENE | 0.7 | ENE | 4:00 | 2 | ENE | 4:00 | 1 | NNE | 0.3 | 75.3 | 0 | 112 | 0 | 0.419 | 11.99 | 0 | 0 | 0.15713 | ND |  | 0 | 0.15699 | 13.2 | #DIV/0! | 71.55 | 0 | 0 | 539 | 0 | 1.0667 | 1.5 | ENE | 4:13 | 3.3 | ENE | 4:29
752 | 2021-11-06 | 4:10 | 10.2 | 12.7 | 0 | 12.8 | 0 | 1.3 | NE | 1.3 | NE | 4:10 | 2.9 | ENE | 4:10 | 2.4 | ENE | 0.5 | 71.4 | 1 | 116 | 0 | 0.419 | 11.99 | 0 | 0 | 0.15713 | ND
753 | 2021-11-06 | 4:20 | 10.3 | 12.7 | 0 | 12.9 | 0 | 1.3 | NE | 1.5 | ENE | 4:13 | 3.1 | E | 4:12 | 1.8 | NE | 0.5 | 73.1 | 0 | 84 | 0 | 0.419 | 12.01 | 0 | 0 | 0.15713 | ND
754 | 2021-11-06 | 4:30 | 10.3 | 12.7 | 0 | 13.4 | 0 | 1 | NE | 1.3 | NE | 4:20 | 3.3 | ENE | 4:29 | 1.4 | NE | 0.5 | 72.1 | 1 | 90 | 0 | 0.419 | 12.02 | 0 | 0 | 0.15713 | ND
755 | 2021-11-06 | 4:40 | 10.4 | 12.8 | 0 | 13.6 | 0 | 1.2 | NNE | 1.2 | NNE | 4:39 | 2.8 | NNE | 4:34 | 1.7 | NE | 0.5 | 70.7 | 0 | 61 | 0 | 0.418 | 12.02 | 0 | 0 | 0.15672 | ND
756 | 2021-11-06 | 4:50 | 10.6 | 12.7 | 0 | 14.4 | 0 | 0.9 | ENE | 1.3 | NNE | 4:42 | 2.7 | NNE | 4:44 | 0.5 | ESE | 0.6 | 66.7 | 0 | 76 | 0 | 0.418 | 12.02 | 0 | 0 | 0.15672 | ND
757 | 2021-11-06 | 5:00 | 10.8 | 12.7 | 0 | 13.3 | -0.001 | 0.5 | SE | 0.9 | ENE | 4:50 | 1.7 | SSE | 4:56 | 0.7 | SE | 0.5 | 70.5 | 0 | 78 | 0 | 0.418 | 12.02 | -0.6 | 0 | 0.15672 | ND |  | 0 | 0.15672 | 12.6333 | #DIV/0! | 73.6167 | 0 | 0 | 551 | 0 | 0.53333 | 1 | ENE | 5:35 | 2.2 | ENE | 5:28
758 | 2021-11-06 | 5:10 | 10.9 | 12.7 | 0 | 12.4 | -0.001 | 0.3 | E | 0.7 | ESE | 5:06 | 1.4 | ENE | 5:03 | 0 | ENE | 0.3 | 75.8 | 0 | 81 | 0 | 0.418 | 12.02 | -0.6 | 0 | 0.15672 | ND
759 | 2021-11-06 | 5:20 | 11 | 12.7 | 0 | 12.9 | -0.001 | 0.3 | E | 0.3 | E | 5:10 | 1.4 | ENE | 5:19 | 0.1 | E | 0.3 | 70.7 | 1 | 94 | 0 | 0.418 | 12.04 | -0.6 | 0 | 0.15672 | ND
760 | 2021-11-06 | 5:30 | 10.9 | 12.7 | 0 | 13 | 0 | 0.8 | NE | 0.8 | NE | 5:30 | 2.2 | ENE | 5:28 | 1.3 | E | 0.3 | 71.4 | 0 | 112 | 0 | 0.418 | 12.05 | 0 | 0 | 0.15672 | ND
761 | 2021-11-06 | 5:40 | 10.9 | 12.7 | 0 | 11.9 | -0.001 | 0.9 | E | 1 | ENE | 5:35 | 2 | NE | 5:31 | 0 | ESE | 0.4 | 77.5 | 0 | 101 | 0 | 0.418 | 12.06 | -0.6 | 0 | 0.15672 | ND
762 | 2021-11-06 | 5:50 | 11 | 12.7 | 0 | 12.3 | -0.001 | 0.4 | ESE | 0.9 | E | 5:40 | 2.2 | E | 5:46 | 0 | SSW | 0.5 | 75.8 | 0 | 85 | 0 | 0.418 | 12.06 | -0.6 | 0 | 0.15672 | ND
763 | 2021-11-06 | 6:00 | 10.9 | 12.7 | 0 | 12.5 | 0 | 0.9 | E | 0.9 | E | 6:00 | 1.5 | E | 5:57 | 0.6 | E | 0.3 | 73.9 | 0 | 107 | 0 | 0.418 | 12.06 | 0 | 0 | 0.15672 | ND |  | 0 | 0.15672 | 12.35 | #DIV/0! | 74.9667 | 0.019 | 0 | 46395 | 12.6667 | 0.86667 | 1.4 | ESE | 6:20 | 2.1 | E | 6:33
764 | 2021-11-06 | 6:10 | 10.8 | 12.7 | 0 | 12.1 | -0.001 | 0.9 | E | 0.9 | E | 6:05 | 1.7 | E | 6:10 | 1.5 | E | 0.3 | 76.3 | 0 | 209 | 0 | 0.418 | 12.06 | -0.6 | 0 | 0.15672 | ND
765 | 2021-11-06 | 6:20 | 10.9 | 12.7 | 0 | 12 | 0 | 1.4 | ESE | 1.4 | ESE | 6:20 | 1.9 | ESE | 6:15 | 1.4 | ESE | 0.2 | 76.6 | 3 | 1364 | 2 | 0.418 | 12.07 | 0 | 0 | 0.15672 | ND
766 | 2021-11-06 | 6:30 | 10.9 | 12.7 | 0 | 12.9 | 0.002 | 1 | E | 1.4 | ESE | 6:20 | 1.6 | ENE | 6:26 | 1 | ENE | 0.3 | 72.5 | 14 | 5056 | 8 | 0.418 | 12.08 | 1.2 | 0 | 0.15672 | ND
767 | 2021-11-06 | 6:40 | 11 | 12.7 | 0 | 12.9 | 0.007 | 0.9 | ENE | 1.2 | ENE | 6:36 | 2.1 | E | 6:33 | 0.4 | ENE | 0.5 | 71.5 | 33 | 14059 | 23 | 0.418 | 12.09 | 4.2 | 0 | 0.15672 | ND
768 | 2021-11-06 | 6:50 | 11 | 12.8 | 0 | 11.7 | 0.01 | 0.1 | SE | 0.9 | ENE | 6:40 | 0.6 | ENE | 6:40 | 0.2 | SSE | 0.2 | 79 | 53 | 25600 | 43 | 0.418 | 12.1 | 6 | 0 | 0.15672 | ND
769 | 2021-11-06 | 7:00 | 11.2 | 12.8 | 0 | 11.9 | 0.016 | 0.3 | E | 0.4 | ESE | 6:58 | 1.1 | ENE | 6:56 | 0 | ENE | 0.3 | 77.3 | 76 | 38099 | 63 | 0.418 | 12.09 | 9.6 | 0 | 0.15672 | ND |  | 0 | 0.15638 | 12.9167 | #DIV/0! | 76.5833 | 0.236 | 0 | 520113 | 144.3333 | 0.51667 | 0.9 | ENE | 7:13 | 2 | E | 7:10
770 | 2021-11-06 | 7:10 | 11.2 | 12.9 | 0 | 12.4 | 0.026 | 0.7 | E | 0.7 | E | 7:10 | 1.4 | NE | 7:07 | 1.1 | NE | 0.4 | 77.6 | 117 | 58450 | 97 | 0.417 | 12.11 | 15.6 | 0 | 0.15631 | ND
771 | 2021-11-06 | 7:20 | 11.2 | 13.1 | 0 | 13 | 0.036 | 0.9 | ENE | 0.9 | ENE | 7:13 | 2 | E | 7:10 | 0.8 | NE | 0.3 | 75.1 | 156 | 78167 | 130 | 0.417 | 12.13 | 21.6 | 0 | 0.15631 | ND
772 | 2021-11-06 | 7:30 | 11.4 | 13.3 | 0 | 13.4 | 0.043 | 0.7 | ESE | 0.9 | ENE | 7:20 | 1.3 | E | 7:21 | 0.7 | ESE | 0.3 | 73.2 | 186 | 94541 | 158 | 0.417 | 12.11 | 25.8 | 0 | 0.15631 | ND
773 | 2021-11-06 | 7:40 | 11.6 | 13.4 | 0 | 12.9 | 0.053 | 0 | ESE | 0.7 | ESE | 7:30 | 0.7 | ESE | 7:30 | 0 | ESE | 0.1 | 81.8 | 205 | 115326 | 192 | 0.417 | 12.13 | 31.8 | 0 | 0.15631 | ND
774 | 2021-11-06 | 7:50 | 12.1 | 13.5 | 0 | 13.9 | 0.062 | 0.5 | SE | 0.5 | SE | 7:50 | 1.3 | SE | 7:50 | 1.3 | SE | 0.3 | 74.5 | 212 | 135530 | 226 | 0.417 | 12.13 | 37.2 | 0 | 0.15631 | ND
775 | 2021-11-06 | 8:00 | 12.5 | 13.5 | 0 | 13.8 | 0.059 | 0.4 | S | 0.7 | SSE | 7:53 | 1.3 | SE | 7:50 | 0.3 | SW | 0.4 | 79.4 | 247 | 131081 | 218 | 0.417 | 12.12 | 35.4 | 0 | 0.15631 | ND |  | 0 | 0.15631 | 15.1167 | #DIV/0! | 73.8667 | 0.545 | 0 | 1223930 | 340 | 0.16667 | 0.7 | SSE | 7:53 | 1.3 | SE | 7:50
776 | 2021-11-06 | 8:10 | 12.9 | 13.7 | 0 | 14 | 0.078 | 0.2 | S | 0.4 | S | 8:00 | 0.8 | SE | 8:08 | 0.3 | SE | 0.3 | 78.4 | 316 | 172580 | 288 | 0.417 | 12.14 | 46.8 | 0 | 0.15631 | ND
777 | 2021-11-06 | 8:20 | 13.4 | 13.9 | 0 | 15.3 | 0.105 | 0.3 | SSE | 0.5 | SSE | 8:17 | 0.7 | SSE | 8:13 | 0 | S | 0.2 | 72 | 363 | 229019 | 382 | 0.417 | 12.12 | 63 | 0 | 0.15631 | ND
778 | 2021-11-06 | 8:30 | 14 | 14.3 | 0 | 15.5 | 0.103 | 0 | S | 0.3 | SSE | 8:20 | 0 | S | 8:20 | 0 | S | 0 | 74 | 384 | 231669 | 386 | 0.417 | 12.14 | 61.8 | 0 | 0.15631 | ND
779 | 2021-11-06 | 8:40 | 14.7 | 14.4 | 0 | 15.9 | 0.104 | 0 | S | 0 | S | 8:30 | 0 | S | 8:30 | 0 | E | 0 | 71.3 | 368 | 237747 | 396 | 0.417 | 12.12 | 62.4 | 0 | 0.15631 | ND
780 | 2021-11-06 | 8:50 | 15.3 | 13.8 | 0 | 16.2 | 0.096 | 0.1 | NNE | 0.1 | NNE | 8:50 | 0.5 | NNE | 8:49 | 0.3 | NNE | 0.1 | 68.1 | 347 | 221834 | 370 | 0.417 | 12.11 | 57.6 | 0 | 0.15631 | ND
781 | 2021-11-06 | 9:00 | 15.9 | 13.8 | 0 | 16.1 | 0.085 | 0.4 | NNE | 0.4 | NNE | 9:00 | 0.9 | NNE | 9:00 | 0.6 | NE | 0.2 | 71.8 | 335 | 200557 | 334 | 0.417 | 12.14 | 51 | 0 | 0.15631 | ND |  | 0 | 0.15631 | 16.7667 | #DIV/0! | 67.85 | 0.736 | 0.16667 | 1706699 | 474 | 0.5 | 1.4 | NE | 9:49 | 3.7 | E | 9:49
782 | 2021-11-06 | 9:10 | 16.4 | 13.9 | 0 | 16.4 | 0.082 | 0.4 | NNE | 0.5 | NNE | 9:08 | 1 | NE | 9:02 | 0.5 | NNE | 0.2 | 70.9 | 323 | 196431 | 327 | 0.417 | 12.12 | 49.2 | 0 | 0.15631 | ND
783 | 2021-11-06 | 9:20 | 16.9 | 14.4 | 0 | 16.7 | 0.087 | 0 | NNE | 0.4 | NNE | 9:10 | 0.5 | NNE | 9:10 | 0 | N | 0.1 | 67.4 | 359 | 205206 | 342 | 0.417 | 12.15 | 52.2 | 0 | 0.15631 | ND
784 | 2021-11-06 | 9:30 | 17.3 | 14.4 | 0 | 16.5 | 0.095 | 0.3 | E | 0.3 | E | 9:30 | 1.2 | E | 9:28 | 0.4 | NE | 0.3 | 66.3 | 487 | 229169 | 382 | 0.417 | 12.14 | 57 | 0 | 0.15631 | ND
785 | 2021-11-06 | 9:40 | 17.8 | 14.4 | 0 | 17.2 | 0.179 | 0.5 | E | 0.5 | E | 9:37 | 1.7 | ENE | 9:39 | 1 | E | 0.4 | 65.5 | 781 | 401182 | 669 | 0.417 | 12.11 | 107.4 | 0 | 0.15631 | ND
786 | 2021-11-06 | 9:50 | 18.3 | 14.3 | 0 | 17.7 | 0.208 | 1.4 | NE | 1.4 | NE | 9:49 | 3.7 | E | 9:49 | 1.6 | NNE | 0.7 | 65.2 | 820 | 474154 | 790 | 0.417 | 12.1 | 124.8 | 10 | 0.15631 | ND
787 | 2021-11-06 | 10:00 | 18.9 | 14.3 | 0 | 17.6 | 0.194 | 0.9 | ENE | 1.5 | NE | 9:53 | 2.4 | N | 9:52 | 1.3 | NNE | 0.6 | 65 | 765 | 447611 | 746 | 0.416 | 12.1 | 116.4 | 0 | 0.15589 | ND |  | 0 | 0.15589 | 18.1833 | #DIV/0! | 59.8833 | 1.428 | 0.83333 | 3310347 | 919.6667 | 1.1833 | 1.7 | NE | 10:37 | 4.6 | NE | 10:32
788 | 2021-11-06 | 10:10 | 19.6 | 14.3 | 0 | 17.8 | 0.201 | 1 | ENE | 1 | ENE | 10:10 | 2.5 | NNE | 10:01 | 1.4 | SE | 0.7 | 63.1 | 880 | 465981 | 777 | 0.416 | 12.11 | 120.6 | 10 | 0.15589 | ND
789 | 2021-11-06 | 10:20 | 20.2 | 14.3 | 0 | 17.8 | 0.228 | 0.9 | SSE | 1.1 | SE | 10:16 | 1.9 | E | 10:10 | 1.2 | SW | 0.4 | 57.7 | 1008 | 527627 | 879 | 0.416 | 12.1 | 136.8 | 10 | 0.15589 | ND
790 | 2021-11-06 | 10:30 | 20.9 | 14.3 | 0 | 17.7 | 0.247 | 1.2 | SSW | 1.2 | SSW | 10:30 | 2.6 | SSE | 10:28 | 0.6 | NW | 0.5 | 55.7 | 944 | 575984 | 960 | 0.416 | 12.1 | 148.2 | 10 | 0.15589 | ND
791 | 2021-11-06 | 10:40 | 21.6 | 14.2 | 0 | 18.8 | 0.248 | 1.7 | NE | 1.7 | NE | 10:37 | 4.6 | NE | 10:32 | 2 | NNE | 0.9 | 59.8 | 1067 | 579908 | 967 | 0.416 | 12.08 | 148.8 | 10 | 0.15589 | ND
792 | 2021-11-06 | 10:50 | 22.3 | 14.2 | 0 | 19.4 | 0.31 | 1.4 | NE | 1.7 | NE | 10:40 | 3.7 | NNE | 10:46 | 1.7 | ENE | 0.9 | 58 | 1248 | 713236 | 1189 | 0.416 | 12.06 | 186 | 10 | 0.15589 | ND
793 | 2021-11-06 | 11:00 | 22.9 | 13.8 | 0 | 19 | 0.303 | 2.4 | NE | 2.4 | NE | 11:00 | 4.6 | NE | 10:58 | 2 | E | 0.9 | 57.6 | 1099 | 705614 | 1176 | 0.416 | 12.05 | 181.8 | 10 | 0.15589 | ND |  | 0 | 0.15562 | 18.8167 | #DIV/0! | 56.1667 | 1.359 | 0.5 | 3207553 | 890.8333 | 2.05 | 2.6 | NE | 11:04 | 6.9 | NNE | 11:42
794 | 2021-11-06 | 11:10 | 23.5 | 13.8 | 0 | 18.7 | 0.262 | 2.4 | NE | 2.6 | NE | 11:04 | 5.3 | NE | 11:08 | 1.2 | ESE | 0.9 | 57.4 | 920 | 614670 | 1024 | 0.416 | 12.03 | 157.2 | 10 | 0.15589 | ND
795 | 2021-11-06 | 11:20 | 23.8 | 13.8 | 0 | 18.8 | 0.206 | 2 | NE | 2.4 | NE | 11:15 | 6.7 | NE | 11:11 | 1.1 | N | 1 | 56.3 | 731 | 489290 | 815 | 0.415 | 12.04 | 123.6 | 10 | 0.15548 | ND
796 | 2021-11-06 | 11:30 | 24.1 | 13.8 | 0 | 18.8 | 0.191 | 1.4 | NE | 2 | NE | 11:23 | 3.7 | NNE | 11:22 | 2.2 | E | 0.8 | 55 | 781 | 453036 | 755 | 0.415 | 12.04 | 114.6 | 0 | 0.15548 | ND
797 | 2021-11-06 | 11:40 | 24.2 | 13.8 | 0 | 18.9 | 0.2 | 2 | NE | 2.1 | NE | 11:39 | 4.3 | NNE | 11:35 | 2.4 | N | 0.8 | 55.7 | 823 | 475931 | 793 | 0.415 | 12.04 | 120 | 0 | 0.15548 | ND
798 | 2021-11-06 | 11:50 | 24.1 | 13.8 | 0 | 18.7 | 0.197 | 2.1 | NE | 2.5 | NE | 11:42 | 6.9 | NNE | 11:42 | 2.2 | NE | 1.2 | 55 | 828 | 469012 | 782 | 0.415 | 12.02 | 118.2 | 0 | 0.15548 | ND
799 | 2021-11-06 | 12:00 | 24 | 13.8 | 0 | 18.6 | 0.189 | 1.6 | NE | 2.1 | NE | 11:50 | 3.7 | NE | 11:56 | 1.8 | NE | 0.6 | 55 | 688 | 449328 | 749 | 0.415 | 12.01 | 113.4 | 0 | 0.15548 | ND |  | 0 | 0.15514 | 18.5 | #DIV/0! | 56.4833 | 0.885 | 0 | 2163116 | 601 | 1.45 | 2.1 | NE | 11:50 | 4.1 | NNE | 12:11
800 | 2021-11-06 | 12:10 | 23.9 | 13.8 | 0 | 18.8 | 0.162 | 1.3 | ENE | 1.6 | NE | 12:00 | 3.6 | E | 12:07 | 1.4 | ESE | 0.8 | 55.5 | 617 | 391674 | 653 | 0.414 | 12.01 | 97.2 | 0 | 0.15507 | ND
801 | 2021-11-06 | 12:20 | 23.7 | 13.8 | 0 | 18.5 | 0.133 | 1.5 | ENE | 1.5 | ENE | 12:15 | 4.1 | NNE | 12:11 | 1.9 | ESE | 0.7 | 55.2 | 523 | 330655 | 551 | 0.414 | 12 | 79.8 | 0 | 0.15507 | ND
802 | 2021-11-06 | 12:30 | 23.5 | 13.8 | 0 | 18.3 | 0.131 | 1.3 | ENE | 1.5 | ENE | 12:20 | 3.3 | E | 12:29 | 1 | ENE | 0.7 | 57.4 | 563 | 327088 | 545 | 0.414 | 11.98 | 78.6 | 0 | 0.15507 | ND
803 | 2021-11-06 | 12:40 | 23.2 | 13.8 | 0 | 18.5 | 0.137 | 1.4 | NE | 1.5 | NE | 12:37 | 4 | NNE | 12:33 | 1.8 | ENE | 0.6 | 58.2 | 561 | 336980 | 562 | 0.414 | 11.99 | 82.2 | 0 | 0.15507 | ND
804 | 2021-11-06 | 12:50 | 23 | 13.8 | 0 | 18.3 | 0.133 | 1.6 | NE | 1.6 | NE | 12:50 | 3.7 | E | 12:50 | 2.4 | E | 0.7 | 57.6 | 530 | 327391 | 546 | 0.414 | 11.97 | 79.8 | 0 | 0.15507 | ND
805 | 2021-11-06 | 13:00 | 22.8 | 13.8 | 0 | 18.2 | 0.129 | 1.5 | ENE | 1.8 | NE | 12:53 | 3.3 | E | 12:59 | 1.1 | NE | 0.7 | 57.5 | 539 | 319060 | 532 | 0.414 | 11.96 | 77.4 | 0 | 0.15507 | ND |  | 0 | 0.155 | 18.15 | #DIV/0! | 59.25 | 0.753 | 0 | 1848729 | 513.5 | 1.5167 | 1.8 | NE | 12:53 | 4.6 | E | 13:16
806 | 2021-11-06 | 13:10 | 22.5 | 13.8 | 0 | 18.2 | 0.13 | 1.5 | ENE | 1.6 | ENE | 13:06 | 3.9 | ESE | 13:08 | 1.7 | NE | 0.7 | 58.3 | 521 | 318733 | 531 | 0.414 | 11.92 | 78 | 0 | 0.15507 | ND
807 | 2021-11-06 | 13:20 | 22.3 | 13.8 | 0 | 18.2 | 0.128 | 1.5 | NE | 1.6 | ENE | 13:18 | 4.6 | E | 13:16 | 2.9 | NE | 0.9 | 59.6 | 552 | 317205 | 529 | 0.414 | 11.93 | 76.8 | 0 | 0.15507 | ND
808 | 2021-11-06 | 13:30 | 22.1 | 13.8 | 0 | 18.2 | 0.133 | 1.6 | ENE | 1.8 | ENE | 13:23 | 4.2 | ENE | 13:22 | 1.8 | E | 0.7 | 58.9 | 509 | 323623 | 539 | 0.414 | 11.93 | 79.8 | 0 | 0.15507 | ND
809 | 2021-11-06 | 13:40 | 21.9 | 13.8 | 0 | 18.1 | 0.117 | 1.3 | NE | 1.6 | ENE | 13:30 | 3.4 | NE | 13:36 | 1.3 | NE | 0.7 | 61.1 | 459 | 285782 | 476 | 0.414 | 11.92 | 70.2 | 0 | 0.15507 | ND
810 | 2021-11-06 | 13:50 | 21.8 | 13.8 | 0 | 18 | 0.116 | 1.7 | NE | 1.7 | NE | 13:50 | 4.1 | NNE | 13:45 | 2.4 | NNE | 0.8 | 60.1 | 456 | 284326 | 474 | 0.413 | 11.9 | 69.6 | 0 | 0.15466 | ND
811 | 2021-11-06 | 14:00 | 21.6 | 13.8 | 0 | 17.9 | 0.103 | 1.4 | NE | 1.8 | NE | 13:53 | 4.3 | NE | 13:54 | 1.4 | E | 0.9 | 60.1 | 402 | 252797 | 421 | 0.413 | 11.89 | 61.8 | 0 | 0.15466 | ND |  | 0 | 0.15466 | 17.5167 | #DIV/0! | 61.5 | 0.476 | 0 | 1181286 | 328 | 1.35 | 1.8 | NE | 13:53 | 4.3 | NE | 13:54
812 | 2021-11-06 | 14:10 | 21.4 | 13.8 | 0 | 17.7 | 0.092 | 1.3 | ENE | 1.4 | NE | 14:00 | 3.5 | NNE | 14:07 | 2.5 | NNE | 0.7 | 61.1 | 348 | 228258 | 380 | 0.413 | 11.89 | 55.2 | 0 | 0.15466 | ND
813 | 2021-11-06 | 14:20 | 21.1 | 13.8 | 0 | 17.6 | 0.078 | 1.2 | ENE | 1.3 | ENE | 14:12 | 3.8 | ENE | 14:14 | 1.8 | NNE | 0.7 | 61.7 | 308 | 194589 | 324 | 0.413 | 11.89 | 46.8 | 0 | 0.15466 | ND
814 | 2021-11-06 | 14:30 | 20.9 | 13.9 | 0 | 17.4 | 0.071 | 1.1 | ENE | 1.3 | ENE | 14:20 | 4.3 | E | 14:20 | 0.5 | NE | 0.7 | 62.6 | 285 | 177360 | 296 | 0.413 | 11.89 | 42.6 | 0 | 0.15466 | ND
815 | 2021-11-06 | 14:40 | 20.6 | 13.8 | 0 | 17.3 | 0.068 | 1.7 | ENE | 1.7 | ENE | 14:40 | 4.3 | ENE | 14:38 | 0.3 | E | 0.8 | 61.4 | 288 | 169958 | 283 | 0.413 | 11.88 | 40.8 | 0 | 0.15466 | ND
816 | 2021-11-06 | 14:50 | 20.3 | 13.9 | 0 | 17.2 | 0.064 | 1.4 | NE | 1.7 | ENE | 14:42 | 4 | NNE | 14:45 | 0.9 | NNE | 0.7 | 62.1 | 233 | 158324 | 264 | 0.413 | 11.88 | 38.4 | 0 | 0.15466 | ND
817 | 2021-11-06 | 15:00 | 20.1 | 13.9 | 0 | 17 | 0.051 | 1.7 | ENE | 1.7 | ENE | 14:59 | 4.9 | NE | 14:57 | 0.6 | NNW | 1 | 63.5 | 198 | 128679 | 214 | 0.413 | 11.87 | 30.6 | 0 | 0.15466 | ND |  | 0 | 0.15466 | 16.8833 | #DIV/0! | 64.4333 | 0.238 | 0 | 592557 | 164.5 | 1.5833 | 2 | ENE | 15:35 | 4.9 | NE | 14:57
818 | 2021-11-06 | 15:10 | 19.8 | 13.9 | 0 | 17 | 0.048 | 1.2 | ENE | 1.7 | ENE | 15:00 | 3.1 | ESE | 15:10 | 2.5 | ENE | 0.6 | 63.9 | 194 | 118602 | 198 | 0.413 | 11.86 | 28.8 | 0 | 0.15466 | ND
819 | 2021-11-06 | 15:20 | 19.5 | 13.9 | 0 | 17 | 0.044 | 1.5 | ENE | 1.5 | ENE | 15:20 | 4.5 | ENE | 15:11 | 1.2 | ESE | 0.7 | 64 | 164 | 109717 | 183 | 0.413 | 11.86 | 26.4 | 0 | 0.15466 | ND
820 | 2021-11-06 | 15:30 | 19.2 | 13.9 | 0 | 16.8 | 0.037 | 1.6 | ENE | 1.6 | ENE | 15:30 | 4.5 | E | 15:26 | 2 | ENE | 0.8 | 64.8 | 143 | 91487 | 152 | 0.413 | 11.85 | 22.2 | 0 | 0.15466 | ND
821 | 2021-11-06 | 15:40 | 18.9 | 13.9 | 0 | 16.8 | 0.031 | 1.9 | ENE | 2 | ENE | 15:35 | 4.1 | E | 15:33 | 1 | ENE | 0.8 | 64.6 | 116 | 77345 | 129 | 0.413 | 11.86 | 18.6 | 0 | 0.15466 | ND
822 | 2021-11-06 | 15:50 | 18.6 | 13.8 | 0 | 16.7 | 0.027 | 1.6 | ENE | 1.9 | ENE | 15:40 | 3.6 | E | 15:50 | 2.9 | E | 0.7 | 65.8 | 100 | 66727 | 111 | 0.413 | 11.84 | 16.2 | 0 | 0.15466 | ND
823 | 2021-11-06 | 16:00 | 18.4 | 13.2 | 0 | 16.6 | 0.022 | 1.7 | ENE | 1.9 | ENE | 15:52 | 5.5 | E | 15:50 | 1.5 | ENE | 1 | 66.8 | 79 | 54949 | 92 | 0.413 | 11.83 | 13.2 | 0 | 0.15466 | ND |  | 0 | 0.1546 | 16.3333 | #DIV/0! | 67.7667 | 0.071 | 0 | 183296 | 51 | 1.7167 | 1.9 | ENE | 15:52 | 5.5 | E | 15:50
824 | 2021-11-06 | 16:10 | 18.1 | 13.2 | 0 | 16.5 | 0.017 | 1.8 | ENE | 1.8 | ENE | 16:10 | 4.5 | ENE | 16:02 | 2.6 | ENE | 0.6 | 66.8 | 63 | 42448 | 71 | 0.413 | 11.85 | 10.2 | 0 | 0.15466 | ND
825 | 2021-11-06 | 16:20 | 17.9 | 13.1 | 0 | 16.4 | 0.013 | 1.6 | ENE | 1.8 | ENE | 16:11 | 4.4 | E | 16:17 | 1 | ENE | 0.6 | 67.9 | 51 | 33424 | 56 | 0.413 | 11.84 | 7.8 | 0 | 0.15466 | ND
826 | 2021-11-06 | 16:30 | 17.6 | 13 | 0 | 16.3 | 0.01 | 1.7 | ENE | 1.7 | ENE | 16:23 | 3.4 | NE | 16:23 | 1.1 | NNE | 0.6 | 68.4 | 36 | 26094 | 43 | 0.413 | 11.84 | 6 | 0 | 0.15466 | ND
827 | 2021-11-06 | 16:40 | 17.4 | 13 | 0 | 16.2 | 0.006 | 1.8 | ENE | 1.8 | ENE | 16:39 | 3.7 | ENE | 16:38 | 1.9 | ENE | 0.7 | 68.2 | 20 | 16425 | 27 | 0.412 | 11.84 | 3.6 | 0 | 0.15425 | ND
828 | 2021-11-06 | 16:50 | 17.1 | 13 | 0 | 16 | 0.003 | 1.7 | ENE | 1.9 | ENE | 16:46 | 3.9 | ENE | 16:45 | 1.7 | NE | 0.6 | 68.5 | 13 | 9956 | 17 | 0.413 | 11.85 | 1.8 | 0 | 0.15466 | ND
829 | 2021-11-06 | 17:00 | 16.9 | 13 | 0 | 15.8 | 0.001 | 1.5 | ENE | 1.7 | ENE | 16:50 | 3.6 | NE | 16:55 | 1.3 | ENE | 0.5 | 69.7 | 5 | 5517 | 9 | 0.412 | 11.83 | 0.6 | 0 | 0.15425 | ND |  | 0 | 0.15425 | 15.8167 | #DIV/0! | 69.6833 | 0.001 | 0 | 8010 | 2.1667 | 1.5833 | 2.3 | NNE | 17:50 | 4.1 | NNE | 17:46
830 | 2021-11-06 | 17:10 | 16.7 | 13 | 0 | 16 | 0 | 1.5 | ENE | 1.5 | ENE | 17:00 | 3.8 | NE | 17:06 | 1.8 | E | 0.6 | 68.4 | 1 | 1803 | 3 | 0.412 | 11.83 | 0 | 0 | 0.15425 | ND
831 | 2021-11-06 | 17:20 | 16.4 | 13 | 0 | 15.8 | 0 | 1.6 | ENE | 1.9 | ENE | 17:15 | 3.5 | ENE | 17:14 | 1.2 | ENE | 0.6 | 69.7 | 0 | 444 | 1 | 0.412 | 11.84 | 0 | 0 | 0.15425 | ND
832 | 2021-11-06 | 17:30 | 16.2 | 13 | 0 | 15.9 | -0.001 | 1.3 | ENE | 1.6 | ENE | 17:20 | 3.3 | E | 17:22 | 0.7 | E | 0.6 | 69.4 | 0 | 115 | 0 | 0.412 | 11.85 | -0.6 | 0 | 0.15425 | ND
833 | 2021-11-06 | 17:40 | 16.1 | 13 | 0 | 15.7 | -0.001 | 1.3 | NE | 1.3 | ENE | 17:30 | 3.4 | NNE | 17:38 | 1.5 | NE | 0.6 | 70.5 | 0 | 70 | 0 | 0.412 | 11.83 | -0.6 | 0 | 0.15425 | ND
834 | 2021-11-06 | 17:50 | 15.9 | 13 | 0 | 15.7 | 0 | 2.3 | NNE | 2.3 | NNE | 17:50 | 4.1 | NNE | 17:46 | 2.4 | ENE | 0.6 | 70.4 | 0 | 61 | 0 | 0.412 | 11.84 | 0 | 0 | 0.15425 | ND
835 | 2021-11-06 | 18:00 | 15.8 | 13 | 0 | 15.7 | 0 | 2.3 | NNE | 2.4 | NNE | 17:52 | 5.4 | NE | 17:51 | 1.9 | NE | 0.8 | 70.3 | 0 | 68 | 0 | 0.412 | 11.85 | 0 | 0 | 0.15425 | ND |  | 0 | 0.15425 | 15.6333 | #DIV/0! | 70.9333 | 0 | 0 | 398 | 0 | 1.55 | 2.4 | NNE | 17:52 | 5.4 | NE | 17:51
836 | 2021-11-06 | 18:10 | 15.7 | 12.9 | 0 | 15.6 | -0.001 | 2 | NNE | 2.3 | NNE | 18:00 | 3.1 | NNE | 18:06 | 2.2 | NNE | 0.5 | 70.7 | 0 | 72 | 0 | 0.412 | 11.85 | -0.6 | 0 | 0.15425 | ND
837 | 2021-11-06 | 18:20 | 15.6 | 13 | 0 | 15.6 | -0.001 | 1.7 | NE | 2.1 | NNE | 18:15 | 3.7 | ENE | 18:14 | 2.3 | NNE | 0.6 | 71.1 | 0 | 61 | 0 | 0.412 | 11.85 | -0.6 | 0 | 0.15425 | ND
838 | 2021-11-06 | 18:30 | 15.5 | 13 | 0 | 15.6 | -0.001 | 1.1 | NE | 1.7 | NNE | 18:21 | 2.7 | NE | 18:23 | 0.7 | NNE | 0.4 | 71 | 0 | 55 | 0 | 0.412 | 11.86 | -0.6 | 0 | 0.15425 | ND
839 | 2021-11-06 | 18:40 | 15.4 | 12.9 | 0 | 15.6 | -0.001 | 1.3 | NE | 1.3 | NE | 18:37 | 2.6 | NNE | 18:34 | 1.3 | NE | 0.5 | 71.4 | 0 | 69 | 0 | 0.412 | 11.85 | -0.6 | 0 | 0.15425 | ND
840 | 2021-11-06 | 18:50 | 15.3 | 12.9 | 0 | 15.7 | -0.001 | 0.9 | ENE | 1.3 | NE | 18:40 | 2.5 | NNE | 18:43 | 0.7 | SE | 0.4 | 71.1 | 0 | 73 | 0 | 0.412 | 11.86 | -0.6 | 0 | 0.15425 | ND
841 | 2021-11-06 | 19:00 | 15.1 | 12.9 | 0 | 15.5 | -0.001 | 0.9 | E | 0.9 | E | 19:00 | 2.4 | ENE | 18:55 | 1.7 | E | 0.4 | 72 | 0 | 84 | 0 | 0.412 | 11.86 | -0.6 | 0 | 0.15425 | ND |  | 0 | 0.15425 | 15.5167 | #DIV/0! | 72.6 | 0 | 0 | 448 | 0 | 1.0333 | 1.6 | NE | 19:42 | 3.2 | NE | 19:36
842 | 2021-11-06 | 19:10 | 15.1 | 12.9 | 0 | 15.5 | -0.001 | 1.1 | NE | 1.2 | ENE | 19:08 | 2.4 | NNE | 19:07 | 0.6 | NNE | 0.4 | 72.6 | 0 | 82 | 0 | 0.412 | 11.86 | -0.6 | 0 | 0.15425 | ND
843 | 2021-11-06 | 19:20 | 15 | 12.9 | 0 | 15.5 | -0.001 | 0.6 | ENE | 1.1 | NE | 19:10 | 2.2 | NNE | 19:18 | 0.4 | ENE | 0.4 | 72.3 | 1 | 70 | 0 | 0.412 | 11.88 | -0.6 | 0 | 0.15425 | ND
844 | 2021-11-06 | 19:30 | 14.9 | 12.9 | 0 | 15.3 | -0.001 | 0.7 | ENE | 0.7 | ENE | 19:30 | 1.9 | E | 19:29 | 0.7 | NE | 0.4 | 73.9 | 0 | 69 | 0 | 0.412 | 11.88 | -0.6 | 0 | 0.15425 | ND
845 | 2021-11-06 | 19:40 | 14.8 | 12.9 | 0 | 15.7 | 0 | 1.5 | NE | 1.5 | NE | 19:40 | 3.2 | NE | 19:36 | 1.5 | NE | 0.6 | 71.9 | 0 | 72 | 0 | 0.412 | 11.88 | 0 | 0 | 0.15425 | ND
846 | 2021-11-06 | 19:50 | 14.7 | 12.9 | 0 | 15.6 | 0 | 1.4 | NE | 1.6 | NE | 19:42 | 2.8 | NE | 19:42 | 0.7 | NNE | 0.4 | 72.9 | 0 | 71 | 0 | 0.412 | 11.9 | 0 | 0 | 0.15425 | ND
847 | 2021-11-06 | 20:00 | 14.7 | 12.9 | 0 | 15.7 | 0 | 1.4 | NE | 1.4 | NNE | 19:51 | 2.7 | NNE | 19:56 | 1.4 | N | 0.5 | 72.4 | 2 | 74 | 0 | 0.412 | 11.9 | 0 | 0 | 0.15425 | ND |  | 0 | 0.15419 | 16.15 | #DIV/0! | 68.9 | 0 | 0 | 419 | 0 | 1.3333 | 1.6 | ENE | 20:47 | 5.3 | ENE | 20:42
848 | 2021-11-06 | 20:10 | 14.7 | 12.9 | 0 | 15.8 | 0 | 1.3 | NNE | 1.4 | NNE | 20:08 | 3.4 | NNE | 20:08 | 2.1 | ENE | 0.6 | 72.1 | 0 | 65 | 0 | 0.412 | 11.9 | 0 | 0 | 0.15425 | ND
849 | 2021-11-06 | 20:20 | 14.8 | 12.9 | 0 | 16.5 | 0 | 1.4 | NE | 1.4 | NE | 20:19 | 3.5 | ENE | 20:18 | 2.5 | NNE | 0.7 | 68.1 | 0 | 62 | 0 | 0.412 | 11.9 | 0 | 0 | 0.15425 | ND
850 | 2021-11-06 | 20:30 | 14.8 | 12.9 | 0 | 16.2 | -0.001 | 1.3 | NE | 1.5 | NE | 20:22 | 4.2 | E | 20:29 | 0.5 | NE | 0.8 | 68.9 | 0 | 73 | 0 | 0.412 | 11.89 | -0.6 | 0 | 0.15425 | ND
851 | 2021-11-06 | 20:40 | 14.8 | 12.9 | 0 | 16.4 | -0.001 | 1.1 | NE | 1.3 | NE | 20:30 | 3 | ESE | 20:34 | 0.8 | ENE | 0.6 | 66.4 | 0 | 79 | 0 | 0.412 | 11.9 | -0.6 | 0 | 0.15425 | ND
852 | 2021-11-06 | 20:50 | 14.9 | 12.9 | 0 | 16.3 | 0 | 1.5 | ENE | 1.6 | ENE | 20:47 | 5.3 | ENE | 20:42 | 1.4 | NE | 1 | 65.5 | 0 | 66 | 0 | 0.411 | 11.91 | 0 | 0 | 0.15385 | ND
853 | 2021-11-06 | 21:00 | 15 | 12.9 | 0 | 16.2 | -0.001 | 1.6 | NE | 1.6 | NE | 20:51 | 3.6 | NE | 20:53 | 0.5 | NE | 0.7 | 65.9 | 0 | 53 | 0 | 0.411 | 11.91 | -0.6 | 0 | 0.15385 | ND |  | 0 | 0.15385 | 16.0167 | #DIV/0! | 64.8167 | 0 | 0 | 435 | 0 | 1.1667 | 1.6 | NE | 20:51 | 4.2 | NE | 21:27
854 | 2021-11-06 | 21:10 | 15 | 12.9 | 0 | 16.2 | -0.001 | 0.7 | NE | 1.6 | NE | 21:00 | 3.6 | E | 21:02 | 2.1 | NE | 0.7 | 64.3 | 0 | 77 | 0 | 0.411 | 11.9 | -0.6 | 0 | 0.15385 | ND
855 | 2021-11-06 | 21:20 | 15.1 | 12.9 | 0 | 16.1 | -0.001 | 1.2 | NE | 1.2 | NE | 21:20 | 3.3 | N | 21:19 | 1 | NNW | 0.8 | 63.7 | 0 | 93 | 0 | 0.411 | 11.92 | -0.6 | 0 | 0.15385 | ND
856 | 2021-11-06 | 21:30 | 15.1 | 12.9 | 0 | 15.9 | -0.001 | 1 | NE | 1.2 | NE | 21:23 | 4.2 | NE | 21:27 | 2.6 | NNE | 0.7 | 64.9 | 0 | 66 | 0 | 0.411 | 11.91 | -0.6 | 0 | 0.15385 | ND
857 | 2021-11-06 | 21:40 | 15 | 12.9 | 0 | 15.8 | -0.001 | 1.1 | NE | 1.2 | NE | 21:36 | 3.4 | NE | 21:40 | 2.4 | NNE | 0.7 | 65.5 | 0 | 72 | 0 | 0.411 | 11.92 | -0.6 | 0 | 0.15385 | ND
858 | 2021-11-06 | 21:50 | 15 | 12.9 | 0 | 15.9 | 0 | 1.4 | NE | 1.4 | NE | 21:50 | 3.3 | NE | 21:43 | 2.4 | NE | 0.7 | 64.6 | 0 | 74 | 0 | 0.411 | 11.93 | 0 | 0 | 0.15385 | ND
859 | 2021-11-06 | 22:00 | 15 | 12.9 | 0 | 15.8 | -0.001 | 0.9 | NE | 1.4 | NE | 21:51 | 2.8 | N | 21:59 | 1.8 | NNE | 0.7 | 66.6 | 0 | 57 | 0 | 0.411 | 11.93 | -0.6 | 0 | 0.15385 | ND |  | 0 | 0.15385 | 15.7167 | #DIV/0! | 68 | 0 | 0 | 452 | 0 | 1.7333 | 2.4 | NNE | 22:42 | 4.3 | NNE | 22:37
860 | 2021-11-06 | 22:10 | 14.9 | 12.9 | 0 | 15.6 | -0.001 | 1.6 | NNE | 1.6 | NNE | 22:10 | 3.5 | NE | 22:10 | 2.4 | NE | 0.7 | 68 | 0 | 79 | 0 | 0.411 | 11.93 | -0.6 | 0 | 0.15385 | ND
861 | 2021-11-06 | 22:20 | 14.9 | 12.9 | 0 | 15.7 | 0 | 1.7 | NE | 1.9 | NE | 22:18 | 4.1 | ENE | 22:10 | 2.4 | ENE | 0.8 | 68 | 0 | 87 | 0 | 0.411 | 11.96 | 0 | 0 | 0.15385 | ND
862 | 2021-11-06 | 22:30 | 14.8 | 12.9 | 0 | 15.7 | 0 | 1.8 | NE | 1.8 | NE | 22:30 | 3.7 | NNE | 22:24 | 0.6 | ENE | 0.6 | 67.9 | 0 | 76 | 0 | 0.411 | 11.95 | 0 | 0 | 0.15385 | ND
863 | 2021-11-06 | 22:40 | 14.9 | 12.9 | 0 | 15.8 | 0 | 2.2 | NNE | 2.2 | NNE | 22:40 | 4.3 | NNE | 22:37 | 2.2 | N | 0.7 | 68.7 | 0 | 75 | 0 | 0.411 | 11.95 | 0 | 0 | 0.15385 | ND
864 | 2021-11-06 | 22:50 | 14.8 | 12.8 | 0 | 15.7 | -0.001 | 2.2 | NNE | 2.4 | NNE | 22:42 | 4.3 | NNE | 22:50 | 4.3 | NNE | 0.6 | 68.8 | 0 | 78 | 0 | 0.411 | 11.97 | -0.6 | 0 | 0.15385 | ND
865 | 2021-11-06 | 23:00 | 14.9 | 12.8 | 0 | 15.8 | -0.001 | 2 | NNE | 2.3 | NNE | 22:52 | 4.4 | NNE | 22:50 | 2.1 | N | 0.7 | 67.5 | 0 | 57 | 0 | 0.411 | 11.96 | -0.6 | 0 | 0.15385 | ND |  | 0 | 0.15378 | 15.8167 | #DIV/0! | 65.9833 | 0 | 0 | 404 | 0 | 2.2833 | 2.7 | NNE | 23:35 | 4.9 | NNE | 23:47
866 | 2021-11-06 | 23:10 | 14.9 | 12.9 | 0 | 15.8 | -0.001 | 2.1 | NNE | 2.1 | NNE | 23:09 | 4.1 | NE | 23:01 | 2.2 | NE | 0.6 | 67.7 | 0 | 75 | 0 | 0.411 | 11.97 | -0.6 | 0 | 0.15385 | ND
867 | 2021-11-06 | 23:20 | 14.9 | 12.8 | 0 | 15.8 | -0.001 | 2.1 | NNE | 2.4 | NNE | 23:14 | 3.9 | NNE | 23:11 | 2.6 | NNE | 0.6 | 67.2 | 0 | 60 | 0 | 0.411 | 11.98 | -0.6 | 0 | 0.15385 | ND
868 | 2021-11-06 | 23:30 | 15 | 12.8 | 0 | 15.9 | 0 | 2.5 | NNE | 2.5 | NNE | 23:29 | 4.7 | N | 23:28 | 2.1 | NNE | 0.7 | 65.1 | 0 | 73 | 0 | 0.411 | 11.96 | 0 | 0 | 0.15385 | ND
869 | 2021-11-06 | 23:40 | 15 | 12.8 | 0 | 15.7 | -0.001 | 2.6 | NNE | 2.7 | NNE | 23:35 | 4.7 | NNE | 23:33 | 2.3 | ENE | 0.7 | 65.5 | 0 | 56 | 0 | 0.411 | 11.98 | -0.6 | 0 | 0.15385 | ND
870 | 2021-11-06 | 23:50 | 15 | 12.8 | 0 | 15.9 | -0.001 | 2.4 | NNE | 2.7 | NNE | 23:43 | 4.9 | NNE | 23:47 | 2.8 | NNE | 0.7 | 62.9 | 0 | 83 | 0 | 0.41 | 11.98 | -0.6 | 0 | 0.15344 | ND
871 | 2021-11-07 | 0:00 | 15 | 12.8 | 0 | 15.8 | -0.001 | 1.9 | NNE | 2.5 | NNE | 23:50 | 3.8 | NNE | 23:55 | 0.6 | NE | 0.7 | 62.3 | 0 | 68 | 0 | 0.411 | 11.98 | -0.6 | 0 | 0.15385 | ND |  | 0 | 0.1535 | 15.5167 | #DIV/0! | 63.7667 | 0 | 0 | 441 | 0 | 1.5333 | 2.5 | NNE | 23:50 | 4.3 | NNE | 0:47
872 | 2021-11-07 | 0:10 | 15 | 12.8 | 0 | 15.8 | -0.001 | 1.4 | NNE | 1.9 | NNE | 0:00 | 4.1 | NNE | 0:10 | 1.8 | N | 0.8 | 61.6 | 0 | 77 | 0 | 0.41 | 12 | -0.6 | 0 | 0.15344 | ND
873 | 2021-11-07 | 0:20 | 14.9 | 12.8 | 0 | 15.7 | -0.001 | 1.5 | NNE | 1.7 | NNE | 0:13 | 3.4 | NE | 0:17 | 3.1 | NNE | 0.8 | 62.4 | 0 | 68 | 0 | 0.41 | 12 | -0.6 | 0 | 0.15344 | ND
874 | 2021-11-07 | 0:30 | 14.8 | 12.8 | 0 | 15.4 | -0.001 | 1.4 | NNE | 1.7 | NNE | 0:27 | 2.8 | NNE | 0:20 | 1.2 | NE | 0.5 | 64.1 | 0 | 76 | 0 | 0.41 | 12 | -0.6 | 0 | 0.15344 | ND
875 | 2021-11-07 | 0:40 | 14.7 | 12.8 | 0 | 15.3 | -0.001 | 1.4 | NNE | 1.4 | NNE | 0:34 | 3.4 | NNE | 0:34 | 1.1 | N | 0.5 | 65.2 | 1 | 73 | 0 | 0.41 | 12.02 | -0.6 | 0 | 0.15344 | ND
876 | 2021-11-07 | 0:50 | 14.6 | 12.8 | 0 | 15.1 | -0.001 | 1.6 | NNE | 1.6 | NNE | 0:48 | 4.3 | NNE | 0:47 | 1.6 | NE | 0.7 | 67 | 0 | 79 | 0 | 0.41 | 12.02 | -0.6 | 0 | 0.15344 | ND
877 | 2021-11-07 | 1:00 | 14.4 | 12.8 | 0 | 15.3 | 0 | 1.9 | NNE | 1.9 | NNE | 1:00 | 3.9 | N | 0:57 | 2.4 | NNW | 0.8 | 68.2 | 0 | 81 | 0 | 0.41 | 12.02 | 0 | 0 | 0.15344 | ND |  | 0 | 0.15344 | 14.9833 | #DIV/0! | 69.3167 | 0 | 0 | 431 | 0 | 2.0667 | 2.4 | NNE | 1:06 | 5 | N | 1:20
878 | 2021-11-07 | 1:10 | 14.3 | 12.8 | 0 | 15.1 | 0 | 2.2 | NNE | 2.4 | NNE | 1:06 | 4.5 | N | 1:08 | 2.6 | NNE | 0.7 | 69.4 | 1 | 76 | 0 | 0.41 | 12.03 | 0 | 0 | 0.15344 | ND
879 | 2021-11-07 | 1:20 | 14.2 | 12.8 | 0 | 14.9 | -0.001 | 2.1 | NNE | 2.2 | NNE | 1:13 | 4.3 | N | 1:20 | 4.3 | N | 0.7 | 70 | 1 | 68 | 0 | 0.41 | 12.04 | -0.6 | 0 | 0.15344 | ND
880 | 2021-11-07 | 1:30 | 14.1 | 12.8 | 0 | 14.9 | -0.001 | 1.9 | NNE | 2.2 | NNE | 1:21 | 5 | N | 1:20 | 2.1 | NNE | 0.7 | 69.7 | 0 | 63 | 0 | 0.41 | 12.03 | -0.6 | 0 | 0.15344 | ND
881 | 2021-11-07 | 1:40 | 14.1 | 12.8 | 0 | 14.8 | -0.001 | 2.1 | NNE | 2.2 | NNE | 1:40 | 4.6 | NNW | 1:34 | 1.5 | NE | 0.6 | 69.9 | 0 | 66 | 0 | 0.41 | 12.03 | -0.6 | 0 | 0.15344 | ND
882 | 2021-11-07 | 1:50 | 14 | 12.8 | 0 | 14.9 | -0.001 | 2.2 | NNE | 2.2 | NNE | 1:50 | 4.3 | N | 1:41 | 2.4 | NNE | 0.7 | 68.7 | 0 | 77 | 0 | 0.41 | 12.04 | -0.6 | 0 | 0.15344 | ND
883 | 2021-11-07 | 2:00 | 13.9 | 12.8 | 0 | 14.9 | -0.001 | 2 | NNE | 2.4 | NNE | 1:55 | 3.8 | NNE | 1:57 | 1.3 | NE | 0.6 | 69.1 | 1 | 77 | 0 | 0.41 | 12.05 | -0.6 | 0 | 0.15344 | ND |  | 0 | 0.15337 | 14.75 | #DIV/0! | 69.4167 | 0.001 | 0 | 434 | 0 | 1.6333 | 2.4 | NNE | 1:55 | 6.4 | NNE | 2:34
884 | 2021-11-07 | 2:10 | 13.8 | 12.8 | 0 | 14.6 | -0.001 | 1.1 | NNE | 2 | NNE | 2:00 | 2.5 | N | 2:08 | 1 | NNE | 0.5 | 69.4 | 0 | 74 | 0 | 0.41 | 12.05 | -0.6 | 0 | 0.15344 | ND
885 | 2021-11-07 | 2:20 | 13.6 | 12.8 | 0 | 14.5 | -0.001 | 1.2 | NNE | 1.4 | NNE | 2:18 | 3.2 | N | 2:15 | 0.6 | ENE | 0.5 | 69.8 | 1 | 76 | 0 | 0.41 | 12.05 | -0.6 | 0 | 0.15344 | ND
886 | 2021-11-07 | 2:30 | 13.5 | 12.8 | 0 | 14.7 | -0.001 | 1.4 | NNE | 1.4 | NNE | 2:30 | 3.7 | NNE | 2:29 | 3.2 | N | 0.7 | 69.9 | 0 | 71 | 0 | 0.41 | 12.05 | -0.6 | 0 | 0.15344 | ND
887 | 2021-11-07 | 2:40 | 13.4 | 12.8 | 0 | 14.9 | 0.001 | 2.3 | NNE | 2.4 | NNE | 2:39 | 6.4 | NNE | 2:34 | 1.2 | NE | 1 | 68.8 | 0 | 76 | 0 | 0.41 | 12.05 | 0.6 | 0 | 0.15344 | ND
888 | 2021-11-07 | 2:50 | 13.4 | 12.8 | 0 | 14.9 | -0.001 | 1.8 | NNE | 2.3 | NNE | 2:40 | 4.8 | N | 2:42 | 1.9 | NNE | 0.7 | 69.5 | 0 | 60 | 0 | 0.409 | 12.06 | -0.6 | 0 | 0.15303 | ND
889 | 2021-11-07 | 3:00 | 13.4 | 12.8 | 0 | 14.7 | -0.001 | 1.6 | NNE | 1.9 | NNE | 2:51 | 3.1 | N | 2:51 | 1.8 | NNE | 0.6 | 70.8 | 0 | 60 | 0 | 0.41 | 12.06 | -0.6 | 0 | 0.15344 | ND |  | 0 | 0.1531 | 14.6333 | #DIV/0! | 71.6 | 0.001 | 0 | 417 | 0 | 1.6333 | 2.6 | NNE | 3:43 | 7.4 | NE | 3:38
890 | 2021-11-07 | 3:10 | 13.4 | 12.8 | 0 | 14.6 | -0.001 | 1.2 | NNE | 1.6 | NNE | 3:00 | 3.3 | NNE | 3:08 | 1.1 | N | 0.6 | 71.5 | 0 | 68 | 0 | 0.409 | 12.09 | -0.6 | 0 | 0.15303 | ND
891 | 2021-11-07 | 3:20 | 13.3 | 12.8 | 0 | 14.4 | -0.001 | 1.2 | NNE | 1.4 | NNE | 3:18 | 3.1 | NNE | 3:17 | 1.6 | NNE | 0.5 | 72.8 | 0 | 72 | 0 | 0.409 | 12.09 | -0.6 | 0 | 0.15303 | ND
892 | 2021-11-07 | 3:30 | 13.2 | 12.7 | 0 | 14.3 | -0.001 | 1.5 | NNE | 1.5 | NNE | 3:30 | 2.7 | N | 3:25 | 0.7 | NE | 0.5 | 73.5 | 0 | 70 | 0 | 0.409 | 12.08 | -0.6 | 0 | 0.15303 | ND
893 | 2021-11-07 | 3:40 | 13.1 | 12.7 | 0 | 14.9 | 0.001 | 2.3 | NNE | 2.3 | NNE | 3:40 | 7.4 | NE | 3:38 | 1.6 | N | 1.2 | 70.4 | 0 | 78 | 0 | 0.409 | 12.09 | 0.6 | 0 | 0.15303 | ND
894 | 2021-11-07 | 3:50 | 13.1 | 12.8 | 0 | 14.9 | 0 | 2 | NNE | 2.6 | NNE | 3:43 | 4.7 | NNE | 3:46 | 1.3 | NNE | 0.8 | 70.6 | 1 | 69 | 0 | 0.409 | 12.08 | 0 | 0 | 0.15303 | ND
895 | 2021-11-07 | 4:00 | 13.1 | 12.7 | 0 | 14.7 | -0.001 | 2.2 | NNE | 2.2 | NNE | 4:00 | 4.4 | NNE | 3:54 | 1.9 | N | 0.8 | 72 | 0 | 75 | 0 | 0.409 | 12.1 | -0.6 | 0 | 0.15303 | ND |  | 0 | 0.15303 | 14.6833 | #DIV/0! | 72.2333 | 0 | 0 | 425 | 0 | 2.3833 | 2.8 | NNE | 4:45 | 5.1 | NNE | 4:05
896 | 2021-11-07 | 4:10 | 13.2 | 12.7 | 0 | 14.8 | 0 | 2.4 | NNE | 2.4 | NNE | 4:10 | 5.1 | NNE | 4:05 | 3 | N | 0.8 | 71.3 | 0 | 72 | 0 | 0.409 | 12.09 | 0 | 0 | 0.15303 | ND
897 | 2021-11-07 | 4:20 | 13.2 | 12.7 | 0 | 14.5 | -0.001 | 2.3 | NNE | 2.7 | NNE | 4:14 | 4.7 | NNE | 4:14 | 3.3 | NNE | 0.8 | 72.7 | 0 | 58 | 0 | 0.409 | 12.11 | -0.6 | 0 | 0.15303 | ND
898 | 2021-11-07 | 4:30 | 13.2 | 12.7 | 0 | 14.7 | -0.001 | 2.1 | NNE | 2.3 | NNE | 4:20 | 4.4 | NE | 4:23 | 2.4 | NNE | 0.8 | 72.2 | 0 | 76 | 0 | 0.409 | 12.11 | -0.6 | 0 | 0.15303 | ND
899 | 2021-11-07 | 4:40 | 13.3 | 12.7 | 0 | 14.8 | 0 | 2.7 | NNE | 2.7 | NNE | 4:40 | 4.7 | N | 4:38 | 3.2 | NNE | 0.8 | 72 | 0 | 74 | 0 | 0.409 | 12.12 | 0 | 0 | 0.15303 | ND
900 | 2021-11-07 | 4:50 | 13.4 | 12.7 | 0 | 14.6 | -0.001 | 2.6 | NNE | 2.8 | NNE | 4:45 | 4.9 | NNE | 4:49 | 2.1 | N | 0.6 | 73.2 | 0 | 70 | 0 | 0.409 | 12.12 | -0.6 | 0 | 0.15303 | ND
901 | 2021-11-07 | 5:00 | 13.4 | 12.7 | 0 | 14.7 | 0 | 3.1 | NNE | 3.3 | NNE | 4:57 | 5.8 | NNE | 4:52 | 1.6 | NNE | 1 | 72.8 | 0 | 62 | 0 | 0.409 | 12.12 | 0 | 0 | 0.15303 | ND |  | 0 | 0.15289 | 14.3833 | #DIV/0! | 74.4167 | 0 | 0 | 386 | 0 | 2.6 | 3.7 | N | 5:36 | 6.6 | NNE | 5:33
902 | 2021-11-07 | 5:10 | 13.4 | 12.7 | 0 | 14.4 | -0.001 | 1.7 | NNE | 3.1 | NNE | 5:00 | 3.3 | NNE | 5:04 | 2.1 | N | 0.5 | 73.6 | 0 | 58 | 0 | 0.409 | 12.13 | -0.6 | 0 | 0.15303 | ND
903 | 2021-11-07 | 5:20 | 13.4 | 12.7 | 0 | 14.1 | -0.001 | 2.5 | N | 2.5 | N | 5:20 | 4.6 | N | 5:15 | 3.1 | NNE | 0.7 | 75.4 | 0 | 58 | 0 | 0.409 | 12.13 | -0.6 | 0 | 0.15303 | ND
904 | 2021-11-07 | 5:30 | 13.4 | 12.7 | 0 | 14.5 | 0 | 3.3 | NNE | 3.3 | NNE | 5:30 | 5.4 | N | 5:21 | 4 | N | 0.8 | 74.5 | 0 | 61 | 0 | 0.409 | 12.14 | 0 | 0 | 0.15303 | ND
905 | 2021-11-07 | 5:40 | 13.4 | 12.7 | 0 | 14.5 | 0 | 3.1 | NNE | 3.7 | N | 5:36 | 6.6 | NNE | 5:33 | 2.1 | N | 1.1 | 74.2 | 0 | 76 | 0 | 0.408 | 12.13 | 0 | 0 | 0.15262 | ND
906 | 2021-11-07 | 5:50 | 13.4 | 12.7 | 0 | 14.1 | -0.001 | 1.9 | NNE | 3.1 | NNE | 5:40 | 4.4 | NNE | 5:41 | 1.3 | NNE | 0.6 | 76 | 0 | 71 | 0 | 0.408 | 12.14 | -0.6 | 0 | 0.15262 | ND
907 | 2021-11-07 | 6:00 | 13.4 | 12.7 | 0 | 13.9 | -0.001 | 1.8 | NNE | 1.9 | NNE | 5:50 | 4 | N | 6:00 | 2.4 | NNE | 0.6 | 76.3 | 0 | 56 | 0 | 0.408 | 12.15 | -0.6 | 0 | 0.15262 | ND |  | 0 | 0.15262 | 14.4667 | #DIV/0! | 74.1333 | 0.015 | 0 | 45918 | 12.6667 | 2.9 | 4.3 | NNE | 6:47 | 8.1 | N | 6:37
908 | 2021-11-07 | 6:10 | 13.3 | 12.7 | 0 | 14.5 | 0 | 2.8 | NNE | 3 | N | 6:08 | 5.7 | NNE | 6:04 | 2 | NNE | 1.1 | 73.6 | 0 | 152 | 0 | 0.408 | 12.13 | 0 | 0 | 0.15262 | ND
909 | 2021-11-07 | 6:20 | 13.2 | 12.7 | 0 | 14.4 | 0 | 2 | NNE | 2.8 | NNE | 6:10 | 4.5 | N | 6:19 | 2.3 | NNE | 0.8 | 74.2 | 5 | 1283 | 2 | 0.408 | 12.13 | 0 | 0 | 0.15262 | ND
910 | 2021-11-07 | 6:30 | 13.2 | 12.7 | 0 | 14.6 | 0.002 | 2.7 | NNE | 2.7 | NNE | 6:30 | 6.1 | N | 6:30 | 3.8 | NNE | 1.1 | 73.9 | 15 | 5639 | 9 | 0.408 | 12.15 | 1.2 | 0 | 0.15262 | ND
911 | 2021-11-07 | 6:40 | 13.3 | 12.8 | 0 | 14.6 | 0.005 | 3.9 | NNE | 4 | NNE | 6:38 | 8.1 | N | 6:37 | 4.6 | N | 1 | 73.7 | 32 | 14214 | 24 | 0.408 | 12.15 | 3 | 0 | 0.15262 | ND
912 | 2021-11-07 | 6:50 | 13.3 | 12.8 | 0 | 14.8 | 0.008 | 4.2 | NNE | 4.3 | NNE | 6:47 | 7.8 | N | 6:45 | 4.7 | NNE | 1.1 | 73.1 | 50 | 24574 | 41 | 0.408 | 12.16 | 4.8 | 0 | 0.15262 | ND
913 | 2021-11-07 | 7:00 | 13.5 | 12.8 | 0 | 15.1 | 0.012 | 3.9 | NNE | 4.2 | NNE | 6:50 | 7.7 | NNE | 6:52 | 4.2 | N | 1 | 72.4 | 68 | 35215 | 59 | 0.408 | 12.15 | 7.2 | 0 | 0.15262 | ND |  | 0 | 0.15262 | 15.3 | #DIV/0! | 73.25 | 0.316 | 0 | 736800 | 204.8333 | 3.4 | 4.2 | NNE | 6:50 | 7.7 | NNE | 6:52
914 | 2021-11-07 | 7:10 | 13.7 | 12.9 | 0 | 14.7 | 0.014 | 3.1 | N | 4 | NNE | 7:01 | 6.3 | N | 7:00 | 2.4 | N | 1 | 74 | 87 | 46078 | 77 | 0.408 | 12.16 | 8.4 | 0 | 0.15262 | ND
915 | 2021-11-07 | 7:20 | 13.8 | 13.1 | 0 | 15 | 0.024 | 3.1 | N | 3.1 | N | 7:10 | 5.8 | NNW | 7:19 | 4.1 | NW | 0.9 | 74 | 226 | 68370 | 114 | 0.408 | 12.17 | 14.4 | 0 | 0.15262 | ND
916 | 2021-11-07 | 7:30 | 14 | 13.6 | 0 | 15.2 | 0.067 | 3.1 | NNW | 3.4 | NNW | 7:25 | 6.9 | N | 7:24 | 4.1 | N | 0.9 | 74.4 | 298 | 148360 | 247 | 0.408 | 12.19 | 40.2 | 0 | 0.15262 | ND
917 | 2021-11-07 | 7:40 | 14.4 | 13.7 | 0 | 15.7 | 0.091 | 3.4 | N | 3.4 | N | 7:40 | 6 | N | 7:35 | 4 | N | 1 | 72.8 | 365 | 199537 | 333 | 0.408 | 12.17 | 54.6 | 0 | 0.15262 | ND
918 | 2021-11-07 | 7:50 | 14.9 | 13.8 | 0 | 16.1 | 0.108 | 3.8 | N | 3.8 | N | 7:49 | 7.7 | NNE | 7:44 | 5 | NNE | 1 | 71.9 | 430 | 239240 | 399 | 0.408 | 12.14 | 64.8 | 0 | 0.15262 | ND
919 | 2021-11-07 | 8:00 | 15.6 | 13.8 | 0 | 16.4 | 0.126 | 3.7 | NNE | 4 | N | 7:52 | 8.1 | N | 7:51 | 3.8 | NNE | 1 | 70.5 | 496 | 277507 | 463 | 0.408 | 12.17 | 75.6 | 0 | 0.15262 | ND |  | 0 | 0.15255 | 16.9833 | #DIV/0! | 68.45 | 0.971 | 0 | 2166459 | 601.8333 | 3.1333 | 4 | N | 7:52 | 8.1 | N | 7:51
920 | 2021-11-07 | 8:10 | 16.3 | 13.8 | 0 | 16.6 | 0.144 | 3.8 | N | 3.8 | NNE | 8:07 | 6.5 | NNE | 8:08 | 4.4 | NNW | 0.9 | 69.3 | 562 | 316931 | 528 | 0.408 | 12.16 | 86.4 | 0 | 0.15262 | ND
921 | 2021-11-07 | 8:20 | 17 | 13.8 | 0 | 17.1 | 0.159 | 3 | NNE | 3.8 | NNE | 8:13 | 5.7 | NNE | 8:10 | 2.1 | NNE | 0.9 | 69 | 619 | 350294 | 584 | 0.408 | 12.17 | 95.4 | 0 | 0.15262 | ND
922 | 2021-11-07 | 8:30 | 17.8 | 14 | 0 | 17.2 | 0.179 | 2 | NNE | 3 | NNE | 8:20 | 4.4 | NNE | 8:28 | 1.4 | ENE | 0.9 | 66.8 | 683 | 393808 | 656 | 0.408 | 12.18 | 107.4 | 0 | 0.15262 | ND
923 | 2021-11-07 | 8:40 | 18.6 | 14.1 | 0 | 17.5 | 0.192 | 2.4 | NNE | 2.5 | NNE | 8:36 | 4.7 | N | 8:33 | 3 | NNE | 0.8 | 67.3 | 732 | 425810 | 710 | 0.408 | 12.15 | 115.2 | 0 | 0.15262 | ND
924 | 2021-11-07 | 8:50 | 19.4 | 14.2 | 0 | 17.1 | 0.171 | 3.9 | NNE | 3.9 | NNE | 8:50 | 7.8 | NE | 8:49 | 5.6 | NE | 1.1 | 67.8 | 775 | 402109 | 670 | 0.407 | 12.18 | 102.6 | 0 | 0.15222 | ND
925 | 2021-11-07 | 9:00 | 20 | 14.4 | 0 | 17.3 | 0.213 | 3.8 | NNE | 4.1 | NNE | 8:52 | 9.6 | N | 8:50 | 4.2 | NE | 1.7 | 67.8 | 845 | 479949 | 800 | 0.407 | 12.17 | 127.8 | 10 | 0.15222 | ND |  | 0 | 0.15222 | 17.4667 | #DIV/0! | 66.9 | 1.428 | 0.83333 | 3136854 | 871.3333 | 3.9 | 4.3 | NE | 9:18 | 11.2 | E | 9:16
926 | 2021-11-07 | 9:10 | 20.4 | 14.3 | 0 | 17.3 | 0.208 | 3.6 | NE | 3.8 | NE | 9:06 | 7.7 | NNE | 9:10 | 7.7 | NNE | 1.1 | 68.6 | 799 | 443434 | 739 | 0.407 | 12.17 | 124.8 | 10 | 0.15222 | ND
927 | 2021-11-07 | 9:20 | 20.7 | 14.4 | 0 | 17.3 | 0.175 | 4.3 | NE | 4.3 | NE | 9:18 | 11.2 | E | 9:16 | 6.4 | NE | 1.6 | 67.8 | 962 | 399668 | 666 | 0.407 | 12.16 | 105 | 0 | 0.15222 | ND
928 | 2021-11-07 | 9:30 | 20.9 | 14.3 | 0 | 17.5 | 0.262 | 4.1 | NE | 4.3 | NE | 9:26 | 9.8 | NE | 9:20 | 4.4 | NE | 1.5 | 66 | 952 | 569868 | 950 | 0.407 | 12.16 | 157.2 | 10 | 0.15222 | ND
929 | 2021-11-07 | 9:40 | 21.2 | 14.3 | 0 | 17.8 | 0.28 | 3.5 | NE | 4.1 | NE | 9:30 | 8.2 | NNE | 9:39 | 3 | NE | 1.3 | 65.6 | 1039 | 611426 | 1019 | 0.407 | 12.16 | 168 | 10 | 0.15222 | ND
930 | 2021-11-07 | 9:50 | 21.6 | 14.3 | 0 | 17.6 | 0.29 | 4.1 | NE | 4.1 | NNE | 9:49 | 8.8 | NE | 9:42 | 5.5 | NNE | 1.6 | 65.6 | 1046 | 632509 | 1054 | 0.407 | 12.14 | 174 | 10 | 0.15222 | ND
931 | 2021-11-07 | 10:00 | 21.9 | 14.3 | 0 | 18.1 | 0.303 | 3.8 | NE | 4.5 | NNE | 9:52 | 7.6 | NNE | 9:50 | 2.3 | NNE | 1.4 | 64.7 | 1130 | 658056 | 1097 | 0.407 | 12.15 | 181.8 | 10 | 0.15222 | ND |  | 0 | 0.15194 | 18.6167 | #DIV/0! | 62.6 | 1.918 | 1 | 4237560 | 1177 | 3.2167 | 4.5 | NNE | 9:52 | 8.5 | NNE | 10:14
932 | 2021-11-07 | 10:10 | 22.3 | 14.3 | 0 | 18.1 | 0.309 | 3.7 | NE | 3.8 | NE | 10:00 | 8.1 | NNE | 10:06 | 4.2 | NNE | 1.6 | 64.4 | 1202 | 678029 | 1130 | 0.407 | 12.14 | 185.4 | 10 | 0.15222 | ND
933 | 2021-11-07 | 10:20 | 22.6 | 14.3 | 0 | 18.7 | 0.327 | 3.2 | NE | 4.3 | NE | 10:14 | 8.5 | NNE | 10:14 | 3.5 | NNE | 1.5 | 62.2 | 1197 | 717676 | 1196 | 0.406 | 12.13 | 196.2 | 10 | 0.15181 | ND
934 | 2021-11-07 | 10:30 | 23.1 | 14.2 | 0 | 19 | 0.333 | 2.9 | NE | 3.2 | NE | 10:20 | 5.9 | NNE | 10:22 | 2.4 | NE | 1.1 | 61.7 | 1399 | 736205 | 1227 | 0.406 | 12.14 | 199.8 | 10 | 0.15181 | ND
935 | 2021-11-07 | 10:40 | 23.5 | 14.2 | 0 | 18.9 | 0.282 | 2.7 | NE | 3 | NE | 10:31 | 7.2 | NNE | 10:40 | 2.6 | NNW | 1.3 | 61.2 | 1310 | 641094 | 1068 | 0.406 | 12.13 | 169.2 | 10 | 0.15181 | ND
936 | 2021-11-07 | 10:50 | 23.9 | 13.8 | 0 | 18.9 | 0.364 | 3 | NE | 3.2 | NE | 10:49 | 5.7 | NNE | 10:49 | 0.1 | ENE | 1.2 | 61.4 | 1450 | 806500 | 1344 | 0.406 | 12.12 | 218.4 | 10 | 0.15181 | ND
937 | 2021-11-07 | 11:00 | 24.2 | 13.8 | 0 | 19.1 | 0.355 | 3.4 | NNE | 3.4 | NNE | 11:00 | 7.6 | NNE | 10:57 | 3.4 | NE | 1.2 | 60.8 | 1347 | 798315 | 1331 | 0.406 | 12.09 | 213 | 10 | 0.15181 | ND |  | 0 | 0.15154 | 19.4833 | #DIV/0! | 57.5 | 2.159 | 1 | 4878760 | 1355.3333 | 3.6333 | 4.6 | NE | 11:49 | 9.3 | NNE | 11:49
938 | 2021-11-07 | 11:10 | 24.5 | 13.8 | 0 | 19.4 | 0.363 | 3.1 | NE | 3.5 | NNE | 11:02 | 8.1 | NNE | 11:07 | 3.8 | NE | 1.4 | 59.4 | 1386 | 818572 | 1364 | 0.406 | 12.11 | 217.8 | 10 | 0.15181 | ND
939 | 2021-11-07 | 11:20 | 24.9 | 13.8 | 0 | 19.7 | 0.363 | 3.5 | NE | 3.8 | NE | 11:16 | 6.8 | NE | 11:10 | 3.7 | NNE | 1.2 | 55.8 | 1355 | 818428 | 1364 | 0.405 | 12.11 | 217.8 | 10 | 0.1514 | ND
940 | 2021-11-07 | 11:30 | 25.1 | 13.7 | 0 | 19.5 | 0.359 | 3.5 | NE | 3.6 | NE | 11:21 | 7.5 | NE | 11:30 | 4.1 | NNE | 1.2 | 56.7 | 1352 | 813411 | 1356 | 0.405 | 12.1 | 215.4 | 10 | 0.1514 | ND
941 | 2021-11-07 | 11:40 | 25.2 | 13.7 | 0 | 19.7 | 0.359 | 3.8 | NNE | 3.9 | NE | 11:39 | 7.6 | N | 11:37 | 6.3 | NNE | 1.1 | 56.6 | 1360 | 814575 | 1358 | 0.405 | 12.1 | 215.4 | 10 | 0.1514 | ND
942 | 2021-11-07 | 11:50 | 25.3 | 13.7 | 0 | 19.5 | 0.36 | 4.5 | NE | 4.6 | NE | 11:49 | 9.3 | NNE | 11:49 | 5.8 | NNE | 1.4 | 55.7 | 1356 | 815459 | 1359 | 0.405 | 12.08 | 216 | 10 | 0.1514 | ND
943 | 2021-11-07 | 12:00 | 25.3 | 13.7 | 0 | 19.5 | 0.362 | 3.9 | NE | 4.8 | NE | 11:53 | 9.6 | NE | 12:00 | 4.4 | NNE | 1.6 | 54.9 | 1359 | 815195 | 1359 | 0.405 | 12.08 | 217.2 | 10 | 0.1514 | ND |  | 0 | 0.15107 | 19.7333 | #DIV/0! | 55.9333 | 2.098 | 1 | 4762294 | 1322.8333 | 3.7333 | 5.1 | NNE | 12:19 | 11 | ENE | 12:22
944 | 2021-11-07 | 12:10 | 25.3 | 13.8 | 0 | 19.6 | 0.359 | 3.8 | NE | 3.9 | NE | 12:00 | 8.3 | NNE | 12:07 | 6.1 | N | 1.5 | 57.7 | 1339 | 809795 | 1350 | 0.404 | 12.06 | 215.4 | 10 | 0.151 | ND
945 | 2021-11-07 | 12:20 | 25.2 | 13.7 | 0 | 19.6 | 0.353 | 4.8 | NE | 5.1 | NNE | 12:19 | 9.1 | NNE | 12:16 | 1.1 | NE | 1.8 | 57.6 | 1322 | 799976 | 1333 | 0.404 | 12.06 | 211.8 | 10 | 0.151 | ND
946 | 2021-11-07 | 12:30 | 25 | 13.7 | 0 | 19.6 | 0.347 | 4.2 | NE | 4.8 | NE | 12:20 | 11 | ENE | 12:22 | 4.6 | NNE | 1.8 | 56.6 | 1305 | 789002 | 1315 | 0.404 | 12.04 | 208.2 | 10 | 0.151 | ND
947 | 2021-11-07 | 12:40 | 24.8 | 13.7 | 0 | 20.2 | 0.343 | 2.7 | NE | 4.4 | NE | 12:31 | 8.2 | NNE | 12:33 | 1.3 | NE | 1.6 | 55.6 | 1293 | 779558 | 1299 | 0.404 | 12.04 | 205.8 | 10 | 0.151 | ND
948 | 2021-11-07 | 12:50 | 24.7 | 13.7 | 0 | 19.9 | 0.334 | 3 | ENE | 3 | ENE | 12:50 | 7.7 | NE | 12:47 | 2.3 | NE | 1.5 | 53.2 | 1267 | 768768 | 1281 | 0.404 | 12.03 | 200.4 | 10 | 0.151 | ND
949 | 2021-11-07 | 13:00 | 24.6 | 13.7 | 0 | 19.8 | 0.327 | 2.9 | ENE | 3.1 | ENE | 12:54 | 8.3 | E | 12:52 | 1.2 | ESE | 1.5 | 53.2 | 1235 | 752165 | 1254 | 0.404 | 12.01 | 196.2 | 10 | 0.151 | ND |  | 0 | 0.15066 | 20.05 | #DIV/0! | 52.9833 | 1.808 | 1 | 4199483 | 1166.6667 | 3.6 | 4.7 | NE | 13:41 | 9.4 | NNE | 13:07
950 | 2021-11-07 | 13:10 | 24.6 | 13.7 | 0 | 20.4 | 0.317 | 3.1 | NE | 3.1 | NE | 13:10 | 9.4 | NNE | 13:07 | 1.8 | E | 1.5 | 52.1 | 1205 | 732979 | 1222 | 0.403 | 12.01 | 190.2 | 10 | 0.15059 | ND
951 | 2021-11-07 | 13:20 | 24.5 | 13.7 | 0 | 19.9 | 0.306 | 4.2 | NE | 4.2 | NE | 13:20 | 8.9 | NNE | 13:20 | 5.2 | NE | 1.7 | 52.7 | 1173 | 713714 | 1190 | 0.403 | 11.98 | 183.6 | 10 | 0.15059 | ND
952 | 2021-11-07 | 13:30 | 24.4 | 13.7 | 0 | 20.2 | 0.299 | 3.3 | NE | 4.5 | NE | 13:24 | 7.9 | NNE | 13:25 | 0.5 | NE | 1.6 | 52.6 | 1133 | 691951 | 1153 | 0.403 | 11.98 | 179.4 | 10 | 0.15059 | ND
953 | 2021-11-07 | 13:40 | 24.3 | 13.8 | 0 | 19.9 | 0.284 | 4.3 | NE | 4.3 | NE | 13:40 | 9.3 | N | 13:38 | 5.5 | NE | 1.7 | 53.5 | 1092 | 666224 | 1110 | 0.403 | 11.97 | 170.4 | 10 | 0.15059 | ND
954 | 2021-11-07 | 13:50 | 24.1 | 13.8 | 0 | 20.1 | 0.275 | 3.8 | NE | 4.7 | NE | 13:41 | 8.7 | NNE | 13:41 | 0.8 | NE | 1.6 | 53.8 | 1049 | 642450 | 1071 | 0.403 | 11.96 | 165 | 10 | 0.15059 | ND
955 | 2021-11-07 | 14:00 | 24 | 13.7 | 0 | 20.4 | 0.263 | 2.4 | NE | 3.8 | NE | 13:50 | 7.8 | NNE | 13:57 | 1.7 | ENE | 1.6 | 52.6 | 1000 | 615299 | 1025 | 0.403 | 11.94 | 157.8 | 10 | 0.15059 | ND |  | 0 | 0.15026 | 19.8833 | #DIV/0! | 54.5167 | 1.358 | 0.83333 | 3224186 | 895.5 | 2.8333 | 3.8 | NE | 13:50 | 10.1 | NE | 14:21
956 | 2021-11-07 | 14:10 | 23.9 | 13.7 | 0 | 19.9 | 0.247 | 2.8 | NE | 3.4 | NE | 14:06 | 8.4 | ENE | 14:01 | 5.2 | E | 1.4 | 53.4 | 953 | 585609 | 976 | 0.402 | 11.95 | 148.2 | 10 | 0.15019 | ND
957 | 2021-11-07 | 14:20 | 23.8 | 13.7 | 0 | 19.8 | 0.233 | 2.9 | NE | 2.9 | NE | 14:20 | 8.4 | NNE | 14:19 | 1.8 | N | 1.5 | 54.2 | 903 | 555607 | 926 | 0.402 | 11.94 | 139.8 | 10 | 0.15019 | ND
958 | 2021-11-07 | 14:30 | 23.7 | 13.7 | 0 | 19.6 | 0.22 | 3 | NE | 3.2 | NE | 14:26 | 10.1 | NE | 14:21 | 2.9 | ENE | 1.5 | 54 | 844 | 523427 | 872 | 0.402 | 11.92 | 132 | 10 | 0.15019 | ND
959 | 2021-11-07 | 14:40 | 23.5 | 13.7 | 0 | 19.9 | 0.206 | 2.9 | NE | 3.3 | NE | 14:37 | 6.8 | NNE | 14:34 | 1.8 | NNE | 1.4 | 56 | 787 | 489689 | 816 | 0.402 | 11.92 | 123.6 | 10 | 0.15019 | ND
960 | 2021-11-07 | 14:50 | 23.4 | 13.7 | 0 | 19.7 | 0.189 | 3 | NE | 3 | NE | 14:50 | 8.1 | NNE | 14:47 | 1 | NE | 1.3 | 56.9 | 726 | 454555 | 758 | 0.402 | 11.9 | 113.4 | 0 | 0.15019 | ND
961 | 2021-11-07 | 15:00 | 23.3 | 13.7 | 0 | 19.8 | 0.173 | 2.8 | NE | 3.2 | NE | 14:53 | 8.3 | ENE | 14:53 | 0.5 | NE | 1.2 | 56.9 | 666 | 417444 | 696 | 0.402 | 11.91 | 103.8 | 0 | 0.15019 | ND |  | 0 | 0.14999 | 19.5167 | #DIV/0! | 56.9 | 0.819 | 0 | 1968397 | 546.8333 | 3.1167 | 4 | NE | 15:46 | 9.7 | NE | 15:14
962 | 2021-11-07 | 15:10 | 23.2 | 13.7 | 0 | 19.6 | 0.156 | 3.3 | NE | 3.3 | NE | 15:10 | 7.5 | NNE | 15:08 | 2.6 | N | 1.3 | 56.2 | 601 | 378961 | 632 | 0.402 | 11.89 | 93.6 | 0 | 0.15019 | ND
963 | 2021-11-07 | 15:20 | 23.1 | 13.7 | 0 | 19.4 | 0.141 | 3.3 | NE | 3.5 | NE | 15:15 | 9.7 | NE | 15:14 | 2.7 | NE | 1.4 | 56.6 | 537 | 341923 | 570 | 0.402 | 11.88 | 84.6 | 0 | 0.15019 | ND
964 | 2021-11-07 | 15:30 | 23 | 13.7 | 0 | 19.5 | 0.125 | 2.5 | NE | 3.4 | NE | 15:21 | 7.9 | N | 15:25 | 2.4 | NE | 1.4 | 57 | 492 | 303098 | 505 | 0.401 | 11.85 | 75 | 0 | 0.14979 | ND
965 | 2021-11-07 | 15:40 | 22.9 | 13.8 | 0 | 19.5 | 0.122 | 2.9 | NE | 2.9 | NE | 15:40 | 7 | ENE | 15:38 | 4.3 | NE | 1.6 | 57 | 521 | 290504 | 484 | 0.401 | 11.85 | 73.2 | 0 | 0.14979 | ND
966 | 2021-11-07 | 15:50 | 22.9 | 13.8 | 0 | 19.3 | 0.102 | 3.9 | NE | 4 | NE | 15:46 | 6.8 | NNE | 15:41 | 4.1 | NNE | 1 | 57.7 | 226 | 236467 | 394 | 0.401 | 11.83 | 61.2 | 0 | 0.14979 | ND
967 | 2021-11-07 | 16:00 | 22.8 | 13.8 | 0 | 19 | 0.053 | 2.1 | ENE | 3.9 | NE | 15:50 | 7.6 | NE | 15:56 | 0.9 | ESE | 1.2 | 59.1 | 173 | 126746 | 211 | 0.401 | 11.85 | 31.8 | 0 | 0.14979 | ND |  | 0 | 0.14979 | 18.3333 | #DIV/0! | 62.45 | 0.192 | 0 | 482458 | 134 | 1.6833 | 3.9 | NE | 15:50 | 7.6 | NE | 15:56
968 | 2021-11-07 | 16:10 | 22.6 | 13.8 | 0 | 18.8 | 0.055 | 1.8 | ENE | 2.2 | ENE | 16:05 | 4.8 | ENE | 16:03 | 1.1 | E | 1.1 | 60.5 | 233 | 126396 | 211 | 0.401 | 11.85 | 33 | 0 | 0.14979 | ND
969 | 2021-11-07 | 16:20 | 22.4 | 13.8 | 0 | 18.7 | 0.05 | 1.4 | ENE | 1.9 | ENE | 16:11 | 5.4 | NE | 16:12 | 0.5 | NNE | 0.8 | 61.1 | 156 | 116440 | 194 | 0.401 | 11.84 | 30 | 0 | 0.14979 | ND
970 | 2021-11-07 | 16:30 | 22.2 | 13.3 | 0 | 18.1 | 0.017 | 1.4 | ENE | 1.6 | ENE | 16:29 | 4.6 | E | 16:21 | 1.6 | E | 0.9 | 63.8 | 68 | 57212 | 95 | 0.401 | 11.81 | 10.2 | 0 | 0.14979 | ND
971 | 2021-11-07 | 16:40 | 21.8 | 13.1 | 0 | 17.8 | 0.01 | 1.6 | ENE | 1.7 | ENE | 16:35 | 3.5 | NE | 16:39 | 3.1 | ENE | 0.7 | 64.7 | 42 | 34014 | 57 | 0.401 | 11.82 | 6 | 0 | 0.14979 | ND
972 | 2021-11-07 | 16:50 | 21.3 | 13.1 | 0 | 17.6 | 0.007 | 1.8 | ENE | 2 | ENE | 16:48 | 5.1 | NNE | 16:41 | 1.8 | NE | 0.8 | 65.5 | 30 | 21650 | 36 | 0.401 | 11.84 | 4.2 | 0 | 0.14979 | ND
973 | 2021-11-07 | 17:00 | 20.8 | 13 | 0 | 17.4 | 0.004 | 1.5 | ENE | 1.8 | ENE | 16:50 | 3.5 | N | 16:53 | 0.8 | NNE | 0.7 | 66.8 | 13 | 12340 | 21 | 0.401 | 11.83 | 2.4 | 0 | 0.14979 | ND |  | 0 | 0.14979 | 17.3167 | #DIV/0! | 66.85 | 0.005 | 0 | 17926 | 4.8333 | 1.8833 | 2.3 | ENE | 17:27 | 5.2 | NE | 17:17
974 | 2021-11-07 | 17:10 | 20.2 | 13 | 0 | 17.4 | 0.001 | 1.7 | ENE | 1.7 | ENE | 17:10 | 3.8 | ENE | 17:08 | 0.6 | NE | 0.7 | 66.4 | 2 | 4402 | 7 | 0.401 | 11.83 | 0.6 | 0 | 0.14979 | ND
975 | 2021-11-07 | 17:20 | 19.7 | 13 | 0 | 17.3 | -0.001 | 1.7 | ENE | 1.7 | ENE | 17:20 | 5.2 | NE | 17:17 | 2.3 | ENE | 0.8 | 66.9 | 0 | 886 | 1 | 0.401 | 11.83 | -0.6 | 0 | 0.14979 | ND
976 | 2021-11-07 | 17:30 | 19.2 | 13 | 0 | 17.4 | 0 | 2.2 | ENE | 2.3 | ENE | 17:27 | 4.1 | ENE | 17:28 | 2.4 | NE | 0.8 | 66.4 | 0 | 143 | 0 | 0.401 | 11.82 | 0 | 0 | 0.14979 | ND
977 | 2021-11-07 | 17:40 | 18.8 | 13 | 0 | 17.3 | -0.001 | 2.1 | NE | 2.3 | ENE | 17:31 | 4.3 | NE | 17:30 | 2 | NE | 0.6 | 67 | 1 | 74 | 0 | 0.401 | 11.82 | -0.6 | 0 | 0.14979 | ND
978 | 2021-11-07 | 17:50 | 18.4 | 13 | 0 | 17.1 | -0.001 | 2.1 | NE | 2.3 | NE | 17:48 | 4.2 | NE | 17:41 | 1.3 | NE | 0.7 | 67.6 | 0 | 81 | 0 | 0.401 | 11.82 | -0.6 | 0 | 0.14979 | ND
979 | 2021-11-07 | 18:00 | 18 | 13 | 0 | 17.1 | -0.001 | 1 | E | 2.1 | NE | 17:50 | 2.9 | E | 17:54 | 0.8 | SE | 0.5 | 67.7 | 0 | 77 | 0 | 0.401 | 11.82 | -0.6 | 0 | 0.14979 | ND |  | 0 | 0.14979 | 16.0333 | #DIV/0! | 72.3333 | 0 | 0 | 461 | 0 | 0.8 | 2.1 | NE | 17:50 | 2.9 | E | 17:54
980 | 2021-11-07 | 18:10 | 17.7 | 13 | 0 | 16.2 | -0.002 | 0.7 | SE | 1 | E | 18:00 | 1.2 | ESE | 18:05 | 0.4 | ESE | 0.2 | 71.6 | 0 | 82 | 0 | 0.401 | 11.82 | -1.2 | 0 | 0.14979 | ND
981 | 2021-11-07 | 18:20 | 17.3 | 13 | 0 | 15.9 | -0.001 | 0.7 | SSE | 0.7 | SE | 18:10 | 1.9 | SSE | 18:16 | 1 | E | 0.5 | 72.8 | 0 | 84 | 0 | 0.401 | 11.84 | -0.6 | 0 | 0.14979 | ND
982 | 2021-11-07 | 18:30 | 16.9 | 13 | 0 | 16.3 | -0.001 | 0.6 | SE | 0.9 | SSE | 18:25 | 1.5 | WSW | 18:28 | 1 | SW | 0.3 | 70.6 | 0 | 72 | 0 | 0.401 | 11.84 | -0.6 | 0 | 0.14979 | ND
983 | 2021-11-07 | 18:40 | 16.5 | 13 | 0 | 15.1 | -0.001 | 1 | SSW | 1 | SSW | 18:39 | 2.1 | SSE | 18:37 | 0.5 | SSE | 0.5 | 77.1 | 0 | 59 | 0 | 0.401 | 11.84 | -0.6 | 0 | 0.14979 | ND
984 | 2021-11-07 | 18:50 | 16.1 | 12.9 | 0 | 15.6 | 0 | 0.8 | S | 1 | S | 18:43 | 1.6 | SE | 18:50 | 1.5 | SE | 0.3 | 74.2 | 0 | 87 | 0 | 0.401 | 11.84 | 0 | 0 | 0.14979 | ND
985 | 2021-11-07 | 19:00 | 15.9 | 12.9 | 0 | 16.2 | 0.001 | 1.3 | ESE | 1.3 | ESE | 18:59 | 1.7 | E | 18:54 | 1.3 | ESE | 0.1 | 71.7 | 0 | 101 | 0 | 0.4 | 11.84 | 0.6 | 0 | 0.14938 | ND |  | 0 | 0.14952 | 17.1 | #DIV/0! | 68 | 0.001 | 0 | 490 | 0 | 1.4833 | 2 | ENE | 19:50 | 4.3 | NE | 19:47
986 | 2021-11-07 | 19:10 | 15.7 | 12.9 | 0 | 16.6 | 0 | 1.7 | ESE | 1.7 | ESE | 19:09 | 2.8 | SE | 19:08 | 1.7 | ENE | 0.4 | 70.2 | 0 | 102 | 0 | 0.401 | 11.84 | 0 | 0 | 0.14979 | ND
987 | 2021-11-07 | 19:20 | 15.7 | 12.9 | 0 | 16.8 | -0.001 | 1.6 | E | 1.8 | E | 19:16 | 2.7 | E | 19:14 | 0.6 | E | 0.5 | 68.4 | 0 | 71 | 0 | 0.4 | 11.88 | -0.6 | 0 | 0.14938 | ND
988 | 2021-11-07 | 19:30 | 15.8 | 13 | 0 | 17.6 | 0 | 1.3 | ENE | 1.6 | E | 19:20 | 4.1 | E | 19:23 | 0.6 | E | 0.7 | 65.9 | 0 | 68 | 0 | 0.401 | 11.87 | 0 | 0 | 0.14979 | ND
989 | 2021-11-07 | 19:40 | 15.8 | 12.9 | 0 | 17.6 | 0 | 1 | NE | 1.3 | ENE | 19:32 | 3 | NNE | 19:34 | 0.3 | N | 0.6 | 66.3 | 1 | 68 | 0 | 0.4 | 11.87 | 0 | 0 | 0.14938 | ND
990 | 2021-11-07 | 19:50 | 15.8 | 12.9 | 0 | 17.8 | 0 | 2 | ENE | 2 | ENE | 19:50 | 4.3 | NE | 19:47 | 1.1 | NE | 0.8 | 65.5 | 0 | 80 | 0 | 0.4 | 11.87 | 0 | 0 | 0.14938 | ND
991 | 2021-11-07 | 20:00 | 15.9 | 12.9 | 0 | 17.7 | 0 | 2 | E | 2.1 | ENE | 19:53 | 3.6 | E | 19:54 | 1.6 | E | 0.7 | 65.6 | 0 | 102 | 0 | 0.4 | 11.87 | 0 | 0 | 0.14938 | ND |  | 0 | 0.14938 | 17.15 | #DIV/0! | 67.8 | 0 | 0 | 494 | 0 | 1.75 | 2.2 | E | 20:17 | 4.3 | E | 20:10
992 | 2021-11-07 | 20:10 | 16.1 | 12.9 | 0 | 17.5 | -0.001 | 2.1 | E | 2.1 | E | 20:04 | 4.3 | E | 20:10 | 2.4 | ENE | 0.6 | 66.5 | 0 | 80 | 0 | 0.4 | 11.87 | -0.6 | 0 | 0.14938 | ND
993 | 2021-11-07 | 20:20 | 16.2 | 12.9 | 0 | 17.3 | -0.001 | 2 | E | 2.2 | E | 20:17 | 3.8 | E | 20:12 | 1.3 | E | 0.6 | 67.3 | 0 | 88 | 0 | 0.4 | 11.88 | -0.6 | 0 | 0.14938 | ND
994 | 2021-11-07 | 20:30 | 16.2 | 12.9 | 0 | 17.3 | -0.001 | 1.7 | ESE | 2 | E | 20:20 | 3.5 | E | 20:23 | 1.4 | SE | 0.6 | 66.7 | 1 | 82 | 0 | 0.4 | 11.88 | -0.6 | 0 | 0.14938 | ND
995 | 2021-11-07 | 20:40 | 16.2 | 12.9 | 0 | 16.9 | -0.001 | 1.4 | ESE | 1.7 | ESE | 20:31 | 3 | ESE | 20:39 | 1.5 | SE | 0.5 | 68.7 | 0 | 72 | 0 | 0.4 | 11.88 | -0.6 | 0 | 0.14938 | ND
996 | 2021-11-07 | 20:50 | 16.2 | 12.9 | 0 | 16.2 | -0.001 | 1.3 | E | 1.5 | E | 20:48 | 2.5 | ESE | 20:41 | 1.6 | E | 0.5 | 72 | 0 | 70 | 0 | 0.4 | 11.89 | -0.6 | 0 | 0.14938 | ND
997 | 2021-11-07 | 21:00 | 16.1 | 12.9 | 0 | 16.3 | -0.001 | 1.7 | E | 1.7 | E | 21:00 | 3 | E | 20:53 | 1.9 | E | 0.6 | 71.8 | 0 | 78 | 0 | 0.4 | 11.89 | -0.6 | 0 | 0.14938 | ND |  | 0 | 0.14938 | 15.55 | #DIV/0! | 74.95 | 0 | 0 | 439 | 0 | 1.0667 | 1.8 | E | 21:03 | 3 | E | 20:53
998 | 2021-11-07 | 21:10 | 16 | 12.9 | 0 | 16.1 | -0.001 | 1.4 | ESE | 1.8 | E | 21:03 | 2.3 | E | 21:01 | 1.6 | SE | 0.4 | 71.7 | 0 | 88 | 0 | 0.4 | 11.89 | -0.6 | 0 | 0.14938 | ND
999 | 2021-11-07 | 21:20 | 15.8 | 12.9 | 0 | 15.2 | -0.001 | 1.3 | E | 1.5 | ESE | 21:15 | 2.2 | ESE | 21:13 | 0.8 | NNE | 0.4 | 76.1 | 0 | 69 | 0 | 0.4 | 11.9 | -0.6 | 0 | 0.14938 | ND
1000 | 2021-11-07 | 21:30 | 15.7 | 12.9 | 0 | 16.1 | 0 | 1.2 | E | 1.3 | E | 21:20 | 1.9 | E | 21:26 | 1.3 | E | 0.3 | 71.9 | 0 | 86 | 0 | 0.4 | 11.9 | 0 | 0 | 0.14938 | ND
1001 | 2021-11-07 | 21:40 | 15.5 | 12.9 | 0 | 15 | -0.002 | 0.6 | SE | 1.3 | E | 21:31 | 1.4 | SW | 21:35 | 0 | SSE | 0.5 | 78.4 | 0 | 67 | 0 | 0.4 | 11.91 | -1.2 | 0 | 0.14938 | ND
1002 | 2021-11-07 | 21:50 | 15.3 | 12.9 | 0 | 14.6 | -0.001 | 0.2 | NE | 0.6 | SE | 21:40 | 1 | NE | 21:49 | 0.8 | NE | 0.3 | 79.8 | 0 | 51 | 0 | 0.4 | 11.91 | -0.6 | 0 | 0.14938 | ND
1003 | 2021-11-07 | 22:00 | 15.1 | 12.9 | 0 | 15.2 | -0.001 | 0.8 | NNE | 0.8 | NE | 21:59 | 1.5 | N | 21:54 | 0.4 | NNE | 0.3 | 78.2 | 0 | 78 | 0 | 0.4 | 11.92 | -0.6 | 0 | 0.14938 | ND |  | 0 | 0.14938 | 14.65 | #DIV/0! | 79.4333 | 0 | 0 | 482 | 0 | 0.5 | 0.9 | ENE | 22:37 | 1.9 | ENE | 22:28
1004 | 2021-11-07 | 22:10 | 14.8 | 12.9 | 0 | 14.6 | 0 | 0.3 | NE | 0.8 | NNE | 22:00 | 1 | E | 22:05 | 0.4 | S | 0.3 | 79.9 | 0 | 75 | 0 | 0.4 | 11.91 | 0 | 0 | 0.14938 | ND
1005 | 2021-11-07 | 22:20 | 14.5 | 12.9 | 0 | 14.1 | -0.001 | 0 | S | 0.3 | ENE | 22:11 | 0.5 | S | 22:10 | 0 | S | 0.1 | 81.8 | 0 | 75 | 0 | 0.4 | 11.92 | -0.6 | 0 | 0.14938 | ND
1006 | 2021-11-07 | 22:30 | 14.3 | 12.9 | 0 | 14.7 | 0 | 0.4 | SE | 0.4 | SE | 22:30 | 1.9 | ENE | 22:28 | 0.6 | ENE | 0.6 | 79.9 | 0 | 93 | 0 | 0.4 | 11.93 | 0 | 0 | 0.14938 | ND
1007 | 2021-11-07 | 22:40 | 14 | 12.9 | 0 | 15.2 | 0 | 0.8 | E | 0.9 | ENE | 22:37 | 1.8 | SE | 22:39 | 1.4 | ESE | 0.4 | 75.7 | 0 | 84 | 0 | 0.4 | 11.94 | 0 | 0 | 0.14938 | ND
1008 | 2021-11-07 | 22:50 | 13.9 | 12.9 | 0 | 14.1 | -0.001 | 0.7 | ESE | 0.8 | E | 22:41 | 1.5 | SE | 22:40 | 0.7 | E | 0.4 | 81.1 | 0 | 77 | 0 | 0.4 | 11.94 | -0.6 | 0 | 0.14938 | ND
1009 | 2021-11-07 | 23:00 | 13.8 | 12.9 | 0 | 14.2 | -0.001 | 0.4 | E | 0.8 | ESE | 22:53 | 1.1 | SE | 22:51 | 0 | ENE | 0.4 | 81.2 | 0 | 75 | 0 | 0.4 | 11.94 | -0.6 | 0 | 0.14938 | ND |  | 0 | 0.14925 | 14.15 | #DIV/0! | 81.2 | 0.002 | 0 | 455 | 0 | 0.58333 | 1.7 | ENE | 23:50 | 3.6 | ENE | 23:42
1010 | 2021-11-07 | 23:10 | 13.6 | 12.8 | 0 | 13.2 | -0.001 | 0.3 | NE | 0.4 | E | 23:00 | 1.2 | NE | 23:02 | 0.6 | NE | 0.3 | 84.5 | 0 | 63 | 0 | 0.4 | 11.95 | -0.6 | 0 | 0.14938 | ND
1011 | 2021-11-07 | 23:20 | 13.4 | 12.9 | 0 | 14.5 | 0 | 0.4 | NE | 0.5 | NE | 23:19 | 1.3 | ENE | 23:18 | 0.5 | ENE | 0.3 | 79.4 | 0 | 88 | 0 | 0.4 | 11.96 | 0 | 0 | 0.14938 | ND
1012 | 2021-11-07 | 23:30 | 13.3 | 12.8 | 0 | 13.3 | 0 | 0.4 | NNE | 0.6 | ENE | 23:25 | 1.5 | ENE | 23:23 | 0 | NW | 0.4 | 84 | 0 | 83 | 0 | 0.4 | 11.96 | 0 | 0 | 0.14938 | ND
1013 | 2021-11-07 | 23:40 | 13.2 | 12.9 | 0 | 13.5 | -0.001 | 0.3 | NNE | 0.4 | NNE | 23:30 | 1.4 | ENE | 23:37 | 0.9 | ENE | 0.4 | 85.2 | 0 | 60 | 0 | 0.399 | 11.97 | -0.6 | 0 | 0.14898 | ND
1014 | 2021-11-07 | 23:50 | 13 | 12.9 | 0 | 16.2 | 0.002 | 1.7 | ENE | 1.7 | ENE | 23:50 | 3.6 | ENE | 23:42 | 1.1 | ESE | 0.7 | 72.9 | 0 | 86 | 0 | 0.399 | 11.96 | 1.2 | 0 | 0.14898 | ND
1015 | 2021-11-08 | 0:00 | 13.2 | 12.8 | 0 | 16.2 | 0.001 | 1.8 | ENE | 1.9 | ENE | 23:58 | 3.8 | E | 23:58 | 1.4 | E | 0.6 | 73.7 | 0 | 77 | 0 | 0.399 | 11.97 | 0.6 | 0 | 0.14898 | ND |  | 0 | 0.14898 | 16.6 | #DIV/0! | 75.3667 | 0.001 | 0 | 412 | 0 | 1.6333 | 2 | ENE | 0:03 | 4.7 | ENE | 0:15
1016 | 2021-11-08 | 0:10 | 13.4 | 12.8 | 0 | 16.4 | 0 | 1.8 | ENE | 2 | ENE | 0:03 | 4.6 | ENE | 0:02 | 1.1 | ESE | 0.8 | 74.7 | 1 | 77 | 0 | 0.399 | 11.97 | 0 | 0 | 0.14898 | ND
1017 | 2021-11-08 | 0:20 | 13.6 | 12.8 | 0 | 16.6 | 0 | 1.7 | NE | 1.8 | ENE | 0:12 | 4.7 | ENE | 0:15 | 1.1 | ENE | 0.8 | 74.8 | 1 | 69 | 0 | 0.399 | 11.98 | 0 | 0 | 0.14898 | ND
1018 | 2021-11-08 | 0:30 | 13.9 | 12.8 | 0 | 16.4 | -0.001 | 1.4 | NE | 1.7 | NE | 0:22 | 4.1 | ESE | 0:22 | 1.4 | NNE | 0.6 | 77.4 | 0 | 57 | 0 | 0.399 | 11.98 | -0.6 | 0 | 0.14898 | ND
1019 | 2021-11-08 | 0:40 | 14.1 | 12.8 | 0 | 17.3 | 0 | 1.5 | ENE | 1.5 | ENE | 0:40 | 4.3 | ESE | 0:36 | 0.6 | ENE | 0.8 | 74.7 | 0 | 69 | 0 | 0.399 | 11.98 | 0 | 0 | 0.14898 | ND
1020 | 2021-11-08 | 0:50 | 14.4 | 12.8 | 0 | 16.7 | -0.001 | 1.6 | NE | 1.8 | NE | 0:46 | 3.2 | NE | 0:44 | 1.7 | NNE | 0.5 | 76.9 | 0 | 63 | 0 | 0.399 | 11.99 | -0.6 | 0 | 0.14898 | ND
1021 | 2021-11-08 | 1:00 | 14.6 | 12.8 | 0 | 16.3 | -0.001 | 1.4 | NE | 1.7 | NE | 0:56 | 3 | NE | 0:55 | 1.2 | NNE | 0.6 | 78.2 | 0 | 59 | 0 | 0.399 | 12.01 | -0.6 | 0 | 0.14898 | ND |  | 0 | 0.14898 | 15.95 | #DIV/0! | 80.5833 | 0 | 0 | 394 | 0 | 0.9 | 1.7 | NE | 0:56 | 3 | NE | 0:55
1022 | 2021-11-08 | 1:10 | 14.8 | 12.8 | 0 | 16.1 | -0.001 | 1.2 | NNE | 1.4 | NNE | 1:02 | 2.3 | N | 1:02 | 1.2 | NNE | 0.5 | 80 | 0 | 52 | 0 | 0.399 | 12.01 | -0.6 | 0 | 0.14898 | ND
1023 | 2021-11-08 | 1:20 | 14.8 | 12.8 | 0 | 16.3 | -0.001 | 0.8 | NNE | 1.2 | NNE | 1:12 | 2.3 | NNE | 1:10 | 0 | NNE | 0.5 | 79.7 | 0 | 68 | 0 | 0.399 | 12 | -0.6 | 0 | 0.14898 | ND
1024 | 2021-11-08 | 1:30 | 14.8 | 12.8 | 0 | 15.3 | -0.001 | 0.6 | WNW | 0.8 | NNE | 1:20 | 2.3 | SSE | 1:30 | 2.3 | SSE | 0.4 | 82.2 | 0 | 63 | 0 | 0.399 | 12 | -0.6 | 0 | 0.14898 | ND
1025 | 2021-11-08 | 1:40 | 14.8 | 12.8 | 0 | 15.5 | -0.001 | 0.5 | SSE | 0.8 | S | 1:33 | 2.5 | SSE | 1:30 | 0 | NW | 0.5 | 82.4 | 0 | 84 | 0 | 0.399 | 12.01 | -0.6 | 0 | 0.14898 | ND
1026 | 2021-11-08 | 1:50 | 14.7 | 12.8 | 0 | 16.2 | 0 | 0.9 | E | 0.9 | E | 1:50 | 2.8 | E | 1:50 | 2.7 | E | 0.5 | 81 | 0 | 68 | 0 | 0.399 | 12 | 0 | 0 | 0.14898 | ND
1027 | 2021-11-08 | 2:00 | 14.7 | 12.8 | 0 | 16.5 | 0 | 1 | ENE | 1.2 | ENE | 1:58 | 2.7 | E | 1:50 | 0.6 | SSE | 0.6 | 78.9 | 0 | 72 | 0 | 0.399 | 12.02 | 0 | 0 | 0.14898 | ND |  | 0 | 0.14898 | 15.9833 | #DIV/0! | 81.4833 | 0.001 | 0 | 362 | 0 | 0.78333 | 1.3 | ENE | 2:40 | 2.7 | E | 1:50
1028 | 2021-11-08 | 2:10 | 14.8 | 12.8 | 0 | 14.8 | -0.001 | 0.6 | WSW | 1 | ENE | 2:00 | 1.7 | E | 2:02 | 0.6 | W | 0.4 | 85.3 | 0 | 59 | 0 | 0.399 | 12.03 | -0.6 | 0 | 0.14898 | ND
1029 | 2021-11-08 | 2:20 | 14.8 | 12.8 | 0 | 15.2 | 0 | 0.2 | NNE | 0.6 | WSW | 2:11 | 1.4 | NE | 2:19 | 0.6 | E | 0.3 | 85.1 | 0 | 60 | 0 | 0.399 | 12.02 | 0 | 0 | 0.14898 | ND
1030 | 2021-11-08 | 2:30 | 14.9 | 12.8 | 0 | 16.3 | 0 | 0.7 | ENE | 0.7 | ENE | 2:29 | 2 | ENE | 2:24 | 0.7 | ESE | 0.3 | 80 | 0 | 61 | 0 | 0.399 | 12.03 | 0 | 0 | 0.14898 | ND
1031 | 2021-11-08 | 2:40 | 15 | 12.8 | 0 | 16.5 | 0.001 | 1.3 | ENE | 1.3 | ENE | 2:40 | 2.2 | ENE | 2:38 | 0.8 | NE | 0.4 | 79.7 | 0 | 47 | 0 | 0.399 | 12.04 | 0.6 | 0 | 0.14898 | ND
1032 | 2021-11-08 | 2:50 | 15.1 | 12.8 | 0 | 16.6 | 0 | 0.9 | ENE | 1.3 | ENE | 2:40 | 2 | NE | 2:50 | 0.8 | NE | 0.4 | 79.9 | 0 | 63 | 0 | 0.399 | 12.04 | 0 | 0 | 0.14898 | ND
1033 | 2021-11-08 | 3:00 | 15.3 | 12.8 | 0 | 17.1 | 0.001 | 1.4 | ENE | 1.4 | ENE | 3:00 | 4.3 | E | 2:57 | 1.4 | N | 0.7 | 78.5 | 0 | 61 | 0 | 0.399 | 12.04 | 0.6 | 0 | 0.14898 | ND |  | 0 | 0.14878 | 17.2333 | #DIV/0! | 78.6167 | 0.001 | 0 | 395 | 0 | 1.6167 | 2.5 | E | 3:11 | 5.3 | E | 3:05
1034 | 2021-11-08 | 3:10 | 15.5 | 12.8 | 0 | 17.2 | 0 | 2.4 | E | 2.4 | E | 3:10 | 5.3 | E | 3:05 | 2.9 | E | 0.9 | 78.6 | 0 | 65 | 0 | 0.398 | 12.04 | 0 | 0 | 0.14858 | ND
1035 | 2021-11-08 | 3:20 | 15.8 | 12.8 | 0 | 17.2 | 0 | 2.3 | E | 2.5 | E | 3:11 | 5 | E | 3:17 | 1.8 | E | 0.8 | 78.5 | 1 | 70 | 0 | 0.399 | 12.05 | 0 | 0 | 0.14898 | ND
1036 | 2021-11-08 | 3:30 | 16.1 | 12.8 | 0 | 17.3 | 0 | 1.8 | E | 2.3 | E | 3:21 | 4.6 | E | 3:25 | 1.2 | SE | 0.6 | 78.4 | 0 | 69 | 0 | 0.399 | 12.05 | 0 | 0 | 0.14898 | ND
1037 | 2021-11-08 | 3:40 | 16.3 | 12.8 | 0 | 17.3 | 0 | 0.7 | SE | 1.8 | E | 3:30 | 2.1 | SSE | 3:31 | 0.8 | ENE | 0.5 | 78.9 | 0 | 66 | 0 | 0.398 | 12.05 | 0 | 0 | 0.14858 | ND
1038 | 2021-11-08 | 3:50 | 16.4 | 12.8 | 0 | 17.3 | 0 | 1.1 | ENE | 1.1 | ENE | 3:50 | 3.7 | ESE | 3:44 | 0.9 | E | 0.8 | 78.8 | 0 | 64 | 0 | 0.398 | 12.04 | 0 | 0 | 0.14858 | ND
1039 | 2021-11-08 | 4:00 | 16.6 | 12.8 | 0 | 16.8 | -0.001 | 0.5 | ESE | 1.1 | ENE | 3:52 | 2.1 | E | 3:57 | 0.3 | SE | 0.5 | 79.9 | 0 | 60 | 0 | 0.398 | 12.05 | -0.6 | 0 | 0.14858 | ND |  | 0 | 0.14858 | 16.3167 | #DIV/0! | 81.9167 | 0 | 0 | 354 | 0 | 0.56667 | 1.1 | ENE | 3:52 | 2.1 | E | 3:57
1040 | 2021-11-08 | 4:10 | 16.6 | 12.8 | 0 | 16.3 | -0.001 | 0.6 | SSW | 0.9 | SSE | 4:05 | 2.1 | S | 4:03 | 0 | SW | 0.7 | 80.6 | 0 | 56 | 0 | 0.398 | 12.06 | -0.6 | 0 | 0.14858 | ND
1041 | 2021-11-08 | 4:20 | 16.7 | 12.8 | 0 | 16.5 | -0.001 | 0.8 | S | 0.8 | S | 4:20 | 1.6 | SSE | 4:19 | 1.3 | S | 0.5 | 79.9 | 0 | 67 | 0 | 0.398 | 12.04 | -0.6 | 0 | 0.14858 | ND
1042 | 2021-11-08 | 4:30 | 16.7 | 12.7 | 0 | 16.5 | 0 | 0.5 | E | 1 | SSE | 4:23 | 1.5 | E | 4:22 | 0.3 | ENE | 0.4 | 81.1 | 0 | 48 | 0 | 0.398 | 12.04 | 0 | 0 | 0.14858 | ND
1043 | 2021-11-08 | 4:40 | 16.6 | 12.7 | 0 | 16.3 | -0.001 | 0.6 | N | 0.6 | N | 4:40 | 1.6 | ENE | 4:36 | 1.1 | NE | 0.4 | 82.8 | 1 | 63 | 0 | 0.398 | 12.05 | -0.6 | 0 | 0.14858 | ND
1044 | 2021-11-08 | 4:50 | 16.6 | 12.7 | 0 | 15.5 | -0.001 | 0.4 | S | 0.6 | E | 4:46 | 1.2 | SSW | 4:45 | 0 | SSW | 0.4 | 87.2 | 0 | 60 | 0 | 0.398 | 12.04 | -0.6 | 0 | 0.14858 | ND
1045 | 2021-11-08 | 5:00 | 16.4 | 12.7 | 0 | 15.7 | -0.001 | 0.9 | SE | 0.9 | SE | 5:00 | 2.5 | ESE | 4:54 | 1.5 | S | 0.5 | 84 | 0 | 68 | 0 | 0.398 | 12.06 | -0.6 | 0 | 0.14858 | ND |  | 0 | 0.14858 | 15.8167 | #DIV/0! | 81.9333 | 0 | 0 | 412 | 0 | 0.41667 | 1 | SE | 5:01 | 2.5 | ESE | 4:54
1046 | 2021-11-08 | 5:10 | 16.2 | 12.8 | 0 | 16.2 | 0 | 0.3 | SSW | 1 | SE | 5:01 | 1.6 | S | 5:00 | 0.5 | SE | 0.4 | 77.3 | 0 | 70 | 0 | 0.398 | 12.04 | 0 | 0 | 0.14858 | ND
1047 | 2021-11-08 | 5:20 | 16 | 12.7 | 0 | 15.4 | 0 | 0.4 | W | 0.5 | WSW | 5:17 | 1.2 | WSW | 5:12 | 0 | WNW | 0.3 | 83.3 | 0 | 81 | 0 | 0.398 | 12.06 | 0 | 0 | 0.14858 | ND
1048 | 2021-11-08 | 5:30 | 15.9 | 12.7 | 0 | 15.7 | -0.001 | 0.2 | ESE | 0.4 | W | 5:20 | 0.9 | ESE | 5:29 | 0.5 | SW | 0.3 | 81.3 | 0 | 64 | 0 | 0.398 | 12.04 | -0.6 | 0 | 0.14858 | ND
1049 | 2021-11-08 | 5:40 | 15.8 | 12.7 | 0 | 16 | 0 | 0.4 | ESE | 0.5 | SE | 5:37 | 1.1 | NNE | 5:38 | 0 | NNE | 0.3 | 80.9 | 0 | 68 | 0 | 0.398 | 12.04 | 0 | 0 | 0.14858 | ND
1050 | 2021-11-08 | 5:50 | 15.7 | 12.7 | 0 | 15.9 | 0 | 0.3 | ESE | 0.4 | E | 5:41 | 1.5 | ESE | 5:46 | 0.1 | WSW | 0.3 | 84.8 | 0 | 61 | 0 | 0.398 | 12.05 | 0 | 0 | 0.14858 | ND
1051 | 2021-11-08 | 6:00 | 15.6 | 12.8 | 0 | 16 | 0 | 0.7 | S | 0.8 | SSW | 5:58 | 1.4 | SSW | 5:51 | 0 | ENE | 0.4 | 84.2 | 0 | 78 | 0 | 0.398 | 12.05 | 0 | 0 | 0.14858 | ND |  | 0 | 0.14858 | 17.2833 | #DIV/0! | 80.35 | 0.01 | 0 | 20554 | 5.6667 | 2.6167 | 3.6 | ENE | 6:39 | 8.1 | ENE | 6:32
1052 | 2021-11-08 | 6:10 | 15.6 | 12.7 | 0 | 17.5 | 0.002 | 2.2 | E | 2.2 | E | 6:10 | 6.5 | E | 6:07 | 2.4 | ESE | 1.3 | 79.6 | 0 | 116 | 0 | 0.398 | 12.04 | 1.2 | 0 | 0.14858 | ND
1053 | 2021-11-08 | 6:20 | 15.8 | 12.7 | 0 | 17.6 | 0.001 | 3.1 | E | 3.1 | E | 6:20 | 6.8 | ENE | 6:15 | 5 | E | 1.1 | 79.3 | 3 | 1055 | 2 | 0.398 | 12.05 | 0.6 | 0 | 0.14858 | ND
1054 | 2021-11-08 | 6:30 | 16.1 | 12.7 | 0 | 17.5 | 0.001 | 3.1 | E | 3.4 | E | 6:25 | 5.9 | E | 6:23 | 2.5 | E | 1 | 79.6 | 7 | 3243 | 5 | 0.398 | 12.06 | 0.6 | 0 | 0.14858 | ND
1055 | 2021-11-08 | 6:40 | 16.4 | 12.7 | 0 | 17.6 | 0.002 | 3.6 | ENE | 3.6 | ENE | 6:39 | 8.1 | ENE | 6:32 | 3.6 | NE | 1.3 | 79.6 | 13 | 6147 | 10 | 0.398 | 12.05 | 1.2 | 0 | 0.14858 | ND
1056 | 2021-11-08 | 6:50 | 16.7 | 12.7 | 0 | 17.5 | 0.004 | 3 | ENE | 3.6 | ENE | 6:40 | 6.3 | E | 6:43 | 4 | E | 1 | 79.8 | 24 | 9915 | 17 | 0.398 | 12.05 | 2.4 | 0 | 0.14858 | ND
1057 | 2021-11-08 | 7:00 | 16.9 | 12.8 | 0 | 17.5 | 0.01 | 2.3 | ENE | 3.1 | ENE | 6:50 | 5.9 | ENE | 6:59 | 5 | E | 1 | 79.8 | 52 | 22930 | 38 | 0.398 | 12.04 | 6 | 0 | 0.14858 | ND |  | 0 | 0.14858 | 17.95 | #DIV/0! | 79.0167 | 0.2 | 0 | 470087 | 130.5 | 2.5667 | 3.3 | ENE | 7:24 | 7.4 | E | 7:19
1058 | 2021-11-08 | 7:10 | 17.1 | 12.8 | 0 | 17.8 | 0.016 | 2.4 | ENE | 2.6 | ENE | 7:09 | 6.2 | E | 7:04 | 0.4 | ENE | 1 | 79.3 | 74 | 37366 | 62 | 0.398 | 12.05 | 9.6 | 0 | 0.14858 | ND
1059 | 2021-11-08 | 7:20 | 17.3 | 12.8 | 0 | 17.9 | 0.02 | 2.8 | ENE | 2.8 | ENE | 7:20 | 7.4 | E | 7:19 | 4.8 | ENE | 1.2 | 79.5 | 102 | 47530 | 79 | 0.398 | 12.05 | 12 | 0 | 0.14858 | ND
1060 | 2021-11-08 | 7:30 | 17.5 | 13 | 0 | 18 | 0.037 | 3 | ENE | 3.3 | ENE | 7:24 | 6.9 | ENE | 7:21 | 2.2 | E | 1.2 | 79 | 178 | 86560 | 144 | 0.398 | 12.06 | 22.2 | 0 | 0.14858 | ND
1061 | 2021-11-08 | 7:40 | 17.7 | 13.4 | 0 | 18.2 | 0.059 | 2.6 | ENE | 3 | ENE | 7:30 | 5 | E | 7:36 | 2.3 | ENE | 0.9 | 78.1 | 198 | 136725 | 228 | 0.398 | 12.06 | 35.4 | 0 | 0.14858 | ND
1062 | 2021-11-08 | 7:50 | 18 | 13.5 | 0 | 18.3 | 0.058 | 2.3 | ENE | 2.6 | ENE | 7:40 | 4.8 | E | 7:50 | 2.8 | ENE | 0.9 | 78.4 | 259 | 138976 | 232 | 0.398 | 12.04 | 34.8 | 0 | 0.14858 | ND
1063 | 2021-11-08 | 8:00 | 18.3 | 13.6 | 0 | 18.6 | 0.076 | 2.4 | ENE | 2.5 | ENE | 7:59 | 5 | E | 7:58 | 1 | ENE | 0.9 | 77.6 | 319 | 179039 | 298 | 0.398 | 12.04 | 45.6 | 0 | 0.14858 | ND |  | 0 | 0.14844 | 18.8 | #DIV/0! | 77.9 | 0.512 | 0 | 1218893 | 338.5 | 2.0167 | 2.5 | ENE | 7:59 | 6.2 | E | 8:23
1064 | 2021-11-08 | 8:10 | 18.6 | 13.6 | 0 | 18.6 | 0.076 | 1.7 | ENE | 2.4 | ENE | 8:00 | 3.7 | E | 8:08 | 2.7 | E | 0.7 | 78 | 286 | 179394 | 299 | 0.398 | 12.04 | 45.6 | 0 | 0.14858 | ND
1065 | 2021-11-08 | 8:20 | 18.8 | 13.6 | 0 | 18.7 | 0.072 | 2.4 | ENE | 2.4 | ENE | 8:20 | 5 | E | 8:11 | 1.6 | NE | 0.9 | 77.4 | 313 | 173041 | 288 | 0.397 | 12.03 | 43.2 | 0 | 0.14818 | ND
1066 | 2021-11-08 | 8:30 | 19.1 | 13.7 | 0 | 18.8 | 0.087 | 1.9 | ENE | 2.4 | ENE | 8:20 | 6.2 | E | 8:23 | 1.8 | SE | 1.1 | 77.9 | 371 | 206130 | 344 | 0.398 | 12.04 | 52.2 | 0 | 0.14858 | ND
1067 | 2021-11-08 | 8:40 | 19.3 | 13.8 | 0 | 19 | 0.094 | 1.7 | ENE | 2.1 | ENE | 8:33 | 5.6 | E | 8:33 | 1.1 | N | 1.1 | 78.7 | 391 | 224388 | 374 | 0.397 | 12.04 | 56.4 | 0 | 0.14818 | ND
1068 | 2021-11-08 | 8:50 | 19.6 | 14.3 | 0 | 19.1 | 0.107 | 2 | NE | 2.1 | NE | 8:49 | 5.6 | NNE | 8:48 | 1.9 | NE | 1 | 77.8 | 420 | 256901 | 428 | 0.398 | 12.05 | 64.2 | 0 | 0.14858 | ND
1069 | 2021-11-08 | 9:00 | 19.9 | 14.3 | 0 | 19.1 | 0.1 | 2.1 | NE | 2.2 | NE | 8:53 | 5.2 | E | 8:51 | 1.3 | NE | 0.9 | 77.4 | 411 | 243787 | 406 | 0.397 | 12.03 | 60 | 0 | 0.14818 | ND |  | 0 | 0.14818 | 19.5167 | #DIV/0! | 75.05 | 0.692 | 0 | 1695527 | 471 | 2.2667 | 3.1 | NE | 9:23 | 7.1 | NNE | 9:16
1070 | 2021-11-08 | 9:10 | 20.2 | 14.4 | 0 | 19.4 | 0.123 | 2.1 | NE | 2.1 | NE | 9:00 | 5.1 | NE | 9:06 | 3.5 | N | 0.8 | 76.2 | 470 | 293418 | 489 | 0.397 | 12.02 | 73.8 | 0 | 0.14818 | ND
1071 | 2021-11-08 | 9:20 | 20.5 | 14.3 | 0 | 19.2 | 0.11 | 3 | NE | 3 | NE | 9:20 | 7.1 | NNE | 9:16 | 1.5 | NNE | 1 | 76.7 | 442 | 269794 | 450 | 0.397 | 12.03 | 66 | 0 | 0.14818 | ND
1072 | 2021-11-08 | 9:30 | 20.8 | 14.3 | 0 | 19.5 | 0.107 | 2.4 | NE | 3.1 | NE | 9:23 | 5.8 | NNE | 9:22 | 2.3 | NNE | 1 | 74.3 | 504 | 265730 | 443 | 0.397 | 12.01 | 64.2 | 0 | 0.14818 | ND
1073 | 2021-11-08 | 9:40 | 21 | 14.3 | 0 | 19.7 | 0.102 | 2.3 | NE | 2.6 | NE | 9:35 | 4.6 | ENE | 9:30 | 1.3 | NE | 0.9 | 73.8 | 468 | 254073 | 423 | 0.397 | 12.02 | 61.2 | 0 | 0.14818 | ND
1074 | 2021-11-08 | 9:50 | 21.2 | 14.3 | 0 | 20.2 | 0.15 | 1.7 | NE | 2.3 | NE | 9:40 | 3.6 | NNE | 9:47 | 0.3 | NE | 0.7 | 71.9 | 567 | 368725 | 615 | 0.397 | 12.01 | 90 | 0 | 0.14818 | ND
1075 | 2021-11-08 | 10:00 | 21.6 | 14.3 | 0 | 20.2 | 0.122 | 2.5 | NNE | 2.5 | NNE | 10:00 | 5.2 | NE | 9:55 | 2.2 | NE | 0.8 | 71.9 | 795 | 310205 | 517 | 0.397 | 11.99 | 73.2 | 0 | 0.14818 | ND |  | 0 | 0.14804 | 20.7333 | #DIV/0! | 70.5833 | 0.965 | 0 | 2419843 | 672.1667 | 2.4 | 2.9 | NE | 10:44 | 5.7 | NNE | 10:26
1076 | 2021-11-08 | 10:10 | 21.9 | 14.2 | 0 | 20.6 | 0.182 | 2.6 | NNE | 2.7 | NNE | 10:08 | 4.8 | NNE | 10:08 | 0.9 | NNE | 0.7 | 70.6 | 629 | 449074 | 748 | 0.397 | 12 | 109.2 | 0 | 0.14818 | ND
1077 | 2021-11-08 | 10:20 | 22.3 | 14.3 | 0 | 21 | 0.195 | 2.3 | NE | 2.6 | NNE | 10:10 | 4.7 | NE | 10:13 | 3.3 | NNE | 0.8 | 70.7 | 854 | 481168 | 802 | 0.397 | 12 | 117 | 0 | 0.14818 | ND
1078 | 2021-11-08 | 10:30 | 22.7 | 14.3 | 0 | 20.7 | 0.154 | 2.4 | NE | 2.6 | NNE | 10:27 | 5.7 | NNE | 10:26 | 1.2 | NNE | 1 | 70.8 | 680 | 393078 | 655 | 0.397 | 11.98 | 92.4 | 0 | 0.14818 | ND
1079 | 2021-11-08 | 10:40 | 23.1 | 14.2 | 0 | 21.2 | 0.179 | 2.5 | NE | 2.5 | NE | 10:40 | 5.5 | NE | 10:37 | 2.9 | NE | 0.9 | 69.2 | 718 | 445001 | 742 | 0.396 | 11.97 | 107.4 | 0 | 0.14777 | ND
1080 | 2021-11-08 | 10:50 | 23.5 | 14.2 | 0 | 20.7 | 0.133 | 2.1 | NE | 2.9 | NE | 10:44 | 4.8 | NE | 10:43 | 2 | N | 1 | 70.3 | 674 | 341317 | 569 | 0.396 | 11.97 | 79.8 | 0 | 0.14777 | ND
1081 | 2021-11-08 | 11:00 | 23.8 | 14.2 | 0 | 21 | 0.139 | 1.9 | NE | 2.1 | NE | 10:50 | 4.1 | NNE | 10:51 | 2.3 | ENE | 0.7 | 71.2 | 527 | 351935 | 587 | 0.396 | 11.96 | 83.4 | 0 | 0.14777 | ND |  | 0 | 0.14777 | 21.0167 | #DIV/0! | 70.5667 | 0.608 | 0 | 1599693 | 444.5 | 1.6167 | 2.1 | NE | 10:50 | 4.7 | NE | 11:07
1082 | 2021-11-08 | 11:10 | 24 | 14.2 | 0 | 21.1 | 0.131 | 2 | NE | 2 | NE | 11:10 | 4.7 | NE | 11:07 | 2.1 | ENE | 0.7 | 70 | 581 | 334909 | 558 | 0.396 | 11.95 | 78.6 | 0 | 0.14777 | ND
1083 | 2021-11-08 | 11:20 | 24.1 | 14.2 | 0 | 21.1 | 0.129 | 1.5 | NE | 2 | NE | 11:10 | 4 | NNE | 11:17 | 2.4 | NE | 0.8 | 69.8 | 503 | 332866 | 555 | 0.396 | 11.94 | 77.4 | 0 | 0.14777 | ND
1084 | 2021-11-08 | 11:30 | 24.2 | 14.2 | 0 | 21 | 0.09 | 2 | NNE | 2.1 | NNE | 11:29 | 3.6 | N | 11:25 | 2.5 | NNE | 0.5 | 70.8 | 287 | 242818 | 405 | 0.396 | 11.94 | 54 | 0 | 0.14777 | ND
1085 | 2021-11-08 | 11:40 | 24.2 | 14.2 | 0 | 20.9 | 0.06 | 1.2 | NE | 2.1 | NNE | 11:31 | 2.9 | NNE | 11:30 | 1 | ENE | 0.6 | 71.2 | 316 | 168903 | 282 | 0.396 | 11.92 | 36 | 0 | 0.14777 | ND
1086 | 2021-11-08 | 11:50 | 24.1 | 13.8 | 0 | 21 | 0.059 | 1.1 | NE | 1.2 | NE | 11:40 | 2.8 | ENE | 11:40 | 1.4 | NNE | 0.5 | 70.4 | 241 | 168262 | 280 | 0.396 | 11.92 | 35.4 | 0 | 0.14777 | ND
1087 | 2021-11-08 | 12:00 | 24 | 13.8 | 0 | 21.2 | 0.076 | 0.7 | NE | 1.2 | NE | 11:52 | 2 | NNW | 12:00 | 2 | NNW | 0.5 | 69.8 | 615 | 210391 | 351 | 0.396 | 11.91 | 45.6 | 0 | 0.14777 | ND |  | 0 | 0.14744 | 22.35 | #DIV/0! | 66.1667 | 0.967 | 0.33333 | 2489718 | 691.6667 | 1.6667 | 2.2 | N | 12:14 | 3.6 | NNW | 12:04
1088 | 2021-11-08 | 12:10 | 24 | 13.8 | 0 | 22.3 | 0.234 | 2.1 | NNW | 2.1 | NNW | 12:10 | 3.6 | NNW | 12:04 | 2.3 | N | 0.7 | 65.8 | 762 | 580059 | 967 | 0.395 | 11.91 | 140.4 | 10 | 0.14737 | ND
1089 | 2021-11-08 | 12:20 | 24.2 | 13.8 | 0 | 22.5 | 0.189 | 1.8 | N | 2.2 | N | 12:14 | 3.5 | N | 12:17 | 1.6 | NNW | 0.5 | 65.2 | 688 | 480547 | 801 | 0.395 | 11.9 | 113.4 | 0 | 0.14737 | ND
1090 | 2021-11-08 | 12:30 | 24.6 | 13.8 | 0 | 22.4 | 0.134 | 1.7 | NNW | 1.8 | N | 12:20 | 2.6 | NNW | 12:21 | 2 | NW | 0.5 | 66.9 | 603 | 354418 | 591 | 0.395 | 11.88 | 80.4 | 0 | 0.14737 | ND
1091 | 2021-11-08 | 12:40 | 24.9 | 13.8 | 0 | 22.5 | 0.13 | 1.6 | NW | 1.8 | NNW | 12:35 | 2.6 | NW | 12:33 | 1.3 | N | 0.4 | 64.9 | 544 | 345615 | 576 | 0.395 | 11.87 | 78 | 0 | 0.14737 | ND
1092 | 2021-11-08 | 12:50 | 25.2 | 13.7 | 0 | 23.2 | 0.204 | 2.1 | NNW | 2.1 | NNW | 12:49 | 3.5 | NNW | 12:43 | 2.1 | N | 0.6 | 64.4 | 1514 | 518688 | 864 | 0.395 | 11.87 | 122.4 | 10 | 0.14737 | ND
1093 | 2021-11-08 | 13:00 | 25.5 | 13.7 | 0 | 23.9 | 0.321 | 1.2 | NNW | 2.1 | NNW | 12:50 | 3.3 | NNW | 12:52 | 0.7 | WNW | 0.6 | 59.4 | 833 | 786988 | 1312 | 0.395 | 11.86 | 192.6 | 10 | 0.14737 | ND |  | 0 | 0.14724 | 22.1 | #DIV/0! | 67.85 | 0.66 | 0.16667 | 1755791 | 487.8333 | 1.65 | 2.2 | NE | 13:39 | 5.4 | NNE | 13:33
1094 | 2021-11-08 | 13:10 | 26.1 | 13.7 | 0 | 22.6 | 0.098 | 1.4 | NW | 1.4 | NW | 13:10 | 3.7 | N | 13:07 | 1.4 | ENE | 0.7 | 65.9 | 180 | 273032 | 455 | 0.395 | 11.85 | 58.8 | 0 | 0.14737 | ND
1095 | 2021-11-08 | 13:20 | 26.3 | 13.7 | 0 | 21.7 | 0.033 | 1.6 | NE | 1.7 | NE | 13:17 | 3.8 | NE | 13:17 | 2 | NE | 0.6 | 69.1 | 224 | 109566 | 183 | 0.395 | 11.83 | 19.8 | 0 | 0.14737 | ND
1096 | 2021-11-08 | 13:30 | 26.2 | 13.7 | 0 | 21.5 | 0.054 | 1.5 | ENE | 1.8 | NE | 13:22 | 3.8 | ENE | 13:30 | 1.1 | NE | 0.8 | 70.7 | 369 | 155494 | 259 | 0.395 | 11.82 | 32.4 | 0 | 0.14737 | ND
1097 | 2021-11-08 | 13:40 | 25.9 | 13.7 | 0 | 21.4 | 0.062 | 2.2 | NE | 2.2 | NE | 13:39 | 5.4 | NNE | 13:33 | 1.3 | E | 0.8 | 70.8 | 396 | 176548 | 294 | 0.394 | 11.82 | 37.2 | 0 | 0.14697 | ND
1098 | 2021-11-08 | 13:50 | 25.5 | 13.7 | 0 | 21.5 | 0.092 | 2 | NE | 2.2 | NE | 13:40 | 4.3 | NNE | 13:45 | 1.6 | NNE | 0.9 | 71.2 | 395 | 254163 | 424 | 0.394 | 11.81 | 55.2 | 0 | 0.14697 | ND
1099 | 2021-11-08 | 14:00 | 25.3 | 13.7 | 0 | 21.8 | 0.139 | 1.9 | NE | 2.1 | NE | 13:51 | 3.4 | NNE | 13:58 | 2.9 | NE | 0.6 | 68.7 | 464 | 359288 | 599 | 0.394 | 11.8 | 83.4 | 0 | 0.14697 | ND |  | 0 | 0.14697 | 21.9 | #DIV/0! | 69.3167 | 0.61 | 0 | 1579774 | 438.8333 | 1.7167 | 2.2 | NNE | 14:40 | 4.6 | ESE | 14:12
1100 | 2021-11-08 | 14:10 | 25.1 | 13.8 | 0 | 21.5 | 0.064 | 1.9 | NE | 2.1 | NE | 14:06 | 3.6 | NNE | 14:05 | 2.4 | NNE | 0.6 | 71.2 | 287 | 174951 | 292 | 0.394 | 11.79 | 38.4 | 0 | 0.14697 | ND
1101 | 2021-11-08 | 14:20 | 24.9 | 13.8 | 0 | 21.7 | 0.077 | 1.5 | NE | 2 | ENE | 14:13 | 4.6 | ESE | 14:12 | 1.3 | NE | 0.8 | 70 | 434 | 203334 | 339 | 0.394 | 11.79 | 46.2 | 0 | 0.14697 | ND
1102 | 2021-11-08 | 14:30 | 24.8 | 13.8 | 0 | 22.1 | 0.124 | 1.1 | NE | 1.5 | NE | 14:20 | 3.4 | ENE | 14:20 | 2.7 | NNE | 0.7 | 69 | 710 | 313138 | 522 | 0.394 | 11.78 | 74.4 | 0 | 0.14697 | ND
1103 | 2021-11-08 | 14:40 | 24.8 | 13.8 | 0 | 22.5 | 0.151 | 2.2 | NNE | 2.2 | NNE | 14:40 | 3.9 | N | 14:31 | 1.9 | NNE | 0.6 | 66.9 | 464 | 378874 | 631 | 0.394 | 11.76 | 90.6 | 0 | 0.14697 | ND
1104 | 2021-11-08 | 14:50 | 24.8 | 13.2 | 0 | 21.8 | 0.055 | 1.7 | NE | 2.2 | NNE | 14:43 | 3 | NNE | 14:42 | 0.8 | NE | 0.5 | 70.1 | 77 | 150189 | 250 | 0.394 | 11.7 | 33 | 0 | 0.14697 | ND
1105 | 2021-11-08 | 15:00 | 24.7 | 13.2 | 0 | 21.3 | 0.013 | 1.7 | NE | 1.7 | NE | 14:59 | 3.6 | NE | 14:55 | 0.8 | NNE | 0.7 | 70.4 | 102 | 45923 | 77 | 0.394 | 11.75 | 7.8 | 0 | 0.14697 | ND |  | 0 | 0.14677 | 21.1333 | #DIV/0! | 71.5333 | 0.132 | 0 | 376836 | 104.6667 | 1.6667 | 2.3 | NNE | 15:24 | 4.2 | N | 15:22
1106 | 2021-11-08 | 15:10 | 24.5 | 13.8 | 0 | 21.4 | 0.046 | 2.1 | NE | 2.1 | NE | 15:10 | 3.8 | NNE | 15:02 | 2.1 | NNE | 0.6 | 70.4 | 290 | 122082 | 203 | 0.394 | 11.75 | 27.6 | 0 | 0.14697 | ND
1107 | 2021-11-08 | 15:20 | 24.2 | 13.2 | 0 | 21.2 | 0.035 | 2 | NNE | 2.1 | NE | 15:16 | 3.2 | N | 15:14 | 1.7 | N | 0.5 | 70.7 | 102 | 94471 | 157 | 0.394 | 11.72 | 21 | 0 | 0.14697 | ND
1108 | 2021-11-08 | 15:30 | 24 | 13.2 | 0 | 21.1 | 0.021 | 1.7 | NNE | 2.3 | NNE | 15:24 | 4.2 | N | 15:22 | 1.7 | NNE | 0.7 | 72.3 | 69 | 60392 | 101 | 0.393 | 11.72 | 12.6 | 0 | 0.14657 | ND
1109 | 2021-11-08 | 15:40 | 23.7 | 13.1 | 0 | 21 | 0.007 | 1.4 | ENE | 1.7 | NNE | 15:30 | 2.8 | E | 15:37 | 1.9 | ENE | 0.6 | 72.2 | 22 | 24143 | 40 | 0.393 | 11.71 | 4.2 | 0 | 0.14657 | ND
1110 | 2021-11-08 | 15:50 | 23.4 | 13.1 | 0 | 20.8 | 0.01 | 1.1 | ENE | 1.5 | ENE | 15:42 | 3.2 | NE | 15:48 | 0.9 | E | 0.5 | 73.2 | 100 | 29825 | 50 | 0.393 | 11.72 | 6 | 0 | 0.14657 | ND
1111 | 2021-11-08 | 16:00 | 23.1 | 13 | 0 | 20.7 | 0.011 | 1.3 | NE | 1.3 | NE | 15:59 | 3 | E | 15:51 | 0.7 | ENE | 0.5 | 74.4 | 19 | 32930 | 55 | 0.393 | 11.71 | 6.6 | 0 | 0.14657 | ND |  | 1 | 0.14657 | 20.2667 | #DIV/0! | 78.15 | 0.015 | 0 | 55479 | 15.3333 | 0.76667 | 1.4 | NE | 16:01 | 3 | E | 15:51
1112 | 2021-11-08 | 16:10 | 22.8 | 13 | 0 | 20.7 | 0.003 | 0.7 | ENE | 1.4 | NE | 16:01 | 2.5 | ESE | 16:01 | 0.3 | N | 0.5 | 73.8 | 18 | 10139 | 17 | 0.393 | 11.71 | 1.8 | 0 | 0.14657 | ND
1113 | 2021-11-08 | 16:20 | 22.5 | 13 | 0 | 20.6 | 0.001 | 0.9 | NE | 0.9 | NE | 16:20 | 2.7 | NNE | 16:16 | 0.7 | NE | 0.6 | 74.8 | 8 | 5927 | 10 | 0.393 | 11.7 | 0.6 | 0 | 0.14657 | ND
1114 | 2021-11-08 | 16:30 | 22.3 | 13 | 0 | 20.2 | -0.001 | 0.7 | NNE | 1 | NE | 16:25 | 1.4 | N | 16:30 | 1.4 | N | 0.3 | 78.4 | 4 | 4199 | 7 | 0.393 | 11.72 | -0.6 | 0 | 0.14657 | ND
1115 | 2021-11-08 | 16:40 | 22 | 13 | 0 | 20.2 | -0.001 | 0.4 | ENE | 0.8 | N | 16:33 | 1.5 | N | 16:31 | 0 | ESE | 0.4 | 79.2 | 2 | 1444 | 2 | 0.393 | 11.71 | -0.6 | 0 | 0.14657 | ND
1116 | 2021-11-08 | 16:50 | 21.7 | 13 | 1 | 19.2 | -0.001 | 0.6 | N | 0.6 | N | 16:50 | 2.4 | ENE | 16:48 | 1.9 | E | 0.6 | 88.3 | 0 | 840 | 1 | 0.393 | 11.71 | -0.6 | 0 | 0.14657 | ND
1117 | 2021-11-08 | 17:00 | 21.3 | 13 | 1 | 18.9 | 0 | 0.6 | SSW | 0.9 | ESE | 16:57 | 2 | E | 16:50 | 0.5 | S | 0.4 | 90.4 | 1 | 593 | 1 | 0.393 | 11.7 | 0 | 0 | 0.14657 | ND |  | 8.5 | 0.19286 | 18.2833 | #DIV/0! | 94.4167 | 0 | 0 | 1189 | 0.33333 | 0.73333 | 1.3 | NNE | 17:11 | 2.1 | N | 17:08
1118 | 2021-11-08 | 17:10 | 21 | 13 | 0.5 | 18.5 | 0 | 1.2 | NE | 1.2 | NE | 17:10 | 2.1 | N | 17:08 | 1.3 | N | 0.5 | 94.3 | 0 | 305 | 1 | 0.394 | 11.71 | 0 | 0 | 0.14697 | ND
1119 | 2021-11-08 | 17:20 | 20.6 | 13 | 1 | 18.2 | 0 | 0.3 | NNW | 1.3 | NNE | 17:11 | 1.9 | NNE | 17:11 | 0 | WNW | 0.5 | 94.6 | 0 | 88 | 0 | 0.42 | 11.71 | 0 | 0 | 0.15755 | ND
1120 | 2021-11-08 | 17:30 | 20.2 | 13 | 1.5 | 18.1 | 0 | 0.6 | S | 0.6 | S | 17:30 | 1.4 | SE | 17:28 | 1.3 | SE | 0.5 | 94.6 | 0 | 65 | 0 | 0.478 | 11.7 | 0 | 0 | 0.18277 | ND
1121 | 2021-11-08 | 17:40 | 19.9 | 13 | 2.5 | 18 | 0 | 0.7 | ESE | 1.1 | SE | 17:34 | 1.5 | ESE | 17:33 | 1 | SW | 0.5 | 96 | 0 | 73 | 0 | 0.616 | 11.7 | 0 | 0 | 0.25463 | ND
1122 | 2021-11-08 | 17:50 | 19.6 | 13 | 2 | 18 | 0 | 1 | SSE | 1 | SSE | 17:49 | 1.5 | SE | 17:47 | 0.6 | SE | 0.2 | 96.6 | 0 | 65 | 0 | 0.64 | 11.72 | 0 | 0 | 0.26869 | ND
1123 | 2021-11-08 | 18:00 | 19.4 | 12.9 | 3.5 | 17.8 | 0 | 0.9 | SSE | 1 | SE | 17:55 | 1.6 | S | 17:53 | 0.9 | ESE | 0.3 | 96.5 | 0 | 81 | 0 | 0.758 | 11.72 | 0 | 0 | 0.34275 | ND |  | 6 | 0.37833 | 17.7667 | #DIV/0! | 96.45 | 0 | 0 | 428 | 0 | 0.81667 | 1.1 | NE | 18:16 | 2.3 | E | 18:43
1124 | 2021-11-08 | 18:10 | 19.2 | 12.9 | 1.5 | 17.8 | 0 | 0.9 | NE | 1 | SE | 18:02 | 1.5 | NNE | 18:08 | 1.1 | NE | 0.3 | 96.8 | 0 | 68 | 0 | 0.82 | 11.75 | 0 | 0 | 0.38601 | ND
1125 | 2021-11-08 | 18:20 | 19 | 12.9 | 0.5 | 17.7 | 0 | 1 | NE | 1.1 | NE | 18:16 | 2.1 | NE | 18:20 | 2.1 | NE | 0.3 | 97 | 0 | 72 | 0 | 0.828 | 11.77 | 0 | 0 | 0.39201 | ND
1126 | 2021-11-08 | 18:30 | 18.8 | 12.9 | 0 | 17.7 | 0 | 0.7 | ENE | 1 | ENE | 18:23 | 2.2 | E | 18:22 | 0 | ENE | 0.5 | 96.4 | 0 | 53 | 0 | 0.82 | 11.79 | 0 | 0 | 0.38601 | ND
1127 | 2021-11-08 | 18:40 | 18.7 | 12.9 | 0.5 | 17.8 | 0 | 0.4 | E | 0.7 | ENE | 18:30 | 1.2 | ESE | 18:39 | 1.1 | E | 0.3 | 96.3 | 0 | 82 | 0 | 0.816 | 11.8 | 0 | 0 | 0.38306 | ND
1128 | 2021-11-08 | 18:50 | 18.5 | 12.9 | 0 | 17.8 | 0 | 1 | ENE | 1 | E | 18:47 | 2.3 | E | 18:43 | 1.1 | ENE | 0.5 | 95.7 | 0 | 72 | 0 | 0.812 | 11.8 | 0 | 0 | 0.38013 | ND
1129 | 2021-11-08 | 19:00 | 18.4 | 12.9 | 0 | 17.9 | 0 | 0.4 | E | 1 | ENE | 18:50 | 1.5 | E | 18:50 | 1.1 | W | 0.4 | 95.6 | 0 | 84 | 0 | 0.807 | 11.82 | 0 | 0 | 0.37651 | ND |  | 10.5 | 0.39902 | 17.7 | #DIV/0! | 96.5333 | 0 | 0 | 436 | 0 | 0.75 | 1.3 | SE | 19:19 | 2 | ESE | 19:15
1130 | 2021-11-08 | 19:10 | 18.3 | 12.9 | 1.5 | 17.8 | 0 | 0.7 | SW | 0.7 | SW | 19:10 | 1.4 | SSE | 19:10 | 1.3 | SSE | 0.4 | 96.3 | 0 | 74 | 0 | 0.806 | 11.82 | 0 | 0 | 0.37579 | ND
1131 | 2021-11-08 | 19:20 | 18.3 | 12.9 | 2.5 | 17.5 | 0 | 1.3 | SE | 1.3 | SE | 19:19 | 2 | ESE | 19:15 | 1.1 | SE | 0.2 | 96.7 | 0 | 63 | 0 | 0.85 | 11.81 | 0 | 0 | 0.40923 | ND
1132 | 2021-11-08 | 19:30 | 18.2 | 12.9 | 2.5 | 17.7 | 0 | 1 | ESE | 1.3 | SE | 19:20 | 1.6 | SE | 19:21 | 0.5 | ENE | 0.2 | 96.8 | 0 | 43 | 0 | 0.852 | 11.83 | 0 | 0 | 0.41085 | ND
1133 | 2021-11-08 | 19:40 | 18.1 | 12.9 | 2 | 17.6 | 0 | 0.6 | E | 1 | ESE | 19:30 | 1.3 | E | 19:36 | 0.2 | NE | 0.3 | 96.8 | 0 | 75 | 0 | 0.852 | 11.83 | 0 | 0 | 0.41085 | ND
1134 | 2021-11-08 | 19:50 | 18.1 | 12.9 | 2 | 17.7 | 0 | 0.5 | WNW | 0.6 | E | 19:41 | 1.5 | W | 19:47 | 1 | WSW | 0.4 | 97 | 0 | 97 | 0 | 0.852 | 11.85 | 0 | 0 | 0.41085 | ND
1135 | 2021-11-08 | 20:00 | 18.1 | 12.9 | 6 | 17.6 | 0 | 1.3 | SW | 1.3 | SW | 20:00 | 3 | SW | 19:59 | 2 | WSW | 0.6 | 97.3 | -1 | 69 | 0 | 0.853 | 11.86 | 0 | 0 | 0.41167 | ND |  | 16 | 0.41181 | 17.4667 | #DIV/0! | 96.6333 | 0 | 0 | 309 | 0 | 2.9333 | 4.6 | SSW | 20:20 | 7.4 | SSW | 20:16
1136 | 2021-11-08 | 20:10 | 18.1 | 12.9 | 4 | 17.6 | 0 | 3.3 | WSW | 3.3 | WSW | 20:10 | 6.4 | SW | 20:07 | 4 | WSW | 1 | 97.5 | 0 | 43 | 0 | 0.853 | 11.87 | 0 | 0 | 0.41167 | ND
1137 | 2021-11-08 | 20:20 | 18 | 12.9 | 2.5 | 17.5 | -0.001 | 4.6 | SSW | 4.6 | SSW | 20:20 | 7.4 | SSW | 20:16 | 3.3 | S | 1.2 | 96.8 | 0 | 57 | 0 | 0.854 | 11.88 | -0.6 | 0 | 0.41249 | ND
1138 | 2021-11-08 | 20:30 | 18 | 12.9 | 1 | 17.4 | 0 | 3.4 | S | 4.6 | SSW | 20:20 | 5.7 | S | 20:24 | 3.4 | SSW | 0.8 | 96.2 | 0 | 56 | 0 | 0.853 | 11.92 | 0 | 0 | 0.41167 | ND
1139 | 2021-11-08 | 20:40 | 17.9 | 12.9 | 1.5 | 17.3 | 0 | 2.5 | S | 3.4 | S | 20:30 | 4.6 | SSW | 20:32 | 3.2 | S | 0.6 | 96.1 | 0 | 41 | 0 | 0.853 | 11.93 | 0 | 0 | 0.41167 | ND
1140 | 2021-11-08 | 20:50 | 17.9 | 12.9 | 1 | 17.4 | 0 | 2.5 | S | 2.6 | S | 20:47 | 4.1 | S | 20:49 | 2.7 | S | 0.6 | 95.9 | 0 | 43 | 0 | 0.853 | 11.95 | 0 | 0 | 0.41167 | ND
1141 | 2021-11-08 | 21:00 | 17.8 | 12.9 | 1 | 17.4 | 0 | 2.8 | S | 2.9 | S | 20:59 | 4.3 | S | 20:54 | 2.7 | S | 0.5 | 95.9 | 0 | 58 | 0 | 0.854 | 11.96 | 0 | 0 | 0.41249 | ND |  | 3 | 0.41222 | 17.5333 | #DIV/0! | 94.3333 | 0 | 0 | 349 | 0 | 2.6 | 2.9 | S | 20:59 | 5.2 | WSW | 21:44
1142 | 2021-11-08 | 21:10 | 17.8 | 12.9 | 1 | 17.5 | 0 | 2.7 | S | 2.9 | S | 21:03 | 4 | SSW | 21:00 | 1.2 | S | 0.6 | 96 | 0 | 61 | 0 | 0.854 | 11.97 | 0 | 0 | 0.41249 | ND
1143 | 2021-11-08 | 21:20 | 17.8 | 12.9 | 0.5 | 17.6 | 0 | 2.4 | S | 2.7 | S | 21:10 | 4 | S | 21:15 | 2.5 | S | 0.6 | 95.9 | 1 | 60 | 0 | 0.854 | 11.99 | 0 | 0 | 0.41249 | ND
1144 | 2021-11-08 | 21:30 | 17.8 | 12.9 | 0.5 | 17.5 | 0 | 2.6 | S | 2.6 | S | 21:30 | 4.4 | SSW | 21:27 | 2.9 | SSW | 0.6 | 95.6 | 0 | 64 | 0 | 0.854 | 12 | 0 | 0 | 0.41249 | ND
1145 | 2021-11-08 | 21:40 | 17.8 | 12.9 | 0 | 17.7 | 0 | 2.3 | SW | 2.6 | SSW | 21:33 | 3.4 | SSW | 21:31 | 1.7 | SSW | 0.5 | 94.7 | 0 | 52 | 0 | 0.853 | 12.01 | 0 | 0 | 0.41167 | ND
1146 | 2021-11-08 | 21:50 | 17.8 | 12.9 | 0 | 17.5 | -0.001 | 2.8 | WSW | 2.8 | WSW | 21:50 | 5.2 | WSW | 21:44 | 3.2 | SW | 0.8 | 87.9 | 0 | 54 | 0 | 0.853 | 12.02 | -0.6 | 0 | 0.41167 | ND
1147 | 2021-11-08 | 22:00 | 17.7 | 12.9 | 0 | 17.5 | -0.001 | 3 | SW | 3.2 | WSW | 21:53 | 5.7 | WSW | 21:58 | 2 | SSW | 0.9 | 85.6 | 0 | 69 | 0 | 0.853 | 12.02 | -0.6 | 0 | 0.41167 | ND |  | 0 | 0.41058 | 17.4667 | #DIV/0! | 81.7333 | 0 | 0 | 419 | 0 | 3.85 | 4.7 | WSW | 22:30 | 8.8 | SSW | 22:45
1148 | 2021-11-08 | 22:10 | 17.6 | 12.9 | 0 | 17.7 | 0 | 3.3 | SW | 3.3 | SW | 22:10 | 6.6 | SW | 22:06 | 1.5 | SW | 1 | 82 | 1 | 91 | 0 | 0.853 | 12.02 | 0 | 0 | 0.41167 | ND
1149 | 2021-11-08 | 22:20 | 17.5 | 12.9 | 0 | 17.6 | 0 | 4 | SW | 4 | SW | 22:20 | 7 | SW | 22:12 | 4.8 | SW | 1.2 | 79.8 | 0 | 71 | 0 | 0.852 | 12.03 | 0 | 0 | 0.41085 | ND
1150 | 2021-11-08 | 22:30 | 17.5 | 12.9 | 0 | 17.5 | 0 | 4.7 | WSW | 4.7 | WSW | 22:30 | 7.8 | WSW | 22:26 | 3 | WSW | 1.4 | 80.7 | 0 | 66 | 0 | 0.852 | 12.04 | 0 | 0 | 0.41085 | ND
1151 | 2021-11-08 | 22:40 | 17.4 | 12.9 | 0 | 17.2 | 0 | 3.9 | WSW | 4.7 | WSW | 22:33 | 7.7 | WSW | 22:35 | 5.2 | WSW | 1.1 | 82.3 | 0 | 65 | 0 | 0.851 | 12.03 | 0 | 0 | 0.41004 | ND
1152 | 2021-11-08 | 22:50 | 17.4 | 12.8 | 0 | 17.3 | 0 | 4.2 | SW | 4.2 | SW | 22:50 | 8.8 | SSW | 22:45 | 4.4 | WSW | 1.2 | 80 | 0 | 57 | 0 | 0.849 | 12.04 | 0 | 0 | 0.40842 | ND
1153 | 2021-11-08 | 23:00 | 17.4 | 12.8 | 0.5 | 17.1 | -0.001 | 5.2 | WSW | 5.3 | WSW | 22:56 | 8.8 | WSW | 22:53 | 3.6 | SSW | 1.2 | 78.2 | 0 | 51 | 0 | 0.849 | 12.04 | -0.6 | 0 | 0.40842 | ND |  | 0.5 | 0.40775 | 16.8667 | #DIV/0! | 81.2 | 0 | 0 | 353 | 0 | 4.15 | 5.3 | WSW | 22:56 | 8.8 | WSW | 22:53
1154 | 2021-11-08 | 23:10 | 17.4 | 12.8 | 0 | 17.1 | 0 | 4 | SW | 5.2 | WSW | 23:00 | 7.9 | SW | 23:03 | 1.8 | SW | 1.2 | 79.5 | 0 | 56 | 0 | 0.849 | 12.05 | 0 | 0 | 0.40842 | ND
1155 | 2021-11-08 | 23:20 | 17.3 | 12.8 | 0 | 17.1 | 0 | 3.8 | SW | 4 | SW | 23:10 | 8.4 | SW | 23:15 | 5.2 | WSW | 1.3 | 80.8 | 0 | 59 | 0 | 0.849 | 12.04 | 0 | 0 | 0.40842 | ND
1156 | 2021-11-08 | 23:30 | 17.3 | 12.8 | 0 | 16.8 | 0 | 3.8 | SW | 4 | SW | 23:25 | 8.1 | SSW | 23:24 | 3.7 | SSW | 1.2 | 82.8 | 0 | 57 | 0 | 0.848 | 12.05 | 0 | 0 | 0.40761 | ND
1157 | 2021-11-08 | 23:40 | 17.2 | 12.8 | 0 | 16.6 | 0 | 3.9 | SSW | 4.1 | SSW | 23:34 | 7.1 | S | 23:32 | 4.3 | SSW | 1 | 84 | 0 | 64 | 0 | 0.847 | 12.04 | 0 | 0 | 0.40681 | ND
1158 | 2021-11-08 | 23:50 | 17.2 | 12.8 | 0 | 16.5 | 0 | 4.2 | SSW | 4.3 | SSW | 23:49 | 7.9 | SSW | 23:45 | 4 | SSW | 1.2 | 81.9 | 0 | 66 | 0 | 0.847 | 12.04 | 0 | 0 | 0.40681 | ND
1159 | 2021-11-09 | 0:00 | 17.1 | 12.8 | 0 | 16.2 | 0 | 4.1 | SSW | 4.6 | SSW | 23:54 | 7.6 | SSW | 23:53 | 3.6 | S | 1 | 81.6 | 0 | 57 | 0 | 0.846 | 12.03 | 0 | 0 | 0.40601 | ND |  | 0 | 0.40002 | 15.95 | #DIV/0! | 82.2333 | 0 | 0 | 381 | 0 | 4.5667 | 5.5 | SSW | 0:11 | 10.9 | SSW | 0:46
1160 | 2021-11-09 | 0:10 | 17 | 12.8 | 0 | 16.2 | 0 | 5.3 | SSW | 5.3 | SSW | 0:10 | 8.1 | S | 0:03 | 6.7 | S | 1 | 81 | 0 | 72 | 0 | 0.846 | 12.04 | 0 | 0 | 0.40601 | ND
1161 | 2021-11-09 | 0:20 | 16.9 | 12.8 | 0 | 15.8 | -0.001 | 3.9 | S | 5.5 | SSW | 0:11 | 7.2 | SSW | 0:11 | 3.7 | SSW | 1 | 84.6 | 0 | 57 | 0 | 0.846 | 12.05 | -0.6 | 0 | 0.40601 | ND
1162 | 2021-11-09 | 0:30 | 16.8 | 12.8 | 0 | 15.9 | 0 | 4.9 | SSW | 5 | SSW | 0:28 | 9 | SSW | 0:26 | 4.5 | SW | 1.3 | 82.7 | 0 | 54 | 0 | 0.834 | 12.02 | 0 | 0 | 0.39659 | ND
1163 | 2021-11-09 | 0:40 | 16.7 | 12.8 | 0 | 15.8 | 0 | 4.5 | SSW | 4.9 | SSW | 0:30 | 9.3 | SSW | 0:37 | 5.1 | SSW | 1.2 | 82.7 | 0 | 68 | 0 | 0.83 | 12.04 | 0 | 0 | 0.39353 | ND
1164 | 2021-11-09 | 0:50 | 16.6 | 12.8 | 0 | 15.8 | 0 | 4.7 | SSW | 5 | SSW | 0:47 | 10.9 | SSW | 0:46 | 4.8 | SW | 1.4 | 80.8 | 0 | 73 | 0 | 0.828 | 12.06 | 0 | 0 | 0.39201 | ND
1165 | 2021-11-09 | 1:00 | 16.5 | 12.8 | 0 | 15.4 | -0.002 | 4.7 | SW | 5.2 | SSW | 0:56 | 9.6 | SSW | 0:51 | 6.3 | WSW | 1.4 | 83.3 | 0 | 63 | 0 | 0.827 | 12.05 | -1.2 | 0 | 0.39125 | ND |  | 0 | 0.3905 | 15.25 | #DIV/0! | 81.6167 | 0.001 | 0 | 400 | 0 | 4.0833 | 5.2 | SSW | 0:56 | 9.6 | SSW | 0:51
1166 | 2021-11-09 | 1:10 | 16.3 | 12.8 | 0 | 15 | 0 | 4.6 | SW | 4.8 | SW | 1:09 | 8.5 | SW | 1:07 | 3.1 | SSW | 1.3 | 85.3 | 0 | 68 | 0 | 0.827 | 12.06 | 0 | 0 | 0.39125 | ND
1167 | 2021-11-09 | 1:20 | 16.1 | 12.8 | 0 | 15.1 | -0.001 | 3.6 | SSW | 4.7 | SW | 1:11 | 6.5 | SW | 1:14 | 3.6 | SSW | 1.1 | 85 | 0 | 59 | 0 | 0.826 | 12.05 | -0.6 | 0 | 0.3905 | ND
1168 | 2021-11-09 | 1:30 | 15.9 | 12.8 | 0 | 15.4 | 0 | 3.8 | SSW | 4 | SSW | 1:24 | 7.2 | SW | 1:28 | 4.8 | SW | 0.9 | 82.8 | 0 | 76 | 0 | 0.826 | 12.06 | 0 | 0 | 0.3905 | ND
1169 | 2021-11-09 | 1:40 | 15.7 | 12.8 | 0 | 15.4 | 0.001 | 4.3 | WSW | 4.3 | WSW | 1:40 | 7.7 | WSW | 1:40 | 6.2 | W | 1.1 | 77.6 | 0 | 71 | 0 | 0.825 | 12.07 | 0.6 | 0 | 0.38974 | ND
1170 | 2021-11-09 | 1:50 | 15.6 | 12.8 | 0 | 15.2 | 0 | 3.5 | SW | 4.4 | WSW | 1:42 | 7.3 | WSW | 1:41 | 3.3 | SSW | 1.1 | 75.7 | 0 | 63 | 0 | 0.825 | 12.06 | 0 | 0 | 0.38974 | ND
1171 | 2021-11-09 | 2:00 | 15.6 | 12.8 | 0 | 14.7 | -0.001 | 3.9 | S | 3.9 | S | 2:00 | 6.1 | SSW | 1:55 | 3 | S | 0.9 | 80.6 | 0 | 77 | 0 | 0.824 | 12.06 | -0.6 | 0 | 0.38899 | ND |  | 0 | 0.37722 | 14.8 | #DIV/0! | 77.5 | 0 | 0 | 412 | 0 | 4.2833 | 5.3 | SSW | 2:40 | 8.4 | SSW | 2:39
1172 | 2021-11-09 | 2:10 | 15.5 | 12.8 | 0 | 14.7 | 0 | 3.9 | S | 4 | S | 2:02 | 6.3 | SSW | 2:02 | 4.7 | S | 0.9 | 80.3 | 1 | 71 | 0 | 0.824 | 12.05 | 0 | 0 | 0.38899 | ND
1173 | 2021-11-09 | 2:20 | 15.4 | 12.8 | 0 | 14.7 | 0 | 3.9 | S | 4 | S | 2:19 | 6.5 | SE | 2:14 | 4.6 | SSE | 1 | 79.4 | 0 | 64 | 0 | 0.801 | 12.06 | 0 | 0 | 0.37222 | ND
1174 | 2021-11-09 | 2:30 | 15.3 | 12.8 | 0 | 14.7 | 0 | 4.7 | S | 4.7 | S | 2:29 | 7.9 | S | 2:22 | 4.6 | SSW | 1 | 77.1 | 0 | 63 | 0 | 0.8 | 12.06 | 0 | 0 | 0.37151 | ND
1175 | 2021-11-09 | 2:40 | 15.3 | 12.8 | 0 | 15.1 | 0 | 5.3 | SSW | 5.3 | SSW | 2:40 | 8.4 | SSW | 2:39 | 5.6 | S | 1.1 | 72.8 | 0 | 72 | 0 | 0.799 | 12.07 | 0 | 0 | 0.3708 | ND
1176 | 2021-11-09 | 2:50 | 15.2 | 12.8 | 0 | 14.9 | 0 | 4 | SSW | 5.3 | SSW | 2:40 | 7.7 | SSW | 2:42 | 3.1 | SW | 1.1 | 74.8 | 0 | 65 | 0 | 0.799 | 12.05 | 0 | 0 | 0.3708 | ND
1177 | 2021-11-09 | 3:00 | 15.2 | 12.7 | 0 | 14.3 | -0.001 | 2.7 | S | 4 | SSW | 2:50 | 4.3 | SSW | 2:52 | 2.4 | SSE | 0.5 | 78.1 | 0 | 79 | 0 | 0.799 | 12.06 | -0.6 | 0 | 0.3708 | ND |  | 0 | 0.36939 | 14.55 | #DIV/0! | 70.7667 | 0.001 | 0 | 404 | 0 | 3.55 | 4.9 | WSW | 3:39 | 9.3 | WSW | 3:37
1178 | 2021-11-09 | 3:10 | 15.1 | 12.8 | 0 | 14.2 | -0.001 | 3.3 | S | 3.3 | S | 3:10 | 5.2 | SSE | 3:06 | 2.5 | SSE | 0.7 | 77.5 | 0 | 64 | 0 | 0.798 | 12.06 | -0.6 | 0 | 0.3701 | ND
1179 | 2021-11-09 | 3:20 | 15 | 12.7 | 0 | 14.3 | 0 | 3.3 | SSW | 3.4 | S | 3:19 | 5 | S | 3:11 | 2.5 | S | 0.7 | 78.6 | 0 | 63 | 0 | 0.797 | 12.05 | 0 | 0 | 0.36939 | ND
1180 | 2021-11-09 | 3:30 | 15 | 12.8 | 0 | 15 | 0.001 | 3.4 | SW | 3.4 | SW | 3:30 | 7.8 | SSW | 3:29 | 7.4 | SW | 1.2 | 67.4 | 0 | 70 | 0 | 0.797 | 12.06 | 0.6 | 0 | 0.36939 | ND
1181 | 2021-11-09 | 3:40 | 14.9 | 12.7 | 0 | 14.9 | 0 | 4.8 | WSW | 4.9 | WSW | 3:39 | 9.3 | WSW | 3:37 | 4.1 | WSW | 1.4 | 59.8 | 0 | 66 | 0 | 0.796 | 12.06 | 0 | 0 | 0.36869 | ND
1182 | 2021-11-09 | 3:50 | 14.9 | 12.7 | 0 | 14.6 | -0.001 | 3.8 | SSW | 4.8 | WSW | 3:40 | 7.3 | SSW | 3:45 | 3.1 | SW | 1.2 | 63.2 | 0 | 62 | 0 | 0.795 | 12.07 | -0.6 | 0 | 0.36798 | ND
1183 | 2021-11-09 | 4:00 | 14.9 | 12.7 | 0 | 14.6 | 0 | 5.1 | SSW | 5.1 | SSW | 4:00 | 9.9 | SSW | 3:57 | 4.6 | SSW | 1.4 | 61.8 | 0 | 72 | 0 | 0.792 | 12.06 | 0 | 0 | 0.36588 | ND |  | 0 | 0.3581 | 14.3833 | #DIV/0! | 62.6167 | 0 | 0 | 422 | 0 | 4.6 | 5.4 | SSW | 4:03 | 9.9 | SSW | 3:57
1184 | 2021-11-09 | 4:10 | 14.8 | 12.7 | 0 | 14.3 | 0 | 5.1 | SSW | 5.4 | SSW | 4:03 | 9.2 | SSW | 4:02 | 3.9 | SW | 1.4 | 64.2 | 0 | 76 | 0 | 0.791 | 12.06 | 0 | 0 | 0.36518 | ND
1185 | 2021-11-09 | 4:20 | 14.7 | 12.7 | 0 | 14.3 | 0 | 4.2 | SW | 5.1 | SSW | 4:10 | 8.8 | WSW | 4:18 | 6.1 | WSW | 1.4 | 62.2 | 0 | 69 | 0 | 0.79 | 12.06 | 0 | 0 | 0.36449 | ND
1186 | 2021-11-09 | 4:30 | 14.7 | 12.7 | 0 | 14.3 | 0 | 4.5 | SW | 4.9 | SW | 4:27 | 7.5 | SW | 4:25 | 4.8 | WSW | 1.2 | 63 | 0 | 77 | 0 | 0.774 | 12.06 | 0 | 0 | 0.35349 | ND
1187 | 2021-11-09 | 4:40 | 14.6 | 12.7 | 0 | 14.4 | 0 | 4 | SW | 4.5 | SW | 4:30 | 8.1 | SW | 4:38 | 4.9 | WSW | 1.3 | 63.2 | 0 | 75 | 0 | 0.772 | 12.08 | 0 | 0 | 0.35214 | ND
1188 | 2021-11-09 | 4:50 | 14.6 | 12.7 | 0 | 14.4 | 0 | 4.7 | SW | 4.7 | SW | 4:50 | 9 | WSW | 4:42 | 4.1 | SSW | 1.4 | 61.3 | 0 | 53 | 0 | 0.765 | 12.07 | 0 | 0 | 0.34742 | ND
1189 | 2021-11-09 | 5:00 | 14.6 | 12.7 | 0 | 14.4 | 0 | 5.3 | WSW | 5.4 | WSW | 4:57 | 8.2 | WSW | 4:54 | 6.6 | SW | 1.3 | 63.5 | 0 | 63 | 0 | 0.764 | 12.08 | 0 | 0 | 0.34675 | ND |  | 0 | 0.34497 | 14.2833 | #DIV/0! | 62.3167 | 0 | 0 | 388 | 0 | 4.8833 | 5.4 | WSW | 4:57 | 9 | WSW | 5:35
1190 | 2021-11-09 | 5:10 | 14.5 | 12.7 | 0 | 14.4 | 0 | 4.5 | WSW | 5.3 | WSW | 5:00 | 7.9 | WSW | 5:10 | 5.2 | SW | 1.1 | 63.3 | 1 | 61 | 0 | 0.763 | 12.08 | 0 | 0 | 0.34609 | ND
1191 | 2021-11-09 | 5:20 | 14.5 | 12.7 | 0 | 14.2 | 0 | 5.3 | WSW | 5.4 | WSW | 5:20 | 8.2 | WSW | 5:13 | 4.3 | WSW | 1.3 | 62.2 | 0 | 71 | 0 | 0.762 | 12.09 | 0 | 0 | 0.34542 | ND
1192 | 2021-11-09 | 5:30 | 14.5 | 12.7 | 0 | 14.3 | 0 | 4.8 | WSW | 5.3 | WSW | 5:20 | 7.6 | W | 5:27 | 3.4 | W | 1.1 | 61.1 | 0 | 56 | 0 | 0.761 | 12.07 | 0 | 0 | 0.34475 | ND
1193 | 2021-11-09 | 5:40 | 14.5 | 12.7 | 0 | 14.2 | 0 | 4.9 | WSW | 5.2 | WSW | 5:37 | 9 | WSW | 5:35 | 3.4 | W | 1.3 | 61.8 | 0 | 73 | 0 | 0.76 | 12.08 | 0 | 0 | 0.34408 | ND
1194 | 2021-11-09 | 5:50 | 14.4 | 12.7 | 0 | 14.2 | 0 | 4.5 | WSW | 4.9 | WSW | 5:40 | 7.9 | WSW | 5:47 | 3.4 | WSW | 1.1 | 62 | 0 | 64 | 0 | 0.758 | 12.09 | 0 | 0 | 0.34275 | ND
1195 | 2021-11-09 | 6:00 | 14.3 | 12.7 | 0 | 14.2 | 0 | 3.6 | WSW | 4.5 | WSW | 5:50 | 6.6 | WSW | 5:51 | 4.9 | W | 1 | 61.9 | 1 | 74 | 0 | 0.754 | 12.1 | 0 | 0 | 0.3401 | ND |  | 0 | 0.339 | 14.0333 | #DIV/0! | 61.9167 | 0.006 | 0 | 19433 | 5.3333 | 4.0167 | 5 | WSW | 6:19 | 7.9 | W | 6:13
1196 | 2021-11-09 | 6:10 | 14.3 | 12.7 | 0 | 14.1 | 0 | 3.8 | WSW | 3.9 | WSW | 6:03 | 7.5 | WSW | 6:09 | 3.9 | WSW | 1.3 | 63.5 | 0 | 98 | 0 | 0.754 | 12.11 | 0 | 0 | 0.3401 | ND
1197 | 2021-11-09 | 6:20 | 14.3 | 12.7 | 0 | 14 | 0 | 4.7 | WSW | 5 | WSW | 6:19 | 7.9 | W | 6:13 | 2.8 | W | 1.3 | 62.3 | 2 | 492 | 1 | 0.753 | 12.1 | 0 | 0 | 0.33944 | ND
1198 | 2021-11-09 | 6:30 | 14.2 | 12.7 | 0 | 14 | 0.001 | 4.1 | WSW | 4.7 | WSW | 6:20 | 7.6 | WSW | 6:26 | 4.1 | W | 1.2 | 62 | 7 | 2221 | 4 | 0.752 | 12.11 | 0.6 | 0 | 0.33878 | ND
1199 | 2021-11-09 | 6:40 | 14.2 | 12.7 | 0 | 13.9 | 0.002 | 4 | WSW | 4.1 | WSW | 6:30 | 7.3 | WSW | 6:39 | 4.1 | WSW | 1.2 | 60.6 | 13 | 6176 | 10 | 0.751 | 12.11 | 1.2 | 0 | 0.33812 | ND
1200 | 2021-11-09 | 6:50 | 14.1 | 12.7 | 0 | 14 | 0.003 | 3.9 | WSW | 4.4 | WSW | 6:43 | 7.3 | WSW | 6:45 | 4.3 | SW | 1.2 | 61.2 | 22 | 10372 | 17 | 0.75 | 12.11 | 1.8 | 0 | 0.33747 | ND
1201 | 2021-11-09 | 7:00 | 14.1 | 12.7 | 0 | 14 | 0.007 | 3.5 | WSW | 3.9 | WSW | 6:50 | 6.9 | WSW | 7:00 | 5.5 | WSW | 1.2 | 59 | 42 | 18056 | 30 | 0.749 | 12.1 | 4.2 | 0 | 0.33681 | ND |  | 0 | 0.33528 | 14.0833 | #DIV/0! | 59.1667 | 0.105 | 0 | 250189 | 69.3333 | 3.1167 | 3.9 | WSW | 6:50 | 7.3 | WSW | 7:03
1202 | 2021-11-09 | 7:10 | 14.1 | 12.8 | 0 | 14 | 0.012 | 3.6 | WSW | 3.8 | WSW | 7:07 | 7.3 | WSW | 7:03 | 4.3 | WSW | 1.1 | 58.5 | 59 | 30831 | 51 | 0.748 | 12.12 | 7.2 | 0 | 0.33615 | ND
1203 | 2021-11-09 | 7:20 | 14.1 | 12.8 | 0 | 14.1 | 0.018 | 3.4 | WSW | 3.8 | WSW | 7:12 | 5.5 | W | 7:20 | 3 | WNW | 0.9 | 57.5 | 71 | 40753 | 68 | 0.747 | 12.12 | 10.8 | 0 | 0.33549 | ND
1204 | 2021-11-09 | 7:30 | 14.1 | 12.8 | 0 | 14.1 | 0.018 | 2.9 | WSW | 3.5 | WSW | 7:24 | 5.6 | WSW | 7:22 | 3.3 | WSW | 0.8 | 58.5 | 70 | 43266 | 72 | 0.746 | 12.13 | 10.8 | 0 | 0.33484 | ND
1205 | 2021-11-09 | 7:40 | 14.1 | 12.8 | 0 | 14.1 | 0.021 | 2.6 | WSW | 2.9 | WSW | 7:30 | 5.2 | WSW | 7:32 | 2.8 | WSW | 0.8 | 61.1 | 96 | 51038 | 85 | 0.745 | 12.14 | 12.6 | 0 | 0.33418 | ND
1206 | 2021-11-09 | 7:50 | 14.2 | 12.9 | 0 | 14.2 | 0.029 | 2.7 | WSW | 2.8 | WSW | 7:41 | 5.2 | SW | 7:40 | 2.8 | WSW | 0.8 | 60.4 | 124 | 66245 | 110 | 0.745 | 12.12 | 17.4 | 0 | 0.33418 | ND
1207 | 2021-11-09 | 8:00 | 14.3 | 13 | 0 | 14.3 | 0.035 | 3.1 | SW | 3.2 | SW | 7:59 | 5 | WSW | 7:57 | 2.7 | SW | 0.7 | 61.5 | 139 | 78874 | 131 | 0.744 | 12.14 | 21 | 0 | 0.33353 | ND |  | 0 | 0.33244 | 14.4333 | #DIV/0! | 63 | 0.213 | 0 | 503188 | 139.8333 | 2.6833 | 3.2 | SW | 7:59 | 5 | WSW | 7:57
1208 | 2021-11-09 | 8:10 | 14.4 | 13 | 0 | 14.3 | 0.035 | 2.5 | WSW | 3.1 | SW | 8:01 | 4.1 | WSW | 8:04 | 2.4 | WSW | 0.7 | 65.1 | 138 | 81533 | 136 | 0.743 | 12.13 | 21 | 0 | 0.33288 | ND
1209 | 2021-11-09 | 8:20 | 14.5 | 13.1 | 0 | 14.5 | 0.028 | 3 | W | 3 | W | 8:20 | 4.9 | WNW | 8:16 | 3.1 | W | 0.7 | 62.5 | 111 | 68129 | 114 | 0.743 | 12.12 | 16.8 | 0 | 0.33288 | ND
1210 | 2021-11-09 | 8:30 | 14.6 | 13.2 | 0 | 14.5 | 0.035 | 2.9 | WNW | 3 | W | 8:20 | 5 | NW | 8:27 | 4 | WNW | 0.7 | 62.3 | 183 | 83155 | 139 | 0.742 | 12.17 | 21 | 0 | 0.33222 | ND
1211 | 2021-11-09 | 8:40 | 14.7 | 13.3 | 0 | 14.5 | 0.048 | 2.4 | NW | 2.9 | WNW | 8:31 | 4.3 | WNW | 8:30 | 2.7 | WNW | 0.7 | 61.8 | 157 | 111775 | 186 | 0.742 | 12.17 | 28.8 | 0 | 0.33222 | ND
1212 | 2021-11-09 | 8:50 | 14.8 | 13.3 | 0 | 14.5 | 0.032 | 2.2 | WNW | 2.6 | NW | 8:44 | 4 | WNW | 8:41 | 1.3 | NNW | 0.7 | 64.8 | 124 | 79722 | 133 | 0.74 | 12.15 | 19.2 | 0 | 0.33092 | ND
1213 | 2021-11-09 | 9:00 | 14.9 | 13.3 | 0 | 14.5 | 0.037 | 2.2 | WNW | 2.2 | WNW | 9:00 | 4.4 | NW | 8:59 | 3 | WNW | 0.8 | 61.5 | 185 | 90622 | 151 | 0.74 | 12.13 | 22.2 | 0 | 0.33092 | ND |  | 0 | 0.32822 | 14.4833 | #DIV/0! | 61.6333 | 0.235 | 0 | 576767 | 160.1667 | 2.5667 | 3.5 | WNW | 9:14 | 6.2 | W | 9:09
1214 | 2021-11-09 | 9:10 | 15 | 13.4 | 0 | 14.6 | 0.061 | 3.4 | WNW | 3.4 | WNW | 9:10 | 6.2 | W | 9:09 | 4.2 | W | 0.9 | 60.4 | 269 | 140787 | 235 | 0.737 | 12.18 | 36.6 | 0 | 0.32897 | ND
1215 | 2021-11-09 | 9:20 | 15.1 | 13.4 | 0 | 14.6 | 0.066 | 2.6 | WNW | 3.5 | WNW | 9:14 | 4.5 | NW | 9:10 | 2.3 | WNW | 0.8 | 62.5 | 187 | 154450 | 257 | 0.736 | 12.16 | 39.6 | 0 | 0.32832 | ND
1216 | 2021-11-09 | 9:30 | 15.2 | 13.3 | 0 | 14.5 | 0.034 | 2.4 | WNW | 2.6 | WNW | 9:20 | 4.4 | W | 9:21 | 2.4 | W | 0.7 | 61.9 | 117 | 87078 | 145 | 0.735 | 12.17 | 20.4 | 0 | 0.32767 | ND
1217 | 2021-11-09 | 9:40 | 15.2 | 13.2 | 0 | 14.4 | 0.02 | 2.7 | W | 2.7 | W | 9:39 | 5.3 | W | 9:36 | 1.8 | WNW | 0.8 | 60.9 | 78 | 56039 | 93 | 0.734 | 12.17 | 12 | 0 | 0.32703 | ND
1218 | 2021-11-09 | 9:50 | 15.2 | 13.2 | 0 | 14.3 | 0.017 | 2.1 | WNW | 2.7 | W | 9:40 | 4.2 | NNW | 9:50 | 4.1 | NNW | 0.7 | 62.6 | 95 | 47791 | 80 | 0.733 | 12.18 | 10.2 | 0 | 0.32638 | ND
1219 | 2021-11-09 | 10:00 | 15.2 | 13.2 | 0 | 14.4 | 0.026 | 2.9 | WNW | 2.9 | WNW | 9:59 | 5.5 | NW | 9:59 | 3 | WNW | 0.9 | 59.7 | 152 | 70259 | 117 | 0.733 | 12.19 | 15.6 | 0 | 0.32638 | ND |  | 0 | 0.32348 | 14.5667 | #DIV/0! | 56.5667 | 0.325 | 0 | 802867 | 223.1667 | 3.7167 | 4.6 | WNW | 10:12 | 7.3 | WNW | 10:10
1220 | 2021-11-09 | 10:10 | 15.2 | 13.4 | 0 | 14.5 | 0.049 | 4.4 | W | 4.4 | W | 10:10 | 7.3 | WNW | 10:10 | 6.9 | WNW | 1 | 57 | 225 | 121093 | 202 | 0.732 | 12.19 | 29.4 | 0 | 0.32573 | ND
1221 | 2021-11-09 | 10:20 | 15.1 | 13.5 | 0 | 14.5 | 0.056 | 4 | WNW | 4.6 | WNW | 10:12 | 6.9 | WNW | 10:10 | 3.9 | WNW | 1 | 54.5 | 242 | 138958 | 232 | 0.731 | 12.19 | 33.6 | 0 | 0.32509 | ND
1222 | 2021-11-09 | 10:30 | 15.2 | 13.5 | 0 | 14.7 | 0.063 | 3.7 | WNW | 3.9 | WNW | 10:20 | 6.9 | W | 10:22 | 1.2 | WNW | 1.1 | 55.5 | 273 | 153757 | 256 | 0.731 | 12.19 | 37.8 | 0 | 0.32509 | ND
1223 | 2021-11-09 | 10:40 | 15.2 | 13.5 | 0 | 14.7 | 0.067 | 3.8 | WNW | 4 | WNW | 10:36 | 6.2 | W | 10:37 | 1.9 | NW | 1 | 57.4 | 282 | 162481 | 271 | 0.723 | 12.19 | 40.2 | 0 | 0.31995 | ND
1224 | 2021-11-09 | 10:50 | 15.3 | 13.5 | 0 | 14.6 | 0.064 | 3.5 | WNW | 3.8 | WNW | 10:42 | 6.1 | WNW | 10:41 | 4.1 | WSW | 1 | 55.3 | 239 | 156319 | 261 | 0.721 | 12.18 | 38.4 | 0 | 0.31867 | ND
1225 | 2021-11-09 | 11:00 | 15.4 | 13.5 | 0 | 14.5 | 0.059 | 4.3 | WNW | 4.3 | WNW | 11:00 | 6.7 | NW | 10:52 | 3.3 | WNW | 1 | 53.4 | 265 | 146650 | 244 | 0.721 | 12.19 | 35.4 | 0 | 0.31867 | ND |  | 0 | 0.31633 | 14.8667 | #DIV/0! | 53.4667 | 0.62 | 0.16667 | 1428301 | 396.6667 | 4.6167 | 5.2 | W | 11:07 | 8 | WNW | 11:39
1226 | 2021-11-09 | 11:10 | 15.4 | 13.5 | 0 | 14.6 | 0.063 | 4.8 | WNW | 5.2 | W | 11:07 | 7.3 | W | 11:06 | 5.2 | WNW | 1.2 | 54.2 | 249 | 154495 | 257 | 0.72 | 12.19 | 37.8 | 0 | 0.31803 | ND
1227 | 2021-11-09 | 11:20 | 15.5 | 13.6 | 0 | 14.6 | 0.069 | 4.9 | W | 4.9 | W | 11:20 | 7.7 | WNW | 11:18 | 3.7 | WSW | 1.2 | 53.7 | 340 | 167206 | 279 | 0.72 | 12.19 | 41.4 | 0 | 0.31803 | ND
1228 | 2021-11-09 | 11:30 | 15.5 | 13.8 | 0 | 14.8 | 0.088 | 4.4 | W | 4.9 | W | 11:20 | 7.5 | WNW | 11:26 | 3.3 | WNW | 1.1 | 55.1 | 371 | 207738 | 346 | 0.719 | 12.19 | 52.8 | 0 | 0.31739 | ND
1229 | 2021-11-09 | 11:40 | 15.6 | 14.5 | 0 | 15 | 0.113 | 4.8 | WNW | 4.9 | W | 11:36 | 8 | WNW | 11:39 | 5 | WNW | 1.3 | 52.3 | 525 | 261394 | 436 | 0.713 | 12.2 | 67.8 | 0 | 0.31357 | ND
1230 | 2021-11-09 | 11:50 | 15.8 | 14.4 | 0 | 15.7 | 0.228 | 4.5 | W | 4.9 | WNW | 11:40 | 7.3 | WNW | 11:46 | 3.4 | WSW | 1.2 | 52.1 | 1593 | 490818 | 818 | 0.711 | 12.19 | 136.8 | 10 | 0.3123 | ND
1231 | 2021-11-09 | 12:00 | 16.1 | 14.4 | 0 | 16.4 | 0.391 | 5.1 | W | 5.1 | W | 12:00 | 8.3 | WNW | 12:00 | 6.5 | W | 1.1 | 52.5 | 1470 | 837767 | 1396 | 0.706 | 12.17 | 234.6 | 10 | 0.30914 | ND |  | 0 | 0.30788 | 15.5333 | #DIV/0! | 53.4 | 1.369 | 0.5 | 3013330 | 837 | 4.45 | 5.8 | W | 12:06 | 8.7 | WNW | 12:02
1232 | 2021-11-09 | 12:10 | 16.6 | 14.4 | 0 | 15.3 | 0.212 | 5.3 | W | 5.8 | W | 12:06 | 8.7 | WNW | 12:02 | 4.4 | W | 1.4 | 54.9 | 616 | 475908 | 793 | 0.705 | 12.19 | 127.2 | 10 | 0.30851 | ND
1233 | 2021-11-09 | 12:20 | 17 | 14.4 | 0 | 15.2 | 0.185 | 4.3 | W | 5.3 | W | 12:10 | 7.3 | WSW | 12:11 | 5.5 | W | 1.3 | 52.5 | 733 | 415387 | 692 | 0.705 | 12.18 | 111 | 0 | 0.30851 | ND
1234 | 2021-11-09 | 12:30 | 17.3 | 14.4 | 0 | 15.1 | 0.17 | 4.4 | W | 4.6 | W | 12:26 | 8 | W | 12:25 | 4.8 | W | 1.1 | 53.9 | 553 | 380709 | 635 | 0.704 | 12.19 | 102 | 0 | 0.30788 | ND
1235 | 2021-11-09 | 12:40 | 17.4 | 14.4 | 0 | 15.3 | 0.159 | 3.5 | W | 4.4 | W | 12:30 | 6.3 | WSW | 12:34 | 2.4 | W | 0.9 | 55.5 | 720 | 353292 | 589 | 0.703 | 12.18 | 95.4 | 0 | 0.30725 | ND
1236 | 2021-11-09 | 12:50 | 17.5 | 14.4 | 0 | 15.9 | 0.252 | 4.1 | W | 4.1 | W | 12:50 | 6.5 | W | 12:41 | 3.3 | WNW | 0.9 | 51.1 | 1625 | 550267 | 917 | 0.701 | 12.18 | 151.2 | 10 | 0.30599 | ND
1237 | 2021-11-09 | 13:00 | 17.7 | 14.4 | 0 | 15.5 | 0.278 | 4.5 | W | 4.5 | W | 13:00 | 7.1 | WNW | 12:53 | 4.9 | W | 1.1 | 50.2 | 495 | 609040 | 1015 | 0.698 | 12.19 | 166.8 | 10 | 0.30411 | ND |  | 0 | 0.30203 | 15.25 | #DIV/0! | 51.7333 | 0.928 | 0.16667 | 2134040 | 592.6667 | 3.2833 | 4.7 | W | 13:02 | 7.1 | WNW | 12:53
1238 | 2021-11-09 | 13:10 | 17.8 | 14.4 | 0 | 15.2 | 0.15 | 3.6 | WNW | 4.7 | W | 13:02 | 5.8 | WNW | 13:02 | 3.3 | W | 1 | 52.4 | 1358 | 347446 | 579 | 0.697 | 12.18 | 90 | 0 | 0.30349 | ND
1239 | 2021-11-09 | 13:20 | 17.9 | 14.4 | 0 | 15.4 | 0.194 | 3.4 | WNW | 3.6 | WNW | 13:10 | 5.4 | NNW | 13:20 | 5.3 | NNW | 0.8 | 50.9 | 510 | 441022 | 735 | 0.696 | 12.18 | 116.4 | 0 | 0.30286 | ND
1240 | 2021-11-09 | 13:30 | 17.8 | 14.4 | 0 | 15.2 | 0.136 | 2.8 | WNW | 3.5 | WNW | 13:21 | 5.9 | NW | 13:20 | 2.3 | W | 0.8 | 52.9 | 478 | 319350 | 532 | 0.694 | 12.18 | 81.6 | 0 | 0.30161 | ND
1241 | 2021-11-09 | 13:40 | 17.7 | 14.4 | 0 | 15.2 | 0.099 | 2.8 | W | 2.9 | W | 13:35 | 4.8 | WSW | 13:32 | 1.4 | NW | 0.8 | 51.3 | 302 | 240206 | 400 | 0.692 | 12.17 | 59.4 | 0 | 0.30036 | ND
1242 | 2021-11-09 | 13:50 | 17.6 | 14.4 | 0 | 15 | 0.071 | 2.6 | WNW | 2.8 | W | 13:40 | 4.4 | WNW | 13:47 | 1.4 | W | 0.7 | 52.7 | 356 | 176976 | 295 | 0.691 | 12.17 | 42.6 | 0 | 0.29974 | ND
1243 | 2021-11-09 | 14:00 | 17.5 | 13.9 | 0 | 15.2 | 0.1 | 2.5 | WNW | 2.6 | WNW | 13:53 | 4.7 | WNW | 13:59 | 3.3 | WNW | 0.7 | 52.9 | 365 | 224606 | 374 | 0.691 | 12.11 | 60 | 0 | 0.29974 | ND |  | 0 | 0.29839 | 15.05 | #DIV/0! | 54.5333 | 0.404 | 0 | 932007 | 258.8333 | 2.6 | 3.2 | W | 14:32 | 5 | WSW | 14:17
1244 | 2021-11-09 | 14:10 | 17.4 | 14 | 0 | 15.1 | 0.099 | 2.2 | WSW | 2.6 | WNW | 14:04 | 3.7 | WNW | 14:00 | 2.7 | WNW | 0.6 | 54.6 | 348 | 221252 | 369 | 0.69 | 12.16 | 59.4 | 0 | 0.29912 | ND
1245 | 2021-11-09 | 14:20 | 17.3 | 14 | 0 | 15.1 | 0.081 | 2.9 | W | 2.9 | W | 14:19 | 5 | WSW | 14:17 | 2.4 | W | 0.8 | 55.9 | 260 | 183749 | 306 | 0.689 | 12.17 | 48.6 | 0 | 0.2985 | ND
1246 | 2021-11-09 | 14:30 | 17.2 | 13.7 | 0 | 15 | 0.053 | 3 | W | 3.1 | W | 14:27 | 5 | WNW | 14:25 | 3.3 | WNW | 0.8 | 54.1 | 180 | 126361 | 211 | 0.688 | 12.15 | 31.8 | 0 | 0.29787 | ND
1247 | 2021-11-09 | 14:40 | 17.1 | 13.6 | 0 | 15 | 0.04 | 2.3 | W | 3.2 | W | 14:32 | 4.3 | W | 14:31 | 2.8 | WSW | 0.8 | 55.9 | 155 | 98467 | 164 | 0.688 | 12.16 | 24 | 0 | 0.29787 | ND
1248 | 2021-11-09 | 14:50 | 16.9 | 13.4 | 0 | 14.9 | 0.031 | 2.7 | W | 2.7 | W | 14:50 | 4.5 | W | 14:48 | 2.7 | W | 0.7 | 53.8 | 107 | 77572 | 129 | 0.687 | 12.16 | 18.6 | 0 | 0.29725 | ND
1249 | 2021-11-09 | 15:00 | 16.7 | 13.5 | 0 | 14.9 | 0.032 | 3.2 | WSW | 3.3 | W | 14:57 | 5.7 | WSW | 14:56 | 2.7 | W | 0.9 | 54.1 | 172 | 79046 | 132 | 0.686 | 12.16 | 19.2 | 0 | 0.29663 | ND |  | 0 | 0.29509 | 15.0333 | #DIV/0! | 54.6667 | 0.211 | 0 | 495359 | 137.8333 | 2.75 | 3.3 | W | 14:57 | 6.6 | W | 15:49
1250 | 2021-11-09 | 15:10 | 16.5 | 14 | 0 | 15 | 0.061 | 2.4 | WSW | 3.2 | WSW | 15:01 | 4.1 | W | 15:04 | 2.1 | W | 0.6 | 55.2 | 236 | 135971 | 227 | 0.685 | 12.18 | 36.6 | 0 | 0.29601 | ND
1251 | 2021-11-09 | 15:20 | 16.4 | 13.6 | 0 | 15 | 0.044 | 1.8 | SW | 2.4 | WSW | 15:11 | 4.1 | S | 15:20 | 2.5 | SSW | 0.6 | 55.9 | 111 | 100565 | 168 | 0.684 | 12.15 | 26.4 | 0 | 0.29539 | ND
1252 | 2021-11-09 | 15:30 | 16.4 | 13.6 | 0 | 15 | 0.032 | 3 | SSW | 3.1 | SSW | 15:30 | 5.6 | SSW | 15:23 | 2.1 | SW | 1.2 | 57.7 | 126 | 75979 | 127 | 0.683 | 12.16 | 19.2 | 0 | 0.29478 | ND
1253 | 2021-11-09 | 15:40 | 16.3 | 13.4 | 0 | 15.2 | 0.028 | 3.1 | WSW | 3.1 | WSW | 15:40 | 5.3 | WSW | 15:37 | 2.9 | WSW | 0.9 | 52.1 | 88 | 66886 | 111 | 0.682 | 12.16 | 16.8 | 0 | 0.29416 | ND
1254 | 2021-11-09 | 15:50 | 16.2 | 13.2 | 0 | 15.1 | 0.014 | 3 | WSW | 3.3 | W | 15:45 | 6.6 | W | 15:49 | 4.5 | WSW | 1 | 53 | 45 | 36912 | 62 | 0.681 | 12.15 | 8.4 | 0 | 0.29354 | ND
1255 | 2021-11-09 | 16:00 | 16 | 13.1 | 0 | 15.1 | 0.009 | 3.8 | W | 3.9 | W | 15:59 | 6.7 | WSW | 15:51 | 2.4 | WSW | 1 | 53.7 | 37 | 23116 | 39 | 0.68 | 12.15 | 5.4 | 0 | 0.29292 | ND |  | 0 | 0.29159 | 15.2167 | #DIV/0! | 51.3167 | 0.108 | 0 | 224026 | 62.3333 | 3.4667 | 4.2 | WSW | 16:50 | 7.3 | W | 16:40
1256 | 2021-11-09 | 16:10 | 15.9 | 13.5 | 0 | 15.2 | 0.013 | 3.5 | WSW | 3.8 | W | 16:00 | 5.9 | SW | 16:07 | 3.5 | WSW | 0.9 | 52.5 | 74 | 28562 | 48 | 0.68 | 12.21 | 7.8 | 0 | 0.29292 | ND
1257 | 2021-11-09 | 16:20 | 15.8 | 13.3 | 0 | 15.2 | 0.022 | 3.4 | WSW | 3.7 | WSW | 16:17 | 7.1 | WSW | 16:14 | 2.8 | SW | 1 | 52.4 | 66 | 44325 | 74 | 0.679 | 12.11 | 13.2 | 0 | 0.29231 | ND
1258 | 2021-11-09 | 16:30 | 15.8 | 14 | 0 | 15.4 | 0.029 | 3 | WSW | 3.5 | WSW | 16:23 | 6.2 | WSW | 16:22 | 3.2 | WSW | 0.9 | 51.6 | 107 | 55223 | 92 | 0.679 | 12.18 | 17.4 | 0 | 0.29231 | ND
1259 | 2021-11-09 | 16:40 | 15.9 | 13.4 | 0 | 15.4 | 0.025 | 3 | WSW | 3 | WSW | 16:40 | 7.3 | W | 16:40 | 4 | W | 1 | 48.4 | 56 | 48126 | 80 | 0.678 | 12.15 | 15 | 0 | 0.29169 | ND
1260 | 2021-11-09 | 16:50 | 16 | 13.2 | 0 | 15 | 0.01 | 4.1 | WSW | 4.2 | WSW | 16:50 | 6.9 | WSW | 16:44 | 3.7 | SW | 0.9 | 49.3 | 25 | 24674 | 41 | 0.671 | 12.15 | 6 | 0 | 0.28739 | ND
1261 | 2021-11-09 | 17:00 | 15.8 | 13.1 | 0 | 15 | 0.003 | 4.2 | W | 4.2 | WSW | 16:52 | 7.4 | WSW | 16:59 | 5.1 | W | 1.1 | 49.8 | 10 | 9945 | 17 | 0.67 | 12.16 | 1.8 | 0 | 0.28678 | ND |  | 0 | 0.28566 | 14.7833 | #DIV/0! | 51.1833 | 0.004 | 0 | 14091 | 3.8333 | 3.95 | 4.4 | WSW | 17:08 | 8.2 | WSW | 17:05
1262 | 2021-11-09 | 17:10 | 15.7 | 13 | 0 | 14.8 | 0.001 | 3.9 | WSW | 4.4 | WSW | 17:08 | 8.2 | WSW | 17:05 | 2.9 | WNW | 1.3 | 52.4 | 2 | 3257 | 5 | 0.669 | 12.15 | 0.6 | 0 | 0.28617 | ND
1263 | 2021-11-09 | 17:20 | 15.5 | 13 | 0 | 14.8 | 0 | 4 | WSW | 4 | W | 17:16 | 7.3 | WSW | 17:15 | 2.4 | W | 1.2 | 52.4 | 0 | 634 | 1 | 0.668 | 12.16 | 0 | 0 | 0.28556 | ND
1264 | 2021-11-09 | 17:30 | 15.3 | 13 | 0 | 14.7 | -0.001 | 3.9 | W | 4.2 | WSW | 17:24 | 7 | WSW | 17:22 | 3 | W | 1.1 | 51.1 | 0 | 114 | 0 | 0.668 | 12.15 | -0.6 | 0 | 0.28556 | ND
1265 | 2021-11-09 | 17:40 | 15.1 | 13 | 0 | 14.8 | 0 | 3.8 | W | 4 | W | 17:32 | 6.7 | W | 17:40 | 5.2 | W | 0.9 | 48.9 | 0 | 73 | 0 | 0.667 | 12.16 | 0 | 0 | 0.28495 | ND
1266 | 2021-11-09 | 17:50 | 15 | 13 | 0 | 14.6 | 0 | 3.9 | W | 4 | W | 17:49 | 6.6 | WSW | 17:46 | 2.9 | WSW | 1 | 52.5 | 0 | 68 | 0 | 0.667 | 12.16 | 0 | 0 | 0.28495 | ND
1267 | 2021-11-09 | 18:00 | 14.9 | 13 | 0 | 14.5 | -0.001 | 3.3 | WSW | 3.9 | W | 17:50 | 5.9 | W | 17:56 | 5.3 | W | 0.9 | 55.2 | 0 | 72 | 0 | 0.666 | 12.18 | -0.6 | 0 | 0.28434 | ND |  | 0 | 0.28353 | 14.3333 | #DIV/0! | 54.0667 | 0 | 0 | 398 | 0 | 3.5333 | 4.3 | W | 18:39 | 6.9 | WSW | 18:31
1268 | 2021-11-09 | 18:10 | 14.8 | 13 | 0 | 14.3 | -0.001 | 3.2 | WSW | 3.4 | WSW | 18:06 | 6.1 | WSW | 18:09 | 4.6 | WSW | 0.9 | 55 | 0 | 68 | 0 | 0.666 | 12.17 | -0.6 | 0 | 0.28434 | ND
1269 | 2021-11-09 | 18:20 | 14.6 | 13 | 0 | 14.3 | -0.001 | 3.3 | WSW | 3.6 | WSW | 18:18 | 5.6 | W | 18:17 | 3.8 | W | 0.7 | 54.7 | 0 | 71 | 0 | 0.665 | 12.17 | -0.6 | 0 | 0.28373 | ND
1270 | 2021-11-09 | 18:30 | 14.5 | 13 | 0 | 14.3 | 0 | 3.5 | WSW | 3.5 | WSW | 18:30 | 6.7 | W | 18:29 | 3.3 | W | 1.1 | 53.1 | 0 | 64 | 0 | 0.665 | 12.17 | 0 | 0 | 0.28373 | ND
1271 | 2021-11-09 | 18:40 | 14.3 | 13 | 0 | 14.3 | 0 | 4.1 | W | 4.3 | W | 18:39 | 6.9 | WSW | 18:31 | 2.2 | WSW | 1.1 | 52.3 | 0 | 56 | 0 | 0.663 | 12.18 | 0 | 0 | 0.28251 | ND
1272 | 2021-11-09 | 18:50 | 14.3 | 12.9 | 0 | 14.3 | 0 | 3.8 | WSW | 4.2 | W | 18:41 | 6.8 | WSW | 18:48 | 4.1 | WSW | 1 | 54.1 | 0 | 67 | 0 | 0.663 | 12.17 | 0 | 0 | 0.28251 | ND
1273 | 2021-11-09 | 19:00 | 14.2 | 12.9 | 0 | 14.2 | 0 | 4.5 | W | 4.5 | W | 19:00 | 7.8 | WSW | 18:57 | 5.2 | W | 1.3 | 55.4 | 0 | 73 | 0 | 0.662 | 12.18 | 0 | 0 | 0.28191 | ND |  | 0 | 0.28029 | 13.9667 | #DIV/0! | 56.3 | 0 | 0 | 443 | 0 | 4.2333 | 5.2 | W | 19:50 | 9.6 | WSW | 19:43
1274 | 2021-11-09 | 19:10 | 14.2 | 13 | 0 | 14.1 | -0.001 | 3.4 | W | 4.5 | W | 19:00 | 6.2 | WSW | 19:03 | 2.6 | WNW | 0.8 | 55.7 | 0 | 75 | 0 | 0.661 | 12.19 | -0.6 | 0 | 0.2813 | ND
1275 | 2021-11-09 | 19:20 | 14.1 | 12.9 | 0 | 13.9 | -0.001 | 3.1 | WSW | 3.4 | W | 19:10 | 6.1 | SW | 19:19 | 3.7 | W | 1 | 57 | 0 | 80 | 0 | 0.661 | 12.19 | -0.6 | 0 | 0.2813 | ND
1276 | 2021-11-09 | 19:30 | 14.1 | 12.9 | 0 | 13.9 | 0 | 4.9 | WSW | 4.9 | WSW | 19:30 | 8.9 | SW | 19:24 | 3.4 | W | 1.1 | 54.8 | 0 | 70 | 0 | 0.658 | 12.19 | 0 | 0 | 0.27948 | ND
1277 | 2021-11-09 | 19:40 | 14 | 12.9 | 0 | 13.8 | 0 | 4.3 | WSW | 5.1 | WSW | 19:31 | 8.2 | WSW | 19:30 | 6.4 | WSW | 1.3 | 57.3 | 0 | 73 | 0 | 0.657 | 12.19 | 0 | 0 | 0.27888 | ND
1278 | 2021-11-09 | 19:50 | 13.9 | 12.9 | 0 | 13.9 | 0 | 5.2 | W | 5.2 | W | 19:50 | 9.6 | WSW | 19:43 | 5.8 | WSW | 1.2 | 57.6 | 0 | 72 | 0 | 0.657 | 12.2 | 0 | 0 | 0.27888 | ND
1279 | 2021-11-09 | 20:00 | 13.9 | 12.9 | 0 | 13.9 | 0 | 4.5 | W | 5.4 | W | 19:52 | 7.3 | WSW | 19:50 | 3.4 | W | 1.3 | 61.1 | 0 | 76 | 0 | 0.656 | 12.24 | 0 | 0 | 0.27827 | ND |  | 0 | 0.27687 | 13.65 | #DIV/0! | 60.8333 | 0 | 0 | 453 | 0 | 4.9333 | 6.6 | WSW | 20:12 | 12.7 | W | 20:04
1280 | 2021-11-09 | 20:10 | 14 | 12.9 | 0 | 13.6 | -0.001 | 6.4 | WSW | 6.4 | WSW | 20:10 | 12.7 | W | 20:04 | 4.4 | WSW | 2.1 | 62 | 0 | 74 | 0 | 0.654 | 12.21 | -0.6 | 0 | 0.27707 | ND
1281 | 2021-11-09 | 20:20 | 13.9 | 12.9 | 0 | 13.5 | 0 | 5 | WSW | 6.6 | WSW | 20:12 | 8.7 | WSW | 20:11 | 3.6 | WSW | 1.2 | 61.6 | 0 | 70 | 0 | 0.654 | 12.21 | 0 | 0 | 0.27707 | ND
1282 | 2021-11-09 | 20:30 | 13.9 | 12.9 | 0 | 13.5 | 0 | 4 | WSW | 5 | WSW | 20:20 | 7.3 | WSW | 20:24 | 2.9 | W | 1.2 | 59.4 | 0 | 75 | 0 | 0.653 | 12.23 | 0 | 0 | 0.27647 | ND
1283 | 2021-11-09 | 20:40 | 13.9 | 12.9 | 0 | 13.7 | 0 | 4.6 | WSW | 4.6 | WSW | 20:40 | 8.8 | WSW | 20:36 | 5.1 | WSW | 1.5 | 60.1 | 0 | 87 | 0 | 0.653 | 12.22 | 0 | 0 | 0.27647 | ND
1284 | 2021-11-09 | 20:50 | 13.8 | 12.9 | 0 | 13.7 | 0 | 5.1 | WSW | 5.4 | WSW | 20:45 | 8.6 | SW | 20:44 | 4.1 | W | 1.3 | 60.8 | 0 | 71 | 0 | 0.652 | 12.23 | 0 | 0 | 0.27586 | ND
1285 | 2021-11-09 | 21:00 | 13.8 | 12.9 | 0 | 13.5 | 0 | 4.6 | WSW | 5.2 | WSW | 20:50 | 8.3 | W | 20:50 | 6.4 | WSW | 1.1 | 62.7 | 0 | 69 | 0 | 0.651 | 12.24 | 0 | 0 | 0.27526 | ND |  | 0 | 0.27456 | 13.2333 | #DIV/0! | 62.65 | 0 | 0 | 486 | 0 | 4.55 | 5.9 | WSW | 21:25 | 10.3 | WSW | 21:16
1286 | 2021-11-09 | 21:10 | 13.8 | 12.9 | 0 | 13.6 | 0 | 4.6 | WSW | 4.6 | WSW | 21:09 | 7.6 | W | 21:06 | 6.9 | WSW | 1.2 | 61.2 | 0 | 75 | 0 | 0.651 | 12.24 | 0 | 0 | 0.27526 | ND
1287 | 2021-11-09 | 21:20 | 13.8 | 12.9 | 0 | 13 | -0.002 | 5.6 | WSW | 5.7 | WSW | 21:20 | 10.3 | WSW | 21:16 | 7.3 | WSW | 1.6 | 62.7 | 1 | 92 | 0 | 0.65 | 12.26 | -1.2 | 0 | 0.27466 | ND
1288 | 2021-11-09 | 21:30 | 13.6 | 12.9 | 0 | 12.9 | 0 | 5.7 | WSW | 5.9 | WSW | 21:25 | 10 | WSW | 21:25 | 5.4 | WSW | 1.6 | 64.3 | 1 | 77 | 0 | 0.65 | 12.26 | 0 | 0 | 0.27466 | ND
1289 | 2021-11-09 | 21:40 | 13.5 | 12.9 | 0 | 13.1 | 0 | 3.7 | SW | 5.9 | WSW | 21:32 | 8.1 | SW | 21:31 | 4.5 | SW | 1.5 | 61.6 | 0 | 78 | 0 | 0.649 | 12.26 | 0 | 0 | 0.27406 | ND
1290 | 2021-11-09 | 21:50 | 13.3 | 12.9 | 0 | 13.3 | 0 | 3.1 | SW | 3.7 | SW | 21:40 | 6.8 | SW | 21:50 | 3.6 | SW | 1 | 63.4 | 0 | 95 | 0 | 0.648 | 12.26 | 0 | 0 | 0.27346 | ND
1291 | 2021-11-09 | 22:00 | 13.3 | 12.9 | 0 | 13.6 | 0 | 4.1 | SW | 4.1 | SW | 22:00 | 8.4 | WSW | 21:57 | 5.3 | SSW | 1.4 | 59.8 | 0 | 75 | 0 | 0.648 | 12.26 | 0 | 0 | 0.27346 | ND |  | 0.5 | 0.27247 | 13.1833 | #DIV/0! | 65.25 | 0 | 0 | 420 | 0 | 4.5667 | 6.9 | W | 22:49 | 14 | WNW | 22:44
1292 | 2021-11-09 | 22:10 | 13.2 | 12.9 | 0 | 13.3 | -0.001 | 4.4 | SW | 4.6 | SW | 22:04 | 8.1 | S | 22:10 | 5.8 | S | 1.1 | 61.2 | 0 | 58 | 0 | 0.647 | 12.27 | -0.6 | 0 | 0.27287 | ND
1293 | 2021-11-09 | 22:20 | 13.1 | 12.9 | 0 | 13.4 | 0 | 4 | SW | 4.5 | SSW | 22:13 | 9 | WSW | 22:13 | 4.8 | SW | 1.2 | 61.5 | 0 | 80 | 0 | 0.646 | 12.27 | 0 | 0 | 0.27227 | ND
1294 | 2021-11-09 | 22:30 | 13.1 | 12.9 | 0 | 13.7 | 0 | 4.1 | SSW | 4.1 | SSW | 22:30 | 8.1 | SSW | 22:23 | 4.3 | SW | 1.1 | 63.7 | 0 | 73 | 0 | 0.646 | 12.27 | 0 | 0 | 0.27227 | ND
1295 | 2021-11-09 | 22:40 | 13.2 | 12.9 | 0 | 13.7 | 0 | 4 | WSW | 4.1 | SSW | 22:30 | 9.3 | W | 22:39 | 5 | WSW | 1.4 | 64.8 | 0 | 65 | 0 | 0.646 | 12.29 | 0 | 0 | 0.27227 | ND
1296 | 2021-11-09 | 22:50 | 13.2 | 12.9 | 0.5 | 11.4 | -0.006 | 6.8 | W | 6.9 | W | 22:49 | 14 | WNW | 22:44 | 7.2 | W | 2.3 | 80.5 | 0 | 69 | 0 | 0.645 | 12.29 | -3.6 | 0 | 0.27167 | ND
1297 | 2021-11-09 | 23:00 | 13 | 12.8 | 0.5 | 11 | -0.001 | 4.5 | SW | 7 | W | 22:52 | 9.3 | W | 22:50 | 3.6 | S | 1.3 | 78.8 | 0 | 67 | 0 | 0.645 | 12.28 | -0.6 | 0 | 0.27167 | ND |  | 0.5 | 0.27078 | 11.0667 | #DIV/0! | 80.5667 | 0.001 | 0 | 475 | 0 | 3.4667 | 7 | W | 22:52 | 9.3 | W | 22:50
1298 | 2021-11-09 | 23:10 | 12.6 | 12.9 | 0 | 10.8 | -0.001 | 3 | SSE | 4.5 | SW | 23:00 | 5.6 | SW | 23:00 | 2.4 | SSE | 0.7 | 84.6 | 0 | 78 | 0 | 0.644 | 12.29 | -0.6 | 0 | 0.27107 | ND
1299 | 2021-11-09 | 23:20 | 12.1 | 12.9 | 0 | 10.5 | -0.001 | 2.6 | SE | 3 | SSE | 23:10 | 4.7 | SSE | 23:19 | 2.4 | SE | 0.7 | 84.5 | 0 | 98 | 0 | 0.644 | 12.29 | -0.6 | 0 | 0.27107 | ND
1300 | 2021-11-09 | 23:30 | 11.8 | 12.8 | 0 | 10.8 | 0 | 3.2 | SE | 3.2 | SE | 23:30 | 6.6 | S | 23:30 | 4.7 | SSE | 0.9 | 81.7 | 0 | 74 | 0 | 0.643 | 12.3 | 0 | 0 | 0.27048 | ND
1301 | 2021-11-09 | 23:40 | 11.5 | 12.8 | 0 | 11.7 | 0.001 | 3.8 | SSE | 3.9 | SSE | 23:39 | 6.2 | SSE | 23:32 | 5 | S | 0.7 | 76.5 | 0 | 89 | 0 | 0.643 | 12.3 | 0.6 | 0 | 0.27048 | ND
1302 | 2021-11-09 | 23:50 | 11.4 | 12.8 | 0 | 11.6 | 0 | 3.7 | SSE | 4 | SSE | 23:44 | 6.2 | SE | 23:41 | 1.9 | SSE | 0.8 | 77.3 | 0 | 69 | 0 | 0.642 | 12.31 | 0 | 0 | 0.26988 | ND
1303 | 2021-11-10 | 0:00 | 11.3 | 12.8 | 0 | 11.4 | 0 | 2 | SW | 3.7 | SSE | 23:50 | 4.5 | SSW | 24:00 | 2 | WSW | 0.8 | 80.4 | 1 | 85 | 0 | 0.642 | 12.31 | 0 | 0 | 0.26988 | ND |  | 3 | 0.27813 | 11.7 | #DIV/0! | 77.7333 | 0 | 0 | 489 | 0 | 3.45 | 5.9 | W | 0:11 | 11.6 | WNW | 0:03
1304 | 2021-11-10 | 0:10 | 11.4 | 12.8 | 1.5 | 11.2 | -0.001 | 5.8 | W | 5.8 | W | 0:10 | 11.6 | WNW | 0:03 | 2.6 | W | 1.9 | 81.5 | 0 | 96 | 0 | 0.642 | 12.31 | -0.6 | 0 | 0.26988 | ND
1305 | 2021-11-10 | 0:20 | 11.3 | 12.8 | 1.5 | 11.7 | 0 | 3.7 | W | 5.9 | W | 0:11 | 8.4 | W | 0:12 | 3.5 | W | 1.4 | 79.6 | 0 | 94 | 0 | 0.645 | 12.31 | 0 | 0 | 0.27167 | ND
1306 | 2021-11-10 | 0:30 | 11.2 | 12.8 | 0 | 11.7 | 0 | 3.2 | WSW | 3.7 | W | 0:20 | 6.9 | W | 0:22 | 1.4 | SSW | 1.4 | 78 | 0 | 62 | 0 | 0.659 | 12.32 | 0 | 0 | 0.28009 | ND
1307 | 2021-11-10 | 0:40 | 10.9 | 12.8 | 0 | 11.8 | 0 | 2.3 | WSW | 3.2 | WSW | 0:30 | 5.6 | SW | 0:39 | 3.5 | W | 1.2 | 77.2 | 0 | 57 | 0 | 0.67 | 12.33 | 0 | 0 | 0.28678 | ND
1308 | 2021-11-10 | 0:50 | 10.9 | 12.8 | 0 | 12.4 | 0 | 3.7 | WSW | 3.7 | WSW | 0:50 | 7.3 | WSW | 0:47 | 2.9 | WSW | 1.3 | 69.7 | 0 | 95 | 0 | 0.676 | 12.35 | 0 | 0 | 0.29046 | ND
1309 | 2021-11-10 | 1:00 | 11 | 12.8 | 0 | 12 | 0 | 5.2 | WSW | 5.2 | WSW | 1:00 | 10 | W | 0:55 | 7.4 | WSW | 1.6 | 72.2 | 0 | 96 | 0 | 0.681 | 12.34 | 0 | 0 | 0.29354 | ND |  | 0 | 0.29767 | 11.1833 | #DIV/0! | 78.1333 | 0 | 0 | 495 | 0 | 3.5167 | 5.7 | WSW | 1:08 | 10 | W | 0:55
1310 | 2021-11-10 | 1:10 | 11.1 | 12.8 | 0 | 11.3 | -0.001 | 5.5 | WSW | 5.7 | WSW | 1:08 | 9.5 | WSW | 1:06 | 7.4 | WNW | 1.5 | 76.2 | 0 | 68 | 0 | 0.684 | 12.34 | -0.6 | 0 | 0.29539 | ND
1311 | 2021-11-10 | 1:20 | 11.1 | 12.8 | 0 | 11.4 | -0.001 | 3.3 | WSW | 5.5 | WSW | 1:10 | 8 | W | 1:10 | 3.6 | SSE | 1.2 | 72.6 | 0 | 84 | 0 | 0.687 | 12.35 | -0.6 | 0 | 0.29725 | ND
1312 | 2021-11-10 | 1:30 | 11.1 | 12.8 | 0 | 11.1 | 0 | 2.7 | S | 3.3 | WSW | 1:20 | 4.7 | S | 1:25 | 1.3 | SE | 0.7 | 80.2 | 1 | 89 | 0 | 0.69 | 12.37 | 0 | 0 | 0.29912 | ND
1313 | 2021-11-10 | 1:40 | 10.9 | 12.8 | 0 | 10.6 | -0.001 | 2.1 | S | 2.7 | S | 1:30 | 4.3 | SSW | 1:35 | 1.9 | SSW | 0.7 | 84.4 | 0 | 79 | 0 | 0.691 | 12.38 | -0.6 | 0 | 0.29974 | ND
1314 | 2021-11-10 | 1:50 | 10.8 | 12.8 | 0 | 10.7 | 0 | 2.3 | S | 2.4 | S | 1:45 | 5.6 | SSE | 1:50 | 2.5 | SSW | 1 | 83.2 | 1 | 79 | 0 | 0.693 | 12.39 | 0 | 0 | 0.30099 | ND
1315 | 2021-11-10 | 2:00 | 10.7 | 12.8 | 0 | 11.1 | 0 | 3.3 | SSW | 3.3 | SSW | 2:00 | 9.5 | WSW | 2:00 | 7.1 | W | 1.6 | 73.6 | 0 | 87 | 0 | 0.694 | 12.38 | 0 | 0 | 0.30161 | ND |  | 0.5 | 0.30224 | 11.35 | #DIV/0! | 72.05 | 0 | 0 | 497 | 0 | 4.2167 | 5.3 | WSW | 2:09 | 9.5 | WSW | 2:00
1316 | 2021-11-10 | 2:10 | 10.8 | 12.8 | 0 | 11.8 | 0 | 4.9 | WSW | 5.3 | WSW | 2:09 | 9 | WSW | 2:01 | 4.9 | WSW | 1.6 | 69.7 | 0 | 89 | 0 | 0.695 | 12.4 | 0 | 0 | 0.30224 | ND
1317 | 2021-11-10 | 2:20 | 11 | 12.8 | 0.5 | 11.7 | -0.001 | 4.7 | SW | 4.9 | WSW | 2:10 | 8.9 | WSW | 2:20 | 7 | W | 1.3 | 68.6 | -1 | 73 | 0 | 0.695 | 12.4 | -0.6 | 0 | 0.30224 | ND
1318 | 2021-11-10 | 2:30 | 10.9 | 12.8 | 0 | 11.5 | -0.001 | 3.7 | SW | 4.7 | SW | 2:20 | 7.1 | W | 2:20 | 2.4 | SSW | 1.1 | 70.5 | 0 | 97 | 0 | 0.695 | 12.4 | -0.6 | 0 | 0.30224 | ND
1319 | 2021-11-10 | 2:40 | 10.9 | 12.8 | 0 | 11.2 | 0 | 4.6 | SSW | 4.6 | SSW | 2:40 | 9.1 | SSW | 2:35 | 5.5 | S | 1.1 | 72 | 0 | 69 | 0 | 0.695 | 12.41 | 0 | 0 | 0.30224 | ND
1320 | 2021-11-10 | 2:50 | 10.9 | 12.8 | 0 | 10.8 | 0 | 4.1 | SSW | 4.7 | SSW | 2:43 | 7.6 | S | 2:46 | 2.7 | S | 1.1 | 77.9 | 0 | 82 | 0 | 0.696 | 12.42 | 0 | 0 | 0.30286 | ND
1321 | 2021-11-10 | 3:00 | 11 | 12.8 | 0.5 | 10.5 | 0 | 3.1 | S | 4.1 | SSW | 2:50 | 5.6 | S | 2:57 | 1.8 | WSW | 0.9 | 81.7 | 1 | 76 | 0 | 0.697 | 12.42 | 0 | 0 | 0.30349 | ND |  | 2.5 | 0.3097 | 10.2667 | #DIV/0! | 84.1 | 0 | 0 | 448 | 0 | 3.85 | 5.4 | WSW | 3:18 | 11.3 | WSW | 3:12
1322 | 2021-11-10 | 3:10 | 10.9 | 12.8 | 0.5 | 10.9 | 0 | 3.1 | WSW | 3.1 | WSW | 3:10 | 5.6 | SW | 3:08 | 2.5 | W | 0.9 | 78.4 | 0 | 89 | 0 | 0.697 | 12.42 | 0 | 0 | 0.30349 | ND
1323 | 2021-11-10 | 3:20 | 10.7 | 12.8 | 0.5 | 10.7 | 0 | 5.3 | WSW | 5.4 | WSW | 3:18 | 11.3 | WSW | 3:12 | 5.4 | W | 2.1 | 84.7 | 0 | 86 | 0 | 0.699 | 12.43 | 0 | 0 | 0.30474 | ND
1324 | 2021-11-10 | 3:30 | 10.7 | 12.7 | 0.5 | 10.3 | -0.001 | 4 | SW | 5.3 | WSW | 3:20 | 7.2 | W | 3:23 | 4.6 | SSW | 1.1 | 84.7 | 0 | 62 | 0 | 0.707 | 12.44 | -0.6 | 0 | 0.30977 | ND
1325 | 2021-11-10 | 3:40 | 10.4 | 12.7 | 0.5 | 9.7 | -0.001 | 4.1 | S | 4.1 | S | 3:40 | 6.3 | SSW | 3:31 | 4.9 | SSE | 0.8 | 87 | -1 | 43 | 0 | 0.716 | 12.44 | -0.6 | 0 | 0.31548 | ND
1326 | 2021-11-10 | 3:50 | 10.3 | 12.7 | 0 | 9.5 | -0.001 | 3.5 | SSE | 4.1 | S | 3:41 | 5.8 | SSE | 3:46 | 2.7 | S | 0.9 | 88.1 | 0 | 92 | 0 | 0.725 | 12.43 | -0.6 | 0 | 0.32123 | ND
1327 | 2021-11-10 | 4:00 | 10.2 | 12.7 | 0 | 9.9 | 0 | 3.6 | SSE | 3.6 | SSE | 4:00 | 6.6 | SSE | 3:59 | 5 | SE | 0.9 | 84.5 | 0 | 109 | 0 | 0.731 | 12.46 | 0 | 0 | 0.32509 | ND |  | 0.5 | 0.32854 | 10.75 | #DIV/0! | 81.0667 | 0.002 | 0 | 719 | 0 | 3.6167 | 4.3 | SSE | 4:09 | 7.6 | SSE | 4:09
1328 | 2021-11-10 | 4:10 | 10 | 12.7 | 0 | 10.6 | 0 | 4.3 | SSE | 4.3 | SSE | 4:09 | 7.6 | SSE | 4:09 | 4.7 | S | 1.1 | 81.8 | 1 | 131 | 0 | 0.734 | 12.48 | 0 | 0 | 0.32703 | ND
1329 | 2021-11-10 | 4:20 | 10 | 12.7 | 0 | 10.2 | 0 | 2.7 | WSW | 4.3 | SSE | 4:10 | 5.7 | SSE | 4:10 | 2.2 | W | 0.9 | 85.6 | 0 | 124 | 0 | 0.736 | 12.47 | 0 | 0 | 0.32832 | ND
1330 | 2021-11-10 | 4:30 | 10 | 12.7 | 0.5 | 11 | 0.001 | 3.3 | WSW | 3.3 | WSW | 4:30 | 5.7 | WSW | 4:20 | 4.1 | WSW | 1.1 | 81.6 | 0 | 116 | 0 | 0.737 | 12.49 | 0.6 | 0 | 0.32897 | ND
1331 | 2021-11-10 | 4:40 | 10 | 12.7 | 0 | 11.4 | 0.001 | 3.9 | WSW | 3.9 | WSW | 4:40 | 7.5 | WSW | 4:36 | 3.9 | WSW | 1 | 77.4 | 0 | 130 | 0 | 0.739 | 12.47 | 0.6 | 0 | 0.33027 | ND
1332 | 2021-11-10 | 4:50 | 10.2 | 12.7 | 0 | 11.4 | 0 | 3.9 | SW | 4.3 | WSW | 4:45 | 6.9 | WSW | 4:42 | 4.6 | SW | 1.2 | 75.5 | 1 | 109 | 0 | 0.741 | 12.51 | 0 | 0 | 0.33157 | ND
1333 | 2021-11-10 | 5:00 | 10.3 | 12.7 | 0 | 11.5 | 0 | 3.1 | SW | 3.9 | SW | 4:50 | 6.5 | WSW | 4:52 | 3.2 | W | 1 | 72.8 | 0 | 122 | 0 | 0.741 | 12.49 | 0 | 0 | 0.33157 | ND |  | 0.5 | 0.33135 | 11.4833 | #DIV/0! | 73.1833 | 0 | 0 | 557 | 0 | 3.9833 | 5.6 | WSW | 5:49 | 10.9 | WSW | 5:46
1334 | 2021-11-10 | 5:10 | 10.6 | 12.7 | 0 | 11.7 | 0 | 3.5 | WSW | 3.6 | WSW | 5:08 | 5.3 | W | 5:02 | 2.7 | WSW | 0.7 | 71.8 | 0 | 88 | 0 | 0.741 | 12.51 | 0 | 0 | 0.33157 | ND
1335 | 2021-11-10 | 5:20 | 10.7 | 12.7 | 0 | 11.7 | 0 | 3.6 | WSW | 3.8 | WSW | 5:16 | 6.4 | WSW | 5:11 | 2 | WSW | 1 | 73.8 | 0 | 73 | 0 | 0.741 | 12.53 | 0 | 0 | 0.33157 | ND
1336 | 2021-11-10 | 5:30 | 10.8 | 12.7 | 0 | 11.7 | -0.001 | 3.3 | WSW | 3.6 | WSW | 5:20 | 6.2 | WSW | 5:29 | 5.7 | WSW | 1 | 70.4 | 0 | 97 | 0 | 0.741 | 12.52 | -0.6 | 0 | 0.33157 | ND
1337 | 2021-11-10 | 5:40 | 10.9 | 12.7 | 0 | 11.3 | -0.001 | 5 | SW | 5 | SW | 5:40 | 9.7 | SW | 5:39 | 5 | SW | 1.6 | 75.4 | 0 | 87 | 0 | 0.74 | 12.54 | -0.6 | 0 | 0.33092 | ND
1338 | 2021-11-10 | 5:50 | 11 | 12.7 | 0.5 | 11 | -0.001 | 5.4 | WSW | 5.6 | WSW | 5:49 | 10.9 | WSW | 5:46 | 3.1 | W | 1.6 | 74.9 | 0 | 90 | 0 | 0.74 | 12.53 | -0.6 | 0 | 0.33092 | ND
1339 | 2021-11-10 | 6:00 | 10.9 | 12.7 | 0.5 | 10.8 | -0.001 | 3.3 | SW | 5.4 | WSW | 5:50 | 6.2 | WSW | 5:59 | 3.9 | S | 0.8 | 76.9 | 0 | 95 | 0 | 0.74 | 12.55 | -0.6 | 0 | 0.33092 | ND |  | 0.5 | 0.33255 | 11.4333 | #DIV/0! | 74.4667 | 0.005 | 0 | 10403 | 2.8333 | 4.0333 | 5.4 | WSW | 5:50 | 9.5 | SW | 6:34
1340 | 2021-11-10 | 6:10 | 10.8 | 12.7 | 0 | 10.8 | 0 | 4.4 | SSW | 4.4 | SSW | 6:10 | 8 | SSW | 6:04 | 7.1 | SW | 1.1 | 79.2 | 1 | 101 | 0 | 0.741 | 12.55 | 0 | 0 | 0.33157 | ND
1341 | 2021-11-10 | 6:20 | 10.8 | 12.7 | 0 | 11.6 | 0.001 | 4.2 | SW | 4.7 | SSW | 6:13 | 8.7 | SW | 6:10 | 3.6 | SW | 1.2 | 75.4 | 0 | 123 | 0 | 0.743 | 12.55 | 0.6 | 0 | 0.33288 | ND
1342 | 2021-11-10 | 6:30 | 10.8 | 12.7 | 0 | 11.7 | 0 | 4.4 | SW | 4.5 | SW | 6:29 | 8.8 | WSW | 6:20 | 3.9 | SW | 1.3 | 71.8 | 2 | 768 | 1 | 0.743 | 12.57 | 0 | 0 | 0.33288 | ND
1343 | 2021-11-10 | 6:40 | 10.8 | 12.7 | 0 | 11.9 | 0.002 | 4.5 | SW | 5 | SW | 6:36 | 9.5 | SW | 6:34 | 2.5 | WSW | 1.7 | 73 | 8 | 4112 | 7 | 0.744 | 12.57 | 1.2 | 0 | 0.33353 | ND
1344 | 2021-11-10 | 6:50 | 11 | 12.7 | 0 | 11.8 | 0.002 | 3.4 | SW | 4.5 | SW | 6:40 | 6.7 | SSE | 6:45 | 4.1 | SW | 0.9 | 70.5 | 9 | 5204 | 9 | 0.744 | 12.57 | 1.2 | 0 | 0.33353 | ND
1345 | 2021-11-10 | 7:00 | 11 | 12.7 | 0 | 12.2 | 0.003 | 4.1 | SW | 4.1 | SW | 7:00 | 8.4 | SW | 6:58 | 4 | WSW | 1.4 | 64.7 | 15 | 6674 | 11 | 0.744 | 12.58 | 1.8 | 0 | 0.33353 | ND |  | 0 | 0.33233 | 12.3833 | #DIV/0! | 67 | 0.08 | 0 | 193026 | 53.5 | 4.0167 | 4.6 | SW | 7:16 | 8.9 | WSW | 7:07
1346 | 2021-11-10 | 7:10 | 11.3 | 12.7 | 0 | 12.2 | 0.003 | 4.2 | SW | 4.5 | SW | 7:08 | 8.9 | WSW | 7:07 | 7 | SW | 1.3 | 67.6 | 15 | 7660 | 13 | 0.743 | 12.58 | 1.8 | 0 | 0.33288 | ND
1347 | 2021-11-10 | 7:20 | 11.5 | 12.7 | 0 | 12.2 | 0.006 | 4.2 | SW | 4.6 | SW | 7:16 | 7.9 | SSW | 7:10 | 3.6 | WSW | 1.1 | 67.4 | 44 | 18166 | 30 | 0.743 | 12.58 | 3.6 | 0 | 0.33288 | ND
1348 | 2021-11-10 | 7:30 | 11.6 | 12.8 | 0 | 12.3 | 0.016 | 3.8 | WSW | 4.2 | SW | 7:20 | 6.4 | SW | 7:23 | 5.3 | WSW | 1 | 68.8 | 115 | 43748 | 73 | 0.742 | 12.59 | 9.6 | 0 | 0.33222 | ND
1349 | 2021-11-10 | 7:40 | 11.7 | 12.9 | 0 | 12.7 | 0.032 | 3.8 | WSW | 4 | WSW | 7:33 | 6.7 | WSW | 7:37 | 4.8 | WSW | 1 | 67.8 | 79 | 69277 | 115 | 0.741 | 12.58 | 19.2 | 0 | 0.33157 | ND
1350 | 2021-11-10 | 7:50 | 11.8 | 12.8 | 0 | 12.7 | 0.02 | 4 | WSW | 4.2 | WSW | 7:47 | 6.9 | WSW | 7:47 | 1.8 | SW | 1 | 65.7 | 49 | 47501 | 79 | 0.74 | 12.6 | 12 | 0 | 0.33092 | ND
1351 | 2021-11-10 | 8:00 | 12 | 12.7 | 0 | 12.6 | 0.006 | 4.7 | WSW | 4.7 | WSW | 8:00 | 9.8 | WSW | 7:59 | 6 | WSW | 1.8 | 65.4 | 33 | 20090 | 33 | 0.739 | 12.61 | 3.6 | 0 | 0.33027 | ND |  | 0 | 0.32908 | 11.8667 | #DIV/0! | 69.7667 | 0.09 | 0 | 242059 | 67 | 4.2833 | 5.8 | WSW | 8:03 | 12 | SW | 8:13
1352 | 2021-11-10 | 8:10 | 12.1 | 12.7 | 0 | 11.9 | 0.013 | 4.7 | WSW | 5.8 | WSW | 8:03 | 11.2 | W | 8:02 | 5.5 | W | 1.8 | 67.2 | 95 | 39299 | 65 | 0.738 | 12.61 | 7.8 | 0 | 0.32962 | ND
1353 | 2021-11-10 | 8:20 | 12.1 | 12.8 | 0 | 11.9 | 0.025 | 5.4 | WSW | 5.6 | WSW | 8:18 | 12 | SW | 8:13 | 2.8 | W | 1.9 | 68.5 | 108 | 57125 | 95 | 0.738 | 12.6 | 15 | 0 | 0.32962 | ND
1354 | 2021-11-10 | 8:30 | 12 | 12.8 | 0 | 11.4 | 0.015 | 4.2 | WSW | 5.5 | WSW | 8:22 | 8.1 | WSW | 8:21 | 3.1 | WSW | 1.2 | 71.3 | 62 | 45755 | 76 | 0.737 | 12.6 | 9 | 0 | 0.32897 | ND
1355 | 2021-11-10 | 8:40 | 11.9 | 12.8 | 0 | 11.6 | 0.015 | 3.2 | SW | 4.2 | WSW | 8:30 | 5.8 | WSW | 8:36 | 3.2 | SW | 0.8 | 73.4 | 56 | 37895 | 63 | 0.736 | 12.6 | 9 | 0 | 0.32832 | ND
1356 | 2021-11-10 | 8:50 | 11.8 | 12.8 | 0 | 11.8 | 0.016 | 3.5 | SSW | 3.5 | SSW | 8:50 | 5.6 | SSW | 8:45 | 3.4 | SSW | 0.8 | 72.8 | 75 | 41895 | 70 | 0.735 | 12.61 | 9.6 | 0 | 0.32767 | ND
1357 | 2021-11-10 | 9:00 | 11.8 | 12.9 | 0 | 12 | 0.025 | 3.5 | SSW | 3.6 | SSW | 8:54 | 8.4 | WSW | 8:54 | 2.8 | SW | 1.2 | 69.2 | 179 | 59426 | 99 | 0.734 | 12.61 | 15 | 0 | 0.32703 | ND |  | 0 | 0.32573 | 11.6667 | #DIV/0! | 75.7833 | 0.176 | 0 | 436617 | 121.3333 | 3.3333 | 3.8 | S | 9:19 | 8.4 | WSW | 8:54
1358 | 2021-11-10 | 9:10 | 11.8 | 13.1 | 0 | 11.5 | 0.047 | 2.9 | S | 3.6 | SW | 9:02 | 5.6 | SSW | 9:10 | 3.1 | S | 0.8 | 77.4 | 148 | 109585 | 183 | 0.733 | 12.63 | 28.2 | 0 | 0.32638 | ND
1359 | 2021-11-10 | 9:20 | 11.9 | 13.3 | 0 | 11.6 | 0.043 | 3.7 | S | 3.8 | S | 9:19 | 6.1 | SSE | 9:14 | 5.3 | SSE | 1 | 76.3 | 144 | 102438 | 171 | 0.732 | 12.61 | 25.8 | 0 | 0.32573 | ND
1360 | 2021-11-10 | 9:30 | 11.9 | 13.2 | 0 | 11.5 | 0.022 | 2.9 | S | 3.8 | SSE | 9:21 | 5.6 | SSE | 9:23 | 3.4 | SSE | 0.9 | 77.9 | 96 | 57093 | 95 | 0.732 | 12.61 | 13.2 | 0 | 0.32573 | ND
1361 | 2021-11-10 | 9:40 | 12 | 13.1 | 0 | 11.7 | 0.021 | 3.6 | SSE | 3.6 | SSE | 9:38 | 6 | SSE | 9:32 | 3.3 | ESE | 0.8 | 76 | 85 | 56552 | 94 | 0.731 | 12.62 | 12.6 | 0 | 0.32509 | ND
1362 | 2021-11-10 | 9:50 | 12 | 13.1 | 0 | 11.7 | 0.018 | 3.4 | S | 3.6 | SSE | 9:42 | 5.7 | S | 9:43 | 2.1 | SSW | 0.8 | 77.9 | 100 | 51523 | 86 | 0.73 | 12.63 | 10.8 | 0 | 0.32444 | ND
1363 | 2021-11-10 | 10:00 | 12.1 | 13 | 0.5 | 11.7 | 0.009 | 3.7 | WSW | 3.7 | WSW | 10:00 | 9.1 | W | 9:59 | 6.2 | WNW | 1.9 | 78.9 | 66 | 32038 | 53 | 0.729 | 12.61 | 5.4 | 0 | 0.3238 | ND |  | 1.5 | 0.32391 | 11.0667 | #DIV/0! | 78.7667 | 0.225 | 0 | 572865 | 159.1667 | 3.55 | 6.1 | WNW | 10:09 | 9.1 | W | 9:59
1364 | 2021-11-10 | 10:10 | 12 | 13.3 | 0.5 | 11.1 | 0.059 | 5.8 | WNW | 6.1 | WNW | 10:09 | 8.9 | WNW | 10:01 | 4.4 | NW | 1.2 | 76.7 | 178 | 144577 | 241 | 0.728 | 12.63 | 35.4 | 0 | 0.32316 | ND
1365 | 2021-11-10 | 10:20 | 11.8 | 13.3 | 0 | 11 | 0.044 | 3.3 | WNW | 5.8 | WNW | 10:10 | 7.1 | WNW | 10:10 | 2.8 | WNW | 0.9 | 76.2 | 149 | 111376 | 186 | 0.728 | 12.62 | 26.4 | 0 | 0.32316 | ND
1366 | 2021-11-10 | 10:30 | 11.5 | 13.2 | 0 | 11.4 | 0.035 | 2.5 | WSW | 3.3 | WNW | 10:20 | 4.6 | WSW | 10:22 | 2.4 | S | 0.8 | 75.4 | 140 | 87485 | 146 | 0.729 | 12.63 | 21 | 0 | 0.3238 | ND
1367 | 2021-11-10 | 10:40 | 11.5 | 13.2 | 0.5 | 10.4 | 0.025 | 2.7 | SSE | 2.7 | SSE | 10:40 | 4 | SSW | 10:32 | 2.5 | SE | 0.6 | 83.1 | 165 | 67973 | 113 | 0.73 | 12.63 | 15 | 0 | 0.32444 | ND
1368 | 2021-11-10 | 10:50 | 11.4 | 13.4 | 0 | 10.8 | 0.053 | 3.3 | SSE | 3.3 | SSE | 10:50 | 6.2 | SSE | 10:46 | 3.2 | S | 0.8 | 82.3 | 274 | 129416 | 216 | 0.731 | 12.62 | 31.8 | 0 | 0.32509 | ND
1369 | 2021-11-10 | 11:00 | 11.3 | 13.2 | 0.5 | 10.5 | 0.021 | 3 | SW | 3.3 | SSE | 10:50 | 6.6 | W | 10:57 | 5.7 | S | 1.3 | 84 | 68 | 56677 | 94 | 0.733 | 12.63 | 12.6 | 0 | 0.32638 | ND |  | 3.5 | 0.33931 | 10.8333 | #DIV/0! | 82.2833 | 0.323 | 0 | 778648 | 216.3333 | 4.7833 | 6.5 | SW | 11:28 | 11.4 | SW | 11:24
1370 | 2021-11-10 | 11:10 | 11.3 | 13.2 | 1.5 | 10.4 | 0.017 | 5.5 | SW | 5.5 | SW | 11:10 | 10.7 | WSW | 11:08 | 4 | SW | 1.6 | 81.6 | 101 | 53586 | 89 | 0.735 | 12.63 | 10.2 | 0 | 0.32767 | ND
1371 | 2021-11-10 | 11:20 | 11 | 13.2 | 0.5 | 10.6 | 0.021 | 5.4 | SW | 5.5 | SW | 11:14 | 9.5 | WSW | 11:19 | 4.1 | SSW | 1.5 | 83.9 | 116 | 58610 | 98 | 0.747 | 12.65 | 12.6 | 0 | 0.33549 | ND
1372 | 2021-11-10 | 11:30 | 10.9 | 13.2 | 1 | 10.7 | 0.031 | 6.4 | SW | 6.5 | SW | 11:28 | 11.4 | SW | 11:24 | 4.6 | SW | 1.7 | 86.5 | 169 | 82675 | 138 | 0.76 | 12.63 | 18.6 | 0 | 0.34408 | ND
1373 | 2021-11-10 | 11:40 | 10.9 | 13.6 | 0 | 11 | 0.053 | 4.7 | WSW | 6.5 | SW | 11:30 | 9 | WSW | 11:34 | 3.2 | WSW | 1.3 | 79.7 | 366 | 132922 | 222 | 0.769 | 12.67 | 31.8 | 0 | 0.35011 | ND
1374 | 2021-11-10 | 11:50 | 10.8 | 14 | 0 | 11.8 | 0.18 | 3.7 | WSW | 4.7 | WSW | 11:40 | 6.7 | WSW | 11:40 | 2.2 | WSW | 1 | 78 | 413 | 394178 | 657 | 0.772 | 12.59 | 108 | 0 | 0.35214 | ND
1375 | 2021-11-10 | 12:00 | 11.2 | 13.6 | 0 | 11.9 | 0.082 | 3.4 | SW | 3.7 | WSW | 11:50 | 5.3 | SW | 11:52 | 2.3 | SW | 0.9 | 78.1 | 343 | 195219 | 325 | 0.774 | 12.65 | 49.2 | 0 | 0.35349 | ND |  | 1.5 | 0.35349 | 11.4833 | #DIV/0! | 78.7333 | 0.237 | 0 | 607355 | 168.6667 | 4.0833 | 5.3 | W | 12:37 | 9.1 | W | 12:30
1376 | 2021-11-10 | 12:10 | 11.5 | 13.4 | 0 | 12 | 0.059 | 3.2 | WSW | 3.4 | SW | 12:00 | 6.5 | SW | 12:07 | 2.5 | SW | 1.1 | 75.8 | 161 | 144051 | 240 | 0.774 | 12.64 | 35.4 | 0 | 0.35349 | ND
1377 | 2021-11-10 | 12:20 | 11.8 | 13.3 | 0 | 12.1 | 0.027 | 3.7 | WSW | 3.7 | WSW | 12:20 | 8.3 | W | 12:20 | 7.4 | WSW | 1.1 | 74.6 | 62 | 71278 | 119 | 0.774 | 12.65 | 16.2 | 0 | 0.35349 | ND
1378 | 2021-11-10 | 12:30 | 11.9 | 13.3 | 1 | 11.2 | 0.023 | 4.9 | W | 5 | W | 12:30 | 9.1 | W | 12:30 | 4.4 | W | 1.3 | 79.2 | 166 | 69503 | 116 | 0.773 | 12.68 | 13.8 | 0 | 0.35281 | ND
1379 | 2021-11-10 | 12:40 | 11.8 | 13.2 | 0.5 | 10.8 | 0.019 | 4.9 | W | 5.3 | W | 12:37 | 8.2 | W | 12:36 | 5.1 | W | 1.4 | 82.6 | 76 | 53962 | 90 | 0.774 | 12.68 | 11.4 | 0 | 0.35349 | ND
1380 | 2021-11-10 | 12:50 | 11.8 | 13.3 | 0 | 10.9 | 0.027 | 4.4 | WSW | 4.9 | W | 12:42 | 8 | WSW | 12:42 | 5.3 | SSW | 1.4 | 82.1 | 187 | 73342 | 122 | 0.775 | 12.7 | 16.2 | 0 | 0.35417 | ND
1381 | 2021-11-10 | 13:00 | 11.5 | 13.3 | 0 | 11.5 | 0.034 | 3 | WSW | 4.4 | WSW | 12:50 | 5.7 | SW | 12:50 | 3.8 | SW | 0.9 | 79 | 120 | 87308 | 146 | 0.776 | 12.69 | 20.4 | 0 | 0.35485 | ND |  | 0.5 | 0.35565 | 11.65 | #DIV/0! | 78.9 | 0.34 | 0 | 800762 | 222.3333 | 3.3 | 4.8 | W | 13:20 | 7.6 | W | 13:11
1382 | 2021-11-10 | 13:10 | 11.4 | 13.2 | 0 | 11.5 | 0.015 | 4.2 | W | 4.3 | WSW | 13:09 | 7.1 | WSW | 13:01 | 5.5 | W | 1.1 | 79.9 | 96 | 43905 | 73 | 0.776 | 12.69 | 9 | 0 | 0.35485 | ND
1383 | 2021-11-10 | 13:20 | 11.4 | 13.7 | 0.5 | 11.6 | 0.066 | 4.7 | W | 4.8 | W | 13:20 | 7.6 | W | 13:11 | 2.7 | W | 1 | 75.6 | 347 | 154932 | 258 | 0.777 | 12.69 | 39.6 | 0 | 0.35553 | ND
1384 | 2021-11-10 | 13:30 | 11.3 | 13.7 | 0 | 12 | 0.092 | 3 | WSW | 4.7 | W | 13:20 | 5.3 | WSW | 13:23 | 1.8 | SW | 0.9 | 76.9 | 263 | 206692 | 344 | 0.778 | 12.68 | 55.2 | 0 | 0.35621 | ND
1385 | 2021-11-10 | 13:40 | 11.5 | 13.5 | 0 | 12 | 0.063 | 2.6 | WSW | 3 | WSW | 13:30 | 5.1 | WSW | 13:35 | 2.2 | SW | 0.9 | 78.4 | 200 | 146491 | 244 | 0.778 | 12.69 | 37.8 | 0 | 0.35621 | ND
1386 | 2021-11-10 | 13:50 | 11.7 | 13.6 | 0 | 11.3 | 0.07 | 2.3 | S | 2.7 | WSW | 13:42 | 3.8 | WSW | 13:40 | 3 | SSE | 0.7 | 83.6 | 313 | 161434 | 269 | 0.778 | 12.72 | 42 | 0 | 0.35621 | ND
1387 | 2021-11-10 | 14:00 | 11.9 | 13.6 | 0 | 11.4 | 0.073 | 2.4 | SSE | 2.4 | SSE | 13:57 | 3.7 | SSE | 14:00 | 3.6 | SSE | 0.5 | 83.5 | 197 | 165488 | 276 | 0.778 | 12.7 | 43.8 | 0 | 0.35621 | ND |  | 1 | 0.35565 | 11.4333 | #DIV/0! | 84.2667 | 0.203 | 0 | 489458 | 135.8333 | 2.0667 | 2.4 | SSE | 13:57 | 4.7 | W | 14:36
1388 | 2021-11-10 | 14:10 | 12.1 | 13.4 | 0 | 11.3 | 0.041 | 1.9 | SSE | 2.4 | SSE | 14:01 | 3.7 | SSE | 14:03 | 1.3 | ESE | 0.7 | 84.9 | 150 | 99794 | 166 | 0.777 | 12.7 | 24.6 | 0 | 0.35553 | ND
1389 | 2021-11-10 | 14:20 | 12.2 | 13.3 | 0 | 11.5 | 0.036 | 2.2 | SSE | 2.2 | SSE | 14:20 | 3.8 | SSE | 14:17 | 2.7 | SSE | 0.6 | 82.7 | 85 | 88608 | 148 | 0.777 | 12.7 | 21.6 | 0 | 0.35553 | ND
1390 | 2021-11-10 | 14:30 | 12.2 | 13.2 | 0 | 11.4 | 0.014 | 1.7 | SSE | 2.3 | SSE | 14:21 | 2.7 | SE | 14:20 | 0.3 | SSW | 0.4 | 84.7 | 49 | 38032 | 63 | 0.777 | 12.7 | 8.4 | 0 | 0.35553 | ND
1391 | 2021-11-10 | 14:40 | 12.2 | 13.2 | 1 | 11.3 | 0.01 | 2 | S | 2 | S | 14:40 | 4.7 | W | 14:36 | 1.2 | SSW | 0.8 | 85 | 129 | 30063 | 50 | 0.777 | 12.74 | 6 | 0 | 0.35553 | ND
1392 | 2021-11-10 | 14:50 | 12.1 | 13.1 | 0 | 11.7 | 0.029 | 2.2 | SSW | 2.3 | SSW | 14:46 | 4.7 | SSE | 14:41 | 1.1 | WSW | 0.7 | 84.8 | 77 | 67473 | 112 | 0.777 | 12.71 | 17.4 | 0 | 0.35553 | ND
1393 | 2021-11-10 | 15:00 | 12 | 13.1 | 0 | 11.4 | 0.016 | 2.1 | S | 2.4 | SSW | 14:56 | 3.9 | S | 14:51 | 2 | SSW | 0.6 | 88.8 | 33 | 40529 | 68 | 0.777 | 12.71 | 9.6 | 0 | 0.35553 | ND |  | 1.5 | 0.35621 | 11.4333 | #DIV/0! | 84.25 | 0.063 | 0 | 167194 | 46.5 | 3.8833 | 7.4 | W | 15:38 | 13.2 | WNW | 15:32
1394 | 2021-11-10 | 15:10 | 11.9 | 13.1 | 0 | 11.6 | 0.009 | 1.9 | WSW | 2.2 | S | 15:00 | 3.7 | SW | 15:08 | 1 | WSW | 0.6 | 87.2 | 60 | 24604 | 41 | 0.778 | 12.71 | 5.4 | 0 | 0.35621 | ND
1395 | 2021-11-10 | 15:20 | 11.9 | 13.1 | 0 | 12.2 | 0.015 | 2.4 | W | 2.4 | W | 15:20 | 5.7 | WNW | 15:19 | 3.4 | W | 1.1 | 83 | 46 | 36530 | 61 | 0.778 | 12.7 | 9 | 0 | 0.35621 | ND
1396 | 2021-11-10 | 15:30 | 11.9 | 13 | 0.5 | 11.8 | 0.004 | 5.2 | W | 5.2 | W | 15:30 | 10.8 | WSW | 15:28 | 7.3 | WNW | 1.8 | 79.6 | 21 | 13391 | 22 | 0.778 | 12.72 | 2.4 | 0 | 0.35621 | ND
1397 | 2021-11-10 | 15:40 | 11.9 | 13 | 1 | 10.7 | 0.007 | 6.9 | W | 7.4 | W | 15:38 | 13.2 | WNW | 15:32 | 7.1 | WNW | 1.8 | 88 | 55 | 21475 | 36 | 0.778 | 12.72 | 4.2 | 0 | 0.35621 | ND
1398 | 2021-11-10 | 15:50 | 11.6 | 13 | 0 | 10.9 | 0.012 | 4.8 | WNW | 6.9 | W | 15:40 | 10.2 | WNW | 15:41 | 5.3 | WSW | 1.5 | 78.9 | 44 | 30665 | 51 | 0.779 | 12.72 | 7.2 | 0 | 0.3569 | ND
1399 | 2021-11-10 | 16:00 | 11.3 | 13.1 | 0 | 11.3 | 0.018 | 3.1 | W | 4.8 | WNW | 15:50 | 5.8 | W | 15:57 | 2.6 | W | 1 | 76.9 | 116 | 41034 | 68 | 0.78 | 12.73 | 10.8 | 0 | 0.35758 | ND |  | 0.5 | 0.35815 | 10.9 | #DIV/0! | 82.3667 | 0.043 | 0 | 105726 | 29.3333 | 2.6167 | 4.8 | WNW | 15:50 | 5.8 | W | 15:57
1400 | 2021-11-10 | 16:10 | 11.3 | 13.1 | 0 | 11.2 | 0.02 | 2.4 | SSW | 3.1 | W | 16:00 | 4.2 | WSW | 16:02 | 2.1 | SSE | 0.5 | 81.4 | 39 | 43992 | 73 | 0.781 | 12.72 | 12 | 0 | 0.35827 | ND
1401 | 2021-11-10 | 16:20 | 11.1 | 13 | 0 | 10.8 | 0.004 | 1.6 | SSE | 2.4 | SSW | 16:10 | 2.8 | SE | 16:20 | 1.2 | SW | 0.5 | 84 | 11 | 11983 | 20 | 0.781 | 12.73 | 2.4 | 0 | 0.35827 | ND
1402 | 2021-11-10 | 16:30 | 11.1 | 12.9 | 0 | 10.6 | 0.001 | 2.2 | SSE | 2.2 | SSE | 16:30 | 4.5 | S | 16:23 | 2.5 | SE | 0.7 | 84.9 | 4 | 4223 | 7 | 0.781 | 12.73 | 0.6 | 0 | 0.35827 | ND
1403 | 2021-11-10 | 16:40 | 11 | 12.9 | 0.5 | 10.7 | 0 | 3.1 | SSE | 3.1 | SSE | 16:40 | 5.6 | S | 16:37 | 2.4 | SSE | 0.7 | 83.5 | 3 | 2747 | 5 | 0.781 | 12.74 | 0 | 0 | 0.35827 | ND
1404 | 2021-11-10 | 16:50 | 10.9 | 12.9 | 0 | 10.8 | 0 | 3.3 | SSE | 3.6 | SSE | 16:46 | 5.7 | SSE | 16:42 | 2.8 | S | 0.9 | 83.5 | 2 | 1747 | 3 | 0.781 | 12.74 | 0 | 0 | 0.35827 | ND
1405 | 2021-11-10 | 17:00 | 10.9 | 12.9 | 0.5 | 10.8 | 0 | 3 | S | 3.3 | SSE | 16:50 | 5.5 | SSW | 16:54 | 3.3 | SSW | 0.9 | 85.9 | 1 | 993 | 2 | 0.78 | 12.73 | 0 | 0 | 0.35758 | ND |  | 1 | 0.35838 | 11.2333 | #DIV/0! | 83.5167 | 0 | 0 | 1939 | 0.5 | 3.5333 | 4.6 | WSW | 17:49 | 8.5 | WSW | 17:43
1406 | 2021-11-10 | 17:10 | 10.8 | 12.9 | 0.5 | 11.4 | 0 | 3.6 | WSW | 3.7 | WSW | 17:09 | 6.7 | W | 17:03 | 2.2 | SSW | 1 | 81.2 | 0 | 542 | 1 | 0.781 | 12.76 | 0 | 0 | 0.35827 | ND
1407 | 2021-11-10 | 17:20 | 10.7 | 12.9 | 0 | 11.2 | 0 | 3.5 | S | 3.6 | WSW | 17:10 | 5.6 | SSW | 17:19 | 2.4 | SSE | 0.8 | 84.8 | 0 | 139 | 0 | 0.781 | 12.74 | 0 | 0 | 0.35827 | ND
1408 | 2021-11-10 | 17:30 | 10.8 | 12.9 | 0 | 10.8 | 0 | 3.5 | S | 3.7 | S | 17:27 | 5.9 | S | 17:25 | 1.7 | SSE | 0.8 | 88.2 | 0 | 91 | 0 | 0.781 | 12.76 | 0 | 0 | 0.35827 | ND
1409 | 2021-11-10 | 17:40 | 10.8 | 12.9 | 0 | 11.5 | 0 | 3 | SW | 3.5 | S | 17:30 | 7.3 | W | 17:38 | 3.3 | SW | 0.9 | 82.8 | 0 | 92 | 0 | 0.782 | 12.75 | 0 | 0 | 0.35895 | ND
1410 | 2021-11-10 | 17:50 | 10.8 | 12.9 | 0 | 11.7 | 0 | 4.6 | WSW | 4.6 | WSW | 17:49 | 8.5 | WSW | 17:43 | 3.6 | WSW | 1.4 | 78.2 | 0 | 82 | 0 | 0.782 | 12.76 | 0 | 0 | 0.35895 | ND
1411 | 2021-11-10 | 18:00 | 10.8 | 12.9 | 0 | 11.8 | 0 | 4.1 | WSW | 4.6 | WSW | 17:50 | 7.2 | WSW | 17:51 | 3.2 | SW | 1 | 75.7 | 0 | 104 | 0 | 0.782 | 12.75 | 0 | 0 | 0.35895 | ND |  | 0.5 | 0.35872 | 11.3 | #DIV/0! | 82.7667 | 0 | 0 | 514 | 0 | 4.05 | 5.2 | SSE | 18:50 | 8.1 | SSE | 18:41
1412 | 2021-11-10 | 18:10 | 10.9 | 12.8 | 0 | 11.7 | 0 | 3.6 | SW | 4.2 | SW | 18:02 | 6.4 | SW | 18:01 | 2.4 | SSW | 1 | 79.4 | 1 | 99 | 0 | 0.782 | 12.77 | 0 | 0 | 0.35895 | ND
1413 | 2021-11-10 | 18:20 | 10.8 | 12.8 | 0 | 11.1 | 0 | 3 | SSE | 3.6 | SW | 18:10 | 5.3 | SSE | 18:18 | 3.2 | SSE | 0.8 | 84.3 | 0 | 78 | 0 | 0.782 | 12.76 | 0 | 0 | 0.35895 | ND
1414 | 2021-11-10 | 18:30 | 10.8 | 12.8 | 0.5 | 11.2 | 0 | 4 | SSE | 4 | SSE | 18:27 | 5.4 | SSE | 18:23 | 4.4 | SSE | 0.5 | 85.2 | 0 | 64 | 0 | 0.782 | 12.76 | 0 | 0 | 0.35895 | ND
1415 | 2021-11-10 | 18:40 | 11 | 12.8 | 0 | 11.1 | 0 | 4.4 | SSE | 4.4 | SSE | 18:40 | 7.3 | SSE | 18:35 | 3.3 | SE | 1 | 86.1 | 0 | 73 | 0 | 0.781 | 12.76 | 0 | 0 | 0.35827 | ND
1416 | 2021-11-10 | 18:50 | 10.9 | 12.8 | 0 | 10.9 | -0.001 | 5.2 | SSE | 5.2 | SSE | 18:50 | 8.1 | SSE | 18:41 | 5.9 | SSE | 1 | 85.9 | 0 | 96 | 0 | 0.781 | 12.78 | -0.6 | 0 | 0.35827 | ND
1417 | 2021-11-10 | 19:00 | 10.8 | 12.8 | 0.5 | 10.9 | 0 | 4.5 | SSE | 5.2 | SSE | 18:51 | 7.1 | SSE | 18:50 | 4.7 | SSE | 1 | 84.5 | 0 | 95 | 0 | 0.781 | 12.8 | 0 | 0 | 0.35827 | ND |  | 3.5 | 0.35838 | 10.9 | #DIV/0! | 83.6833 | 0 | 0 | 522 | 0 | 4.2333 | 5.9 | SW | 19:49 | 10.7 | WSW | 19:45
1418 | 2021-11-10 | 19:10 | 10.7 | 12.8 | 0 | 11 | -0.001 | 4.3 | SSE | 4.5 | SSE | 19:00 | 6.5 | SSE | 19:02 | 3 | SSE | 0.8 | 82.7 | 0 | 98 | 0 | 0.781 | 12.8 | -0.6 | 0 | 0.35827 | ND
1419 | 2021-11-10 | 19:20 | 10.6 | 12.8 | 0 | 10.9 | 0 | 3.9 | SSE | 4.3 | SSE | 19:10 | 5.9 | SE | 19:15 | 3.2 | SSE | 0.8 | 82.6 | 0 | 80 | 0 | 0.781 | 12.79 | 0 | 0 | 0.35827 | ND
1420 | 2021-11-10 | 19:30 | 10.7 | 12.7 | 0 | 11.2 | 0 | 3.6 | SSE | 3.9 | SSE | 19:20 | 5.9 | SE | 19:22 | 2.7 | SSE | 0.7 | 83.4 | 0 | 82 | 0 | 0.781 | 12.79 | 0 | 0 | 0.35827 | ND
1421 | 2021-11-10 | 19:40 | 10.8 | 12.7 | 0.5 | 10.9 | 0 | 3.7 | SSE | 3.7 | SSE | 19:40 | 10.4 | SSE | 19:39 | 6.8 | SSW | 1.5 | 87.4 | 0 | 108 | 0 | 0.781 | 12.81 | 0 | 0 | 0.35827 | ND
1422 | 2021-11-10 | 19:50 | 10.8 | 12.7 | 2.5 | 10.5 | -0.002 | 5.4 | SW | 5.9 | SW | 19:49 | 10.7 | WSW | 19:45 | 2.9 | S | 2 | 81.5 | 0 | 59 | 0 | 0.782 | 12.8 | -1.2 | 0 | 0.35895 | ND
1423 | 2021-11-10 | 20:00 | 10.7 | 12.7 | 0 | 10.4 | -0.001 | 3.1 | SSE | 5.4 | SW | 19:50 | 4.9 | SSE | 20:00 | 3.8 | S | 0.6 | 80.7 | 0 | 63 | 0 | 0.786 | 12.82 | -0.6 | 0 | 0.36171 | ND |  | 0 | 0.36229 | 11.9 | #DIV/0! | 75.25 | 0.002 | 0 | 513 | 0 | 4.0167 | 5.8 | WSW | 20:50 | 11.1 | WSW | 20:44
1424 | 2021-11-10 | 20:10 | 10.6 | 12.7 | 0 | 11.2 | 0 | 3.3 | SSE | 3.4 | SSE | 20:08 | 5.3 | SE | 20:00 | 3.4 | SE | 0.7 | 77.9 | 0 | 92 | 0 | 0.787 | 12.82 | 0 | 0 | 0.3624 | ND
1425 | 2021-11-10 | 20:20 | 10.3 | 12.7 | 0 | 11.5 | 0.001 | 3.5 | SSW | 3.5 | SSW | 20:20 | 6.8 | SSW | 20:14 | 3.5 | S | 0.9 | 80.6 | 0 | 111 | 0 | 0.787 | 12.82 | 0.6 | 0 | 0.3624 | ND
1426 | 2021-11-10 | 20:30 | 10.4 | 12.7 | 0 | 12.5 | 0.001 | 4.3 | SW | 4.3 | SW | 20:30 | 8.8 | WSW | 20:29 | 3.4 | SW | 1.2 | 73.6 | -1 | 93 | 0 | 0.787 | 12.82 | 0.6 | 0 | 0.3624 | ND
1427 | 2021-11-10 | 20:40 | 10.7 | 12.7 | 0 | 12.7 | 0 | 4.1 | WSW | 4.7 | WSW | 20:35 | 8.1 | WSW | 20:33 | 4 | WSW | 1.4 | 72.4 | 0 | 77 | 0 | 0.787 | 12.85 | 0 | 0 | 0.3624 | ND
1428 | 2021-11-10 | 20:50 | 11 | 12.7 | 0 | 13.1 | 0 | 5.8 | WSW | 5.8 | WSW | 20:50 | 11.1 | WSW | 20:44 | 4.8 | WSW | 1.6 | 66.3 | 0 | 77 | 0 | 0.787 | 12.84 | 0 | 0 | 0.3624 | ND
1429 | 2021-11-10 | 21:00 | 11.3 | 12.7 | 0 | 13.1 | 0 | 4.5 | WSW | 5.8 | WSW | 20:51 | 8.9 | WSW | 20:51 | 3.8 | SSW | 1.3 | 67.8 | 0 | 78 | 0 | 0.787 | 12.85 | 0 | 0 | 0.3624 | ND |  | 2 | 0.3624 | 12.7 | #DIV/0! | 74.85 | 0.001 | 0 | 404 | 0 | 4.9 | 5.8 | WSW | 20:51 | 10.7 | SW | 21:21
1430 | 2021-11-10 | 21:10 | 11.5 | 12.7 | 0 | 13.1 | 0 | 4.6 | SW | 4.8 | SW | 21:08 | 9.8 | SW | 21:03 | 4.9 | SW | 1.5 | 71 | 1 | 71 | 0 | 0.787 | 12.85 | 0 | 0 | 0.3624 | ND
1431 | 2021-11-10 | 21:20 | 11.8 | 12.7 | 0 | 13.5 | 0.001 | 5.2 | SW | 5.2 | SW | 21:20 | 10 | WSW | 21:17 | 5.1 | SW | 1.5 | 68.1 | 0 | 66 | 0 | 0.787 | 12.86 | 0.6 | 0 | 0.3624 | ND
1432 | 2021-11-10 | 21:30 | 12 | 12.7 | 0 | 12.1 | -0.001 | 5.2 | S | 5.7 | SW | 21:23 | 10.7 | SW | 21:21 | 4.7 | S | 1.2 | 80.8 | 0 | 54 | 0 | 0.787 | 12.88 | -0.6 | 0 | 0.3624 | ND
1433 | 2021-11-10 | 21:40 | 12.1 | 12.7 | 0 | 12.3 | 0 | 4.9 | S | 5.2 | S | 21:30 | 8.5 | S | 21:35 | 6.3 | S | 1.4 | 81 | 0 | 72 | 0 | 0.787 | 12.87 | 0 | 0 | 0.3624 | ND
1434 | 2021-11-10 | 21:50 | 12.2 | 12.7 | 2 | 12.1 | -0.002 | 5 | SW | 5.4 | S | 21:45 | 8.5 | SW | 21:43 | 3.4 | SSW | 1.3 | 80.4 | 0 | 63 | 0 | 0.787 | 12.89 | -1.2 | 0 | 0.3624 | ND
1435 | 2021-11-10 | 22:00 | 12.1 | 12.7 | 1 | 11.9 | 0 | 5 | SW | 5.4 | SW | 21:52 | 11.5 | W | 21:51 | 3.1 | WSW | 1.6 | 83.7 | 0 | 68 | 0 | 0.788 | 12.89 | 0 | 0 | 0.3631 | ND |  | 1 | 0.3631 | 12.4167 | #DIV/0! | 80.3667 | 0.002 | 0 | 416 | 0 | 4.5667 | 5.4 | SW | 21:52 | 11.5 | W | 21:51
1436 | 2021-11-10 | 22:10 | 12 | 12.7 | 0 | 12.6 | 0.001 | 4.4 | SW | 5 | SW | 22:00 | 7.6 | WSW | 22:05 | 4.9 | S | 1.1 | 81.1 | 0 | 70 | 0 | 0.788 | 12.9 | 0.6 | 0 | 0.3631 | ND
1437 | 2021-11-10 | 22:20 | 12 | 12.7 | 0 | 12.9 | 0 | 4.5 | SSW | 4.5 | SSW | 22:17 | 8.1 | SW | 22:12 | 4.1 | SSW | 1 | 79 | 0 | 86 | 0 | 0.788 | 12.89 | 0 | 0 | 0.3631 | ND
1438 | 2021-11-10 | 22:30 | 11.9 | 12.7 | 0 | 12.2 | -0.001 | 4.3 | S | 4.7 | SSW | 22:21 | 7 | SSW | 22:21 | 3.4 | SSW | 0.8 | 80.5 | 0 | 62 | 0 | 0.788 | 12.9 | -0.6 | 0 | 0.3631 | ND
1439 | 2021-11-10 | 22:40 | 11.9 | 12.7 | 0 | 12.1 | 0 | 4.2 | S | 4.4 | SSW | 22:34 | 6.9 | SSW | 22:33 | 4.8 | S | 0.8 | 81.2 | 0 | 70 | 0 | 0.788 | 12.91 | 0 | 0 | 0.3631 | ND
1440 | 2021-11-10 | 22:50 | 11.9 | 12.7 | 0 | 12.8 | 0.001 | 5 | SSW | 5.1 | SSW | 22:50 | 10.4 | SSW | 22:43 | 4.5 | S | 1.2 | 76.7 | 0 | 60 | 0 | 0.788 | 12.91 | 0.6 | 0 | 0.3631 | ND
1441 | 2021-11-10 | 23:00 | 12 | 12.7 | 0 | 13.7 | 0 | 5 | SW | 5.2 | SSW | 22:53 | 9.1 | WSW | 22:52 | 3.2 | SW | 1.3 | 70.8 | 0 | 65 | 0 | 0.788 | 12.93 | 0 | 0 | 0.3631 | ND |  | 2 | 0.3631 | 12.95 | #DIV/0! | 72.45 | 0.001 | 0 | 413 | 0 | 5.9 | 7.5 | WSW | 23:47 | 13.5 | SW | 23:24
1442 | 2021-11-10 | 23:10 | 12.1 | 12.6 | 0 | 13.7 | 0 | 4.9 | SW | 5.1 | SW | 23:02 | 9.7 | SW | 23:10 | 9.7 | SW | 1.3 | 69.5 | 0 | 57 | 0 | 0.788 | 12.93 | 0 | 0 | 0.3631 | ND
1443 | 2021-11-10 | 23:20 | 12.4 | 12.7 | 0 | 13.8 | 0.001 | 4.8 | SW | 5.2 | SW | 23:18 | 10.2 | SW | 23:10 | 6.8 | SSW | 1.7 | 69.4 | 0 | 82 | 0 | 0.788 | 12.94 | 0.6 | 0 | 0.3631 | ND
1444 | 2021-11-10 | 23:30 | 12.5 | 12.7 | 1 | 12.6 | -0.003 | 6.7 | SW | 6.8 | SW | 23:30 | 13.5 | SW | 23:24 | 5.9 | WSW | 2 | 72.1 | 0 | 73 | 0 | 0.788 | 12.94 | -1.8 | 0 | 0.3631 | ND
1445 | 2021-11-10 | 23:40 | 12.5 | 12.6 | 0 | 12.1 | 0 | 6.7 | SW | 6.9 | SW | 23:32 | 13 | WSW | 23:38 | 8.6 | WSW | 2.2 | 73.7 | 0 | 75 | 0 | 0.788 | 12.93 | 0 | 0 | 0.3631 | ND
1446 | 2021-11-10 | 23:50 | 12.3 | 12.7 | 1 | 11.8 | 0 | 7.3 | WSW | 7.5 | WSW | 23:47 | 12.3 | SW | 23:42 | 7.6 | WSW | 1.7 | 79.2 | 0 | 61 | 0 | 0.788 | 12.94 | 0 | 0 | 0.3631 | ND
1447 | 2021-11-11 | 0:00 | 12 | 12.6 | 0.5 | 12.1 | 0 | 5.8 | WSW | 7.3 | WSW | 23:52 | 11.1 | WSW | 23:51 | 9.7 | WSW | 1.8 | 77.2 | 0 | 87 | 0 | 0.789 | 12.96 | 0 | 0 | 0.36379 | ND |  | 1 | 0.36379 | 12.6167 | #DIV/0! | 79.5333 | 0.001 | 0 | 451 | 0 | 4.7 | 7.3 | WSW | 23:52 | 12.1 | WSW | 0:02
1448 | 2021-11-11 | 0:10 | 11.9 | 12.6 | 0 | 12.1 | 0 | 6.4 | W | 6.6 | W | 0:09 | 12.1 | WSW | 0:02 | 5.6 | W | 1.7 | 81.8 | 0 | 79 | 0 | 0.789 | 12.94 | 0 | 0 | 0.36379 | ND
1449 | 2021-11-11 | 0:20 | 11.8 | 12.7 | 0.5 | 12.1 | 0 | 4.5 | WSW | 6.5 | W | 0:11 | 8.9 | WSW | 0:11 | 3.1 | W | 1.5 | 83.4 | 1 | 65 | 0 | 0.789 | 12.96 | 0 | 0 | 0.36379 | ND
1450 | 2021-11-11 | 0:30 | 11.7 | 12.6 | 0 | 12.8 | 0.001 | 3.3 | WSW | 4.5 | WSW | 0:20 | 6.3 | SSW | 0:29 | 3.8 | SW | 0.9 | 82.5 | 0 | 62 | 0 | 0.789 | 12.95 | 0.6 | 0 | 0.36379 | ND
1451 | 2021-11-11 | 0:40 | 11.7 | 12.6 | 0 | 13.2 | 0 | 3.6 | SW | 3.6 | SW | 0:40 | 7.7 | WSW | 0:38 | 6.5 | WSW | 1.3 | 79 | 0 | 68 | 0 | 0.789 | 12.97 | 0 | 0 | 0.36379 | ND
1452 | 2021-11-11 | 0:50 | 11.8 | 12.6 | 0 | 13.4 | 0 | 4.6 | WSW | 4.9 | WSW | 0:47 | 7.5 | WSW | 0:46 | 3.6 | SW | 1.2 | 73.3 | 0 | 90 | 0 | 0.789 | 12.97 | 0 | 0 | 0.36379 | ND
1453 | 2021-11-11 | 1:00 | 11.9 | 12.7 | 0 | 12.9 | -0.001 | 5 | SW | 5 | SW | 1:00 | 9.3 | SW | 0:58 | 7 | SW | 1.4 | 69 | 0 | 78 | 0 | 0.789 | 12.98 | -0.6 | 0 | 0.36379 | ND |  | 2 | 0.36414 | 12.4167 | #DIV/0! | 75.5667 | 0.002 | 0 | 470 | 0 | 5.7833 | 7.7 | WSW | 1:14 | 13.6 | WSW | 1:12
1454 | 2021-11-11 | 1:10 | 12.1 | 12.6 | 0.5 | 11.8 | -0.001 | 7.3 | WSW | 7.3 | WSW | 1:10 | 12.9 | SW | 1:06 | 5.7 | WSW | 1.9 | 81.9 | 0 | 81 | 0 | 0.789 | 12.99 | -0.6 | 0 | 0.36379 | ND
1455 | 2021-11-11 | 1:20 | 12 | 12.7 | 1 | 11.5 | 0 | 7.2 | WSW | 7.7 | WSW | 1:14 | 13.6 | WSW | 1:12 | 7.9 | WSW | 2 | 81.4 | 0 | 66 | 0 | 0.789 | 12.98 | 0 | 0 | 0.36379 | ND
1456 | 2021-11-11 | 1:30 | 11.9 | 12.6 | 0.5 | 12.2 | 0 | 5.3 | WSW | 7.2 | WSW | 1:21 | 9 | WSW | 1:22 | 5.4 | WSW | 1.5 | 75.9 | 0 | 72 | 0 | 0.79 | 12.98 | 0 | 0 | 0.36449 | ND
1457 | 2021-11-11 | 1:40 | 11.7 | 12.6 | 0 | 12.9 | 0.001 | 5.5 | WSW | 5.7 | WSW | 1:39 | 8.9 | WSW | 1:31 | 6.4 | W | 1.4 | 72.2 | 0 | 72 | 0 | 0.79 | 13 | 0.6 | 0 | 0.36449 | ND
1458 | 2021-11-11 | 1:50 | 11.7 | 12.6 | 0 | 13.2 | 0.001 | 4.4 | W | 5.5 | WSW | 1:40 | 6.9 | WSW | 1:49 | 5.3 | W | 1 | 73 | 1 | 101 | 0 | 0.79 | 12.99 | 0.6 | 0 | 0.36449 | ND
1459 | 2021-11-11 | 2:00 | 11.9 | 12.7 | 0 | 13.3 | 0.001 | 3.9 | W | 4.4 | W | 1:50 | 6.8 | W | 1:58 | 2.9 | W | 0.9 | 74.1 | 0 | 74 | 0 | 0.79 | 13 | 0.6 | 0 | 0.36449 | ND |  | 2 | 0.36449 | 12.8167 | #DIV/0! | 72.6333 | 0.001 | 0 | 450 | 0 | 5.3167 | 6.8 | W | 2:14 | 11.9 | WNW | 2:07
1460 | 2021-11-11 | 2:10 | 12 | 12.7 | 0 | 13.5 | 0 | 6.5 | W | 6.5 | W | 2:10 | 11.9 | WNW | 2:07 | 5.2 | WNW | 1.8 | 61.6 | 0 | 69 | 0 | 0.79 | 13.09 | 0 | 0 | 0.36449 | ND
1461 | 2021-11-11 | 2:20 | 12.3 | 12.6 | 0 | 13.2 | 0 | 5.6 | W | 6.8 | W | 2:14 | 9.9 | WNW | 2:19 | 5.6 | SW | 1.5 | 66.5 | 0 | 74 | 0 | 0.79 | 13.1 | 0 | 0 | 0.36449 | ND
1462 | 2021-11-11 | 2:30 | 12.4 | 12.6 | 0.5 | 12.2 | -0.003 | 6.4 | WSW | 6.5 | WSW | 2:29 | 11.4 | WSW | 2:25 | 6.1 | WSW | 1.7 | 77.7 | 0 | 93 | 0 | 0.79 | 13.13 | -1.8 | 0 | 0.36449 | ND
1463 | 2021-11-11 | 2:40 | 12.4 | 12.7 | 0.5 | 12.4 | 0 | 4.3 | WSW | 6.4 | WSW | 2:30 | 9 | SW | 2:36 | 4.3 | SW | 1.3 | 76.3 | 0 | 86 | 0 | 0.79 | 13.16 | 0 | 0 | 0.36449 | ND
1464 | 2021-11-11 | 2:50 | 12.2 | 12.6 | 1 | 12.3 | 0 | 5.2 | SW | 5.3 | WSW | 2:46 | 10.5 | SW | 2:46 | 4.1 | SW | 1.5 | 79.6 | 0 | 54 | 0 | 0.79 | 13.17 | 0 | 0 | 0.36449 | ND
1465 | 2021-11-11 | 3:00 | 12.1 | 12.6 | 0.5 | 12 | -0.001 | 4.5 | SW | 5.3 | SW | 2:51 | 9.2 | SW | 2:51 | 4.4 | SSW | 1.4 | 78.5 | 0 | 54 | 0 | 0.79 | 13.17 | -0.6 | 0 | 0.36449 | ND |  | 1 | 0.36495 | 12.4833 | #DIV/0! | 75.0167 | 0.002 | 0 | 491 | 0 | 5.1167 | 6.6 | WSW | 3:17 | 11 | SW | 3:08
1466 | 2021-11-11 | 3:10 | 12 | 12.7 | 0 | 12.8 | 0.001 | 5.9 | WSW | 5.9 | WSW | 3:10 | 11 | SW | 3:08 | 4.4 | W | 1.6 | 71.7 | 0 | 94 | 0 | 0.79 | 13.15 | 0.6 | 0 | 0.36449 | ND
1467 | 2021-11-11 | 3:20 | 12 | 12.7 | 0.5 | 12 | -0.001 | 6.2 | WSW | 6.6 | WSW | 3:17 | 10.6 | WSW | 3:13 | 5.6 | WSW | 1.6 | 77.5 | 0 | 75 | 0 | 0.791 | 13.16 | -0.6 | 0 | 0.36518 | ND
1468 | 2021-11-11 | 3:30 | 11.8 | 12.6 | 0 | 12.3 | 0 | 4.7 | WSW | 6.2 | WSW | 3:21 | 8.6 | WSW | 3:25 | 4.3 | SW | 1.2 | 78.5 | 0 | 91 | 0 | 0.791 | 13.16 | 0 | 0 | 0.36518 | ND
1469 | 2021-11-11 | 3:40 | 11.9 | 12.6 | 0 | 12.7 | 0.001 | 4.1 | SW | 4.6 | WSW | 3:30 | 8.2 | SW | 3:36 | 4.8 | WSW | 1.2 | 75.3 | 0 | 89 | 0 | 0.791 | 13.15 | 0.6 | 0 | 0.36518 | ND
1470 | 2021-11-11 | 3:50 | 11.9 | 12.6 | 0 | 13.1 | 0 | 5.3 | WSW | 5.3 | WSW | 3:50 | 9.1 | WSW | 3:46 | 8 | WSW | 1.4 | 68.6 | 0 | 88 | 0 | 0.791 | 13.17 | 0 | 0 | 0.36518 | ND
1471 | 2021-11-11 | 4:00 | 12 | 12.6 | 0 | 12.7 | -0.001 | 6 | WSW | 6.1 | WSW | 3:57 | 10.8 | W | 3:56 | 7.2 | WSW | 1.5 | 75 | 1 | 101 | 0 | 0.791 | 13.18 | -0.6 | 0 | 0.36518 | ND |  | 0 | 0.36518 | 12.4167 | #DIV/0! | 75.5667 | 0 | 0 | 527 | 0 | 4.1667 | 6.1 | WSW | 3:57 | 10.8 | W | 3:56
1472 | 2021-11-11 | 4:10 | 12.1 | 12.6 | 0 | 12.6 | 0 | 4.6 | SW | 6 | WSW | 4:00 | 8.4 | SW | 4:09 | 4.8 | SSW | 1.3 | 73 | 1 | 85 | 0 | 0.791 | 13.18 | 0 | 0 | 0.36518 | ND
1473 | 2021-11-11 | 4:20 | 12.1 | 12.6 | 0 | 12.6 | 0 | 3.8 | SW | 4.7 | SW | 4:10 | 7.1 | SW | 4:20 | 5.4 | SW | 1.1 | 75 | 0 | 93 | 0 | 0.791 | 13.18 | 0 | 0 | 0.36518 | ND
1474 | 2021-11-11 | 4:30 | 12.1 | 12.6 | 0 | 12.1 | 0 | 3.4 | SSW | 3.8 | SW | 4:21 | 6.4 | WSW | 4:22 | 3.1 | SW | 1 | 79.9 | 0 | 89 | 0 | 0.791 | 13.17 | 0 | 0 | 0.36518 | ND
1475 | 2021-11-11 | 4:40 | 12.1 | 12.6 | 0 | 12.6 | 0 | 3.3 | SSW | 3.4 | SSW | 4:30 | 6.4 | SSW | 4:38 | 4.2 | WSW | 1 | 70.8 | 1 | 80 | 0 | 0.791 | 13.17 | 0 | 0 | 0.36518 | ND
1476 | 2021-11-11 | 4:50 | 12.1 | 12.6 | 0 | 11.9 | 0 | 3.9 | SSW | 4.3 | SW | 4:47 | 7 | WSW | 4:45 | 3 | S | 1.1 | 79.7 | 0 | 79 | 0 | 0.791 | 13.18 | 0 | 0 | 0.36518 | ND
1477 | 2021-11-11 | 5:00 | 12.1 | 12.6 | 0 | 12.4 | -0.001 | 3.4 | SSW | 3.9 | SSW | 4:50 | 7.5 | SW | 5:00 | 3.5 | SW | 1.1 | 71 | 0 | 82 | 0 | 0.791 | 13.18 | -0.6 | 0 | 0.36518 | ND |  | 0 | 0.36518 | 13.0667 | #DIV/0! | 66.5333 | 0.003 | 0 | 461 | 0 | 3.95 | 5 | SW | 5:31 | 8.7 | WSW | 5:25
1478 | 2021-11-11 | 5:10 | 12.2 | 12.6 | 0 | 13.1 | 0.001 | 3.6 | SW | 3.8 | SW | 5:09 | 7.3 | SSW | 5:01 | 3 | SSW | 0.9 | 67 | 0 | 76 | 0 | 0.791 | 13.18 | 0.6 | 0 | 0.36518 | ND
1479 | 2021-11-11 | 5:20 | 12.2 | 12.6 | 0 | 13.2 | 0.001 | 3.5 | SSW | 3.6 | SW | 5:10 | 8.1 | SSW | 5:17 | 4 | WSW | 1.1 | 64 | 0 | 83 | 0 | 0.791 | 13.18 | 0.6 | 0 | 0.36518 | ND
1480 | 2021-11-11 | 5:30 | 12.3 | 12.6 | 0 | 13.5 | 0.001 | 4.9 | SW | 4.9 | SW | 5:30 | 8.7 | WSW | 5:25 | 6.1 | WSW | 1.3 | 60.5 | 0 | 79 | 0 | 0.791 | 13.18 | 0.6 | 0 | 0.36518 | ND
1481 | 2021-11-11 | 5:40 | 12.4 | 12.7 | 0 | 13.3 | 0 | 3.9 | SW | 5 | SW | 5:31 | 8.3 | WSW | 5:31 | 2.2 | SSW | 1.3 | 66.8 | 0 | 71 | 0 | 0.791 | 13.19 | 0 | 0 | 0.36518 | ND
1482 | 2021-11-11 | 5:50 | 12.6 | 12.6 | 0 | 12.9 | -0.001 | 4.4 | SSW | 4.4 | SSW | 5:50 | 8.3 | SSW | 5:41 | 2.7 | S | 1.1 | 69.9 | 0 | 70 | 0 | 0.791 | 13.18 | -0.6 | 0 | 0.36518 | ND
1483 | 2021-11-11 | 6:00 | 12.6 | 12.6 | 0 | 12.2 | -0.001 | 3.4 | S | 4.4 | SSW | 5:51 | 8 | S | 5:59 | 3.2 | S | 1 | 72.9 | 0 | 84 | 0 | 0.791 | 13.17 | -0.6 | 0 | 0.36518 | ND |  | 0 | 0.36518 | 12.6333 | #DIV/0! | 69.1667 | 0.007 | 0 | 11340 | 3.1667 | 4.45 | 5.9 | SW | 6:49 | 10.4 | WSW | 6:42
1484 | 2021-11-11 | 6:10 | 12.6 | 12.6 | 0 | 11.9 | -0.001 | 3.7 | S | 3.8 | S | 6:08 | 7.1 | SSE | 6:02 | 4.2 | S | 0.9 | 74.3 | 0 | 82 | 0 | 0.791 | 13.18 | -0.6 | 0 | 0.36518 | ND
1485 | 2021-11-11 | 6:20 | 12.5 | 12.6 | 0 | 11.8 | 0 | 3.6 | S | 4 | S | 6:17 | 6.4 | S | 6:10 | 2.5 | S | 1 | 76.6 | 1 | 293 | 0 | 0.791 | 13.17 | 0 | 0 | 0.36518 | ND
1486 | 2021-11-11 | 6:30 | 12.4 | 12.6 | 0 | 13.3 | 0.001 | 5.2 | WSW | 5.2 | WSW | 6:30 | 10.2 | WSW | 6:27 | 6.4 | W | 1.8 | 61.7 | 1 | 928 | 2 | 0.791 | 13.17 | 0.6 | 0 | 0.36518 | ND
1487 | 2021-11-11 | 6:40 | 12.5 | 12.7 | 0 | 13.3 | 0.002 | 5 | WSW | 5.8 | WSW | 6:34 | 9.8 | WSW | 6:32 | 5.9 | WSW | 1.5 | 64.9 | 9 | 3350 | 6 | 0.791 | 13.18 | 1.2 | 0 | 0.36518 | ND
1488 | 2021-11-11 | 6:50 | 12.5 | 12.6 | 0 | 13.3 | 0.004 | 5.8 | SW | 5.9 | SW | 6:49 | 10.4 | WSW | 6:42 | 6.1 | WSW | 1.7 | 64.6 | 11 | 6603 | 11 | 0.791 | 13.17 | 2.4 | 0 | 0.36518 | ND
1489 | 2021-11-11 | 7:00 | 12.6 | 12.6 | 0 | 13 | 0.002 | 5.4 | SW | 5.9 | WSW | 6:54 | 10.8 | SW | 6:56 | 4 | SSW | 1.6 | 67.2 | 30 | 10422 | 17 | 0.791 | 13.18 | 1.2 | 0 | 0.36518 | ND |  | 0.5 | 0.36507 | 13.2667 | #DIV/0! | 68.2 | 0.129 | 0 | 285166 | 79.3333 | 4.55 | 6 | WSW | 7:36 | 10.8 | SW | 6:56
1490 | 2021-11-11 | 7:10 | 12.7 | 12.7 | 0 | 13.3 | 0.014 | 3.8 | SW | 5.4 | SW | 7:00 | 7.3 | WSW | 7:00 | 2.1 | S | 1 | 66.6 | 69 | 31537 | 53 | 0.791 | 13.2 | 8.4 | 0 | 0.36518 | ND
1491 | 2021-11-11 | 7:20 | 12.8 | 12.9 | 0 | 13.5 | 0.037 | 4.1 | SW | 4.1 | SW | 7:19 | 8.6 | SW | 7:14 | 3.9 | S | 1.4 | 69 | 174 | 72848 | 121 | 0.791 | 13.19 | 22.2 | 0 | 0.36518 | ND
1492 | 2021-11-11 | 7:30 | 12.9 | 13.2 | 0 | 13.5 | 0.051 | 4 | SW | 4.1 | SSW | 7:21 | 8.5 | WSW | 7:29 | 6.8 | W | 1.8 | 65.8 | 126 | 103055 | 172 | 0.791 | 13.21 | 30.6 | 0 | 0.36518 | ND
1493 | 2021-11-11 | 7:40 | 13 | 13.1 | 0.5 | 13.1 | 0.016 | 5.8 | WSW | 6 | WSW | 7:36 | 10.5 | WSW | 7:31 | 4.6 | WSW | 1.5 | 73.3 | 29 | 43572 | 73 | 0.791 | 13.18 | 9.6 | 0 | 0.36518 | ND
1494 | 2021-11-11 | 7:50 | 13.1 | 12.9 | 0 | 13.2 | 0.009 | 4.2 | WSW | 5.8 | WSW | 7:40 | 9.4 | WSW | 7:40 | 3.9 | WSW | 1.4 | 67.3 | 47 | 23732 | 40 | 0.79 | 13.18 | 5.4 | 0 | 0.36449 | ND
1495 | 2021-11-11 | 8:00 | 13 | 12.8 | 0.5 | 12.4 | 0.006 | 5 | W | 5 | W | 8:00 | 9.4 | WSW | 7:57 | 6.4 | W | 1.2 | 76.4 | 56 | 20122 | 34 | 0.79 | 13.18 | 3.6 | 0 | 0.36449 | ND |  | 1 | 0.36437 | 12.9167 | #DIV/0! | 76.2167 | 0.163 | 0 | 395056 | 109.8333 | 3.8667 | 5.3 | W | 8:04 | 9.4 | WSW | 7:57
1496 | 2021-11-11 | 8:10 | 12.9 | 13 | 0 | 12.8 | 0.034 | 4.2 | SW | 5.3 | W | 8:04 | 8.3 | WSW | 8:04 | 2 | SW | 1.4 | 77.6 | 163 | 78215 | 130 | 0.789 | 13.19 | 20.4 | 0 | 0.36379 | ND
1497 | 2021-11-11 | 8:20 | 12.8 | 13.2 | 0 | 13.2 | 0.057 | 2.8 | SW | 4.2 | SW | 8:10 | 5.4 | SW | 8:17 | 2.4 | SW | 0.7 | 76.2 | 229 | 124605 | 208 | 0.79 | 13.19 | 34.2 | 0 | 0.36449 | ND
1498 | 2021-11-11 | 8:30 | 12.8 | 13.2 | 0 | 13.6 | 0.037 | 2.9 | SW | 2.9 | SW | 8:29 | 5.7 | SW | 8:29 | 2.9 | WSW | 0.8 | 74.9 | 85 | 85522 | 143 | 0.79 | 13.18 | 22.2 | 0 | 0.36449 | ND
1499 | 2021-11-11 | 8:40 | 13 | 13 | 0 | 13 | 0.015 | 4.5 | WSW | 4.5 | WSW | 8:40 | 8.1 | WSW | 8:39 | 5.9 | W | 1.2 | 78.2 | 54 | 42086 | 70 | 0.79 | 13.17 | 9 | 0 | 0.36449 | ND
1500 | 2021-11-11 | 8:50 | 13 | 13 | 0.5 | 12.5 | 0.014 | 3.8 | WSW | 4.9 | WSW | 8:42 | 8.3 | W | 8:40 | 3.3 | WSW | 1.1 | 74 | 116 | 44506 | 74 | 0.79 | 13.17 | 8.4 | 0 | 0.36449 | ND
1501 | 2021-11-11 | 9:00 | 12.9 | 13.7 | 0 | 13.6 | 0.119 | 2.8 | SW | 3.8 | WSW | 8:50 | 5.1 | WSW | 8:58 | 1.6 | S | 0.9 | 73.8 | 286 | 258441 | 431 | 0.79 | 13.2 | 71.4 | 0 | 0.36449 | ND |  | 1.5 | 0.36379 | 12.8667 | #DIV/0! | 77.9 | 0.337 | 0 | 786500 | 218.5 | 3.5667 | 5.6 | WSW | 9:50 | 9.6 | WSW | 9:48
1502 | 2021-11-11 | 9:10 | 13.1 | 13.7 | 0 | 13.6 | 0.082 | 2.7 | SSW | 2.8 | SW | 9:00 | 5.5 | SW | 9:03 | 3 | SW | 0.7 | 75.3 | 336 | 181060 | 302 | 0.789 | 13.18 | 49.2 | 0 | 0.36379 | ND
1503 | 2021-11-11 | 9:20 | 13.4 | 13.4 | 0 | 13 | 0.055 | 2.4 | SSW | 2.8 | SSW | 9:11 | 4.2 | SSW | 9:14 | 2.5 | S | 0.6 | 81.8 | 138 | 130223 | 217 | 0.789 | 13.16 | 33 | 0 | 0.36379 | ND
1504 | 2021-11-11 | 9:30 | 13.6 | 13.4 | 0 | 12.7 | 0.037 | 3.6 | SSW | 3.6 | SSW | 9:30 | 7.4 | WSW | 9:26 | 4.1 | SW | 1.2 | 77.5 | 138 | 97278 | 162 | 0.788 | 13.12 | 22.2 | 0 | 0.3631 | ND
1505 | 2021-11-11 | 9:40 | 13.6 | 13.2 | 1 | 12.4 | 0.019 | 4.3 | SSW | 4.4 | SSW | 9:38 | 7.9 | SW | 9:36 | 7.7 | SW | 1.3 | 80.5 | 92 | 50644 | 84 | 0.789 | 13.13 | 11.4 | 0 | 0.36379 | ND
1506 | 2021-11-11 | 9:50 | 13.4 | 13.2 | 0.5 | 11.9 | 0.025 | 5.6 | WSW | 5.6 | WSW | 9:50 | 9.6 | WSW | 9:48 | 7.2 | WNW | 1.4 | 78.5 | 118 | 68854 | 115 | 0.789 | 13.12 | 15 | 0 | 0.36379 | ND
1507 | 2021-11-11 | 10:00 | 13.2 | 13.7 | 0.5 | 12.1 | 0.055 | 4 | SW | 5.8 | WSW | 9:51 | 10.2 | WSW | 9:50 | 3.3 | S | 1.6 | 79.9 | 399 | 130377 | 217 | 0.791 | 13.18 | 33 | 0 | 0.36518 | ND |  | 0.5 | 0.3667 | 13.25 | #DIV/0! | 76 | 0.638 | 0 | 1451515 | 403.1667 | 4.0333 | 5.8 | WSW | 9:51 | 10.3 | S | 10:31
1508 | 2021-11-11 | 10:10 | 13 | 14.6 | 0 | 13.3 | 0.149 | 3.1 | SSW | 4 | SW | 10:00 | 5.5 | SW | 10:04 | 2.7 | S | 0.9 | 81.1 | 796 | 328142 | 547 | 0.793 | 13.15 | 89.4 | 0 | 0.36658 | ND
1509 | 2021-11-11 | 10:20 | 13.1 | 13.7 | 0 | 13.8 | 0.141 | 3.7 | SSW | 3.7 | SSW | 10:20 | 7.4 | SSW | 10:15 | 3.5 | WSW | 1 | 72.9 | 265 | 321172 | 535 | 0.793 | 13.09 | 84.6 | 0 | 0.36658 | ND
1510 | 2021-11-11 | 10:30 | 13.4 | 13.6 | 0 | 13.9 | 0.092 | 4.2 | SSW | 4.3 | SSW | 10:29 | 8 | SW | 10:26 | 3.4 | SW | 1.4 | 72.8 | 354 | 211107 | 352 | 0.794 | 13.1 | 55.2 | 0 | 0.36728 | ND
1511 | 2021-11-11 | 10:40 | 13.7 | 13.7 | 0 | 13.3 | 0.09 | 4.6 | SSW | 5.1 | SSW | 10:35 | 10.3 | S | 10:31 | 2.5 | SW | 1.7 | 75.1 | 392 | 208565 | 348 | 0.794 | 13.12 | 54 | 0 | 0.36728 | ND
1512 | 2021-11-11 | 10:50 | 13.9 | 13.7 | 0 | 13.1 | 0.111 | 4.6 | S | 4.7 | S | 10:48 | 8.1 | S | 10:46 | 6 | S | 1.1 | 74.2 | 370 | 252152 | 420 | 0.794 | 13.09 | 66.6 | 0 | 0.36728 | ND
1513 | 2021-11-11 | 11:00 | 14.1 | 13.5 | 0 | 12.8 | 0.067 | 4.9 | S | 5 | S | 10:59 | 7.1 | SSE | 10:55 | 4.7 | S | 1 | 76.4 | 320 | 157173 | 262 | 0.793 | 13.09 | 40.2 | 0 | 0.36658 | ND |  | 0 | 0.36658 | 14 | #DIV/0! | 70.6667 | 0.958 | 0.33333 | 2112090 | 586.6667 | 5 | 7 | WSW | 11:44 | 12.6 | SW | 11:38
1514 | 2021-11-11 | 11:10 | 14.1 | 13.4 | 0 | 13.2 | 0.064 | 4.1 | SSW | 4.9 | S | 11:00 | 7.3 | WSW | 11:08 | 1.5 | S | 1.1 | 77.1 | 280 | 154293 | 257 | 0.793 | 13.1 | 38.4 | 0 | 0.36658 | ND
1515 | 2021-11-11 | 11:20 | 14.2 | 14.5 | 0 | 12.9 | 0.101 | 4.6 | SSW | 4.8 | SSW | 11:18 | 8.1 | WSW | 11:12 | 4.6 | SSE | 1.3 | 79.3 | 442 | 233275 | 389 | 0.793 | 13.15 | 60.6 | 0 | 0.36658 | ND
1516 | 2021-11-11 | 11:30 | 14.2 | 14.5 | 0 | 13.7 | 0.167 | 4 | SSW | 4.6 | SSW | 11:20 | 8.6 | W | 11:28 | 5.5 | SSW | 1 | 75.3 | 1489 | 366095 | 610 | 0.793 | 13.1 | 100.2 | 0 | 0.36658 | ND
1517 | 2021-11-11 | 11:40 | 14.4 | 14.5 | 0 | 15.9 | 0.331 | 6.2 | WSW | 6.2 | WSW | 11:40 | 12.6 | SW | 11:38 | 7.3 | WSW | 1.7 | 57 | 789 | 698223 | 1164 | 0.793 | 13.08 | 198.6 | 10 | 0.36658 | ND
1518 | 2021-11-11 | 11:50 | 14.9 | 14.5 | 0 | 15.5 | 0.228 | 6.2 | WSW | 7 | WSW | 11:44 | 12.5 | SW | 11:44 | 5.1 | W | 1.7 | 58.9 | 570 | 503031 | 838 | 0.793 | 13.08 | 136.8 | 10 | 0.36658 | ND
1519 | 2021-11-11 | 12:00 | 15.4 | 14.5 | 0 | 14.7 | 0.115 | 5.4 | SW | 6.2 | WSW | 11:50 | 9.7 | SSW | 11:59 | 5.3 | WSW | 1.6 | 67 | 394 | 265639 | 443 | 0.793 | 13.09 | 69 | 0 | 0.36658 | ND |  | 0 | 0.36576 | 14.1667 | #DIV/0! | 69.4667 | 0.643 | 0 | 1494800 | 415.3333 | 5.1167 | 6.4 | SSW | 12:13 | 10.4 | SW | 12:08
1520 | 2021-11-11 | 12:10 | 15.7 | 13.8 | 0 | 14.2 | 0.099 | 6.1 | SSW | 6.1 | SSW | 12:09 | 10.4 | SW | 12:08 | 6.5 | SW | 1.5 | 71.9 | 392 | 238312 | 397 | 0.793 | 13.06 | 59.4 | 0 | 0.36658 | ND
1521 | 2021-11-11 | 12:20 | 15.8 | 13.7 | 0 | 14.1 | 0.083 | 5.1 | SSW | 6.4 | SSW | 12:13 | 9 | SSW | 12:15 | 3.8 | SSW | 1.2 | 71.3 | 282 | 201743 | 336 | 0.792 | 13.08 | 49.8 | 0 | 0.36588 | ND
1522 | 2021-11-11 | 12:30 | 15.7 | 14.5 | 0 | 14.1 | 0.095 | 5.3 | SSW | 5.3 | SSW | 12:29 | 8.8 | SSW | 12:25 | 3.5 | S | 1.1 | 69.6 | 485 | 224462 | 374 | 0.791 | 13.1 | 57 | 0 | 0.36518 | ND
1523 | 2021-11-11 | 12:40 | 15.7 | 14.5 | 0 | 13.8 | 0.14 | 4.5 | S | 5.3 | SSW | 12:30 | 7.3 | S | 12:38 | 6.6 | S | 1.1 | 70.2 | 504 | 310518 | 518 | 0.791 | 13.07 | 84 | 0 | 0.36518 | ND
1524 | 2021-11-11 | 12:50 | 15.7 | 13.8 | 0 | 14.1 | 0.111 | 4.3 | S | 4.7 | S | 12:41 | 7.5 | SSE | 12:40 | 3.9 | S | 1 | 66.8 | 292 | 254126 | 424 | 0.791 | 13 | 66.6 | 0 | 0.36518 | ND
1525 | 2021-11-11 | 13:00 | 15.7 | 13.6 | 0 | 14.4 | 0.069 | 4.6 | SSW | 4.7 | SSW | 12:58 | 9.4 | SW | 12:56 | 2.4 | SSE | 1.2 | 67.6 | 291 | 166278 | 277 | 0.791 | 13.05 | 41.4 | 0 | 0.36518 | ND |  | 0 | 0.36437 | 14.2 | #DIV/0! | 68.4833 | 0.362 | 0 | 877078 | 243.6667 | 4.1833 | 4.9 | SSW | 13:14 | 9.4 | SW | 12:56
1526 | 2021-11-11 | 13:10 | 15.7 | 14 | 0 | 14.5 | 0.082 | 4.3 | SSW | 4.6 | SSW | 13:00 | 8 | WSW | 13:05 | 4.9 | SSW | 1.3 | 65.6 | 334 | 193701 | 323 | 0.79 | 13.06 | 49.2 | 0 | 0.36449 | ND
1527 | 2021-11-11 | 13:20 | 15.6 | 13.6 | 0 | 14.1 | 0.059 | 4.6 | SSW | 4.9 | SSW | 13:14 | 8.4 | SSW | 13:10 | 4 | SW | 1 | 69.1 | 255 | 145119 | 242 | 0.79 | 13.04 | 35.4 | 0 | 0.36449 | ND
1528 | 2021-11-11 | 13:30 | 15.6 | 13.6 | 0 | 14 | 0.075 | 4.2 | SSW | 4.6 | SSW | 13:20 | 6.5 | SSW | 13:22 | 3.9 | SSW | 0.8 | 69.9 | 235 | 175202 | 292 | 0.79 | 13.04 | 45 | 0 | 0.36449 | ND
1529 | 2021-11-11 | 13:40 | 15.5 | 13.6 | 0 | 14 | 0.051 | 3.8 | SSW | 4.2 | S | 13:31 | 5.8 | S | 13:30 | 2.4 | SSW | 0.7 | 70.7 | 221 | 126697 | 211 | 0.789 | 13.05 | 30.6 | 0 | 0.36379 | ND
1530 | 2021-11-11 | 13:50 | 15.5 | 13.4 | 0 | 14.2 | 0.026 | 3.6 | SSW | 3.8 | SSW | 13:40 | 6.1 | SW | 13:47 | 2.5 | SW | 0.9 | 68 | 106 | 70081 | 117 | 0.789 | 13.03 | 15.6 | 0 | 0.36379 | ND
1531 | 2021-11-11 | 14:00 | 15.4 | 13.3 | 0.5 | 13.6 | 0.014 | 4.2 | WSW | 4.2 | WSW | 14:00 | 7.7 | NW | 14:00 | 7.7 | NW | 1.1 | 68.3 | 73 | 49350 | 82 | 0.789 | 13.01 | 8.4 | 0 | 0.36379 | ND |  | 0.5 | 0.36379 | 13.0833 | #DIV/0! | 74.9833 | 0.178 | 0 | 441780 | 122.6667 | 2.9833 | 4.7 | W | 14:02 | 11.3 | WNW | 14:00
1532 | 2021-11-11 | 14:10 | 15 | 13.2 | 0 | 13.5 | 0.016 | 3.9 | W | 4.7 | W | 14:02 | 11.3 | WNW | 14:00 | 2.9 | WSW | 1.7 | 66.4 | 86 | 44053 | 73 | 0.789 | 13.03 | 9.6 | 0 | 0.36379 | ND
1533 | 2021-11-11 | 14:20 | 14.6 | 13.1 | 0 | 13 | 0.017 | 2 | S | 3.9 | W | 14:10 | 4.5 | SSW | 14:13 | 0.6 | SSE | 0.7 | 77.6 | 83 | 41927 | 70 | 0.789 | 13.01 | 10.2 | 0 | 0.36379 | ND
1534 | 2021-11-11 | 14:30 | 14.4 | 13.1 | 0 | 12.8 | 0.016 | 1.5 | S | 2 | S | 14:20 | 3 | SE | 14:29 | 1.6 | S | 0.7 | 78.5 | 88 | 41101 | 69 | 0.789 | 13.02 | 9.6 | 0 | 0.36379 | ND
1535 | 2021-11-11 | 14:40 | 14.2 | 14 | 0 | 12.8 | 0.052 | 2.4 | S | 2.4 | S | 14:40 | 4.5 | SSE | 14:40 | 4.3 | S | 0.8 | 79.6 | 270 | 123042 | 205 | 0.789 | 13.04 | 31.2 | 0 | 0.36379 | ND
1536 | 2021-11-11 | 14:50 | 14.1 | 13.6 | 0 | 12.8 | 0.063 | 3.9 | SSE | 3.9 | SSE | 14:50 | 6.6 | SSE | 14:50 | 5.2 | SE | 1.3 | 79.5 | 194 | 142307 | 237 | 0.789 | 13 | 37.8 | 0 | 0.36379 | ND
1537 | 2021-11-11 | 15:00 | 14 | 13.4 | 0 | 13.1 | 0.04 | 3.9 | SSE | 4.1 | SSE | 14:57 | 6.7 | SSE | 14:58 | 4.2 | SE | 0.9 | 76.6 | 134 | 91410 | 152 | 0.788 | 13 | 24 | 0 | 0.3631 | ND |  | 0 | 0.3631 | 13.35 | #DIV/0! | 74.2833 | 0.166 | 0 | 388041 | 107.6667 | 3.2667 | 4.1 | SSE | 14:57 | 6.7 | SSE | 14:58
1538 | 2021-11-11 | 15:10 | 14 | 13.6 | 0 | 13.7 | 0.068 | 2.8 | SSE | 3.9 | SSE | 15:00 | 5.3 | SE | 15:00 | 1.9 | S | 0.9 | 74.5 | 168 | 148066 | 247 | 0.788 | 12.97 | 40.8 | 0 | 0.3631 | ND
1539 | 2021-11-11 | 15:20 | 14 | 13.3 | 0 | 13.4 | 0.033 | 3.1 | SSE | 3.1 | SSE | 15:20 | 6.2 | SSE | 15:20 | 5.7 | SSE | 1 | 73.7 | 68 | 78423 | 131 | 0.788 | 12.98 | 19.8 | 0 | 0.3631 | ND
1540 | 2021-11-11 | 15:30 | 14 | 13.2 | 0 | 13.6 | 0.011 | 3.7 | SSE | 3.9 | SSE | 15:27 | 5.9 | SSE | 15:20 | 3.8 | S | 0.8 | 71.1 | 43 | 29016 | 48 | 0.788 | 13 | 6.6 | 0 | 0.3631 | ND
1541 | 2021-11-11 | 15:40 | 13.9 | 13.1 | 0 | 13.3 | 0.009 | 3 | SSE | 3.7 | SSE | 15:30 | 5.9 | SSE | 15:40 | 4.7 | SE | 0.8 | 73.9 | 30 | 25371 | 42 | 0.788 | 13.01 | 5.4 | 0 | 0.3631 | ND
1542 | 2021-11-11 | 15:50 | 13.9 | 13.1 | 0 | 13 | 0.005 | 3.1 | SSE | 3.3 | SSE | 15:43 | 5.9 | S | 15:41 | 2.7 | SE | 1.1 | 75.9 | 26 | 15755 | 26 | 0.788 | 12.99 | 3 | 0 | 0.3631 | ND
1543 | 2021-11-11 | 16:00 | 13.8 | 13.1 | 0 | 12.9 | 0.009 | 3 | SSE | 3.1 | SSE | 15:51 | 5.8 | S | 16:00 | 3.5 | SE | 0.8 | 74.5 | 61 | 24391 | 41 | 0.788 | 12.99 | 5.4 | 0 | 0.3631 | ND |  | 0 | 0.3631 | 12.9333 | #DIV/0! | 73.3333 | 0.065 | 0 | 157317 | 43.8333 | 2.7167 | 3.1 | SSE | 15:51 | 5.8 | S | 16:00
1544 | 2021-11-11 | 16:10 | 13.7 | 13.2 | 0 | 12.7 | 0.024 | 2.4 | SSE | 3.1 | SSE | 16:03 | 4.9 | SSE | 16:00 | 2.7 | S | 0.8 | 77.7 | 91 | 53802 | 90 | 0.788 | 13.01 | 14.4 | 0 | 0.3631 | ND
1545 | 2021-11-11 | 16:20 | 13.7 | 13.1 | 0 | 12.9 | 0.018 | 2.6 | SSE | 2.6 | SSE | 16:20 | 4.2 | SSE | 16:11 | 2.3 | SSE | 0.7 | 73.6 | 39 | 41081 | 68 | 0.788 | 12.98 | 10.8 | 0 | 0.3631 | ND
1546 | 2021-11-11 | 16:30 | 13.6 | 13 | 0 | 13 | 0.008 | 2.7 | SSE | 2.7 | SSE | 16:29 | 4.5 | SE | 16:22 | 2.7 | S | 0.6 | 71.9 | 20 | 17873 | 30 | 0.788 | 12.99 | 4.8 | 0 | 0.3631 | ND
1547 | 2021-11-11 | 16:40 | 13.5 | 13 | 0 | 13 | 0.004 | 2.6 | SSE | 2.7 | SSE | 16:30 | 4.9 | SSE | 16:33 | 2.4 | ESE | 0.7 | 71.7 | 19 | 13049 | 22 | 0.788 | 12.99 | 2.4 | 0 | 0.3631 | ND
1548 | 2021-11-11 | 16:50 | 13.4 | 13 | 0 | 13.1 | 0.002 | 3 | SSE | 3 | SSE | 16:50 | 5.5 | SSE | 16:44 | 3.4 | SSE | 0.8 | 70.6 | 8 | 7121 | 12 | 0.788 | 12.99 | 1.2 | 0 | 0.3631 | ND
1549 | 2021-11-11 | 17:00 | 13.4 | 13 | 0 | 13.2 | 0 | 3 | SSE | 3.2 | SSE | 16:52 | 5.1 | SSE | 16:59 | 3.5 | SSE | 0.6 | 66.1 | 1 | 2310 | 4 | 0.788 | 12.99 | 0 | 0 | 0.3631 | ND |  | 0 | 0.36217 | 12.8833 | #DIV/0! | 70.2667 | 0 | 0 | 3262 | 0.83333 | 1.95 | 3.2 | SSE | 16:52 | 5.1 | SSE | 16:59
1550 | 2021-11-11 | 17:10 | 13.3 | 13 | 0 | 13.3 | 0 | 2.7 | SSE | 3 | SSE | 17:00 | 4.4 | SSE | 17:09 | 2.4 | SE | 0.7 | 65.7 | 0 | 570 | 1 | 0.788 | 12.99 | 0 | 0 | 0.3631 | ND
1551 | 2021-11-11 | 17:20 | 13.4 | 13 | 0 | 13 | 0 | 2.4 | S | 3 | SSE | 17:14 | 4.8 | SSE | 17:11 | 2.7 | SSW | 0.8 | 69.4 | 0 | 110 | 0 | 0.788 | 12.99 | 0 | 0 | 0.3631 | ND
1552 | 2021-11-11 | 17:30 | 13.3 | 13 | 0 | 13.1 | -0.001 | 1.8 | S | 2.4 | S | 17:21 | 2.7 | WSW | 17:21 | 2.1 | SSE | 0.5 | 69.4 | 1 | 109 | 0 | 0.788 | 12.99 | -0.6 | 0 | 0.3631 | ND
1553 | 2021-11-11 | 17:40 | 13.2 | 12.9 | 0 | 12.5 | -0.001 | 0.5 | E | 1.8 | S | 17:30 | 2.3 | SSE | 17:30 | 0.9 | ESE | 0.5 | 75.1 | 0 | 81 | 0 | 0.784 | 12.98 | -0.6 | 0 | 0.36033 | ND
1554 | 2021-11-11 | 17:50 | 13.1 | 13 | 0 | 12.2 | -0.001 | 1.3 | S | 1.3 | S | 17:50 | 2.7 | WSW | 17:49 | 2.1 | SSW | 0.6 | 75.9 | 0 | 82 | 0 | 0.784 | 12.99 | -0.6 | 0 | 0.36033 | ND
1555 | 2021-11-11 | 18:00 | 13 | 12.9 | 0 | 12.8 | 0 | 1.9 | S | 1.9 | SSW | 17:59 | 3.2 | SE | 17:54 | 1.6 | SSE | 0.5 | 67 | 0 | 85 | 0 | 0.784 | 12.98 | 0 | 0 | 0.36033 | ND |  | 0 | 0.35816 | 12.8167 | #DIV/0! | 66.1667 | 0 | 0 | 494 | 0 | 2.0833 | 2.6 | S | 18:26 | 4.2 | SSE | 18:05
1556 | 2021-11-11 | 18:10 | 12.9 | 12.9 | 0 | 12.9 | 0 | 2.3 | SSE | 2.4 | S | 18:07 | 4.2 | SSE | 18:05 | 1.4 | S | 0.8 | 66.8 | 0 | 73 | 0 | 0.784 | 12.98 | 0 | 0 | 0.36033 | ND
1557 | 2021-11-11 | 18:20 | 12.9 | 12.9 | 0 | 13.1 | 0 | 2.5 | S | 2.5 | S | 18:20 | 4.1 | SSW | 18:11 | 2.4 | S | 0.7 | 65.4 | 0 | 99 | 0 | 0.784 | 13 | 0 | 0 | 0.36033 | ND
1558 | 2021-11-11 | 18:30 | 12.8 | 12.9 | 0 | 12.5 | -0.001 | 2 | SSW | 2.6 | S | 18:26 | 3.7 | SSW | 18:21 | 0.7 | SW | 0.7 | 68 | 0 | 62 | 0 | 0.778 | 12.99 | -0.6 | 0 | 0.35621 | ND
1559 | 2021-11-11 | 18:40 | 12.7 | 12.9 | 0 | 13.2 | 0 | 2.1 | SSE | 2.1 | SSE | 18:40 | 3.3 | SSE | 18:37 | 1.9 | SSE | 0.6 | 63 | 0 | 84 | 0 | 0.778 | 12.99 | 0 | 0 | 0.35621 | ND
1560 | 2021-11-11 | 18:50 | 12.7 | 12.9 | 0 | 12.4 | -0.002 | 1.7 | S | 2.2 | SSE | 18:42 | 3.1 | SSW | 18:45 | 2 | SSE | 0.5 | 66.8 | 0 | 91 | 0 | 0.777 | 12.99 | -1.2 | 0 | 0.35553 | ND
1561 | 2021-11-11 | 19:00 | 12.5 | 12.9 | 0 | 11.9 | -0.002 | 2 | SE | 2 | SE | 18:59 | 2.8 | SSE | 18:56 | 1.5 | SE | 0.3 | 70.7 | 0 | 80 | 0 | 0.777 | 12.99 | -1.2 | 0 | 0.35553 | ND |  | 0 | 0.35474 | 11.6167 | #DIV/0! | 72.9833 | 0 | 0 | 513 | 0 | 1.7 | 2.7 | SE | 19:18 | 5.4 | SE | 19:13
1562 | 2021-11-11 | 19:10 | 12.3 | 12.9 | 0 | 12.2 | 0 | 2.1 | SSE | 2.1 | SSE | 19:10 | 3.8 | SE | 19:08 | 2.2 | SE | 0.5 | 67.6 | 0 | 101 | 0 | 0.777 | 13.01 | 0 | 0 | 0.35553 | ND
1563 | 2021-11-11 | 19:20 | 12.1 | 12.9 | 0 | 12.1 | 0 | 2.7 | SE | 2.7 | SE | 19:18 | 5.4 | SE | 19:13 | 2.7 | SE | 0.7 | 68.3 | 0 | 75 | 0 | 0.776 | 12.99 | 0 | 0 | 0.35485 | ND
1564 | 2021-11-11 | 19:30 | 12 | 12.9 | 0 | 11.2 | -0.001 | 1.1 | S | 2.7 | SE | 19:20 | 2.9 | SE | 19:20 | 1.3 | NW | 0.6 | 77.2 | 0 | 90 | 0 | 0.775 | 13 | -0.6 | 0 | 0.35417 | ND
1565 | 2021-11-11 | 19:40 | 11.9 | 12.9 | 0 | 10.2 | -0.002 | 0.8 | N | 1 | S | 19:30 | 1.9 | NW | 19:37 | 1.1 | NNE | 0.5 | 85.9 | 0 | 70 | 0 | 0.775 | 13.01 | -1.2 | 0 | 0.35417 | ND
1566 | 2021-11-11 | 19:50 | 11.6 | 12.9 | 0 | 12.1 | 0 | 1.5 | E | 1.5 | E | 19:50 | 2.9 | SSE | 19:48 | 2 | SE | 0.5 | 68.2 | 0 | 97 | 0 | 0.775 | 13 | 0 | 0 | 0.35417 | ND
1567 | 2021-11-11 | 20:00 | 11.4 | 12.9 | 0 | 11.3 | 0 | 0.9 | ESE | 1.6 | E | 19:51 | 2.2 | ESE | 19:51 | 2 | ESE | 0.6 | 74.1 | 0 | 100 | 0 | 0.774 | 13.01 | 0 | 0 | 0.35349 | ND |  | 0 | 0.35113 | 11.6167 | #DIV/0! | 70.7667 | 0 | 0 | 628 | 0 | 1.8167 | 2.4 | SE | 20:31 | 3.7 | SE | 20:48
1568 | 2021-11-11 | 20:10 | 11.2 | 12.9 | 0 | 11.7 | 0 | 2 | ESE | 2 | ESE | 20:10 | 2.9 | E | 20:07 | 2.3 | SE | 0.4 | 71.1 | 0 | 104 | 0 | 0.774 | 13 | 0 | 0 | 0.35349 | ND
1569 | 2021-11-11 | 20:20 | 11.3 | 12.9 | 0 | 11.7 | 0 | 2.2 | SE | 2.3 | SE | 20:18 | 3.6 | SE | 20:16 | 1.2 | ESE | 0.6 | 70.1 | 0 | 102 | 0 | 0.774 | 13.02 | 0 | 0 | 0.35349 | ND
1570 | 2021-11-11 | 20:30 | 11.1 | 12.9 | 0 | 11.7 | -0.001 | 2.3 | SE | 2.3 | SE | 20:30 | 3.6 | SE | 20:29 | 2.3 | SE | 0.6 | 70 | 1 | 113 | 0 | 0.767 | 13.01 | -0.6 | 0 | 0.34877 | ND
1571 | 2021-11-11 | 20:40 | 11.1 | 12.9 | 0 | 11.6 | -0.001 | 1.6 | SE | 2.4 | SE | 20:31 | 3 | SE | 20:37 | 1.2 | ESE | 0.6 | 70.7 | 0 | 94 | 0 | 0.767 | 13.03 | -0.6 | 0 | 0.34877 | ND
1572 | 2021-11-11 | 20:50 | 10.8 | 12.9 | 0 | 11.7 | 0 | 1.9 | SE | 1.9 | SE | 20:50 | 3.7 | SE | 20:48 | 2.4 | SE | 0.6 | 68.6 | 0 | 115 | 0 | 0.767 | 13.03 | 0 | 0 | 0.34877 | ND
1573 | 2021-11-11 | 21:00 | 10.9 | 12.9 | 0 | 12.1 | 0 | 2.1 | SE | 2.3 | SE | 20:57 | 3.4 | SSE | 20:54 | 3 | SSE | 0.6 | 66.7 | 1 | 93 | 0 | 0.766 | 13.03 | 0 | 0 | 0.34809 | ND |  | 0 | 0.34687 | 12 | #DIV/0! | 66.7167 | 0 | 0 | 602 | 0 | 1.9833 | 2.4 | SE | 21:24 | 4.1 | SSE | 21:16
1574 | 2021-11-11 | 21:10 | 10.7 | 12.8 | 0 | 11.9 | 0 | 1.7 | SSE | 2.1 | SE | 21:00 | 3.8 | ESE | 21:02 | 1.7 | SSE | 0.6 | 67.4 | 0 | 107 | 0 | 0.765 | 13.02 | 0 | 0 | 0.34742 | ND
1575 | 2021-11-11 | 21:20 | 10.9 | 12.9 | 0 | 12.2 | 0 | 2.3 | SE | 2.3 | SE | 21:20 | 4.1 | SSE | 21:16 | 3.9 | SE | 0.7 | 65.5 | 1 | 96 | 0 | 0.764 | 13.03 | 0 | 0 | 0.34675 | ND
1576 | 2021-11-11 | 21:30 | 10.7 | 12.9 | 0 | 12 | -0.001 | 2.2 | SE | 2.4 | SE | 21:24 | 3.5 | SSE | 21:20 | 2.2 | SE | 0.5 | 67.2 | 0 | 113 | 0 | 0.764 | 13.03 | -0.6 | 0 | 0.34675 | ND
1577 | 2021-11-11 | 21:40 | 10.8 | 12.8 | 0 | 11.8 | -0.001 | 2 | SE | 2.2 | SE | 21:31 | 3.6 | SE | 21:35 | 1.9 | SE | 0.6 | 67.4 | 0 | 104 | 0 | 0.763 | 13.03 | -0.6 | 0 | 0.34609 | ND
1578 | 2021-11-11 | 21:50 | 10.8 | 12.8 | 0 | 12 | -0.001 | 1.6 | SE | 2 | SE | 21:40 | 3.7 | SE | 21:47 | 1.8 | ESE | 0.5 | 66.1 | 0 | 89 | 0 | 0.763 | 13.03 | -0.6 | 0 | 0.34609 | ND
1579 | 2021-11-11 | 22:00 | 10.8 | 12.8 | 0 | 12.3 | 0 | 2.1 | SSE | 2.1 | SSE | 22:00 | 4.6 | S | 21:57 | 2.4 | SE | 0.7 | 64.4 | 0 | 117 | 0 | 0.76 | 13.04 | 0 | 0 | 0.34408 | ND |  | 0 | 0.34286 | 12.0167 | #DIV/0! | 67.7167 | 0.004 | 0 | 605 | 0 | 2.9833 | 5.1 | S | 22:50 | 8.7 | S | 22:50
1580 | 2021-11-11 | 22:10 | 10.9 | 12.8 | 0 | 12.4 | 0 | 1.9 | SSE | 2.2 | SSE | 22:02 | 4 | SSE | 22:01 | 2.1 | SSE | 0.7 | 64.6 | 0 | 107 | 0 | 0.759 | 13.04 | 0 | 0 | 0.34342 | ND
1581 | 2021-11-11 | 22:20 | 10.8 | 12.8 | 0 | 9.2 | -0.003 | 1.3 | WSW | 2 | SSE | 22:14 | 2.9 | S | 22:13 | 0 | W | 0.7 | 83.2 | 0 | 67 | 0 | 0.758 | 13.06 | -1.8 | 0 | 0.34275 | ND
1582 | 2021-11-11 | 22:30 | 10.8 | 12.8 | 0 | 12.4 | 0.001 | 3 | SSE | 3 | SSE | 22:30 | 7.9 | S | 22:28 | 4.1 | SSE | 1.5 | 64.4 | 1 | 114 | 0 | 0.758 | 13.06 | 0.6 | 0 | 0.34275 | ND
1583 | 2021-11-11 | 22:40 | 10.8 | 12.8 | 0 | 12.9 | 0.002 | 4.5 | SSE | 4.5 | SSE | 22:37 | 7.3 | SE | 22:34 | 3.6 | SSE | 0.9 | 64 | 0 | 110 | 0 | 0.757 | 13.07 | 1.2 | 0 | 0.34209 | ND
1584 | 2021-11-11 | 22:50 | 11.1 | 12.8 | 0 | 12.9 | 0.001 | 5.1 | S | 5.1 | S | 22:50 | 8.7 | S | 22:50 | 6.1 | S | 1.3 | 65.7 | 0 | 90 | 0 | 0.757 | 13.08 | 0.6 | 0 | 0.34209 | ND
1585 | 2021-11-11 | 23:00 | 11.5 | 12.8 | 0 | 12.7 | 0 | 4.4 | SSW | 5.2 | S | 22:51 | 8.1 | SSE | 22:52 | 2.5 | S | 1.4 | 68.2 | 0 | 70 | 0 | 0.756 | 13.07 | 0 | 0 | 0.34143 | ND |  | 0 | 0.33878 | 12.65 | #DIV/0! | 71.8167 | 0 | 0 | 467 | 0 | 3.3833 | 5.2 | S | 22:51 | 8.1 | SSE | 22:52
1586 | 2021-11-11 | 23:10 | 11.7 | 12.8 | 0 | 12.8 | -0.001 | 4.1 | SSW | 4.4 | SSW | 23:00 | 7.8 | S | 23:04 | 1.1 | WSW | 1.2 | 70.6 | 0 | 67 | 0 | 0.753 | 13.09 | -0.6 | 0 | 0.33944 | ND
1587 | 2021-11-11 | 23:20 | 11.9 | 12.8 | 0 | 12.5 | -0.001 | 3 | S | 4.1 | SSW | 23:10 | 5.1 | SSE | 23:14 | 2.9 | S | 0.8 | 70.5 | 0 | 87 | 0 | 0.752 | 13.08 | -0.6 | 0 | 0.33878 | ND
1588 | 2021-11-11 | 23:30 | 12 | 12.8 | 0 | 12.8 | 0 | 3.2 | SSE | 3.3 | SSE | 23:29 | 5.4 | SSE | 23:26 | 2.6 | SSE | 0.7 | 71.3 | 0 | 78 | 0 | 0.752 | 13.1 | 0 | 0 | 0.33878 | ND
1589 | 2021-11-11 | 23:40 | 12.1 | 12.8 | 0 | 12.3 | 0 | 3.1 | S | 3.6 | SSE | 23:34 | 5.8 | SSE | 23:31 | 2 | W | 1.1 | 73.7 | 0 | 85 | 0 | 0.75 | 13.09 | 0 | 0 | 0.33747 | ND
1590 | 2021-11-11 | 23:50 | 12.3 | 12.8 | 0 | 12.8 | -0.002 | 2.5 | SW | 3.1 | S | 23:40 | 4.8 | SW | 23:48 | 3.1 | WSW | 0.7 | 76.6 | 0 | 80 | 0 | 0.749 | 13.08 | -1.2 | 0 | 0.33681 | ND
1591 | 2021-11-12 | 0:00 | 12.4 | 12.8 | 0 | 12.3 | -0.002 | 4.3 | SSW | 4.4 | SSW | 23:59 | 9.8 | SSW | 23:52 | 2.4 | S | 1.2 | 74.3 | 0 | 79 | 0 | 0.748 | 13.09 | -1.2 | 0 | 0.33615 | ND |  | 0.5 | 0.33419 | 12.2333 | #DIV/0! | 78.8667 | 0 | 0 | 507 | 0 | 3.65 | 4.4 | SSW | 23:59 | 9.8 | SSW | 23:52
1592 | 2021-11-12 | 0:10 | 12.3 | 12.8 | 0.5 | 12.8 | 0 | 3.2 | SW | 4.3 | SSW | 0:00 | 8 | W | 0:09 | 3.7 | WSW | 1.4 | 78.2 | 0 | 65 | 0 | 0.747 | 13.09 | 0 | 0 | 0.33549 | ND
1593 | 2021-11-12 | 0:20 | 12.2 | 12.8 | 0 | 12.2 | 0 | 3.1 | SW | 3.8 | WSW | 0:15 | 5.4 | W | 0:12 | 2.2 | S | 0.7 | 80.2 | 0 | 93 | 0 | 0.746 | 13.11 | 0 | 0 | 0.33484 | ND
1594 | 2021-11-12 | 0:30 | 12.2 | 12.8 | 0 | 11.9 | 0 | 3.6 | SSE | 3.6 | SSE | 0:30 | 5.3 | SE | 0:30 | 4.7 | SSE | 0.9 | 80.9 | 0 | 85 | 0 | 0.744 | 13.1 | 0 | 0 | 0.33353 | ND
1595 | 2021-11-12 | 0:40 | 12.2 | 12.8 | 0 | 12 | 0 | 4.1 | SSE | 4.2 | SSE | 0:38 | 6.8 | SSE | 0:36 | 2.4 | SE | 0.8 | 80.7 | 0 | 89 | 0 | 0.743 | 13.11 | 0 | 0 | 0.33288 | ND
1596 | 2021-11-12 | 0:50 | 12.1 | 12.8 | 0 | 12.2 | 0 | 3.6 | SSE | 4.1 | SSE | 0:40 | 6 | SSE | 0:43 | 2.5 | ESE | 0.7 | 78.9 | 0 | 96 | 0 | 0.742 | 13.12 | 0 | 0 | 0.33222 | ND
1597 | 2021-11-12 | 1:00 | 12.1 | 12.8 | 0 | 12.5 | 0 | 3.4 | SSE | 3.6 | SSE | 0:50 | 6.4 | SSE | 1:00 | 4.9 | SSE | 0.8 | 75.1 | 0 | 83 | 0 | 0.742 | 13.12 | 0 | 0 | 0.33222 | ND |  | 2 | 0.33136 | 12.8667 | #DIV/0! | 75.9833 | 0.002 | 0 | 472 | 0 | 3.85 | 5.8 | W | 1:18 | 11.1 | W | 1:10
1598 | 2021-11-12 | 1:10 | 12.1 | 12.8 | 0.5 | 12.5 | -0.001 | 4.7 | SW | 4.7 | SW | 1:10 | 11.1 | W | 1:10 | 6.9 | WSW | 1.9 | 76.2 | 0 | 84 | 0 | 0.741 | 13.12 | -0.6 | 0 | 0.33157 | ND
1599 | 2021-11-12 | 1:20 | 12.1 | 12.8 | 1 | 12.1 | -0.001 | 4.7 | W | 5.8 | W | 1:18 | 11 | WNW | 1:11 | 2 | SW | 1.7 | 79.1 | 0 | 66 | 0 | 0.74 | 13.11 | -0.6 | 0 | 0.33092 | ND
1600 | 2021-11-12 | 1:30 | 11.9 | 12.8 | 0.5 | 12.8 | 0.001 | 3.2 | SW | 4.7 | W | 1:20 | 6.2 | SW | 1:29 | 4.6 | WSW | 1.1 | 79.7 | 0 | 79 | 0 | 0.738 | 13.12 | 0.6 | 0 | 0.32962 | ND
1601 | 2021-11-12 | 1:40 | 11.8 | 12.8 | 0 | 13.6 | 0.001 | 3.7 | SW | 3.8 | SW | 1:38 | 6.4 | WSW | 1:34 | 5.5 | SSW | 1 | 75.7 | 0 | 75 | 0 | 0.74 | 13.12 | 0.6 | 0 | 0.33092 | ND
1602 | 2021-11-12 | 1:50 | 11.9 | 12.7 | 0 | 13.7 | 0 | 3.4 | SW | 3.9 | SW | 1:43 | 7.4 | SSW | 1:40 | 3 | WSW | 1 | 70.1 | 0 | 85 | 0 | 0.743 | 13.12 | 0 | 0 | 0.33288 | ND
1603 | 2021-11-12 | 2:00 | 12.1 | 12.7 | 0 | 12.9 | -0.001 | 4 | W | 4 | W | 2:00 | 7.1 | WNW | 1:57 | 3.7 | WNW | 1.1 | 70.6 | 1 | 66 | 0 | 0.745 | 13.12 | -0.6 | 0 | 0.33418 | ND |  | 6.5 | 0.35261 | 12.5167 | #DIV/0! | 75.7833 | 0.001 | 0 | 492 | 0 | 5.0333 | 8.2 | W | 2:45 | 17.2 | WSW | 2:39
1604 | 2021-11-12 | 2:10 | 12.2 | 12.8 | 3 | 12.3 | -0.002 | 5.4 | WSW | 5.4 | WSW | 2:10 | 9.3 | SW | 2:08 | 7.6 | SW | 1.4 | 79 | 0 | 98 | 0 | 0.753 | 13.11 | -1.2 | 0 | 0.33944 | ND
1605 | 2021-11-12 | 2:20 | 12.1 | 12.8 | 0 | 13.1 | 0.001 | 4.5 | W | 5.7 | WSW | 2:11 | 10.6 | SW | 2:10 | 3.7 | WNW | 1.5 | 79.2 | 0 | 66 | 0 | 0.779 | 13.14 | 0.6 | 0 | 0.3569 | ND
1606 | 2021-11-12 | 2:30 | 12.1 | 12.8 | 0 | 13 | 0 | 3.8 | W | 4.5 | W | 2:20 | 7 | WSW | 2:28 | 2.1 | WSW | 1.1 | 75.7 | 0 | 73 | 0 | 0.783 | 13.14 | 0 | 0 | 0.35964 | ND
1607 | 2021-11-12 | 2:40 | 12.1 | 12.7 | 1 | 12.6 | -0.003 | 6.4 | W | 6.4 | W | 2:40 | 17.2 | WSW | 2:39 | 10.8 | WNW | 3.5 | 71.9 | 0 | 96 | 0 | 0.785 | 13.14 | -1.8 | 0 | 0.36102 | ND
1608 | 2021-11-12 | 2:50 | 11.8 | 12.7 | 2.5 | 11.2 | -0.001 | 6.1 | W | 8.2 | W | 2:45 | 13.4 | W | 2:41 | 2.8 | WSW | 2.3 | 78.3 | 0 | 93 | 0 | 0.79 | 13.15 | -0.6 | 0 | 0.36449 | ND
1609 | 2021-11-12 | 3:00 | 11.4 | 12.7 | 0 | 10.8 | 0 | 3.1 | WSW | 6.1 | W | 2:50 | 5.3 | WSW | 2:54 | 1.9 | SSW | 0.8 | 80.9 | 1 | 115 | 0 | 0.791 | 13.17 | 0 | 0 | 0.36518 | ND |  | 0 | 0.36518 | 10.8167 | #DIV/0! | 84.0833 | 0 | 0 | 630 | 0 | 2.75 | 6.1 | W | 2:50 | 5.4 | WSW | 3:48
1610 | 2021-11-12 | 3:10 | 11.1 | 12.7 | 0 | 10.7 | 0 | 2.7 | SSW | 3.2 | SW | 3:04 | 4.7 | S | 3:02 | 1.8 | SW | 0.9 | 83.9 | 0 | 99 | 0 | 0.791 | 13.17 | 0 | 0 | 0.36518 | ND
1611 | 2021-11-12 | 3:20 | 10.9 | 12.7 | 0 | 10.9 | 0 | 2.5 | SSE | 2.7 | SSW | 3:10 | 4.9 | SW | 3:11 | 2.5 | SE | 0.7 | 85 | 0 | 98 | 0 | 0.791 | 13.2 | 0 | 0 | 0.36518 | ND
1612 | 2021-11-12 | 3:30 | 10.9 | 12.7 | 0 | 10.7 | 0 | 2.6 | SSE | 2.7 | SE | 3:24 | 4.4 | S | 3:29 | 2.8 | SE | 0.8 | 85.9 | 0 | 89 | 0 | 0.791 | 13.2 | 0 | 0 | 0.36518 | ND
1613 | 2021-11-12 | 3:40 | 10.8 | 12.7 | 0 | 10.8 | 0 | 2.8 | S | 3 | SSE | 3:38 | 5.1 | S | 3:37 | 2.2 | SSW | 0.7 | 84.8 | 0 | 114 | 0 | 0.791 | 13.22 | 0 | 0 | 0.36518 | ND
1614 | 2021-11-12 | 3:50 | 10.7 | 12.7 | 0 | 11 | 0 | 2.8 | SSW | 2.8 | SSW | 3:50 | 5.4 | WSW | 3:48 | 2.7 | SW | 0.9 | 84 | 0 | 115 | 0 | 0.791 | 13.22 | 0 | 0 | 0.36518 | ND
1615 | 2021-11-12 | 4:00 | 10.7 | 12.7 | 0 | 11.4 | 0.001 | 3.1 | SW | 3.4 | SW | 3:55 | 5.7 | WSW | 3:52 | 4.8 | WSW | 1 | 79.7 | 1 | 98 | 0 | 0.791 | 13.24 | 0.6 | 0 | 0.36518 | ND |  | 1 | 0.36518 | 11.8 | #DIV/0! | 74.4167 | 0.002 | 0 | 677 | 0 | 4.35 | 6.4 | W | 4:50 | 12.6 | WSW | 4:46
1616 | 2021-11-12 | 4:10 | 10.7 | 12.7 | 0 | 11.5 | 0 | 2.1 | SSW | 3.1 | SW | 4:00 | 4.9 | WSW | 4:00 | 1.1 | SSE | 0.7 | 80.7 | 0 | 81 | 0 | 0.791 | 13.25 | 0 | 0 | 0.36518 | ND
1617 | 2021-11-12 | 4:20 | 10.9 | 12.7 | 0 | 11.8 | 0.001 | 4.1 | WSW | 4.1 | WSW | 4:20 | 8.2 | WSW | 4:19 | 6 | WSW | 1.4 | 74.5 | 1 | 113 | 0 | 0.791 | 13.27 | 0.6 | 0 | 0.36518 | ND
1618 | 2021-11-12 | 4:30 | 11.1 | 12.7 | 0 | 12.3 | 0 | 5 | WSW | 5.2 | WSW | 4:27 | 8.3 | WSW | 4:25 | 3.6 | WSW | 1.1 | 70.7 | 0 | 110 | 0 | 0.791 | 13.26 | 0 | 0 | 0.36518 | ND
1619 | 2021-11-12 | 4:40 | 11.2 | 12.7 | 0.5 | 12.3 | -0.001 | 5.4 | W | 5.4 | W | 4:40 | 10.3 | WSW | 4:37 | 8.7 | WNW | 1.6 | 70.5 | 0 | 153 | 0 | 0.791 | 13.28 | -0.6 | 0 | 0.36518 | ND
1620 | 2021-11-12 | 4:50 | 11.3 | 12.7 | 0.5 | 11.5 | -0.002 | 6.4 | W | 6.4 | W | 4:50 | 12.6 | WSW | 4:46 | 5.7 | W | 1.7 | 70.4 | 0 | 122 | 0 | 0.791 | 13.29 | -1.2 | 0 | 0.36518 | ND
1621 | 2021-11-12 | 5:00 | 11.1 | 12.7 | 0.5 | 10.9 | -0.001 | 5.1 | WSW | 6.3 | W | 4:50 | 9.8 | W | 4:52 | 2.8 | SW | 1.6 | 72.7 | 0 | 115 | 0 | 0.791 | 13.28 | -0.6 | 0 | 0.36518 | ND |  | 1 | 0.36576 | 11.2667 | #DIV/0! | 72.5 | 0.002 | 0 | 645 | 0 | 4.1667 | 6.3 | W | 4:50 | 9.8 | W | 4:52
1622 | 2021-11-12 | 5:10 | 10.9 | 12.7 | 0.5 | 10.5 | 0 | 4.2 | SSW | 5.1 | WSW | 5:00 | 7.1 | SW | 5:07 | 3.2 | SW | 1 | 73.9 | 0 | 111 | 0 | 0.792 | 13.3 | 0 | 0 | 0.36588 | ND
1623 | 2021-11-12 | 5:20 | 10.8 | 12.7 | 0 | 11.1 | 0.002 | 4.7 | SW | 4.7 | SW | 5:20 | 8.3 | SW | 5:15 | 5.5 | S | 1.3 | 78.4 | 0 | 106 | 0 | 0.792 | 13.3 | 1.2 | 0 | 0.36588 | ND
1624 | 2021-11-12 | 5:30 | 10.8 | 12.7 | 0 | 11.6 | 0 | 4.5 | SW | 5 | SW | 5:24 | 9 | SW | 5:27 | 4.9 | SW | 1.3 | 72.3 | 0 | 106 | 0 | 0.792 | 13.3 | 0 | 0 | 0.36588 | ND
1625 | 2021-11-12 | 5:40 | 10.8 | 12.7 | 0 | 11.7 | 0 | 3.9 | WSW | 4.6 | SW | 5:33 | 8.6 | SW | 5:32 | 2.4 | WSW | 1.2 | 68.5 | 0 | 107 | 0 | 0.792 | 13.31 | 0 | 0 | 0.36588 | ND
1626 | 2021-11-12 | 5:50 | 10.8 | 12.7 | 0 | 11.8 | 0 | 2.6 | SW | 3.9 | WSW | 5:40 | 4.8 | W | 5:48 | 3.7 | SW | 0.8 | 69.2 | 0 | 100 | 0 | 0.792 | 13.32 | 0 | 0 | 0.36588 | ND
1627 | 2021-11-12 | 6:00 | 10.8 | 12.7 | 0 | 11.7 | -0.001 | 2.4 | SSW | 2.7 | SW | 5:55 | 4.4 | S | 5:53 | 3.5 | SSE | 0.6 | 73.1 | 0 | 103 | 0 | 0.792 | 13.31 | -0.6 | 0 | 0.36588 | ND |  | 0 | 0.36588 | 11.3667 | #DIV/0! | 72.35 | 0.004 | 0 | 10565 | 3 | 3.0333 | 4 | SW | 6:18 | 7.9 | WSW | 6:09
1628 | 2021-11-12 | 6:10 | 10.9 | 12.7 | 0 | 11.4 | 0.001 | 3.8 | SW | 3.8 | SW | 6:10 | 7.9 | WSW | 6:09 | 5.3 | W | 1.5 | 69.2 | 0 | 118 | 0 | 0.792 | 13.3 | 0.6 | 0 | 0.36588 | ND
1629 | 2021-11-12 | 6:20 | 11 | 12.7 | 0 | 11.5 | 0 | 3.6 | SSW | 4 | SW | 6:18 | 7.3 | WSW | 6:14 | 4.9 | SW | 1.2 | 71.4 | 1 | 358 | 1 | 0.792 | 13.32 | 0 | 0 | 0.36588 | ND
1630 | 2021-11-12 | 6:30 | 10.8 | 12.7 | 0 | 11.3 | 0 | 3.3 | SSE | 3.6 | SSW | 6:20 | 6.9 | SW | 6:20 | 3 | SE | 0.9 | 73 | 4 | 1816 | 3 | 0.792 | 13.34 | 0 | 0 | 0.36588 | ND
1631 | 2021-11-12 | 6:40 | 11 | 12.7 | 0 | 11.1 | 0.001 | 2.4 | SSE | 3.3 | SSE | 6:30 | 5.3 | SSE | 6:38 | 2.6 | S | 0.9 | 73.5 | 6 | 3586 | 6 | 0.792 | 13.32 | 0.6 | 0 | 0.36588 | ND
1632 | 2021-11-12 | 6:50 | 11 | 12.7 | 0 | 11.2 | 0.002 | 2.7 | SSE | 3 | SSE | 6:47 | 5.8 | SSE | 6:45 | 2.9 | SSW | 0.6 | 73.9 | 9 | 4584 | 8 | 0.792 | 13.33 | 1.2 | 0 | 0.36588 | ND
1633 | 2021-11-12 | 7:00 | 10.8 | 12.7 | 0 | 11 | 0.003 | 2.3 | S | 2.7 | SSE | 6:50 | 4.7 | SSW | 6:54 | 1.8 | SSW | 0.7 | 74.9 | 17 | 8336 | 14 | 0.792 | 13.32 | 1.8 | 0 | 0.36588 | ND |  | 0 | 0.366 | 11.5167 | #DIV/0! | 68.6167 | 0.084 | 0 | 220779 | 61.3333 | 2.3833 | 3.2 | WSW | 7:50 | 5.6 | SSW | 7:17
1634 | 2021-11-12 | 7:10 | 10.9 | 12.7 | 0 | 11.2 | 0.005 | 1.8 | SSE | 2.3 | S | 7:01 | 3.3 | S | 7:01 | 1.4 | SSE | 0.4 | 73.4 | 32 | 14544 | 24 | 0.792 | 13.33 | 3 | 0 | 0.36588 | ND
1635 | 2021-11-12 | 7:20 | 10.8 | 12.7 | 0 | 11.4 | 0.01 | 2.4 | SSW | 2.4 | SSW | 7:20 | 5.6 | SSW | 7:17 | 1.7 | SW | 0.8 | 69.7 | 52 | 25434 | 42 | 0.792 | 13.34 | 6 | 0 | 0.36588 | ND
1636 | 2021-11-12 | 7:30 | 10.8 | 12.8 | 0 | 11.6 | 0.016 | 2.1 | SW | 2.5 | SSW | 7:22 | 3.8 | WSW | 7:28 | 1.8 | S | 0.7 | 68.6 | 96 | 42398 | 71 | 0.792 | 13.34 | 9.6 | 0 | 0.36588 | ND
1637 | 2021-11-12 | 7:40 | 11 | 12.9 | 0 | 11.8 | 0.025 | 2.5 | SSW | 2.6 | SSW | 7:37 | 5.6 | WSW | 7:35 | 2.8 | WSW | 0.9 | 64.1 | 110 | 61884 | 103 | 0.793 | 13.35 | 15 | 0 | 0.36658 | ND
1638 | 2021-11-12 | 7:50 | 10.9 | 13 | 0 | 12.1 | 0.025 | 3.2 | WSW | 3.2 | WSW | 7:50 | 5.6 | W | 7:42 | 2.5 | SW | 0.9 | 61 | 137 | 68183 | 114 | 0.792 | 13.36 | 15 | 0 | 0.36588 | ND
1639 | 2021-11-12 | 8:00 | 11 | 13.5 | 0 | 12.7 | 0.063 | 3.4 | W | 3.4 | W | 8:00 | 5.2 | WNW | 7:59 | 4.1 | WNW | 0.7 | 59.7 | 296 | 145128 | 242 | 0.793 | 13.36 | 37.8 | 0 | 0.36658 | ND |  | 0 | 0.36646 | 13.0833 | #DIV/0! | 57.15 | 0.43 | 0 | 1009505 | 280.5 | 3.4167 | 4 | SW | 8:36 | 6.7 | SW | 8:30
1640 | 2021-11-12 | 8:10 | 11.4 | 13.4 | 0 | 13 | 0.05 | 3.5 | W | 3.7 | WNW | 8:07 | 5.7 | W | 8:03 | 3.9 | WNW | 0.7 | 56.9 | 128 | 127224 | 212 | 0.793 | 13.33 | 30 | 0 | 0.36658 | ND
1641 | 2021-11-12 | 8:20 | 11.7 | 13.3 | 0 | 12.9 | 0.03 | 2.7 | WSW | 3.5 | W | 8:10 | 4.5 | WSW | 8:12 | 2.6 | W | 0.7 | 58.3 | 119 | 88046 | 147 | 0.793 | 13.33 | 18 | 0 | 0.36658 | ND
1642 | 2021-11-12 | 8:30 | 11.8 | 13.4 | 0 | 12.9 | 0.057 | 3.5 | SW | 3.5 | SW | 8:30 | 6.6 | SW | 8:29 | 4 | SW | 1.1 | 56.6 | 159 | 136787 | 228 | 0.793 | 13.34 | 34.2 | 0 | 0.36658 | ND
1643 | 2021-11-12 | 8:40 | 12.1 | 13.4 | 0 | 13.1 | 0.069 | 3.7 | SW | 4 | SW | 8:36 | 6.7 | SW | 8:30 | 3.5 | SW | 1.1 | 57.7 | 189 | 159950 | 267 | 0.793 | 13.34 | 41.4 | 0 | 0.36658 | ND
1644 | 2021-11-12 | 8:50 | 12.4 | 13.7 | 0 | 13.9 | 0.161 | 3.7 | SW | 3.7 | SW | 8:50 | 6.7 | SW | 8:50 | 6.5 | SW | 0.8 | 53.7 | 735 | 352370 | 587 | 0.792 | 13.36 | 96.6 | 0 | 0.36588 | ND
1645 | 2021-11-12 | 9:00 | 12.9 | 13.6 | 0 | 14.3 | 0.152 | 3.7 | WSW | 4.1 | WSW | 8:55 | 7.1 | SW | 8:51 | 5.4 | WSW | 1.3 | 54 | 308 | 323782 | 540 | 0.792 | 13.34 | 91.2 | 0 | 0.36588 | ND |  | 0 | 0.36472 | 15.0167 | #DIV/0! | 53.2833 | 1.366 | 0.66667 | 2884586 | 801.1667 | 4.1 | 5.1 | WSW | 9:40 | 9.1 | W | 9:34
1646 | 2021-11-12 | 9:10 | 13.4 | 14.5 | 0 | 14.1 | 0.118 | 3.3 | SW | 3.7 | WSW | 9:00 | 7.3 | SW | 9:09 | 3.7 | W | 1.2 | 55.5 | 1034 | 259461 | 432 | 0.79 | 13.48 | 70.8 | 0 | 0.36449 | ND
1647 | 2021-11-12 | 9:20 | 13.8 | 14 | 0 | 14.9 | 0.261 | 4.2 | WSW | 4.5 | WSW | 9:17 | 7.2 | WSW | 9:14 | 4 | W | 1.2 | 55.9 | 467 | 547849 | 913 | 0.79 | 13.26 | 156.6 | 10 | 0.36449 | ND
1648 | 2021-11-12 | 9:30 | 14.4 | 14.5 | 0 | 15.4 | 0.26 | 4.3 | W | 4.3 | WSW | 9:23 | 7.2 | W | 9:22 | 5.2 | SW | 1 | 51 | 1031 | 540380 | 901 | 0.79 | 13.35 | 156 | 10 | 0.36449 | ND
1649 | 2021-11-12 | 9:40 | 15 | 14.5 | 0 | 15.5 | 0.293 | 5.1 | WSW | 5.1 | WSW | 9:40 | 9.1 | W | 9:34 | 3.9 | W | 1.1 | 50.1 | 1032 | 617080 | 1028 | 0.79 | 13.32 | 175.8 | 10 | 0.36449 | ND
1650 | 2021-11-12 | 9:50 | 15.5 | 14.5 | 0 | 15.9 | 0.282 | 4 | W | 5.1 | WSW | 9:40 | 7.3 | WSW | 9:43 | 2.8 | NW | 1 | 53.2 | 1090 | 596034 | 993 | 0.79 | 13.35 | 169.2 | 10 | 0.36449 | ND
1651 | 2021-11-12 | 10:00 | 16 | 14.4 | 0 | 16.2 | 0.285 | 3.3 | WSW | 4.2 | W | 9:51 | 6.1 | WNW | 9:50 | 3.1 | SW | 1 | 51.7 | 1102 | 603684 | 1006 | 0.79 | 13.34 | 171 | 10 | 0.36449 | ND |  | 0 | 0.36367 | 15.5667 | #DIV/0! | 48.9 | 1.48 | 0.83333 | 3182969 | 884 | 4.4833 | 5.8 | WSW | 10:50 | 10.4 | WSW | 10:41
1652 | 2021-11-12 | 10:10 | 16.5 | 14.4 | 0 | 16.3 | 0.295 | 4 | WSW | 4 | WSW | 10:10 | 6.9 | SW | 10:07 | 3.9 | WSW | 0.9 | 44.4 | 1265 | 627534 | 1046 | 0.789 | 13.34 | 177 | 10 | 0.36379 | ND
1653 | 2021-11-12 | 10:20 | 16.9 | 14.4 | 0 | 15.6 | 0.21 | 4.3 | WSW | 4.4 | WSW | 10:17 | 9 | SW | 10:13 | 3.9 | WSW | 1.1 | 50.1 | 353 | 457783 | 763 | 0.789 | 13.34 | 126 | 10 | 0.36379 | ND
1654 | 2021-11-12 | 10:30 | 17.1 | 14.4 | 0 | 15.2 | 0.219 | 4.7 | WSW | 4.8 | WSW | 10:25 | 8.4 | WSW | 10:25 | 6.3 | WSW | 1.3 | 48.8 | 1393 | 472499 | 787 | 0.789 | 13.35 | 131.4 | 10 | 0.36379 | ND
1655 | 2021-11-12 | 10:40 | 17.1 | 14.4 | 0 | 15.4 | 0.281 | 4.8 | WSW | 4.9 | W | 10:39 | 7.8 | WSW | 10:39 | 5.5 | WSW | 1.2 | 49.2 | 639 | 599588 | 999 | 0.788 | 13.34 | 168.6 | 10 | 0.3631 | ND
1656 | 2021-11-12 | 10:50 | 17.1 | 14.4 | 0 | 14.7 | 0.19 | 5.8 | WSW | 5.8 | WSW | 10:50 | 10.4 | WSW | 10:41 | 4.1 | W | 1.5 | 49.2 | 396 | 421881 | 703 | 0.788 | 13.34 | 114 | 0 | 0.3631 | ND
1657 | 2021-11-12 | 11:00 | 16.8 | 14.4 | 0 | 14 | 0.084 | 5.4 | WSW | 5.8 | WSW | 10:51 | 9.3 | SW | 10:54 | 5.2 | SSW | 1.2 | 51.5 | 1382 | 209914 | 350 | 0.788 | 13.34 | 50.4 | 0 | 0.3631 | ND |  | 0 | 0.36298 | 14.3667 | #DIV/0! | 48.6 | 1.051 | 0.5 | 2322950 | 645.5 | 6.1833 | 7 | W | 11:33 | 13.7 | W | 11:25
1658 | 2021-11-12 | 11:10 | 16.5 | 14.4 | 0 | 14.5 | 0.221 | 5.7 | WSW | 5.7 | WSW | 11:03 | 9.5 | SW | 11:03 | 7.8 | W | 1.5 | 50.3 | 1492 | 472073 | 787 | 0.788 | 13.32 | 132.6 | 10 | 0.3631 | ND
1659 | 2021-11-12 | 11:20 | 16.3 | 14.4 | 0 | 14.8 | 0.272 | 6.2 | WSW | 6.3 | WSW | 11:19 | 10.1 | W | 11:13 | 3.5 | SW | 1.3 | 49.7 | 539 | 576379 | 961 | 0.788 | 13.3 | 163.2 | 10 | 0.3631 | ND
1660 | 2021-11-12 | 11:30 | 16.2 | 14.4 | 0 | 14.3 | 0.133 | 6.8 | W | 6.8 | W | 11:30 | 13.7 | W | 11:25 | 9.4 | W | 1.8 | 46.1 | 269 | 308501 | 514 | 0.788 | 13.31 | 79.8 | 0 | 0.3631 | ND
1661 | 2021-11-12 | 11:40 | 16 | 14.4 | 0 | 14.2 | 0.132 | 6.2 | WSW | 7 | W | 11:33 | 10.1 | W | 11:40 | 5 | SW | 1.4 | 46.4 | 428 | 303333 | 506 | 0.788 | 13.31 | 79.2 | 0 | 0.3631 | ND
1662 | 2021-11-12 | 11:50 | 15.8 | 14.4 | 0 | 14.4 | 0.209 | 6.8 | W | 6.8 | W | 11:49 | 10.8 | WSW | 11:43 | 5.4 | W | 1.7 | 47.6 | 1114 | 452750 | 755 | 0.787 | 13.3 | 125.4 | 10 | 0.3624 | ND
1663 | 2021-11-12 | 12:00 | 15.7 | 14 | 0 | 15.1 | 0.349 | 5.8 | W | 6.9 | W | 11:53 | 11 | W | 11:51 | 6.6 | W | 1.8 | 48.5 | 725 | 727506 | 1213 | 0.787 | 13.29 | 209.4 | 10 | 0.3624 | ND |  | 0 | 0.36229 | 15.5833 | #DIV/0! | 43.2333 | 1.985 | 1 | 4188114 | 1163.6667 | 5.7833 | 6.9 | W | 11:53 | 11 | W | 11:51
1664 | 2021-11-12 | 12:10 | 15.8 | 14 | 0 | 15.5 | 0.324 | 5.4 | WSW | 5.9 | W | 12:01 | 8.7 | W | 12:03 | 3.9 | SW | 1.2 | 47.2 | 1442 | 683914 | 1140 | 0.787 | 13.28 | 194.4 | 10 | 0.3624 | ND
1665 | 2021-11-12 | 12:20 | 15.9 | 14 | 0 | 15.7 | 0.356 | 5.5 | WSW | 5.5 | WSW | 12:20 | 9.1 | WSW | 12:15 | 4.4 | W | 1.3 | 41.3 | 1242 | 747946 | 1247 | 0.787 | 13.28 | 213.6 | 10 | 0.3624 | ND
1666 | 2021-11-12 | 12:30 | 16.1 | 14 | 0 | 15.4 | 0.257 | 5.9 | WSW | 5.9 | WSW | 12:30 | 10.9 | WSW | 12:28 | 4.8 | WSW | 1.5 | 40.7 | 1301 | 559861 | 933 | 0.787 | 13.3 | 154.2 | 10 | 0.3624 | ND
1667 | 2021-11-12 | 12:40 | 16.2 | 14 | 0 | 15.9 | 0.342 | 5.9 | WSW | 6.2 | WSW | 12:34 | 10 | WSW | 12:39 | 5 | WSW | 1.5 | 40.9 | 1261 | 719176 | 1199 | 0.787 | 13.27 | 205.2 | 10 | 0.3624 | ND
1668 | 2021-11-12 | 12:50 | 16.3 | 14 | 0 | 15.9 | 0.357 | 6.2 | W | 6.4 | WSW | 12:49 | 10.3 | WSW | 12:46 | 6.1 | W | 1.4 | 40.8 | 1229 | 749711 | 1250 | 0.786 | 13.26 | 214.2 | 10 | 0.36171 | ND
1669 | 2021-11-12 | 13:00 | 16.4 | 14 | 0 | 16.4 | 0.355 | 5.4 | WSW | 6.3 | W | 12:52 | 9.7 | WSW | 12:51 | 5.6 | W | 1.5 | 42.1 | 1285 | 747487 | 1246 | 0.786 | 13.26 | 213 | 10 | 0.36171 | ND |  | 0 | 0.36171 | 15.7167 | #DIV/0! | 41.9667 | 1.376 | 0.66667 | 2993554 | 831.5 | 5.3833 | 6.3 | W | 12:52 | 10.1 | W | 13:47
1670 | 2021-11-12 | 13:10 | 16.6 | 13.9 | 0 | 16.2 | 0.285 | 5.6 | WSW | 5.6 | WSW | 13:10 | 9.1 | SW | 13:05 | 4.3 | W | 1.2 | 39.6 | 1271 | 616828 | 1028 | 0.786 | 13.26 | 171 | 10 | 0.36171 | ND
1671 | 2021-11-12 | 13:20 | 16.7 | 13.9 | 0 | 15.6 | 0.178 | 5.6 | WSW | 5.8 | WSW | 13:13 | 9.2 | W | 13:15 | 6.2 | SW | 1.3 | 41.9 | 779 | 399807 | 666 | 0.786 | 13.26 | 106.8 | 0 | 0.36171 | ND
1672 | 2021-11-12 | 13:30 | 16.7 | 14 | 0 | 15.3 | 0.149 | 4.3 | WSW | 5.6 | WSW | 13:20 | 7.7 | WSW | 13:24 | 5.4 | WSW | 1.3 | 45.8 | 418 | 340334 | 567 | 0.786 | 13.25 | 89.4 | 0 | 0.36171 | ND
1673 | 2021-11-12 | 13:40 | 16.5 | 14 | 0 | 15.4 | 0.207 | 6 | WSW | 6 | WSW | 13:40 | 9.3 | WSW | 13:39 | 4.6 | W | 1.3 | 41 | 419 | 449719 | 750 | 0.786 | 13.24 | 124.2 | 10 | 0.36171 | ND
1674 | 2021-11-12 | 13:50 | 16.4 | 14 | 0 | 15.4 | 0.202 | 5.4 | WSW | 6.1 | W | 13:41 | 10.1 | W | 13:47 | 5.3 | WSW | 1.5 | 41.4 | 374 | 439379 | 732 | 0.786 | 13.23 | 121.2 | 10 | 0.36171 | ND
1675 | 2021-11-12 | 14:00 | 16.3 | 14 | 0 | 15 | 0.11 | 4.7 | WSW | 5.4 | WSW | 13:50 | 8.9 | WSW | 13:52 | 4.1 | WSW | 1.4 | 42.3 | 509 | 251207 | 419 | 0.786 | 13.24 | 66 | 0 | 0.36171 | ND |  | 0 | 0.3616 | 14.75 | #DIV/0! | 45.4167 | 0.721 | 0 | 1595778 | 443.3333 | 5.2 | 6.1 | WSW | 14:32 | 11.2 | WSW | 14:17
1676 | 2021-11-12 | 14:10 | 16.1 | 14 | 0 | 14.8 | 0.114 | 5.9 | WSW | 6 | WSW | 14:09 | 10.2 | WSW | 14:04 | 7.6 | WSW | 1.5 | 42.2 | 311 | 256220 | 427 | 0.786 | 13.22 | 68.4 | 0 | 0.36171 | ND
1677 | 2021-11-12 | 14:20 | 15.9 | 14 | 0 | 14.7 | 0.121 | 5.8 | WSW | 6 | WSW | 14:11 | 11.2 | WSW | 14:17 | 7.4 | W | 1.6 | 40.2 | 371 | 264662 | 441 | 0.786 | 13.2 | 72.6 | 0 | 0.36171 | ND
1678 | 2021-11-12 | 14:30 | 15.8 | 14 | 0 | 14.5 | 0.091 | 5.8 | WSW | 5.9 | WSW | 14:26 | 10 | W | 14:24 | 5 | SW | 1.5 | 40.8 | 373 | 206908 | 345 | 0.786 | 13.2 | 54.6 | 0 | 0.36171 | ND
1679 | 2021-11-12 | 14:40 | 15.6 | 14 | 0 | 14.6 | 0.116 | 4.3 | W | 6.1 | WSW | 14:32 | 9.3 | W | 14:31 | 3.3 | NW | 1.2 | 54.6 | 358 | 254496 | 424 | 0.786 | 13.21 | 69.6 | 0 | 0.36171 | ND
1680 | 2021-11-12 | 14:50 | 15.5 | 14 | 0 | 14.9 | 0.169 | 4.7 | WNW | 4.7 | WNW | 14:50 | 7.9 | W | 14:42 | 4.2 | W | 1.2 | 52.4 | 764 | 362285 | 604 | 0.785 | 13.21 | 101.4 | 0 | 0.36102 | ND
1681 | 2021-11-12 | 15:00 | 15.6 | 14 | 0 | 15.4 | 0.173 | 4.9 | WNW | 5 | WNW | 14:59 | 8.3 | WNW | 14:57 | 5.7 | WNW | 1.1 | 49.9 | 655 | 376855 | 628 | 0.783 | 13.21 | 103.8 | 0 | 0.35964 | ND |  | 0 | 0.35873 | 14.4 | #DIV/0! | 48.9 | 0.465 | 0 | 1069069 | 296.8333 | 4.7167 | 5.2 | WNW | 15:07 | 8.3 | WNW | 14:57
1682 | 2021-11-12 | 15:10 | 15.6 | 14 | 0 | 15.1 | 0.116 | 4.9 | WNW | 5.2 | WNW | 15:07 | 8 | WNW | 15:04 | 5.1 | WNW | 1.4 | 45.8 | 152 | 261245 | 435 | 0.783 | 13.19 | 69.6 | 0 | 0.35964 | ND
1683 | 2021-11-12 | 15:20 | 15.5 | 14 | 0 | 14.2 | 0.042 | 5.1 | W | 5.2 | W | 15:19 | 8.3 | W | 15:15 | 5 | WSW | 1.1 | 48.1 | 185 | 110415 | 184 | 0.783 | 13.19 | 25.2 | 0 | 0.35964 | ND
1684 | 2021-11-12 | 15:30 | 15.3 | 14 | 0 | 14 | 0.043 | 4.3 | W | 5.1 | W | 15:20 | 7.5 | W | 15:25 | 4.1 | WSW | 1.2 | 49.7 | 150 | 106261 | 177 | 0.782 | 13.21 | 25.8 | 0 | 0.35895 | ND
1685 | 2021-11-12 | 15:40 | 15 | 13.8 | 0 | 13.7 | 0.032 | 4.5 | W | 4.6 | W | 15:37 | 7.9 | W | 15:37 | 2.8 | W | 1.2 | 50.8 | 121 | 83618 | 139 | 0.782 | 13.17 | 19.2 | 0 | 0.35895 | ND
1686 | 2021-11-12 | 15:50 | 14.8 | 14.1 | 0 | 14 | 0.059 | 4.6 | W | 4.6 | W | 15:50 | 7.7 | W | 15:47 | 5.4 | W | 1.1 | 49.1 | 162 | 130675 | 218 | 0.777 | 13.18 | 35.4 | 0 | 0.35553 | ND
1687 | 2021-11-12 | 16:00 | 14.6 | 14.1 | 0 | 14.1 | 0.047 | 4.7 | W | 5 | W | 15:51 | 8.7 | W | 15:50 | 4.4 | W | 1.4 | 48 | 184 | 109588 | 183 | 0.776 | 13.17 | 28.2 | 0 | 0.35485 | ND |  | 0 | 0.35462 | 13.6333 | #DIV/0! | 45.3667 | 0.165 | 0 | 386792 | 107.3333 | 5.2333 | 6.1 | WSW | 16:17 | 12.1 | WSW | 16:09
1688 | 2021-11-12 | 16:10 | 14.5 | 14 | 0 | 13.9 | 0.04 | 5.1 | WSW | 5.1 | WSW | 16:10 | 12.1 | WSW | 16:09 | 2.7 | W | 1.7 | 44.5 | 193 | 91140 | 152 | 0.776 | 13.16 | 24 | 0 | 0.35485 | ND
1689 | 2021-11-12 | 16:20 | 14.5 | 14.1 | 0 | 14 | 0.04 | 5.8 | WSW | 6.1 | WSW | 16:17 | 10.6 | W | 16:13 | 3.8 | WNW | 1.6 | 43 | 92 | 87143 | 145 | 0.776 | 13.16 | 24 | 0 | 0.35485 | ND
1690 | 2021-11-12 | 16:30 | 14.4 | 14 | 0 | 13.5 | 0.016 | 5.6 | WSW | 5.9 | WSW | 16:21 | 9.9 | SW | 16:25 | 4 | WSW | 1.4 | 43.8 | 79 | 46377 | 77 | 0.776 | 13.23 | 9.6 | 0 | 0.35485 | ND
1691 | 2021-11-12 | 16:40 | 14.2 | 13.7 | 0 | 13.2 | 0.012 | 5.5 | WSW | 5.7 | WSW | 16:32 | 10 | W | 16:37 | 7.4 | WSW | 1.4 | 44.2 | 56 | 31272 | 52 | 0.775 | 13.21 | 7.2 | 0 | 0.35417 | ND
1692 | 2021-11-12 | 16:50 | 13.9 | 13.3 | 0 | 13.1 | 0.01 | 4.7 | WSW | 5.8 | WSW | 16:42 | 9.6 | WSW | 16:41 | 2.4 | W | 1.7 | 48.7 | 21 | 21272 | 35 | 0.775 | 13.14 | 6 | 0 | 0.35417 | ND
1693 | 2021-11-12 | 17:00 | 13.7 | 13.1 | 0 | 12.9 | 0.002 | 5.7 | WSW | 5.7 | WSW | 17:00 | 10.7 | WSW | 16:54 | 4.5 | WSW | 1.7 | 45.7 | 8 | 7937 | 13 | 0.774 | 13.15 | 1.2 | 0 | 0.35349 | ND |  | 0 | 0.35293 | 12.6333 | #DIV/0! | 45.05 | 0.003 | 0 | 11481 | 3.1667 | 5.1667 | 5.9 | WSW | 17:04 | 10.7 | WSW | 16:54
1694 | 2021-11-12 | 17:10 | 13.4 | 13.1 | 0 | 12.7 | 0.001 | 5.2 | WSW | 5.9 | WSW | 17:04 | 9.9 | SW | 17:03 | 5.5 | SSW | 1.4 | 43.5 | 2 | 2728 | 5 | 0.774 | 13.16 | 0.6 | 0 | 0.35349 | ND
1695 | 2021-11-12 | 17:20 | 13.1 | 13 | 0 | 12.7 | 0 | 5.3 | WSW | 5.5 | WSW | 17:19 | 9.2 | WSW | 17:19 | 2.6 | WSW | 1.3 | 42.3 | 0 | 541 | 1 | 0.773 | 13.16 | 0 | 0 | 0.35281 | ND
1696 | 2021-11-12 | 17:30 | 12.9 | 13 | 0 | 12.6 | 0 | 5.4 | WSW | 5.6 | WSW | 17:23 | 9.2 | W | 17:28 | 5.8 | WSW | 1.5 | 42.2 | 0 | 118 | 0 | 0.773 | 13.16 | 0 | 0 | 0.35281 | ND
1697 | 2021-11-12 | 17:40 | 12.7 | 13 | 0 | 12.5 | -0.001 | 5 | WSW | 5.4 | WSW | 17:30 | 8.5 | WSW | 17:37 | 6.1 | SW | 1.5 | 47.2 | 0 | 78 | 0 | 0.773 | 13.18 | -0.6 | 0 | 0.35281 | ND
1698 | 2021-11-12 | 17:50 | 12.5 | 13 | 0 | 12.4 | -0.001 | 4.4 | WSW | 5.4 | WSW | 17:43 | 7.3 | WSW | 17:41 | 4.2 | W | 1.3 | 49.4 | 0 | 79 | 0 | 0.772 | 13.18 | -0.6 | 0 | 0.35214 | ND
1699 | 2021-11-12 | 18:00 | 12.3 | 13 | 0 | 12.3 | -0.001 | 3.8 | W | 4.4 | WSW | 17:50 | 7.3 | WSW | 17:53 | 4.8 | SW | 1.2 | 50.1 | 1 | 85 | 0 | 0.771 | 13.19 | -0.6 | 0 | 0.35146 | ND |  | 0 | 0.34609 | 12.2167 | #DIV/0! | 45.5167 | 0 | 0 | 574 | 0 | 4.0167 | 4.9 | W | 18:27 | 8.3 | WSW | 18:17
1700 | 2021-11-12 | 18:10 | 12.2 | 13 | 0 | 12.3 | 0 | 4 | W | 4.2 | W | 18:09 | 7.2 | W | 18:01 | 4.3 | W | 0.9 | 49.5 | 0 | 93 | 0 | 0.764 | 13.19 | 0 | 0 | 0.34675 | ND
1701 | 2021-11-12 | 18:20 | 11.9 | 13 | 0 | 12.3 | 0 | 4.8 | W | 4.8 | W | 18:20 | 8.3 | WSW | 18:17 | 6.7 | WSW | 1.2 | 44.4 | 1 | 99 | 0 | 0.764 | 13.19 | 0 | 0 | 0.34675 | ND
1702 | 2021-11-12 | 18:30 | 11.8 | 13 | 0 | 12.3 | 0 | 4.8 | W | 4.9 | W | 18:27 | 8.3 | SW | 18:25 | 3.1 | W | 1.2 | 42.8 | 0 | 107 | 0 | 0.76 | 13.2 | 0 | 0 | 0.34408 | ND
1703 | 2021-11-12 | 18:40 | 11.7 | 13 | 0 | 12.1 | -0.001 | 3.3 | WSW | 4.8 | W | 18:30 | 6 | WSW | 18:32 | 2.6 | W | 0.9 | 43.4 | 1 | 98 | 0 | 0.76 | 13.21 | -0.6 | 0 | 0.34408 | ND
1704 | 2021-11-12 | 18:50 | 11.6 | 13 | 0 | 12 | 0 | 3.4 | WSW | 3.4 | WSW | 18:50 | 6.2 | WSW | 18:49 | 2.8 | WSW | 1 | 42.9 | 0 | 92 | 0 | 0.759 | 13.2 | 0 | 0 | 0.34342 | ND
1705 | 2021-11-12 | 19:00 | 11.4 | 13 | 0 | 11.9 | 0 | 4 | WSW | 4 | WSW | 18:58 | 6.8 | W | 18:51 | 5.8 | WSW | 1 | 40.8 | 1 | 113 | 0 | 0.759 | 13.21 | 0 | 0 | 0.34342 | ND |  | 0 | 0.34132 | 11.7833 | #DIV/0! | 44.2167 | 0 | 0 | 585 | 0 | 3.1 | 4.1 | WSW | 19:06 | 6.8 | W | 18:51
1706 | 2021-11-12 | 19:10 | 11.2 | 13 | 0 | 12 | -0.001 | 3.7 | WSW | 4.1 | WSW | 19:06 | 6 | WSW | 19:07 | 4 | W | 0.9 | 44.6 | 0 | 89 | 0 | 0.758 | 13.21 | -0.6 | 0 | 0.34275 | ND
1707 | 2021-11-12 | 19:20 | 11.2 | 13 | 0 | 11.8 | -0.001 | 3.4 | WSW | 3.7 | WSW | 19:10 | 6.1 | W | 19:12 | 3.9 | W | 0.8 | 43.6 | 0 | 96 | 0 | 0.758 | 13.21 | -0.6 | 0 | 0.34275 | ND
1708 | 2021-11-12 | 19:30 | 11.1 | 13 | 0 | 11.8 | -0.001 | 2.8 | W | 3.4 | W | 19:21 | 5.2 | WNW | 19:27 | 2.4 | WNW | 0.9 | 43.4 | 1 | 104 | 0 | 0.757 | 13.22 | -0.6 | 0 | 0.34209 | ND
1709 | 2021-11-12 | 19:40 | 10.9 | 13 | 0 | 11.6 | -0.001 | 2.1 | WNW | 2.8 | W | 19:30 | 4 | WNW | 19:30 | 2.7 | WSW | 0.6 | 46.2 | 0 | 77 | 0 | 0.752 | 13.22 | -0.6 | 0 | 0.33878 | ND
1710 | 2021-11-12 | 19:50 | 10.8 | 13 | 0 | 11.6 | 0 | 2.6 | W | 2.6 | W | 19:50 | 4.4 | W | 19:44 | 2.4 | W | 0.8 | 46.7 | 0 | 106 | 0 | 0.751 | 13.24 | 0 | 0 | 0.33812 | ND
1711 | 2021-11-12 | 20:00 | 10.8 | 13 | 0 | 11.3 | -0.001 | 2.6 | SW | 2.7 | W | 19:52 | 5.1 | SW | 19:59 | 2.3 | S | 0.7 | 50.1 | 0 | 95 | 0 | 0.751 | 13.24 | -0.6 | 0 | 0.33812 | ND |  | 0 | 0.33593 | 11.4333 | #DIV/0! | 49.8167 | 0.003 | 0 | 533 | 0 | 2.6167 | 3.5 | W | 20:49 | 6 | W | 20:43
1712 | 2021-11-12 | 20:10 | 10.6 | 13 | 0 | 11.4 | 0 | 2.7 | WSW | 2.8 | WSW | 20:09 | 4.7 | WSW | 20:06 | 2.4 | SW | 0.8 | 47.6 | 0 | 94 | 0 | 0.748 | 13.24 | 0 | 0 | 0.33615 | ND
1713 | 2021-11-12 | 20:20 | 10.5 | 13 | 0 | 11.1 | -0.001 | 1.3 | SSW | 2.7 | WSW | 20:10 | 4.1 | W | 20:20 | 3.3 | W | 0.6 | 49.8 | 0 | 89 | 0 | 0.748 | 13.25 | -0.6 | 0 | 0.33615 | ND
1714 | 2021-11-12 | 20:30 | 10.6 | 13 | 0 | 11.6 | 0.002 | 3 | W | 3 | W | 20:30 | 5.4 | WNW | 20:30 | 4.4 | W | 0.8 | 49 | 0 | 72 | 0 | 0.747 | 13.24 | 1.2 | 0 | 0.33549 | ND
1715 | 2021-11-12 | 20:40 | 10.5 | 12.9 | 0 | 11.5 | -0.001 | 2.6 | SW | 3.1 | W | 20:31 | 5 | WNW | 20:33 | 2.7 | WNW | 0.8 | 52.4 | 0 | 90 | 0 | 0.746 | 13.24 | -0.6 | 0 | 0.33484 | ND
1716 | 2021-11-12 | 20:50 | 10.7 | 12.9 | 0 | 11.7 | 0.001 | 3.5 | W | 3.5 | W | 20:49 | 6 | W | 20:43 | 2.8 | WSW | 1 | 50 | 0 | 93 | 0 | 0.746 | 13.25 | 0.6 | 0 | 0.33484 | ND
1717 | 2021-11-12 | 21:00 | 10.7 | 12.9 | 0 | 11.9 | 0 | 3.2 | WSW | 3.8 | W | 20:53 | 6.7 | WSW | 20:52 | 2.5 | W | 1 | 50.7 | 0 | 93 | 0 | 0.744 | 13.28 | 0 | 0 | 0.33353 | ND |  | 0 | 0.33233 | 12.0333 | #DIV/0! | 52.25 | 0 | 0 | 665 | 0 | 3.3333 | 4.6 | W | 21:20 | 8.3 | W | 21:18
1718 | 2021-11-12 | 21:10 | 10.9 | 12.9 | 0 | 12.2 | 0 | 3.9 | W | 3.9 | W | 21:10 | 6.3 | W | 21:06 | 5.2 | W | 0.9 | 51.3 | 0 | 113 | 0 | 0.743 | 13.28 | 0 | 0 | 0.33288 | ND
1719 | 2021-11-12 | 21:20 | 11.1 | 12.9 | 0 | 12.3 | 0 | 4.6 | W | 4.6 | W | 21:20 | 8.3 | W | 21:18 | 5.3 | WNW | 1 | 51.1 | 0 | 101 | 0 | 0.743 | 13.27 | 0 | 0 | 0.33288 | ND
1720 | 2021-11-12 | 21:30 | 11.3 | 12.9 | 0 | 12.2 | -0.001 | 3.5 | W | 4.6 | W | 21:21 | 6.8 | W | 21:23 | 1.4 | NW | 1.3 | 52.3 | 0 | 114 | 0 | 0.742 | 13.27 | -0.6 | 0 | 0.33222 | ND
1721 | 2021-11-12 | 21:40 | 11.3 | 12.9 | 0 | 12 | -0.001 | 2.9 | WSW | 3.5 | W | 21:30 | 6.7 | SW | 21:38 | 3.9 | SW | 1.1 | 52.8 | 1 | 117 | 0 | 0.741 | 13.29 | -0.6 | 0 | 0.33157 | ND
1722 | 2021-11-12 | 21:50 | 11.3 | 12.9 | 0 | 11.6 | -0.002 | 1.9 | SSW | 3 | WSW | 21:40 | 4.2 | WSW | 21:40 | 1.7 | SSW | 0.8 | 55.3 | 0 | 127 | 0 | 0.74 | 13.28 | -1.2 | 0 | 0.33092 | ND
1723 | 2021-11-12 | 22:00 | 11 | 12.9 | 0 | 11.1 | -0.002 | 1.6 | S | 1.9 | SSW | 21:50 | 3.4 | S | 21:56 | 2.4 | SSE | 0.6 | 56.8 | 0 | 131 | 0 | 0.738 | 13.29 | -1.2 | 0 | 0.32962 | ND |  | 0 | 0.32854 | 10.8667 | #DIV/0! | 58.3167 | 0.001 | 0 | 701 | 0 | 1.9 | 2.3 | SSE | 22:17 | 3.7 | S | 22:08
1724 | 2021-11-12 | 22:10 | 10.8 | 12.9 | 0 | 10.9 | 0 | 2.2 | SSE | 2.2 | SSE | 22:09 | 3.7 | S | 22:08 | 2.2 | SSE | 0.5 | 57.6 | 0 | 155 | 0 | 0.738 | 13.3 | 0 | 0 | 0.32962 | ND
1725 | 2021-11-12 | 22:20 | 10.6 | 12.9 | 0 | 10.8 | -0.001 | 2 | SSE | 2.3 | SSE | 22:17 | 3.1 | S | 22:11 | 1.9 | S | 0.5 | 57.7 | 0 | 125 | 0 | 0.737 | 13.3 | -0.6 | 0 | 0.32897 | ND
1726 | 2021-11-12 | 22:30 | 10.5 | 12.9 | 0 | 10.7 | 0 | 1.8 | SSE | 2 | SSE | 22:20 | 3.1 | SSE | 22:29 | 2.4 | SSE | 0.5 | 59.5 | 0 | 112 | 0 | 0.736 | 13.29 | 0 | 0 | 0.32832 | ND
1727 | 2021-11-12 | 22:40 | 10.3 | 12.9 | 0 | 10.9 | 0.001 | 1.9 | SSE | 2 | SSE | 22:38 | 3.4 | SSE | 22:32 | 1.9 | SE | 0.5 | 58.8 | 0 | 82 | 0 | 0.735 | 13.31 | 0.6 | 0 | 0.32767 | ND
1728 | 2021-11-12 | 22:50 | 10.4 | 12.9 | 0 | 10.8 | 0 | 1.9 | SE | 1.9 | SE | 22:46 | 3.6 | SE | 22:43 | 1.5 | S | 0.6 | 59.5 | 0 | 96 | 0 | 0.734 | 13.32 | 0 | 0 | 0.32703 | ND
1729 | 2021-11-12 | 23:00 | 10.4 | 12.9 | 0 | 10.9 | 0 | 1.3 | SSE | 1.9 | SE | 22:50 | 2.5 | S | 22:53 | 0.7 | SSW | 0.5 | 61.4 | 1 | 102 | 0 | 0.733 | 13.33 | 0 | 0 | 0.32638 | ND |  | 0 | 0.32498 | 10.0667 | #DIV/0! | 70.9167 | 0 | 0 | 564 | 0 | 3.0833 | 4.6 | S | 23:28 | 8.3 | S | 23:19
1730 | 2021-11-12 | 23:10 | 10.2 | 12.9 | 0 | 10.4 | -0.003 | 1.5 | SSW | 1.5 | SSW | 23:10 | 4 | SSE | 23:09 | 3.6 | SE | 1 | 65.5 | 0 | 89 | 0 | 0.733 | 13.32 | -1.8 | 0 | 0.32638 | ND
1731 | 2021-11-12 | 23:20 | 10.2 | 12.9 | 0 | 10.2 | -0.001 | 4.1 | SSE | 4.1 | SSE | 23:20 | 8.3 | S | 23:19 | 5.6 | S | 1.1 | 70.3 | 1 | 97 | 0 | 0.731 | 13.34 | -0.6 | 0 | 0.32509 | ND
1732 | 2021-11-12 | 23:30 | 10.1 | 12.9 | 0 | 9.8 | -0.001 | 4.3 | S | 4.6 | S | 23:28 | 8.2 | S | 23:24 | 1.9 | SSE | 1 | 76.3 | 0 | 70 | 0 | 0.73 | 13.32 | -0.6 | 0 | 0.32444 | ND
1733 | 2021-11-12 | 23:40 | 10 | 12.9 | 0 | 9.6 | 0 | 4.2 | SSE | 4.4 | SSE | 23:33 | 6.9 | SE | 23:31 | 2.6 | ESE | 0.9 | 76 | 0 | 110 | 0 | 0.73 | 13.34 | 0 | 0 | 0.32444 | ND
1734 | 2021-11-12 | 23:50 | 9.8 | 12.9 | 0 | 9.5 | 0 | 3.1 | SE | 4.2 | SSE | 23:40 | 5.7 | ESE | 23:41 | 3.4 | SSE | 0.7 | 76 | 0 | 96 | 0 | 0.728 | 13.35 | 0 | 0 | 0.32316 | ND
1735 | 2021-11-13 | 0:00 | 9.7 | 12.9 | 0 | 9.8 | 0 | 3.6 | SSE | 3.6 | SSE | 24:00 | 5.5 | SSE | 23:57 | 2.7 | SE | 0.8 | 74.1 | 0 | 91 | 0 | 0.724 | 13.35 | 0 | 0 | 0.32059 | ND |  | 0 | 0.31867 | 10.05 | #DIV/0! | 73.6167 | 0 | 0 | 558 | 0 | 2.9333 | 3.7 | SSE | 0:06 | 6.2 | SE | 0:03
1736 | 2021-11-13 | 0:10 | 9.5 | 12.9 | 0 | 10 | 0 | 3.6 | SSE | 3.7 | SSE | 0:06 | 6.2 | SE | 0:03 | 4.1 | SSE | 0.8 | 73.5 | 0 | 95 | 0 | 0.723 | 13.34 | 0 | 0 | 0.31995 | ND
1737 | 2021-11-13 | 0:20 | 9.6 | 12.9 | 0 | 10.1 | 0 | 2.8 | SE | 3.6 | SSE | 0:10 | 4.9 | SSE | 0:14 | 2.6 | SE | 0.7 | 73.2 | 0 | 105 | 0 | 0.722 | 13.36 | 0 | 0 | 0.31931 | ND
1738 | 2021-11-13 | 0:30 | 9.7 | 12.9 | 0 | 10.1 | 0 | 2.6 | SE | 2.8 | SE | 0:20 | 4.1 | SSE | 0:22 | 2.6 | SE | 0.5 | 73.8 | 0 | 78 | 0 | 0.722 | 13.34 | 0 | 0 | 0.31931 | ND
1739 | 2021-11-13 | 0:40 | 9.6 | 12.9 | 0 | 10.1 | 0 | 2.7 | SE | 2.7 | SE | 0:39 | 4.2 | ESE | 0:37 | 2.9 | SE | 0.6 | 73.7 | 0 | 96 | 0 | 0.718 | 13.35 | 0 | 0 | 0.31675 | ND
1740 | 2021-11-13 | 0:50 | 9.7 | 12.9 | 0 | 10.2 | 0 | 2.3 | SE | 2.7 | SE | 0:40 | 4.1 | SSE | 0:50 | 3.3 | S | 0.5 | 73.4 | 1 | 93 | 0 | 0.717 | 13.37 | 0 | 0 | 0.31611 | ND
1741 | 2021-11-13 | 1:00 | 9.8 | 12.9 | 0 | 10.5 | 0 | 2.8 | SE | 2.8 | SE | 1:00 | 4.6 | SE | 0:59 | 3.6 | SSE | 0.6 | 72.6 | 0 | 85 | 0 | 0.715 | 13.37 | 0 | 0 | 0.31484 | ND |  | 1 | 0.31357 | 10.1333 | #DIV/0! | 80.0167 | 0 | 0 | 490 | 0 | 2.7167 | 4 | S | 1:09 | 7.3 | S | 1:03
1742 | 2021-11-13 | 1:10 | 9.7 | 12.9 | 0.5 | 10.2 | -0.002 | 3.9 | S | 4 | S | 1:09 | 7.3 | S | 1:03 | 2.7 | WSW | 1.1 | 78.3 | 0 | 75 | 0 | 0.715 | 13.39 | -1.2 | 0 | 0.31484 | ND
1743 | 2021-11-13 | 1:20 | 9.9 | 12.9 | 0 | 10.1 | 0 | 2.4 | SSW | 3.9 | S | 1:10 | 5.3 | SSW | 1:12 | 0.7 | S | 0.9 | 80.2 | 0 | 82 | 0 | 0.713 | 13.37 | 0 | 0 | 0.31357 | ND
1744 | 2021-11-13 | 1:30 | 9.8 | 12.9 | 0 | 10 | 0 | 2.6 | SSE | 2.6 | SSE | 1:30 | 4.8 | S | 1:22 | 1.9 | SSE | 0.7 | 82.5 | 0 | 63 | 0 | 0.712 | 13.38 | 0 | 0 | 0.31294 | ND
1745 | 2021-11-13 | 1:40 | 9.9 | 12.9 | 0.5 | 10 | -0.001 | 2.1 | SE | 2.7 | SSE | 1:31 | 3.7 | SE | 1:34 | 2.5 | S | 0.6 | 83.1 | 0 | 90 | 0 | 0.712 | 13.38 | -0.6 | 0 | 0.31294 | ND
1746 | 2021-11-13 | 1:50 | 9.7 | 12.9 | 0 | 10 | 0 | 2.5 | SSE | 2.5 | SSE | 1:50 | 4.8 | SSE | 1:45 | 3.6 | SSE | 0.8 | 83.4 | 0 | 95 | 0 | 0.711 | 13.39 | 0 | 0 | 0.3123 | ND
1747 | 2021-11-13 | 2:00 | 9.7 | 12.9 | 0 | 10 | 0 | 3 | SSE | 3 | SSE | 2:00 | 5.4 | SSE | 1:57 | 4 | SSE | 0.9 | 83.1 | 0 | 99 | 0 | 0.71 | 13.38 | 0 | 0 | 0.31167 | ND |  | 0 | 0.31062 | 10.3167 | #DIV/0! | 80.85 | 0 | 0 | 522 | 0 | 3.4833 | 3.9 | SSE | 2:10 | 5.7 | SSE | 2:11
1748 | 2021-11-13 | 2:10 | 9.7 | 12.9 | 0 | 10.2 | 0 | 3.9 | SSE | 3.9 | SSE | 2:10 | 5.6 | SSE | 2:00 | 3.9 | SSE | 0.7 | 82.4 | 0 | 73 | 0 | 0.71 | 13.4 | 0 | 0 | 0.31167 | ND
1749 | 2021-11-13 | 2:20 | 9.8 | 12.9 | 0 | 10.3 | 0 | 3.8 | SSE | 3.9 | SSE | 2:12 | 5.7 | SSE | 2:11 | 4.6 | SSE | 0.7 | 80.8 | 0 | 92 | 0 | 0.709 | 13.38 | 0 | 0 | 0.31104 | ND
1750 | 2021-11-13 | 2:30 | 9.8 | 12.9 | 0 | 10.3 | 0 | 3.8 | SSE | 3.9 | SSE | 2:25 | 5.7 | SSE | 2:24 | 3.2 | SSE | 0.8 | 79.1 | 0 | 75 | 0 | 0.708 | 13.41 | 0 | 0 | 0.3104 | ND
1751 | 2021-11-13 | 2:40 | 9.8 | 12.9 | 0 | 10.5 | 0 | 3.4 | SSE | 3.9 | SSE | 2:34 | 5.3 | SSE | 2:33 | 3.8 | SSE | 0.7 | 80.2 | 0 | 84 | 0 | 0.707 | 13.4 | 0 | 0 | 0.30977 | ND
1752 | 2021-11-13 | 2:50 | 9.8 | 12.9 | 0 | 10.6 | 0 | 3 | SSE | 3.4 | SSE | 2:40 | 4.6 | S | 2:40 | 2.4 | S | 0.6 | 79.5 | 0 | 99 | 0 | 0.706 | 13.41 | 0 | 0 | 0.30914 | ND
1753 | 2021-11-13 | 3:00 | 10 | 12.9 | 0 | 10.7 | 0 | 2.8 | SSE | 3 | SSE | 2:50 | 4.4 | SSE | 2:56 | 2.8 | S | 0.6 | 78.9 | 0 | 104 | 0 | 0.706 | 13.4 | 0 | 0 | 0.30914 | ND |  | 0 | 0.3083 | 10.7833 | #DIV/0! | 78.2667 | 0 | 0 | 578 | 0 | 2.9667 | 3.5 | SSE | 3:34 | 5.7 | S | 3:11
1754 | 2021-11-13 | 3:10 | 10 | 12.9 | 0 | 10.8 | 0 | 3 | SSE | 3 | SSE | 3:09 | 4.6 | SSE | 3:07 | 3.2 | SE | 0.7 | 79.1 | 1 | 93 | 0 | 0.706 | 13.4 | 0 | 0 | 0.30914 | ND
1755 | 2021-11-13 | 3:20 | 10.1 | 12.9 | 0 | 10.8 | 0 | 2.6 | S | 3.3 | SSE | 3:14 | 5.7 | S | 3:11 | 2 | S | 0.8 | 79.5 | 0 | 86 | 0 | 0.705 | 13.41 | 0 | 0 | 0.30851 | ND
1756 | 2021-11-13 | 3:30 | 10.2 | 12.9 | 0 | 10.7 | -0.001 | 3.2 | SSE | 3.2 | SSE | 3:30 | 5 | SSE | 3:27 | 3.8 | SSE | 0.8 | 78.6 | 1 | 91 | 0 | 0.704 | 13.41 | -0.6 | 0 | 0.30788 | ND
1757 | 2021-11-13 | 3:40 | 10.3 | 12.8 | 0 | 10.8 | 0 | 3.2 | SSE | 3.5 | SSE | 3:34 | 4.8 | SSE | 3:33 | 2.6 | S | 0.6 | 77.5 | 0 | 117 | 0 | 0.704 | 13.41 | 0 | 0 | 0.30788 | ND
1758 | 2021-11-13 | 3:50 | 10.2 | 12.8 | 0 | 10.9 | 0 | 3 | SSE | 3.2 | SSE | 3:40 | 4.7 | SSE | 3:43 | 2.4 | S | 0.7 | 76 | 0 | 87 | 0 | 0.703 | 13.4 | 0 | 0 | 0.30725 | ND
1759 | 2021-11-13 | 4:00 | 10.5 | 12.8 | 0 | 11.2 | 0 | 3.4 | SSE | 3.4 | SSE | 4:00 | 7.1 | S | 3:55 | 4 | SSE | 1 | 74.5 | 0 | 86 | 0 | 0.702 | 13.42 | 0 | 0 | 0.30662 | ND |  | 0 | 0.30485 | 11.0333 | #DIV/0! | 74.2 | 0 | 0 | 561 | 0 | 3.2667 | 3.9 | SSE | 4:40 | 7.1 | S | 3:55
1760 | 2021-11-13 | 4:10 | 10.5 | 12.8 | 0 | 11.2 | 0 | 3.4 | SSE | 3.7 | SSE | 4:03 | 5.8 | SSE | 4:05 | 3.2 | SSE | 0.8 | 74.4 | 0 | 81 | 0 | 0.702 | 13.43 | 0 | 0 | 0.30662 | ND
1761 | 2021-11-13 | 4:20 | 10.7 | 12.8 | 0 | 10.9 | -0.001 | 2.7 | S | 3.4 | SSE | 4:10 | 5.1 | SSE | 4:16 | 4.1 | S | 0.8 | 75.2 | 0 | 91 | 0 | 0.699 | 13.4 | -0.6 | 0 | 0.30474 | ND
1762 | 2021-11-13 | 4:30 | 10.6 | 12.8 | 0 | 10.9 | 0 | 3 | S | 3 | S | 4:30 | 5 | S | 4:28 | 3.3 | SSE | 0.7 | 75.7 | 1 | 86 | 0 | 0.698 | 13.43 | 0 | 0 | 0.30411 | ND
1763 | 2021-11-13 | 4:40 | 10.7 | 12.8 | 0 | 10.9 | 0 | 3.9 | SSE | 3.9 | SSE | 4:40 | 6.8 | SSE | 4:31 | 2.9 | S | 0.9 | 73.1 | 1 | 105 | 0 | 0.697 | 13.41 | 0 | 0 | 0.30349 | ND
1764 | 2021-11-13 | 4:50 | 10.8 | 12.8 | 0 | 11.1 | 0 | 3.2 | SSE | 3.9 | SSE | 4:40 | 5.7 | SSE | 4:49 | 3.3 | SE | 0.9 | 72.3 | 0 | 112 | 0 | 0.697 | 13.43 | 0 | 0 | 0.30349 | ND
1765 | 2021-11-13 | 5:00 | 10.6 | 12.8 | 0 | 11.1 | 0 | 3.6 | SSE | 3.6 | SSE | 4:58 | 5.6 | S | 4:53 | 4.5 | SSE | 0.8 | 71 | 0 | 92 | 0 | 0.696 | 13.43 | 0 | 0 | 0.30286 | ND |  | 0 | 0.30161 | 11.1167 | #DIV/0! | 70.8 | 0.001 | 0 | 642 | 0 | 3.5833 | 4 | SSE | 5:16 | 7 | SE | 5:10
1766 | 2021-11-13 | 5:10 | 10.7 | 12.8 | 0 | 11.2 | 0 | 3.9 | SSE | 3.9 | SSE | 5:10 | 7 | SE | 5:10 | 4.7 | ESE | 0.9 | 70.5 | 0 | 99 | 0 | 0.695 | 13.42 | 0 | 0 | 0.30224 | ND
1767 | 2021-11-13 | 5:20 | 10.9 | 12.8 | 0 | 11.3 | 0 | 3.7 | SSE | 4 | SSE | 5:16 | 6.4 | SSE | 5:10 | 2.6 | SE | 0.8 | 70 | 0 | 108 | 0 | 0.694 | 13.44 | 0 | 0 | 0.30161 | ND
1768 | 2021-11-13 | 5:30 | 10.9 | 12.8 | 0 | 11.2 | -0.001 | 3.4 | SSE | 3.7 | SSE | 5:20 | 5.5 | SSE | 5:23 | 3.5 | SSE | 0.8 | 70.1 | 0 | 105 | 0 | 0.694 | 13.43 | -0.6 | 0 | 0.30161 | ND
1769 | 2021-11-13 | 5:40 | 10.9 | 12.8 | 0 | 10.9 | -0.002 | 3.2 | SSE | 3.4 | SSE | 5:30 | 5.4 | SSE | 5:37 | 3.1 | SSE | 0.8 | 71.8 | 0 | 110 | 0 | 0.693 | 13.43 | -1.2 | 0 | 0.30099 | ND
1770 | 2021-11-13 | 5:50 | 10.9 | 12.8 | 0 | 11 | 0.001 | 3.7 | SSE | 3.7 | SSE | 5:50 | 6.1 | SE | 5:43 | 4 | ESE | 0.9 | 71.4 | 0 | 128 | 0 | 0.692 | 13.43 | 0.6 | 0 | 0.30036 | ND
1771 | 2021-11-13 | 6:00 | 10.8 | 12.8 | 0 | 11 | 0.001 | 3.9 | SSE | 4 | SSE | 5:57 | 5.8 | SSE | 5:57 | 5.3 | SSE | 0.7 | 71.3 | 1 | 102 | 0 | 0.691 | 13.43 | 0.6 | 0 | 0.29974 | ND |  | 0 | 0.29891 | 11.1 | #DIV/0! | 71.6833 | 0.004 | 0 | 7957 | 2 | 3.1 | 4 | SSE | 5:57 | 5.8 | SSE | 5:57
1772 | 2021-11-13 | 6:10 | 10.8 | 12.8 | 0 | 11.4 | 0 | 3.2 | SSE | 3.9 | SSE | 6:01 | 5.8 | SSE | 6:00 | 3 | S | 0.9 | 69.7 | 0 | 128 | 0 | 0.691 | 13.43 | 0 | 0 | 0.29974 | ND
1773 | 2021-11-13 | 6:20 | 10.9 | 12.8 | 0 | 11.2 | 0 | 3.4 | SSE | 3.4 | SSE | 6:20 | 5.5 | SE | 6:16 | 3.6 | S | 0.7 | 70.6 | 0 | 153 | 0 | 0.69 | 13.43 | 0 | 0 | 0.29912 | ND
1774 | 2021-11-13 | 6:30 | 10.9 | 12.8 | 0 | 11 | -0.001 | 3.1 | SSE | 3.5 | SSE | 6:21 | 5.3 | SSE | 6:26 | 2.2 | S | 0.7 | 72.3 | 3 | 807 | 1 | 0.69 | 13.42 | -0.6 | 0 | 0.29912 | ND
1775 | 2021-11-13 | 6:40 | 11 | 12.8 | 0 | 11 | 0.001 | 2.1 | SSW | 3.1 | SSE | 6:30 | 3.3 | SSW | 6:35 | 1.7 | SSW | 0.4 | 73.3 | 5 | 2051 | 3 | 0.689 | 13.43 | 0.6 | 0 | 0.2985 | ND
1776 | 2021-11-13 | 6:50 | 11 | 12.8 | 0 | 11 | 0.002 | 2.9 | S | 2.9 | S | 6:50 | 5.2 | SSE | 6:49 | 3.7 | S | 0.8 | 72.9 | 12 | 4716 | 8 | 0.687 | 13.45 | 1.2 | 0 | 0.29725 | ND
1777 | 2021-11-13 | 7:00 | 10.9 | 12.8 | 0 | 10.9 | 0.005 | 2.7 | S | 3.3 | SSE | 6:56 | 5.1 | S | 6:53 | 2.5 | SW | 0.8 | 74 | 34 | 13032 | 22 | 0.687 | 13.44 | 3 | 0 | 0.29725 | ND |  | 0 | 0.29622 | 11.1167 | #DIV/0! | 74.5167 | 0.117 | 0 | 253884 | 70.6667 | 2.1167 | 3.3 | SSE | 6:56 | 5.1 | S | 6:53
1778 | 2021-11-13 | 7:10 | 10.9 | 12.9 | 0 | 10.9 | 0.012 | 1.9 | SSW | 2.7 | S | 7:00 | 2.9 | SSW | 7:09 | 2.1 | SSW | 0.4 | 75.4 | 46 | 25377 | 42 | 0.686 | 13.43 | 7.2 | 0 | 0.29663 | ND
1779 | 2021-11-13 | 7:20 | 10.9 | 12.9 | 0 | 11 | 0.016 | 2.1 | S | 2.2 | SSW | 7:17 | 3.5 | S | 7:14 | 2.1 | SSE | 0.5 | 74.3 | 54 | 34548 | 58 | 0.686 | 13.44 | 9.6 | 0 | 0.29663 | ND
1780 | 2021-11-13 | 7:30 | 10.9 | 12.9 | 0 | 11.2 | 0.012 | 2 | S | 2.1 | S | 7:20 | 3.1 | S | 7:25 | 1.4 | SSW | 0.4 | 74.1 | 51 | 28502 | 48 | 0.685 | 13.43 | 7.2 | 0 | 0.29601 | ND
1781 | 2021-11-13 | 7:40 | 10.8 | 13.1 | 0 | 11.3 | 0.03 | 2.2 | S | 2.2 | S | 7:40 | 3.6 | S | 7:36 | 2.2 | SSW | 0.5 | 74.7 | 127 | 63211 | 105 | 0.684 | 13.44 | 18 | 0 | 0.29539 | ND
1782 | 2021-11-13 | 7:50 | 11 | 13.1 | 0 | 11.4 | 0.042 | 1.8 | SSW | 2.3 | S | 7:44 | 3 | S | 7:45 | 2.2 | SSW | 0.5 | 74.6 | 169 | 89214 | 149 | 0.684 | 13.45 | 25.2 | 0 | 0.29539 | ND
1783 | 2021-11-13 | 8:00 | 11.1 | 13.2 | 0 | 11.4 | 0.046 | 2.4 | SW | 2.4 | SW | 8:00 | 5.6 | WSW | 8:00 | 4.6 | W | 0.9 | 64.9 | 137 | 96564 | 161 | 0.683 | 13.45 | 27.6 | 0 | 0.29478 | ND |  | 0 | 0.29426 | 12.1333 | #DIV/0! | 65.7833 | 0.315 | 0 | 682748 | 189.5 | 2.3 | 3.2 | WSW | 8:05 | 6.1 | WSW | 8:18
1784 | 2021-11-13 | 8:10 | 11.3 | 13.2 | 0 | 12 | 0.043 | 2.8 | SW | 3.2 | WSW | 8:05 | 5.7 | W | 8:01 | 2 | SSW | 0.9 | 66.5 | 151 | 92384 | 154 | 0.683 | 13.43 | 25.8 | 0 | 0.29478 | ND
1785 | 2021-11-13 | 8:20 | 11.5 | 13.2 | 0 | 12.3 | 0.039 | 2.3 | SW | 2.8 | SW | 8:10 | 6.1 | WSW | 8:18 | 2.6 | SSW | 0.9 | 63.4 | 176 | 85975 | 143 | 0.682 | 13.45 | 23.4 | 0 | 0.29416 | ND
1786 | 2021-11-13 | 8:30 | 11.7 | 13.3 | 0 | 12.2 | 0.057 | 1.7 | S | 2.3 | SW | 8:20 | 3 | S | 8:29 | 1.6 | SSW | 0.5 | 70.2 | 215 | 124280 | 207 | 0.682 | 13.44 | 34.2 | 0 | 0.29416 | ND
1787 | 2021-11-13 | 8:40 | 11.8 | 13.4 | 0 | 12.4 | 0.063 | 2 | SSW | 2.1 | SSW | 8:38 | 3 | S | 8:40 | 2.4 | SSW | 0.4 | 71.3 | 247 | 138085 | 230 | 0.682 | 13.43 | 37.8 | 0 | 0.29416 | ND
1788 | 2021-11-13 | 8:50 | 12 | 13.4 | 0 | 12.5 | 0.067 | 2.6 | WSW | 2.6 | WSW | 8:50 | 4.8 | WSW | 8:49 | 2.9 | WSW | 1 | 58.4 | 228 | 145460 | 242 | 0.681 | 13.43 | 40.2 | 0 | 0.29354 | ND
1789 | 2021-11-13 | 9:00 | 12.2 | 13.6 | 0 | 12.7 | 0.072 | 2.9 | WSW | 3.1 | WSW | 8:58 | 6.4 | W | 8:56 | 1.9 | SSW | 0.9 | 62.2 | 330 | 155935 | 260 | 0.681 | 13.47 | 43.2 | 0 | 0.29354 | ND |  | 0 | 0.29282 | 13.0167 | #DIV/0! | 63.4833 | 0.673 | 0 | 1451737 | 403.1667 | 3.0167 | 3.5 | SSE | 9:26 | 6.4 | W | 8:56
1790 | 2021-11-13 | 9:10 | 12.3 | 13.7 | 0 | 12.7 | 0.099 | 2 | S | 2.9 | WSW | 9:00 | 3.6 | SSE | 9:10 | 2.9 | SSW | 0.5 | 67.9 | 277 | 210282 | 350 | 0.68 | 13.44 | 59.4 | 0 | 0.29292 | ND
1791 | 2021-11-13 | 9:20 | 12.5 | 14.4 | 0 | 12.7 | 0.091 | 3 | SSE | 3 | SSE | 9:19 | 4.7 | SSE | 9:12 | 3.5 | SSE | 0.6 | 66.7 | 372 | 198649 | 331 | 0.68 | 13.48 | 54.6 | 0 | 0.29292 | ND
1792 | 2021-11-13 | 9:30 | 12.7 | 14.5 | 0 | 13 | 0.126 | 3.4 | SSE | 3.5 | SSE | 9:26 | 5.7 | SSE | 9:25 | 2.8 | S | 0.7 | 64.4 | 447 | 268747 | 448 | 0.68 | 13.44 | 75.6 | 0 | 0.29292 | ND
1793 | 2021-11-13 | 9:40 | 13 | 14.5 | 0 | 13.4 | 0.123 | 3.3 | S | 3.4 | SSE | 9:30 | 5.6 | SSW | 9:37 | 3.1 | S | 0.8 | 60.9 | 512 | 266835 | 445 | 0.679 | 13.44 | 73.8 | 0 | 0.29231 | ND
1794 | 2021-11-13 | 9:50 | 13.3 | 14.5 | 0 | 13.6 | 0.162 | 3.5 | SSE | 3.5 | SSE | 9:50 | 5.8 | SSE | 9:49 | 2.6 | S | 0.7 | 58.8 | 1219 | 351289 | 585 | 0.679 | 13.43 | 97.2 | 0 | 0.29231 | ND
1795 | 2021-11-13 | 10:00 | 13.6 | 14.5 | 0 | 14.6 | 0.267 | 4 | S | 4 | S | 10:00 | 8 | S | 9:54 | 4 | SSE | 1.4 | 55.9 | 1167 | 558347 | 931 | 0.678 | 13.43 | 160.2 | 10 | 0.29169 | ND |  | 0 | 0.29118 | 16.0667 | #DIV/0! | 50.8833 | 1.708 | 1 | 3619453 | 1005.5 | 3.6833 | 4.2 | S | 10:02 | 8 | S | 9:54
1796 | 2021-11-13 | 10:10 | 14.2 | 14.4 | 0 | 16 | 0.336 | 3.5 | S | 4.2 | S | 10:02 | 5.7 | S | 10:07 | 4.6 | SSW | 1 | 51.7 | 469 | 701408 | 1169 | 0.678 | 13.43 | 201.6 | 10 | 0.29169 | ND
1797 | 2021-11-13 | 10:20 | 15 | 14.4 | 0 | 16.1 | 0.213 | 3.5 | SSW | 3.7 | S | 10:16 | 6 | S | 10:19 | 3 | SSW | 0.9 | 49 | 589 | 470893 | 785 | 0.677 | 13.43 | 127.8 | 10 | 0.29107 | ND
1798 | 2021-11-13 | 10:30 | 15.7 | 14.4 | 0 | 15.9 | 0.223 | 3.5 | SSW | 3.8 | S | 10:26 | 6.6 | SSW | 10:25 | 5.7 | SSW | 1.1 | 53.1 | 1494 | 476660 | 794 | 0.677 | 13.42 | 133.8 | 10 | 0.29107 | ND
1799 | 2021-11-13 | 10:40 | 16.2 | 14.4 | 0 | 16.7 | 0.355 | 3.9 | SSW | 4.1 | SSW | 10:34 | 7.6 | SSE | 10:33 | 5.5 | S | 1.2 | 50.5 | 1314 | 741045 | 1235 | 0.677 | 13.41 | 213 | 10 | 0.29107 | ND
1800 | 2021-11-13 | 10:50 | 16.7 | 14.4 | 0 | 17.1 | 0.314 | 3.7 | SW | 3.9 | SSW | 10:40 | 6.8 | W | 10:50 | 3.3 | WSW | 0.9 | 45.1 | 422 | 671100 | 1119 | 0.676 | 13.39 | 188.4 | 10 | 0.29046 | ND
1801 | 2021-11-13 | 11:00 | 17.3 | 14.3 | 0 | 17.1 | 0.312 | 3.3 | SW | 3.7 | SW | 10:50 | 5.5 | W | 10:50 | 3.3 | SSW | 0.9 | 44.8 | 1363 | 661266 | 1102 | 0.676 | 13.39 | 187.2 | 10 | 0.29046 | ND |  | 0 | 0.28913 | 16.4333 | #DIV/0! | 44.1667 | 1.734 | 0.83333 | 3668935 | 1019 | 3.6167 | 4 | SW | 11:41 | 7 | WSW | 11:19
1802 | 2021-11-13 | 11:10 | 17.7 | 13.9 | 0 | 16.8 | 0.29 | 3.4 | WSW | 3.4 | WSW | 11:10 | 5.8 | WSW | 11:09 | 5.1 | WSW | 1.1 | 42.6 | 1340 | 619443 | 1032 | 0.675 | 13.37 | 174 | 10 | 0.28984 | ND
1803 | 2021-11-13 | 11:20 | 18 | 13.9 | 0 | 16.5 | 0.329 | 3.8 | WSW | 3.9 | WSW | 11:16 | 7 | WSW | 11:19 | 4.4 | SW | 1 | 44.1 | 293 | 688477 | 1147 | 0.674 | 13.4 | 197.4 | 10 | 0.28923 | ND
1804 | 2021-11-13 | 11:30 | 18.1 | 13.9 | 0 | 15.9 | 0.189 | 3.6 | WSW | 3.9 | WSW | 11:28 | 6.3 | WSW | 11:25 | 1.9 | SSW | 0.9 | 45.4 | 1352 | 421757 | 703 | 0.673 | 13.37 | 113.4 | 0 | 0.28862 | ND
1805 | 2021-11-13 | 11:40 | 18 | 13.9 | 0 | 16 | 0.302 | 3.9 | SW | 3.9 | SW | 11:40 | 6.2 | SW | 11:35 | 4.5 | SW | 0.9 | 43.5 | 861 | 629002 | 1048 | 0.673 | 13.36 | 181.2 | 10 | 0.28862 | ND
1806 | 2021-11-13 | 11:50 | 18 | 13.9 | 0 | 16.3 | 0.312 | 3.7 | WSW | 4 | SW | 11:41 | 6.5 | WSW | 11:46 | 3.4 | SW | 1 | 44.6 | 1016 | 648990 | 1082 | 0.672 | 13.38 | 187.2 | 10 | 0.288 | ND
1807 | 2021-11-13 | 12:00 | 18.1 | 13.9 | 0 | 16.2 | 0.24 | 3.6 | WSW | 3.8 | SW | 11:53 | 5.6 | WSW | 11:53 | 3.8 | SW | 0.8 | 43.6 | 707 | 513326 | 856 | 0.671 | 13.37 | 144 | 10 | 0.28739 | ND |  | 0 | 0.28658 | 16.6667 | #DIV/0! | 43.6833 | 1.759 | 1 | 3731416 | 1036.5 | 3.7667 | 4.2 | WSW | 12:10 | 7.1 | W | 12:39
1808 | 2021-11-13 | 12:10 | 18.1 | 13.9 | 0 | 16.6 | 0.378 | 4.2 | WSW | 4.2 | WSW | 12:10 | 6.4 | WSW | 12:04 | 4.3 | WSW | 0.8 | 42.8 | 1416 | 782021 | 1303 | 0.671 | 13.34 | 226.8 | 10 | 0.28739 | ND
1809 | 2021-11-13 | 12:20 | 18.1 | 13.9 | 0 | 16.6 | 0.278 | 3.9 | WSW | 4.2 | WSW | 12:13 | 6 | W | 12:18 | 4.4 | W | 0.8 | 43.4 | 884 | 594818 | 991 | 0.67 | 13.34 | 166.8 | 10 | 0.28678 | ND
1810 | 2021-11-13 | 12:30 | 18 | 13.9 | 0 | 16.6 | 0.291 | 3.4 | WSW | 3.9 | W | 12:23 | 6.2 | SSW | 12:30 | 4.1 | WSW | 1 | 45.3 | 1497 | 617052 | 1028 | 0.669 | 13.33 | 174.6 | 10 | 0.28617 | ND
1811 | 2021-11-13 | 12:40 | 18 | 13.9 | 0 | 17.1 | 0.307 | 3.7 | W | 3.7 | W | 12:40 | 7.1 | W | 12:39 | 4.2 | W | 1.1 | 42.7 | 1289 | 651486 | 1086 | 0.669 | 13.3 | 184.2 | 10 | 0.28617 | ND
1812 | 2021-11-13 | 12:50 | 18 | 13.9 | 0 | 16.9 | 0.265 | 3.8 | W | 4.1 | W | 12:46 | 6.6 | W | 12:40 | 5 | W | 0.8 | 44.3 | 424 | 572713 | 955 | 0.668 | 13.32 | 159 | 10 | 0.28556 | ND
1813 | 2021-11-13 | 13:00 | 18 | 13.9 | 0 | 16.7 | 0.29 | 4.1 | W | 4.2 | W | 12:59 | 6.8 | W | 12:55 | 3.5 | W | 0.9 | 44.7 | 1235 | 616372 | 1027 | 0.668 | 13.28 | 174 | 10 | 0.28556 | ND |  | 0 | 0.28475 | 17 | #DIV/0! | 46 | 1.464 | 0.83333 | 3145961 | 873.8333 | 3.3167 | 4.2 | W | 12:59 | 6.8 | W | 12:55
1814 | 2021-11-13 | 13:10 | 17.9 | 13.9 | 0 | 16.8 | 0.227 | 3.1 | SW | 4.1 | W | 13:00 | 5 | WSW | 13:04 | 3 | WSW | 0.8 | 46.8 | 1140 | 494634 | 824 | 0.667 | 13.29 | 136.2 | 10 | 0.28495 | ND
1815 | 2021-11-13 | 13:20 | 17.9 | 13.9 | 0 | 16.7 | 0.195 | 2.8 | SW | 3.1 | SW | 13:10 | 5.6 | SW | 13:12 | 2.4 | SW | 0.8 | 46.6 | 1317 | 427758 | 713 | 0.667 | 13.26 | 117 | 0 | 0.28495 | ND
1816 | 2021-11-13 | 13:30 | 17.8 | 13.9 | 0 | 17 | 0.252 | 3.2 | WSW | 3.2 | WSW | 13:30 | 5.1 | WSW | 13:27 | 3 | W | 0.8 | 46.5 | 1201 | 537859 | 896 | 0.667 | 13.26 | 151.2 | 10 | 0.28495 | ND
1817 | 2021-11-13 | 13:40 | 17.8 | 13.9 | 0 | 17.6 | 0.245 | 2.7 | SW | 3.3 | WSW | 13:31 | 5.6 | SSW | 13:37 | 4.5 | WSW | 0.9 | 45.3 | 284 | 524746 | 875 | 0.666 | 13.22 | 147 | 10 | 0.28434 | ND
1818 | 2021-11-13 | 13:50 | 17.8 | 13.9 | 0 | 17.2 | 0.255 | 4 | SW | 4 | SW | 13:50 | 6.8 | WSW | 13:40 | 5 | SW | 0.9 | 46.1 | 1191 | 544592 | 908 | 0.665 | 13.23 | 153 | 10 | 0.28373 | ND
1819 | 2021-11-13 | 14:00 | 17.9 | 13.9 | 0 | 16.9 | 0.231 | 4.6 | SW | 4.6 | SW | 14:00 | 7.8 | S | 13:59 | 4.9 | SSW | 1.1 | 44.6 | 865 | 491233 | 819 | 0.664 | 13.23 | 138.6 | 10 | 0.28312 | ND |  | 0 | 0.28272 | 16.6167 | #DIV/0! | 47.2167 | 1.21 | 0.66667 | 2589327 | 719.3333 | 4.0667 | 5.2 | SSW | 14:05 | 7.8 | S | 13:59
1820 | 2021-11-13 | 14:10 | 17.8 | 13.9 | 0 | 15.9 | 0.091 | 4.5 | SSW | 5.2 | SSW | 14:05 | 7.6 | S | 14:00 | 2.2 | S | 1.2 | 46.2 | 331 | 215871 | 360 | 0.664 | 13.2 | 54.6 | 0 | 0.28312 | ND
1821 | 2021-11-13 | 14:20 | 17.5 | 13.9 | 0 | 16.4 | 0.244 | 3.7 | WSW | 4.5 | SSW | 14:10 | 7.3 | W | 14:11 | 2.5 | SW | 1.1 | 48.9 | 988 | 504292 | 840 | 0.664 | 13.21 | 146.4 | 10 | 0.28312 | ND
1822 | 2021-11-13 | 14:30 | 17.4 | 13.9 | 0 | 16.9 | 0.238 | 3.9 | SW | 4 | WSW | 14:28 | 6 | SW | 14:26 | 1.9 | S | 1 | 47.1 | 911 | 508756 | 848 | 0.663 | 13.19 | 142.8 | 10 | 0.28251 | ND
1823 | 2021-11-13 | 14:40 | 17.4 | 13.9 | 0 | 16.6 | 0.179 | 3.9 | WSW | 4 | SW | 14:34 | 6.5 | WSW | 14:31 | 4.2 | WSW | 0.9 | 47.7 | 924 | 391603 | 653 | 0.663 | 13.19 | 107.4 | 0 | 0.28251 | ND
1824 | 2021-11-13 | 14:50 | 17.4 | 13.9 | 0 | 17 | 0.227 | 3.8 | WSW | 3.9 | WSW | 14:40 | 6.8 | WSW | 14:42 | 3 | SW | 1 | 48.8 | 725 | 477572 | 796 | 0.662 | 13.19 | 136.2 | 10 | 0.28191 | ND
1825 | 2021-11-13 | 15:00 | 17.5 | 13.9 | 0 | 17.2 | 0.191 | 3.7 | SW | 3.9 | SW | 14:52 | 6.2 | SW | 14:54 | 2.6 | SSW | 0.9 | 45.9 | 692 | 409353 | 682 | 0.662 | 13.18 | 114.6 | 0 | 0.28191 | ND |  | 0 | 0.2812 | 16.4667 | #DIV/0! | 48.65 | 0.679 | 0 | 1492846 | 414.6667 | 3.5333 | 4.3 | SSW | 15:47 | 7.8 | SSW | 15:42
1826 | 2021-11-13 | 15:10 | 17.5 | 13.9 | 0 | 17.3 | 0.17 | 3.5 | SSW | 3.8 | SW | 15:01 | 6.6 | WSW | 15:03 | 3.2 | S | 1 | 49.3 | 387 | 365273 | 609 | 0.661 | 13.16 | 102 | 0 | 0.2813 | ND
1827 | 2021-11-13 | 15:20 | 17.5 | 13.9 | 0 | 16.2 | 0.049 | 3.4 | SW | 3.6 | SSW | 15:13 | 5.9 | WSW | 15:12 | 2.8 | SW | 0.8 | 49.1 | 225 | 130642 | 218 | 0.661 | 13.16 | 29.4 | 0 | 0.2813 | ND
1828 | 2021-11-13 | 15:30 | 17.3 | 13.9 | 0 | 16.5 | 0.142 | 2.9 | SSW | 3.4 | SW | 15:20 | 7.4 | SSW | 15:27 | 4 | S | 1.6 | 49.2 | 338 | 289194 | 482 | 0.661 | 13.13 | 85.2 | 0 | 0.2813 | ND
1829 | 2021-11-13 | 15:40 | 17.2 | 13.9 | 0 | 16.5 | 0.102 | 3.7 | SW | 4 | SSW | 15:36 | 6.2 | SSW | 15:31 | 4.8 | SW | 0.9 | 46.5 | 164 | 222144 | 370 | 0.66 | 13.15 | 61.2 | 0 | 0.28069 | ND
1830 | 2021-11-13 | 15:50 | 17.1 | 13.9 | 0 | 15.1 | 0.025 | 4 | SSW | 4.3 | SSW | 15:47 | 7.8 | SSW | 15:42 | 1.5 | S | 1 | 51.9 | 134 | 76240 | 127 | 0.66 | 13.13 | 15 | 0 | 0.28069 | ND
1831 | 2021-11-13 | 16:00 | 16.7 | 14 | 0 | 15 | 0.06 | 3 | SSW | 4 | SSW | 15:50 | 5.9 | SSW | 15:56 | 3.6 | SSW | 0.9 | 53.4 | 178 | 127317 | 212 | 0.66 | 13.13 | 36 | 0 | 0.28069 | ND |  | 0 | 0.27989 | 13.9833 | #DIV/0! | 56.9333 | 0.147 | 0 | 335119 | 93 | 2.9167 | 4 | SSW | 15:50 | 5.9 | SSW | 15:56
1832 | 2021-11-13 | 16:10 | 16.4 | 14 | 0 | 14.9 | 0.041 | 3.4 | SSW | 3.7 | SSW | 16:05 | 5.1 | SSW | 16:01 | 3 | S | 0.8 | 53.6 | 96 | 93558 | 156 | 0.659 | 13.12 | 24.6 | 0 | 0.28009 | ND
1833 | 2021-11-13 | 16:20 | 16.1 | 13.4 | 0 | 14.1 | 0.016 | 2.9 | SSW | 3.4 | SSW | 16:13 | 5.3 | SW | 16:11 | 2.4 | S | 1 | 56 | 64 | 43307 | 72 | 0.659 | 13.1 | 9.6 | 0 | 0.28009 | ND
1834 | 2021-11-13 | 16:30 | 15.6 | 13.2 | 0 | 13.6 | 0.015 | 3 | S | 3 | S | 16:30 | 4.6 | S | 16:22 | 3.3 | S | 0.6 | 57.3 | 49 | 34925 | 58 | 0.658 | 13.1 | 9 | 0 | 0.27948 | ND
1835 | 2021-11-13 | 16:40 | 15.2 | 13.1 | 0 | 13.3 | 0.01 | 2.6 | S | 3 | S | 16:30 | 4.1 | S | 16:40 | 3.8 | S | 0.5 | 60.1 | 31 | 22693 | 38 | 0.658 | 13.1 | 6 | 0 | 0.27948 | ND
1836 | 2021-11-13 | 16:50 | 14.7 | 13.1 | 0 | 13 | 0.005 | 2.6 | SSE | 2.7 | SSE | 16:47 | 4.3 | SE | 16:47 | 2.9 | SSE | 0.7 | 61.2 | 16 | 13319 | 22 | 0.658 | 13.11 | 3 | 0 | 0.27948 | ND
1837 | 2021-11-13 | 17:00 | 14.3 | 13 | 0 | 12.8 | 0.001 | 2.2 | SSE | 2.6 | SSE | 16:50 | 4.2 | SSE | 16:52 | 2.3 | SSE | 0.6 | 61.7 | 5 | 5381 | 9 | 0.657 | 13.11 | 0.6 | 0 | 0.27888 | ND |  | 0 | 0.27838 | 12.75 | #DIV/0! | 61.5833 | 0.001 | 0 | 7537 | 2 | 2.5 | 3.1 | SSE | 17:48 | 5 | SSE | 17:11
1838 | 2021-11-13 | 17:10 | 14 | 13 | 0 | 12.7 | 0 | 2.6 | SSE | 2.6 | SSE | 17:10 | 4.6 | SSE | 17:09 | 3.1 | SSE | 0.7 | 61.9 | 1 | 1568 | 3 | 0.657 | 13.12 | 0 | 0 | 0.27888 | ND
1839 | 2021-11-13 | 17:20 | 13.7 | 13 | 0 | 12.8 | 0 | 2.9 | SSE | 3 | SSE | 17:18 | 5 | SSE | 17:11 | 1.5 | SE | 0.7 | 61.3 | 0 | 296 | 0 | 0.656 | 13.11 | 0 | 0 | 0.27827 | ND
1840 | 2021-11-13 | 17:30 | 13.4 | 13 | 0 | 12.7 | 0 | 2.1 | SSE | 2.9 | SSE | 17:20 | 3.6 | SSE | 17:28 | 1.6 | S | 0.6 | 61.8 | 0 | 101 | 0 | 0.656 | 13.11 | 0 | 0 | 0.27827 | ND
1841 | 2021-11-13 | 17:40 | 13.2 | 13 | 0 | 12.7 | 0 | 2.2 | SSE | 2.3 | SSE | 17:37 | 4.6 | SSE | 17:39 | 4.4 | SE | 0.7 | 61.9 | 0 | 86 | 0 | 0.656 | 13.13 | 0 | 0 | 0.27827 | ND
1842 | 2021-11-13 | 17:50 | 13.1 | 13 | 0 | 12.8 | 0 | 3 | SSE | 3.1 | SSE | 17:48 | 4.6 | SSE | 17:40 | 2.8 | SSE | 0.7 | 60.9 | 0 | 105 | 0 | 0.655 | 13.13 | 0 | 0 | 0.27767 | ND
1843 | 2021-11-13 | 18:00 | 13 | 13 | 0 | 13 | 0 | 3.2 | SSE | 3.2 | SSE | 18:00 | 4.8 | SSE | 17:56 | 3.5 | S | 0.7 | 60.1 | 0 | 87 | 0 | 0.655 | 13.13 | 0 | 0 | 0.27767 | ND |  | 0 | 0.27707 | 13.0167 | #DIV/0! | 60.8333 | 0 | 0 | 556 | 0 | 2.8167 | 3.5 | SSE | 18:18 | 6.1 | SSE | 18:18
1844 | 2021-11-13 | 18:10 | 12.9 | 13 | 0 | 13.1 | 0 | 3.4 | SSE | 3.4 | SSE | 18:10 | 5.4 | SSE | 18:08 | 3.9 | S | 0.7 | 59.8 | 1 | 77 | 0 | 0.655 | 13.11 | 0 | 0 | 0.27767 | ND
1845 | 2021-11-13 | 18:20 | 12.9 | 13 | 0 | 13.1 | 0 | 3.4 | SSE | 3.5 | SSE | 18:18 | 6.1 | SSE | 18:18 | 2.2 | SSE | 0.8 | 59.8 | 0 | 90 | 0 | 0.654 | 13.11 | 0 | 0 | 0.27707 | ND
1846 | 2021-11-13 | 18:30 | 12.9 | 13 | 0 | 13 | -0.001 | 2.9 | SSE | 3.5 | SSE | 18:23 | 5.3 | SSE | 18:21 | 3.7 | ESE | 0.8 | 60.6 | 0 | 114 | 0 | 0.654 | 13.12 | -0.6 | 0 | 0.27707 | ND
1847 | 2021-11-13 | 18:40 | 12.9 | 13 | 0 | 13 | 0 | 2.4 | S | 3 | SE | 18:30 | 5.2 | SE | 18:33 | 0.7 | S | 1 | 62.3 | 0 | 95 | 0 | 0.653 | 13.12 | 0 | 0 | 0.27647 | ND
1848 | 2021-11-13 | 18:50 | 12.8 | 12.9 | 0 | 12.9 | -0.001 | 1.6 | SSW | 2.4 | S | 18:40 | 3.6 | SSE | 18:46 | 0.8 | SE | 0.7 | 62.4 | 0 | 93 | 0 | 0.653 | 13.13 | -0.6 | 0 | 0.27647 | ND
1849 | 2021-11-13 | 19:00 | 12.7 | 12.9 | 0 | 12.9 | 0 | 2.6 | SSE | 2.6 | SSE | 19:00 | 4.2 | SSE | 18:59 | 3.1 | SE | 0.7 | 61.9 | 0 | 88 | 0 | 0.652 | 13.13 | 0 | 0 | 0.27586 | ND |  | 0 | 0.27556 | 12.7667 | #DIV/0! | 63.2333 | 0 | 0 | 512 | 0 | 2.0167 | 3 | SSE | 19:09 | 4.9 | SSE | 19:09
1850 | 2021-11-13 | 19:10 | 12.7 | 13 | 0 | 13 | 0 | 3 | SSE | 3 | SSE | 19:09 | 4.9 | SSE | 19:09 | 1.8 | SSE | 0.6 | 61.5 | 0 | 87 | 0 | 0.652 | 13.14 | 0 | 0 | 0.27586 | ND
1851 | 2021-11-13 | 19:20 | 12.7 | 12.9 | 0 | 12.9 | -0.001 | 2.2 | SSE | 3 | SSE | 19:10 | 4.2 | SSE | 19:11 | 1.8 | ESE | 0.6 | 62.9 | 0 | 84 | 0 | 0.652 | 13.15 | -0.6 | 0 | 0.27586 | ND
1852 | 2021-11-13 | 19:30 | 12.7 | 12.9 | 0 | 12.7 | -0.001 | 1.7 | SE | 2.2 | SSE | 19:20 | 2.9 | SE | 19:23 | 1.7 | SSE | 0.3 | 63.8 | 0 | 85 | 0 | 0.652 | 13.15 | -0.6 | 0 | 0.27586 | ND
1853 | 2021-11-13 | 19:40 | 12.7 | 12.9 | 0 | 12.6 | -0.001 | 1.6 | SSE | 1.8 | SE | 19:33 | 2.7 | SSE | 19:33 | 2.1 | SE | 0.4 | 64.6 | 0 | 93 | 0 | 0.651 | 13.14 | -0.6 | 0 | 0.27526 | ND
1854 | 2021-11-13 | 19:50 | 12.5 | 12.9 | 0 | 12.5 | -0.001 | 1 | SE | 1.6 | SSE | 19:40 | 2.2 | SSE | 19:48 | 1.1 | E | 0.4 | 64.7 | 0 | 75 | 0 | 0.65 | 13.16 | -0.6 | 0 | 0.27466 | ND
1855 | 2021-11-13 | 20:00 | 12.4 | 12.9 | 0 | 12.4 | -0.001 | 1.2 | SE | 1.2 | SE | 19:58 | 2.5 | SE | 19:54 | 0.6 | ESE | 0.4 | 65.2 | 0 | 107 | 0 | 0.65 | 13.16 | -0.6 | 0 | 0.27466 | ND |  | 0 | 0.27426 | 11.5333 | #DIV/0! | 71.2167 | 0 | 0 | 612 | 0 | 0.8 | 1.2 | SE | 19:58 | 2.6 | SSW | 20:33
1856 | 2021-11-13 | 20:10 | 12.2 | 12.9 | 0 | 12.1 | -0.001 | 0.8 | NNE | 1.2 | SE | 20:00 | 1.5 | NNE | 20:08 | 0.5 | NNW | 0.4 | 69.4 | 0 | 91 | 0 | 0.65 | 13.16 | -0.6 | 0 | 0.27466 | ND
1857 | 2021-11-13 | 20:20 | 12 | 12.9 | 0 | 11.6 | -0.002 | 0.4 | SSW | 0.8 | NNE | 20:10 | 1.6 | S | 20:14 | 0.6 | SE | 0.4 | 71.2 | 1 | 94 | 0 | 0.65 | 13.16 | -1.2 | 0 | 0.27466 | ND
1858 | 2021-11-13 | 20:30 | 11.8 | 12.9 | 0 | 11.4 | -0.001 | 1 | S | 1 | S | 20:30 | 2.1 | SSW | 20:26 | 1 | WSW | 0.4 | 70 | 0 | 103 | 0 | 0.649 | 13.15 | -0.6 | 0 | 0.27406 | ND
1859 | 2021-11-13 | 20:40 | 11.4 | 12.9 | 0 | 11 | -0.001 | 0.8 | SSW | 1.1 | SSW | 20:33 | 2.6 | SSW | 20:33 | 0.5 | NNE | 0.5 | 73.9 | 0 | 115 | 0 | 0.649 | 13.16 | -0.6 | 0 | 0.27406 | ND
1860 | 2021-11-13 | 20:50 | 11.3 | 12.9 | 0 | 10.7 | -0.001 | 0.6 | N | 0.8 | SSW | 20:40 | 1.5 | N | 20:49 | 0.6 | N | 0.4 | 77.6 | 0 | 102 | 0 | 0.648 | 13.16 | -0.6 | 0 | 0.27346 | ND
1861 | 2021-11-13 | 21:00 | 11 | 12.9 | 0 | 10.3 | -0.001 | 0.5 | NNE | 0.7 | N | 20:51 | 1.4 | NNE | 20:58 | 0.4 | NNE | 0.3 | 78 | 0 | 108 | 0 | 0.648 | 13.17 | -0.6 | 0 | 0.27346 | ND |  | 0 | 0.27297 | 10.45 | #DIV/0! | 75.75 | 0.003 | 0 | 572 | 0 | 0.78333 | 1.9 | SSE | 21:49 | 4.1 | SSW | 21:45
1862 | 2021-11-13 | 21:10 | 10.7 | 12.9 | 0 | 10.1 | 0 | 0.7 | NNE | 0.8 | NNE | 21:08 | 1.8 | NNE | 21:08 | 0.2 | ENE | 0.3 | 79.2 | 0 | 111 | 0 | 0.648 | 13.18 | 0 | 0 | 0.27346 | ND
1863 | 2021-11-13 | 21:20 | 10.5 | 12.9 | 0 | 10.1 | 0 | 0.4 | NE | 0.7 | NNE | 21:10 | 1.2 | NNE | 21:12 | 0.4 | ENE | 0.3 | 77.7 | 0 | 102 | 0 | 0.647 | 13.17 | 0 | 0 | 0.27287 | ND
1864 | 2021-11-13 | 21:30 | 10.3 | 12.9 | 0 | 10.2 | 0 | 0.2 | E | 0.4 | NE | 21:21 | 1.2 | S | 21:29 | 0.2 | SSE | 0.2 | 77.4 | 0 | 70 | 0 | 0.647 | 13.19 | 0 | 0 | 0.27287 | ND
1865 | 2021-11-13 | 21:40 | 10.2 | 12.9 | 0 | 10.5 | 0.001 | 1 | S | 1 | S | 21:40 | 3.3 | SE | 21:40 | 2.5 | SE | 0.7 | 74.8 | 1 | 83 | 0 | 0.647 | 13.2 | 0.6 | 0 | 0.27287 | ND
1866 | 2021-11-13 | 21:50 | 10.1 | 12.9 | 0 | 11.5 | 0.002 | 1.9 | SSE | 1.9 | SSE | 21:49 | 4.1 | SSW | 21:45 | 1.5 | SSE | 0.7 | 67.4 | 1 | 98 | 0 | 0.646 | 13.19 | 1.2 | 0 | 0.27227 | ND
1867 | 2021-11-13 | 22:00 | 10.4 | 12.9 | 0 | 12.4 | 0.001 | 1.7 | SSE | 1.9 | SSE | 21:51 | 3.9 | SE | 21:54 | 1.4 | S | 0.6 | 63.1 | 0 | 83 | 0 | 0.646 | 13.2 | 0.6 | 0 | 0.27227 | ND |  | 0 | 0.27177 | 12.1333 | #DIV/0! | 66.95 | 0.003 | 0 | 644 | 0 | 1.2667 | 2.3 | SSE | 22:50 | 4.5 | SSE | 22:46
1868 | 2021-11-13 | 22:10 | 10.6 | 12.9 | 0 | 12.6 | 0 | 1.3 | S | 1.7 | SSE | 22:00 | 3.5 | S | 22:05 | 0.4 | SSW | 0.7 | 63 | 0 | 112 | 0 | 0.646 | 13.21 | 0 | 0 | 0.27227 | ND
1869 | 2021-11-13 | 22:20 | 11 | 12.9 | 0 | 12.2 | -0.002 | 1.2 | N | 1.3 | S | 22:10 | 2.2 | NNE | 22:18 | 0.3 | ENE | 0.4 | 68.5 | 0 | 82 | 0 | 0.645 | 13.21 | -1.2 | 0 | 0.27167 | ND
1870 | 2021-11-13 | 22:30 | 11 | 12.9 | 0 | 11.8 | -0.001 | 0.3 | E | 1.2 | NNE | 22:22 | 1.8 | NNE | 22:21 | 0 | ESE | 0.4 | 70.1 | 0 | 115 | 0 | 0.645 | 13.2 | -0.6 | 0 | 0.27167 | ND
1871 | 2021-11-13 | 22:40 | 11.2 | 12.9 | 0 | 11.6 | -0.001 | 0.8 | S | 0.8 | S | 22:40 | 2.1 | SSE | 22:35 | 0.7 | S | 0.5 | 72.6 | 0 | 99 | 0 | 0.645 | 13.21 | -0.6 | 0 | 0.27167 | ND
1872 | 2021-11-13 | 22:50 | 11.1 | 12.9 | 0 | 12.2 | 0.002 | 2.3 | SSE | 2.3 | SSE | 22:50 | 4.5 | SSE | 22:46 | 2.8 | ESE | 0.8 | 64.4 | 1 | 153 | 0 | 0.644 | 13.22 | 1.2 | 0 | 0.27107 | ND
1873 | 2021-11-13 | 23:00 | 11.2 | 12.9 | 0 | 13 | 0.001 | 2.9 | SSE | 2.9 | SSE | 23:00 | 5.1 | SE | 22:57 | 2.7 | S | 0.8 | 60.3 | 0 | 137 | 0 | 0.644 | 13.21 | 0.6 | 0 | 0.27107 | ND |  | 0 | 0.27048 | 13.1667 | #DIV/0! | 58.7167 | 0.001 | 0 | 684 | 0 | 2.1833 | 3.1 | SSE | 23:03 | 5.4 | SSE | 23:12
1874 | 2021-11-13 | 23:10 | 11.4 | 12.9 | 0 | 13.3 | 0 | 2.9 | SSE | 3.1 | SSE | 23:03 | 4.7 | SSE | 23:05 | 4.1 | SE | 0.7 | 58.6 | 0 | 122 | 0 | 0.644 | 13.23 | 0 | 0 | 0.27107 | ND
1875 | 2021-11-13 | 23:20 | 11.8 | 12.9 | 0 | 13.3 | 0 | 2.1 | SE | 2.9 | SSE | 23:10 | 5.4 | SSE | 23:12 | 0.7 | SSW | 0.9 | 58.1 | 0 | 111 | 0 | 0.643 | 13.23 | 0 | 0 | 0.27048 | ND
1876 | 2021-11-13 | 23:30 | 11.9 | 12.9 | 0 | 13.3 | -0.001 | 1.4 | S | 2.1 | SE | 23:20 | 4.1 | SSE | 23:23 | 1.8 | S | 0.8 | 58.4 | 0 | 99 | 0 | 0.643 | 13.24 | -0.6 | 0 | 0.27048 | ND
1877 | 2021-11-13 | 23:40 | 12.1 | 12.9 | 0 | 13.1 | -0.001 | 1.7 | SSE | 1.7 | SSE | 23:40 | 4 | SE | 23:36 | 1.4 | SE | 0.7 | 58.4 | 0 | 108 | 0 | 0.642 | 13.24 | -0.6 | 0 | 0.26988 | ND
1878 | 2021-11-13 | 23:50 | 12.1 | 12.8 | 0 | 13 | 0 | 2.1 | SE | 2.1 | SE | 23:46 | 4.7 | ESE | 23:46 | 2 | SSE | 0.9 | 58.5 | 0 | 107 | 0 | 0.642 | 13.26 | 0 | 0 | 0.26988 | ND
1879 | 2021-11-14 | 0:00 | 12.1 | 12.8 | 0 | 13.1 | 0 | 2.2 | SE | 2.3 | SE | 23:58 | 4 | SE | 23:54 | 2.2 | SE | 0.7 | 58.6 | 0 | 102 | 0 | 0.642 | 13.24 | 0 | 0 | 0.26988 | ND |  | 0 | 0.26939 | 12.7333 | #DIV/0! | 63.1333 | 0.001 | 0 | 604 | 0 | 1.3667 | 2.3 | SE | 23:58 | 4.5 | ESE | 0:09
1880 | 2021-11-14 | 0:10 | 12.1 | 12.8 | 0 | 13.1 | 0 | 2.2 | SE | 2.3 | SE | 0:03 | 4.5 | ESE | 0:09 | 2.4 | SE | 0.6 | 59 | 0 | 101 | 0 | 0.642 | 13.25 | 0 | 0 | 0.26988 | ND
1881 | 2021-11-14 | 0:20 | 12.2 | 12.8 | 0 | 13.2 | 0 | 1.6 | SE | 2.2 | SE | 0:10 | 3.6 | SSE | 0:12 | 0.6 | SSE | 0.6 | 59.2 | 0 | 116 | 0 | 0.641 | 13.24 | 0 | 0 | 0.26929 | ND
1882 | 2021-11-14 | 0:30 | 12.2 | 12.8 | 0 | 12.8 | -0.001 | 0.7 | SE | 1.6 | SE | 0:20 | 2.6 | ESE | 0:20 | 0.6 | N | 0.5 | 66.7 | 0 | 95 | 0 | 0.641 | 13.24 | -0.6 | 0 | 0.26929 | ND
1883 | 2021-11-14 | 0:40 | 12.2 | 12.8 | 0 | 12.1 | -0.002 | 0.6 | NNE | 0.8 | NNW | 0:34 | 1.4 | N | 0:31 | 0.3 | NE | 0.4 | 68.1 | 0 | 82 | 0 | 0.641 | 13.26 | -1.2 | 0 | 0.26929 | ND
1884 | 2021-11-14 | 0:50 | 12.2 | 12.8 | 0 | 12.1 | 0.001 | 0.9 | SSE | 0.9 | SSE | 0:50 | 2.7 | SE | 0:45 | 1 | SSW | 0.6 | 67.2 | 0 | 108 | 0 | 0.64 | 13.26 | 0.6 | 0 | 0.26869 | ND
1885 | 2021-11-14 | 1:00 | 12.1 | 12.8 | 0 | 12 | -0.001 | 1.1 | S | 1.1 | S | 0:54 | 3 | S | 0:58 | 0.8 | SE | 0.5 | 69.6 | 1 | 104 | 0 | 0.64 | 13.27 | -0.6 | 0 | 0.26869 | ND |  | 0 | 0.2683 | 12 | #DIV/0! | 70.3833 | 0.002 | 0 | 638 | 0 | 0.88333 | 2 | SSE | 1:08 | 3.7 | S | 1:04
1886 | 2021-11-14 | 1:10 | 12 | 12.8 | 0 | 12.6 | 0.002 | 1.9 | SSE | 2 | SSE | 1:08 | 3.7 | S | 1:04 | 0.9 | SSW | 0.7 | 64.2 | 0 | 111 | 0 | 0.64 | 13.26 | 1.2 | 0 | 0.26869 | ND
1887 | 2021-11-14 | 1:20 | 12 | 12.8 | 0 | 12.3 | -0.001 | 0.5 | NW | 1.9 | S | 1:10 | 1.8 | SW | 1:11 | 0.8 | N | 0.5 | 71.1 | 0 | 108 | 0 | 0.639 | 13.26 | -0.6 | 0 | 0.2681 | ND
1888 | 2021-11-14 | 1:30 | 12.1 | 12.8 | 0 | 11.8 | -0.001 | 0.8 | NNE | 0.8 | NNE | 1:30 | 1.8 | N | 1:25 | 1 | NE | 0.5 | 72.1 | 0 | 96 | 0 | 0.639 | 13.27 | -0.6 | 0 | 0.2681 | ND
1889 | 2021-11-14 | 1:40 | 11.9 | 12.8 | 0 | 11.6 | -0.001 | 0.5 | NNE | 1 | NNE | 1:34 | 1.2 | NNE | 1:31 | 1 | NE | 0.4 | 74.1 | 0 | 90 | 0 | 0.639 | 13.27 | -0.6 | 0 | 0.2681 | ND
1890 | 2021-11-14 | 1:50 | 11.9 | 12.8 | 0 | 11.7 | 0 | 0.5 | NNE | 0.5 | NNE | 1:50 | 1.6 | SE | 1:49 | 0.4 | S | 0.4 | 71.2 | 0 | 129 | 0 | 0.639 | 13.27 | 0 | 0 | 0.2681 | ND
1891 | 2021-11-14 | 2:00 | 11.8 | 12.8 | 0 | 12.5 | 0.001 | 2 | SSE | 2 | SSE | 2:00 | 4.3 | S | 1:59 | 2.3 | S | 0.7 | 64.9 | 0 | 141 | 0 | 0.638 | 13.27 | 0.6 | 0 | 0.26751 | ND |  | 0 | 0.26711 | 13.1167 | #DIV/0! | 63.75 | 0.001 | 0 | 656 | 0 | 1.7 | 2.7 | SSE | 2:15 | 4.3 | S | 1:59
1892 | 2021-11-14 | 2:10 | 11.9 | 12.8 | 0 | 13.2 | 0 | 2.3 | SSE | 2.3 | SSE | 2:09 | 4.2 | S | 2:09 | 2.3 | SSE | 0.7 | 63.3 | 0 | 100 | 0 | 0.638 | 13.27 | 0 | 0 | 0.26751 | ND
1893 | 2021-11-14 | 2:20 | 12 | 12.8 | 0 | 13.3 | 0 | 2.4 | SSE | 2.7 | SSE | 2:15 | 4.1 | SSE | 2:13 | 2.7 | SSE | 0.6 | 62 | 0 | 123 | 0 | 0.638 | 13.27 | 0 | 0 | 0.26751 | ND
1894 | 2021-11-14 | 2:30 | 12.2 | 12.8 | 0 | 13.4 | -0.001 | 1.6 | SE | 2.4 | SSE | 2:20 | 4.2 | SSE | 2:21 | 1.9 | SE | 0.7 | 62.1 | 0 | 95 | 0 | 0.637 | 13.28 | -0.6 | 0 | 0.26691 | ND
1895 | 2021-11-14 | 2:40 | 12.3 | 12.8 | 0 | 13.4 | 0 | 1.4 | SSE | 1.6 | SE | 2:30 | 3.2 | SSE | 2:34 | 0.8 | SSE | 0.7 | 62.4 | 0 | 110 | 0 | 0.637 | 13.27 | 0 | 0 | 0.26691 | ND
1896 | 2021-11-14 | 2:50 | 12.4 | 12.8 | 0 | 12.9 | -0.002 | 0.5 | E | 1.4 | SSE | 2:40 | 2 | SSE | 2:42 | 0.6 | NNE | 0.4 | 67.8 | 1 | 87 | 0 | 0.636 | 13.27 | -1.2 | 0 | 0.26632 | ND
1897 | 2021-11-14 | 3:00 | 12.3 | 12.8 | 0 | 12.5 | -0.001 | 0.5 | NNE | 0.6 | NNE | 2:58 | 1.1 | NNE | 2:53 | 0.5 | NNE | 0.3 | 69.7 | 0 | 87 | 0 | 0.636 | 13.29 | -0.6 | 0 | 0.26632 | ND |  | 0 | 0.26583 | 11.95 | #DIV/0! | 74.0667 | 0 | 0 | 611 | 0 | 0.28333 | 0.9 | ESE | 3:12 | 1.7 | SSE | 3:10
1898 | 2021-11-14 | 3:10 | 12.3 | 12.8 | 0 | 12.4 | 0 | 0.8 | E | 0.8 | E | 3:10 | 1.6 | SE | 3:07 | 1.5 | SE | 0.3 | 69.3 | 0 | 113 | 0 | 0.636 | 13.28 | 0 | 0 | 0.26632 | ND
1899 | 2021-11-14 | 3:20 | 12.2 | 12.8 | 0 | 12.2 | -0.001 | 0.3 | SE | 0.9 | ESE | 3:12 | 1.7 | SSE | 3:10 | 0 | SE | 0.5 | 72.9 | 0 | 104 | 0 | 0.635 | 13.28 | -0.6 | 0 | 0.26573 | ND
1900 | 2021-11-14 | 3:30 | 12 | 12.8 | 0 | 11.9 | -0.001 | 0 | SE | 0.3 | SE | 3:20 | 0 | SE | 3:20 | 0 | SE | 0 | 75.5 | 1 | 94 | 0 | 0.635 | 13.3 | -0.6 | 0 | 0.26573 | ND
1901 | 2021-11-14 | 3:40 | 11.9 | 12.8 | 0 | 11.5 | -0.001 | 0 | SE | 0 | SE | 3:35 | 0.1 | SE | 3:35 | 0 | SE | 0 | 77.9 | 0 | 105 | 0 | 0.635 | 13.28 | -0.6 | 0 | 0.26573 | ND
1902 | 2021-11-14 | 3:50 | 11.6 | 12.8 | 0 | 11.2 | -0.001 | 0.1 | E | 0.1 | E | 3:50 | 0.6 | ENE | 3:47 | 0 | NW | 0.1 | 79.1 | 0 | 108 | 0 | 0.634 | 13.31 | -0.6 | 0 | 0.26514 | ND
1903 | 2021-11-14 | 4:00 | 11.5 | 12.8 | 0 | 11 | 0 | 0 | NW | 0.1 | E | 3:50 | 0.3 | NW | 3:58 | 0 | NW | 0 | 76.2 | 0 | 147 | 0 | 0.634 | 13.3 | 0 | 0 | 0.26514 | ND |  | 0 | 0.26494 | 10.9333 | #DIV/0! | 79.1167 | 0.001 | 0 | 693 | 0 | 0.35 | 1 | ESE | 4:38 | 1.9 | ESE | 4:32
1904 | 2021-11-14 | 4:10 | 11.3 | 12.8 | 0 | 11.1 | 0 | 0.3 | NW | 0.3 | NW | 4:10 | 1.2 | SE | 4:10 | 1 | SSE | 0.4 | 77.4 | 0 | 123 | 0 | 0.634 | 13.29 | 0 | 0 | 0.26514 | ND
1905 | 2021-11-14 | 4:20 | 11.2 | 12.8 | 0 | 10.9 | -0.001 | 0.2 | SSW | 0.4 | S | 4:16 | 1.1 | SSE | 4:10 | 0 | SSW | 0.2 | 81.2 | 0 | 102 | 0 | 0.634 | 13.29 | -0.6 | 0 | 0.26514 | ND
1906 | 2021-11-14 | 4:30 | 10.9 | 12.8 | 0 | 10.7 | -0.001 | 0.2 | S | 0.2 | SSW | 4:20 | 1.4 | ESE | 4:28 | 0.8 | E | 0.3 | 80.6 | 0 | 103 | 0 | 0.634 | 13.3 | -0.6 | 0 | 0.26514 | ND
1907 | 2021-11-14 | 4:40 | 10.6 | 12.8 | 0 | 11 | 0.001 | 0.9 | SE | 1 | ESE | 4:38 | 1.9 | ESE | 4:32 | 0.5 | W | 0.5 | 79.9 | 0 | 113 | 0 | 0.633 | 13.3 | 0.6 | 0 | 0.26455 | ND
1908 | 2021-11-14 | 4:50 | 10.6 | 12.8 | 0 | 10.9 | 0 | 0.5 | E | 0.9 | SE | 4:40 | 1.2 | E | 4:45 | 0 | NE | 0.3 | 79.4 | 0 | 105 | 0 | 0.633 | 13.31 | 0 | 0 | 0.26455 | ND
1909 | 2021-11-14 | 5:00 | 10.4 | 12.8 | 0 | 10.6 | -0.001 | 0 | NE | 0.5 | E | 4:50 | 0.2 | S | 5:00 | 0.2 | SSW | 0 | 81.8 | 0 | 81 | 0 | 0.633 | 13.32 | -0.6 | 0 | 0.26455 | ND |  | 0 | 0.26396 | 10.4833 | #DIV/0! | 83.3 | 0 | 0 | 496 | 0 | 0.1 | 0.5 | E | 4:50 | 1 | NNE | 5:31
1910 | 2021-11-14 | 5:10 | 10.3 | 12.8 | 0 | 10.5 | -0.001 | 0 | SSW | 0 | S | 5:10 | 0.3 | SSW | 5:00 | 0 | SSW | 0 | 83.5 | 0 | 78 | 0 | 0.632 | 13.31 | -0.6 | 0 | 0.26396 | ND
1911 | 2021-11-14 | 5:20 | 10.3 | 12.8 | 0 | 10.3 | 0 | 0.1 | SSE | 0.1 | SSE | 5:20 | 0.7 | E | 5:16 | 0 | E | 0.2 | 81.6 | 0 | 81 | 0 | 0.632 | 13.32 | 0 | 0 | 0.26396 | ND
1912 | 2021-11-14 | 5:30 | 10.2 | 12.8 | 0 | 10.5 | 0 | 0.2 | ESE | 0.2 | ESE | 5:30 | 0.7 | N | 5:28 | 0.7 | NNE | 0.2 | 83.3 | 0 | 102 | 0 | 0.632 | 13.32 | 0 | 0 | 0.26396 | ND
1913 | 2021-11-14 | 5:40 | 10.2 | 12.8 | 0 | 10.5 | -0.001 | 0.2 | NNE | 0.3 | ENE | 5:33 | 1 | NNE | 5:31 | 0.2 | NNE | 0.3 | 84.5 | 0 | 78 | 0 | 0.632 | 13.31 | -0.6 | 0 | 0.26396 | ND
1914 | 2021-11-14 | 5:50 | 10.1 | 12.8 | 0 | 10.5 | -0.001 | 0.1 | NNE | 0.2 | NNE | 5:40 | 0.3 | NNE | 5:40 | 0 | NNE | 0.1 | 85.1 | 0 | 76 | 0 | 0.631 | 13.31 | -0.6 | 0 | 0.26337 | ND
1915 | 2021-11-14 | 6:00 | 9.9 | 12.8 | 0 | 10.4 | 0 | 0 | NNE | 0.1 | NNE | 5:50 | 0 | NNE | 5:50 | 0 | NNE | 0 | 85 | 1 | 103 | 0 | 0.631 | 13.32 | 0 | 0 | 0.26337 | ND |  | 0 | 0.26308 | 10.25 | #DIV/0! | 84.8333 | 0.005 | 0 | 16876 | 4.6667 | 0.05 | 0.3 | WSW | 6:43 | 1 | S | 6:41
1916 | 2021-11-14 | 6:10 | 10 | 12.8 | 0 | 10.2 | -0.001 | 0 | NNE | 0 | NNE | 6:00 | 0 | NNE | 6:00 | 0 | NNE | 0 | 83.5 | 0 | 107 | 0 | 0.631 | 13.33 | -0.6 | 0 | 0.26337 | ND
1917 | 2021-11-14 | 6:20 | 9.8 | 12.8 | 0 | 10.2 | -0.001 | 0 | NNE | 0 | NNE | 6:20 | 0.4 | E | 6:20 | 0 | ESE | 0.1 | 83.7 | 1 | 307 | 1 | 0.631 | 13.34 | -0.6 | 0 | 0.26337 | ND
1918 | 2021-11-14 | 6:30 | 9.7 | 12.8 | 0 | 10.2 | 0 | 0 | NNW | 0 | NE | 6:23 | 0.4 | NW | 6:23 | 0 | NW | 0.1 | 85 | 5 | 1811 | 3 | 0.63 | 13.35 | 0 | 0 | 0.26279 | ND
1919 | 2021-11-14 | 6:40 | 9.7 | 12.8 | 0 | 10.2 | 0.002 | 0.1 | WNW | 0.1 | WNW | 6:40 | 0.9 | S | 6:40 | 0.8 | S | 0.3 | 85.3 | 11 | 4824 | 8 | 0.63 | 13.34 | 1.2 | 0 | 0.26279 | ND
1920 | 2021-11-14 | 6:50 | 9.6 | 12.8 | 0 | 10.3 | 0.003 | 0.2 | S | 0.3 | WSW | 6:43 | 1 | S | 6:41 | 0 | S | 0.3 | 86.5 | 22 | 9724 | 16 | 0.63 | 13.34 | 1.8 | 0 | 0.26279 | ND
1921 | 2021-11-14 | 7:00 | 9.6 | 12.8 | 0 | 10.3 | 0.007 | 0 | S | 0.2 | S | 6:50 | 0 | S | 6:50 | 0 | S | 0 | 85.6 | 38 | 18840 | 31 | 0.629 | 13.34 | 4.2 | 0 | 0.2622 | ND |  | 0 | 0.262 | 10.9 | #DIV/0! | 86.0833 | 0.154 | 0 | 341486 | 94.8333 | 0.26667 | 0.9 | NNE | 7:23 | 1.5 | N | 7:14
1922 | 2021-11-14 | 7:10 | 9.7 | 12.8 | 0 | 10.4 | 0.012 | 0.5 | S | 0.5 | S | 7:10 | 1 | SSE | 7:07 | 0.4 | ESE | 0.2 | 86 | 56 | 27122 | 45 | 0.629 | 13.37 | 7.2 | 0 | 0.2622 | ND
1923 | 2021-11-14 | 7:20 | 9.7 | 12.9 | 0 | 10.7 | 0.018 | 0.8 | NE | 0.8 | NE | 7:20 | 1.5 | N | 7:14 | 0.7 | NNE | 0.4 | 86.5 | 85 | 42415 | 71 | 0.629 | 13.35 | 10.8 | 0 | 0.2622 | ND
1924 | 2021-11-14 | 7:30 | 9.9 | 13 | 0 | 11.1 | 0.027 | 0.2 | N | 0.9 | NNE | 7:23 | 1 | NNE | 7:20 | 0.3 | WSW | 0.3 | 86.1 | 112 | 61550 | 103 | 0.629 | 13.36 | 16.2 | 0 | 0.2622 | ND
1925 | 2021-11-14 | 7:40 | 9.9 | 13.1 | 0 | 11.3 | 0.038 | 0.1 | WSW | 0.2 | N | 7:30 | 0.4 | WSW | 7:30 | 0 | WSW | 0.1 | 86 | 161 | 82886 | 138 | 0.628 | 13.35 | 22.8 | 0 | 0.26161 | ND
1926 | 2021-11-14 | 7:50 | 10.2 | 13.3 | 0 | 11.6 | 0.052 | 0 | WSW | 0 | WSW | 7:40 | 0.4 | WNW | 7:50 | 0.3 | WNW | 0.1 | 86.3 | 222 | 108673 | 181 | 0.628 | 13.37 | 31.2 | 0 | 0.26161 | ND
1927 | 2021-11-14 | 8:00 | 10.6 | 14.6 | 0 | 12.6 | 0.125 | 0 | WNW | 0 | W | 7:53 | 0.3 | WNW | 7:50 | 0 | WNW | 0 | 87.6 | 555 | 250770 | 418 | 0.628 | 13.39 | 75 | 0 | 0.26161 | ND |  | 0 | 0.26112 | 15.5833 | #DIV/0! | 71.85 | 0.699 | 0 | 1518662 | 421.8333 | 1.4167 | 3 | S | 8:38 | 5 | SSE | 8:30
1928 | 2021-11-14 | 8:10 | 11.3 | 14.6 | 0 | 14.8 | 0.166 | 0.1 | NW | 0.1 | NW | 8:10 | 0.5 | WNW | 8:03 | 0 | SSW | 0.1 | 85.2 | 364 | 337255 | 562 | 0.628 | 13.34 | 99.6 | 0 | 0.26161 | ND
1929 | 2021-11-14 | 8:20 | 12.2 | 14.5 | 0 | 16.1 | 0.111 | 0.8 | S | 0.8 | S | 8:20 | 2.7 | SSE | 8:12 | 0.9 | S | 0.5 | 75 | 442 | 249839 | 416 | 0.627 | 13.35 | 66.6 | 0 | 0.26103 | ND
1930 | 2021-11-14 | 8:30 | 13.3 | 14.5 | 0 | 17.1 | 0.16 | 2.4 | S | 2.4 | S | 8:30 | 5 | SSE | 8:30 | 4.2 | S | 0.8 | 60.3 | 747 | 348957 | 582 | 0.627 | 13.35 | 96 | 0 | 0.26103 | ND
1931 | 2021-11-14 | 8:40 | 14.4 | 13.8 | 0 | 16.7 | 0.076 | 2.8 | S | 3 | S | 8:38 | 4.5 | S | 8:33 | 2.8 | SSE | 0.6 | 61.1 | 231 | 184376 | 307 | 0.627 | 13.33 | 45.6 | 0 | 0.26103 | ND
1932 | 2021-11-14 | 8:50 | 15.2 | 14 | 0 | 16.2 | 0.061 | 2.4 | SSE | 2.8 | S | 8:40 | 3.4 | SSE | 8:48 | 1.8 | SSE | 0.4 | 61.9 | 296 | 147465 | 246 | 0.626 | 13.37 | 36.6 | 0 | 0.26044 | ND
1933 | 2021-11-14 | 9:00 | 15.6 | 13.7 | 0 | 16 | 0.069 | 2.2 | SSE | 2.4 | SSE | 8:50 | 4.1 | S | 9:00 | 3 | S | 0.5 | 63.2 | 256 | 160906 | 268 | 0.626 | 13.34 | 41.4 | 0 | 0.26044 | ND |  | 0 | 0.26025 | 16.2333 | #DIV/0! | 63.7833 | 0.554 | 0 | 1272058 | 353.3333 | 2.75 | 3.3 | SSE | 9:35 | 5 | SSE | 9:37
1934 | 2021-11-14 | 9:10 | 15.9 | 13.6 | 0 | 16 | 0.062 | 2.4 | S | 2.5 | S | 9:10 | 4.4 | SE | 9:08 | 2 | SSE | 0.6 | 65 | 255 | 146801 | 245 | 0.626 | 13.34 | 37.2 | 0 | 0.26044 | ND
1935 | 2021-11-14 | 9:20 | 16 | 14 | 0 | 16 | 0.068 | 2.7 | SSE | 2.8 | SSE | 9:18 | 4.8 | SSW | 9:15 | 2.2 | SSE | 0.6 | 64.4 | 298 | 160487 | 267 | 0.626 | 13.38 | 40.8 | 0 | 0.26044 | ND
1936 | 2021-11-14 | 9:30 | 16.2 | 14.4 | 0 | 16 | 0.088 | 3.2 | SSE | 3.2 | SSE | 9:30 | 4.8 | SSE | 9:24 | 3 | SSE | 0.5 | 64.4 | 415 | 205234 | 342 | 0.626 | 13.37 | 52.8 | 0 | 0.26044 | ND
1937 | 2021-11-14 | 9:40 | 16.3 | 14.4 | 0 | 16.5 | 0.13 | 3.2 | SSE | 3.3 | SSE | 9:35 | 5 | SSE | 9:37 | 2.8 | SSE | 0.6 | 62.9 | 470 | 291530 | 486 | 0.625 | 13.34 | 78 | 0 | 0.25986 | ND
1938 | 2021-11-14 | 9:50 | 16.5 | 14.4 | 0 | 16.9 | 0.137 | 2.8 | S | 3.2 | SSE | 9:40 | 4.4 | SSW | 9:45 | 2.9 | SSE | 0.7 | 62.8 | 548 | 307100 | 512 | 0.625 | 13.35 | 82.2 | 0 | 0.25986 | ND
1939 | 2021-11-14 | 10:00 | 16.9 | 14.4 | 0 | 17.4 | 0.159 | 3.1 | S | 3.1 | S | 10:00 | 5.8 | SSE | 9:59 | 2.4 | SSE | 1 | 58.7 | 584 | 356457 | 594 | 0.625 | 13.36 | 95.4 | 0 | 0.25986 | ND |  | 0 | 0.25947 | 17.9333 | #DIV/0! | 58.0333 | 0.953 | 0 | 2184172 | 606.6667 | 2.8667 | 3.3 | SSW | 10:29 | 5.8 | SSE | 9:59
1940 | 2021-11-14 | 10:10 | 17.2 | 14.4 | 0 | 17.6 | 0.146 | 2.7 | S | 3.2 | S | 10:03 | 4.4 | S | 10:01 | 2.9 | S | 0.6 | 59.2 | 637 | 337145 | 562 | 0.625 | 13.35 | 87.6 | 0 | 0.25986 | ND
1941 | 2021-11-14 | 10:20 | 17.6 | 14.4 | 0 | 18.1 | 0.186 | 2.5 | S | 2.8 | S | 10:13 | 4.5 | SSW | 10:11 | 1.9 | SSW | 0.7 | 60.1 | 562 | 417085 | 695 | 0.624 | 13.33 | 111.6 | 0 | 0.25927 | ND
1942 | 2021-11-14 | 10:30 | 17.9 | 14.4 | 0 | 18.1 | 0.133 | 3.3 | SSW | 3.3 | SSW | 10:29 | 5.2 | SSW | 10:21 | 3.3 | S | 0.6 | 56.9 | 660 | 320360 | 534 | 0.624 | 13.32 | 79.8 | 0 | 0.25927 | ND
1943 | 2021-11-14 | 10:40 | 18.1 | 14.4 | 0 | 18.2 | 0.173 | 2.7 | SSW | 3.3 | SSW | 10:30 | 5.4 | SSW | 10:38 | 1.9 | SSW | 0.8 | 57 | 667 | 393573 | 656 | 0.624 | 13.34 | 103.8 | 0 | 0.25927 | ND
1944 | 2021-11-14 | 10:50 | 18.4 | 14.3 | 0 | 18.2 | 0.156 | 2.9 | SSW | 3.1 | SSW | 10:47 | 5.8 | S | 10:45 | 1.7 | SSW | 1 | 56.3 | 567 | 359552 | 599 | 0.624 | 13.32 | 93.6 | 0 | 0.25927 | ND
1945 | 2021-11-14 | 11:00 | 18.7 | 14.4 | 0 | 18.4 | 0.185 | 2.7 | SSW | 3 | SSW | 10:52 | 4.6 | S | 10:59 | 3.3 | SSW | 0.7 | 54.9 | 517 | 420725 | 701 | 0.623 | 13.29 | 111 | 0 | 0.25869 | ND |  | 0 | 0.2583 | 18.2167 | #DIV/0! | 56.0833 | 0.882 | 0.16667 | 2006604 | 557.5 | 3.0833 | 3.5 | SSW | 11:26 | 6.4 | SSW | 11:18
1946 | 2021-11-14 | 11:10 | 19 | 14.4 | 0 | 18.9 | 0.226 | 3.1 | SSW | 3.2 | S | 11:08 | 5.1 | SSW | 11:07 | 2.2 | S | 0.8 | 53.5 | 565 | 505046 | 842 | 0.623 | 13.29 | 135.6 | 10 | 0.25869 | ND
1947 | 2021-11-14 | 11:20 | 19.2 | 14.3 | 0 | 18.5 | 0.136 | 3.3 | SSW | 3.3 | SSW | 11:20 | 6.4 | SSW | 11:18 | 3.2 | SSW | 0.8 | 53.4 | 515 | 315082 | 525 | 0.622 | 13.3 | 81.6 | 0 | 0.25811 | ND
1948 | 2021-11-14 | 11:30 | 19.4 | 14.3 | 0 | 18 | 0.105 | 3 | SSW | 3.5 | SSW | 11:26 | 4.7 | SSW | 11:25 | 3.4 | SSW | 0.8 | 56.8 | 272 | 242360 | 404 | 0.622 | 13.28 | 63 | 0 | 0.25811 | ND
1949 | 2021-11-14 | 11:40 | 19.4 | 13.9 | 0 | 17.7 | 0.087 | 3.1 | SSW | 3.1 | SSW | 11:39 | 4.7 | SSW | 11:30 | 2.8 | SSW | 0.6 | 58.8 | 377 | 202534 | 338 | 0.622 | 13.27 | 52.2 | 0 | 0.25811 | ND
1950 | 2021-11-14 | 11:50 | 19.3 | 13.9 | 0 | 17.8 | 0.143 | 3.3 | SSW | 3.3 | SSW | 11:50 | 5.1 | SSW | 11:49 | 3.6 | SW | 0.7 | 59.1 | 607 | 320857 | 535 | 0.622 | 13.26 | 85.8 | 0 | 0.25811 | ND
1951 | 2021-11-14 | 12:00 | 19.2 | 13.9 | 0 | 18.3 | 0.178 | 3.2 | SSW | 3.4 | SSW | 11:57 | 5.7 | WSW | 11:59 | 4.1 | SW | 0.8 | 54.7 | 870 | 395057 | 658 | 0.621 | 13.25 | 106.8 | 0 | 0.25752 | ND |  | 0 | 0.25704 | 19.7333 | #DIV/0! | 51.2667 | 1.591 | 0.83333 | 3515484 | 976.3333 | 3.3667 | 4.3 | SSW | 12:37 | 7 | S | 12:29
1952 | 2021-11-14 | 12:10 | 19.3 | 13.9 | 0 | 19 | 0.238 | 2.9 | SSW | 3.2 | SW | 12:01 | 5.2 | SSW | 12:08 | 2.6 | SSE | 0.8 | 53.1 | 621 | 522701 | 871 | 0.621 | 13.26 | 142.8 | 10 | 0.25752 | ND
1953 | 2021-11-14 | 12:20 | 19.5 | 13.9 | 0 | 19.4 | 0.234 | 3.1 | S | 3.3 | S | 12:18 | 4.8 | S | 12:12 | 3.9 | SSW | 0.8 | 56.1 | 891 | 521574 | 869 | 0.62 | 13.23 | 140.4 | 10 | 0.25694 | ND
1954 | 2021-11-14 | 12:30 | 19.8 | 13.9 | 0 | 20.2 | 0.329 | 3.7 | S | 3.7 | S | 12:30 | 7 | S | 12:29 | 3.7 | S | 1.2 | 50.5 | 1295 | 721325 | 1202 | 0.62 | 13.21 | 197.4 | 10 | 0.25694 | ND
1955 | 2021-11-14 | 12:40 | 20.1 | 13.8 | 0 | 20.6 | 0.281 | 3.8 | SSW | 4.3 | SSW | 12:37 | 6.4 | SSW | 12:34 | 2.3 | SSW | 0.9 | 47.7 | 1230 | 632838 | 1055 | 0.62 | 13.21 | 168.6 | 10 | 0.25694 | ND
1956 | 2021-11-14 | 12:50 | 20.3 | 13.8 | 0 | 20.9 | 0.331 | 3.5 | SW | 3.8 | SSW | 12:40 | 6.7 | WSW | 12:44 | 1.7 | SSW | 1 | 45.5 | 1212 | 721989 | 1203 | 0.619 | 13.21 | 198.6 | 10 | 0.25636 | ND
1957 | 2021-11-14 | 13:00 | 20.6 | 13.8 | 0 | 20.8 | 0.273 | 3.5 | SW | 3.7 | SW | 12:52 | 7 | S | 12:59 | 3.9 | WSW | 1 | 49.6 | 1218 | 609125 | 1015 | 0.619 | 13.18 | 163.8 | 10 | 0.25636 | ND |  | 0 | 0.25598 | 20.5 | #DIV/0! | 47.6167 | 1.575 | 1 | 3498216 | 971.6667 | 3.8167 | 4.7 | SSW | 13:27 | 7.9 | SSW | 13:26
1958 | 2021-11-14 | 13:10 | 20.8 | 13.8 | 0 | 20.7 | 0.283 | 3.7 | SW | 3.8 | SW | 13:09 | 7.8 | WSW | 13:08 | 2.5 | SW | 1.3 | 48.7 | 1176 | 625343 | 1042 | 0.619 | 13.17 | 169.8 | 10 | 0.25636 | ND
1959 | 2021-11-14 | 13:20 | 20.9 | 13.8 | 0 | 20.3 | 0.263 | 4.2 | SW | 4.4 | SW | 13:16 | 7.5 | S | 13:14 | 3.3 | SW | 1.1 | 48.1 | 1139 | 586557 | 978 | 0.618 | 13.17 | 157.8 | 10 | 0.25578 | ND
1960 | 2021-11-14 | 13:30 | 20.9 | 13.8 | 0 | 20.4 | 0.284 | 4.4 | SSW | 4.7 | SSW | 13:27 | 7.9 | SSW | 13:26 | 2.9 | SW | 1.2 | 47.9 | 1105 | 622951 | 1038 | 0.618 | 13.16 | 170.4 | 10 | 0.25578 | ND
1961 | 2021-11-14 | 13:40 | 21 | 13.8 | 0 | 20.3 | 0.214 | 3.6 | SW | 4.4 | SSW | 13:30 | 6.2 | SW | 13:31 | 3.4 | SW | 1 | 47.5 | 946 | 486442 | 811 | 0.618 | 13.12 | 128.4 | 10 | 0.25578 | ND
1962 | 2021-11-14 | 13:50 | 20.9 | 13.8 | 0 | 20.5 | 0.258 | 3.5 | SW | 3.6 | SW | 13:44 | 6.4 | WSW | 13:48 | 3.7 | SW | 0.9 | 43.9 | 956 | 567798 | 946 | 0.618 | 13.12 | 154.8 | 10 | 0.25578 | ND
1963 | 2021-11-14 | 14:00 | 20.9 | 13.8 | 0 | 20.6 | 0.251 | 3.7 | SW | 3.9 | SW | 13:56 | 6.6 | SW | 13:51 | 3.2 | SSW | 0.9 | 45.4 | 911 | 554747 | 925 | 0.617 | 13.12 | 150.6 | 10 | 0.2552 | ND |  | 0 | 0.25492 | 20.4833 | #DIV/0! | 46.3667 | 1.29 | 0.66667 | 2878703 | 799.5 | 3.8667 | 4.3 | SSW | 14:16 | 7.3 | SSE | 14:16
1964 | 2021-11-14 | 14:10 | 20.8 | 13.8 | 0 | 20.4 | 0.218 | 3.9 | SSW | 3.9 | SSW | 14:10 | 6.4 | SW | 14:09 | 3.6 | SSW | 0.8 | 48 | 870 | 493250 | 822 | 0.617 | 13.12 | 130.8 | 10 | 0.2552 | ND
1965 | 2021-11-14 | 14:20 | 20.8 | 13.8 | 0 | 20.6 | 0.237 | 4.1 | SSW | 4.3 | SSW | 14:16 | 7.3 | SSE | 14:16 | 4.8 | SSW | 1 | 46.9 | 840 | 524594 | 874 | 0.617 | 13.09 | 142.2 | 10 | 0.2552 | ND
1966 | 2021-11-14 | 14:30 | 20.7 | 13.8 | 0 | 20.5 | 0.212 | 3.9 | SSW | 4.3 | SSW | 14:22 | 6.4 | SSW | 14:22 | 4.1 | SSW | 1 | 45.5 | 749 | 473541 | 789 | 0.616 | 13.1 | 127.2 | 10 | 0.25463 | ND
1967 | 2021-11-14 | 14:40 | 20.7 | 13.8 | 0 | 20.4 | 0.192 | 4.1 | SSW | 4.1 | SSW | 14:39 | 7.3 | S | 14:34 | 4 | SW | 1 | 46.3 | 701 | 429236 | 715 | 0.616 | 13.06 | 115.2 | 0 | 0.25463 | ND
1968 | 2021-11-14 | 14:50 | 20.6 | 13.8 | 0 | 20.4 | 0.18 | 3.5 | SSW | 4.1 | SSW | 14:40 | 5.8 | SW | 14:43 | 3.5 | S | 0.9 | 46.1 | 650 | 403335 | 672 | 0.616 | 13.06 | 108 | 0 | 0.25463 | ND
1969 | 2021-11-14 | 15:00 | 20.6 | 13.8 | 0 | 20.5 | 0.163 | 3.7 | SW | 3.8 | SW | 14:59 | 6 | S | 14:51 | 3.7 | W | 0.7 | 46.3 | 580 | 367987 | 613 | 0.616 | 13.06 | 97.8 | 0 | 0.25463 | ND |  | 0 | 0.25414 | 19.7167 | #DIV/0! | 49.6667 | 0.716 | 0 | 1617938 | 449.5 | 3.65 | 4.2 | SSW | 15:26 | 7.3 | SSW | 15:07
1970 | 2021-11-14 | 15:10 | 20.5 | 13.8 | 0 | 19.6 | 0.111 | 3.8 | SSW | 3.9 | SSW | 15:09 | 7.3 | SSW | 15:07 | 3.1 | SSW | 1.1 | 49.8 | 516 | 261357 | 436 | 0.615 | 13.07 | 66.6 | 0 | 0.25405 | ND
1971 | 2021-11-14 | 15:20 | 20.4 | 13.9 | 0 | 19.6 | 0.121 | 3.4 | SSW | 3.8 | SSW | 15:10 | 6 | SSW | 15:17 | 2.8 | SSW | 0.9 | 50.6 | 490 | 269124 | 449 | 0.615 | 13.06 | 72.6 | 0 | 0.25405 | ND
1972 | 2021-11-14 | 15:30 | 20.2 | 13.8 | 0 | 19.6 | 0.13 | 3.9 | SSW | 4.2 | SSW | 15:26 | 5.9 | SSW | 15:23 | 2.4 | SW | 0.9 | 50.4 | 439 | 284783 | 475 | 0.615 | 13.04 | 78 | 0 | 0.25405 | ND
1973 | 2021-11-14 | 15:40 | 20.2 | 13.8 | 0 | 19.6 | 0.109 | 3.9 | SSW | 4 | SSW | 15:39 | 6.2 | S | 15:36 | 4 | S | 0.8 | 50.3 | 346 | 246048 | 410 | 0.615 | 13.04 | 65.4 | 0 | 0.25405 | ND
1974 | 2021-11-14 | 15:50 | 20.1 | 13.8 | 0 | 19.4 | 0.082 | 3.2 | SSW | 4 | SSW | 15:40 | 5.7 | S | 15:47 | 3.4 | S | 1 | 50.6 | 287 | 188639 | 314 | 0.615 | 13.04 | 49.2 | 0 | 0.25405 | ND
1975 | 2021-11-14 | 16:00 | 20.1 | 13.8 | 0 | 19.2 | 0.067 | 3.5 | SSW | 3.8 | S | 15:56 | 5.5 | S | 15:51 | 4.2 | S | 0.9 | 52.1 | 229 | 155091 | 258 | 0.614 | 13.02 | 40.2 | 0 | 0.25347 | ND |  | 0 | 0.25347 | 18.1333 | #DIV/0! | 54.3667 | 0.196 | 0 | 469526 | 130.5 | 2.75 | 3.8 | S | 15:56 | 6.1 | SSW | 16:06
1976 | 2021-11-14 | 16:10 | 20 | 13.9 | 0 | 19 | 0.051 | 3.4 | SSW | 3.5 | SSW | 16:00 | 6.1 | SSW | 16:06 | 2.7 | SW | 0.8 | 51.1 | 168 | 118038 | 197 | 0.614 | 13.01 | 30.6 | 0 | 0.25347 | ND
1977 | 2021-11-14 | 16:20 | 19.8 | 13.9 | 0 | 18.6 | 0.036 | 2.6 | SSW | 3.4 | SSW | 16:12 | 4.2 | SW | 16:17 | 1.7 | S | 0.6 | 52.9 | 116 | 84381 | 141 | 0.614 | 13 | 21.6 | 0 | 0.25347 | ND
1978 | 2021-11-14 | 16:30 | 19.6 | 13.9 | 0 | 17.9 | 0.023 | 2.2 | S | 2.6 | SSW | 16:20 | 3.7 | S | 16:28 | 2.3 | SSE | 0.5 | 55 | 77 | 56912 | 95 | 0.614 | 13 | 13.8 | 0 | 0.25347 | ND
1979 | 2021-11-14 | 16:40 | 19.3 | 13.9 | 0 | 17.4 | 0.013 | 2.5 | SSE | 2.5 | SSE | 16:36 | 4.3 | SSE | 16:31 | 3 | SSE | 0.6 | 56.7 | 45 | 35724 | 60 | 0.614 | 12.99 | 7.8 | 0 | 0.25347 | ND
1980 | 2021-11-14 | 16:50 | 18.9 | 13.2 | 0 | 16.7 | 0.006 | 2.3 | SSE | 2.5 | SSE | 16:41 | 3.5 | SSE | 16:46 | 2.4 | SE | 0.4 | 58.4 | 21 | 19380 | 32 | 0.614 | 12.93 | 3.6 | 0 | 0.25347 | ND
1981 | 2021-11-14 | 17:00 | 18.4 | 13.1 | 0 | 16.1 | 0.001 | 2 | SE | 2.3 | SSE | 16:50 | 3.2 | SSE | 16:51 | 1 | S | 0.4 | 60.8 | 8 | 8321 | 14 | 0.613 | 12.97 | 0.6 | 0 | 0.2529 | ND |  | 0 | 0.2529 | 15.2833 | #DIV/0! | 63.2833 | 0.001 | 0 | 11833 | 3.1667 | 2.2167 | 2.5 | SE | 17:34 | 4.1 | SE | 17:44
1982 | 2021-11-14 | 17:10 | 17.8 | 13 | 0 | 15.6 | 0 | 2 | SE | 2 | SE | 17:00 | 3.6 | SE | 17:08 | 2.8 | SE | 0.6 | 62.3 | 2 | 2649 | 4 | 0.613 | 12.98 | 0 | 0 | 0.2529 | ND
1983 | 2021-11-14 | 17:20 | 17.2 | 13 | 0 | 15.3 | -0.001 | 2.2 | SE | 2.3 | SE | 17:18 | 3.3 | SE | 17:13 | 1.2 | ESE | 0.5 | 63.6 | 0 | 520 | 1 | 0.613 | 12.99 | -0.6 | 0 | 0.2529 | ND
1984 | 2021-11-14 | 17:30 | 16.6 | 13 | 0 | 15 | -0.001 | 2.4 | SE | 2.4 | SE | 17:30 | 3.5 | SE | 17:29 | 3.4 | SE | 0.5 | 64.3 | 0 | 126 | 0 | 0.613 | 12.97 | -0.6 | 0 | 0.2529 | ND
1985 | 2021-11-14 | 17:40 | 16.1 | 13 | 0 | 14.9 | -0.001 | 2.2 | SE | 2.5 | SE | 17:34 | 3.7 | SE | 17:32 | 3 | SE | 0.5 | 64.4 | 1 | 116 | 0 | 0.613 | 12.98 | -0.6 | 0 | 0.2529 | ND
1986 | 2021-11-14 | 17:50 | 15.7 | 13 | 0 | 14.8 | 0 | 2.5 | SE | 2.5 | SE | 17:50 | 4.1 | SE | 17:44 | 1.8 | SE | 0.6 | 64.3 | 0 | 101 | 0 | 0.613 | 13 | 0 | 0 | 0.2529 | ND
1987 | 2021-11-14 | 18:00 | 15.4 | 13 | 0 | 14.9 | 0 | 2.5 | SE | 2.5 | SE | 17:56 | 4.3 | SE | 17:51 | 3.2 | ESE | 0.6 | 64.3 | 0 | 96 | 0 | 0.612 | 12.99 | 0 | 0 | 0.25232 | ND |  | 0 | 0.25213 | 14.8 | #DIV/0! | 64.4333 | 0 | 0 | 654 | 0 | 1.9167 | 2.5 | SE | 17:56 | 4.3 | SE | 17:51
1988 | 2021-11-14 | 18:10 | 15.1 | 13 | 0 | 14.9 | -0.001 | 2.1 | SE | 2.5 | SE | 18:00 | 3.7 | ESE | 18:03 | 1.8 | SSE | 0.6 | 64.4 | 0 | 116 | 0 | 0.612 | 12.98 | -0.6 | 0 | 0.25232 | ND
1989 | 2021-11-14 | 18:20 | 14.8 | 13 | 0 | 14.8 | -0.001 | 1.9 | SE | 2.1 | SE | 18:10 | 3.9 | ESE | 18:14 | 2 | SSE | 0.7 | 64.6 | 0 | 114 | 0 | 0.612 | 12.99 | -0.6 | 0 | 0.25232 | ND
1990 | 2021-11-14 | 18:30 | 14.6 | 13 | 0 | 14.8 | -0.001 | 1.8 | SSE | 1.9 | SSE | 18:27 | 4.1 | S | 18:26 | 1.7 | SSE | 0.6 | 64.6 | 0 | 108 | 0 | 0.612 | 12.98 | -0.6 | 0 | 0.25232 | ND
1991 | 2021-11-14 | 18:40 | 14.4 | 13 | 0 | 14.7 | -0.001 | 1.9 | SSE | 2 | SSE | 18:33 | 3 | SSW | 18:34 | 2.7 | SSE | 0.5 | 64.5 | 0 | 120 | 0 | 0.611 | 12.99 | -0.6 | 0 | 0.25174 | ND
1992 | 2021-11-14 | 18:50 | 14.2 | 13 | 0 | 14.7 | -0.001 | 1.3 | SE | 1.9 | SSE | 18:40 | 3.2 | SE | 18:48 | 0.5 | ESE | 0.5 | 64.2 | 0 | 100 | 0 | 0.611 | 12.99 | -0.6 | 0 | 0.25174 | ND
1993 | 2021-11-14 | 19:00 | 14 | 12.9 | 0 | 14.4 | -0.002 | 1 | S | 1.3 | SE | 18:50 | 2.4 | SSW | 18:56 | 0.9 | NW | 0.5 | 66 | -1 | 93 | 0 | 0.611 | 13 | -1.2 | 0 | 0.25174 | ND |  | 0 | 0.25165 | 13.3667 | #DIV/0! | 70.35 | 0.002 | 0 | 582 | 0 | 0.85 | 1.6 | SE | 19:40 | 2.9 | SSE | 19:36
1994 | 2021-11-14 | 19:10 | 13.8 | 13 | 0 | 13.7 | -0.002 | 0.8 | SSW | 1 | S | 19:00 | 1.9 | S | 19:07 | 0.6 | S | 0.4 | 67.6 | 0 | 101 | 0 | 0.611 | 13 | -1.2 | 0 | 0.25174 | ND
1995 | 2021-11-14 | 19:20 | 13.4 | 12.9 | 0 | 13.2 | -0.001 | 0.7 | SW | 1 | S | 19:15 | 1.9 | SE | 19:11 | 0 | NW | 0.4 | 71.7 | 0 | 71 | 0 | 0.611 | 13.02 | -0.6 | 0 | 0.25174 | ND
1996 | 2021-11-14 | 19:30 | 13.1 | 12.9 | 0 | 12.7 | -0.001 | 0.3 | SE | 0.7 | SW | 19:20 | 2.1 | SE | 19:29 | 1 | SE | 0.4 | 72.1 | 0 | 82 | 0 | 0.611 | 13.01 | -0.6 | 0 | 0.25174 | ND
1997 | 2021-11-14 | 19:40 | 12.7 | 12.9 | 0 | 13.4 | 0.002 | 1.6 | SE | 1.6 | SE | 19:40 | 2.9 | SSE | 19:36 | 1.7 | S | 0.4 | 70.6 | 1 | 146 | 0 | 0.611 | 13.03 | 1.2 | 0 | 0.25174 | ND
1998 | 2021-11-14 | 19:50 | 12.5 | 12.9 | 0 | 12.8 | -0.002 | 0.7 | WNW | 1.6 | SE | 19:40 | 2 | SSE | 19:42 | 0.4 | NNW | 0.3 | 74.1 | 0 | 89 | 0 | 0.61 | 13.01 | -1.2 | 0 | 0.25117 | ND
1999 | 2021-11-14 | 20:00 | 12.2 | 12.9 | 0 | 12.2 | -0.003 | 0.3 | NNE | 0.8 | NW | 19:51 | 1.3 | NNW | 19:51 | 1.1 | SE | 0.4 | 74.8 | 0 | 89 | 0 | 0.61 | 13.02 | -1.8 | 0 | 0.25117 | ND |  | 0 | 0.25098 | 11.2333 | #DIV/0! | 78.5333 | 0 | 0 | 685 | 0 | 0.26667 | 0.8 | NW | 19:51 | 1.3 | NNW | 19:51
2000 | 2021-11-14 | 20:10 | 11.8 | 12.9 | 0 | 11.9 | -0.001 | 0.3 | WSW | 0.3 | NNE | 20:01 | 1.2 | ESE | 20:00 | 0 | W | 0.3 | 75.6 | 0 | 112 | 0 | 0.61 | 13.03 | -0.6 | 0 | 0.25117 | ND
2001 | 2021-11-14 | 20:20 | 11.4 | 12.9 | 0 | 11.3 | -0.001 | 0.2 | NW | 0.3 | WSW | 20:10 | 0.7 | NW | 20:17 | 0 | W | 0.2 | 77.9 | 0 | 120 | 0 | 0.61 | 13.02 | -0.6 | 0 | 0.25117 | ND
2002 | 2021-11-14 | 20:30 | 11.1 | 12.9 | 0 | 10.9 | -0.001 | 0.3 | S | 0.3 | WSW | 20:26 | 1.2 | SE | 20:24 | 0 | SSE | 0.3 | 79 | 1 | 148 | 0 | 0.61 | 13.04 | -0.6 | 0 | 0.25117 | ND
2003 | 2021-11-14 | 20:40 | 10.7 | 12.9 | 0 | 10.7 | -0.001 | 0.2 | SSE | 0.3 | SSE | 20:33 | 0.7 | SSE | 20:33 | 0 | SSE | 0.2 | 82.4 | 0 | 125 | 0 | 0.609 | 13.04 | -0.6 | 0 | 0.2506 | ND
2004 | 2021-11-14 | 20:50 | 10.4 | 12.9 | 0 | 10.4 | -0.001 | 0.3 | S | 0.3 | S | 20:50 | 1.3 | SSE | 20:47 | 0 | SW | 0.3 | 81.5 | 0 | 91 | 0 | 0.609 | 13.05 | -0.6 | 0 | 0.2506 | ND
2005 | 2021-11-14 | 21:00 | 10.1 | 12.9 | 0 | 10.2 | -0.001 | 0.4 | NNW | 0.5 | SW | 20:57 | 1.1 | N | 20:56 | 0.5 | NNE | 0.3 | 84.6 | 0 | 76 | 0 | 0.609 | 13.06 | -0.6 | 0 | 0.2506 | ND |  | 0 | 0.25012 | 10.1167 | #DIV/0! | 83.9833 | 0.001 | 0 | 545 | 0 | 0.38333 | 0.8 | SE | 21:13 | 1.7 | SE | 21:09
2006 | 2021-11-14 | 21:10 | 9.8 | 12.9 | 0 | 10.3 | 0.001 | 0.6 | ESE | 0.6 | ESE | 21:10 | 1.7 | SE | 21:09 | 0.7 | SE | 0.5 | 83 | 0 | 126 | 0 | 0.608 | 13.08 | 0.6 | 0 | 0.25002 | ND
2007 | 2021-11-14 | 21:20 | 9.5 | 12.9 | 0 | 10.2 | -0.001 | 0.3 | SW | 0.8 | SE | 21:13 | 1.6 | SE | 21:11 | 0 | WSW | 0.4 | 84.1 | 0 | 74 | 0 | 0.608 | 13.06 | -0.6 | 0 | 0.25002 | ND
2008 | 2021-11-14 | 21:30 | 9.4 | 12.9 | 0 | 10.1 | 0 | 0.6 | SSW | 0.6 | SSW | 21:30 | 1.6 | SE | 21:24 | 0.3 | W | 0.4 | 83.6 | 1 | 85 | 0 | 0.608 | 13.08 | 0 | 0 | 0.25002 | ND
2009 | 2021-11-14 | 21:40 | 9.2 | 12.9 | 0 | 10 | -0.001 | 0.3 | WNW | 0.6 | SW | 21:31 | 1.2 | W | 21:35 | 0 | ENE | 0.4 | 83.9 | 0 | 85 | 0 | 0.608 | 13.08 | -0.6 | 0 | 0.25002 | ND
2010 | 2021-11-14 | 21:50 | 8.9 | 12.9 | 0 | 9.9 | 0 | 0.1 | ESE | 0.3 | NE | 21:43 | 0.6 | E | 21:43 | 0 | SE | 0.2 | 84.7 | 0 | 99 | 0 | 0.608 | 13.09 | 0 | 0 | 0.25002 | ND
2011 | 2021-11-14 | 22:00 | 8.9 | 12.9 | 0 | 9.8 | -0.001 | 0.1 | WSW | 0.2 | ESE | 21:51 | 0.8 | W | 21:50 | 0 | W | 0.2 | 84.8 | 0 | 77 | 0 | 0.607 | 13.1 | -0.6 | 0 | 0.24945 | ND |  | 0 | 0.24926 | 9.55 | #DIV/0! | 85.7 | 0 | 0 | 483 | 0 | 0.25 | 0.8 | SE | 22:39 | 1.9 | E | 22:38
2012 | 2021-11-14 | 22:10 | 8.8 | 12.9 | 0 | 9.6 | -0.001 | 0 | WSW | 0.1 | WSW | 22:00 | 0.3 | W | 22:00 | 0 | SSE | 0 | 84.8 | 0 | 82 | 0 | 0.607 | 13.12 | -0.6 | 0 | 0.24945 | ND
2013 | 2021-11-14 | 22:20 | 8.6 | 12.9 | 0 | 9.4 | -0.001 | 0 | SSE | 0 | S | 22:16 | 0.4 | SSW | 22:12 | 0 | E | 0.1 | 85.7 | 0 | 69 | 0 | 0.607 | 13.1 | -0.6 | 0 | 0.24945 | ND
2014 | 2021-11-14 | 22:30 | 8.4 | 12.9 | 0 | 9.4 | 0 | 0.2 | ESE | 0.2 | ESE | 22:30 | 1.7 | SE | 22:29 | 1 | ESE | 0.4 | 86.1 | 0 | 90 | 0 | 0.607 | 13.14 | 0 | 0 | 0.24945 | ND
2015 | 2021-11-14 | 22:40 | 8.4 | 12.9 | 0 | 9.6 | 0 | 0.7 | SE | 0.8 | SE | 22:39 | 1.9 | E | 22:38 | 1 | ESE | 0.4 | 86.4 | 1 | 98 | 0 | 0.606 | 13.13 | 0 | 0 | 0.24888 | ND
2016 | 2021-11-14 | 22:50 | 8.3 | 12.9 | 0 | 9.5 | -0.001 | 0.5 | SE | 0.7 | SE | 22:40 | 1.7 | SE | 22:46 | 0 | SE | 0.4 | 86.4 | 1 | 67 | 0 | 0.606 | 13.12 | -0.6 | 0 | 0.24888 | ND
2017 | 2021-11-14 | 23:00 | 8.2 | 12.9 | 0 | 9.2 | -0.001 | 0 | WNW | 0.5 | SE | 22:50 | 0.5 | WNW | 22:52 | 0 | NW | 0.1 | 86.6 | 1 | 85 | 0 | 0.606 | 13.14 | -0.6 | 0 | 0.24888 | ND |  | 0 | 0.2486 | 9.0333 | #DIV/0! | 87.2167 | 0 | 0 | 481 | 0 | 0 | 0.5 | SE | 22:50 | 0.5 | WNW | 22:52
2018 | 2021-11-14 | 23:10 | 8.1 | 12.9 | 0 | 9.2 | 0 | 0 | NW | 0 | WNW | 23:00 | 0 | NW | 23:00 | 0 | NW | 0 | 87.3 | 0 | 84 | 0 | 0.606 | 13.17 | 0 | 0 | 0.24888 | ND
2019 | 2021-11-14 | 23:20 | 8 | 12.9 | 0 | 9 | -0.001 | 0 | NW | 0 | NW | 23:10 | 0 | NW | 23:10 | 0 | NW | 0 | 86.9 | 1 | 78 | 0 | 0.606 | 13.18 | -0.6 | 0 | 0.24888 | ND
2020 | 2021-11-14 | 23:30 | 7.8 | 12.8 | 0 | 9 | 0 | 0 | E | 0 | E | 23:30 | 0.4 | NW | 23:22 | 0 | ESE | 0.1 | 87.4 | 0 | 82 | 0 | 0.605 | 13.18 | 0 | 0 | 0.24831 | ND
2021 | 2021-11-14 | 23:40 | 7.8 | 12.9 | 0 | 9 | 0 | 0 | ESE | 0 | ESE | 23:32 | 0 | ESE | 23:30 | 0 | ESE | 0 | 87.4 | 0 | 82 | 0 | 0.605 | 13.17 | 0 | 0 | 0.24831 | ND
2022 | 2021-11-14 | 23:50 | 7.7 | 12.8 | 0 | 8.8 | -0.001 | 0 | ESE | 0 | ESE | 23:48 | 0.4 | ESE | 23:48 | 0 | ESE | 0.1 | 87.7 | 0 | 70 | 0 | 0.605 | 13.19 | -0.6 | 0 | 0.24831 | ND
2023 | 2021-11-15 | 0:00 | 7.6 | 12.8 | 0 | 8.9 | 0 | 0 | ESE | 0 | ESE | 23:50 | 0.3 | ESE | 24:00 | 0.2 | ESE | 0 | 87.8 | 0 | 69 | 0 | 0.605 | 13.19 | 0 | 0 | 0.24831 | ND |  | 0 | 0.24793 | 8.9333 | #DIV/0! | 88.55 | 0 | 0 | 531 | 0 | 0.05 | 0.2 | ESE | 0:10 | 0.9 | SE | 0:08
2024 | 2021-11-15 | 0:10 | 7.5 | 12.8 | 0 | 8.8 | 0 | 0.2 | ESE | 0.2 | ESE | 0:10 | 0.9 | SE | 0:08 | 0.3 | ESE | 0.3 | 88.1 | 1 | 90 | 0 | 0.605 | 13.2 | 0 | 0 | 0.24831 | ND
2025 | 2021-11-15 | 0:20 | 7.5 | 12.8 | 0 | 9 | 0 | 0 | ESE | 0.2 | ESE | 0:10 | 0.3 | ESE | 0:10 | 0 | ESE | 0 | 88.8 | 1 | 92 | 0 | 0.604 | 13.23 | 0 | 0 | 0.24774 | ND
2026 | 2021-11-15 | 0:30 | 7.5 | 12.8 | 0 | 8.9 | -0.001 | 0 | ESE | 0 | ESE | 0:20 | 0 | ESE | 0:20 | 0 | ESE | 0 | 88.7 | 1 | 81 | 0 | 0.604 | 13.23 | -0.6 | 0 | 0.24774 | ND
2027 | 2021-11-15 | 0:40 | 7.5 | 12.8 | 0 | 9 | -0.001 | 0.1 | SE | 0.1 | SE | 0:40 | 0.5 | W | 0:38 | 0.2 | W | 0.1 | 88.8 | 0 | 84 | 0 | 0.604 | 13.24 | -0.6 | 0 | 0.24774 | ND
2028 | 2021-11-15 | 0:50 | 7.5 | 12.8 | 0 | 9 | 0 | 0 | W | 0.1 | SE | 0:40 | 0.2 | W | 0:40 | 0 | W | 0 | 89.1 | 1 | 115 | 0 | 0.604 | 13.23 | 0 | 0 | 0.24774 | ND
2029 | 2021-11-15 | 1:00 | 7.5 | 12.8 | 0 | 8.9 | 0 | 0 | W | 0 | W | 0:50 | 0 | W | 0:50 | 0 | W | 0 | 89.4 | 0 | 87 | 0 | 0.604 | 13.26 | 0 | 0 | 0.24774 | ND |  | 0 | 0.24717 | 9.0333 | #DIV/0! | 89.8333 | 0 | 0 | 505 | 0 | 0.05 | 0.2 | SE | 1:50 | 1.3 | SSE | 1:50
2030 | 2021-11-15 | 1:10 | 7.5 | 12.8 | 0 | 8.9 | -0.001 | 0 | W | 0 | W | 1:00 | 0 | W | 1:00 | 0 | W | 0 | 89.3 | 1 | 77 | 0 | 0.603 | 13.25 | -0.6 | 0 | 0.24717 | ND
2031 | 2021-11-15 | 1:20 | 7.5 | 12.8 | 0 | 9 | 0 | 0 | WSW | 0 | WSW | 1:20 | 0.4 | ESE | 1:19 | 0 | ESE | 0.1 | 89.7 | 1 | 94 | 0 | 0.603 | 13.26 | 0 | 0 | 0.24717 | ND
2032 | 2021-11-15 | 1:30 | 7.6 | 12.8 | 0 | 9 | 0 | 0.1 | ESE | 0.1 | ESE | 1:29 | 0.5 | ESE | 1:24 | 0 | ESE | 0.2 | 90 | 0 | 67 | 0 | 0.603 | 13.26 | 0 | 0 | 0.24717 | ND
2033 | 2021-11-15 | 1:40 | 7.6 | 12.8 | 0 | 9.1 | 0 | 0 | ESE | 0.1 | ESE | 1:30 | 0 | ESE | 1:30 | 0 | ESE | 0 | 90 | 0 | 92 | 0 | 0.603 | 13.28 | 0 | 0 | 0.24717 | ND
2034 | 2021-11-15 | 1:50 | 7.7 | 12.8 | 0 | 9.3 | 0 | 0.2 | SE | 0.2 | SE | 1:50 | 1.3 | SSE | 1:50 | 1.3 | SSE | 0.4 | 90.6 | 0 | 88 | 0 | 0.602 | 13.28 | 0 | 0 | 0.2466 | ND
2035 | 2021-11-15 | 2:00 | 7.9 | 12.8 | 0 | 11 | 0.003 | 2 | SE | 2 | SE | 2:00 | 2.9 | SE | 1:55 | 1.1 | ESE | 0.5 | 89.9 | 0 | 142 | 0 | 0.602 | 13.31 | 1.8 | 0 | 0.2466 | ND |  | 0 | 0.24632 | 10.8167 | #DIV/0! | 84.9333 | 0.004 | 0 | 548 | 0 | 1 | 2.2 | SE | 2:02 | 3.3 | SSE | 2:02
2036 | 2021-11-15 | 2:10 | 8.2 | 12.8 | 0 | 11 | 0 | 1.6 | ESE | 2.2 | SE | 2:02 | 3.3 | SSE | 2:02 | 1.5 | N | 0.6 | 82.1 | 0 | 77 | 0 | 0.602 | 13.29 | 0 | 0 | 0.2466 | ND
2037 | 2021-11-15 | 2:20 | 8.5 | 12.8 | 0 | 10.8 | -0.002 | 0.5 | ENE | 1.6 | ESE | 2:10 | 1.6 | NNE | 2:10 | 0 | SSW | 0.5 | 83.8 | 0 | 61 | 0 | 0.602 | 13.31 | -1.2 | 0 | 0.2466 | ND
2038 | 2021-11-15 | 2:30 | 8.7 | 12.8 | 0 | 10.4 | -0.002 | 0.3 | SW | 0.5 | ENE | 2:20 | 1 | SSE | 2:23 | 0.7 | SW | 0.3 | 84.5 | 0 | 67 | 0 | 0.601 | 13.32 | -1.2 | 0 | 0.24604 | ND
2039 | 2021-11-15 | 2:40 | 8.9 | 12.8 | 0 | 11.1 | 0.001 | 1.4 | S | 1.4 | S | 2:40 | 2.9 | SSE | 2:33 | 1.5 | WNW | 0.6 | 84.9 | 0 | 114 | 0 | 0.601 | 13.32 | 0.6 | 0 | 0.24604 | ND
2040 | 2021-11-15 | 2:50 | 8.8 | 12.8 | 0 | 10.6 | -0.002 | 0.2 | NW | 1.4 | S | 2:41 | 1.4 | WNW | 2:40 | 1.3 | NW | 0.4 | 84.4 | 0 | 87 | 0 | 0.601 | 13.32 | -1.2 | 0 | 0.24604 | ND
2041 | 2021-11-15 | 3:00 | 9 | 12.8 | 0 | 10.1 | -0.002 | 1.2 | NNE | 1.2 | NNE | 3:00 | 2.1 | NNW | 2:51 | 1.1 | NE | 0.3 | 85.7 | 0 | 65 | 0 | 0.601 | 13.32 | -1.2 | 0 | 0.24604 | ND |  | 0 | 0.24585 | 10.1 | #DIV/0! | 88.2333 | 0.002 | 0 | 457 | 0 | 0.73333 | 1.2 | NNE | 3:00 | 2.2 | SE | 3:37
2042 | 2021-11-15 | 3:10 | 9 | 12.8 | 0 | 10 | 0 | 0.4 | NNE | 1.2 | NNE | 3:00 | 1.5 | ENE | 3:00 | 0.5 | NNE | 0.4 | 87.1 | 0 | 94 | 0 | 0.601 | 13.34 | 0 | 0 | 0.24604 | ND
2043 | 2021-11-15 | 3:20 | 9 | 12.8 | 0 | 9.8 | 0 | 0.2 | NNE | 0.4 | NNE | 3:10 | 0.8 | NE | 3:10 | 0.7 | ENE | 0.3 | 87.6 | 0 | 53 | 0 | 0.601 | 13.34 | 0 | 0 | 0.24604 | ND
2044 | 2021-11-15 | 3:30 | 9 | 12.8 | 0 | 9.8 | 0.001 | 0.5 | SSE | 0.5 | SSE | 3:30 | 1.2 | SW | 3:30 | 1.2 | SSW | 0.3 | 88.2 | 0 | 76 | 0 | 0.601 | 13.36 | 0.6 | 0 | 0.24604 | ND
2045 | 2021-11-15 | 3:40 | 9 | 12.8 | 0 | 10.2 | 0.001 | 1.2 | SE | 1.2 | SE | 3:39 | 2.2 | SE | 3:37 | 0 | WSW | 0.6 | 90.3 | 1 | 85 | 0 | 0.6 | 13.35 | 0.6 | 0 | 0.24547 | ND
2046 | 2021-11-15 | 3:50 | 9.2 | 12.8 | 0 | 10.7 | 0 | 0.9 | E | 1.2 | SE | 3:40 | 1.5 | SE | 3:50 | 1.1 | SE | 0.3 | 90.5 | 0 | 84 | 0 | 0.6 | 13.35 | 0 | 0 | 0.24547 | ND
2047 | 2021-11-15 | 4:00 | 9.5 | 12.8 | 0 | 10.8 | 0 | 0.6 | E | 1 | ESE | 3:52 | 1.5 | SE | 3:50 | 0.7 | SE | 0.4 | 90.3 | 1 | 94 | 0 | 0.6 | 13.35 | 0 | 0 | 0.24547 | ND |  | 0 | 0.24519 | 11.1 | #DIV/0! | 89.7833 | 0 | 0 | 535 | 0 | 0.53333 | 1 | ESE | 3:52 | 1.8 | ESE | 4:30
2048 | 2021-11-15 | 4:10 | 9.7 | 12.8 | 0 | 10.9 | -0.001 | 0.3 | SW | 0.6 | E | 4:00 | 1.2 | S | 4:10 | 1.2 | S | 0.4 | 89.6 | 0 | 95 | 0 | 0.6 | 13.36 | -0.6 | 0 | 0.24547 | ND
2049 | 2021-11-15 | 4:20 | 9.8 | 12.8 | 0 | 10.9 | 0 | 0.4 | SSE | 0.4 | SW | 4:12 | 1.1 | S | 4:11 | 0.5 | SSE | 0.3 | 89.7 | 0 | 81 | 0 | 0.6 | 13.37 | 0 | 0 | 0.24547 | ND
2050 | 2021-11-15 | 4:30 | 10 | 12.8 | 0 | 11.2 | 0 | 0.8 | ENE | 0.8 | ENE | 4:30 | 1.8 | ESE | 4:30 | 1.8 | ESE | 0.5 | 89.9 | 0 | 80 | 0 | 0.599 | 13.35 | 0 | 0 | 0.2449 | ND
2051 | 2021-11-15 | 4:40 | 10.1 | 12.8 | 0 | 11.3 | 0 | 0.5 | NE | 0.9 | ENE | 4:32 | 1.8 | ESE | 4:30 | 0 | NNE | 0.3 | 89.8 | 0 | 82 | 0 | 0.599 | 13.36 | 0 | 0 | 0.2449 | ND
2052 | 2021-11-15 | 4:50 | 10.2 | 12.8 | 0 | 11.5 | 0 | 0.6 | ESE | 0.6 | ESE | 4:50 | 1.3 | ESE | 4:50 | 0.9 | ESE | 0.3 | 89.4 | 0 | 103 | 0 | 0.599 | 13.38 | 0 | 0 | 0.2449 | ND
2053 | 2021-11-15 | 5:00 | 10.2 | 12.8 | 0 | 11.4 | -0.001 | 0.5 | E | 0.7 | ESE | 4:57 | 1.2 | ESE | 4:50 | 0 | WNW | 0.4 | 88 | 0 | 90 | 0 | 0.599 | 13.37 | -0.6 | 0 | 0.2449 | ND |  | 0 | 0.24462 | 11.7167 | #DIV/0! | 84.4667 | 0.001 | 0 | 632 | 0 | 1.3 | 2.2 | SE | 5:38 | 2.9 | ESE | 5:36
2054 | 2021-11-15 | 5:10 | 10.3 | 12.8 | 0 | 11.4 | -0.001 | 0.8 | ESE | 0.8 | ESE | 5:10 | 1.8 | ESE | 5:05 | 0.4 | E | 0.5 | 86.8 | 0 | 103 | 0 | 0.599 | 13.38 | -0.6 | 0 | 0.2449 | ND
2055 | 2021-11-15 | 5:20 | 10.5 | 12.8 | 0 | 11.4 | -0.001 | 1 | SE | 1 | SE | 5:20 | 2.2 | SE | 5:18 | 1.2 | ESE | 0.7 | 85.9 | 0 | 113 | 0 | 0.599 | 13.39 | -0.6 | 0 | 0.2449 | ND
2056 | 2021-11-15 | 5:30 | 10.2 | 12.8 | 0 | 11.7 | 0.001 | 1.5 | ESE | 1.5 | ESE | 5:30 | 2.5 | SE | 5:30 | 2.3 | ESE | 0.4 | 85.1 | 1 | 112 | 0 | 0.598 | 13.41 | 0.6 | 0 | 0.24434 | ND
2057 | 2021-11-15 | 5:40 | 10.2 | 12.7 | 0 | 12.1 | 0 | 2.1 | SE | 2.2 | SE | 5:38 | 2.9 | ESE | 5:36 | 2.1 | SE | 0.3 | 81.4 | 0 | 105 | 0 | 0.598 | 13.41 | 0 | 0 | 0.24434 | ND
2058 | 2021-11-15 | 5:50 | 10.3 | 12.8 | 0 | 12.3 | -0.001 | 1.9 | SE | 2.1 | SE | 5:40 | 2.7 | SE | 5:49 | 2.4 | SE | 0.3 | 79.6 | 0 | 109 | 0 | 0.598 | 13.39 | -0.6 | 0 | 0.24434 | ND
2059 | 2021-11-15 | 6:00 | 10.5 | 12.7 | 0 | 12.4 | 0 | 2.4 | SE | 2.4 | SE | 5:58 | 3.1 | SE | 5:56 | 2.1 | ESE | 0.3 | 77.5 | 0 | 122 | 0 | 0.598 | 13.39 | 0 | 0 | 0.24434 | ND |  | 0 | 0.24406 | 12.1667 | #DIV/0! | 76.4 | 0.005 | 0 | 28416 | 7.8333 | 1.6 | 2.4 | SE | 5:58 | 3.1 | SE | 5:56
2060 | 2021-11-15 | 6:10 | 10.7 | 12.7 | 0 | 12.6 | 0 | 2.3 | ESE | 2.4 | SE | 6:00 | 2.9 | SE | 6:08 | 2.3 | SE | 0.3 | 76 | 0 | 141 | 0 | 0.598 | 13.41 | 0 | 0 | 0.24434 | ND
2061 | 2021-11-15 | 6:20 | 10.7 | 12.7 | 0 | 12.7 | -0.001 | 1.8 | ESE | 2.3 | ESE | 6:11 | 2.6 | SE | 6:10 | 2.3 | SE | 0.4 | 75 | 1 | 455 | 1 | 0.598 | 13.4 | -0.6 | 0 | 0.24434 | ND
2062 | 2021-11-15 | 6:30 | 10.9 | 12.8 | 0 | 12.6 | 0 | 2 | ESE | 2.1 | ESE | 6:28 | 2.9 | ESE | 6:26 | 1.4 | SE | 0.4 | 74.7 | 7 | 2517 | 4 | 0.597 | 13.4 | 0 | 0 | 0.24377 | ND
2063 | 2021-11-15 | 6:40 | 10.8 | 12.8 | 0 | 11.7 | -0.001 | 0.6 | SW | 2 | ESE | 6:30 | 1.6 | SE | 6:30 | 0.4 | WSW | 0.3 | 75.8 | 19 | 7683 | 13 | 0.597 | 13.39 | -0.6 | 0 | 0.24377 | ND
2064 | 2021-11-15 | 6:50 | 10.6 | 12.8 | 0 | 11 | 0.005 | 0.5 | NW | 0.6 | SW | 6:40 | 1.3 | NNE | 6:50 | 1 | NNE | 0.4 | 79.4 | 38 | 17498 | 29 | 0.597 | 13.4 | 3 | 0 | 0.24377 | ND
2065 | 2021-11-15 | 7:00 | 10.4 | 12.9 | 0 | 10.6 | 0.011 | 0.3 | NNW | 0.6 | NNE | 6:54 | 1 | N | 6:50 | 0 | W | 0.3 | 79.3 | 61 | 30054 | 50 | 0.597 | 13.4 | 6.6 | 0 | 0.24377 | ND |  | 0 | 0.24349 | 10.65 | #DIV/0! | 83.7333 | 0.226 | 0 | 497941 | 138.3333 | 0.18333 | 0.6 | NNE | 6:54 | 1.1 | SSE | 7:26
2066 | 2021-11-15 | 7:10 | 10.1 | 12.9 | 0 | 10.2 | 0.017 | 0.3 | NNW | 0.3 | NNW | 7:10 | 0.8 | NNE | 7:04 | 0.3 | NNE | 0.3 | 84.6 | 89 | 44802 | 75 | 0.597 | 13.41 | 10.2 | 0 | 0.24377 | ND
2067 | 2021-11-15 | 7:20 | 10 | 13.1 | 0 | 10.1 | 0.023 | 0 | NNE | 0.3 | NNE | 7:13 | 0.4 | NNE | 7:10 | 0 | NNE | 0 | 83.9 | 120 | 62362 | 104 | 0.597 | 13.43 | 13.8 | 0 | 0.24377 | ND
2068 | 2021-11-15 | 7:30 | 9.8 | 13.3 | 0 | 10.2 | 0.038 | 0.2 | ENE | 0.2 | ENE | 7:30 | 1.1 | SSE | 7:26 | 0.4 | ESE | 0.3 | 84.3 | 190 | 87692 | 146 | 0.596 | 13.44 | 22.8 | 0 | 0.24321 | ND
2069 | 2021-11-15 | 7:40 | 9.8 | 13.5 | 0 | 10.9 | 0.057 | 0.3 | E | 0.4 | ESE | 7:34 | 0.8 | ESE | 7:33 | 0.3 | E | 0.3 | 85.4 | 217 | 119502 | 199 | 0.596 | 13.44 | 34.2 | 0 | 0.24321 | ND
2070 | 2021-11-15 | 7:50 | 9.8 | 13.7 | 0 | 11.9 | 0.08 | 0 | E | 0.3 | E | 7:40 | 0.3 | E | 7:40 | 0 | E | 0 | 84.9 | 220 | 153529 | 256 | 0.596 | 13.41 | 48 | 0 | 0.24321 | ND
2071 | 2021-11-15 | 8:00 | 10.3 | 13.5 | 0 | 12.5 | 0.05 | 0.1 | S | 0.1 | S | 8:00 | 0.7 | SW | 7:59 | 0.3 | SW | 0.2 | 82.5 | 182 | 118204 | 197 | 0.596 | 13.41 | 30 | 0 | 0.24321 | ND |  | 0 | 0.24302 | 14.85 | #DIV/0! | 75.9 | 0.731 | 0 | 1528224 | 424.5 | 0.13333 | 0.3 | N | 8:47 | 0.9 | WNW | 8:37
2072 | 2021-11-15 | 8:10 | 10.6 | 14.6 | 0 | 12.8 | 0.094 | 0.1 | SW | 0.2 | SW | 8:03 | 0.6 | SW | 8:02 | 0 | SW | 0.1 | 81.5 | 401 | 191464 | 319 | 0.596 | 13.46 | 56.4 | 0 | 0.24321 | ND
2073 | 2021-11-15 | 8:20 | 11.2 | 14.5 | 0 | 14.2 | 0.127 | 0.2 | WNW | 0.2 | WNW | 8:20 | 0.8 | NNW | 8:16 | 0.6 | NNW | 0.2 | 79.9 | 456 | 255882 | 426 | 0.596 | 13.43 | 76.2 | 0 | 0.24321 | ND
2074 | 2021-11-15 | 8:30 | 12 | 14.6 | 0 | 15.3 | 0.142 | 0 | NW | 0.2 | NW | 8:24 | 0.7 | NNW | 8:20 | 0 | NW | 0.1 | 74 | 510 | 288951 | 482 | 0.596 | 13.46 | 85.2 | 0 | 0.24321 | ND
2075 | 2021-11-15 | 8:40 | 13 | 14.5 | 0 | 16.8 | 0.157 | 0.2 | NW | 0.2 | NW | 8:40 | 0.9 | WNW | 8:37 | 0 | WNW | 0.3 | 70.5 | 567 | 325765 | 543 | 0.595 | 13.43 | 94.2 | 0 | 0.24265 | ND
2076 | 2021-11-15 | 8:50 | 14.1 | 14.5 | 0 | 17.5 | 0.161 | 0.2 | NNE | 0.3 | N | 8:47 | 0.9 | NNE | 8:47 | 0 | NE | 0.2 | 67 | 575 | 347958 | 580 | 0.595 | 13.44 | 96.6 | 0 | 0.24265 | ND
2077 | 2021-11-15 | 9:00 | 15.3 | 14.4 | 0 | 18.5 | 0.182 | 0.5 | ESE | 0.5 | ESE | 9:00 | 2.6 | S | 9:00 | 2.4 | SSE | 0.8 | 60.2 | 667 | 382084 | 637 | 0.595 | 13.43 | 109.2 | 0 | 0.24265 | ND |  | 0 | 0.24246 | 19.5 | #DIV/0! | 54.5333 | 1.264 | 0.5 | 2689540 | 747.3333 | 1.9167 | 2.4 | SSW | 9:48 | 4.6 | S | 9:47
2078 | 2021-11-15 | 9:10 | 16.5 | 14.4 | 0 | 18.9 | 0.19 | 2.3 | S | 2.3 | S | 9:10 | 3.4 | SSE | 9:03 | 1.9 | SSE | 0.4 | 56.8 | 701 | 392816 | 655 | 0.595 | 13.45 | 114 | 0 | 0.24265 | ND
2079 | 2021-11-15 | 9:20 | 17.5 | 14.4 | 0 | 19.2 | 0.191 | 1.9 | S | 2.3 | S | 9:11 | 2.7 | SSE | 9:12 | 1.8 | SSE | 0.4 | 54.5 | 739 | 414636 | 691 | 0.595 | 13.46 | 114.6 | 0 | 0.24265 | ND
2080 | 2021-11-15 | 9:30 | 18.4 | 14.4 | 0 | 19.9 | 0.217 | 2.2 | S | 2.2 | S | 9:30 | 3.6 | S | 9:29 | 2.7 | SSW | 0.6 | 52.6 | 834 | 459332 | 766 | 0.595 | 13.44 | 130.2 | 10 | 0.24265 | ND
2081 | 2021-11-15 | 9:40 | 19.2 | 14.3 | 0 | 20.2 | 0.235 | 2.3 | SSW | 2.3 | SSW | 9:39 | 4 | SSW | 9:38 | 1.8 | SSW | 0.6 | 51.3 | 856 | 505025 | 842 | 0.594 | 13.42 | 141 | 10 | 0.24209 | ND
2082 | 2021-11-15 | 9:50 | 19.8 | 14.3 | 0 | 20.3 | 0.249 | 2.3 | SSW | 2.4 | SSW | 9:48 | 4.6 | S | 9:47 | 2.4 | SSW | 0.8 | 51.8 | 914 | 535647 | 893 | 0.594 | 13.42 | 149.4 | 10 | 0.24209 | ND
2083 | 2021-11-15 | 10:00 | 20.4 | 14.3 | 0 | 21 | 0.261 | 1.6 | SSW | 2.4 | SSW | 9:51 | 3.5 | S | 9:59 | 2.9 | S | 0.8 | 49.7 | 972 | 562193 | 937 | 0.594 | 13.4 | 156.6 | 10 | 0.24209 | ND |  | 0 | 0.24171 | 21.4667 | #DIV/0! | 47.7333 | 1.676 | 1 | 3641095 | 1011.5 | 1.85 | 2.5 | S | 10:08 | 4 | SSE | 10:03
2084 | 2021-11-15 | 10:10 | 21 | 14.3 | 0 | 21 | 0.269 | 2.4 | S | 2.5 | S | 10:08 | 4 | SSE | 10:03 | 2.6 | SW | 0.5 | 50.1 | 990 | 583761 | 973 | 0.594 | 13.4 | 161.4 | 10 | 0.24209 | ND
2085 | 2021-11-15 | 10:20 | 21.5 | 14.2 | 0 | 21.3 | 0.278 | 1.9 | SSW | 2.5 | S | 10:12 | 3.8 | W | 10:14 | 1.3 | WSW | 0.7 | 49.1 | 1023 | 602950 | 1005 | 0.593 | 13.39 | 166.8 | 10 | 0.24152 | ND
2086 | 2021-11-15 | 10:30 | 22 | 14.2 | 0 | 21.6 | 0.278 | 2 | SSW | 2 | SSW | 10:29 | 3.8 | SSW | 10:28 | 1 | SSE | 0.7 | 46.6 | 1010 | 603565 | 1006 | 0.593 | 13.38 | 166.8 | 10 | 0.24152 | ND
2087 | 2021-11-15 | 10:40 | 22.5 | 13.8 | 0 | 21.9 | 0.288 | 1.8 | SSW | 2 | SSW | 10:30 | 4 | SSE | 10:35 | 3.2 | SSW | 0.9 | 44.4 | 1098 | 629519 | 1049 | 0.593 | 13.36 | 172.8 | 10 | 0.24152 | ND
2088 | 2021-11-15 | 10:50 | 22.8 | 13.8 | 0 | 22 | 0.302 | 1.4 | SSW | 2.2 | SW | 10:43 | 3.3 | SSW | 10:40 | 2.3 | W | 0.8 | 46.5 | 1114 | 659107 | 1099 | 0.593 | 13.37 | 181.2 | 10 | 0.24152 | ND
2089 | 2021-11-15 | 11:00 | 23.2 | 13.8 | 0 | 22.5 | 0.305 | 1.4 | SSW | 1.5 | SW | 10:57 | 3.6 | WNW | 10:50 | 1.8 | SSE | 0.8 | 43.4 | 1079 | 669002 | 1115 | 0.592 | 13.36 | 183 | 10 | 0.24096 | ND |  | 0 | 0.24059 | 23.05 | #DIV/0! | 42.85 | 1.867 | 1 | 4113554 | 1142.6667 | 1.3 | 2 | WSW | 11:36 | 3.6 | WNW | 10:50
2090 | 2021-11-15 | 11:10 | 23.6 | 13.7 | 0 | 22.5 | 0.299 | 1 | S | 1.4 | SSW | 11:00 | 2.9 | S | 11:01 | 1.6 | WSW | 0.6 | 43.9 | 1144 | 651266 | 1085 | 0.592 | 13.34 | 179.4 | 10 | 0.24096 | ND
2091 | 2021-11-15 | 11:20 | 24 | 13.7 | 0 | 22.9 | 0.313 | 1 | SSW | 1.3 | SSW | 11:15 | 2.7 | SSW | 11:11 | 0.5 | SW | 0.7 | 42.9 | 1143 | 690957 | 1152 | 0.591 | 13.33 | 187.8 | 10 | 0.2404 | ND
2092 | 2021-11-15 | 11:30 | 24.4 | 13.7 | 0 | 23.9 | 0.31 | 1.5 | SSW | 1.5 | SSW | 11:30 | 3.1 | WSW | 11:27 | 2 | SW | 0.8 | 41.2 | 1171 | 691118 | 1152 | 0.591 | 13.31 | 186 | 10 | 0.2404 | ND
2093 | 2021-11-15 | 11:40 | 24.7 | 13.7 | 0 | 23.4 | 0.319 | 1.6 | SW | 2 | WSW | 11:36 | 2.9 | SW | 11:38 | 2.4 | SSW | 0.8 | 42.2 | 1209 | 704677 | 1174 | 0.591 | 13.29 | 191.4 | 10 | 0.2404 | ND
2094 | 2021-11-15 | 11:50 | 24.9 | 13.7 | 0 | 23.1 | 0.321 | 1.3 | S | 1.6 | SW | 11:40 | 2.5 | SW | 11:40 | 1.6 | SE | 0.6 | 43.5 | 1175 | 706534 | 1178 | 0.591 | 13.29 | 192.6 | 10 | 0.2404 | ND
2095 | 2021-11-15 | 12:00 | 25.1 | 13.7 | 0 | 23.6 | 0.32 | 1.2 | SW | 1.3 | ESE | 11:53 | 3.1 | WNW | 11:59 | 1.7 | NW | 0.8 | 42.8 | 1192 | 702563 | 1171 | 0.59 | 13.28 | 192 | 10 | 0.23984 | ND |  | 0 | 0.23966 | 23.3167 | #DIV/0! | 42.7667 | 1.854 | 1 | 4113290 | 1142.5 | 1.7833 | 2.3 | W | 12:38 | 4.3 | SW | 12:50
2096 | 2021-11-15 | 12:10 | 25.2 | 13.7 | 0 | 23.5 | 0.319 | 1.4 | NW | 1.6 | NW | 12:05 | 2.7 | WNW | 12:10 | 2 | W | 0.6 | 41.7 | 1165 | 710945 | 1185 | 0.59 | 13.27 | 191.4 | 10 | 0.23984 | ND
2097 | 2021-11-15 | 12:20 | 25.2 | 13.7 | 0 | 23.7 | 0.312 | 1.7 | WSW | 1.7 | W | 12:16 | 3.3 | W | 12:14 | 2.6 | WSW | 0.8 | 42.4 | 1142 | 696128 | 1160 | 0.59 | 13.25 | 187.2 | 10 | 0.23984 | ND
2098 | 2021-11-15 | 12:30 | 25.2 | 13.7 | 0 | 23.3 | 0.304 | 2 | W | 2.1 | W | 12:30 | 3.8 | WNW | 12:28 | 2.2 | W | 0.7 | 41.5 | 1108 | 676228 | 1127 | 0.59 | 13.25 | 182.4 | 10 | 0.23984 | ND
2099 | 2021-11-15 | 12:40 | 25 | 13.7 | 0 | 23.1 | 0.301 | 2.1 | WSW | 2.3 | W | 12:38 | 3.6 | WSW | 12:34 | 2.1 | WSW | 0.6 | 43.2 | 1110 | 667260 | 1112 | 0.589 | 13.22 | 180.6 | 10 | 0.23929 | ND
2100 | 2021-11-15 | 12:50 | 24.8 | 13.7 | 0 | 22.7 | 0.298 | 2.3 | SW | 2.3 | WSW | 12:43 | 4.3 | SW | 12:50 | 2.5 | SW | 0.8 | 45 | 1098 | 660166 | 1100 | 0.589 | 13.22 | 178.8 | 10 | 0.23929 | ND
2101 | 2021-11-15 | 13:00 | 24.6 | 13.7 | 0 | 22.1 | 0.29 | 2.9 | SW | 2.9 | SW | 12:59 | 4.7 | SW | 12:56 | 2.4 | WSW | 0.6 | 46.9 | 1060 | 643443 | 1072 | 0.589 | 13.19 | 174 | 10 | 0.23929 | ND |  | 0 | 0.23882 | 21.8667 | #DIV/0! | 47.8833 | 1.622 | 1 | 3599095 | 999.6667 | 2.6333 | 2.9 | SW | 12:59 | 4.7 | SW | 12:56
2102 | 2021-11-15 | 13:10 | 24.3 | 13.7 | 0 | 21.9 | 0.287 | 2.3 | SW | 2.9 | SW | 13:00 | 4.6 | SW | 13:06 | 3.2 | W | 0.8 | 50.1 | 1042 | 635118 | 1059 | 0.588 | 13.17 | 172.2 | 10 | 0.23873 | ND
2103 | 2021-11-15 | 13:20 | 24 | 13.7 | 0 | 21.7 | 0.276 | 2.9 | WSW | 2.9 | WSW | 13:20 | 4.5 | W | 13:19 | 1.8 | WNW | 0.7 | 47.9 | 992 | 613816 | 1023 | 0.588 | 13.16 | 165.6 | 10 | 0.23873 | ND
2104 | 2021-11-15 | 13:30 | 23.7 | 13.7 | 0 | 21.8 | 0.266 | 2.5 | WSW | 2.9 | WSW | 13:20 | 4.4 | WSW | 13:29 | 2.4 | WSW | 0.6 | 48.8 | 979 | 586367 | 977 | 0.588 | 13.17 | 159.6 | 10 | 0.23873 | ND
2105 | 2021-11-15 | 13:40 | 23.4 | 13.7 | 0 | 21.9 | 0.259 | 2.4 | WSW | 2.8 | WSW | 13:36 | 4.3 | WSW | 13:31 | 3.2 | W | 0.8 | 47.8 | 931 | 575324 | 959 | 0.588 | 13.14 | 155.4 | 10 | 0.23873 | ND
2106 | 2021-11-15 | 13:50 | 23.2 | 13.7 | 0 | 21.8 | 0.244 | 2.8 | WSW | 2.8 | WSW | 13:50 | 4.5 | WSW | 13:49 | 2.3 | W | 0.8 | 45.8 | 874 | 545027 | 908 | 0.588 | 13.12 | 146.4 | 10 | 0.23873 | ND
2107 | 2021-11-15 | 14:00 | 22.9 | 13.7 | 0 | 22 | 0.231 | 2 | WSW | 2.8 | WSW | 13:50 | 3.7 | W | 13:54 | 2.2 | WSW | 0.7 | 45.6 | 841 | 510531 | 851 | 0.588 | 13.1 | 138.6 | 10 | 0.23873 | ND |  | 0 | 0.23827 | 22.3 | #DIV/0! | 45.2833 | 1.205 | 0.5 | 2696326 | 749 | 1.8833 | 2.8 | WSW | 13:50 | 3.7 | W | 13:54
2108 | 2021-11-15 | 14:10 | 22.8 | 13.7 | 0 | 22.1 | 0.224 | 2.1 | WSW | 2.2 | WSW | 14:09 | 3.7 | WSW | 14:07 | 1.4 | SW | 0.6 | 46 | 810 | 501008 | 835 | 0.587 | 13.1 | 134.4 | 10 | 0.23817 | ND
2109 | 2021-11-15 | 14:20 | 22.6 | 13.7 | 0 | 22.1 | 0.21 | 2 | WSW | 2.2 | WSW | 14:14 | 3.3 | WSW | 14:12 | 1.6 | WNW | 0.5 | 45.6 | 764 | 471572 | 786 | 0.587 | 13.09 | 126 | 10 | 0.23817 | ND
2110 | 2021-11-15 | 14:30 | 22.5 | 13.7 | 0 | 22.5 | 0.196 | 1.8 | W | 2 | W | 14:21 | 3.2 | WSW | 14:30 | 3.2 | WSW | 0.6 | 45.2 | 692 | 440480 | 734 | 0.587 | 13.06 | 117.6 | 0 | 0.23817 | ND
2111 | 2021-11-15 | 14:40 | 22.4 | 13.7 | 0 | 22.6 | 0.178 | 1.5 | WSW | 1.8 | W | 14:31 | 3.3 | WSW | 14:30 | 0.8 | WSW | 0.6 | 44.2 | 643 | 397907 | 663 | 0.587 | 13.04 | 106.8 | 0 | 0.23817 | ND
2112 | 2021-11-15 | 14:50 | 22.3 | 13.7 | 0 | 22.5 | 0.166 | 1.9 | WSW | 1.9 | WSW | 14:50 | 3.1 | SW | 14:41 | 2 | WSW | 0.5 | 45.1 | 611 | 374828 | 625 | 0.587 | 13.04 | 99.6 | 0 | 0.23817 | ND
2113 | 2021-11-15 | 15:00 | 22.3 | 13.7 | 0 | 22.2 | 0.154 | 1.6 | WSW | 1.9 | WSW | 14:50 | 3 | W | 14:55 | 2.3 | SSW | 0.6 | 46 | 551 | 348180 | 580 | 0.587 | 13.05 | 92.4 | 0 | 0.23817 | ND |  | 0 | 0.23771 | 22.05 | #DIV/0! | 44.6167 | 0.688 | 0 | 1571394 | 436.5 | 1.6667 | 2 | WSW | 15:50 | 3.4 | SW | 15:41
2114 | 2021-11-15 | 15:10 | 22.2 | 13.7 | 0 | 22.1 | 0.138 | 1.5 | SSW | 1.6 | WSW | 15:01 | 2.8 | SSW | 15:10 | 2.6 | SSW | 0.6 | 44.5 | 497 | 312771 | 521 | 0.586 | 13.04 | 82.8 | 0 | 0.23762 | ND
2115 | 2021-11-15 | 15:20 | 22.1 | 13.7 | 0 | 22.3 | 0.122 | 1.7 | SSW | 1.8 | S | 15:15 | 2.7 | SSW | 15:10 | 1.7 | SSW | 0.4 | 44.9 | 432 | 280627 | 468 | 0.586 | 13.02 | 73.2 | 0 | 0.23762 | ND
2116 | 2021-11-15 | 15:30 | 22 | 13.8 | 0 | 22 | 0.105 | 1.4 | SSW | 1.7 | SSW | 15:20 | 2.6 | SSW | 15:30 | 1.7 | SSW | 0.4 | 45 | 377 | 241618 | 403 | 0.586 | 13.01 | 63 | 0 | 0.23762 | ND
2117 | 2021-11-15 | 15:40 | 22 | 13.8 | 0 | 22.1 | 0.089 | 1.8 | SW | 1.8 | SW | 15:39 | 3 | WSW | 15:34 | 1.8 | SSW | 0.5 | 43.8 | 322 | 207561 | 346 | 0.586 | 12.99 | 53.4 | 0 | 0.23762 | ND
2118 | 2021-11-15 | 15:50 | 21.9 | 13.8 | 0 | 21.6 | 0.08 | 2 | WSW | 2 | WSW | 15:50 | 3.4 | SW | 15:41 | 1.2 | WSW | 0.5 | 43.5 | 281 | 180637 | 301 | 0.586 | 13 | 48 | 0 | 0.23762 | ND
2119 | 2021-11-15 | 16:00 | 21.7 | 13.8 | 0 | 20.9 | 0.074 | 1.9 | SW | 2 | WSW | 15:50 | 3.7 | SW | 15:51 | 2.1 | WSW | 0.5 | 47.4 | 256 | 157625 | 263 | 0.586 | 12.99 | 44.4 | 0 | 0.23762 | ND |  | 0 | 0.23743 | 19.3333 | #DIV/0! | 53.6833 | 0.234 | 0 | 482875 | 134.5 | 1.9 | 2.3 | SSW | 16:26 | 3.7 | SW | 15:51
2120 | 2021-11-15 | 16:10 | 21.6 | 13.8 | 0 | 20.4 | 0.068 | 2 | SW | 2 | SW | 16:06 | 3.5 | SW | 16:08 | 2 | WSW | 0.6 | 49.3 | 188 | 132319 | 221 | 0.586 | 12.97 | 40.8 | 0 | 0.23762 | ND
2121 | 2021-11-15 | 16:20 | 21.4 | 13.8 | 0 | 19.8 | 0.048 | 2.1 | SW | 2.2 | SW | 16:17 | 3.7 | SW | 16:16 | 2.4 | S | 0.5 | 52.9 | 122 | 92208 | 154 | 0.586 | 12.98 | 28.8 | 0 | 0.23762 | ND
2122 | 2021-11-15 | 16:30 | 21.1 | 13.8 | 0 | 19.1 | 0.027 | 2.1 | SSW | 2.3 | SSW | 16:26 | 3.2 | SSW | 16:23 | 1.8 | SSW | 0.4 | 54.2 | 69 | 55602 | 93 | 0.586 | 12.97 | 16.2 | 0 | 0.23762 | ND
2123 | 2021-11-15 | 16:40 | 20.7 | 13.2 | 0 | 18.3 | 0.012 | 1.5 | S | 2.1 | SSW | 16:30 | 2.5 | S | 16:34 | 1.3 | SSE | 0.3 | 57.9 | 34 | 29790 | 50 | 0.585 | 12.92 | 7.2 | 0 | 0.23706 | ND
2124 | 2021-11-15 | 16:50 | 20.1 | 13.1 | 0 | 17.5 | 0.005 | 1.8 | SSE | 1.8 | SSE | 16:50 | 2.6 | SSE | 16:46 | 2.1 | SE | 0.3 | 60.4 | 18 | 15331 | 26 | 0.585 | 12.92 | 3 | 0 | 0.23706 | ND
2125 | 2021-11-15 | 17:00 | 19.5 | 13 | 0 | 16.7 | 0.001 | 1.8 | SE | 1.9 | SE | 16:57 | 2.5 | SE | 16:52 | 2.1 | SE | 0.3 | 64.3 | 6 | 6859 | 11 | 0.585 | 12.95 | 0.6 | 0 | 0.23706 | ND |  | 0 | 0.23706 | 15.8333 | #DIV/0! | 67.0167 | 0.001 | 0 | 9671 | 2.5 | 1.7667 | 2.2 | SE | 17:12 | 2.9 | SE | 17:14
2126 | 2021-11-15 | 17:10 | 18.8 | 13 | 0 | 16.2 | 0 | 2.1 | SE | 2.1 | SE | 17:10 | 2.8 | SE | 17:09 | 1.6 | SE | 0.3 | 66.4 | 2 | 2084 | 3 | 0.585 | 12.94 | 0 | 0 | 0.23706 | ND
2127 | 2021-11-15 | 17:20 | 18.1 | 13 | 0 | 15.8 | 0 | 2 | SE | 2.2 | SE | 17:12 | 2.9 | SE | 17:14 | 2.1 | SE | 0.4 | 67.3 | 0 | 406 | 1 | 0.585 | 12.93 | 0 | 0 | 0.23706 | ND
2128 | 2021-11-15 | 17:30 | 17.5 | 13 | 0 | 15.6 | -0.001 | 1.8 | SE | 2 | SE | 17:20 | 2.8 | SE | 17:28 | 1.5 | SSE | 0.4 | 67.7 | 0 | 125 | 0 | 0.585 | 12.93 | -0.6 | 0 | 0.23706 | ND
2129 | 2021-11-15 | 17:40 | 17 | 13 | 0 | 15.5 | -0.001 | 1.7 | ESE | 1.9 | SE | 17:35 | 2.6 | SE | 17:33 | 1.4 | ESE | 0.3 | 68 | 1 | 97 | 0 | 0.585 | 12.92 | -0.6 | 0 | 0.23706 | ND
2130 | 2021-11-15 | 17:50 | 16.5 | 13 | 0 | 15.2 | -0.001 | 1.2 | ESE | 1.7 | ESE | 17:40 | 2.5 | SE | 17:49 | 0.8 | SE | 0.3 | 68.4 | 1 | 100 | 0 | 0.585 | 12.94 | -0.6 | 0 | 0.23706 | ND
2131 | 2021-11-15 | 18:00 | 16.1 | 13 | 0 | 15 | -0.001 | 1.6 | ESE | 1.6 | SE | 17:58 | 2.6 | ESE | 17:55 | 1 | ESE | 0.5 | 68.7 | 0 | 102 | 0 | 0.585 | 12.92 | -0.6 | 0 | 0.23706 | ND |  | 0 | 0.23669 | 14.4 | #DIV/0! | 71.7167 | 0 | 0 | 556 | 0 | 0.76667 | 1.7 | SE | 18:03 | 2.6 | ESE | 17:55
2132 | 2021-11-15 | 18:10 | 15.6 | 13 | 0 | 15 | 0 | 1.5 | ESE | 1.7 | SE | 18:03 | 2.6 | ESE | 18:01 | 1 | ESE | 0.4 | 68.8 | 0 | 105 | 0 | 0.585 | 12.93 | 0 | 0 | 0.23706 | ND
2133 | 2021-11-15 | 18:20 | 15.3 | 13 | 0 | 14.9 | -0.001 | 1.1 | ESE | 1.5 | ESE | 18:10 | 2.5 | SE | 18:12 | 0.4 | ESE | 0.5 | 69.3 | 0 | 93 | 0 | 0.584 | 12.93 | -0.6 | 0 | 0.23651 | ND
2134 | 2021-11-15 | 18:30 | 14.9 | 13 | 0 | 14.5 | -0.002 | 0.3 | ENE | 1.1 | ESE | 18:20 | 1.3 | ESE | 18:21 | 0 | NNW | 0.3 | 71.7 | 1 | 88 | 0 | 0.584 | 12.92 | -1.2 | 0 | 0.23651 | ND
2135 | 2021-11-15 | 18:40 | 14.6 | 13 | 0 | 13.7 | -0.002 | 0.1 | WSW | 0.3 | ENE | 18:30 | 0.5 | W | 18:33 | 0 | SW | 0.1 | 75.1 | 1 | 80 | 0 | 0.584 | 12.95 | -1.2 | 0 | 0.23651 | ND
2136 | 2021-11-15 | 18:50 | 14.1 | 13 | 0 | 13.3 | -0.001 | 0 | SW | 0.1 | WSW | 18:40 | 0 | SW | 18:40 | 0 | SW | 0 | 76.7 | 0 | 88 | 0 | 0.584 | 12.95 | -0.6 | 0 | 0.23651 | ND
2137 | 2021-11-15 | 19:00 | 13.5 | 13 | 0 | 13 | -0.001 | 0.2 | S | 0.2 | S | 19:00 | 0.9 | S | 18:54 | 0.7 | SE | 0.3 | 76.4 | 0 | 84 | 0 | 0.584 | 12.93 | -0.6 | 0 | 0.23651 | ND |  | 0 | 0.23632 | 12.2667 | #DIV/0! | 78.9167 | 0 | 0 | 540 | 0 | 0.11667 | 0.5 | E | 19:08 | 1.2 | SE | 19:01
2138 | 2021-11-15 | 19:10 | 13.1 | 12.9 | 0 | 12.6 | -0.001 | 0.4 | ENE | 0.5 | E | 19:08 | 1.2 | SE | 19:01 | 0 | ENE | 0.3 | 77 | 1 | 71 | 0 | 0.584 | 12.94 | -0.6 | 0 | 0.23651 | ND
2139 | 2021-11-15 | 19:20 | 12.6 | 12.9 | 0 | 12.4 | -0.001 | 0 | E | 0.4 | ENE | 19:10 | 0.1 | SE | 19:17 | 0 | SSE | 0 | 78.7 | 0 | 75 | 0 | 0.584 | 12.94 | -0.6 | 0 | 0.23651 | ND
2140 | 2021-11-15 | 19:30 | 12.2 | 12.9 | 0 | 12.1 | -0.001 | 0 | SSE | 0 | ESE | 19:22 | 0.4 | SSE | 19:22 | 0 | SSE | 0 | 81.1 | 0 | 66 | 0 | 0.584 | 12.95 | -0.6 | 0 | 0.23651 | ND
2141 | 2021-11-15 | 19:40 | 11.8 | 12.9 | 0 | 11.8 | 0 | 0 | SSW | 0 | SSW | 19:40 | 0.4 | SW | 19:33 | 0 | SE | 0.1 | 79.6 | 0 | 135 | 0 | 0.583 | 12.96 | 0 | 0 | 0.23595 | ND
2142 | 2021-11-15 | 19:50 | 11.5 | 12.9 | 0 | 11.7 | -0.001 | 0.1 | SE | 0.1 | SE | 19:50 | 0.5 | SE | 19:50 | 0.4 | SE | 0.1 | 80.7 | 0 | 109 | 0 | 0.583 | 12.95 | -0.6 | 0 | 0.23595 | ND
2143 | 2021-11-15 | 20:00 | 11.2 | 12.9 | 0 | 11.4 | -0.001 | 0.1 | SE | 0.1 | SE | 20:00 | 0.5 | W | 19:59 | 0 | W | 0.2 | 82.6 | 0 | 114 | 0 | 0.583 | 12.96 | -0.6 | 0 | 0.23595 | ND |  | 0 | 0.23586 | 11.1667 | #DIV/0! | 82.95 | 0 | 0 | 598 | 0 | 0.083333 | 0.4 | SSW | 20:15 | 1.2 | SE | 20:08
2144 | 2021-11-15 | 20:10 | 10.8 | 12.9 | 0 | 11.3 | 0 | 0.3 | SW | 0.3 | SW | 20:10 | 1.2 | SE | 20:08 | 0.8 | SSW | 0.3 | 82.9 | 0 | 136 | 0 | 0.583 | 12.97 | 0 | 0 | 0.23595 | ND
2145 | 2021-11-15 | 20:20 | 10.6 | 12.9 | 0 | 11.2 | 0 | 0.1 | SSE | 0.4 | SSW | 20:15 | 1 | SSW | 20:11 | 0 | NE | 0.2 | 83.2 | 0 | 95 | 0 | 0.583 | 12.98 | 0 | 0 | 0.23595 | ND
2146 | 2021-11-15 | 20:30 | 10.4 | 12.9 | 0 | 11.2 | 0 | 0 | NE | 0.1 | SSE | 20:20 | 0 | NE | 20:20 | 0 | NE | 0 | 82.6 | 0 | 95 | 0 | 0.583 | 12.97 | 0 | 0 | 0.23595 | ND
2147 | 2021-11-15 | 20:40 | 10.3 | 12.9 | 0 | 10.9 | -0.001 | 0 | NE | 0 | NE | 20:30 | 0 | NE | 20:30 | 0 | NE | 0 | 83.2 | 0 | 69 | 0 | 0.583 | 12.97 | -0.6 | 0 | 0.23595 | ND
2148 | 2021-11-15 | 20:50 | 10.2 | 12.9 | 0 | 11 | -0.001 | 0 | NE | 0 | NE | 20:40 | 0 | NE | 20:40 | 0 | NE | 0 | 83.2 | 0 | 89 | 0 | 0.582 | 12.99 | -0.6 | 0 | 0.2354 | ND
2149 | 2021-11-15 | 21:00 | 9.9 | 12.9 | 0 | 10.7 | -0.001 | 0 | NE | 0 | NE | 20:54 | 0.2 | NE | 20:54 | 0 | NE | 0 | 83.8 | 0 | 71 | 0 | 0.582 | 13.02 | -0.6 | 0 | 0.2354 | ND |  | 0 | 0.2354 | 10.7167 | #DIV/0! | 86.1167 | 0 | 0 | 549 | 0 | 0.18333 | 0.5 | ESE | 21:26 | 1.1 | E | 21:45
2150 | 2021-11-15 | 21:10 | 9.9 | 12.9 | 0 | 10.6 | 0 | 0 | NE | 0 | NE | 21:00 | 0 | NE | 21:00 | 0 | NE | 0 | 85.3 | 0 | 88 | 0 | 0.582 | 13.01 | 0 | 0 | 0.2354 | ND
2151 | 2021-11-15 | 21:20 | 9.6 | 12.9 | 0 | 10.7 | 0 | 0.3 | ESE | 0.3 | ESE | 21:20 | 0.9 | S | 21:12 | 0.6 | ESE | 0.2 | 86.1 | 0 | 97 | 0 | 0.582 | 13.02 | 0 | 0 | 0.2354 | ND
2152 | 2021-11-15 | 21:30 | 9.7 | 12.9 | 0 | 10.8 | 0 | 0.3 | ESE | 0.5 | ESE | 21:26 | 0.9 | ESE | 21:22 | 0 | E | 0.3 | 86.8 | 0 | 95 | 0 | 0.582 | 13.04 | 0 | 0 | 0.2354 | ND
2153 | 2021-11-15 | 21:40 | 9.6 | 12.9 | 0 | 10.7 | -0.001 | 0.1 | W | 0.3 | ESE | 21:30 | 0.6 | E | 21:32 | 0 | W | 0.2 | 86.8 | 0 | 98 | 0 | 0.582 | 13.03 | -0.6 | 0 | 0.2354 | ND
2154 | 2021-11-15 | 21:50 | 9.5 | 12.9 | 0 | 10.8 | 0 | 0.4 | E | 0.4 | E | 21:50 | 1.1 | E | 21:45 | 0.4 | E | 0.4 | 87.9 | 0 | 100 | 0 | 0.582 | 13.04 | 0 | 0 | 0.2354 | ND
2155 | 2021-11-15 | 22:00 | 9.6 | 12.9 | 0 | 10.9 | 0 | 0.4 | E | 0.6 | E | 21:55 | 0.8 | E | 21:53 | 0.4 | WNW | 0.2 | 87.8 | 0 | 81 | 0 | 0.581 | 13.06 | 0 | 0 | 0.23485 | ND |  | 0 | 0.23485 | 11.5 | #DIV/0! | 86.3333 | 0.002 | 0 | 506 | 0 | 0.46667 | 1.5 | ESE | 22:25 | 2.5 | ESE | 22:22
2156 | 2021-11-15 | 22:10 | 9.7 | 12.9 | 0 | 11.1 | 0 | 0.4 | ENE | 0.4 | ENE | 22:10 | 1.5 | ENE | 22:10 | 0.6 | ESE | 0.4 | 88.4 | 0 | 85 | 0 | 0.581 | 13.06 | 0 | 0 | 0.23485 | ND
2157 | 2021-11-15 | 22:20 | 9.8 | 12.9 | 0 | 11.6 | 0.002 | 1 | ESE | 1 | ESE | 22:20 | 2.1 | ESE | 22:20 | 1.6 | SSE | 0.4 | 87.3 | 0 | 91 | 0 | 0.581 | 13.06 | 1.2 | 0 | 0.23485 | ND
2158 | 2021-11-15 | 22:30 | 10 | 12.9 | 0 | 12 | 0 | 1 | ENE | 1.5 | ESE | 22:25 | 2.5 | ESE | 22:22 | 0 | NW | 0.9 | 84.9 | 0 | 86 | 0 | 0.581 | 13.07 | 0 | 0 | 0.23485 | ND
2159 | 2021-11-15 | 22:40 | 10.1 | 12.9 | 0 | 11.8 | -0.001 | 0 | NNW | 1 | ENE | 22:30 | 0.5 | NNW | 22:30 | 0 | NNW | 0.1 | 84.5 | 0 | 89 | 0 | 0.581 | 13.08 | -0.6 | 0 | 0.23485 | ND
2160 | 2021-11-15 | 22:50 | 10.3 | 12.9 | 0 | 11.6 | -0.001 | 0 | NNW | 0 | NNW | 22:40 | 0.4 | NNW | 22:46 | 0 | NNW | 0.1 | 85.1 | 0 | 74 | 0 | 0.581 | 13.08 | -0.6 | 0 | 0.23485 | ND
2161 | 2021-11-15 | 23:00 | 10.4 | 12.9 | 0 | 11.6 | 0 | 1.1 | ESE | 1.1 | ESE | 23:00 | 2 | ESE | 22:57 | 0.4 | E | 0.5 | 86.6 | 0 | 90 | 0 | 0.58 | 13.1 | 0 | 0 | 0.2343 | ND |  | 0 | 0.2343 | 11.4833 | #DIV/0! | 87.0167 | 0 | 0 | 551 | 0 | 0.8 | 1.3 | E | 23:40 | 2.5 | E | 23:33
2162 | 2021-11-15 | 23:10 | 10.5 | 12.9 | 0 | 11.6 | -0.001 | 0.7 | NNE | 1.1 | ESE | 23:00 | 1.4 | NNE | 23:06 | 0.8 | NE | 0.3 | 86.5 | 0 | 90 | 0 | 0.58 | 13.1 | -0.6 | 0 | 0.2343 | ND
2163 | 2021-11-15 | 23:20 | 10.5 | 12.9 | 0 | 11.5 | -0.001 | 0.8 | E | 0.8 | E | 23:20 | 1.3 | E | 23:20 | 1.3 | E | 0.3 | 87.1 | 0 | 87 | 0 | 0.58 | 13.09 | -0.6 | 0 | 0.2343 | ND
2164 | 2021-11-15 | 23:30 | 10.6 | 12.8 | 0 | 11.4 | -0.001 | 0.6 | E | 1 | E | 23:24 | 1.4 | E | 23:22 | 0.7 | E | 0.5 | 87.2 | 1 | 102 | 0 | 0.58 | 13.11 | -0.6 | 0 | 0.2343 | ND
2165 | 2021-11-15 | 23:40 | 10.5 | 12.8 | 0 | 11.5 | 0 | 1.3 | E | 1.3 | E | 23:40 | 2.5 | E | 23:33 | 1.3 | E | 0.3 | 87.5 | 0 | 107 | 0 | 0.58 | 13.11 | 0 | 0 | 0.2343 | ND
2166 | 2021-11-15 | 23:50 | 10.6 | 12.8 | 0 | 11.3 | -0.001 | 0.3 | WSW | 1.3 | E | 23:41 | 1.7 | E | 23:40 | 0 | WSW | 0.5 | 87.2 | 1 | 75 | 0 | 0.58 | 13.12 | -0.6 | 0 | 0.2343 | ND
2167 | 2021-11-16 | 0:00 | 10.3 | 12.8 | 0 | 11.2 | -0.001 | 0.2 | WSW | 0.3 | WSW | 23:50 | 1.2 | E | 23:58 | 0.8 | E | 0.4 | 87.4 | 0 | 103 | 0 | 0.579 | 13.13 | -0.6 | 0 | 0.23375 | ND |  | 0 | 0.23384 | 10.95 | #DIV/0! | 87.8167 | 0 | 0 | 554 | 0 | 0.26667 | 0.9 | ENE | 0:18 | 2.2 | E | 0:14
2168 | 2021-11-16 | 0:10 | 10.2 | 12.8 | 0 | 11 | -0.001 | 0.4 | E | 0.4 | E | 0:10 | 1.6 | ENE | 0:08 | 1.2 | E | 0.4 | 87.5 | 0 | 97 | 0 | 0.58 | 13.12 | -0.6 | 0 | 0.2343 | ND
2169 | 2021-11-16 | 0:20 | 10.2 | 12.8 | 0 | 11.2 | 0 | 0.7 | ENE | 0.9 | ENE | 0:18 | 2.2 | E | 0:14 | 0.5 | SE | 0.5 | 87.8 | 0 | 76 | 0 | 0.579 | 13.14 | 0 | 0 | 0.23375 | ND
2170 | 2021-11-16 | 0:30 | 10.1 | 12.8 | 0 | 10.8 | -0.001 | 0.2 | SSE | 0.7 | ENE | 0:20 | 0.8 | SSE | 0:20 | 0 | SSE | 0.2 | 87.7 | 0 | 90 | 0 | 0.579 | 13.13 | -0.6 | 0 | 0.23375 | ND
2171 | 2021-11-16 | 0:40 | 9.9 | 12.8 | 0 | 10.8 | 0 | 0.1 | S | 0.2 | SSE | 0:30 | 0.7 | SSE | 0:32 | 0 | S | 0.1 | 88 | 0 | 90 | 0 | 0.579 | 13.15 | 0 | 0 | 0.23375 | ND
2172 | 2021-11-16 | 0:50 | 9.8 | 12.8 | 0 | 10.7 | 0 | 0 | S | 0.1 | S | 0:40 | 0.4 | S | 0:47 | 0 | S | 0.1 | 88.5 | 1 | 98 | 0 | 0.579 | 13.14 | 0 | 0 | 0.23375 | ND
2173 | 2021-11-16 | 1:00 | 9.8 | 12.8 | 0 | 10.6 | -0.001 | 0.1 | S | 0.1 | S | 1:00 | 0.6 | S | 0:56 | 0 | S | 0.2 | 88.5 | 1 | 81 | 0 | 0.579 | 13.15 | -0.6 | 0 | 0.23375 | ND |  | 0 | 0.23338 | 10.5667 | #DIV/0! | 89.2167 | 0 | 0 | 538 | 0 | 0.26667 | 0.9 | SE | 1:25 | 1.6 | SE | 1:17
2174 | 2021-11-16 | 1:10 | 9.7 | 12.8 | 0 | 10.4 | -0.001 | 0 | S | 0.1 | S | 1:06 | 0 | S | 1:00 | 0 | S | 0 | 88.4 | 0 | 78 | 0 | 0.579 | 13.16 | -0.6 | 0 | 0.23375 | ND
2175 | 2021-11-16 | 1:20 | 9.5 | 12.8 | 0 | 10.6 | 0 | 0.6 | SSE | 0.6 | SSE | 1:20 | 1.6 | SE | 1:17 | 1.1 | SE | 0.6 | 89.5 | 0 | 110 | 0 | 0.578 | 13.16 | 0 | 0 | 0.2332 | ND
2176 | 2021-11-16 | 1:30 | 9.4 | 12.8 | 0 | 10.6 | 0 | 0.6 | SE | 0.9 | SE | 1:25 | 1.2 | SE | 1:20 | 0 | S | 0.3 | 89.5 | 0 | 98 | 0 | 0.578 | 13.16 | 0 | 0 | 0.2332 | ND
2177 | 2021-11-16 | 1:40 | 9.5 | 12.8 | 0 | 10.5 | -0.001 | 0 | SSE | 0.6 | SE | 1:30 | 0.3 | SSE | 1:30 | 0 | SSE | 0.1 | 89.6 | 0 | 91 | 0 | 0.578 | 13.15 | -0.6 | 0 | 0.2332 | ND
2178 | 2021-11-16 | 1:50 | 9.4 | 12.8 | 0 | 10.7 | -0.001 | 0.3 | NNE | 0.3 | NE | 1:49 | 0.8 | NNE | 1:43 | 0 | NNE | 0.2 | 89.8 | 0 | 80 | 0 | 0.578 | 13.14 | -0.6 | 0 | 0.2332 | ND
2179 | 2021-11-16 | 2:00 | 9.5 | 12.8 | 0 | 10.3 | -0.001 | 0 | ENE | 0.3 | NNE | 1:50 | 0.4 | ENE | 1:59 | 0.3 | ENE | 0.1 | 89.5 | 0 | 85 | 0 | 0.578 | 13.17 | -0.6 | 0 | 0.2332 | ND |  | 0 | 0.23283 | 10.2167 | #DIV/0! | 89.95 | 0 | 0 | 491 | 0 | 0.3 | 1 | E | 2:12 | 2.1 | E | 2:10
2180 | 2021-11-16 | 2:10 | 9.3 | 12.8 | 0 | 10.3 | 0 | 0.8 | E | 0.8 | E | 2:10 | 2.1 | E | 2:10 | 1.5 | E | 0.5 | 89.9 | 0 | 92 | 0 | 0.578 | 13.18 | 0 | 0 | 0.2332 | ND
2181 | 2021-11-16 | 2:20 | 9.3 | 12.8 | 0 | 10.3 | -0.001 | 0.5 | ENE | 1 | E | 2:12 | 2 | E | 2:10 | 0.3 | ESE | 0.4 | 90.2 | 0 | 79 | 0 | 0.577 | 13.19 | -0.6 | 0 | 0.23265 | ND
2182 | 2021-11-16 | 2:30 | 9.1 | 12.8 | 0 | 10.2 | -0.001 | 0.4 | ESE | 0.5 | ENE | 2:20 | 1.4 | E | 2:26 | 0.4 | E | 0.4 | 90.1 | 0 | 78 | 0 | 0.577 | 13.21 | -0.6 | 0 | 0.23265 | ND
2183 | 2021-11-16 | 2:40 | 9 | 12.8 | 0 | 10.2 | -0.001 | 0.1 | E | 0.5 | E | 2:32 | 1 | E | 2:30 | 0 | E | 0.3 | 90.1 | 0 | 67 | 0 | 0.577 | 13.21 | -0.6 | 0 | 0.23265 | ND
2184 | 2021-11-16 | 2:50 | 8.9 | 12.8 | 0 | 10 | -0.001 | 0 | E | 0.1 | E | 2:40 | 0 | E | 2:40 | 0 | E | 0 | 89.9 | 1 | 90 | 0 | 0.577 | 13.24 | -0.6 | 0 | 0.23265 | ND
2185 | 2021-11-16 | 3:00 | 8.8 | 12.8 | 0 | 9.8 | -0.001 | 0.2 | ENE | 0.2 | E | 2:55 | 1.1 | E | 2:54 | 0 | NE | 0.3 | 89.9 | 0 | 79 | 0 | 0.577 | 13.23 | -0.6 | 0 | 0.23265 | ND |  | 0 | 0.23238 | 9.9 | #DIV/0! | 90.6833 | 0.001 | 0 | 497 | 0 | 0.15 | 0.5 | ENE | 3:39 | 1.2 | NNE | 3:31
2186 | 2021-11-16 | 3:10 | 8.7 | 12.8 | 0 | 9.7 | 0 | 0.1 | SW | 0.2 | ENE | 3:00 | 0.4 | SW | 3:03 | 0 | SW | 0.1 | 90.2 | 0 | 102 | 0 | 0.577 | 13.23 | 0 | 0 | 0.23265 | ND
2187 | 2021-11-16 | 3:20 | 8.7 | 12.8 | 0 | 9.7 | 0.001 | 0 | SW | 0.1 | SW | 3:13 | 0.6 | ENE | 3:20 | 0.3 | ENE | 0.1 | 90.6 | 0 | 99 | 0 | 0.577 | 13.23 | 0.6 | 0 | 0.23265 | ND
2188 | 2021-11-16 | 3:30 | 8.7 | 12.8 | 0 | 10 | 0 | 0.1 | ENE | 0.1 | ENE | 3:30 | 1.1 | NNE | 3:29 | 0.7 | NNE | 0.3 | 91 | 0 | 64 | 0 | 0.576 | 13.24 | 0 | 0 | 0.2321 | ND
2189 | 2021-11-16 | 3:40 | 8.7 | 12.8 | 0 | 10.1 | 0 | 0.5 | ENE | 0.5 | ENE | 3:39 | 1.2 | NNE | 3:31 | 0 | SSW | 0.3 | 91.3 | 0 | 75 | 0 | 0.576 | 13.26 | 0 | 0 | 0.2321 | ND
2190 | 2021-11-16 | 3:50 | 9 | 12.8 | 0 | 10.1 | -0.001 | 0 | SSW | 0.5 | ENE | 3:40 | 0 | SSW | 3:40 | 0 | SSW | 0 | 91.1 | 0 | 78 | 0 | 0.576 | 13.27 | -0.6 | 0 | 0.2321 | ND
2191 | 2021-11-16 | 4:00 | 9 | 12.8 | 0 | 10.4 | 0.001 | 0.7 | E | 0.7 | E | 4:00 | 1.4 | E | 3:55 | 0.8 | WSW | 0.5 | 92 | 0 | 97 | 0 | 0.576 | 13.27 | 0.6 | 0 | 0.2321 | ND |  | 0 | 0.23183 | 10.5 | #DIV/0! | 91.8 | 0.001 | 0 | 535 | 0 | 0.56667 | 1.2 | ESE | 4:20 | 2.3 | ESE | 4:14
2192 | 2021-11-16 | 4:10 | 9.2 | 12.8 | 0 | 10.4 | -0.001 | 0.3 | W | 0.8 | ENE | 4:03 | 1 | W | 4:02 | 0 | W | 0.3 | 91.6 | 1 | 74 | 0 | 0.576 | 13.26 | -0.6 | 0 | 0.2321 | ND
2193 | 2021-11-16 | 4:20 | 9.4 | 12.8 | 0 | 10.7 | 0 | 1.2 | ESE | 1.2 | ESE | 4:20 | 2.3 | ESE | 4:14 | 0.4 | NE | 0.7 | 92.3 | 0 | 98 | 0 | 0.575 | 13.27 | 0 | 0 | 0.23156 | ND
2194 | 2021-11-16 | 4:30 | 9.6 | 12.8 | 0 | 10.7 | -0.001 | 0.3 | SSW | 1.2 | ESE | 4:21 | 1.2 | SW | 4:28 | 0.7 | SSE | 0.4 | 91.8 | 0 | 89 | 0 | 0.576 | 13.29 | -0.6 | 0 | 0.2321 | ND
2195 | 2021-11-16 | 4:40 | 9.6 | 12.8 | 0 | 10.4 | -0.001 | 0.7 | NE | 0.8 | SE | 4:37 | 1.6 | NNW | 4:34 | 0.4 | NE | 0.4 | 91.3 | 0 | 86 | 0 | 0.575 | 13.28 | -0.6 | 0 | 0.23156 | ND
2196 | 2021-11-16 | 4:50 | 9.5 | 12.7 | 0 | 10.4 | -0.001 | 0.2 | NE | 0.7 | NE | 4:40 | 0.8 | ENE | 4:43 | 0 | NE | 0.3 | 91.8 | 0 | 91 | 0 | 0.575 | 13.29 | -0.6 | 0 | 0.23156 | ND
2197 | 2021-11-16 | 5:00 | 9.5 | 12.7 | 0 | 10.1 | -0.001 | 0.2 | N | 0.2 | NE | 4:50 | 1.2 | ESE | 4:53 | 0 | WNW | 0.3 | 91.2 | 0 | 76 | 0 | 0.575 | 13.31 | -0.6 | 0 | 0.23156 | ND |  | 0 | 0.23137 | 9.9667 | #DIV/0! | 91.7167 | 0 | 0 | 495 | 0 | 0.26667 | 0.8 | E | 5:23 | 1.6 | E | 5:21
2198 | 2021-11-16 | 5:10 | 9.5 | 12.8 | 0 | 10.1 | -0.001 | 0.2 | N | 0.2 | WNW | 5:03 | 0.7 | NNE | 5:03 | 0 | NNE | 0.2 | 91.5 | 0 | 88 | 0 | 0.575 | 13.31 | -0.6 | 0 | 0.23156 | ND
2199 | 2021-11-16 | 5:20 | 9.2 | 12.7 | 0 | 10.1 | 0 | 0.5 | ENE | 0.5 | ENE | 5:20 | 1.5 | E | 5:20 | 1.2 | E | 0.5 | 92 | 1 | 104 | 0 | 0.575 | 13.3 | 0 | 0 | 0.23156 | ND
2200 | 2021-11-16 | 5:30 | 9.2 | 12.7 | 0 | 9.9 | -0.001 | 0.3 | ESE | 0.8 | E | 5:23 | 1.6 | E | 5:21 | 1.1 | E | 0.5 | 91.8 | 0 | 80 | 0 | 0.575 | 13.31 | -0.6 | 0 | 0.23156 | ND
2201 | 2021-11-16 | 5:40 | 9.1 | 12.7 | 0 | 9.8 | 0 | 0.3 | ESE | 0.3 | ESE | 5:40 | 1.1 | E | 5:30 | 0 | SE | 0.3 | 91.8 | 1 | 73 | 0 | 0.574 | 13.33 | 0 | 0 | 0.23101 | ND
2202 | 2021-11-16 | 5:50 | 9 | 12.7 | 0 | 9.8 | -0.001 | 0.1 | SE | 0.3 | ESE | 5:40 | 0.9 | W | 5:50 | 0.9 | W | 0.2 | 92 | 0 | 74 | 0 | 0.574 | 13.33 | -0.6 | 0 | 0.23101 | ND
2203 | 2021-11-16 | 6:00 | 8.9 | 12.7 | 0 | 9.6 | -0.001 | 0.3 | WNW | 0.4 | W | 5:57 | 1 | WNW | 5:51 | 0 | WNW | 0.4 | 91.7 | 0 | 80 | 0 | 0.574 | 13.31 | -0.6 | 0 | 0.23101 | ND |  | 0 | 0.23083 | 9.6167 | #DIV/0! | 92.25 | 0.007 | 0 | 23235 | 6.1667 | 0.28333 | 0.6 | S | 6:12 | 1.2 | S | 6:08
2204 | 2021-11-16 | 6:10 | 8.8 | 12.7 | 0 | 9.8 | 0.001 | 0.5 | SSW | 0.5 | SSW | 6:10 | 1.2 | S | 6:08 | 0.9 | S | 0.4 | 92.7 | 1 | 117 | 0 | 0.574 | 13.32 | 0.6 | 0 | 0.23101 | ND
2205 | 2021-11-16 | 6:20 | 8.8 | 12.7 | 0 | 9.8 | -0.001 | 0.6 | ENE | 0.6 | S | 6:12 | 1.2 | NNE | 6:15 | 1 | NNE | 0.4 | 92.4 | 1 | 285 | 0 | 0.574 | 13.33 | -0.6 | 0 | 0.23101 | ND
2206 | 2021-11-16 | 6:30 | 8.7 | 12.7 | 0 | 9.7 | 0 | 0.2 | NE | 0.6 | NNE | 6:24 | 1.1 | NNE | 6:20 | 0 | NE | 0.3 | 92.2 | 6 | 1927 | 3 | 0.574 | 13.34 | 0 | 0 | 0.23101 | ND
2207 | 2021-11-16 | 6:40 | 8.7 | 12.7 | 0 | 9.5 | 0.001 | 0 | NE | 0.2 | NE | 6:30 | 0 | NE | 6:30 | 0 | NE | 0 | 92.2 | 16 | 6215 | 10 | 0.573 | 13.32 | 0.6 | 0 | 0.23047 | ND
2208 | 2021-11-16 | 6:50 | 8.5 | 12.8 | 0 | 9.3 | 0.005 | 0.1 | NE | 0.1 | NE | 6:50 | 0.4 | NE | 6:45 | 0 | NE | 0.1 | 92.3 | 34 | 14611 | 24 | 0.573 | 13.35 | 3 | 0 | 0.23047 | ND
2209 | 2021-11-16 | 7:00 | 8.5 | 12.8 | 0 | 9.5 | 0.011 | 0.1 | E | 0.1 | NE | 6:57 | 0.8 | ESE | 6:55 | 0 | SSE | 0.2 | 92.7 | 55 | 26306 | 44 | 0.573 | 13.35 | 6.6 | 0 | 0.23047 | ND |  | 0 | 0.23047 | 10.2833 | #DIV/0! | 93.0667 | 0.205 | 0 | 481626 | 134 | 0.18333 | 0.6 | ESE | 7:34 | 0.9 | ESE | 7:28
2210 | 2021-11-16 | 7:10 | 8.5 | 12.9 | 0 | 9.8 | 0.015 | 0 | SSE | 0.1 | E | 7:00 | 0 | SSE | 7:00 | 0 | SSE | 0 | 93.1 | 80 | 40067 | 67 | 0.573 | 13.35 | 9 | 0 | 0.23047 | ND
2211 | 2021-11-16 | 7:20 | 8.5 | 13 | 0 | 10 | 0.021 | 0.1 | SSE | 0.1 | SSE | 7:20 | 0.7 | WSW | 7:19 | 0.5 | WSW | 0.2 | 93.2 | 107 | 55803 | 93 | 0.573 | 13.34 | 12.6 | 0 | 0.23047 | ND
2212 | 2021-11-16 | 7:30 | 8.6 | 13.2 | 0 | 10.1 | 0.031 | 0.5 | SSE | 0.5 | SSE | 7:30 | 0.9 | ESE | 7:28 | 0.6 | ESE | 0.2 | 92.8 | 180 | 77875 | 130 | 0.573 | 13.38 | 18.6 | 0 | 0.23047 | ND
2213 | 2021-11-16 | 7:40 | 8.8 | 13.6 | 0 | 10.9 | 0.056 | 0.3 | ESE | 0.6 | ESE | 7:34 | 0.9 | ESE | 7:32 | 0 | ESE | 0.3 | 93.9 | 237 | 123369 | 206 | 0.573 | 13.38 | 33.6 | 0 | 0.23047 | ND
2214 | 2021-11-16 | 7:50 | 9.2 | 13.9 | 0 | 11.4 | 0.071 | 0.1 | ESE | 0.3 | ESE | 7:40 | 0.5 | ESE | 7:42 | 0 | ESE | 0.1 | 92.7 | 288 | 158206 | 264 | 0.573 | 13.4 | 42.6 | 0 | 0.23047 | ND
2215 | 2021-11-16 | 8:00 | 9.6 | 14.6 | 0 | 12.5 | 0.088 | 0 | ESE | 0.1 | ESE | 7:51 | 0 | ESE | 7:50 | 0 | ESE | 0 | 92.5 | 337 | 190142 | 317 | 0.573 | 13.39 | 52.8 | 0 | 0.23047 | ND |  | 0 | 0.23001 | 14.5833 | #DIV/0! | 82.2 | 0.696 | 0 | 1480533 | 411.1667 | 0.23333 | 0.7 | NNE | 8:27 | 1.5 | NNE | 8:21
2216 | 2021-11-16 | 8:10 | 10.3 | 14.6 | 0 | 13.3 | 0.104 | 0.5 | SE | 0.5 | SE | 8:10 | 1.1 | SSE | 8:08 | 0.6 | ESE | 0.3 | 86.1 | 386 | 218952 | 365 | 0.572 | 13.37 | 62.4 | 0 | 0.22992 | ND
2217 | 2021-11-16 | 8:20 | 11.1 | 13.8 | 0 | 14.3 | 0.101 | 0.4 | E | 0.6 | SE | 8:13 | 0.9 | NNE | 8:19 | 0.7 | NNE | 0.3 | 82.5 | 247 | 217953 | 363 | 0.572 | 13.32 | 60.6 | 0 | 0.22992 | ND
2218 | 2021-11-16 | 8:30 | 12 | 14.6 | 0 | 14.8 | 0.137 | 0.5 | NNE | 0.7 | NNE | 8:27 | 1.5 | NNE | 8:21 | 0 | N | 0.4 | 79.5 | 658 | 282895 | 471 | 0.572 | 13.39 | 82.2 | 0 | 0.22992 | ND
2219 | 2021-11-16 | 8:40 | 12.8 | 14.5 | 0 | 15.9 | 0.117 | 0 | N | 0.5 | NNE | 8:30 | 0.5 | WSW | 8:39 | 0 | WSW | 0.1 | 78.7 | 354 | 245476 | 409 | 0.572 | 13.39 | 70.2 | 0 | 0.22992 | ND
2220 | 2021-11-16 | 8:50 | 13.7 | 14.5 | 0 | 16.7 | 0.149 | 0 | WSW | 0.1 | WNW | 8:44 | 0.4 | WSW | 8:42 | 0 | WSW | 0.1 | 73.9 | 667 | 325115 | 542 | 0.572 | 13.4 | 89.4 | 0 | 0.22992 | ND
2221 | 2021-11-16 | 9:00 | 14.7 | 14.5 | 0 | 17.9 | 0.201 | 0 | W | 0 | WSW | 8:57 | 0.5 | NW | 8:57 | 0 | NW | 0.1 | 69.9 | 746 | 423021 | 705 | 0.572 | 13.4 | 120.6 | 10 | 0.22992 | ND |  | 0 | 0.22956 | 19.3833 | #DIV/0! | 60.8 | 1.212 | 0.66667 | 2672893 | 742.3333 | 1.4333 | 2.2 | SSW | 9:28 | 3.8 | SSW | 9:20
2222 | 2021-11-16 | 9:10 | 15.8 | 14.4 | 0 | 19.3 | 0.219 | 0.5 | SW | 0.5 | SW | 9:10 | 2.9 | SSW | 9:10 | 2.4 | S | 0.6 | 64.6 | 895 | 463650 | 773 | 0.572 | 13.39 | 131.4 | 10 | 0.22992 | ND
2223 | 2021-11-16 | 9:20 | 17 | 14.4 | 0 | 19.7 | 0.211 | 1.9 | S | 1.9 | S | 9:19 | 3.8 | SSW | 9:20 | 3.5 | S | 0.5 | 59.3 | 576 | 482540 | 804 | 0.571 | 13.41 | 126.6 | 10 | 0.22938 | ND
2224 | 2021-11-16 | 9:30 | 18.1 | 14.4 | 0 | 19.9 | 0.194 | 2.2 | SSW | 2.2 | SSW | 9:28 | 3.5 | SSW | 9:21 | 2.4 | SSW | 0.6 | 57.9 | 598 | 438694 | 731 | 0.571 | 13.4 | 116.4 | 0 | 0.22938 | ND
2225 | 2021-11-16 | 9:40 | 19 | 14.3 | 0 | 19.7 | 0.23 | 2 | S | 2.2 | SSW | 9:30 | 3.7 | SSW | 9:34 | 1.1 | SW | 0.6 | 57.2 | 1080 | 499408 | 832 | 0.571 | 13.4 | 138 | 10 | 0.22938 | ND
2226 | 2021-11-16 | 9:50 | 19.6 | 14.3 | 0 | 19.8 | 0.157 | 2 | SW | 2.2 | S | 9:44 | 3.8 | S | 9:40 | 2.4 | SW | 0.6 | 55.9 | 1077 | 365580 | 609 | 0.571 | 13.39 | 94.2 | 0 | 0.22938 | ND
2227 | 2021-11-16 | 10:00 | 20 | 14.3 | 0 | 20.1 | 0.286 | 2.2 | WSW | 2.2 | WSW | 10:00 | 3.6 | WSW | 9:56 | 2.9 | W | 0.6 | 51.6 | 1097 | 612689 | 1021 | 0.571 | 13.37 | 171.6 | 10 | 0.22938 | ND |  | 0 | 0.22893 | 19.9833 | #DIV/0! | 49.8333 | 1.617 | 0.83333 | 3527202 | 979.8333 | 2.3667 | 2.7 | SW | 10:18 | 4.6 | WSW | 10:08
2228 | 2021-11-16 | 10:10 | 20.3 | 14.3 | 0 | 19.4 | 0.157 | 2.4 | SW | 2.5 | WSW | 10:04 | 4.6 | WSW | 10:08 | 1.9 | SW | 0.6 | 49.3 | 532 | 373102 | 622 | 0.57 | 13.37 | 94.2 | 0 | 0.22884 | ND
2229 | 2021-11-16 | 10:20 | 20.5 | 14.3 | 0 | 19.5 | 0.265 | 2.6 | SW | 2.7 | SW | 10:18 | 4.1 | WSW | 10:17 | 2.5 | WSW | 0.6 | 50.9 | 1111 | 569404 | 949 | 0.57 | 13.36 | 159 | 10 | 0.22884 | ND
2230 | 2021-11-16 | 10:30 | 20.7 | 14.3 | 0 | 19.7 | 0.314 | 2.7 | SW | 2.7 | WSW | 10:23 | 4.4 | SSW | 10:27 | 2.7 | WSW | 0.7 | 50.1 | 1176 | 672011 | 1120 | 0.57 | 13.36 | 188.4 | 10 | 0.22884 | ND
2231 | 2021-11-16 | 10:40 | 21 | 14.3 | 0 | 20.5 | 0.309 | 1.8 | SW | 2.7 | SW | 10:31 | 3.5 | SSW | 10:38 | 1.3 | S | 0.7 | 48.9 | 1086 | 668491 | 1114 | 0.57 | 13.36 | 185.4 | 10 | 0.22884 | ND
2232 | 2021-11-16 | 10:50 | 21.5 | 13.8 | 0 | 20.7 | 0.286 | 2.5 | SW | 2.5 | SW | 10:50 | 4 | SW | 10:48 | 3.3 | W | 0.8 | 48.2 | 842 | 631505 | 1053 | 0.57 | 13.33 | 171.6 | 10 | 0.22884 | ND
2233 | 2021-11-16 | 11:00 | 21.8 | 13.8 | 0 | 19.9 | 0.166 | 2.6 | SSW | 2.7 | WSW | 10:52 | 4.7 | WSW | 11:00 | 3.9 | WSW | 0.8 | 49.9 | 985 | 386448 | 644 | 0.569 | 13.34 | 99.6 | 0 | 0.22829 | ND |  | 0 | 0.22811 | 19.6333 | #DIV/0! | 51.2333 | 1.351 | 0.66667 | 3031099 | 842.1667 | 2.8833 | 3.6 | WSW | 11:46 | 6.3 | WSW | 11:36
2234 | 2021-11-16 | 11:10 | 21.9 | 13.8 | 0 | 20 | 0.255 | 2.1 | SW | 2.6 | SSW | 11:02 | 4 | SW | 11:00 | 1.8 | SSW | 0.5 | 52.5 | 1013 | 557824 | 930 | 0.569 | 13.32 | 153 | 10 | 0.22829 | ND
2235 | 2021-11-16 | 11:20 | 22 | 13.8 | 0 | 20.1 | 0.24 | 2.4 | SW | 2.4 | SW | 11:19 | 4.3 | WSW | 11:18 | 1.4 | SSW | 0.8 | 48.4 | 778 | 540379 | 901 | 0.569 | 13.31 | 144 | 10 | 0.22829 | ND
2236 | 2021-11-16 | 11:30 | 22 | 13.8 | 0 | 19.5 | 0.182 | 3.4 | WSW | 3.4 | WSW | 11:30 | 5.4 | W | 11:21 | 4.3 | WSW | 0.8 | 51.9 | 562 | 425924 | 710 | 0.569 | 13.29 | 109.2 | 0 | 0.22829 | ND
2237 | 2021-11-16 | 11:40 | 21.8 | 13.8 | 0 | 19 | 0.212 | 3.4 | WSW | 3.4 | WSW | 11:33 | 6.3 | WSW | 11:36 | 3.6 | WSW | 0.8 | 52.9 | 973 | 475086 | 792 | 0.568 | 13.31 | 127.2 | 10 | 0.22775 | ND
2238 | 2021-11-16 | 11:50 | 21.6 | 13.8 | 0 | 19.3 | 0.296 | 3.4 | WSW | 3.6 | WSW | 11:46 | 5.1 | WSW | 11:44 | 4.5 | WNW | 0.7 | 51.8 | 883 | 645438 | 1076 | 0.568 | 13.26 | 177.6 | 10 | 0.22775 | ND
2239 | 2021-11-16 | 12:00 | 21.5 | 13.8 | 0 | 19.6 | 0.282 | 3.4 | W | 3.4 | W | 12:00 | 5.1 | W | 11:55 | 2.8 | W | 0.7 | 49.5 | 1085 | 622013 | 1037 | 0.568 | 13.26 | 169.2 | 10 | 0.22775 | ND |  | 0 | 0.2273 | 19.7833 | #DIV/0! | 48.1 | 1.561 | 1 | 3468066 | 963.5 | 3.2667 | 3.9 | W | 12:10 | 6.7 | W | 12:01
2240 | 2021-11-16 | 12:10 | 21.5 | 13.8 | 0 | 19.8 | 0.303 | 3.9 | W | 3.9 | W | 12:10 | 6.7 | W | 12:01 | 3.8 | WSW | 0.9 | 47.8 | 1036 | 659403 | 1099 | 0.568 | 13.28 | 181.8 | 10 | 0.22775 | ND
2241 | 2021-11-16 | 12:20 | 21.5 | 13.8 | 0 | 20 | 0.297 | 3.3 | WSW | 3.9 | W | 12:10 | 5.6 | W | 12:16 | 3 | SW | 0.8 | 46.7 | 1164 | 654140 | 1090 | 0.567 | 13.24 | 178.2 | 10 | 0.22721 | ND
2242 | 2021-11-16 | 12:30 | 21.6 | 13.8 | 0 | 20 | 0.223 | 2.8 | WSW | 3.3 | WSW | 12:20 | 4.8 | SW | 12:26 | 3.3 | WSW | 0.7 | 47.8 | 734 | 511537 | 853 | 0.567 | 13.22 | 133.8 | 10 | 0.22721 | ND
2243 | 2021-11-16 | 12:40 | 21.5 | 13.8 | 0 | 19.7 | 0.238 | 3 | WSW | 3 | WSW | 12:36 | 4.4 | SSW | 12:34 | 3.6 | W | 0.7 | 48.9 | 1094 | 531651 | 886 | 0.567 | 13.23 | 142.8 | 10 | 0.22721 | ND
2244 | 2021-11-16 | 12:50 | 21.5 | 13.8 | 0 | 19.6 | 0.218 | 3.2 | WSW | 3.3 | WSW | 12:45 | 5.1 | WSW | 12:43 | 2.9 | WSW | 0.8 | 47.9 | 534 | 489322 | 816 | 0.566 | 13.21 | 130.8 | 10 | 0.22667 | ND
2245 | 2021-11-16 | 13:00 | 21.3 | 13.8 | 0 | 18.8 | 0.129 | 3.1 | WSW | 3.3 | WSW | 12:53 | 5 | WSW | 12:56 | 3.1 | WSW | 0.7 | 50.1 | 469 | 305593 | 509 | 0.567 | 13.2 | 77.4 | 0 | 0.22721 | ND |  | 0 | 0.22676 | 18.3167 | #DIV/0! | 50.5833 | 0.677 | 0 | 1611729 | 447.6667 | 2.2333 | 3.3 | WSW | 12:53 | 5 | WSW | 12:56
2246 | 2021-11-16 | 13:10 | 21 | 13.8 | 0 | 18.3 | 0.109 | 2.8 | WSW | 3.2 | WSW | 13:04 | 4.6 | WSW | 13:01 | 2 | S | 0.7 | 52.6 | 448 | 265094 | 442 | 0.566 | 13.19 | 65.4 | 0 | 0.22667 | ND
2247 | 2021-11-16 | 13:20 | 20.7 | 13.8 | 0 | 18.2 | 0.116 | 2.1 | WSW | 2.8 | WSW | 13:10 | 3.7 | WSW | 13:18 | 2.8 | WSW | 0.7 | 50.9 | 442 | 275820 | 460 | 0.566 | 13.17 | 69.6 | 0 | 0.22667 | ND
2248 | 2021-11-16 | 13:30 | 20.4 | 13.8 | 0 | 18.2 | 0.111 | 2 | W | 2.2 | WSW | 13:27 | 3.4 | W | 13:22 | 1.4 | WSW | 0.6 | 51.6 | 418 | 262962 | 438 | 0.566 | 13.16 | 66.6 | 0 | 0.22667 | ND
2249 | 2021-11-16 | 13:40 | 20.1 | 13.9 | 0 | 18.1 | 0.102 | 1.8 | WSW | 2.1 | W | 13:31 | 3.1 | WSW | 13:31 | 0.9 | SW | 0.6 | 50.6 | 424 | 242868 | 405 | 0.566 | 13.16 | 61.2 | 0 | 0.22667 | ND
2250 | 2021-11-16 | 13:50 | 19.9 | 13.9 | 0 | 18.3 | 0.11 | 1.6 | WSW | 1.8 | WSW | 13:40 | 2.8 | W | 13:44 | 0.7 | W | 0.5 | 47.7 | 433 | 259392 | 432 | 0.566 | 13.13 | 66 | 0 | 0.22667 | ND
2251 | 2021-11-16 | 14:00 | 19.7 | 13.9 | 0 | 18.4 | 0.109 | 1.5 | W | 1.6 | WSW | 13:50 | 2.3 | W | 13:52 | 1.9 | WNW | 0.4 | 46 | 416 | 255637 | 426 | 0.566 | 13.12 | 65.4 | 0 | 0.22667 | ND |  | 0 | 0.22649 | 18.6833 | #DIV/0! | 47.2167 | 0.601 | 0 | 1401054 | 389.1667 | 1.1167 | 1.6 | WSW | 13:50 | 2.3 | W | 13:52
2252 | 2021-11-16 | 14:10 | 19.6 | 13.9 | 0 | 18.6 | 0.106 | 0.9 | WNW | 1.5 | W | 14:01 | 1.9 | WSW | 14:07 | 1.2 | S | 0.5 | 45.3 | 399 | 246497 | 411 | 0.566 | 13.13 | 63.6 | 0 | 0.22667 | ND
2253 | 2021-11-16 | 14:20 | 19.5 | 13.9 | 0 | 18.7 | 0.102 | 1.1 | W | 1.1 | W | 14:20 | 2.1 | WSW | 14:20 | 1.3 | WSW | 0.5 | 47.7 | 383 | 238687 | 398 | 0.566 | 13.11 | 61.2 | 0 | 0.22667 | ND
2254 | 2021-11-16 | 14:30 | 19.4 | 13.9 | 0 | 18.8 | 0.093 | 1 | SW | 1.3 | WSW | 14:27 | 1.9 | SW | 14:25 | 0.4 | W | 0.3 | 48.3 | 357 | 220336 | 367 | 0.566 | 13.11 | 55.8 | 0 | 0.22667 | ND
2255 | 2021-11-16 | 14:40 | 19.4 | 13.9 | 0 | 18.9 | 0.093 | 1 | W | 1 | SW | 14:30 | 2.1 | W | 14:37 | 1.1 | WSW | 0.4 | 47.7 | 368 | 217001 | 362 | 0.565 | 13.1 | 55.8 | 0 | 0.22613 | ND
2256 | 2021-11-16 | 14:50 | 19.3 | 13.9 | 0 | 18.7 | 0.098 | 1.2 | S | 1.3 | SW | 14:46 | 2.1 | S | 14:43 | 0.7 | S | 0.4 | 48.3 | 371 | 222896 | 371 | 0.565 | 13.09 | 58.8 | 0 | 0.22613 | ND
2257 | 2021-11-16 | 15:00 | 19.2 | 13.9 | 0 | 19.1 | 0.091 | 0.9 | SW | 1.2 | S | 14:51 | 1.5 | WSW | 14:59 | 0.6 | SSW | 0.2 | 47.1 | 306 | 209412 | 349 | 0.565 | 13.07 | 54.6 | 0 | 0.22613 | ND |  | 0 | 0.22613 | 18.2833 | #DIV/0! | 50.4333 | 0.395 | 0 | 911923 | 253.1667 | 1.0167 | 1.4 | SSE | 15:32 | 2.1 | SSE | 15:12
2258 | 2021-11-16 | 15:10 | 19.2 | 13.9 | 0 | 19.1 | 0.078 | 1 | SW | 1 | SW | 15:10 | 1.9 | SSW | 15:08 | 1.5 | S | 0.4 | 47 | 296 | 180477 | 301 | 0.565 | 13.07 | 46.8 | 0 | 0.22613 | ND
2259 | 2021-11-16 | 15:20 | 19.1 | 13.9 | 0 | 18.6 | 0.074 | 1.1 | S | 1.2 | S | 15:18 | 2.1 | SSE | 15:12 | 0.5 | SSE | 0.3 | 48 | 268 | 168807 | 281 | 0.565 | 13.06 | 44.4 | 0 | 0.22613 | ND
2260 | 2021-11-16 | 15:30 | 19 | 13.9 | 0 | 18 | 0.061 | 1.3 | SSE | 1.3 | SSE | 15:30 | 1.9 | SSE | 15:24 | 1.3 | S | 0.2 | 50.7 | 212 | 141183 | 235 | 0.565 | 13.05 | 36.6 | 0 | 0.22613 | ND
2261 | 2021-11-16 | 15:40 | 18.8 | 13.9 | 0 | 17.6 | 0.05 | 1.2 | SSE | 1.4 | SSE | 15:32 | 1.8 | S | 15:34 | 0.7 | S | 0.2 | 52.1 | 178 | 116642 | 194 | 0.565 | 13.05 | 30 | 0 | 0.22613 | ND
2262 | 2021-11-16 | 15:50 | 18.6 | 13.9 | 0 | 17.3 | 0.041 | 0.6 | S | 1.2 | SSE | 15:40 | 1.3 | SSE | 15:41 | 0 | S | 0.2 | 57.7 | 140 | 95402 | 159 | 0.565 | 13.03 | 24.6 | 0 | 0.22613 | ND
2263 | 2021-11-16 | 16:00 | 18.3 | 13.9 | 0 | 17.2 | 0.031 | 0.4 | S | 0.6 | S | 15:50 | 0.8 | S | 15:51 | 0.4 | SSE | 0.2 | 57.7 | 99 | 73231 | 122 | 0.565 | 13.02 | 18.6 | 0 | 0.22613 | ND |  | 0 | 0.22587 | 16.35 | #DIV/0! | 61.8833 | 0.085 | 0 | 206282 | 57.1667 | 1.1167 | 1.7 | ESE | 16:40 | 2.3 | E | 16:48
2264 | 2021-11-16 | 16:10 | 18 | 13.2 | 0 | 17 | 0.019 | 0.7 | SSE | 0.7 | SSE | 16:10 | 1.2 | SSE | 16:05 | 0.7 | SSE | 0.2 | 61.1 | 71 | 47667 | 79 | 0.565 | 13.02 | 11.4 | 0 | 0.22613 | ND
2265 | 2021-11-16 | 16:20 | 17.6 | 13.2 | 0 | 16.7 | 0.014 | 1.1 | ESE | 1.1 | ESE | 16:20 | 1.4 | ESE | 16:14 | 1.2 | ESE | 0.2 | 59.5 | 46 | 34197 | 57 | 0.565 | 13 | 8.4 | 0 | 0.22613 | ND
2266 | 2021-11-16 | 16:30 | 17.3 | 13.1 | 0 | 16.1 | 0.01 | 1.2 | SE | 1.2 | SE | 16:30 | 1.8 | SE | 16:29 | 1.6 | SE | 0.2 | 62.3 | 35 | 24218 | 40 | 0.564 | 13 | 6 | 0 | 0.2256 | ND
2267 | 2021-11-16 | 16:40 | 16.9 | 13 | 0 | 15.7 | 0.008 | 1.7 | ESE | 1.7 | ESE | 16:40 | 2.2 | ESE | 16:38 | 1.7 | ESE | 0.1 | 64.8 | 23 | 18363 | 31 | 0.564 | 13.01 | 4.8 | 0 | 0.2256 | ND
2268 | 2021-11-16 | 16:50 | 16.5 | 13 | 0 | 15.4 | 0.003 | 1.6 | ESE | 1.7 | ESE | 16:42 | 2.3 | E | 16:48 | 1.2 | ESE | 0.2 | 65.9 | 8 | 8606 | 14 | 0.564 | 13.01 | 1.8 | 0 | 0.2256 | ND
2269 | 2021-11-16 | 17:00 | 16.2 | 13 | 0 | 15 | 0 | 1.6 | ESE | 1.6 | ESE | 17:00 | 2.1 | ESE | 16:59 | 1.5 | ESE | 0.2 | 68 | 2 | 2852 | 5 | 0.564 | 13 | 0 | 0 | 0.2256 | ND |  | 0 | 0.2256 | 14.4167 | #DIV/0! | 70.45 | 0 | 0 | 3945 | 1 | 0.78333 | 1.6 | ESE | 17:00 | 2.1 | ESE | 16:59
2270 | 2021-11-16 | 17:10 | 15.8 | 13 | 0 | 14.8 | -0.001 | 1 | ESE | 1.6 | ESE | 17:01 | 2 | ESE | 17:00 | 0.5 | ESE | 0.4 | 69.2 | 1 | 730 | 1 | 0.564 | 13.01 | -0.6 | 0 | 0.2256 | ND
2271 | 2021-11-16 | 17:20 | 15.5 | 13 | 0 | 14.6 | -0.001 | 0.6 | ESE | 1 | ESE | 17:10 | 1.3 | ESE | 17:17 | 0 | ENE | 0.3 | 70.4 | 0 | 136 | 0 | 0.564 | 13 | -0.6 | 0 | 0.2256 | ND
2272 | 2021-11-16 | 17:30 | 15.1 | 13 | 0 | 14.1 | -0.001 | 0.6 | NNE | 0.6 | NNE | 17:30 | 1.2 | NNE | 17:25 | 0 | NNE | 0.4 | 72.8 | 0 | 63 | 0 | 0.564 | 12.99 | -0.6 | 0 | 0.2256 | ND
2273 | 2021-11-16 | 17:40 | 14.8 | 13 | 0 | 14 | 0 | 0.4 | E | 0.7 | NNE | 17:32 | 0.9 | E | 17:39 | 0.7 | ESE | 0.2 | 71.6 | 1 | 84 | 0 | 0.564 | 12.99 | 0 | 0 | 0.2256 | ND
2274 | 2021-11-16 | 17:50 | 14.5 | 13 | 0 | 14 | 0 | 0.5 | E | 0.5 | E | 17:48 | 0.8 | ESE | 17:40 | 0.2 | E | 0.1 | 70.7 | 0 | 80 | 0 | 0.564 | 13 | 0 | 0 | 0.2256 | ND
2275 | 2021-11-16 | 18:00 | 14.4 | 13 | 0 | 14 | 0 | 0.7 | ESE | 0.7 | ESE | 17:57 | 1.6 | ESE | 17:55 | 0.6 | ESE | 0.3 | 69.6 | 0 | 85 | 0 | 0.564 | 13 | 0 | 0 | 0.2256 | ND |  | 0 | 0.22533 | 14.3 | #DIV/0! | 66.7667 | 0 | 0 | 529 | 0 | 0.56667 | 0.7 | ESE | 17:57 | 1.9 | ESE | 18:38
2276 | 2021-11-16 | 18:10 | 14.2 | 13 | 0 | 14.1 | 0 | 0.7 | E | 0.7 | ESE | 18:04 | 1.7 | ESE | 18:07 | 0 | E | 0.3 | 68.1 | 0 | 91 | 0 | 0.564 | 13.01 | 0 | 0 | 0.2256 | ND
2277 | 2021-11-16 | 18:20 | 14.1 | 13 | 0 | 14.2 | 0 | 0.3 | ESE | 0.7 | E | 18:10 | 1.1 | ESE | 18:18 | 0.5 | SE | 0.3 | 68.3 | 0 | 90 | 0 | 0.564 | 13.01 | 0 | 0 | 0.2256 | ND
2278 | 2021-11-16 | 18:30 | 14.1 | 13 | 0 | 14.4 | 0 | 0.6 | ESE | 0.6 | ESE | 18:28 | 1.4 | ESE | 18:22 | 0.5 | ESE | 0.3 | 66.1 | 0 | 70 | 0 | 0.563 | 13.01 | 0 | 0 | 0.22506 | ND
2279 | 2021-11-16 | 18:40 | 14.1 | 13 | 0 | 14.5 | 0 | 0.6 | ESE | 0.6 | ESE | 18:31 | 1.9 | ESE | 18:38 | 0.3 | ESE | 0.4 | 65.3 | 0 | 93 | 0 | 0.563 | 13.02 | 0 | 0 | 0.22506 | ND
2280 | 2021-11-16 | 18:50 | 14.1 | 12.9 | 0 | 14.6 | 0 | 0.5 | ESE | 0.7 | ESE | 18:46 | 1.3 | ESE | 18:45 | 0.5 | ESE | 0.3 | 63.2 | 1 | 100 | 0 | 0.563 | 13.02 | 0 | 0 | 0.22506 | ND
2281 | 2021-11-16 | 19:00 | 14.1 | 12.9 | 0 | 14.4 | -0.001 | 0.2 | SE | 0.5 | ESE | 18:51 | 1.1 | E | 18:50 | 0.2 | SSE | 0.3 | 67.1 | 0 | 65 | 0 | 0.563 | 13.01 | -0.6 | 0 | 0.22506 | ND |  | 0 | 0.22506 | 13.9167 | #DIV/0! | 69.4167 | 0 | 0 | 454 | 0 | 0.13333 | 0.5 | ESE | 18:51 | 1.1 | E | 18:50
2282 | 2021-11-16 | 19:10 | 14 | 12.9 | 0 | 14.2 | -0.001 | 0.1 | ESE | 0.2 | SE | 19:02 | 1.1 | ESE | 19:02 | 0.4 | ESE | 0.2 | 66.4 | 0 | 84 | 0 | 0.563 | 13.01 | -0.6 | 0 | 0.22506 | ND
2283 | 2021-11-16 | 19:20 | 13.9 | 12.9 | 0 | 14.1 | -0.001 | 0.4 | SE | 0.4 | SE | 19:20 | 0.9 | SE | 19:16 | 0 | SSE | 0.2 | 68.5 | 0 | 71 | 0 | 0.563 | 13.03 | -0.6 | 0 | 0.22506 | ND
2284 | 2021-11-16 | 19:30 | 13.8 | 12.9 | 0 | 13.8 | -0.001 | 0.1 | ENE | 0.4 | SE | 19:20 | 0.5 | N | 19:27 | 0.3 | N | 0.2 | 72.3 | 0 | 70 | 0 | 0.563 | 13.02 | -0.6 | 0 | 0.22506 | ND
2285 | 2021-11-16 | 19:40 | 13.6 | 12.9 | 0 | 13.6 | 0 | 0 | NE | 0.1 | N | 19:34 | 0.3 | N | 19:30 | 0 | E | 0 | 69.8 | 0 | 88 | 0 | 0.563 | 13.01 | 0 | 0 | 0.22506 | ND
2286 | 2021-11-16 | 19:50 | 13.4 | 12.9 | 0 | 13.4 | -0.001 | 0 | E | 0 | E | 19:45 | 0.5 | E | 19:44 | 0 | SE | 0.1 | 72.4 | 0 | 76 | 0 | 0.563 | 13.03 | -0.6 | 0 | 0.22506 | ND
2287 | 2021-11-16 | 20:00 | 13.3 | 12.9 | 0 | 13.2 | -0.001 | 0 | S | 0 | ESE | 19:53 | 0.5 | SSE | 19:53 | 0 | S | 0.1 | 74.8 | 1 | 86 | 0 | 0.563 | 13.01 | -0.6 | 0 | 0.22506 | ND |  | 0 | 0.22479 | 13 | #DIV/0! | 73.3333 | 0 | 0 | 519 | 0 | 0.4 | 1.3 | E | 20:50 | 2.5 | E | 20:47
2288 | 2021-11-16 | 20:10 | 13.1 | 12.9 | 0 | 13.1 | -0.001 | 0 | S | 0 | S | 20:00 | 0 | S | 20:00 | 0 | SSW | 0 | 75.1 | 0 | 89 | 0 | 0.563 | 13.02 | -0.6 | 0 | 0.22506 | ND
2289 | 2021-11-16 | 20:20 | 12.9 | 12.9 | 0 | 13 | 0 | 0.1 | S | 0.1 | S | 20:16 | 0.6 | S | 20:15 | 0 | S | 0.2 | 72.1 | 0 | 94 | 0 | 0.563 | 13.04 | 0 | 0 | 0.22506 | ND
2290 | 2021-11-16 | 20:30 | 12.7 | 12.9 | 0 | 13 | 0 | 0.5 | ESE | 0.5 | ESE | 20:29 | 1.4 | E | 20:24 | 0 | E | 0.4 | 72.9 | 0 | 78 | 0 | 0.562 | 13.04 | 0 | 0 | 0.22453 | ND
2291 | 2021-11-16 | 20:40 | 12.6 | 12.9 | 0 | 12.8 | -0.001 | 0.5 | E | 0.6 | E | 20:32 | 1.6 | ENE | 20:37 | 0.7 | E | 0.3 | 71.7 | 0 | 88 | 0 | 0.562 | 13.04 | -0.6 | 0 | 0.22453 | ND
2292 | 2021-11-16 | 20:50 | 12.5 | 12.9 | 0 | 12.9 | 0 | 1.3 | E | 1.3 | E | 20:50 | 2.5 | E | 20:47 | 0.8 | ESE | 0.4 | 73.4 | 0 | 84 | 0 | 0.562 | 13.05 | 0 | 0 | 0.22453 | ND
2293 | 2021-11-16 | 21:00 | 12.4 | 12.9 | 0 | 13 | 0 | 1 | E | 1.3 | E | 20:53 | 2.5 | ESE | 20:52 | 0.4 | E | 0.3 | 74.3 | 0 | 105 | 0 | 0.562 | 13.04 | 0 | 0 | 0.22453 | ND |  | 0 | 0.22453 | 13.0333 | #DIV/0! | 74.7333 | 0 | 0 | 611 | 0 | 1.7667 | 3.2 | E | 21:43 | 4.7 | ENE | 21:39
2294 | 2021-11-16 | 21:10 | 12.3 | 12.9 | 0 | 12.8 | -0.001 | 0.4 | ENE | 1 | E | 21:00 | 1.6 | E | 21:01 | 0 | NE | 0.3 | 74.9 | 0 | 78 | 0 | 0.562 | 13.05 | -0.6 | 0 | 0.22453 | ND
2295 | 2021-11-16 | 21:20 | 12.2 | 12.9 | 0 | 12.8 | 0 | 1 | ENE | 1 | ENE | 21:20 | 2.6 | E | 21:19 | 0.3 | NNW | 0.8 | 75.2 | 1 | 121 | 0 | 0.562 | 13.06 | 0 | 0 | 0.22453 | ND
2296 | 2021-11-16 | 21:30 | 12.1 | 12.9 | 0 | 13 | 0 | 2.2 | E | 2.2 | E | 21:30 | 4 | E | 21:30 | 3.3 | E | 0.7 | 75.7 | 0 | 97 | 0 | 0.562 | 13.05 | 0 | 0 | 0.22453 | ND
2297 | 2021-11-16 | 21:40 | 12.2 | 12.9 | 0 | 13.2 | 0 | 3.1 | E | 3.1 | E | 21:40 | 4.7 | ENE | 21:39 | 3.6 | E | 0.6 | 75 | 0 | 85 | 0 | 0.562 | 13.09 | 0 | 0 | 0.22453 | ND
2298 | 2021-11-16 | 21:50 | 12.3 | 12.9 | 0 | 13.4 | 0 | 2.9 | E | 3.2 | E | 21:43 | 4.6 | E | 21:43 | 2.9 | E | 0.6 | 73.3 | 0 | 125 | 0 | 0.562 | 13.06 | 0 | 0 | 0.22453 | ND
2299 | 2021-11-16 | 22:00 | 12.4 | 12.9 | 0 | 13.6 | 0 | 2.4 | ENE | 2.9 | E | 21:50 | 3.9 | E | 21:52 | 2.3 | E | 0.7 | 72.2 | 0 | 91 | 0 | 0.562 | 13.08 | 0 | 0 | 0.22453 | ND |  | 0 | 0.22408 | 13.6833 | #DIV/0! | 71.15 | 0 | 0 | 538 | 0 | 2.1833 | 2.9 | E | 21:50 | 4.3 | E | 22:20
2300 | 2021-11-16 | 22:10 | 12.6 | 12.9 | 0 | 13.7 | -0.001 | 2.1 | ENE | 2.4 | ENE | 22:00 | 3.7 | E | 22:10 | 0.8 | NE | 0.6 | 71.3 | 0 | 84 | 0 | 0.561 | 13.07 | -0.6 | 0 | 0.22399 | ND
2301 | 2021-11-16 | 22:20 | 12.7 | 12.9 | 0 | 13.8 | -0.001 | 2.4 | ENE | 2.4 | ENE | 22:20 | 4.2 | ENE | 22:17 | 3.7 | ENE | 0.7 | 70.8 | 0 | 101 | 0 | 0.561 | 13.07 | -0.6 | 0 | 0.22399 | ND
2302 | 2021-11-16 | 22:30 | 12.7 | 12.9 | 0 | 13.8 | -0.001 | 2 | ENE | 2.4 | ENE | 22:21 | 4.3 | E | 22:20 | 2 | NE | 0.6 | 70.4 | 0 | 88 | 0 | 0.561 | 13.08 | -0.6 | 0 | 0.22399 | ND
2303 | 2021-11-16 | 22:40 | 12.8 | 12.9 | 0 | 13.6 | -0.001 | 2.1 | ENE | 2.1 | ENE | 22:40 | 3.7 | ENE | 22:40 | 3.7 | ENE | 0.7 | 71.1 | 0 | 80 | 0 | 0.561 | 13.09 | -0.6 | 0 | 0.22399 | ND
2304 | 2021-11-16 | 22:50 | 12.8 | 12.9 | 0 | 13.6 | -0.001 | 2.1 | ENE | 2.3 | ENE | 22:45 | 4.3 | E | 22:44 | 2.4 | E | 0.6 | 71.1 | 1 | 94 | 0 | 0.561 | 13.09 | -0.6 | 0 | 0.22399 | ND
2305 | 2021-11-16 | 23:00 | 12.7 | 12.9 | 0 | 13.4 | -0.001 | 2.3 | E | 2.3 | E | 22:59 | 3.4 | E | 22:53 | 1.7 | E | 0.4 | 72 | 0 | 94 | 0 | 0.561 | 13.09 | -0.6 | 0 | 0.22399 | ND |  | 0 | 0.2239 | 12.55 | #DIV/0! | 75.7167 | 0 | 0 | 621 | 0 | 1.7 | 2.3 | E | 22:59 | 3.4 | E | 22:53
2306 | 2021-11-16 | 23:10 | 12.6 | 12.9 | 0 | 12.9 | -0.002 | 1.7 | E | 2.3 | E | 23:00 | 2.4 | ENE | 23:03 | 1.5 | ENE | 0.2 | 73.8 | 0 | 97 | 0 | 0.561 | 13.1 | -1.2 | 0 | 0.22399 | ND
2307 | 2021-11-16 | 23:20 | 12.5 | 12.9 | 0 | 12.5 | -0.001 | 1.5 | ENE | 1.7 | E | 23:10 | 2.3 | E | 23:19 | 1.9 | E | 0.4 | 75.3 | 0 | 85 | 0 | 0.561 | 13.11 | -0.6 | 0 | 0.22399 | ND
2308 | 2021-11-16 | 23:30 | 12.2 | 12.8 | 0 | 12.4 | -0.001 | 1.8 | E | 1.9 | E | 23:28 | 2.3 | E | 23:20 | 1.7 | E | 0.3 | 76.9 | 0 | 93 | 0 | 0.561 | 13.09 | -0.6 | 0 | 0.22399 | ND
2309 | 2021-11-16 | 23:40 | 12.1 | 12.8 | 0 | 12.1 | -0.001 | 1.6 | E | 1.8 | E | 23:30 | 2.3 | ENE | 23:32 | 1.8 | ENE | 0.3 | 77.9 | 0 | 127 | 0 | 0.56 | 13.1 | -0.6 | 0 | 0.22346 | ND
2310 | 2021-11-16 | 23:50 | 11.7 | 12.9 | 0 | 12 | -0.001 | 1.3 | ENE | 1.6 | E | 23:43 | 2.1 | E | 23:43 | 1.6 | E | 0.3 | 78.4 | 0 | 125 | 0 | 0.561 | 13.12 | -0.6 | 0 | 0.22399 | ND
2311 | 2021-11-17 | 0:00 | 11.5 | 12.8 | 0 | 11.8 | -0.001 | 1.6 | E | 1.6 | E | 24:00 | 2.3 | E | 23:51 | 1.5 | E | 0.3 | 79 | 0 | 129 | 0 | 0.56 | 13.12 | -0.6 | 0 | 0.22346 | ND |  | 0 | 0.22346 | 11.2333 | #DIV/0! | 80.9667 | 0 | 0 | 733 | 0 | 0.78333 | 1.7 | E | 0:04 | 2.3 | E | 23:51
2312 | 2021-11-17 | 0:10 | 11.4 | 12.8 | 0 | 11.7 | -0.001 | 1.5 | E | 1.7 | E | 0:04 | 2.1 | E | 0:09 | 1.5 | E | 0.3 | 79.6 | 0 | 140 | 0 | 0.56 | 13.12 | -0.6 | 0 | 0.22346 | ND
2313 | 2021-11-17 | 0:20 | 11.2 | 12.8 | 0 | 11.5 | -0.001 | 0.9 | E | 1.5 | E | 0:10 | 2.1 | E | 0:11 | 0.6 | W | 0.6 | 79.8 | 0 | 133 | 0 | 0.56 | 13.12 | -0.6 | 0 | 0.22346 | ND
2314 | 2021-11-17 | 0:30 | 11.1 | 12.8 | 0 | 11.1 | -0.002 | 0.2 | SSW | 0.9 | E | 0:20 | 0.7 | W | 0:20 | 0 | E | 0.2 | 81.1 | 0 | 130 | 0 | 0.56 | 13.13 | -1.2 | 0 | 0.22346 | ND
2315 | 2021-11-17 | 0:40 | 10.7 | 12.8 | 0 | 10.9 | -0.001 | 0.2 | NNE | 0.2 | NNE | 0:38 | 1 | ESE | 0:36 | 0 | SSE | 0.3 | 82.7 | 0 | 110 | 0 | 0.56 | 13.12 | -0.6 | 0 | 0.22346 | ND
2316 | 2021-11-17 | 0:50 | 10.4 | 12.8 | 0 | 10.4 | -0.001 | 0.3 | SE | 0.3 | ESE | 0:45 | 1.5 | ESE | 0:45 | 0.4 | S | 0.3 | 83.6 | 0 | 91 | 0 | 0.56 | 13.14 | -0.6 | 0 | 0.22346 | ND
2317 | 2021-11-17 | 1:00 | 10.1 | 12.8 | 0 | 10.3 | 0 | 0.3 | SSW | 0.4 | SSE | 0:51 | 0.9 | ESE | 0:57 | 0 | SW | 0.3 | 83.8 | 0 | 94 | 0 | 0.559 | 13.14 | 0 | 0 | 0.22292 | ND |  | 0 | 0.22301 | 10.0167 | #DIV/0! | 84.3833 | 0 | 0 | 550 | 0 | 0.21667 | 0.5 | E | 1:27 | 1.3 | E | 1:20
2318 | 2021-11-17 | 1:10 | 9.7 | 12.8 | 0 | 10.1 | 0 | 0.3 | SSE | 0.3 | SSE | 1:10 | 0.7 | SSE | 1:05 | 0.4 | E | 0.2 | 83.2 | 1 | 105 | 0 | 0.56 | 13.15 | 0 | 0 | 0.22346 | ND
2319 | 2021-11-17 | 1:20 | 9.7 | 12.8 | 0 | 10 | -0.001 | 0.3 | E | 0.4 | ESE | 1:14 | 1.3 | E | 1:20 | 1.1 | E | 0.3 | 84.1 | 0 | 79 | 0 | 0.559 | 13.14 | -0.6 | 0 | 0.22292 | ND
2320 | 2021-11-17 | 1:30 | 9.4 | 12.8 | 0 | 10.1 | 0 | 0.4 | ESE | 0.5 | E | 1:27 | 1.3 | ENE | 1:21 | 0 | SSE | 0.4 | 84.8 | 0 | 89 | 0 | 0.559 | 13.15 | 0 | 0 | 0.22292 | ND
2321 | 2021-11-17 | 1:40 | 9.2 | 12.8 | 0 | 9.9 | -0.001 | 0 | SSE | 0.4 | ESE | 1:30 | 0 | SSE | 1:30 | 0 | SSE | 0 | 85.2 | 1 | 91 | 0 | 0.559 | 13.17 | -0.6 | 0 | 0.22292 | ND
2322 | 2021-11-17 | 1:50 | 9 | 12.8 | 0 | 9.7 | -0.001 | 0 | SSE | 0 | SSE | 1:40 | 0 | SSE | 1:40 | 0 | SSE | 0 | 85.2 | 0 | 92 | 0 | 0.559 | 13.18 | -0.6 | 0 | 0.22292 | ND
2323 | 2021-11-17 | 2:00 | 8.8 | 12.8 | 0 | 9.6 | -0.001 | 0 | SSE | 0 | SSE | 2:00 | 0.6 | SSE | 1:57 | 0.3 | SW | 0.1 | 85.2 | 0 | 77 | 0 | 0.559 | 13.18 | -0.6 | 0 | 0.22292 | ND |  | 0 | 0.22275 | 9.4167 | #DIV/0! | 85.9167 | 0 | 0 | 533 | 0 | 0.18333 | 0.6 | ESE | 2:50 | 1.4 | ENE | 2:45
2324 | 2021-11-17 | 2:10 | 8.6 | 12.8 | 0 | 9.4 | 0 | 0.4 | SSW | 0.4 | SSW | 2:10 | 0.6 | WSW | 2:02 | 0.3 | SSE | 0.1 | 85.6 | 0 | 87 | 0 | 0.559 | 13.18 | 0 | 0 | 0.22292 | ND
2325 | 2021-11-17 | 2:20 | 8.4 | 12.8 | 0 | 9.4 | -0.001 | 0 | S | 0.4 | SSW | 2:11 | 0.4 | S | 2:10 | 0 | S | 0.1 | 85.3 | 0 | 87 | 0 | 0.559 | 13.21 | -0.6 | 0 | 0.22292 | ND
2326 | 2021-11-17 | 2:30 | 8.3 | 12.8 | 0 | 9.3 | 0 | 0 | S | 0 | S | 2:30 | 0.4 | S | 2:29 | 0 | S | 0.1 | 85.7 | 0 | 114 | 0 | 0.559 | 13.2 | 0 | 0 | 0.22292 | ND
2327 | 2021-11-17 | 2:40 | 8.2 | 12.8 | 0 | 9.3 | 0 | 0.1 | S | 0.1 | S | 2:31 | 0.4 | S | 2:30 | 0 | S | 0.1 | 86.3 | 0 | 75 | 0 | 0.558 | 13.2 | 0 | 0 | 0.22239 | ND
2328 | 2021-11-17 | 2:50 | 8.1 | 12.8 | 0 | 9.5 | 0 | 0.6 | ESE | 0.6 | ESE | 2:50 | 1.4 | ENE | 2:45 | 0.8 | E | 0.4 | 87.4 | 0 | 93 | 0 | 0.558 | 13.21 | 0 | 0 | 0.22239 | ND
2329 | 2021-11-17 | 3:00 | 8.1 | 12.8 | 0 | 9.5 | -0.001 | 0.4 | ENE | 0.8 | E | 2:53 | 1.2 | ESE | 2:53 | 0 | SE | 0.4 | 87.5 | 0 | 74 | 0 | 0.558 | 13.22 | -0.6 | 0 | 0.22239 | ND |  | 0 | 0.2223 | 9.9667 | #DIV/0! | 85.9333 | 0.001 | 0 | 511 | 0 | 1.25 | 2.3 | E | 3:26 | 3.4 | E | 3:20
2330 | 2021-11-17 | 3:10 | 8.1 | 12.8 | 0 | 9.5 | 0 | 0.9 | E | 0.9 | E | 3:10 | 1.8 | E | 3:10 | 1.2 | E | 0.4 | 87.3 | 0 | 87 | 0 | 0.558 | 13.24 | 0 | 0 | 0.22239 | ND
2331 | 2021-11-17 | 3:20 | 8.1 | 12.8 | 0 | 9.9 | 0.001 | 2.1 | E | 2.1 | E | 3:20 | 3.2 | ENE | 3:18 | 2.4 | E | 0.4 | 87.6 | 0 | 99 | 0 | 0.558 | 13.26 | 0.6 | 0 | 0.22239 | ND
2332 | 2021-11-17 | 3:30 | 8.2 | 12.8 | 0 | 10.4 | 0 | 2.1 | E | 2.3 | E | 3:26 | 3.4 | E | 3:20 | 2.1 | E | 0.4 | 84.9 | 0 | 88 | 0 | 0.558 | 13.23 | 0 | 0 | 0.22239 | ND
2333 | 2021-11-17 | 3:40 | 8.3 | 12.8 | 0 | 10.3 | -0.002 | 0.9 | ESE | 2.1 | E | 3:30 | 2.3 | E | 3:31 | 0.4 | SE | 0.5 | 84 | 0 | 71 | 0 | 0.558 | 13.24 | -1.2 | 0 | 0.22239 | ND
2334 | 2021-11-17 | 3:50 | 8.3 | 12.8 | 0 | 10.2 | -0.001 | 1.1 | E | 1.1 | E | 3:50 | 2.4 | E | 3:45 | 0.3 | E | 0.6 | 84.3 | 0 | 92 | 0 | 0.557 | 13.26 | -0.6 | 0 | 0.22186 | ND
2335 | 2021-11-17 | 4:00 | 8.4 | 12.8 | 0 | 10 | -0.001 | 1.2 | ESE | 1.4 | E | 3:54 | 2.3 | ENE | 3:56 | 0.3 | SW | 0.5 | 84.1 | 0 | 85 | 0 | 0.557 | 13.28 | -0.6 | 0 | 0.22186 | ND |  | 0 | 0.22186 | 9.6667 | #DIV/0! | 84.3167 | 0 | 0 | 471 | 0 | 0.55 | 1.4 | E | 3:54 | 2.5 | E | 4:44
2336 | 2021-11-17 | 4:10 | 8.4 | 12.7 | 0 | 9.8 | -0.001 | 0.6 | S | 1.2 | ESE | 4:00 | 1.7 | E | 4:09 | 0.7 | ENE | 0.4 | 84 | 0 | 79 | 0 | 0.557 | 13.27 | -0.6 | 0 | 0.22186 | ND
2337 | 2021-11-17 | 4:20 | 8.4 | 12.7 | 0 | 9.8 | -0.001 | 0.5 | NE | 0.7 | E | 4:17 | 1.4 | E | 4:15 | 0.2 | NNW | 0.4 | 84.1 | 0 | 72 | 0 | 0.557 | 13.29 | -0.6 | 0 | 0.22186 | ND
2338 | 2021-11-17 | 4:30 | 8.2 | 12.7 | 0 | 9.6 | -0.001 | 0.1 | N | 0.5 | NE | 4:20 | 0.6 | NNE | 4:22 | 0.1 | NNW | 0.2 | 84.5 | 0 | 79 | 0 | 0.557 | 13.31 | -0.6 | 0 | 0.22186 | ND
2339 | 2021-11-17 | 4:40 | 8.1 | 12.7 | 0 | 9.5 | -0.001 | 0.2 | NNE | 0.2 | NNE | 4:40 | 1.2 | ENE | 4:33 | 0.2 | ENE | 0.3 | 84.2 | 0 | 73 | 0 | 0.557 | 13.3 | -0.6 | 0 | 0.22186 | ND
2340 | 2021-11-17 | 4:50 | 8 | 12.7 | 0 | 9.3 | 0 | 0.7 | E | 0.7 | E | 4:50 | 2.5 | E | 4:44 | 0.5 | ENE | 0.6 | 85 | 0 | 83 | 0 | 0.557 | 13.31 | 0 | 0 | 0.22186 | ND
2341 | 2021-11-17 | 5:00 | 7.9 | 12.7 | 0 | 9.5 | 0.001 | 1.6 | E | 1.6 | E | 5:00 | 3.3 | E | 4:53 | 1.4 | E | 0.6 | 86 | 0 | 109 | 0 | 0.557 | 13.3 | 0.6 | 0 | 0.22186 | ND |  | 0 | 0.22151 | 9.85 | #DIV/0! | 84.65 | 0.001 | 0 | 543 | 0 | 1.8833 | 2.4 | E | 5:39 | 3.6 | E | 5:34
2342 | 2021-11-17 | 5:10 | 7.9 | 12.7 | 0 | 9.7 | 0 | 1.7 | E | 1.7 | E | 5:02 | 2.9 | E | 5:09 | 2.8 | E | 0.5 | 85.5 | 1 | 83 | 0 | 0.557 | 13.34 | 0 | 0 | 0.22186 | ND
2343 | 2021-11-17 | 5:20 | 8 | 12.7 | 0 | 9.9 | 0 | 1.8 | E | 1.8 | E | 5:17 | 3 | ENE | 5:10 | 0.7 | SE | 0.4 | 84.9 | 0 | 88 | 0 | 0.556 | 13.32 | 0 | 0 | 0.22133 | ND
2344 | 2021-11-17 | 5:30 | 8.1 | 12.7 | 0 | 9.9 | -0.001 | 1.4 | E | 1.8 | E | 5:20 | 2.6 | E | 5:29 | 2 | E | 0.5 | 84.3 | 1 | 92 | 0 | 0.556 | 13.33 | -0.6 | 0 | 0.22133 | ND
2345 | 2021-11-17 | 5:40 | 8.2 | 12.7 | 0 | 10 | 0 | 2.4 | E | 2.4 | E | 5:39 | 3.6 | E | 5:34 | 2.5 | E | 0.5 | 84 | 0 | 88 | 0 | 0.556 | 13.34 | 0 | 0 | 0.22133 | ND
2346 | 2021-11-17 | 5:50 | 8.3 | 12.7 | 0 | 10.1 | 0 | 2.4 | E | 2.4 | E | 5:41 | 3.4 | E | 5:44 | 2.8 | E | 0.5 | 83.2 | 0 | 83 | 0 | 0.556 | 13.34 | 0 | 0 | 0.22133 | ND
2347 | 2021-11-17 | 6:00 | 8.5 | 12.7 | 0 | 10.2 | -0.001 | 2.2 | E | 2.5 | E | 5:54 | 3.3 | E | 5:51 | 2.7 | E | 0.5 | 82.1 | 0 | 99 | 0 | 0.556 | 13.35 | -0.6 | 0 | 0.22133 | ND |  | 0 | 0.22106 | 10.3 | #DIV/0! | 80.6667 | 0.008 | 0 | 23555 | 6.5 | 2.0833 | 2.5 | E | 5:54 | 3.3 | E | 5:51
2348 | 2021-11-17 | 6:10 | 8.6 | 12.7 | 0 | 10.2 | -0.001 | 2.2 | E | 2.2 | E | 6:05 | 3.2 | E | 6:10 | 1.7 | E | 0.4 | 81.4 | 1 | 116 | 0 | 0.556 | 13.34 | -0.6 | 0 | 0.22133 | ND
2349 | 2021-11-17 | 6:20 | 8.7 | 12.7 | 0 | 10.3 | -0.001 | 2.2 | E | 2.2 | E | 6:12 | 3.2 | E | 6:14 | 2.5 | E | 0.5 | 81 | 1 | 274 | 0 | 0.556 | 13.33 | -0.6 | 0 | 0.22133 | ND
2350 | 2021-11-17 | 6:30 | 8.8 | 12.7 | 0 | 10.4 | 0 | 2 | E | 2.2 | E | 6:21 | 3.1 | E | 6:21 | 1.5 | E | 0.4 | 80.4 | 5 | 1721 | 3 | 0.555 | 13.34 | 0 | 0 | 0.2208 | ND
2351 | 2021-11-17 | 6:40 | 8.9 | 12.7 | 0 | 10.3 | 0.002 | 1.9 | E | 2 | E | 6:30 | 3 | E | 6:34 | 2.3 | E | 0.4 | 79.6 | 16 | 6317 | 11 | 0.555 | 13.36 | 1.2 | 0 | 0.2208 | ND
2352 | 2021-11-17 | 6:50 | 8.9 | 12.8 | 0 | 10.4 | 0.006 | 2 | E | 2.1 | E | 6:47 | 2.9 | E | 6:42 | 1.9 | E | 0.4 | 79.5 | 34 | 15028 | 25 | 0.555 | 13.37 | 3.6 | 0 | 0.2208 | ND
2353 | 2021-11-17 | 7:00 | 9 | 12.8 | 0 | 10.6 | 0.01 | 1.3 | E | 2 | E | 6:50 | 2.1 | E | 6:50 | 1 | E | 0.3 | 78.7 | 54 | 26140 | 44 | 0.555 | 13.36 | 6 | 0 | 0.2208 | ND |  | 0 | 0.2208 | 10.9 | #DIV/0! | 78.0333 | 0.209 | 0 | 485872 | 135 | 0.68333 | 2 | E | 6:50 | 2.1 | E | 6:50
2354 | 2021-11-17 | 7:10 | 9.1 | 12.9 | 0 | 10.3 | 0.012 | 0.8 | ENE | 1.3 | E | 7:00 | 1.4 | E | 7:04 | 1.2 | E | 0.3 | 78.6 | 74 | 38148 | 64 | 0.555 | 13.37 | 7.2 | 0 | 0.2208 | ND
2355 | 2021-11-17 | 7:20 | 9.1 | 13 | 0 | 10.6 | 0.019 | 1 | E | 1 | E | 7:19 | 1.8 | E | 7:17 | 0.9 | ENE | 0.2 | 77.9 | 96 | 51030 | 85 | 0.555 | 13.37 | 11.4 | 0 | 0.2208 | ND
2356 | 2021-11-17 | 7:30 | 9.2 | 13.1 | 0 | 10.8 | 0.025 | 0.7 | ENE | 1 | E | 7:20 | 1.4 | E | 7:26 | 0 | N | 0.4 | 77.6 | 158 | 68594 | 114 | 0.555 | 13.4 | 15 | 0 | 0.2208 | ND
2357 | 2021-11-17 | 7:40 | 9.3 | 13.6 | 0 | 11 | 0.06 | 0.1 | NNE | 0.7 | ENE | 7:30 | 0.8 | E | 7:37 | 0 | E | 0.2 | 78.1 | 258 | 128621 | 214 | 0.555 | 13.43 | 36 | 0 | 0.2208 | ND
2358 | 2021-11-17 | 7:50 | 9.3 | 14.1 | 0 | 12.1 | 0.083 | 0.2 | ENE | 0.2 | ENE | 7:50 | 0.8 | SW | 7:48 | 0.6 | SW | 0.2 | 77.3 | 321 | 173339 | 289 | 0.555 | 13.45 | 49.8 | 0 | 0.2208 | ND
2359 | 2021-11-17 | 8:00 | 9.8 | 14.6 | 0 | 12.9 | 0.102 | 0.3 | SSW | 0.5 | S | 7:55 | 0.8 | SSW | 7:50 | 0 | SSW | 0.3 | 73.5 | 384 | 212346 | 354 | 0.555 | 13.41 | 61.2 | 0 | 0.2208 | ND |  | 0 | 0.22054 | 15 | #DIV/0! | 64.7 | 0.846 | 0 | 1815672 | 504.5 | 0.71667 | 1.4 | SSE | 8:43 | 2.1 | SSE | 8:28
2360 | 2021-11-17 | 8:10 | 10.7 | 14.6 | 0 | 14 | 0.118 | 0.4 | S | 0.4 | S | 8:10 | 1.5 | SE | 8:09 | 1.1 | SE | 0.5 | 68.2 | 449 | 249407 | 416 | 0.555 | 13.43 | 70.8 | 0 | 0.2208 | ND
2361 | 2021-11-17 | 8:20 | 11.7 | 14.5 | 0 | 14.7 | 0.136 | 0.4 | SE | 0.7 | SE | 8:16 | 1.2 | SE | 8:10 | 0 | SSE | 0.3 | 65.5 | 511 | 288336 | 481 | 0.555 | 13.41 | 81.6 | 0 | 0.2208 | ND
2362 | 2021-11-17 | 8:30 | 12.7 | 14.5 | 0 | 15.3 | 0.151 | 1.2 | SSE | 1.2 | SSE | 8:30 | 2.1 | SSE | 8:28 | 1.5 | S | 0.4 | 62.5 | 566 | 322946 | 538 | 0.554 | 13.41 | 90.6 | 0 | 0.22027 | ND
2363 | 2021-11-17 | 8:40 | 13.8 | 14.5 | 0 | 15.9 | 0.166 | 1.3 | SSE | 1.3 | SSE | 8:38 | 2 | SE | 8:39 | 1.6 | SE | 0.4 | 60.2 | 622 | 356439 | 594 | 0.554 | 13.43 | 99.6 | 0 | 0.22027 | ND
2364 | 2021-11-17 | 8:50 | 14.8 | 14.5 | 0 | 17.2 | 0.173 | 0.7 | S | 1.4 | SSE | 8:43 | 1.9 | SSE | 8:40 | 0.8 | WSW | 0.5 | 58.3 | 666 | 386198 | 644 | 0.554 | 13.44 | 103.8 | 0 | 0.22027 | ND
2365 | 2021-11-17 | 9:00 | 15.8 | 14.4 | 0 | 18.2 | 0.196 | 0.4 | SW | 0.7 | S | 8:50 | 1.1 | SW | 8:52 | 0 | WSW | 0.3 | 54.2 | 698 | 416405 | 694 | 0.554 | 13.43 | 117.6 | 0 | 0.22027 | ND |  | 0 | 0.22001 | 20.0833 | #DIV/0! | 47.5 | 1.357 | 0.83333 | 2981518 | 828 | 0.56667 | 0.8 | NE | 9:37 | 2.7 | NNE | 9:30
2366 | 2021-11-17 | 9:10 | 16.8 | 14.4 | 0 | 19.7 | 0.208 | 0.4 | SW | 0.4 | SW | 9:10 | 1.3 | SSW | 9:09 | 0.5 | SSW | 0.4 | 51.1 | 773 | 436461 | 727 | 0.554 | 13.45 | 124.8 | 10 | 0.22027 | ND
2367 | 2021-11-17 | 9:20 | 17.9 | 14.4 | 0 | 19.7 | 0.215 | 0.7 | SE | 0.7 | S | 9:17 | 2 | SSW | 9:14 | 1.1 | ENE | 0.4 | 48.4 | 834 | 483062 | 805 | 0.554 | 13.45 | 129 | 10 | 0.22027 | ND
2368 | 2021-11-17 | 9:30 | 18.9 | 14.4 | 0 | 20.5 | 0.235 | 0.6 | NE | 0.7 | ESE | 9:20 | 2.7 | NNE | 9:30 | 2.3 | N | 0.6 | 47.4 | 898 | 512052 | 853 | 0.553 | 13.46 | 141 | 10 | 0.21974 | ND
2369 | 2021-11-17 | 9:40 | 19.9 | 14.3 | 0 | 21 | 0.245 | 0.7 | ENE | 0.8 | NE | 9:37 | 2.3 | N | 9:30 | 0.8 | N | 0.5 | 42.3 | 947 | 551664 | 919 | 0.553 | 13.42 | 147 | 10 | 0.21974 | ND
2370 | 2021-11-17 | 9:50 | 20.8 | 14.3 | 0 | 21.4 | 0.258 | 0.6 | NE | 0.7 | ENE | 9:40 | 2.3 | NE | 9:50 | 2.1 | ENE | 0.4 | 41.6 | 994 | 581874 | 970 | 0.553 | 13.44 | 154.8 | 10 | 0.21974 | ND
2371 | 2021-11-17 | 10:00 | 21.8 | 14.2 | 0 | 21.7 | 0.269 | 0.6 | E | 0.8 | ENE | 9:58 | 1.9 | E | 9:56 | 0.3 | E | 0.5 | 40.8 | 1037 | 610230 | 1017 | 0.553 | 13.41 | 161.4 | 10 | 0.21974 | ND |  | 0 | 0.21922 | 21.7833 | #DIV/0! | 39.9833 | 1.743 | 1 | 3938749 | 1094.1667 | 1.55 | 2.3 | NNW | 10:45 | 4.1 | NW | 10:37
2372 | 2021-11-17 | 10:10 | 22.7 | 14.2 | 0 | 22.1 | 0.277 | 1.4 | NNE | 1.4 | NNE | 10:10 | 3.6 | N | 10:09 | 2.3 | N | 1 | 39.5 | 1078 | 632002 | 1053 | 0.552 | 13.42 | 166.2 | 10 | 0.21922 | ND
2373 | 2021-11-17 | 10:20 | 23.4 | 14.2 | 0 | 21.8 | 0.29 | 1.5 | NNE | 1.7 | NNE | 10:13 | 3.5 | N | 10:18 | 1.8 | NNE | 0.8 | 38.9 | 1101 | 656279 | 1094 | 0.552 | 13.4 | 174 | 10 | 0.21922 | ND
2374 | 2021-11-17 | 10:30 | 24 | 14.2 | 0 | 22 | 0.297 | 1.4 | NNE | 1.6 | NNE | 10:24 | 3.4 | NNE | 10:22 | 1.1 | NNE | 0.6 | 39.3 | 1118 | 668394 | 1114 | 0.552 | 13.41 | 178.2 | 10 | 0.21922 | ND
2375 | 2021-11-17 | 10:40 | 24.4 | 13.8 | 0 | 21.7 | 0.302 | 2.1 | NNW | 2.1 | NNW | 10:40 | 4.1 | NW | 10:37 | 1.5 | NW | 0.6 | 39.6 | 1153 | 680768 | 1135 | 0.552 | 13.38 | 181.2 | 10 | 0.21922 | ND
2376 | 2021-11-17 | 10:50 | 24.8 | 13.8 | 0 | 21.4 | 0.308 | 2.3 | N | 2.3 | NNW | 10:45 | 4 | N | 10:48 | 1.9 | N | 0.6 | 41.8 | 1151 | 691076 | 1152 | 0.551 | 13.38 | 184.8 | 10 | 0.21869 | ND
2377 | 2021-11-17 | 11:00 | 25 | 13.8 | 0 | 21.5 | 0.315 | 2 | NNW | 2.3 | N | 10:56 | 3.7 | NNW | 10:54 | 2.4 | NNW | 0.7 | 40.4 | 1179 | 705153 | 1175 | 0.551 | 13.36 | 189 | 10 | 0.21869 | ND |  | 0 | 0.21843 | 21.75 | #DIV/0! | 37.2833 | 1.94 | 1 | 4352330 | 1208.8333 | 2.0333 | 2.5 | NNW | 11:10 | 4.3 | NNW | 11:07
2378 | 2021-11-17 | 11:10 | 25.1 | 13.7 | 0 | 21.2 | 0.32 | 2.4 | NNW | 2.4 | NNW | 11:10 | 4.3 | NNW | 11:07 | 2.7 | WNW | 0.7 | 38.4 | 1198 | 721338 | 1202 | 0.551 | 13.35 | 192 | 10 | 0.21869 | ND
2379 | 2021-11-17 | 11:20 | 25.2 | 13.8 | 0 | 22 | 0.325 | 1.7 | NNW | 2.5 | NNW | 11:10 | 3 | NNW | 11:16 | 2 | NW | 0.5 | 36.6 | 1220 | 724024 | 1207 | 0.551 | 13.35 | 195 | 10 | 0.21869 | ND
2380 | 2021-11-17 | 11:30 | 25.2 | 13.7 | 0 | 21.9 | 0.324 | 2.4 | N | 2.4 | N | 11:30 | 4.1 | NNW | 11:21 | 2.3 | N | 0.7 | 36.8 | 1207 | 728003 | 1213 | 0.55 | 13.34 | 194.4 | 10 | 0.21817 | ND
2381 | 2021-11-17 | 11:40 | 25.2 | 13.8 | 0 | 21.9 | 0.328 | 1.7 | NNW | 2.5 | N | 11:30 | 3.7 | N | 11:33 | 1.3 | NNW | 0.7 | 35.3 | 1236 | 733372 | 1222 | 0.55 | 13.34 | 196.8 | 10 | 0.21817 | ND
2382 | 2021-11-17 | 11:50 | 25.3 | 13.7 | 0 | 22 | 0.328 | 2 | NNW | 2 | NNW | 11:50 | 3.8 | NNE | 11:49 | 2.2 | N | 0.8 | 36.2 | 1229 | 740440 | 1234 | 0.55 | 13.32 | 196.8 | 10 | 0.21817 | ND
2383 | 2021-11-17 | 12:00 | 25.3 | 13.7 | 0 | 21.9 | 0.327 | 2.3 | N | 2.5 | N | 11:57 | 4.8 | N | 11:55 | 3.1 | NNW | 0.8 | 37.3 | 1234 | 735297 | 1225 | 0.549 | 13.3 | 196.2 | 10 | 0.21764 | ND |  | 0 | 0.21738 | 21.2667 | #DIV/0! | 37.8333 | 1.933 | 1 | 4327742 | 1202.1667 | 2.9333 | 3.4 | NW | 12:30 | 5.2 | NW | 12:32
2384 | 2021-11-17 | 12:10 | 25.3 | 13.7 | 0 | 21.4 | 0.326 | 3.2 | NNW | 3.2 | NNW | 12:10 | 4.9 | NW | 12:03 | 2.2 | NW | 0.7 | 37.4 | 1218 | 734296 | 1224 | 0.549 | 13.3 | 195.6 | 10 | 0.21764 | ND
2385 | 2021-11-17 | 12:20 | 25.1 | 13.7 | 0 | 21.3 | 0.326 | 2.7 | NNW | 3.2 | NNW | 12:10 | 4.7 | NW | 12:15 | 2.2 | NW | 0.8 | 37.4 | 1205 | 729298 | 1215 | 0.549 | 13.31 | 195.6 | 10 | 0.21764 | ND
2386 | 2021-11-17 | 12:30 | 24.9 | 13.7 | 0 | 20.9 | 0.322 | 3.4 | NW | 3.4 | NW | 12:30 | 4.9 | NW | 12:28 | 2 | WNW | 0.6 | 37.2 | 1191 | 720952 | 1202 | 0.548 | 13.28 | 193.2 | 10 | 0.21712 | ND
2387 | 2021-11-17 | 12:40 | 24.5 | 13.8 | 0 | 20.9 | 0.318 | 3.2 | NW | 3.4 | NW | 12:35 | 5.2 | NW | 12:32 | 3 | NNW | 0.8 | 39.9 | 1175 | 708992 | 1182 | 0.548 | 13.29 | 190.8 | 10 | 0.21712 | ND
2388 | 2021-11-17 | 12:50 | 24.2 | 13.7 | 0 | 21.2 | 0.314 | 2.8 | NW | 3.4 | NW | 12:41 | 4.9 | NNW | 12:40 | 2.9 | NNW | 0.7 | 37.8 | 1154 | 698907 | 1165 | 0.548 | 13.27 | 188.4 | 10 | 0.21712 | ND
2389 | 2021-11-17 | 13:00 | 23.9 | 13.8 | 0 | 21.5 | 0.307 | 2.7 | NW | 2.8 | NW | 12:59 | 4.1 | NW | 12:56 | 2.8 | WNW | 0.7 | 36.9 | 1139 | 687224 | 1145 | 0.548 | 13.26 | 184.2 | 10 | 0.21712 | ND |  | 0 | 0.21677 | 21.7167 | #DIV/0! | 37.0833 | 1.709 | 1 | 3826282 | 1062.8333 | 2.7667 | 3.1 | NW | 13:04 | 4.5 | NW | 13:01
2390 | 2021-11-17 | 13:10 | 23.6 | 13.7 | 0 | 21.5 | 0.3 | 2.8 | NW | 3.1 | NW | 13:04 | 4.5 | NW | 13:01 | 2.9 | NW | 0.7 | 36.9 | 1096 | 670751 | 1118 | 0.548 | 13.24 | 180 | 10 | 0.21712 | ND
2391 | 2021-11-17 | 13:20 | 23.3 | 13.7 | 0 | 22 | 0.29 | 2.5 | WNW | 2.8 | NW | 13:11 | 4.5 | NW | 13:20 | 3.2 | NW | 0.7 | 37.5 | 1071 | 649810 | 1083 | 0.547 | 13.23 | 174 | 10 | 0.2166 | ND
2392 | 2021-11-17 | 13:30 | 23.1 | 13.7 | 0 | 21.7 | 0.281 | 3 | NW | 3 | NW | 13:28 | 4.4 | NW | 13:26 | 3.7 | NW | 0.6 | 37.9 | 1029 | 629351 | 1049 | 0.547 | 13.23 | 168.6 | 10 | 0.2166 | ND
2393 | 2021-11-17 | 13:40 | 22.9 | 13.7 | 0 | 21.9 | 0.271 | 2.6 | NW | 3 | NW | 13:30 | 4.3 | WNW | 13:33 | 2.9 | WNW | 0.6 | 37.4 | 942 | 606063 | 1010 | 0.547 | 13.2 | 162.6 | 10 | 0.2166 | ND
2394 | 2021-11-17 | 13:50 | 22.7 | 13.8 | 0 | 21.7 | 0.26 | 3 | WNW | 3 | WNW | 13:50 | 4.4 | NW | 13:48 | 2.6 | WNW | 0.5 | 35.9 | 953 | 583083 | 972 | 0.547 | 13.21 | 156 | 10 | 0.2166 | ND
2395 | 2021-11-17 | 14:00 | 22.5 | 13.7 | 0 | 21.7 | 0.25 | 2.2 | NW | 3 | WNW | 13:51 | 3.8 | NW | 13:53 | 1.7 | NW | 0.7 | 37.1 | 910 | 556046 | 927 | 0.547 | 13.19 | 150 | 10 | 0.2166 | ND |  | 0 | 0.21625 | 21.6167 | #DIV/0! | 36.2333 | 1.29 | 0.66667 | 2902254 | 806.1667 | 2.4 | 3 | WNW | 13:51 | 3.9 | W | 14:36
2396 | 2021-11-17 | 14:10 | 22.3 | 13.7 | 0 | 21.9 | 0.235 | 2.4 | NW | 2.4 | NW | 14:10 | 3.6 | WNW | 14:04 | 0.9 | WNW | 0.6 | 36 | 825 | 530303 | 884 | 0.547 | 13.17 | 141 | 10 | 0.2166 | ND
2397 | 2021-11-17 | 14:20 | 22.1 | 13.8 | 0 | 22 | 0.222 | 2.4 | WNW | 2.4 | NW | 14:10 | 3.8 | WNW | 14:14 | 2.5 | NW | 0.7 | 33.5 | 813 | 500944 | 835 | 0.546 | 13.17 | 133.2 | 10 | 0.21607 | ND
2398 | 2021-11-17 | 14:30 | 22 | 13.8 | 0 | 21.7 | 0.208 | 2.7 | WNW | 2.7 | WNW | 14:30 | 3.8 | WNW | 14:23 | 2.5 | WNW | 0.6 | 35.7 | 753 | 469734 | 783 | 0.546 | 13.15 | 124.8 | 10 | 0.21607 | ND
2399 | 2021-11-17 | 14:40 | 21.8 | 13.8 | 0 | 21.6 | 0.196 | 2.4 | WNW | 2.7 | WNW | 14:31 | 3.9 | W | 14:36 | 2.5 | WNW | 0.5 | 38.3 | 709 | 439382 | 732 | 0.546 | 13.14 | 117.6 | 0 | 0.21607 | ND
2400 | 2021-11-17 | 14:50 | 21.6 | 13.8 | 0 | 20.8 | 0.179 | 2.3 | NW | 2.5 | NW | 14:42 | 3.4 | NW | 14:41 | 1.8 | NW | 0.5 | 36.8 | 644 | 405845 | 676 | 0.546 | 13.14 | 107.4 | 0 | 0.21607 | ND
2401 | 2021-11-17 | 15:00 | 21.5 | 13.8 | 0 | 21.4 | 0.162 | 1.7 | NW | 2.3 | NW | 14:50 | 2.7 | NW | 14:51 | 1 | NW | 0.4 | 35.8 | 588 | 365781 | 610 | 0.546 | 13.12 | 97.2 | 0 | 0.21607 | ND |  | 0 | 0.21599 | 21.55 | #DIV/0! | 35.8333 | 0.718 | 0 | 1654437 | 459.5 | 1.1833 | 2.3 | NW | 14:50 | 2.8 | WNW | 15:12
2402 | 2021-11-17 | 15:10 | 21.4 | 13.8 | 0 | 21.9 | 0.142 | 1.5 | NW | 1.7 | NW | 15:00 | 2.6 | NW | 15:02 | 2 | NW | 0.5 | 33.2 | 501 | 321446 | 536 | 0.546 | 13.11 | 85.2 | 0 | 0.21607 | ND
2403 | 2021-11-17 | 15:20 | 21.3 | 13.8 | 0 | 21.3 | 0.127 | 1.6 | NW | 1.8 | WNW | 15:14 | 2.8 | WNW | 15:12 | 2.4 | WNW | 0.6 | 38 | 471 | 293666 | 489 | 0.546 | 13.1 | 76.2 | 0 | 0.21607 | ND
2404 | 2021-11-17 | 15:30 | 21.2 | 13.8 | 0 | 21.5 | 0.112 | 1.2 | NW | 1.7 | NW | 15:21 | 2.3 | WNW | 15:20 | 0.6 | WNW | 0.4 | 37 | 411 | 259909 | 433 | 0.546 | 13.09 | 67.2 | 0 | 0.21607 | ND
2405 | 2021-11-17 | 15:40 | 21.2 | 13.8 | 0 | 21.6 | 0.095 | 0.8 | NW | 1.2 | NW | 15:30 | 1.9 | NNW | 15:33 | 1.2 | NW | 0.4 | 36.4 | 348 | 223446 | 372 | 0.546 | 13.09 | 57 | 0 | 0.21607 | ND
2406 | 2021-11-17 | 15:50 | 21.1 | 13.8 | 0 | 21.6 | 0.08 | 0.3 | NNW | 0.8 | NW | 15:40 | 1.2 | NW | 15:40 | 0.8 | NW | 0.3 | 34.6 | 288 | 190189 | 317 | 0.545 | 13.06 | 48 | 0 | 0.21555 | ND
2407 | 2021-11-17 | 16:00 | 21.2 | 13.8 | 0 | 21.4 | 0.061 | 0.2 | NW | 0.4 | NNW | 15:52 | 0.9 | NW | 15:52 | 0 | NW | 0.3 | 33.9 | 190 | 148618 | 248 | 0.545 | 13.07 | 36.6 | 0 | 0.21555 | ND |  | 0 | 0.21555 | 19.9 | #DIV/0! | 41.55 | 0.159 | 0 | 419442 | 116.6667 | 0.33333 | 1 | ESE | 16:46 | 1.2 | ESE | 16:37
2408 | 2021-11-17 | 16:10 | 21.2 | 13.8 | 0 | 21.1 | 0.036 | 0 | WSW | 0.2 | NW | 16:00 | 0.3 | WSW | 16:05 | 0 | SW | 0.1 | 37 | 153 | 94233 | 157 | 0.545 | 13.03 | 21.6 | 0 | 0.21555 | ND
2409 | 2021-11-17 | 16:20 | 21 | 13.8 | 0 | 20.2 | 0.032 | 0.1 | WSW | 0.1 | WSW | 16:20 | 1 | NNW | 16:17 | 0.4 | N | 0.2 | 37.8 | 120 | 79030 | 132 | 0.545 | 13.06 | 19.2 | 0 | 0.21555 | ND
2410 | 2021-11-17 | 16:30 | 20.8 | 13.9 | 0 | 19.6 | 0.02 | 0.2 | N | 0.3 | NNW | 16:24 | 1 | NW | 16:22 | 0 | N | 0.3 | 43 | 65 | 53588 | 89 | 0.545 | 13.05 | 12 | 0 | 0.21555 | ND
2411 | 2021-11-17 | 16:40 | 20.4 | 13.5 | 0 | 19 | 0.008 | 0.6 | ESE | 0.6 | ESE | 16:40 | 1.2 | ESE | 16:37 | 1 | ESE | 0.4 | 47.9 | 35 | 29777 | 50 | 0.545 | 12.97 | 4.8 | 0 | 0.21555 | ND
2412 | 2021-11-17 | 16:50 | 19.8 | 13.1 | 0 | 18.1 | 0.002 | 0.9 | E | 1 | ESE | 16:46 | 1.2 | ESE | 16:40 | 0.8 | ENE | 0.2 | 49.7 | 15 | 14196 | 24 | 0.545 | 13 | 1.2 | 0 | 0.21555 | ND
2413 | 2021-11-17 | 17:00 | 19.1 | 13 | 0 | 16.7 | -0.001 | 0.9 | E | 1 | E | 16:58 | 1.7 | E | 16:56 | 0.3 | ESE | 0.4 | 51.8 | 5 | 5546 | 9 | 0.545 | 13.03 | -0.6 | 0 | 0.21555 | ND |  | 0 | 0.21555 | 14.3 | #DIV/0! | 61.4833 | 0 | 0 | 7731 | 2 | 0.51667 | 1 | E | 16:58 | 1.7 | E | 16:56
2414 | 2021-11-17 | 17:10 | 18.1 | 13 | 0 | 15.6 | -0.002 | 0.6 | ESE | 0.9 | E | 17:00 | 1.2 | ESE | 17:08 | 0.8 | E | 0.2 | 56.9 | 1 | 1614 | 3 | 0.545 | 13.04 | -1.2 | 0 | 0.21555 | ND
2415 | 2021-11-17 | 17:20 | 17.2 | 13 | 0 | 14.2 | -0.002 | 0.2 | ENE | 0.6 | ESE | 17:12 | 1.2 | E | 17:11 | 1 | E | 0.3 | 62.7 | 1 | 266 | 0 | 0.545 | 13.03 | -1.2 | 0 | 0.21555 | ND
2416 | 2021-11-17 | 17:30 | 16.2 | 13 | 0 | 13.7 | -0.001 | 0.7 | E | 0.7 | ENE | 17:28 | 1.4 | ENE | 17:22 | 0 | E | 0.4 | 64.4 | 0 | 101 | 0 | 0.545 | 13.02 | -0.6 | 0 | 0.21555 | ND
2417 | 2021-11-17 | 17:40 | 15.3 | 13 | 0 | 13 | -0.001 | 0.3 | NE | 0.7 | E | 17:30 | 1.3 | SE | 17:33 | 0 | NNW | 0.3 | 67.4 | 0 | 98 | 0 | 0.545 | 13.05 | -0.6 | 0 | 0.21555 | ND
2418 | 2021-11-17 | 17:50 | 14.5 | 13 | 0 | 12.6 | 0 | 0.4 | NE | 0.4 | NE | 17:50 | 1 | ENE | 17:47 | 0.7 | ENE | 0.3 | 65.7 | 1 | 106 | 0 | 0.545 | 13.04 | 0 | 0 | 0.21555 | ND
2419 | 2021-11-17 | 18:00 | 13.7 | 13 | 0 | 12.3 | -0.001 | 0.5 | E | 0.6 | ENE | 17:54 | 1.2 | ENE | 17:53 | 0.3 | SE | 0.3 | 66 | 0 | 108 | 0 | 0.545 | 13.05 | -0.6 | 0 | 0.21555 | ND |  | 0 | 0.21555 | 11.5 | #DIV/0! | 69.6333 | 0 | 0 | 707 | 0 | 0.23333 | 0.6 | ENE | 17:54 | 1.2 | ENE | 17:53
2420 | 2021-11-17 | 18:10 | 13 | 13 | 0 | 11.7 | -0.001 | 0.3 | SSW | 0.5 | E | 18:00 | 1 | NNW | 18:08 | 0 | NNW | 0.3 | 70.2 | 1 | 88 | 0 | 0.545 | 13.05 | -0.6 | 0 | 0.21555 | ND
2421 | 2021-11-17 | 18:20 | 12.4 | 13 | 0 | 11.6 | 0 | 0 | SSW | 0.3 | WNW | 18:15 | 0.5 | WSW | 18:15 | 0 | E | 0.1 | 68.1 | 0 | 114 | 0 | 0.545 | 13.04 | 0 | 0 | 0.21555 | ND
2422 | 2021-11-17 | 18:30 | 11.8 | 13 | 0 | 11.4 | -0.001 | 0.1 | ENE | 0.1 | ENE | 18:30 | 0.9 | E | 18:29 | 0.5 | E | 0.2 | 69.1 | 0 | 130 | 0 | 0.545 | 13.05 | -0.6 | 0 | 0.21555 | ND
2423 | 2021-11-17 | 18:40 | 11.5 | 13 | 0 | 11.1 | -0.001 | 0.2 | ESE | 0.2 | ENE | 18:35 | 1.1 | SW | 18:40 | 0.9 | SW | 0.3 | 71.6 | 0 | 115 | 0 | 0.545 | 13.05 | -0.6 | 0 | 0.21555 | ND
2424 | 2021-11-17 | 18:50 | 10.9 | 13 | 0 | 10.9 | -0.001 | 0.3 | SE | 0.4 | SSE | 18:47 | 0.9 | SSW | 18:42 | 0.6 | NNW | 0.3 | 72.8 | 1 | 152 | 0 | 0.545 | 13.05 | -0.6 | 0 | 0.21555 | ND
2425 | 2021-11-17 | 19:00 | 10.6 | 12.9 | 0 | 10.6 | -0.001 | 0.1 | N | 0.3 | SE | 18:50 | 0.8 | NNW | 18:50 | 0 | N | 0.2 | 73.9 | 0 | 106 | 0 | 0.545 | 13.05 | -0.6 | 0 | 0.21555 | ND |  | 0 | 0.21529 | 10.2833 | #DIV/0! | 74.1 | 0 | 0 | 586 | 0 | 0.066667 | 0.3 | SE | 18:50 | 0.8 | NNW | 18:50
2426 | 2021-11-17 | 19:10 | 10.1 | 12.9 | 0 | 10.5 | -0.001 | 0 | N | 0.1 | N | 19:00 | 0 | N | 19:00 | 0 | N | 0 | 72.2 | 1 | 102 | 0 | 0.544 | 13.06 | -0.6 | 0 | 0.21503 | ND
2427 | 2021-11-17 | 19:20 | 9.9 | 12.9 | 0 | 10.3 | -0.001 | 0 | N | 0 | N | 19:10 | 0 | N | 19:10 | 0 | N | 0 | 72.9 | 2 | 82 | 0 | 0.545 | 13.07 | -0.6 | 0 | 0.21555 | ND
2428 | 2021-11-17 | 19:30 | 9.6 | 12.9 | 0 | 10.1 | 0 | 0 | N | 0 | N | 19:20 | 0 | N | 19:20 | 0 | N | 0 | 73.2 | 0 | 110 | 0 | 0.545 | 13.08 | 0 | 0 | 0.21555 | ND
2429 | 2021-11-17 | 19:40 | 9.4 | 12.9 | 0 | 10.1 | 0 | 0.1 | N | 0.1 | N | 19:40 | 0.7 | SW | 19:37 | 0 | SSW | 0.2 | 76.1 | 0 | 97 | 0 | 0.544 | 13.08 | 0 | 0 | 0.21503 | ND
2430 | 2021-11-17 | 19:50 | 9.2 | 12.9 | 0 | 10.1 | 0 | 0.2 | SW | 0.2 | SW | 19:46 | 0.7 | SSW | 19:47 | 0 | SW | 0.2 | 76.3 | 1 | 89 | 0 | 0.544 | 13.1 | 0 | 0 | 0.21503 | ND
2431 | 2021-11-17 | 20:00 | 9 | 12.9 | 0 | 10.1 | 0 | 0 | ESE | 0.2 | SW | 19:50 | 0.3 | E | 19:54 | 0 | N | 0 | 77.1 | 0 | 103 | 0 | 0.544 | 13.11 | 0 | 0 | 0.21503 | ND |  | 0 | 0.21503 | 9.8833 | #DIV/0! | 78.0167 | 0 | 0 | 488 | 0 | 0 | 0.2 | SW | 19:50 | 0.3 | E | 19:54
2432 | 2021-11-17 | 20:10 | 8.9 | 12.9 | 0 | 10 | -0.001 | 0 | N | 0 | ESE | 20:00 | 0 | N | 20:00 | 0 | N | 0 | 76.8 | 0 | 90 | 0 | 0.544 | 13.11 | -0.6 | 0 | 0.21503 | ND
2433 | 2021-11-17 | 20:20 | 8.7 | 12.9 | 0 | 9.9 | -0.001 | 0 | N | 0 | N | 20:10 | 0 | N | 20:10 | 0 | N | 0 | 77.3 | 1 | 83 | 0 | 0.544 | 13.12 | -0.6 | 0 | 0.21503 | ND
2434 | 2021-11-17 | 20:30 | 8.6 | 12.9 | 0 | 9.9 | 0 | 0 | N | 0 | N | 20:20 | 0 | N | 20:20 | 0 | N | 0 | 78.7 | 0 | 68 | 0 | 0.544 | 13.13 | 0 | 0 | 0.21503 | ND
2435 | 2021-11-17 | 20:40 | 8.5 | 12.9 | 0 | 9.8 | -0.001 | 0 | N | 0 | N | 20:30 | 0 | N | 20:30 | 0 | N | 0 | 78.8 | 0 | 83 | 0 | 0.544 | 13.16 | -0.6 | 0 | 0.21503 | ND
2436 | 2021-11-17 | 20:50 | 8.5 | 12.9 | 0 | 9.6 | -0.001 | 0 | N | 0 | N | 20:50 | 0.3 | N | 20:43 | 0 | N | 0.1 | 79.4 | 0 | 61 | 0 | 0.544 | 13.15 | -0.6 | 0 | 0.21503 | ND
2437 | 2021-11-17 | 21:00 | 8.4 | 12.9 | 0 | 9.5 | -0.001 | 0 | N | 0 | N | 20:53 | 0 | N | 20:50 | 0 | N | 0 | 80.5 | 0 | 51 | 0 | 0.544 | 13.17 | -0.6 | 0 | 0.21503 | ND |  | 0 | 0.2146 | 9.35 | #DIV/0! | 81.85 | 0 | 0 | 471 | 0 | 0 | 0 | N | 20:53 | 0 | N | 20:50
2438 | 2021-11-17 | 21:10 | 8.3 | 12.9 | 0 | 9.3 | -0.001 | 0 | N | 0 | N | 21:00 | 0 | N | 21:00 | 0 | N | 0 | 80.4 | 0 | 84 | 0 | 0.543 | 13.17 | -0.6 | 0 | 0.21451 | ND
2439 | 2021-11-17 | 21:20 | 8.2 | 12.9 | 0 | 9.2 | -0.001 | 0 | N | 0 | N | 21:10 | 0 | N | 21:10 | 0 | N | 0 | 81 | 0 | 58 | 0 | 0.543 | 13.17 | -0.6 | 0 | 0.21451 | ND
2440 | 2021-11-17 | 21:30 | 8.1 | 12.9 | 0 | 9.2 | 0 | 0 | N | 0 | N | 21:20 | 0 | N | 21:20 | 0 | N | 0 | 81.4 | 0 | 97 | 0 | 0.543 | 13.18 | 0 | 0 | 0.21451 | ND
2441 | 2021-11-17 | 21:40 | 8.1 | 12.9 | 0 | 9.4 | 0 | 0 | N | 0 | N | 21:30 | 0 | N | 21:30 | 0 | N | 0 | 82.9 | 1 | 81 | 0 | 0.543 | 13.17 | 0 | 0 | 0.21451 | ND
2442 | 2021-11-17 | 21:50 | 8 | 12.9 | 0 | 9.5 | 0 | 0 | N | 0 | N | 21:40 | 0 | N | 21:40 | 0 | N | 0 | 84.9 | 0 | 100 | 0 | 0.543 | 13.18 | 0 | 0 | 0.21451 | ND
2443 | 2021-11-17 | 22:00 | 8.1 | 12.9 | 0 | 9.7 | 0 | 0 | N | 0 | N | 21:51 | 0.4 | N | 21:51 | 0 | N | 0.1 | 85.5 | 0 | 77 | 0 | 0.543 | 13.2 | 0 | 0 | 0.21451 | ND |  | 0 | 0.21451 | 9.6 | #DIV/0! | 84.7833 | 0 | 0 | 483 | 0 | 0.033333 | 0.1 | N | 22:20 | 0.5 | N | 22:19
2444 | 2021-11-17 | 22:10 | 8.1 | 12.9 | 0 | 9.6 | -0.001 | 0 | N | 0 | N | 22:00 | 0 | N | 22:00 | 0 | N | 0 | 84.9 | 0 | 77 | 0 | 0.543 | 13.2 | -0.6 | 0 | 0.21451 | ND
2445 | 2021-11-17 | 22:20 | 8.2 | 12.9 | 0 | 9.7 | 0 | 0.1 | N | 0.1 | N | 22:20 | 0.5 | N | 22:19 | 0.4 | N | 0.1 | 84.7 | 1 | 95 | 0 | 0.543 | 13.21 | 0 | 0 | 0.21451 | ND
2446 | 2021-11-17 | 22:30 | 8.2 | 12.9 | 0 | 9.6 | 0 | 0.1 | SSE | 0.1 | SE | 22:28 | 0.5 | N | 22:20 | 0 | SSE | 0.1 | 85 | 0 | 76 | 0 | 0.543 | 13.21 | 0 | 0 | 0.21451 | ND
2447 | 2021-11-17 | 22:40 | 8.3 | 12.9 | 0 | 9.6 | -0.001 | 0 | SSE | 0.1 | SSE | 22:30 | 0 | SSE | 22:30 | 0 | SSE | 0 | 84.4 | 0 | 79 | 0 | 0.543 | 13.22 | -0.6 | 0 | 0.21451 | ND
2448 | 2021-11-17 | 22:50 | 8.2 | 12.9 | 0 | 9.4 | 0 | 0 | SSE | 0 | SSE | 22:40 | 0 | SSE | 22:40 | 0 | SSE | 0 | 84.2 | 0 | 79 | 0 | 0.543 | 13.23 | 0 | 0 | 0.21451 | ND
2449 | 2021-11-17 | 23:00 | 8.2 | 12.9 | 0 | 9.5 | 0 | 0 | SSE | 0 | SSE | 22:50 | 0 | SSE | 22:50 | 0 | SSE | 0 | 85.3 | 0 | 65 | 0 | 0.542 | 13.23 | 0 | 0 | 0.214 | ND |  | 0 | 0.214 | 9.65 | #DIV/0! | 86.3833 | 0 | 0 | 455 | 0 | 0.2 | 0.9 | ESE | 23:39 | 1.5 | ESE | 23:30
2450 | 2021-11-17 | 23:10 | 8.2 | 12.9 | 0 | 9.6 | -0.001 | 0 | SSE | 0 | SSE | 23:00 | 0 | SSE | 23:00 | 0 | SSE | 0 | 85.7 | 0 | 65 | 0 | 0.542 | 13.25 | -0.6 | 0 | 0.214 | ND
2451 | 2021-11-17 | 23:20 | 8.2 | 12.9 | 0 | 9.7 | 0 | 0.1 | SSE | 0.1 | SSE | 23:19 | 0.5 | SSE | 23:15 | 0 | SSE | 0.2 | 86.6 | 0 | 92 | 0 | 0.542 | 13.27 | 0 | 0 | 0.214 | ND
2452 | 2021-11-17 | 23:30 | 8.3 | 12.8 | 0 | 9.6 | -0.001 | 0.3 | S | 0.3 | S | 23:30 | 1.3 | ESE | 23:30 | 1.3 | ESE | 0.3 | 86.2 | 0 | 78 | 0 | 0.542 | 13.27 | -0.6 | 0 | 0.214 | ND
2453 | 2021-11-17 | 23:40 | 8.3 | 12.8 | 0 | 9.8 | 0 | 0.8 | ESE | 0.9 | ESE | 23:39 | 1.5 | ESE | 23:30 | 0.3 | E | 0.3 | 87.4 | 1 | 90 | 0 | 0.542 | 13.28 | 0 | 0 | 0.214 | ND
2454 | 2021-11-17 | 23:50 | 8.4 | 12.8 | 0 | 9.7 | -0.001 | 0 | E | 0.8 | ESE | 23:40 | 0.5 | E | 23:50 | 0.5 | E | 0.1 | 87.1 | 0 | 65 | 0 | 0.542 | 13.27 | -0.6 | 0 | 0.214 | ND
2455 | 2021-11-18 | 0:00 | 8.5 | 12.8 | 0 | 9.8 | 0 | 0.4 | E | 0.4 | E | 23:59 | 1.2 | E | 23:51 | 0 | ENE | 0.4 | 87.7 | 0 | 86 | 0 | 0.542 | 13.26 | 0 | 0 | 0.214 | ND |  | 0 | 0.21382 | 9.95 | #DIV/0! | 88 | 0 | 0 | 501 | 0 | 0.15 | 0.4 | E | 23:59 | 1.2 | E | 23:51
2456 | 2021-11-18 | 0:10 | 8.5 | 12.8 | 0 | 9.8 | -0.001 | 0.2 | SSW | 0.4 | E | 0:00 | 0.9 | W | 0:02 | 0.6 | SE | 0.3 | 87.6 | 0 | 76 | 0 | 0.542 | 13.29 | -0.6 | 0 | 0.214 | ND
2457 | 2021-11-18 | 0:20 | 8.6 | 12.8 | 0 | 10 | 0 | 0.2 | SSE | 0.3 | SE | 0:19 | 0.6 | SE | 0:10 | 0 | SSE | 0.2 | 88 | 0 | 88 | 0 | 0.542 | 13.3 | 0 | 0 | 0.214 | ND
2458 | 2021-11-18 | 0:30 | 8.7 | 12.8 | 0 | 10.1 | 0 | 0 | SSE | 0.2 | SSE | 0:20 | 0 | SSE | 0:20 | 0 | SSE | 0 | 88.5 | 0 | 82 | 0 | 0.542 | 13.29 | 0 | 0 | 0.214 | ND
2459 | 2021-11-18 | 0:40 | 8.7 | 12.8 | 0 | 9.9 | 0 | 0 | SSE | 0 | SSE | 0:40 | 0.5 | E | 0:39 | 0.4 | E | 0.1 | 87.8 | 0 | 92 | 0 | 0.541 | 13.3 | 0 | 0 | 0.21348 | ND
2460 | 2021-11-18 | 0:50 | 8.8 | 12.8 | 0 | 10.1 | 0 | 0.1 | ENE | 0.1 | ENE | 0:49 | 0.6 | E | 0:40 | 0 | ENE | 0.2 | 88.4 | 0 | 77 | 0 | 0.541 | 13.31 | 0 | 0 | 0.21348 | ND
2461 | 2021-11-18 | 1:00 | 8.9 | 12.8 | 0 | 10 | -0.001 | 0 | ENE | 0.1 | ENE | 0:50 | 0 | ENE | 0:50 | 0 | ENE | 0 | 87.9 | 1 | 71 | 0 | 0.541 | 13.32 | -0.6 | 0 | 0.21348 | ND |  | 0 | 0.21348 | 10.1667 | #DIV/0! | 88.0833 | 0 | 0 | 466 | 0 | 0.1 | 0.3 | E | 1:32 | 0.8 | ENE | 1:11
2462 | 2021-11-18 | 1:10 | 8.9 | 12.8 | 0 | 10.1 | 0 | 0.1 | ENE | 0.1 | ENE | 1:10 | 0.6 | ENE | 1:08 | 0.6 | ENE | 0.2 | 87.9 | 0 | 85 | 0 | 0.541 | 13.32 | 0 | 0 | 0.21348 | ND
2463 | 2021-11-18 | 1:20 | 9 | 12.8 | 0 | 10.2 | 0 | 0.1 | ENE | 0.2 | ENE | 1:17 | 0.8 | ENE | 1:11 | 0 | ENE | 0.2 | 88.3 | 0 | 76 | 0 | 0.541 | 13.31 | 0 | 0 | 0.21348 | ND
2464 | 2021-11-18 | 1:30 | 9.1 | 12.8 | 0 | 10.3 | 0 | 0.2 | E | 0.2 | E | 1:30 | 0.7 | ENE | 1:23 | 0.6 | WSW | 0.2 | 88 | 0 | 74 | 0 | 0.541 | 13.33 | 0 | 0 | 0.21348 | ND
2465 | 2021-11-18 | 1:40 | 9.1 | 12.8 | 0 | 10.2 | 0 | 0.1 | W | 0.3 | E | 1:32 | 0.7 | WSW | 1:30 | 0 | W | 0.2 | 87.9 | 0 | 81 | 0 | 0.541 | 13.33 | 0 | 0 | 0.21348 | ND
2466 | 2021-11-18 | 1:50 | 9.1 | 12.8 | 0 | 10.2 | 0 | 0.1 | W | 0.1 | W | 1:46 | 0.5 | W | 1:45 | 0 | W | 0.2 | 88.5 | 0 | 79 | 0 | 0.541 | 13.35 | 0 | 0 | 0.21348 | ND
2467 | 2021-11-18 | 2:00 | 9.3 | 12.8 | 0 | 10.2 | 0 | 0.3 | SSW | 0.3 | SSW | 2:00 | 0.9 | SSE | 1:55 | 0.3 | ESE | 0.3 | 88.6 | 0 | 75 | 0 | 0.541 | 13.34 | 0 | 0 | 0.21348 | ND |  | 0 | 0.21322 | 10.35 | #DIV/0! | 88.6667 | 0 | 0 | 465 | 0 | 0.2 | 0.5 | E | 2:07 | 0.9 | SSE | 1:55
2468 | 2021-11-18 | 2:10 | 9.3 | 12.8 | 0 | 10.4 | 0 | 0.4 | E | 0.5 | E | 2:07 | 0.9 | ESE | 2:06 | 0 | ESE | 0.3 | 88.8 | 0 | 87 | 0 | 0.541 | 13.35 | 0 | 0 | 0.21348 | ND
2469 | 2021-11-18 | 2:20 | 9.3 | 12.8 | 0 | 10.3 | -0.001 | 0 | ESE | 0.4 | E | 2:10 | 0 | ESE | 2:10 | 0 | ESE | 0 | 88.4 | 0 | 57 | 0 | 0.541 | 13.35 | -0.6 | 0 | 0.21348 | ND
2470 | 2021-11-18 | 2:30 | 9.3 | 12.8 | 0 | 10.4 | 0 | 0.3 | E | 0.3 | E | 2:27 | 0.9 | ENE | 2:26 | 0 | ESE | 0.3 | 88.6 | 0 | 92 | 0 | 0.54 | 13.35 | 0 | 0 | 0.21296 | ND
2471 | 2021-11-18 | 2:40 | 9.4 | 12.8 | 0 | 10.4 | 0 | 0.2 | ESE | 0.3 | E | 2:30 | 0.7 | ESE | 2:35 | 0 | ESE | 0.2 | 88.8 | 0 | 80 | 0 | 0.54 | 13.35 | 0 | 0 | 0.21296 | ND
2472 | 2021-11-18 | 2:50 | 9.4 | 12.8 | 0 | 10.4 | -0.001 | 0 | ESE | 0.2 | ESE | 2:44 | 0 | ESE | 2:40 | 0 | ESE | 0 | 88.8 | 0 | 74 | 0 | 0.54 | 13.36 | -0.6 | 0 | 0.21296 | ND
2473 | 2021-11-18 | 3:00 | 9.3 | 12.8 | 0 | 10.3 | -0.001 | 0 | ESE | 0 | ESE | 2:50 | 0 | ESE | 2:50 | 0 | ESE | 0 | 88.6 | 1 | 83 | 0 | 0.54 | 13.37 | -0.6 | 0 | 0.21296 | ND |  | 0 | 0.21296 | 10.3 | #DIV/0! | 89.2167 | 0 | 0 | 515 | 0 | 0.066667 | 0.3 | ESE | 3:49 | 0.6 | ESE | 3:47
2474 | 2021-11-18 | 3:10 | 9.3 | 12.8 | 0 | 10.4 | 0 | 0 | ESE | 0 | ESE | 3:08 | 0.3 | ESE | 3:08 | 0 | ESE | 0 | 89 | 0 | 93 | 0 | 0.54 | 13.38 | 0 | 0 | 0.21296 | ND
2475 | 2021-11-18 | 3:20 | 9.4 | 12.8 | 0 | 10.3 | -0.001 | 0 | ESE | 0 | ESE | 3:10 | 0 | ESE | 3:10 | 0 | ESE | 0 | 89.4 | 0 | 79 | 0 | 0.54 | 13.37 | -0.6 | 0 | 0.21296 | ND
2476 | 2021-11-18 | 3:30 | 9.3 | 12.8 | 0 | 10.2 | -0.001 | 0 | ESE | 0 | ESE | 3:20 | 0 | ESE | 3:20 | 0 | ESE | 0 | 89.1 | 1 | 74 | 0 | 0.54 | 13.38 | -0.6 | 0 | 0.21296 | ND
2477 | 2021-11-18 | 3:40 | 9.3 | 12.8 | 0 | 10.2 | 0 | 0.1 | ESE | 0.1 | ESE | 3:40 | 0.4 | ESE | 3:35 | 0.1 | ESE | 0.1 | 89.3 | 0 | 110 | 0 | 0.54 | 13.39 | 0 | 0 | 0.21296 | ND
2478 | 2021-11-18 | 3:50 | 9.2 | 12.8 | 0 | 10.4 | 0 | 0.3 | ESE | 0.3 | ESE | 3:49 | 0.6 | ESE | 3:47 | 0 | ESE | 0.2 | 89.9 | 0 | 76 | 0 | 0.54 | 13.38 | 0 | 0 | 0.21296 | ND
2479 | 2021-11-18 | 4:00 | 9.4 | 12.8 | 0 | 10.3 | -0.001 | 0 | ESE | 0.3 | ESE | 3:50 | 0 | ESE | 3:50 | 0 | ESE | 0 | 89.8 | 0 | 70 | 0 | 0.54 | 13.39 | -0.6 | 0 | 0.21296 | ND |  | 0 | 0.21271 | 10.1667 | #DIV/0! | 89.9 | 0 | 0 | 476 | 0 | 0.016667 | 0.3 | ESE | 3:50 | 0.5 | ENE | 4:48
2480 | 2021-11-18 | 4:10 | 9.3 | 12.8 | 0 | 10.1 | -0.001 | 0 | ESE | 0 | ESE | 4:00 | 0 | ESE | 4:00 | 0 | ESE | 0 | 90 | 0 | 80 | 0 | 0.54 | 13.4 | -0.6 | 0 | 0.21296 | ND
2481 | 2021-11-18 | 4:20 | 9.3 | 12.8 | 0 | 10.1 | 0 | 0 | ESE | 0 | ESE | 4:10 | 0 | ESE | 4:10 | 0 | ESE | 0 | 89.9 | 0 | 71 | 0 | 0.54 | 13.39 | 0 | 0 | 0.21296 | ND
2482 | 2021-11-18 | 4:30 | 9.4 | 12.7 | 0 | 10.2 | 0 | 0 | ESE | 0 | ESE | 4:20 | 0 | ESE | 4:20 | 0 | ESE | 0 | 90.3 | 1 | 87 | 0 | 0.539 | 13.41 | 0 | 0 | 0.21245 | ND
2483 | 2021-11-18 | 4:40 | 9.3 | 12.7 | 0 | 10.1 | -0.001 | 0 | ESE | 0 | ESE | 4:30 | 0 | ESE | 4:30 | 0 | ESE | 0 | 89.8 | 0 | 71 | 0 | 0.539 | 13.42 | -0.6 | 0 | 0.21245 | ND
2484 | 2021-11-18 | 4:50 | 9.3 | 12.7 | 0 | 10.2 | 0 | 0.1 | E | 0.1 | E | 4:50 | 0.5 | ENE | 4:48 | 0.3 | ENE | 0.2 | 89.6 | 0 | 97 | 0 | 0.539 | 13.4 | 0 | 0 | 0.21245 | ND
2485 | 2021-11-18 | 5:00 | 9.2 | 12.7 | 0 | 10.1 | 0 | 0 | ENE | 0.1 | ENE | 4:56 | 0.6 | ENE | 4:50 | 0 | ENE | 0.1 | 89.9 | 0 | 87 | 0 | 0.539 | 13.41 | 0 | 0 | 0.21245 | ND |  | 0 | 0.21245 | 10.1833 | #DIV/0! | 90.1333 | 0.001 | 0 | 509 | 0 | 0.083333 | 0.3 | SSE | 5:50 | 0.9 | ESE | 5:06
2486 | 2021-11-18 | 5:10 | 9.3 | 12.7 | 0 | 10.3 | 0 | 0.2 | ESE | 0.2 | ESE | 5:10 | 0.9 | ESE | 5:06 | 0 | SE | 0.3 | 90.1 | 0 | 92 | 0 | 0.539 | 13.41 | 0 | 0 | 0.21245 | ND
2487 | 2021-11-18 | 5:20 | 9.2 | 12.7 | 0 | 10.3 | -0.001 | 0 | SE | 0.2 | SE | 5:14 | 0.1 | SE | 5:10 | 0 | SE | 0 | 90 | 0 | 68 | 0 | 0.539 | 13.39 | -0.6 | 0 | 0.21245 | ND
2488 | 2021-11-18 | 5:30 | 9.3 | 12.7 | 0 | 10.2 | 0 | 0 | SE | 0 | SE | 5:20 | 0 | SE | 5:20 | 0 | SE | 0 | 90 | 0 | 82 | 0 | 0.539 | 13.41 | 0 | 0 | 0.21245 | ND
2489 | 2021-11-18 | 5:40 | 9.3 | 12.7 | 0 | 10 | -0.001 | 0 | SE | 0 | SE | 5:30 | 0 | SE | 5:30 | 0 | SE | 0 | 90.1 | 0 | 93 | 0 | 0.539 | 13.41 | -0.6 | 0 | 0.21245 | ND
2490 | 2021-11-18 | 5:50 | 9.3 | 12.7 | 0 | 10.2 | 0.001 | 0.3 | SSE | 0.3 | SSE | 5:50 | 0.8 | SSE | 5:45 | 0 | SSW | 0.2 | 90.7 | 0 | 87 | 0 | 0.539 | 13.41 | 0.6 | 0 | 0.21245 | ND
2491 | 2021-11-18 | 6:00 | 9.3 | 12.7 | 0 | 10.3 | -0.001 | 0.1 | N | 0.4 | S | 5:53 | 0.7 | N | 5:52 | 0 | NNE | 0.2 | 90.3 | 0 | 73 | 0 | 0.539 | 13.43 | -0.6 | 0 | 0.21245 | ND |  | 0 | 0.21202 | 10.35 | #DIV/0! | 90.3667 | 0.002 | 0 | 12520 | 3.3333 | 0.1 | 0.4 | S | 5:53 | 1 | SSE | 6:21
2492 | 2021-11-18 | 6:10 | 9.4 | 12.7 | 0 | 10.3 | 0 | 0.2 | NE | 0.2 | NE | 6:10 | 0.7 | ENE | 6:04 | 0 | NE | 0.2 | 90.3 | 0 | 79 | 0 | 0.538 | 13.41 | 0 | 0 | 0.21193 | ND
2493 | 2021-11-18 | 6:20 | 9.4 | 12.7 | 0 | 10.4 | -0.001 | 0 | NE | 0.2 | NE | 6:14 | 0.3 | NE | 6:19 | 0 | NE | 0 | 90.3 | 0 | 127 | 0 | 0.538 | 13.45 | -0.6 | 0 | 0.21193 | ND
2494 | 2021-11-18 | 6:30 | 9.4 | 12.7 | 0 | 10.4 | 0 | 0.3 | ESE | 0.3 | ESE | 6:29 | 1 | SSE | 6:21 | 0 | ESE | 0.3 | 90.6 | 3 | 788 | 1 | 0.538 | 13.45 | 0 | 0 | 0.21193 | ND
2495 | 2021-11-18 | 6:40 | 9.5 | 12.7 | 0 | 10.4 | 0 | 0 | ESE | 0.3 | ESE | 6:30 | 0 | ESE | 6:30 | 0 | NW | 0 | 90.6 | 8 | 3088 | 5 | 0.538 | 13.45 | 0 | 0 | 0.21193 | ND
2496 | 2021-11-18 | 6:50 | 9.5 | 12.7 | 0 | 10.3 | 0.002 | 0 | NW | 0 | ESE | 6:40 | 0 | NW | 6:40 | 0 | NW | 0 | 90.1 | 21 | 8365 | 14 | 0.538 | 13.46 | 1.2 | 0 | 0.21193 | ND
2497 | 2021-11-18 | 7:00 | 9.5 | 12.8 | 0 | 10.5 | 0.008 | 0.1 | NW | 0.1 | NW | 7:00 | 0.4 | NW | 6:56 | 0 | NW | 0.1 | 90.7 | 36 | 17815 | 30 | 0.538 | 13.47 | 4.8 | 0 | 0.21193 | ND |  | 0 | 0.21193 | 10.85 | #DIV/0! | 91.05 | 0.135 | 0 | 301274 | 83.8333 | 0.26667 | 0.6 | SE | 7:40 | 1.2 | SSE | 7:37
2498 | 2021-11-18 | 7:10 | 9.5 | 12.8 | 0 | 10.4 | 0.013 | 0.5 | E | 0.5 | E | 7:10 | 1 | ESE | 7:05 | 0 | E | 0.3 | 90.9 | 66 | 28613 | 48 | 0.538 | 13.47 | 7.8 | 0 | 0.21193 | ND
2499 | 2021-11-18 | 7:20 | 9.6 | 12.9 | 0 | 10.6 | 0.021 | 0.2 | E | 0.5 | ESE | 7:11 | 0.8 | E | 7:17 | 0.6 | E | 0.3 | 91 | 94 | 45324 | 76 | 0.538 | 13.46 | 12.6 | 0 | 0.21193 | ND
2500 | 2021-11-18 | 7:30 | 9.6 | 12.9 | 0 | 10.8 | 0.026 | 0.2 | NE | 0.4 | ENE | 7:26 | 0.8 | E | 7:21 | 0 | N | 0.3 | 91.1 | 99 | 57105 | 95 | 0.538 | 13.46 | 15.6 | 0 | 0.21193 | ND
2501 | 2021-11-18 | 7:40 | 9.8 | 13.1 | 0 | 11.2 | 0.03 | 0.6 | SE | 0.6 | SE | 7:40 | 1.2 | SSE | 7:37 | 0.2 | ENE | 0.3 | 91.2 | 116 | 67295 | 112 | 0.538 | 13.47 | 18 | 0 | 0.21193 | ND
2502 | 2021-11-18 | 7:50 | 10 | 13.3 | 0 | 11.6 | 0.037 | 0 | NE | 0.6 | SE | 7:41 | 0.3 | ENE | 7:40 | 0 | SE | 0 | 91.4 | 198 | 85122 | 142 | 0.538 | 13.49 | 22.2 | 0 | 0.21193 | ND
2503 | 2021-11-18 | 8:00 | 10.3 | 14 | 0 | 12.6 | 0.085 | 0 | SE | 0 | NE | 7:50 | 0 | SE | 7:50 | 0 | SE | 0 | 92.1 | 338 | 177765 | 296 | 0.538 | 13.52 | 51 | 0 | 0.21193 | ND |  | 0 | 0.21168 | 15.2667 | #DIV/0! | 83.1 | 0.719 | 0 | 1558825 | 433 | 0.11667 | 0.3 | SW | 8:14 | 1.1 | SSE | 8:12
2504 | 2021-11-18 | 8:10 | 10.6 | 13.7 | 0 | 13.4 | 0.066 | 0.1 | WSW | 0.1 | WSW | 8:10 | 0.6 | W | 8:04 | 0 | SW | 0.2 | 88.6 | 223 | 148881 | 248 | 0.538 | 13.46 | 39.6 | 0 | 0.21193 | ND
2505 | 2021-11-18 | 8:20 | 11.2 | 14.6 | 0 | 14.5 | 0.127 | 0.3 | SSE | 0.3 | SW | 8:14 | 1.1 | SSE | 8:12 | 0 | S | 0.3 | 87.5 | 541 | 266941 | 445 | 0.538 | 13.48 | 76.2 | 0 | 0.21193 | ND
2506 | 2021-11-18 | 8:30 | 12 | 14.5 | 0 | 16 | 0.164 | 0 | S | 0.3 | SSE | 8:20 | 0 | S | 8:20 | 0 | S | 0 | 85.3 | 531 | 343031 | 572 | 0.537 | 13.47 | 98.4 | 0 | 0.21142 | ND
2507 | 2021-11-18 | 8:40 | 13.1 | 14.5 | 0 | 17 | 0.119 | 0.2 | W | 0.2 | W | 8:40 | 0.7 | WNW | 8:34 | 0 | WNW | 0.2 | 72.3 | 582 | 266493 | 444 | 0.537 | 13.47 | 71.4 | 0 | 0.21142 | ND
2508 | 2021-11-18 | 8:50 | 14.2 | 14.5 | 0 | 18.1 | 0.158 | 0.1 | WNW | 0.2 | WNW | 8:41 | 0.5 | WNW | 8:50 | 0.4 | WNW | 0.2 | 72.8 | 482 | 355714 | 593 | 0.537 | 13.46 | 94.8 | 0 | 0.21142 | ND
2509 | 2021-11-18 | 9:00 | 15.3 | 14.4 | 0 | 18.7 | 0.141 | 0.2 | WNW | 0.3 | WNW | 8:56 | 0.6 | WNW | 8:50 | 0.3 | NW | 0.2 | 66.5 | 646 | 313124 | 522 | 0.537 | 13.45 | 84.6 | 0 | 0.21142 | ND |  | 0 | 0.21142 | 20.65 | #DIV/0! | 53.7167 | 1.24 | 0.5 | 2792540 | 775.6667 | 0.26667 | 0.5 | SW | 9:35 | 1.6 | SSW | 9:48
2510 | 2021-11-18 | 9:10 | 16.3 | 14.4 | 0 | 19.6 | 0.187 | 0.1 | NW | 0.2 | WNW | 9:00 | 0.6 | WSW | 9:09 | 0 | WSW | 0.2 | 62.2 | 793 | 402604 | 671 | 0.537 | 13.47 | 112.2 | 0 | 0.21142 | ND
2511 | 2021-11-18 | 9:20 | 17.3 | 14.4 | 0 | 20.7 | 0.22 | 0.2 | WSW | 0.2 | WSW | 9:18 | 1 | W | 9:16 | 0 | SSE | 0.3 | 57.5 | 879 | 501125 | 835 | 0.537 | 13.45 | 132 | 10 | 0.21142 | ND
2512 | 2021-11-18 | 9:30 | 18.5 | 14.3 | 0 | 21.3 | 0.198 | 0.4 | WSW | 0.4 | WSW | 9:30 | 1 | W | 9:26 | 0.7 | S | 0.3 | 48.6 | 837 | 453000 | 755 | 0.537 | 13.42 | 118.8 | 0 | 0.21142 | ND
2513 | 2021-11-18 | 9:40 | 19.6 | 14.3 | 0 | 21.6 | 0.234 | 0.3 | SSW | 0.5 | SW | 9:35 | 1 | SSW | 9:34 | 0 | NNW | 0.3 | 44 | 958 | 531123 | 885 | 0.537 | 13.44 | 140.4 | 10 | 0.21142 | ND
2514 | 2021-11-18 | 9:50 | 20.7 | 14.3 | 0 | 22 | 0.26 | 0.4 | N | 0.4 | N | 9:50 | 1.6 | SSW | 9:48 | 1.1 | SE | 0.4 | 43.5 | 996 | 591564 | 986 | 0.537 | 13.41 | 156 | 10 | 0.21142 | ND
2515 | 2021-11-18 | 10:00 | 21.8 | 14.2 | 0 | 22.7 | 0.263 | 1 | SSW | 1 | SSW | 9:57 | 1.9 | SW | 9:52 | 0.4 | W | 0.4 | 40.6 | 1029 | 604655 | 1008 | 0.536 | 13.41 | 157.8 | 10 | 0.21091 | ND |  | 0 | 0.21074 | 23.45 | #DIV/0! | 36.0167 | 1.666 | 1 | 3814791 | 1059.6667 | 1.0667 | 2 | W | 10:45 | 3.5 | WNW | 10:40
2516 | 2021-11-18 | 10:10 | 22.7 | 14.2 | 0 | 23.8 | 0.275 | 0.8 | W | 1 | SSW | 10:00 | 1.4 | WSW | 10:03 | 0.6 | W | 0.2 | 37.4 | 1072 | 629356 | 1049 | 0.536 | 13.41 | 165 | 10 | 0.21091 | ND
2517 | 2021-11-18 | 10:20 | 23.5 | 14.2 | 0 | 23.5 | 0.257 | 0.1 | W | 0.8 | W | 10:10 | 1.1 | WSW | 10:19 | 0.6 | WSW | 0.2 | 34.3 | 1104 | 590963 | 985 | 0.536 | 13.41 | 154.2 | 10 | 0.21091 | ND
2518 | 2021-11-18 | 10:30 | 24.2 | 14.2 | 0 | 23.7 | 0.28 | 1.2 | W | 1.2 | W | 10:30 | 2.5 | W | 10:27 | 1.3 | NW | 0.6 | 34.3 | 873 | 646380 | 1077 | 0.536 | 13.4 | 168 | 10 | 0.21091 | ND
2519 | 2021-11-18 | 10:40 | 24.6 | 13.8 | 0 | 23.6 | 0.292 | 1.8 | W | 1.8 | W | 10:40 | 3.5 | WNW | 10:40 | 2.9 | W | 0.5 | 37 | 1177 | 667880 | 1113 | 0.535 | 13.36 | 175.2 | 10 | 0.2104 | ND
2520 | 2021-11-18 | 10:50 | 24.8 | 13.7 | 0 | 23.4 | 0.299 | 1.5 | W | 2 | W | 10:45 | 3 | W | 10:44 | 1.8 | WNW | 0.5 | 32.5 | 1195 | 675557 | 1126 | 0.535 | 13.36 | 179.4 | 10 | 0.2104 | ND
2521 | 2021-11-18 | 11:00 | 25 | 13.7 | 0 | 23.4 | 0.318 | 1.4 | WNW | 1.5 | W | 10:50 | 2.5 | WNW | 10:53 | 1.2 | W | 0.5 | 37.3 | 1193 | 713897 | 1190 | 0.535 | 13.37 | 190.8 | 10 | 0.2104 | ND |  | 0 | 0.20997 | 23.1 | #DIV/0! | 36.25 | 1.919 | 1 | 4332668 | 1203.6667 | 1.7833 | 2.3 | NW | 11:22 | 4 | WNW | 11:13
2522 | 2021-11-18 | 11:10 | 25.2 | 13.7 | 0 | 23.8 | 0.318 | 1.2 | WSW | 1.4 | WNW | 11:00 | 3 | W | 11:08 | 0.9 | SSW | 0.5 | 34 | 1210 | 717735 | 1196 | 0.535 | 13.35 | 190.8 | 10 | 0.2104 | ND
2523 | 2021-11-18 | 11:20 | 25.4 | 13.7 | 0 | 22.8 | 0.307 | 2 | WNW | 2 | W | 11:18 | 4 | WNW | 11:13 | 1.1 | NW | 1 | 32.2 | 1256 | 701515 | 1169 | 0.534 | 13.34 | 184.2 | 10 | 0.20989 | ND
2524 | 2021-11-18 | 11:30 | 25.4 | 13.7 | 0 | 22.9 | 0.329 | 2.1 | WNW | 2.3 | NW | 11:22 | 3.3 | WNW | 11:24 | 2.5 | W | 0.6 | 35.9 | 1246 | 740824 | 1235 | 0.534 | 13.34 | 197.4 | 10 | 0.20989 | ND
2525 | 2021-11-18 | 11:40 | 25.4 | 13.7 | 0 | 23 | 0.322 | 2.1 | W | 2.2 | WNW | 11:31 | 3.5 | W | 11:40 | 2.7 | W | 0.5 | 38.6 | 1242 | 728170 | 1214 | 0.534 | 13.33 | 193.2 | 10 | 0.20989 | ND
2526 | 2021-11-18 | 11:50 | 25.3 | 13.7 | 0 | 22.7 | 0.325 | 1.9 | W | 2.3 | W | 11:44 | 3.6 | WSW | 11:43 | 1.3 | SW | 0.7 | 39.5 | 1154 | 730527 | 1218 | 0.533 | 13.31 | 195 | 10 | 0.20938 | ND
2527 | 2021-11-18 | 12:00 | 25.2 | 13.7 | 0 | 22.5 | 0.319 | 1.8 | WSW | 1.9 | W | 11:50 | 3.8 | WNW | 11:59 | 2.6 | WNW | 0.8 | 40.1 | 1205 | 719527 | 1199 | 0.533 | 13.31 | 191.4 | 10 | 0.20938 | ND |  | 0 | 0.20912 | 22.15 | #DIV/0! | 40.6 | 1.832 | 1 | 4134753 | 1148.6667 | 2.1667 | 2.5 | W | 12:19 | 4.6 | WSW | 12:16
2528 | 2021-11-18 | 12:10 | 25 | 13.7 | 0 | 22.3 | 0.316 | 2.3 | WNW | 2.4 | WNW | 12:09 | 4 | W | 12:04 | 3.5 | W | 0.6 | 41.3 | 1044 | 714325 | 1191 | 0.533 | 13.29 | 189.6 | 10 | 0.20938 | ND
2529 | 2021-11-18 | 12:20 | 24.8 | 13.7 | 0 | 22 | 0.289 | 2.4 | WSW | 2.5 | W | 12:19 | 4.6 | WSW | 12:16 | 2.3 | SW | 0.7 | 41 | 954 | 656874 | 1095 | 0.533 | 13.31 | 173.4 | 10 | 0.20938 | ND
2530 | 2021-11-18 | 12:30 | 24.6 | 13.7 | 0 | 22.1 | 0.306 | 1.8 | WSW | 2.4 | WSW | 12:20 | 3.8 | W | 12:26 | 2.7 | WSW | 0.7 | 41.7 | 1195 | 687843 | 1146 | 0.532 | 13.27 | 183.6 | 10 | 0.20887 | ND
2531 | 2021-11-18 | 12:40 | 24.3 | 13.7 | 0 | 22.1 | 0.312 | 2.4 | WSW | 2.4 | WSW | 12:40 | 4 | WSW | 12:35 | 2.7 | W | 0.6 | 40.1 | 1169 | 701144 | 1169 | 0.532 | 13.28 | 187.2 | 10 | 0.20887 | ND
2532 | 2021-11-18 | 12:50 | 24 | 13.7 | 0 | 21.9 | 0.29 | 2.3 | WSW | 2.5 | WSW | 12:45 | 4.3 | SW | 12:44 | 3.4 | WSW | 0.6 | 39.4 | 1180 | 655040 | 1092 | 0.532 | 13.27 | 174 | 10 | 0.20887 | ND
2533 | 2021-11-18 | 13:00 | 23.8 | 13.7 | 0 | 22 | 0.304 | 2.7 | WSW | 2.7 | WSW | 13:00 | 4.3 | W | 12:56 | 3.2 | W | 0.6 | 37 | 1112 | 682204 | 1137 | 0.532 | 13.26 | 182.4 | 10 | 0.20887 | ND |  | 0 | 0.20844 | 21.3833 | #DIV/0! | 39.3667 | 1.651 | 1 | 3720667 | 1033.3333 | 3 | 3.3 | WSW | 13:16 | 5.2 | SW | 13:46
2534 | 2021-11-18 | 13:10 | 23.5 | 13.7 | 0 | 21.6 | 0.289 | 3.1 | W | 3.1 | W | 13:10 | 4.6 | W | 13:10 | 4.6 | W | 0.7 | 37.7 | 1034 | 651872 | 1086 | 0.531 | 13.23 | 173.4 | 10 | 0.20836 | ND
2535 | 2021-11-18 | 13:20 | 23.2 | 13.7 | 0 | 21.3 | 0.282 | 3.2 | WSW | 3.3 | WSW | 13:16 | 5.1 | WSW | 13:11 | 2.1 | WSW | 0.7 | 38.2 | 1057 | 634421 | 1057 | 0.531 | 13.22 | 169.2 | 10 | 0.20836 | ND
2536 | 2021-11-18 | 13:30 | 22.9 | 13.7 | 0 | 21.2 | 0.263 | 3 | WSW | 3.2 | WSW | 13:20 | 4.6 | WSW | 13:23 | 3.6 | WNW | 0.7 | 40.8 | 998 | 594116 | 990 | 0.531 | 13.2 | 157.8 | 10 | 0.20836 | ND
2537 | 2021-11-18 | 13:40 | 22.7 | 13.7 | 0 | 21.2 | 0.262 | 2.8 | WSW | 3.1 | W | 13:33 | 4.4 | WSW | 13:33 | 3.5 | W | 0.6 | 40.3 | 973 | 590628 | 984 | 0.531 | 13.19 | 157.2 | 10 | 0.20836 | ND
2538 | 2021-11-18 | 13:50 | 22.4 | 13.7 | 0 | 21 | 0.251 | 3.2 | WSW | 3.2 | WSW | 13:50 | 5.2 | SW | 13:46 | 2.4 | W | 0.7 | 42.2 | 926 | 567426 | 946 | 0.531 | 13.19 | 150.6 | 10 | 0.20836 | ND
2539 | 2021-11-18 | 14:00 | 22.2 | 13.7 | 0 | 21.2 | 0.242 | 2.7 | WSW | 3.2 | WSW | 13:50 | 4.6 | W | 13:56 | 2.9 | WSW | 0.7 | 36.3 | 888 | 545207 | 909 | 0.531 | 13.17 | 145.2 | 10 | 0.20836 | ND |  | 0 | 0.20794 | 21.2667 | #DIV/0! | 37.7167 | 1.227 | 0.66667 | 2796735 | 776.8333 | 2.6167 | 3.2 | WSW | 13:50 | 5 | WSW | 14:02
2540 | 2021-11-18 | 14:10 | 22 | 13.7 | 0 | 21.3 | 0.227 | 2.8 | W | 2.9 | WSW | 14:09 | 5 | WSW | 14:02 | 2.3 | W | 0.7 | 37.5 | 836 | 515221 | 859 | 0.53 | 13.14 | 136.2 | 10 | 0.20785 | ND
2541 | 2021-11-18 | 14:20 | 21.8 | 13.7 | 0 | 21.5 | 0.216 | 2.4 | W | 2.8 | W | 14:10 | 3.8 | WNW | 14:12 | 2.7 | W | 0.6 | 38.5 | 796 | 489883 | 816 | 0.53 | 13.14 | 129.6 | 10 | 0.20785 | ND
2542 | 2021-11-18 | 14:30 | 21.7 | 13.8 | 0 | 21.5 | 0.207 | 2.6 | W | 2.6 | W | 14:30 | 4.3 | WSW | 14:30 | 3.2 | W | 0.7 | 38.7 | 769 | 471334 | 786 | 0.53 | 13.12 | 124.2 | 10 | 0.20785 | ND
2543 | 2021-11-18 | 14:40 | 21.6 | 13.7 | 0 | 21.1 | 0.173 | 2.6 | W | 2.7 | W | 14:30 | 4.5 | W | 14:39 | 2.7 | WNW | 0.7 | 37 | 715 | 401679 | 669 | 0.53 | 13.12 | 103.8 | 0 | 0.20785 | ND
2544 | 2021-11-18 | 14:50 | 21.4 | 13.8 | 0 | 21 | 0.162 | 2.6 | W | 2.9 | W | 14:47 | 4.2 | WSW | 14:46 | 1.5 | WSW | 0.7 | 38.3 | 363 | 373411 | 622 | 0.53 | 13.1 | 97.2 | 0 | 0.20785 | ND
2545 | 2021-11-18 | 15:00 | 21.3 | 13.8 | 0 | 20.9 | 0.16 | 2.6 | W | 2.6 | WSW | 14:53 | 4.6 | WNW | 14:57 | 2.2 | WSW | 0.8 | 39.7 | 591 | 365243 | 609 | 0.53 | 13.11 | 96 | 0 | 0.20785 | ND |  | 0 | 0.20785 | 20.8333 | #DIV/0! | 40.4833 | 0.66 | 0 | 1536529 | 426.6667 | 1.9167 | 2.7 | W | 15:06 | 4.6 | WNW | 14:57
2546 | 2021-11-18 | 15:10 | 21.2 | 13.8 | 0 | 20.7 | 0.101 | 2.3 | WSW | 2.7 | W | 15:06 | 3.8 | WSW | 15:03 | 2.4 | WSW | 0.6 | 39.7 | 238 | 247367 | 412 | 0.53 | 13.08 | 60.6 | 0 | 0.20785 | ND
2547 | 2021-11-18 | 15:20 | 21 | 13.8 | 0 | 20.7 | 0.125 | 1.9 | WSW | 2.3 | W | 15:11 | 3.1 | W | 15:12 | 1.1 | W | 0.5 | 42.8 | 456 | 283486 | 472 | 0.53 | 13.07 | 75 | 0 | 0.20785 | ND
2548 | 2021-11-18 | 15:30 | 20.9 | 13.8 | 0 | 20.8 | 0.108 | 2 | W | 2.1 | W | 15:25 | 3 | W | 15:21 | 1.7 | W | 0.5 | 40.2 | 382 | 251045 | 418 | 0.53 | 13.07 | 64.8 | 0 | 0.20785 | ND
2549 | 2021-11-18 | 15:40 | 20.8 | 13.8 | 0 | 20.8 | 0.091 | 1.5 | SSW | 2 | W | 15:30 | 2.5 | SW | 15:39 | 1.8 | SW | 0.4 | 43.2 | 328 | 211761 | 353 | 0.53 | 13.06 | 54.6 | 0 | 0.20785 | ND
2550 | 2021-11-18 | 15:50 | 20.8 | 13.8 | 0 | 21.1 | 0.075 | 1.2 | SSW | 1.5 | SSW | 15:46 | 2.2 | SW | 15:40 | 1.4 | SSW | 0.4 | 37.3 | 265 | 177627 | 296 | 0.53 | 13.05 | 45 | 0 | 0.20785 | ND
2551 | 2021-11-18 | 16:00 | 20.8 | 13.8 | 0 | 21.3 | 0.059 | 1.4 | SW | 1.4 | SW | 16:00 | 2.6 | SW | 15:54 | 1.9 | SW | 0.6 | 38.4 | 190 | 141128 | 235 | 0.53 | 13.05 | 35.4 | 0 | 0.20785 | ND |  | 0 | 0.20785 | 18.2833 | #DIV/0! | 48.5 | 0.112 | 0 | 307046 | 85.1667 | 1.4833 | 2 | SE | 16:50 | 2.8 | SSW | 16:07
2552 | 2021-11-18 | 16:10 | 20.6 | 13.8 | 0 | 20 | 0.016 | 1.8 | SSW | 1.8 | SSW | 16:10 | 2.8 | SSW | 16:07 | 1 | SW | 0.4 | 40.5 | 70 | 54861 | 91 | 0.53 | 13.02 | 9.6 | 0 | 0.20785 | ND
2553 | 2021-11-18 | 16:20 | 20.3 | 13.8 | 0 | 18.6 | 0.014 | 1.2 | S | 1.8 | SSW | 16:12 | 2.2 | SSW | 16:11 | 1.1 | SE | 0.3 | 46.1 | 67 | 42724 | 71 | 0.53 | 13.04 | 8.4 | 0 | 0.20785 | ND
2554 | 2021-11-18 | 16:30 | 19.7 | 13.3 | 0 | 17.6 | 0.013 | 0.9 | SSE | 1.2 | S | 16:20 | 1.5 | SE | 16:27 | 1 | SE | 0.2 | 51.1 | 51 | 34890 | 58 | 0.53 | 13.01 | 7.8 | 0 | 0.20785 | ND
2555 | 2021-11-18 | 16:40 | 19 | 13.1 | 0 | 16.5 | 0.007 | 1.6 | SE | 1.6 | SE | 16:40 | 2.4 | SE | 16:38 | 2 | SE | 0.3 | 56.3 | 26 | 22176 | 37 | 0.53 | 12.99 | 4.2 | 0 | 0.20785 | ND
2556 | 2021-11-18 | 16:50 | 18.3 | 13.1 | 0 | 15.7 | 0.003 | 2 | SE | 2 | SE | 16:50 | 2.5 | ESE | 16:50 | 2.2 | SE | 0.2 | 58.6 | 13 | 11267 | 19 | 0.53 | 12.99 | 1.8 | 0 | 0.20785 | ND
2557 | 2021-11-18 | 17:00 | 17.6 | 13 | 0 | 15.3 | 0.001 | 2 | ESE | 2.1 | ESE | 16:56 | 2.5 | ESE | 16:59 | 2.2 | ESE | 0.2 | 58.4 | 5 | 4966 | 8 | 0.53 | 13.01 | 0.6 | 0 | 0.20785 | ND |  | 0 | 0.20752 | 14.3833 | #DIV/0! | 62.0667 | 0.001 | 0 | 7101 | 1.8333 | 1.25 | 2.1 | ESE | 16:56 | 2.9 | SE | 17:17
2558 | 2021-11-18 | 17:10 | 16.9 | 13 | 0 | 14.9 | -0.001 | 2 | ESE | 2 | ESE | 17:07 | 2.6 | ESE | 17:07 | 2.1 | E | 0.3 | 60.1 | 0 | 1560 | 3 | 0.529 | 13.01 | -0.6 | 0 | 0.20735 | ND
2559 | 2021-11-18 | 17:20 | 16.3 | 13 | 0 | 14.6 | -0.001 | 2 | SE | 2 | SE | 17:20 | 2.9 | SE | 17:17 | 2.4 | ESE | 0.4 | 60.7 | 0 | 282 | 0 | 0.529 | 13 | -0.6 | 0 | 0.20735 | ND
2560 | 2021-11-18 | 17:30 | 15.8 | 13 | 0 | 14.4 | -0.001 | 1.1 | SE | 2.1 | SE | 17:22 | 2.5 | ESE | 17:22 | 0.3 | S | 0.6 | 62.9 | 0 | 104 | 0 | 0.529 | 12.99 | -0.6 | 0 | 0.20735 | ND
2561 | 2021-11-18 | 17:40 | 15.2 | 13 | 0 | 13.8 | -0.002 | 0.1 | W | 1.1 | SE | 17:30 | 0.8 | NW | 17:31 | 0 | WSW | 0.2 | 64.3 | 0 | 90 | 0 | 0.53 | 13 | -1.2 | 0 | 0.20785 | ND
2562 | 2021-11-18 | 17:50 | 14.6 | 13 | 0 | 13.3 | -0.002 | 0.3 | E | 0.3 | E | 17:50 | 1.1 | E | 17:50 | 1 | E | 0.3 | 66 | 0 | 99 | 0 | 0.529 | 13 | -1.2 | 0 | 0.20735 | ND
2563 | 2021-11-18 | 18:00 | 14 | 13 | 0 | 13 | -0.001 | 0.2 | SW | 0.4 | E | 17:53 | 1.1 | ESE | 17:50 | 0 | WSW | 0.3 | 66.6 | 0 | 83 | 0 | 0.529 | 13 | -0.6 | 0 | 0.20735 | ND |  | 0 | 0.20735 | 12.2667 | #DIV/0! | 71.05 | 0.001 | 0 | 543 | 0 | 0.25 | 0.7 | ESE | 18:38 | 1.5 | ESE | 18:36
2564 | 2021-11-18 | 18:10 | 13.4 | 13 | 0 | 12.7 | -0.001 | 0.2 | SE | 0.2 | SE | 18:10 | 1 | SE | 18:09 | 0 | ESE | 0.3 | 69.5 | 0 | 76 | 0 | 0.529 | 12.99 | -0.6 | 0 | 0.20735 | ND
2565 | 2021-11-18 | 18:20 | 12.9 | 13 | 0 | 12.3 | -0.001 | 0.2 | E | 0.3 | ESE | 18:18 | 0.9 | E | 18:18 | 0 | E | 0.2 | 71.4 | 0 | 76 | 0 | 0.529 | 13.01 | -0.6 | 0 | 0.20735 | ND
2566 | 2021-11-18 | 18:30 | 12.4 | 13 | 0 | 11.9 | -0.001 | 0.1 | E | 0.2 | E | 18:20 | 0.8 | SE | 18:29 | 0.3 | ESE | 0.1 | 70.5 | 0 | 101 | 0 | 0.529 | 13.01 | -0.6 | 0 | 0.20735 | ND
2567 | 2021-11-18 | 18:40 | 12 | 12.9 | 0 | 11.9 | 0.001 | 0.7 | ESE | 0.7 | ESE | 18:38 | 1.5 | ESE | 18:36 | 0 | WNW | 0.4 | 74.4 | 0 | 120 | 0 | 0.529 | 13.01 | 0.6 | 0 | 0.20735 | ND
2568 | 2021-11-18 | 18:50 | 11.6 | 13 | 0 | 11.8 | -0.001 | 0.1 | ESE | 0.7 | ESE | 18:40 | 0.8 | N | 18:49 | 0.5 | NNW | 0.2 | 73.9 | 0 | 87 | 0 | 0.529 | 13.01 | -0.6 | 0 | 0.20735 | ND
2569 | 2021-11-18 | 19:00 | 11.4 | 12.9 | 0 | 11.6 | -0.001 | 0.2 | NNE | 0.3 | N | 18:55 | 0.6 | NNW | 18:50 | 0.6 | ENE | 0.2 | 71.5 | 0 | 149 | 0 | 0.529 | 13.02 | -0.6 | 0 | 0.20735 | ND |  | 0 | 0.20735 | 11.3 | #DIV/0! | 74.5667 | 0.001 | 0 | 703 | 0 | 0.25 | 0.9 | ESE | 19:20 | 1.5 | SE | 19:14
2570 | 2021-11-18 | 19:10 | 11.1 | 12.9 | 0 | 11.3 | -0.001 | 0 | ENE | 0.2 | NNE | 19:00 | 0.7 | ENE | 19:00 | 0.6 | SSE | 0.1 | 74.3 | 0 | 127 | 0 | 0.529 | 13.06 | -0.6 | 0 | 0.20735 | ND
2571 | 2021-11-18 | 19:20 | 10.8 | 12.9 | 0 | 11.6 | 0.001 | 0.9 | ESE | 0.9 | ESE | 19:20 | 1.5 | SE | 19:14 | 0.7 | NNE | 0.3 | 74.7 | 0 | 140 | 0 | 0.529 | 13.03 | 0.6 | 0 | 0.20735 | ND
2572 | 2021-11-18 | 19:30 | 10.5 | 12.9 | 0 | 11.4 | -0.001 | 0.2 | NE | 0.9 | ESE | 19:20 | 1 | N | 19:21 | 0 | NE | 0.3 | 75.2 | 1 | 120 | 0 | 0.529 | 13.04 | -0.6 | 0 | 0.20735 | ND
2573 | 2021-11-18 | 19:40 | 10.3 | 12.9 | 0 | 11.1 | -0.001 | 0.1 | NE | 0.2 | NE | 19:30 | 0.6 | NE | 19:36 | 0.4 | ENE | 0.1 | 75.5 | 1 | 88 | 0 | 0.529 | 13.05 | -0.6 | 0 | 0.20735 | ND
2574 | 2021-11-18 | 19:50 | 10.2 | 12.9 | 0 | 10.8 | -0.001 | 0.1 | E | 0.1 | ENE | 19:46 | 0.6 | E | 19:47 | 0.3 | E | 0.1 | 76.2 | 0 | 79 | 0 | 0.529 | 13.06 | -0.6 | 0 | 0.20735 | ND
2575 | 2021-11-18 | 20:00 | 9.9 | 12.9 | 0 | 10.6 | -0.001 | 0 | E | 0.1 | E | 19:50 | 0.2 | E | 19:50 | 0 | E | 0 | 78.2 | 0 | 78 | 0 | 0.529 | 13.06 | -0.6 | 0 | 0.20735 | ND |  | 0 | 0.20718 | 10.3833 | #DIV/0! | 78.2 | 0.001 | 0 | 586 | 0 | 0.15 | 0.6 | ENE | 20:25 | 1.2 | SE | 20:18
2576 | 2021-11-18 | 20:10 | 9.6 | 12.9 | 0 | 10.2 | -0.001 | 0 | E | 0 | E | 20:00 | 0 | E | 20:00 | 0 | E | 0 | 76.7 | 1 | 93 | 0 | 0.529 | 13.07 | -0.6 | 0 | 0.20735 | ND
2577 | 2021-11-18 | 20:20 | 9.3 | 12.9 | 0 | 10.4 | 0.001 | 0.5 | SE | 0.5 | SE | 20:20 | 1.2 | SE | 20:18 | 0.8 | E | 0.4 | 78.7 | 0 | 119 | 0 | 0.529 | 13.07 | 0.6 | 0 | 0.20735 | ND
2578 | 2021-11-18 | 20:30 | 9.3 | 12.9 | 0 | 10.5 | 0 | 0.2 | N | 0.6 | ENE | 20:25 | 1 | ENE | 20:21 | 0 | NNE | 0.3 | 78.9 | 0 | 106 | 0 | 0.529 | 13.09 | 0 | 0 | 0.20735 | ND
2579 | 2021-11-18 | 20:40 | 9.1 | 12.9 | 0 | 10.4 | -0.001 | 0.2 | NNE | 0.2 | NNE | 20:40 | 1 | NNE | 20:34 | 0.1 | ENE | 0.3 | 78.3 | 0 | 92 | 0 | 0.528 | 13.1 | -0.6 | 0 | 0.20684 | ND
2580 | 2021-11-18 | 20:50 | 9 | 12.9 | 0 | 10.2 | -0.001 | 0 | E | 0.2 | NNE | 20:40 | 0.1 | E | 20:40 | 0 | E | 0 | 78.4 | 0 | 98 | 0 | 0.528 | 13.11 | -0.6 | 0 | 0.20684 | ND
2581 | 2021-11-18 | 21:00 | 8.9 | 12.9 | 0 | 10.1 | -0.001 | 0.1 | ENE | 0.1 | ENE | 21:00 | 0.6 | NW | 20:59 | 0.2 | WNW | 0.2 | 79.6 | 0 | 82 | 0 | 0.528 | 13.1 | -0.6 | 0 | 0.20684 | ND |  | 0 | 0.20684 | 10.0833 | #DIV/0! | 77.9167 | 0.001 | 0 | 522 | 0 | 0.33333 | 1 | ESE | 21:26 | 2.4 | ENE | 21:16
2582 | 2021-11-18 | 21:10 | 8.8 | 12.9 | 0 | 10 | -0.001 | 0 | WNW | 0.1 | NW | 21:07 | 0.2 | WNW | 21:00 | 0 | WNW | 0 | 79.3 | 0 | 82 | 0 | 0.528 | 13.11 | -0.6 | 0 | 0.20684 | ND
2583 | 2021-11-18 | 21:20 | 8.6 | 12.9 | 0 | 10 | 0 | 0.6 | NE | 0.6 | NE | 21:20 | 2.4 | ENE | 21:16 | 1.3 | ENE | 0.6 | 77.9 | 0 | 92 | 0 | 0.528 | 13.12 | 0 | 0 | 0.20684 | ND
2584 | 2021-11-18 | 21:30 | 8.5 | 12.9 | 0 | 10.3 | 0.001 | 0.7 | SSE | 1 | ESE | 21:26 | 2.4 | ESE | 21:21 | 0.4 | SSE | 0.5 | 77.1 | 0 | 96 | 0 | 0.528 | 13.13 | 0.6 | 0 | 0.20684 | ND
2585 | 2021-11-18 | 21:40 | 8.4 | 12.9 | 0 | 10.1 | -0.001 | 0.5 | E | 0.7 | SSE | 21:30 | 1.2 | NNE | 21:33 | 0.3 | ENE | 0.4 | 76.7 | 0 | 85 | 0 | 0.528 | 13.15 | -0.6 | 0 | 0.20684 | ND
2586 | 2021-11-18 | 21:50 | 8.4 | 12.9 | 0 | 10 | -0.001 | 0.1 | E | 0.5 | ENE | 21:43 | 0.7 | E | 21:43 | 0 | ESE | 0.2 | 76.9 | 1 | 85 | 0 | 0.528 | 13.16 | -0.6 | 0 | 0.20684 | ND
2587 | 2021-11-18 | 22:00 | 8.4 | 12.9 | 0 | 9.7 | -0.001 | 0.1 | SSW | 0.2 | ESE | 21:53 | 0.8 | WSW | 21:50 | 0 | S | 0.3 | 77.3 | 0 | 86 | 0 | 0.528 | 13.16 | -0.6 | 0 | 0.20684 | ND |  | 0 | 0.20667 | 9.55 | #DIV/0! | 78.2333 | 0.001 | 0 | 553 | 0 | 0.23333 | 0.6 | S | 22:29 | 1.2 | SSW | 22:22
2588 | 2021-11-18 | 22:10 | 8.2 | 12.9 | 0 | 9.5 | -0.001 | 0 | S | 0.1 | SSW | 22:00 | 0 | S | 22:00 | 0 | S | 0 | 77.5 | 0 | 79 | 0 | 0.528 | 13.18 | -0.6 | 0 | 0.20684 | ND
2589 | 2021-11-18 | 22:20 | 8.1 | 12.9 | 0 | 9.5 | 0 | 0 | S | 0 | S | 22:20 | 0.5 | S | 22:20 | 0.4 | S | 0.1 | 77.9 | 0 | 95 | 0 | 0.528 | 13.16 | 0 | 0 | 0.20684 | ND
2590 | 2021-11-18 | 22:30 | 8 | 12.9 | 0 | 9.6 | 0.001 | 0.6 | S | 0.6 | S | 22:29 | 1.2 | SSW | 22:22 | 0 | S | 0.3 | 78.7 | 0 | 119 | 0 | 0.528 | 13.18 | 0.6 | 0 | 0.20684 | ND
2591 | 2021-11-18 | 22:40 | 7.9 | 12.9 | 0 | 9.6 | -0.001 | 0.5 | N | 0.6 | S | 22:35 | 1.1 | N | 22:34 | 0 | N | 0.4 | 78.8 | 0 | 77 | 0 | 0.527 | 13.17 | -0.6 | 0 | 0.20634 | ND
2592 | 2021-11-18 | 22:50 | 7.9 | 12.9 | 0 | 9.4 | 0 | 0.2 | NE | 0.5 | N | 22:40 | 0.6 | ESE | 22:47 | 0.5 | ESE | 0.2 | 79.2 | 1 | 97 | 0 | 0.527 | 13.18 | 0 | 0 | 0.20634 | ND
2593 | 2021-11-18 | 23:00 | 7.9 | 12.9 | 0 | 9.5 | -0.001 | 0.2 | E | 0.3 | E | 22:56 | 1 | SE | 23:00 | 1 | SE | 0.3 | 79.8 | 1 | 71 | 0 | 0.527 | 13.22 | -0.6 | 0 | 0.20634 | ND |  | 0 | 0.20634 | 9.2 | #DIV/0! | 80.1167 | 0 | 0 | 483 | 0 | 0.18333 | 0.6 | E | 23:09 | 1.1 | ENE | 23:08
2594 | 2021-11-18 | 23:10 | 7.9 | 12.8 | 0 | 9.4 | 0 | 0.6 | E | 0.6 | E | 23:09 | 1.1 | ENE | 23:08 | 0.5 | ENE | 0.3 | 79.9 | 0 | 93 | 0 | 0.527 | 13.2 | 0 | 0 | 0.20634 | ND
2595 | 2021-11-18 | 23:20 | 7.9 | 12.9 | 0 | 9.3 | -0.001 | 0.2 | ESE | 0.6 | E | 23:10 | 0.8 | E | 23:10 | 0 | ESE | 0.2 | 80.4 | 0 | 101 | 0 | 0.527 | 13.22 | -0.6 | 0 | 0.20634 | ND
2596 | 2021-11-18 | 23:30 | 7.8 | 12.8 | 0 | 9.2 | -0.001 | 0.1 | S | 0.2 | ESE | 23:20 | 0.5 | SSE | 23:21 | 0 | S | 0.1 | 80.1 | 1 | 90 | 0 | 0.527 | 13.21 | -0.6 | 0 | 0.20634 | ND
2597 | 2021-11-18 | 23:40 | 7.7 | 12.8 | 0 | 9 | -0.001 | 0 | S | 0.1 | S | 23:30 | 0 | S | 23:30 | 0 | S | 0 | 80.3 | 0 | 58 | 0 | 0.527 | 13.23 | -0.6 | 0 | 0.20634 | ND
2598 | 2021-11-18 | 23:50 | 7.6 | 12.8 | 0 | 8.8 | -0.001 | 0 | S | 0 | S | 23:40 | 0 | S | 23:40 | 0 | S | 0 | 80.2 | 0 | 70 | 0 | 0.527 | 13.25 | -0.6 | 0 | 0.20634 | ND
2599 | 2021-11-19 | 0:00 | 7.5 | 12.8 | 0 | 9 | 0.001 | 0.4 | SSE | 0.4 | SSE | 0:00 | 1 | ESE | 23:59 | 0.5 | SE | 0.4 | 82.8 | 0 | 100 | 0 | 0.527 | 13.26 | 0.6 | 0 | 0.20634 | ND |  | 0 | 0.20609 | 9.0333 | #DIV/0! | 82.9 | 0.001 | 0 | 520 | 0 | 0.2 | 0.5 | E | 0:05 | 1.1 | ENE | 0:39
2600 | 2021-11-19 | 0:10 | 7.4 | 12.8 | 0 | 9.1 | 0 | 0.4 | E | 0.5 | E | 0:05 | 1 | E | 0:07 | 0.4 | ESE | 0.3 | 83 | 0 | 98 | 0 | 0.527 | 13.27 | 0 | 0 | 0.20634 | ND
2601 | 2021-11-19 | 0:20 | 7.4 | 12.8 | 0 | 9.2 | -0.001 | 0 | E | 0.4 | E | 0:10 | 0.5 | E | 0:10 | 0 | E | 0.1 | 83.1 | 0 | 79 | 0 | 0.527 | 13.27 | -0.6 | 0 | 0.20634 | ND
2602 | 2021-11-19 | 0:30 | 7.4 | 12.8 | 0 | 9.1 | -0.001 | 0.1 | E | 0.1 | E | 0:30 | 0.8 | E | 0:27 | 0.5 | E | 0.2 | 82.6 | 0 | 81 | 0 | 0.526 | 13.28 | -0.6 | 0 | 0.20583 | ND
2603 | 2021-11-19 | 0:40 | 7.3 | 12.8 | 0 | 8.9 | -0.001 | 0.2 | E | 0.2 | E | 0:37 | 1.1 | ENE | 0:39 | 0.7 | E | 0.3 | 82.6 | 0 | 68 | 0 | 0.526 | 13.28 | -0.6 | 0 | 0.20583 | ND
2604 | 2021-11-19 | 0:50 | 7.2 | 12.8 | 0 | 8.9 | 0 | 0.1 | E | 0.3 | E | 0:48 | 0.9 | E | 0:40 | 0 | E | 0.2 | 83.3 | 0 | 94 | 0 | 0.526 | 13.3 | 0 | 0 | 0.20583 | ND
2605 | 2021-11-19 | 1:00 | 7.2 | 12.8 | 0 | 8.9 | -0.001 | 0 | E | 0.1 | E | 0:50 | 0 | E | 0:50 | 0 | E | 0 | 83.3 | 0 | 79 | 0 | 0.526 | 13.3 | -0.6 | 0 | 0.20583 | ND |  | 0 | 0.20583 | 8.8167 | #DIV/0! | 84.0167 | 0 | 0 | 534 | 0 | 0.066667 | 0.3 | E | 1:20 | 0.7 | SE | 1:17
2606 | 2021-11-19 | 1:10 | 7.1 | 12.8 | 0 | 8.7 | -0.001 | 0.1 | E | 0.1 | E | 1:10 | 0.6 | NE | 1:07 | 0.2 | ENE | 0.1 | 83.6 | 0 | 82 | 0 | 0.526 | 13.29 | -0.6 | 0 | 0.20583 | ND
2607 | 2021-11-19 | 1:20 | 7 | 12.8 | 0 | 8.8 | 0 | 0.3 | E | 0.3 | E | 1:20 | 0.7 | SE | 1:17 | 0.5 | S | 0.2 | 84.3 | 0 | 97 | 0 | 0.526 | 13.33 | 0 | 0 | 0.20583 | ND
2608 | 2021-11-19 | 1:30 | 7 | 12.8 | 0 | 9 | 0 | 0 | S | 0.3 | E | 1:20 | 0.5 | S | 1:20 | 0 | S | 0.1 | 84.3 | 0 | 77 | 0 | 0.526 | 13.34 | 0 | 0 | 0.20583 | ND
2609 | 2021-11-19 | 1:40 | 7 | 12.8 | 0 | 8.8 | -0.001 | 0 | S | 0 | S | 1:30 | 0 | S | 1:30 | 0 | S | 0 | 84.4 | 0 | 97 | 0 | 0.526 | 13.34 | -0.6 | 0 | 0.20583 | ND
2610 | 2021-11-19 | 1:50 | 7 | 12.8 | 0 | 8.7 | -0.001 | 0 | S | 0 | S | 1:40 | 0 | S | 1:40 | 0 | S | 0 | 84.2 | 1 | 102 | 0 | 0.526 | 13.35 | -0.6 | 0 | 0.20583 | ND
2611 | 2021-11-19 | 2:00 | 6.9 | 12.8 | 0 | 8.7 | 0 | 0.1 | S | 0.1 | S | 1:58 | 0.6 | S | 1:56 | 0 | S | 0.1 | 84.9 | 0 | 127 | 0 | 0.525 | 13.35 | 0 | 0 | 0.20533 | ND |  | 0 | 0.20533 | 8.5833 | #DIV/0! | 85.6 | 0 | 0 | 544 | 0 | 0.16667 | 0.4 | E | 2:35 | 1 | E | 2:46
2612 | 2021-11-19 | 2:10 | 6.9 | 12.8 | 0 | 8.7 | -0.001 | 0.1 | ENE | 0.2 | SE | 2:05 | 0.5 | ENE | 2:03 | 0 | ENE | 0.2 | 85 | 0 | 74 | 0 | 0.525 | 13.36 | -0.6 | 0 | 0.20533 | ND
2613 | 2021-11-19 | 2:20 | 6.9 | 12.8 | 0 | 8.6 | -0.001 | 0 | ENE | 0.1 | ENE | 2:11 | 0 | ENE | 2:10 | 0 | ENE | 0 | 85 | 1 | 88 | 0 | 0.525 | 13.37 | -0.6 | 0 | 0.20533 | ND
2614 | 2021-11-19 | 2:30 | 6.8 | 12.8 | 0 | 8.6 | 0 | 0.2 | ENE | 0.2 | ENE | 2:30 | 0.9 | E | 2:29 | 0.8 | E | 0.3 | 85.8 | 1 | 101 | 0 | 0.525 | 13.37 | 0 | 0 | 0.20533 | ND
2615 | 2021-11-19 | 2:40 | 6.8 | 12.8 | 0 | 8.5 | -0.001 | 0.2 | ESE | 0.4 | E | 2:35 | 0.8 | E | 2:30 | 0 | SE | 0.2 | 86.5 | 0 | 76 | 0 | 0.525 | 13.37 | -0.6 | 0 | 0.20533 | ND
2616 | 2021-11-19 | 2:50 | 6.8 | 12.8 | 0 | 8.4 | -0.001 | 0.4 | ESE | 0.4 | ESE | 2:50 | 1 | E | 2:46 | 0.4 | ESE | 0.4 | 86.4 | 0 | 78 | 0 | 0.525 | 13.38 | -0.6 | 0 | 0.20533 | ND
2617 | 2021-11-19 | 3:00 | 6.7 | 12.8 | 0 | 8.6 | 0 | 0.3 | SE | 0.6 | ESE | 2:55 | 0.8 | SE | 2:52 | 0 | ENE | 0.2 | 87.1 | 0 | 95 | 0 | 0.525 | 13.39 | 0 | 0 | 0.20533 | ND |  | 0 | 0.20508 | 8.6333 | #DIV/0! | 87.2833 | 0 | 0 | 439 | 0 | 0.13333 | 0.6 | ESE | 2:55 | 0.9 | E | 3:47
2618 | 2021-11-19 | 3:10 | 6.8 | 12.8 | 0 | 8.6 | -0.001 | 0 | ENE | 0.3 | SE | 3:00 | 0 | ENE | 3:00 | 0 | ENE | 0 | 87.4 | 0 | 65 | 0 | 0.525 | 13.42 | -0.6 | 0 | 0.20533 | ND
2619 | 2021-11-19 | 3:20 | 6.8 | 12.8 | 0 | 8.7 | 0 | 0.2 | SSE | 0.2 | SSE | 3:20 | 0.8 | SSE | 3:14 | 0 | S | 0.2 | 87.5 | 0 | 75 | 0 | 0.525 | 13.4 | 0 | 0 | 0.20533 | ND
2620 | 2021-11-19 | 3:30 | 6.9 | 12.8 | 0 | 8.7 | -0.001 | 0.1 | E | 0.2 | SSE | 3:21 | 0.7 | ENE | 3:23 | 0 | ENE | 0.2 | 87.1 | 1 | 69 | 0 | 0.524 | 13.42 | -0.6 | 0 | 0.20483 | ND
2621 | 2021-11-19 | 3:40 | 6.8 | 12.7 | 0 | 8.7 | -0.001 | 0 | ESE | 0.1 | ENE | 3:32 | 0.5 | SE | 3:35 | 0 | SE | 0.1 | 87.1 | 0 | 64 | 0 | 0.524 | 13.42 | -0.6 | 0 | 0.20483 | ND
2622 | 2021-11-19 | 3:50 | 6.9 | 12.7 | 0 | 8.5 | -0.001 | 0.2 | ESE | 0.2 | ESE | 3:50 | 0.9 | E | 3:47 | 0 | E | 0.3 | 87.5 | 0 | 71 | 0 | 0.524 | 13.43 | -0.6 | 0 | 0.20483 | ND
2623 | 2021-11-19 | 4:00 | 6.8 | 12.7 | 0 | 8.2 | -0.001 | 0 | E | 0.2 | E | 3:54 | 0.4 | E | 3:54 | 0 | E | 0.1 | 87.3 | 0 | 72 | 0 | 0.524 | 13.44 | -0.6 | 0 | 0.20483 | ND |  | 0 | 0.20483 | 8.25 | #DIV/0! | 87.7833 | 0 | 0 | 455 | 0 | 0.13333 | 0.4 | ENE | 4:20 | 1 | ENE | 4:11
2624 | 2021-11-19 | 4:10 | 6.8 | 12.7 | 0 | 8.2 | 0 | 0 | E | 0 | E | 4:10 | 0.5 | E | 4:10 | 0.4 | E | 0.1 | 87.6 | 0 | 72 | 0 | 0.524 | 13.45 | 0 | 0 | 0.20483 | ND
2625 | 2021-11-19 | 4:20 | 6.7 | 12.7 | 0 | 8.2 | 0 | 0.4 | ENE | 0.4 | ENE | 4:20 | 1 | ENE | 4:11 | 0.4 | ENE | 0.2 | 87.5 | 0 | 89 | 0 | 0.524 | 13.48 | 0 | 0 | 0.20483 | ND
2626 | 2021-11-19 | 4:30 | 6.7 | 12.7 | 0 | 8.2 | -0.001 | 0.1 | ENE | 0.4 | ENE | 4:20 | 0.7 | ENE | 4:20 | 0.5 | ENE | 0.2 | 87.8 | 0 | 78 | 0 | 0.524 | 13.46 | -0.6 | 0 | 0.20483 | ND
2627 | 2021-11-19 | 4:40 | 6.7 | 12.7 | 0 | 8.4 | 0 | 0.3 | ESE | 0.3 | E | 4:35 | 1 | E | 4:32 | 0 | ESE | 0.3 | 88.4 | 0 | 94 | 0 | 0.524 | 13.48 | 0 | 0 | 0.20483 | ND
2628 | 2021-11-19 | 4:50 | 6.6 | 12.7 | 0 | 8.3 | -0.001 | 0 | ESE | 0.3 | ESE | 4:40 | 0 | ESE | 4:40 | 0 | ESE | 0 | 88.1 | 0 | 50 | 0 | 0.524 | 13.48 | -0.6 | 0 | 0.20483 | ND
2629 | 2021-11-19 | 5:00 | 6.7 | 12.7 | 0 | 8.3 | 0 | 0.1 | ESE | 0.1 | ESE | 5:00 | 0.8 | ENE | 4:57 | 0 | E | 0.2 | 88.3 | 0 | 87 | 0 | 0.524 | 13.5 | 0 | 0 | 0.20483 | ND |  | 0 | 0.2045 | 8.2833 | #DIV/0! | 88.8 | 0 | 0 | 472 | 0 | 0.083333 | 0.2 | E | 5:14 | 0.9 | E | 5:40
2630 | 2021-11-19 | 5:10 | 6.6 | 12.7 | 0 | 8.3 | 0 | 0 | E | 0.1 | ESE | 5:00 | 0.4 | E | 5:10 | 0.3 | E | 0.1 | 89.1 | 0 | 88 | 0 | 0.524 | 13.5 | 0 | 0 | 0.20483 | ND
2631 | 2021-11-19 | 5:20 | 6.7 | 12.7 | 0 | 8.5 | -0.001 | 0.2 | E | 0.2 | E | 5:14 | 0.7 | E | 5:10 | 0 | E | 0.2 | 88.8 | 0 | 87 | 0 | 0.523 | 13.5 | -0.6 | 0 | 0.20433 | ND
2632 | 2021-11-19 | 5:30 | 6.7 | 12.7 | 0 | 8.3 | -0.001 | 0.1 | E | 0.2 | E | 5:20 | 0.7 | E | 5:22 | 0 | ESE | 0.2 | 88.8 | 1 | 82 | 0 | 0.523 | 13.53 | -0.6 | 0 | 0.20433 | ND
2633 | 2021-11-19 | 5:40 | 6.6 | 12.7 | 0 | 8.3 | -0.001 | 0.1 | ENE | 0.1 | E | 5:32 | 0.9 | E | 5:40 | 0.5 | E | 0.2 | 89 | 0 | 61 | 0 | 0.523 | 13.52 | -0.6 | 0 | 0.20433 | ND
2634 | 2021-11-19 | 5:50 | 6.6 | 12.7 | 0 | 8 | -0.001 | 0 | SE | 0.1 | NE | 5:45 | 0.5 | E | 5:40 | 0 | S | 0.1 | 88.8 | 0 | 67 | 0 | 0.523 | 13.52 | -0.6 | 0 | 0.20433 | ND
2635 | 2021-11-19 | 6:00 | 6.5 | 12.7 | 0 | 8.1 | 0 | 0.5 | ESE | 0.5 | ESE | 6:00 | 1.6 | E | 5:57 | 1 | ESE | 0.5 | 89.3 | 0 | 84 | 0 | 0.523 | 13.52 | 0 | 0 | 0.20433 | ND |  | 0 | 0.20433 | 8.2333 | #DIV/0! | 88.8833 | 0.004 | 0 | 15891 | 4.3333 | 0.7 | 1.4 | E | 6:31 | 2 | E | 6:29
2636 | 2021-11-19 | 6:10 | 6.5 | 12.7 | 0 | 8.2 | 0 | 0.9 | ENE | 0.9 | E | 6:08 | 1.5 | ENE | 6:05 | 1.2 | E | 0.3 | 89.5 | 0 | 83 | 0 | 0.523 | 13.53 | 0 | 0 | 0.20433 | ND
2637 | 2021-11-19 | 6:20 | 6.4 | 12.7 | 0 | 8.3 | -0.001 | 0.9 | E | 1 | E | 6:14 | 1.7 | E | 6:11 | 1.4 | E | 0.3 | 89.2 | 1 | 177 | 0 | 0.523 | 13.55 | -0.6 | 0 | 0.20433 | ND
2638 | 2021-11-19 | 6:30 | 6.5 | 12.7 | 0 | 8.4 | 0.001 | 1.3 | E | 1.3 | E | 6:30 | 2 | E | 6:29 | 1.6 | E | 0.4 | 89.3 | 4 | 1050 | 2 | 0.523 | 13.55 | 0.6 | 0 | 0.20433 | ND
2639 | 2021-11-19 | 6:40 | 6.6 | 12.7 | 0 | 8.2 | 0.001 | 0.5 | N | 1.4 | E | 6:31 | 1.9 | E | 6:30 | 0 | NNW | 0.5 | 87.9 | 11 | 4169 | 7 | 0.523 | 13.54 | 0.6 | 0 | 0.20433 | ND
2640 | 2021-11-19 | 6:50 | 6.6 | 12.7 | 0 | 8.2 | 0.002 | 0.1 | N | 0.5 | N | 6:40 | 0.7 | NNW | 6:50 | 0.5 | NNW | 0.2 | 88.1 | 23 | 10328 | 17 | 0.523 | 13.56 | 1.2 | 0 | 0.20433 | ND
2641 | 2021-11-19 | 7:00 | 6.6 | 12.8 | 0 | 8.1 | 0.006 | 0.3 | ENE | 0.4 | ENE | 6:58 | 1.1 | E | 6:52 | 0.4 | E | 0.3 | 88.1 | 45 | 20301 | 34 | 0.522 | 13.57 | 3.6 | 0 | 0.20383 | ND |  | 0 | 0.20383 | 8.7667 | #DIV/0! | 88.5333 | 0.189 | 0 | 443080 | 123 | 0.18333 | 0.5 | ESE | 7:23 | 1.1 | E | 6:52
2642 | 2021-11-19 | 7:10 | 6.6 | 12.8 | 0 | 8.2 | 0.011 | 0.1 | E | 0.3 | E | 7:01 | 0.7 | E | 7:02 | 0 | E | 0.2 | 88.7 | 64 | 33074 | 55 | 0.522 | 13.56 | 6.6 | 0 | 0.20383 | ND
2643 | 2021-11-19 | 7:20 | 6.6 | 12.9 | 0 | 8.3 | 0.016 | 0.4 | ESE | 0.4 | ESE | 7:20 | 1.1 | SE | 7:18 | 0.7 | ESE | 0.3 | 88.8 | 85 | 44633 | 74 | 0.522 | 13.58 | 9.6 | 0 | 0.20383 | ND
2644 | 2021-11-19 | 7:30 | 6.6 | 13 | 0 | 8.6 | 0.021 | 0.2 | ESE | 0.5 | ESE | 7:23 | 1 | E | 7:20 | 0.5 | E | 0.3 | 88.9 | 114 | 58356 | 97 | 0.522 | 13.58 | 12.6 | 0 | 0.20383 | ND
2645 | 2021-11-19 | 7:40 | 6.7 | 13.5 | 0 | 9.2 | 0.051 | 0.1 | E | 0.3 | ESE | 7:33 | 0.8 | E | 7:30 | 0 | E | 0.2 | 89.1 | 260 | 112943 | 188 | 0.522 | 13.61 | 30.6 | 0 | 0.20383 | ND
2646 | 2021-11-19 | 7:50 | 6.9 | 14.4 | 0 | 10.2 | 0.084 | 0 | E | 0.1 | E | 7:40 | 0 | E | 7:40 | 0 | E | 0 | 87.6 | 320 | 173773 | 290 | 0.522 | 13.67 | 50.4 | 0 | 0.20383 | ND
2647 | 2021-11-19 | 8:00 | 7.6 | 14.7 | 0 | 11.5 | 0.102 | 0.1 | ENE | 0.1 | ENE | 8:00 | 0.9 | N | 7:59 | 0.2 | NE | 0.2 | 82.6 | 380 | 210746 | 351 | 0.522 | 13.61 | 61.2 | 0 | 0.20383 | ND |  | 0 | 0.20375 | 14.5833 | #DIV/0! | 70.85 | 0.846 | 0 | 1810413 | 503 | 0.083333 | 0.2 | ENE | 8:06 | 0.9 | N | 7:59
2648 | 2021-11-19 | 8:10 | 8.4 | 14.6 | 0 | 12.8 | 0.118 | 0.2 | E | 0.2 | ENE | 8:06 | 0.7 | ESE | 8:04 | 0 | ESE | 0.2 | 76.6 | 442 | 246697 | 411 | 0.522 | 13.59 | 70.8 | 0 | 0.20383 | ND
2649 | 2021-11-19 | 8:20 | 9.6 | 14.6 | 0 | 14 | 0.134 | 0.1 | ESE | 0.2 | E | 8:10 | 0.7 | SSE | 8:18 | 0 | S | 0.2 | 71.8 | 500 | 281130 | 469 | 0.522 | 13.61 | 80.4 | 0 | 0.20383 | ND
2650 | 2021-11-19 | 8:30 | 10.8 | 14.6 | 0 | 15.4 | 0.152 | 0 | S | 0.1 | SSE | 8:25 | 0 | S | 8:20 | 0 | S | 0 | 70.2 | 564 | 320154 | 534 | 0.522 | 13.6 | 91.2 | 0 | 0.20383 | ND
2651 | 2021-11-19 | 8:40 | 12.1 | 14.5 | 0 | 16.5 | 0.166 | 0.1 | ENE | 0.1 | S | 8:32 | 0.7 | NNW | 8:31 | 0 | ESE | 0.1 | 64.1 | 623 | 354706 | 591 | 0.522 | 13.61 | 99.6 | 0 | 0.20383 | ND
2652 | 2021-11-19 | 8:50 | 13.5 | 14.5 | 0 | 17.3 | 0.174 | 0 | ESE | 0.1 | ENE | 8:40 | 0.4 | NNE | 8:48 | 0 | NNE | 0.1 | 59.8 | 700 | 396980 | 662 | 0.521 | 13.61 | 104.4 | 0 | 0.20333 | ND
2653 | 2021-11-19 | 9:00 | 14.8 | 14.5 | 0 | 18.3 | 0.198 | 0 | ESE | 0 | E | 8:58 | 0.4 | S | 8:58 | 0 | S | 0.1 | 57.6 | 669 | 435433 | 726 | 0.521 | 13.63 | 118.8 | 0 | 0.20333 | ND |  | 0 | 0.20333 | 20.65 | #DIV/0! | 46.7667 | 1.388 | 0.83333 | 3069808 | 852.8333 | 0.45 | 1 | SW | 9:40 | 1.7 | WSW | 9:32
2654 | 2021-11-19 | 9:10 | 16.2 | 14.4 | 0 | 19.8 | 0.213 | 0.1 | SSW | 0.1 | SSW | 9:10 | 0.8 | SSW | 9:10 | 0.6 | SSW | 0.2 | 47.9 | 819 | 457456 | 762 | 0.521 | 13.62 | 127.8 | 10 | 0.20333 | ND
2655 | 2021-11-19 | 9:20 | 17.6 | 14.4 | 0 | 20.7 | 0.22 | 0.6 | SSW | 0.6 | SSW | 9:20 | 1.2 | SSW | 9:17 | 1.1 | S | 0.2 | 47.5 | 868 | 504551 | 841 | 0.521 | 13.61 | 132 | 10 | 0.20333 | ND
2656 | 2021-11-19 | 9:30 | 18.9 | 14.4 | 0 | 21.2 | 0.24 | 0.7 | SSW | 0.8 | SSW | 9:24 | 1.6 | SW | 9:29 | 0.5 | SSW | 0.3 | 44.8 | 913 | 526198 | 877 | 0.521 | 13.6 | 144 | 10 | 0.20333 | ND
2657 | 2021-11-19 | 9:40 | 20 | 14.4 | 0 | 22.1 | 0.251 | 1 | SW | 1 | SW | 9:40 | 1.7 | WSW | 9:32 | 0.7 | WSW | 0.3 | 41.8 | 957 | 560235 | 934 | 0.521 | 13.61 | 150.6 | 10 | 0.20333 | ND
2658 | 2021-11-19 | 9:50 | 20.9 | 14.3 | 0 | 21.8 | 0.266 | 0.3 | SW | 1 | SW | 9:40 | 1.1 | WSW | 9:41 | 0 | SSW | 0.3 | 41 | 993 | 585935 | 977 | 0.521 | 13.61 | 159.6 | 10 | 0.20333 | ND
2659 | 2021-11-19 | 10:00 | 21.7 | 14.2 | 0 | 22 | 0.273 | 0.3 | WNW | 0.3 | WNW | 10:00 | 1 | SW | 9:58 | 0.8 | SSW | 0.3 | 41.6 | 1029 | 605677 | 1009 | 0.521 | 13.6 | 163.8 | 10 | 0.20333 | ND |  | 0 | 0.20292 | 23.0667 | #DIV/0! | 41.1333 | 1.757 | 1 | 3907653 | 1085.3333 | 0.7 | 1.2 | SW | 10:16 | 2.4 | WNW | 10:42
2660 | 2021-11-19 | 10:10 | 22.4 | 14.3 | 0 | 23 | 0.282 | 0.8 | WSW | 0.8 | WSW | 10:10 | 1.9 | WSW | 10:09 | 1.4 | SW | 0.5 | 39.9 | 1069 | 629524 | 1049 | 0.52 | 13.58 | 169.2 | 10 | 0.20284 | ND
2661 | 2021-11-19 | 10:20 | 23.1 | 14.2 | 0 | 22.8 | 0.291 | 0.8 | SW | 1.2 | SW | 10:16 | 1.9 | WSW | 10:11 | 0 | NNW | 0.5 | 41.4 | 1096 | 648145 | 1080 | 0.52 | 13.6 | 174.6 | 10 | 0.20284 | ND
2662 | 2021-11-19 | 10:30 | 23.7 | 14.2 | 0 | 23.8 | 0.299 | 0.8 | WSW | 0.8 | SW | 10:20 | 1.8 | WNW | 10:25 | 0.5 | W | 0.4 | 40.7 | 1111 | 666390 | 1111 | 0.52 | 13.57 | 179.4 | 10 | 0.20284 | ND
2663 | 2021-11-19 | 10:40 | 24.3 | 13.8 | 0 | 23.6 | 0.304 | 0.6 | W | 0.9 | WSW | 10:35 | 1.5 | WNW | 10:35 | 0.9 | WSW | 0.4 | 43 | 1131 | 674639 | 1124 | 0.52 | 13.56 | 182.4 | 10 | 0.20284 | ND
2664 | 2021-11-19 | 10:50 | 24.7 | 13.7 | 0 | 23.2 | 0.308 | 0.9 | WNW | 1 | WNW | 10:48 | 2.4 | WNW | 10:42 | 0.3 | NW | 0.7 | 40.2 | 1151 | 683278 | 1139 | 0.52 | 13.57 | 184.8 | 10 | 0.20284 | ND
2665 | 2021-11-19 | 11:00 | 25.1 | 13.8 | 0 | 23.3 | 0.314 | 0.9 | NNW | 0.9 | WNW | 10:50 | 2.4 | NNE | 10:58 | 0.1 | SW | 0.5 | 41.8 | 1165 | 696941 | 1162 | 0.519 | 13.54 | 188.4 | 10 | 0.20234 | ND |  | 0 | 0.20209 | 21.7 | #DIV/0! | 45.4333 | 1.936 | 1 | 4291303 | 1192 | 2.4833 | 3.5 | NNW | 11:50 | 5.8 | NNW | 11:45
2666 | 2021-11-19 | 11:10 | 25.4 | 13.7 | 0 | 22.4 | 0.317 | 2.2 | NNW | 2.2 | NNW | 11:10 | 4.5 | NNW | 11:09 | 3.2 | NNW | 0.9 | 41.8 | 1192 | 708862 | 1181 | 0.519 | 13.55 | 190.2 | 10 | 0.20234 | ND
2667 | 2021-11-19 | 11:20 | 25.6 | 13.7 | 0 | 21.6 | 0.321 | 2.7 | NNW | 2.7 | NNW | 11:18 | 4.6 | NNW | 11:18 | 1.8 | N | 0.7 | 45.2 | 1201 | 713279 | 1189 | 0.519 | 13.52 | 192.6 | 10 | 0.20234 | ND
2668 | 2021-11-19 | 11:30 | 25.7 | 13.7 | 0 | 21.4 | 0.326 | 2.4 | NNW | 2.7 | NNW | 11:20 | 4.6 | NW | 11:27 | 2.1 | N | 0.6 | 47.2 | 1205 | 720057 | 1200 | 0.518 | 13.5 | 195.6 | 10 | 0.20184 | ND
2669 | 2021-11-19 | 11:40 | 25.6 | 13.7 | 0 | 20.7 | 0.328 | 3.2 | NNW | 3.2 | NNW | 11:40 | 5.6 | NNW | 11:35 | 3.8 | NNW | 0.9 | 48 | 1217 | 725313 | 1209 | 0.518 | 13.51 | 196.8 | 10 | 0.20184 | ND
2670 | 2021-11-19 | 11:50 | 25.4 | 13.8 | 0 | 20.8 | 0.33 | 3.5 | NNW | 3.5 | NNW | 11:50 | 5.8 | NNW | 11:45 | 2 | N | 0.9 | 48.6 | 1202 | 726851 | 1211 | 0.518 | 13.49 | 198 | 10 | 0.20184 | ND
2671 | 2021-11-19 | 12:00 | 25.2 | 13.8 | 0 | 21 | 0.329 | 3.3 | NNW | 3.5 | NNW | 11:50 | 6 | N | 11:58 | 4.6 | NNW | 1.1 | 50.3 | 1216 | 725514 | 1209 | 0.518 | 13.48 | 197.4 | 10 | 0.20184 | ND |  | 0 | 0.20143 | 20.7667 | #DIV/0! | 50.6333 | 1.922 | 1 | 4241044 | 1177.8333 | 3.6333 | 4.4 | NNW | 12:17 | 6.8 | NNW | 12:08
2672 | 2021-11-19 | 12:10 | 25 | 13.8 | 0 | 20.7 | 0.329 | 3.8 | NNW | 3.8 | NNW | 12:10 | 6.8 | NNW | 12:08 | 3.9 | NNW | 1 | 49.9 | 1209 | 726800 | 1211 | 0.517 | 13.46 | 197.4 | 10 | 0.20135 | ND
2673 | 2021-11-19 | 12:20 | 24.7 | 13.8 | 0 | 20.5 | 0.328 | 4.3 | NNW | 4.4 | NNW | 12:17 | 6.6 | NNW | 12:11 | 3.1 | N | 1 | 50.4 | 1179 | 724985 | 1208 | 0.517 | 13.45 | 196.8 | 10 | 0.20135 | ND
2674 | 2021-11-19 | 12:30 | 24.5 | 13.8 | 0 | 20.5 | 0.318 | 3.6 | N | 4.3 | NNW | 12:20 | 6 | N | 12:21 | 2.9 | N | 0.9 | 51.1 | 1171 | 700279 | 1167 | 0.517 | 13.42 | 190.8 | 10 | 0.20135 | ND
2675 | 2021-11-19 | 12:40 | 24.2 | 13.7 | 0 | 20.9 | 0.31 | 3.5 | NNW | 3.6 | N | 12:30 | 5.4 | N | 12:32 | 4.6 | N | 0.8 | 51 | 1135 | 682225 | 1137 | 0.517 | 13.43 | 186 | 10 | 0.20135 | ND
2676 | 2021-11-19 | 12:50 | 24 | 13.7 | 0 | 21 | 0.308 | 3.3 | NNW | 3.5 | NNW | 12:41 | 6 | NNW | 12:48 | 2.7 | NNW | 0.9 | 51.1 | 1141 | 681241 | 1135 | 0.517 | 13.42 | 184.8 | 10 | 0.20135 | ND
2677 | 2021-11-19 | 13:00 | 23.9 | 13.8 | 0 | 21.4 | 0.302 | 3.4 | N | 3.4 | N | 12:59 | 5.8 | NNW | 12:50 | 4.3 | NNW | 0.8 | 50.4 | 1112 | 669954 | 1117 | 0.516 | 13.4 | 181.2 | 10 | 0.20085 | ND |  | 0 | 0.20085 | 21.55 | #DIV/0! | 48.1833 | 1.668 | 1 | 3716642 | 1032.3333 | 3.2667 | 3.6 | N | 13:14 | 5.8 | NNW | 12:50
2678 | 2021-11-19 | 13:10 | 23.8 | 13.8 | 0 | 21.2 | 0.292 | 3.4 | N | 3.4 | N | 13:07 | 5.7 | NNW | 13:07 | 2.8 | NNW | 0.9 | 51.6 | 1074 | 651774 | 1086 | 0.516 | 13.37 | 175.2 | 10 | 0.20085 | ND
2679 | 2021-11-19 | 13:20 | 23.7 | 13.8 | 0 | 21.5 | 0.287 | 3.5 | N | 3.6 | N | 13:14 | 5.6 | N | 13:13 | 2.8 | NNW | 0.7 | 48.8 | 1046 | 640338 | 1067 | 0.516 | 13.38 | 172.2 | 10 | 0.20085 | ND
2680 | 2021-11-19 | 13:30 | 23.7 | 13.8 | 0 | 21.6 | 0.274 | 3.3 | N | 3.5 | N | 13:20 | 5.2 | N | 13:25 | 2 | NNW | 0.8 | 49.1 | 1000 | 610915 | 1018 | 0.516 | 13.34 | 164.4 | 10 | 0.20085 | ND
2681 | 2021-11-19 | 13:40 | 23.6 | 13.7 | 0 | 21.6 | 0.26 | 3.2 | NNW | 3.4 | NNW | 13:34 | 4.9 | N | 13:38 | 2.7 | NW | 0.8 | 45.5 | 950 | 579119 | 965 | 0.516 | 13.35 | 156 | 10 | 0.20085 | ND
2682 | 2021-11-19 | 13:50 | 23.5 | 13.8 | 0 | 22 | 0.253 | 2.8 | NNW | 3.2 | NNW | 13:40 | 5.3 | NNW | 13:49 | 2.9 | NNW | 0.7 | 43.7 | 922 | 564542 | 941 | 0.516 | 13.31 | 151.8 | 10 | 0.20085 | ND
2683 | 2021-11-19 | 14:00 | 23.4 | 13.8 | 0 | 21.9 | 0.237 | 3.1 | NNW | 3.2 | NNW | 13:59 | 5.2 | N | 13:52 | 3.1 | NNW | 0.7 | 42.4 | 873 | 531836 | 886 | 0.515 | 13.32 | 142.2 | 10 | 0.20036 | ND |  | 0 | 0.20036 | 21.6667 | #DIV/0! | 40.3167 | 1.226 | 0.5 | 2756334 | 765.5 | 2.9333 | 3.2 | NNW | 13:59 | 5.2 | N | 13:52
2684 | 2021-11-19 | 14:10 | 23.2 | 13.7 | 0 | 21.9 | 0.224 | 2.9 | NNW | 3.1 | NNW | 14:00 | 4.9 | NNW | 14:04 | 2.6 | NW | 0.8 | 40.6 | 820 | 503434 | 839 | 0.515 | 13.29 | 134.4 | 10 | 0.20036 | ND
2685 | 2021-11-19 | 14:20 | 23.1 | 13.8 | 0 | 21.9 | 0.212 | 2.9 | NNW | 3 | NNW | 14:18 | 4.6 | NNW | 14:13 | 2.7 | N | 0.7 | 39 | 779 | 470892 | 785 | 0.515 | 13.3 | 127.2 | 10 | 0.20036 | ND
2686 | 2021-11-19 | 14:30 | 22.9 | 13.8 | 0 | 21.5 | 0.199 | 3.2 | N | 3.2 | N | 14:29 | 5.2 | N | 14:24 | 1.7 | NNW | 0.7 | 39.3 | 716 | 449923 | 750 | 0.515 | 13.28 | 119.4 | 0 | 0.20036 | ND
2687 | 2021-11-19 | 14:40 | 22.8 | 13.8 | 0 | 21.3 | 0.184 | 2.9 | N | 3.2 | N | 14:30 | 5 | NNE | 14:35 | 2.7 | N | 0.7 | 39.2 | 671 | 416046 | 693 | 0.515 | 13.26 | 110.4 | 0 | 0.20036 | ND
2688 | 2021-11-19 | 14:50 | 22.6 | 13.8 | 0 | 21.5 | 0.17 | 2.6 | N | 3 | N | 14:42 | 4.2 | N | 14:48 | 2.5 | NNW | 0.7 | 41.4 | 614 | 384203 | 640 | 0.515 | 13.27 | 102 | 0 | 0.20036 | ND
2689 | 2021-11-19 | 15:00 | 22.5 | 13.8 | 0 | 21.4 | 0.158 | 2.4 | N | 2.6 | N | 14:51 | 4.2 | N | 14:58 | 2.3 | NNW | 0.7 | 40.3 | 572 | 358951 | 598 | 0.515 | 13.24 | 94.8 | 0 | 0.20036 | ND |  | 0 | 0.19995 | 21.1167 | #DIV/0! | 43.7167 | 0.699 | 0 | 1618737 | 449.5 | 2.3833 | 2.7 | N | 15:45 | 4.2 | N | 14:58
2690 | 2021-11-19 | 15:10 | 22.4 | 13.8 | 0 | 21.6 | 0.144 | 2.3 | NNW | 2.5 | NNW | 15:07 | 3.8 | NNW | 15:05 | 2.4 | NW | 0.6 | 41.8 | 506 | 329782 | 550 | 0.514 | 13.23 | 86.4 | 0 | 0.19987 | ND
2691 | 2021-11-19 | 15:20 | 22.3 | 13.8 | 0 | 21.1 | 0.123 | 2.6 | NNW | 2.6 | NNW | 15:20 | 4.2 | NNW | 15:19 | 2.4 | NW | 0.6 | 45.6 | 437 | 286978 | 478 | 0.514 | 13.23 | 73.8 | 0 | 0.19987 | ND
2692 | 2021-11-19 | 15:30 | 22.1 | 13.8 | 0 | 21 | 0.107 | 2.2 | NNW | 2.6 | NNW | 15:24 | 4 | N | 15:23 | 1.4 | NNW | 0.6 | 47.1 | 382 | 248445 | 414 | 0.514 | 13.21 | 64.2 | 0 | 0.19987 | ND
2693 | 2021-11-19 | 15:40 | 22 | 13.8 | 0 | 21 | 0.091 | 2.4 | N | 2.4 | N | 15:40 | 4.1 | NNW | 15:39 | 2.5 | N | 0.6 | 42.1 | 326 | 213297 | 355 | 0.514 | 13.2 | 54.6 | 0 | 0.19987 | ND
2694 | 2021-11-19 | 15:50 | 21.9 | 13.8 | 0 | 20.6 | 0.076 | 2.4 | N | 2.7 | N | 15:45 | 4.1 | N | 15:43 | 2 | N | 0.7 | 45.4 | 274 | 181284 | 302 | 0.514 | 13.19 | 45.6 | 0 | 0.19987 | ND
2695 | 2021-11-19 | 16:00 | 21.8 | 13.8 | 0 | 20.8 | 0.061 | 1.4 | NNE | 2.4 | N | 15:50 | 2.5 | N | 15:56 | 0.8 | NNE | 0.6 | 41.4 | 214 | 145806 | 243 | 0.514 | 13.21 | 36.6 | 0 | 0.19987 | ND |  | 0 | 0.19987 | 20.3667 | #DIV/0! | 42.4667 | 0.17 | 0 | 430434 | 119.6667 | 1.0167 | 2.4 | N | 15:50 | 3.4 | NE | 16:43
2696 | 2021-11-19 | 16:10 | 21.6 | 13.8 | 0 | 21.1 | 0.046 | 0.8 | NE | 1.4 | NNE | 16:00 | 1.4 | N | 16:01 | 0.5 | NE | 0.3 | 40.3 | 155 | 110193 | 184 | 0.514 | 13.2 | 27.6 | 0 | 0.19987 | ND
2697 | 2021-11-19 | 16:20 | 21.5 | 13.8 | 0 | 21.1 | 0.032 | 0.7 | NE | 0.8 | NE | 16:10 | 1.2 | NNE | 16:15 | 0.5 | NE | 0.2 | 40.8 | 106 | 77430 | 129 | 0.514 | 13.19 | 19.2 | 0 | 0.19987 | ND
2698 | 2021-11-19 | 16:30 | 21.3 | 13.9 | 0 | 20.8 | 0.019 | 0.9 | NE | 0.9 | NE | 16:30 | 1.7 | NE | 16:22 | 0.7 | ENE | 0.3 | 41.4 | 65 | 51352 | 86 | 0.514 | 13.16 | 11.4 | 0 | 0.19987 | ND
2699 | 2021-11-19 | 16:40 | 21 | 13.8 | 0 | 19.9 | 0.009 | 1.1 | ENE | 1.1 | ENE | 16:39 | 2 | ENE | 16:38 | 1.4 | ENE | 0.4 | 42.7 | 36 | 30297 | 50 | 0.514 | 13.17 | 5.4 | 0 | 0.19987 | ND
2700 | 2021-11-19 | 16:50 | 20.5 | 13.1 | 0 | 18.5 | 0.003 | 1.2 | ENE | 1.2 | ENE | 16:46 | 3.4 | NE | 16:43 | 1.2 | ESE | 0.4 | 48.2 | 16 | 15356 | 26 | 0.514 | 13.14 | 1.8 | 0 | 0.19987 | ND
2701 | 2021-11-19 | 17:00 | 19.7 | 13 | 0 | 16.7 | -0.001 | 1.4 | E | 1.4 | E | 17:00 | 2.4 | E | 16:54 | 2 | ESE | 0.3 | 52.3 | 5 | 6330 | 11 | 0.514 | 13.15 | -0.6 | 0 | 0.19987 | ND |  | 0 | 0.19987 | 14.6333 | #DIV/0! | 57.1333 | 0 | 0 | 8892 | 2.5 | 1.1167 | 2.1 | E | 17:10 | 2.8 | E | 17:05
2702 | 2021-11-19 | 17:10 | 18.8 | 13 | 0 | 15.7 | -0.001 | 2 | E | 2 | E | 17:10 | 2.8 | E | 17:05 | 2.4 | E | 0.4 | 54.2 | 1 | 1852 | 3 | 0.514 | 13.16 | -0.6 | 0 | 0.19987 | ND
2703 | 2021-11-19 | 17:20 | 17.9 | 13 | 0 | 14.8 | -0.001 | 1.7 | E | 2.1 | E | 17:10 | 2.5 | E | 17:18 | 1.7 | E | 0.2 | 56.1 | 0 | 369 | 1 | 0.514 | 13.17 | -0.6 | 0 | 0.19987 | ND
2704 | 2021-11-19 | 17:30 | 16.9 | 13 | 0 | 14.1 | -0.002 | 1.1 | E | 1.7 | E | 17:24 | 2.3 | ENE | 17:21 | 0.5 | S | 0.6 | 58.5 | 0 | 112 | 0 | 0.514 | 13.17 | -1.2 | 0 | 0.19987 | ND
2705 | 2021-11-19 | 17:40 | 16 | 13 | 0 | 13.4 | -0.002 | 0.3 | SSE | 1.1 | E | 17:30 | 1 | SE | 17:37 | 0.4 | SE | 0.3 | 60.2 | 0 | 120 | 0 | 0.514 | 13.16 | -1.2 | 0 | 0.19987 | ND
2706 | 2021-11-19 | 17:50 | 15.1 | 13 | 0 | 13.1 | -0.001 | 0.2 | E | 0.3 | SE | 17:45 | 0.6 | E | 17:44 | 0 | ENE | 0.2 | 61.5 | 0 | 109 | 0 | 0.514 | 13.17 | -0.6 | 0 | 0.19987 | ND
2707 | 2021-11-19 | 18:00 | 14.3 | 13 | 0 | 12.7 | -0.001 | 0.6 | ENE | 0.6 | ENE | 18:00 | 1.5 | NE | 17:56 | 0.4 | NE | 0.4 | 61.2 | 0 | 94 | 0 | 0.514 | 13.17 | -0.6 | 0 | 0.19987 | ND |  | 0 | 0.19987 | 11.8333 | #DIV/0! | 64.35 | 0 | 0 | 652 | 0 | 0.26667 | 0.6 | ENE | 18:00 | 1.5 | NE | 17:56
2708 | 2021-11-19 | 18:10 | 13.6 | 13 | 0 | 12.3 | -0.001 | 0.5 | E | 0.6 | ENE | 18:02 | 0.9 | ESE | 18:09 | 0.5 | ESE | 0.2 | 63.4 | 0 | 112 | 0 | 0.514 | 13.17 | -0.6 | 0 | 0.19987 | ND
2709 | 2021-11-19 | 18:20 | 13 | 13 | 0 | 11.8 | -0.001 | 0.2 | SSE | 0.6 | ESE | 18:12 | 0.7 | SE | 18:11 | 0 | S | 0.2 | 66.2 | 0 | 93 | 0 | 0.514 | 13.15 | -0.6 | 0 | 0.19987 | ND
2710 | 2021-11-19 | 18:30 | 12.4 | 13 | 0 | 11.6 | 0 | 0.1 | SSE | 0.2 | SSE | 18:20 | 0.5 | ENE | 18:28 | 0 | NE | 0.1 | 64.6 | 0 | 108 | 0 | 0.514 | 13.18 | 0 | 0 | 0.19987 | ND
2711 | 2021-11-19 | 18:40 | 11.8 | 13 | 0 | 11.4 | -0.001 | 0 | NE | 0.1 | SSE | 18:30 | 0 | NE | 18:30 | 0 | NE | 0 | 64.9 | 1 | 115 | 0 | 0.514 | 13.17 | -0.6 | 0 | 0.19987 | ND
2712 | 2021-11-19 | 18:50 | 11.2 | 13 | 0 | 11.2 | -0.001 | 0.2 | NE | 0.2 | NE | 18:50 | 1.1 | E | 18:47 | 0 | ENE | 0.3 | 65.8 | 1 | 130 | 0 | 0.514 | 13.18 | -0.6 | 0 | 0.19987 | ND
2713 | 2021-11-19 | 19:00 | 10.9 | 13 | 0 | 11.1 | 0 | 0.5 | ENE | 0.5 | ENE | 19:00 | 1.3 | E | 18:59 | 1.1 | ESE | 0.4 | 66 | 0 | 180 | 0 | 0.514 | 13.19 | 0 | 0 | 0.19987 | ND |  | 0 | 0.19987 | 10.6667 | #DIV/0! | 68.4 | 0 | 0 | 720 | 0 | 0.51667 | 0.8 | E | 19:08 | 1.9 | E | 19:34
2714 | 2021-11-19 | 19:10 | 10.5 | 13 | 0 | 11 | 0 | 0.7 | E | 0.8 | E | 19:08 | 1.3 | ESE | 19:07 | 0.9 | E | 0.3 | 67 | 0 | 142 | 0 | 0.514 | 13.19 | 0 | 0 | 0.19987 | ND
2715 | 2021-11-19 | 19:20 | 10.2 | 12.9 | 0 | 10.8 | -0.001 | 0.4 | NE | 0.7 | E | 19:14 | 1.5 | E | 19:14 | 0.7 | E | 0.4 | 68.4 | 1 | 120 | 0 | 0.514 | 13.19 | -0.6 | 0 | 0.19987 | ND
2716 | 2021-11-19 | 19:30 | 9.9 | 12.9 | 0 | 10.5 | -0.001 | 0.4 | ESE | 0.5 | NE | 19:23 | 1.7 | E | 19:21 | 0 | SE | 0.5 | 69.9 | 0 | 88 | 0 | 0.514 | 13.21 | -0.6 | 0 | 0.19987 | ND
2717 | 2021-11-19 | 19:40 | 9.7 | 12.9 | 0 | 10.3 | 0 | 0.7 | E | 0.7 | E | 19:40 | 1.9 | E | 19:34 | 0 | E | 0.7 | 69.4 | 0 | 98 | 0 | 0.514 | 13.21 | 0 | 0 | 0.19987 | ND
2718 | 2021-11-19 | 19:50 | 9.4 | 12.9 | 0 | 10.3 | -0.001 | 0.4 | ENE | 0.7 | E | 19:40 | 1 | E | 19:49 | 0.4 | E | 0.3 | 69.7 | 0 | 92 | 0 | 0.514 | 13.23 | -0.6 | 0 | 0.19987 | ND
2719 | 2021-11-19 | 20:00 | 9.2 | 12.9 | 0 | 10.1 | -0.001 | 0.7 | ENE | 0.7 | ENE | 19:59 | 1.7 | E | 19:52 | 0 | NE | 0.4 | 73.3 | 0 | 109 | 0 | 0.513 | 13.24 | -0.6 | 0 | 0.19938 | ND |  | 0 | 0.19938 | 9.65 | #DIV/0! | 72.3 | 0 | 0 | 597 | 0 | 0.26667 | 0.7 | ENE | 19:59 | 1.7 | E | 19:52
2720 | 2021-11-19 | 20:10 | 8.9 | 12.9 | 0 | 9.7 | -0.002 | 0.1 | NNW | 0.7 | ENE | 20:00 | 0.6 | NW | 20:04 | 0 | NW | 0.1 | 74.4 | 1 | 93 | 0 | 0.513 | 13.23 | -1.2 | 0 | 0.19938 | ND
2721 | 2021-11-19 | 20:20 | 8.7 | 12.9 | 0 | 9.6 | 0 | 0.4 | ENE | 0.4 | ENE | 20:20 | 1.5 | E | 20:12 | 0.5 | ESE | 0.4 | 71.8 | 0 | 101 | 0 | 0.513 | 13.26 | 0 | 0 | 0.19938 | ND
2722 | 2021-11-19 | 20:30 | 8.4 | 12.9 | 0 | 9.5 | 0 | 0.1 | E | 0.5 | ENE | 20:21 | 0.7 | E | 20:26 | 0.3 | SE | 0.2 | 71.4 | 0 | 99 | 0 | 0.513 | 13.26 | 0 | 0 | 0.19938 | ND
2723 | 2021-11-19 | 20:40 | 8.2 | 12.9 | 0 | 9.5 | 0 | 0.1 | SE | 0.2 | ESE | 20:34 | 0.5 | SE | 20:33 | 0 | ENE | 0.1 | 71.5 | 0 | 109 | 0 | 0.513 | 13.26 | 0 | 0 | 0.19938 | ND
2724 | 2021-11-19 | 20:50 | 8 | 12.9 | 0 | 9.5 | -0.001 | 0.2 | ENE | 0.2 | ENE | 20:50 | 1 | E | 20:42 | 0.5 | ESE | 0.2 | 71.4 | 0 | 86 | 0 | 0.513 | 13.27 | -0.6 | 0 | 0.19938 | ND
2725 | 2021-11-19 | 21:00 | 7.8 | 12.9 | 0 | 9.4 | -0.001 | 0.7 | E | 0.7 | E | 21:00 | 1.3 | E | 20:54 | 0 | E | 0.3 | 71.1 | 0 | 81 | 0 | 0.513 | 13.28 | -0.6 | 0 | 0.19938 | ND |  | 0 | 0.19938 | 9.0667 | #DIV/0! | 72.8833 | 0 | 0 | 524 | 0 | 0.36667 | 0.8 | E | 21:26 | 2 | E | 21:22
2726 | 2021-11-19 | 21:10 | 7.6 | 12.9 | 0 | 9.1 | -0.001 | 0.2 | E | 0.7 | E | 21:00 | 0.9 | E | 21:04 | 0 | E | 0.3 | 72.6 | 0 | 80 | 0 | 0.513 | 13.28 | -0.6 | 0 | 0.19938 | ND
2727 | 2021-11-19 | 21:20 | 7.4 | 12.9 | 0 | 9.1 | -0.001 | 0.3 | E | 0.3 | E | 21:20 | 1.5 | E | 21:19 | 0 | NNE | 0.4 | 73 | 1 | 90 | 0 | 0.513 | 13.31 | -0.6 | 0 | 0.19938 | ND
2728 | 2021-11-19 | 21:30 | 7.3 | 12.9 | 0 | 9.1 | 0 | 0.6 | E | 0.8 | E | 21:26 | 2 | E | 21:22 | 0 | ESE | 0.6 | 73.1 | 0 | 68 | 0 | 0.513 | 13.31 | 0 | 0 | 0.19938 | ND
2729 | 2021-11-19 | 21:40 | 7.2 | 12.9 | 0 | 8.9 | -0.001 | 0 | W | 0.6 | E | 21:30 | 0 | ESE | 21:30 | 0 | SSW | 0 | 73.4 | 0 | 94 | 0 | 0.513 | 13.32 | -0.6 | 0 | 0.19938 | ND
2730 | 2021-11-19 | 21:50 | 7.1 | 12.9 | 0 | 8.8 | 0 | 0.4 | SSE | 0.4 | SSE | 21:50 | 1.5 | ESE | 21:47 | 0 | ESE | 0.5 | 74.1 | 0 | 111 | 0 | 0.513 | 13.33 | 0 | 0 | 0.19938 | ND
2731 | 2021-11-19 | 22:00 | 7 | 12.9 | 0 | 8.7 | 0 | 0.2 | SSW | 0.5 | SSE | 21:54 | 1.3 | E | 22:00 | 0.9 | E | 0.3 | 74.7 | 0 | 92 | 0 | 0.513 | 13.33 | 0 | 0 | 0.19938 | ND |  | 0 | 0.19905 | 9.4 | #DIV/0! | 71.7667 | 0.005 | 0 | 584 | 0 | 1.1667 | 2.7 | E | 22:50 | 4.8 | E | 22:44
2732 | 2021-11-19 | 22:10 | 6.9 | 12.9 | 0 | 8.7 | 0 | 0.9 | E | 0.9 | E | 22:10 | 1.6 | E | 22:06 | 1.1 | E | 0.3 | 73.8 | 1 | 113 | 0 | 0.513 | 13.33 | 0 | 0 | 0.19938 | ND
2733 | 2021-11-19 | 22:20 | 7 | 12.9 | 0 | 9.1 | 0 | 0.6 | E | 1 | E | 22:13 | 1.8 | ENE | 22:11 | 0.2 | SW | 0.4 | 72.5 | 0 | 78 | 0 | 0.512 | 13.34 | 0 | 0 | 0.19889 | ND
2734 | 2021-11-19 | 22:30 | 7 | 12.9 | 0 | 9 | -0.001 | 1.2 | E | 1.2 | E | 22:30 | 3.1 | E | 22:29 | 1.9 | E | 0.8 | 72 | 1 | 87 | 0 | 0.512 | 13.34 | -0.6 | 0 | 0.19889 | ND
2735 | 2021-11-19 | 22:40 | 7.1 | 12.9 | 0 | 9.6 | 0.002 | 1.4 | ENE | 1.8 | E | 22:35 | 3 | E | 22:30 | 1.9 | E | 0.7 | 68.7 | 1 | 102 | 0 | 0.512 | 13.37 | 1.2 | 0 | 0.19889 | ND
2736 | 2021-11-19 | 22:50 | 7.3 | 12.9 | 0 | 11.3 | 0.003 | 2.7 | E | 2.7 | E | 22:50 | 4.8 | E | 22:44 | 3.3 | E | 0.8 | 68.9 | 0 | 112 | 0 | 0.512 | 13.36 | 1.8 | 0 | 0.19889 | ND
2737 | 2021-11-19 | 23:00 | 7.9 | 12.9 | 0 | 11.7 | -0.001 | 2.2 | E | 2.9 | E | 22:52 | 4.2 | ENE | 22:51 | 2.4 | ENE | 0.7 | 64.2 | 0 | 84 | 0 | 0.512 | 13.4 | -0.6 | 0 | 0.19889 | ND |  | 0 | 0.19889 | 11.7 | #DIV/0! | 69 | 0.001 | 0 | 586 | 0 | 1.4833 | 2.9 | E | 22:52 | 4.2 | ENE | 22:51
2738 | 2021-11-19 | 23:10 | 8.4 | 12.9 | 0 | 11.8 | -0.001 | 1.6 | E | 2.2 | E | 23:00 | 2.9 | E | 23:00 | 1.7 | ENE | 0.5 | 66.5 | 0 | 89 | 0 | 0.512 | 13.39 | -0.6 | 0 | 0.19889 | ND
2739 | 2021-11-19 | 23:20 | 8.8 | 12.9 | 0 | 11.9 | -0.001 | 1.5 | E | 1.6 | E | 23:10 | 2.6 | E | 23:15 | 1.2 | ENE | 0.4 | 69.1 | 0 | 100 | 0 | 0.512 | 13.38 | -0.6 | 0 | 0.19889 | ND
2740 | 2021-11-19 | 23:30 | 9.1 | 12.9 | 0 | 11.8 | 0 | 1.3 | E | 1.5 | E | 23:21 | 2.5 | ENE | 23:26 | 0.6 | E | 0.4 | 69.8 | 0 | 107 | 0 | 0.512 | 13.4 | 0 | 0 | 0.19889 | ND
2741 | 2021-11-19 | 23:40 | 9.2 | 12.8 | 0 | 11.3 | -0.002 | 0.7 | ENE | 1.4 | E | 23:32 | 2.7 | ENE | 23:30 | 1.3 | NE | 0.8 | 70.2 | 0 | 91 | 0 | 0.512 | 13.41 | -1.2 | 0 | 0.19889 | ND
2742 | 2021-11-19 | 23:50 | 9.4 | 12.8 | 0 | 11.7 | 0.001 | 1.6 | ENE | 1.6 | ENE | 23:50 | 3.3 | ENE | 23:47 | 2.3 | ESE | 0.6 | 74.2 | 0 | 115 | 0 | 0.512 | 13.41 | 0.6 | 0 | 0.19889 | ND
2743 | 2021-11-20 | 0:00 | 9.6 | 12.8 | 0 | 12.1 | 0.001 | 2.6 | E | 2.6 | E | 24:00 | 4.2 | E | 23:58 | 2.4 | E | 0.7 | 74.1 | 0 | 91 | 0 | 0.512 | 13.42 | 0.6 | 0 | 0.19889 | ND |  | 0 | 0.19856 | 12.1 | #DIV/0! | 74.2833 | 0.001 | 0 | 587 | 0 | 1.9 | 2.6 | E | 24:00 | 4.2 | E | 23:58
2744 | 2021-11-20 | 0:10 | 9.8 | 12.8 | 0 | 12.5 | 0 | 2.3 | E | 2.6 | E | 0:01 | 3.8 | E | 0:05 | 2.7 | E | 0.5 | 73.5 | 0 | 100 | 0 | 0.512 | 13.42 | 0 | 0 | 0.19889 | ND
2745 | 2021-11-20 | 0:20 | 10.1 | 12.8 | 0 | 12.5 | -0.001 | 1.7 | ENE | 2.4 | E | 0:13 | 3.7 | E | 0:10 | 1.3 | ENE | 0.7 | 72.5 | 0 | 92 | 0 | 0.511 | 13.44 | -0.6 | 0 | 0.1984 | ND
2746 | 2021-11-20 | 0:30 | 10.4 | 12.8 | 0 | 12.1 | -0.002 | 1 | ENE | 1.7 | ENE | 0:20 | 2.2 | E | 0:29 | 1.4 | NE | 0.4 | 73.2 | 0 | 79 | 0 | 0.511 | 13.44 | -1.2 | 0 | 0.1984 | ND
2747 | 2021-11-20 | 0:40 | 10.3 | 12.8 | 0 | 11.7 | -0.001 | 1.7 | E | 1.7 | E | 0:40 | 2.6 | E | 0:38 | 2.1 | E | 0.4 | 75.4 | 0 | 100 | 0 | 0.511 | 13.45 | -0.6 | 0 | 0.1984 | ND
2748 | 2021-11-20 | 0:50 | 10.4 | 12.8 | 0 | 11.7 | 0 | 2.1 | E | 2.1 | E | 0:50 | 3.6 | E | 0:49 | 3.2 | ENE | 0.5 | 77 | 0 | 125 | 0 | 0.511 | 13.45 | 0 | 0 | 0.1984 | ND
2749 | 2021-11-20 | 1:00 | 10.5 | 12.8 | 0 | 12 | 0 | 2.1 | E | 2.3 | E | 0:56 | 3.4 | E | 0:55 | 1.9 | ESE | 0.5 | 77.1 | 0 | 111 | 0 | 0.511 | 13.47 | 0 | 0 | 0.1984 | ND |  | 0 | 0.1984 | 11.8333 | #DIV/0! | 76.4167 | 0 | 0 | 599 | 0 | 1.8 | 2.4 | E | 1:10 | 3.8 | E | 1:03
2750 | 2021-11-20 | 1:10 | 10.5 | 12.8 | 0 | 11.8 | -0.001 | 2.3 | E | 2.3 | E | 1:10 | 3.8 | E | 1:03 | 2.7 | ENE | 0.5 | 76.6 | 0 | 87 | 0 | 0.511 | 13.47 | -0.6 | 0 | 0.1984 | ND
2751 | 2021-11-20 | 1:20 | 10.5 | 12.8 | 0 | 11.9 | -0.001 | 2.1 | E | 2.4 | E | 1:10 | 3.4 | E | 1:13 | 2.4 | ENE | 0.5 | 76.5 | 0 | 116 | 0 | 0.511 | 13.47 | -0.6 | 0 | 0.1984 | ND
2752 | 2021-11-20 | 1:30 | 10.5 | 12.8 | 0 | 11.9 | -0.001 | 1.9 | E | 2.1 | E | 1:21 | 3.3 | ENE | 1:22 | 1.7 | E | 0.6 | 76.6 | 0 | 117 | 0 | 0.511 | 13.47 | -0.6 | 0 | 0.1984 | ND
2753 | 2021-11-20 | 1:40 | 10.6 | 12.8 | 0 | 11.9 | -0.001 | 1.6 | E | 1.9 | E | 1:31 | 2.9 | E | 1:31 | 1.7 | E | 0.4 | 76.3 | 0 | 95 | 0 | 0.511 | 13.48 | -0.6 | 0 | 0.1984 | ND
2754 | 2021-11-20 | 1:50 | 10.6 | 12.8 | 0 | 11.5 | -0.002 | 0.8 | ESE | 1.6 | E | 1:40 | 2.6 | E | 1:42 | 0.9 | ESE | 0.5 | 75.4 | 0 | 73 | 0 | 0.511 | 13.49 | -1.2 | 0 | 0.1984 | ND
2755 | 2021-11-20 | 2:00 | 10.4 | 12.8 | 0 | 11.2 | 0 | 1.2 | E | 1.2 | E | 2:00 | 2.4 | E | 1:51 | 1.7 | ENE | 0.3 | 77.8 | 1 | 117 | 0 | 0.511 | 13.5 | 0 | 0 | 0.1984 | ND |  | 0 | 0.19815 | 10.5167 | #DIV/0! | 78.8667 | 0 | 0 | 537 | 0 | 0.78333 | 1.5 | ENE | 2:09 | 2.9 | E | 2:02
2756 | 2021-11-20 | 2:10 | 10.3 | 12.8 | 0 | 11.1 | 0 | 1.4 | ENE | 1.5 | ENE | 2:09 | 2.9 | E | 2:02 | 0.5 | ENE | 0.5 | 77.6 | 0 | 87 | 0 | 0.511 | 13.49 | 0 | 0 | 0.1984 | ND
2757 | 2021-11-20 | 2:20 | 10 | 12.8 | 0 | 11.2 | 0 | 1.3 | E | 1.4 | ENE | 2:10 | 2.9 | ENE | 2:17 | 0.6 | ESE | 0.6 | 77.5 | 0 | 109 | 0 | 0.511 | 13.5 | 0 | 0 | 0.1984 | ND
2758 | 2021-11-20 | 2:30 | 9.9 | 12.8 | 0 | 10.3 | -0.003 | 0.2 | W | 1.3 | E | 2:20 | 1.2 | ENE | 2:21 | 0 | WSW | 0.3 | 77.4 | 0 | 70 | 0 | 0.51 | 13.5 | -1.8 | 0 | 0.19791 | ND
2759 | 2021-11-20 | 2:40 | 9.7 | 12.8 | 0 | 9.9 | -0.002 | 0.2 | SW | 0.2 | W | 2:30 | 0.9 | WSW | 2:38 | 0.4 | SW | 0.3 | 80.4 | 1 | 86 | 0 | 0.51 | 13.5 | -1.2 | 0 | 0.19791 | ND
2760 | 2021-11-20 | 2:50 | 9.3 | 12.8 | 0 | 9.4 | -0.001 | 0.4 | W | 0.4 | W | 2:50 | 1.1 | WNW | 2:48 | 0.6 | SW | 0.3 | 82.5 | 0 | 68 | 0 | 0.51 | 13.51 | -0.6 | 0 | 0.19791 | ND
2761 | 2021-11-20 | 3:00 | 9 | 12.8 | 0 | 9.4 | 0 | 0.8 | S | 0.8 | SSW | 2:57 | 1.5 | S | 2:56 | 0.7 | SSE | 0.3 | 82.9 | 0 | 116 | 0 | 0.51 | 13.51 | 0 | 0 | 0.19791 | ND |  | 0 | 0.19791 | 9.5167 | #DIV/0! | 84.3333 | 0.001 | 0 | 596 | 0 | 0.48333 | 0.9 | SSE | 3:05 | 1.6 | S | 3:05
2762 | 2021-11-20 | 3:10 | 8.8 | 12.8 | 0 | 9.4 | 0 | 0.6 | SE | 0.9 | SSE | 3:05 | 1.6 | S | 3:05 | 0 | E | 0.4 | 83.9 | 0 | 82 | 0 | 0.51 | 13.53 | 0 | 0 | 0.19791 | ND
2763 | 2021-11-20 | 3:20 | 8.6 | 12.8 | 0 | 9.5 | 0 | 0.5 | SE | 0.6 | SE | 3:10 | 1.2 | S | 3:15 | 1 | ESE | 0.3 | 84 | 0 | 120 | 0 | 0.51 | 13.53 | 0 | 0 | 0.19791 | ND
2764 | 2021-11-20 | 3:30 | 8.5 | 12.8 | 0 | 9.7 | 0.001 | 0.9 | SE | 0.9 | SE | 3:29 | 1.5 | SE | 3:22 | 0 | E | 0.3 | 85.5 | 0 | 113 | 0 | 0.51 | 13.51 | 0.6 | 0 | 0.19791 | ND
2765 | 2021-11-20 | 3:40 | 8.4 | 12.8 | 0 | 9.6 | -0.001 | 0.1 | E | 0.9 | SE | 3:30 | 1.1 | ENE | 3:35 | 0 | NW | 0.2 | 84.9 | 0 | 82 | 0 | 0.51 | 13.53 | -0.6 | 0 | 0.19791 | ND
2766 | 2021-11-20 | 3:50 | 8.3 | 12.8 | 0 | 9.5 | -0.001 | 0 | NNW | 0.1 | NE | 3:45 | 0.5 | NW | 3:47 | 0 | NW | 0.1 | 84.8 | 0 | 83 | 0 | 0.51 | 13.54 | -0.6 | 0 | 0.19791 | ND
2767 | 2021-11-20 | 4:00 | 8.2 | 12.8 | 0 | 9.1 | -0.001 | 0 | NW | 0 | NNW | 3:50 | 0.1 | NW | 3:53 | 0 | NW | 0 | 85.1 | 0 | 74 | 0 | 0.51 | 13.54 | -0.6 | 0 | 0.19791 | ND |  | 0 | 0.19775 | 9.2667 | #DIV/0! | 86.75 | 0.001 | 0 | 526 | 0 | 0.23333 | 0.6 | ENE | 4:23 | 1.5 | NE | 4:18
2768 | 2021-11-20 | 4:10 | 8 | 12.7 | 0 | 9.1 | 0 | 0.2 | SE | 0.2 | NW | 4:08 | 0.9 | SE | 4:04 | 0 | SE | 0.2 | 85.7 | 1 | 130 | 0 | 0.51 | 13.55 | 0 | 0 | 0.19791 | ND
2769 | 2021-11-20 | 4:20 | 7.9 | 12.7 | 0 | 9.2 | 0.001 | 0.5 | ENE | 0.5 | ENE | 4:20 | 1.5 | NE | 4:18 | 0.3 | ENE | 0.4 | 87.2 | 0 | 97 | 0 | 0.51 | 13.56 | 0.6 | 0 | 0.19791 | ND
2770 | 2021-11-20 | 4:30 | 7.9 | 12.7 | 0 | 9.5 | -0.001 | 0.3 | ENE | 0.6 | ENE | 4:23 | 1.3 | ENE | 4:21 | 0 | ENE | 0.4 | 87.2 | 0 | 76 | 0 | 0.51 | 13.56 | -0.6 | 0 | 0.19791 | ND
2771 | 2021-11-20 | 4:40 | 7.8 | 12.7 | 0 | 9.3 | -0.001 | 0.2 | E | 0.3 | ENE | 4:30 | 0.9 | E | 4:36 | 0 | ESE | 0.3 | 87.6 | 0 | 77 | 0 | 0.509 | 13.56 | -0.6 | 0 | 0.19742 | ND
2772 | 2021-11-20 | 4:50 | 7.8 | 12.7 | 0 | 9.4 | -0.001 | 0.2 | NE | 0.2 | ESE | 4:41 | 0.7 | ESE | 4:41 | 0.5 | ENE | 0.2 | 87.7 | 0 | 72 | 0 | 0.509 | 13.57 | -0.6 | 0 | 0.19742 | ND
2773 | 2021-11-20 | 5:00 | 7.8 | 12.7 | 0 | 9.2 | -0.001 | 0 | NE | 0.2 | NE | 4:50 | 0.5 | NE | 4:52 | 0 | NE | 0.1 | 87.9 | 0 | 83 | 0 | 0.509 | 13.57 | -0.6 | 0 | 0.19742 | ND |  | 0 | 0.19742 | 9.3833 | #DIV/0! | 89.3667 | 0.002 | 0 | 558 | 0 | 0.53333 | 1.3 | E | 5:48 | 2.3 | NNW | 5:34
2774 | 2021-11-20 | 5:10 | 7.7 | 12.7 | 0 | 9.1 | 0 | 0 | NE | 0 | NE | 5:00 | 0 | NE | 5:00 | 0 | NE | 0 | 87.9 | 0 | 90 | 0 | 0.509 | 13.57 | 0 | 0 | 0.19742 | ND
2775 | 2021-11-20 | 5:20 | 7.7 | 12.7 | 0 | 9.3 | 0 | 0.2 | E | 0.2 | E | 5:19 | 0.8 | ENE | 5:18 | 0 | E | 0.2 | 88.9 | 0 | 94 | 0 | 0.509 | 13.58 | 0 | 0 | 0.19742 | ND
2776 | 2021-11-20 | 5:30 | 7.8 | 12.7 | 0 | 9.6 | 0.001 | 0.5 | E | 0.5 | E | 5:30 | 1.9 | ENE | 5:26 | 1.5 | E | 0.5 | 90.4 | 0 | 97 | 0 | 0.509 | 13.6 | 0.6 | 0 | 0.19742 | ND
2777 | 2021-11-20 | 5:40 | 7.9 | 12.7 | 0 | 9.3 | -0.002 | 1.2 | ENE | 1.2 | ENE | 5:40 | 2.3 | NNW | 5:34 | 1.2 | ENE | 0.4 | 89.6 | 1 | 94 | 0 | 0.509 | 13.59 | -1.2 | 0 | 0.19742 | ND
2778 | 2021-11-20 | 5:50 | 8 | 12.7 | 0 | 9.8 | 0.001 | 1.3 | ENE | 1.3 | E | 5:48 | 2.3 | ENE | 5:43 | 1.6 | ENE | 0.3 | 91.5 | 0 | 100 | 0 | 0.509 | 13.6 | 0.6 | 0 | 0.19742 | ND
2779 | 2021-11-20 | 6:00 | 8.1 | 12.7 | 0 | 10.4 | 0 | 1 | E | 1.3 | ENE | 5:52 | 2.3 | NE | 5:58 | 1.1 | NE | 0.4 | 91.8 | 0 | 80 | 0 | 0.509 | 13.61 | 0 | 0 | 0.19742 | ND |  | 0 | 0.19734 | 10.5833 | #DIV/0! | 89.2333 | 0.003 | 0 | 18269 | 5 | 0.71667 | 1.3 | ENE | 5:52 | 2.3 | NE | 5:58
2780 | 2021-11-20 | 6:10 | 8.4 | 12.7 | 0 | 10.9 | 0 | 1 | NE | 1 | E | 6:00 | 2.3 | ENE | 6:06 | 1 | NNE | 0.4 | 90.9 | 0 | 76 | 0 | 0.509 | 13.62 | 0 | 0 | 0.19742 | ND
2781 | 2021-11-20 | 6:20 | 8.6 | 12.7 | 0 | 10.9 | -0.001 | 1 | NE | 1.1 | NE | 6:12 | 2.3 | NNE | 6:11 | 0.4 | NE | 0.4 | 89.8 | 1 | 180 | 0 | 0.509 | 13.63 | -0.6 | 0 | 0.19742 | ND
2782 | 2021-11-20 | 6:30 | 8.6 | 12.7 | 0 | 10.8 | 0 | 0.7 | NE | 1 | NE | 6:20 | 2.2 | NE | 6:21 | 2 | ENE | 0.5 | 89.5 | 5 | 1122 | 2 | 0.509 | 13.63 | 0 | 0 | 0.19742 | ND
2783 | 2021-11-20 | 6:40 | 8.8 | 12.7 | 0 | 10.5 | 0 | 0.3 | NE | 0.7 | NE | 6:30 | 1.9 | ENE | 6:30 | 0.5 | ESE | 0.3 | 86.8 | 13 | 4696 | 8 | 0.509 | 13.63 | 0 | 0 | 0.19742 | ND
2784 | 2021-11-20 | 6:50 | 8.7 | 12.7 | 0 | 10 | 0.003 | 0.3 | SE | 0.4 | ESE | 6:46 | 1 | ESE | 6:42 | 0 | E | 0.3 | 86.6 | 28 | 12115 | 20 | 0.508 | 13.62 | 1.8 | 0 | 0.19694 | ND
2785 | 2021-11-20 | 7:00 | 8.6 | 12.8 | 0 | 10 | 0.008 | 0.5 | E | 0.5 | E | 7:00 | 1.1 | E | 7:00 | 0.8 | ESE | 0.3 | 88.8 | 46 | 22185 | 37 | 0.508 | 13.65 | 4.8 | 0 | 0.19694 | ND |  | 0 | 0.19694 | 10.3667 | #DIV/0! | 90.0833 | 0.178 | 0 | 420750 | 117 | 0.46667 | 0.8 | NE | 7:17 | 1.5 | ENE | 7:01
2786 | 2021-11-20 | 7:10 | 8.6 | 12.8 | 0 | 10 | 0.011 | 0.5 | ENE | 0.7 | E | 7:02 | 1.5 | ENE | 7:01 | 1 | NNE | 0.5 | 89.6 | 64 | 32963 | 55 | 0.508 | 13.65 | 6.6 | 0 | 0.19694 | ND
2787 | 2021-11-20 | 7:20 | 8.6 | 12.9 | 0 | 9.9 | 0.015 | 0.6 | NE | 0.8 | NE | 7:17 | 1.1 | NE | 7:13 | 0 | ENE | 0.2 | 89.5 | 85 | 44707 | 75 | 0.508 | 13.65 | 9 | 0 | 0.19694 | ND
2788 | 2021-11-20 | 7:30 | 8.6 | 13 | 0 | 10.1 | 0.022 | 0.6 | NE | 0.6 | NE | 7:20 | 1 | NE | 7:24 | 0.4 | NE | 0.2 | 90.3 | 116 | 59155 | 99 | 0.508 | 13.66 | 13.2 | 0 | 0.19694 | ND
2789 | 2021-11-20 | 7:40 | 8.8 | 13.4 | 0 | 10.6 | 0.044 | 0.1 | ENE | 0.6 | NE | 7:30 | 0.6 | ENE | 7:31 | 0 | ENE | 0.1 | 91.5 | 244 | 103115 | 172 | 0.508 | 13.68 | 26.4 | 0 | 0.19694 | ND
2790 | 2021-11-20 | 7:50 | 9 | 13.9 | 0 | 11.6 | 0.078 | 0.5 | ESE | 0.5 | ESE | 7:50 | 1.3 | ESE | 7:43 | 0.6 | SE | 0.4 | 90.8 | 289 | 158625 | 264 | 0.508 | 13.68 | 46.8 | 0 | 0.19694 | ND
2791 | 2021-11-20 | 8:00 | 9.5 | 14.6 | 0 | 12.9 | 0.094 | 0.1 | ENE | 0.6 | ESE | 7:52 | 0.6 | SE | 7:50 | 0 | NW | 0.2 | 90 | 350 | 190970 | 318 | 0.508 | 13.67 | 56.4 | 0 | 0.19694 | ND |  | 0 | 0.19694 | 15.7333 | #DIV/0! | 76.2167 | 0.796 | 0 | 1669742 | 463.8333 | 0.58333 | 1.3 | NNE | 8:40 | 3.6 | NNE | 8:38
2792 | 2021-11-20 | 8:10 | 10.1 | 14.6 | 0 | 13.8 | 0.111 | 0 | N | 0.1 | ENE | 8:00 | 0.4 | NNE | 8:05 | 0 | ENE | 0.1 | 83.7 | 408 | 227402 | 379 | 0.508 | 13.65 | 66.6 | 0 | 0.19694 | ND
2793 | 2021-11-20 | 8:20 | 11.1 | 14.6 | 0 | 15.1 | 0.128 | 0.4 | ESE | 0.4 | ESE | 8:20 | 2.3 | NNE | 8:19 | 0.6 | NE | 0.5 | 76.6 | 466 | 263275 | 439 | 0.508 | 13.66 | 76.8 | 0 | 0.19694 | ND
2794 | 2021-11-20 | 8:30 | 12.1 | 14.6 | 0 | 16.6 | 0.143 | 0.9 | NNE | 1 | NE | 8:28 | 1.8 | NNE | 8:29 | 0.2 | NE | 0.3 | 72.7 | 525 | 296938 | 495 | 0.508 | 13.74 | 85.8 | 0 | 0.19694 | ND
2795 | 2021-11-20 | 8:40 | 13.3 | 14.5 | 0 | 17.5 | 0.156 | 1.3 | NNE | 1.3 | NNE | 8:40 | 3.6 | NNE | 8:38 | 0 | NE | 0.6 | 68.4 | 573 | 329437 | 549 | 0.508 | 13.73 | 93.6 | 0 | 0.19694 | ND
2796 | 2021-11-20 | 8:50 | 14.5 | 14.5 | 0 | 18.5 | 0.164 | 0.8 | NNE | 1.3 | NNE | 8:40 | 1.7 | NNE | 8:43 | 0.8 | NNE | 0.4 | 65.9 | 626 | 361720 | 603 | 0.508 | 13.72 | 98.4 | 0 | 0.19694 | ND
2797 | 2021-11-20 | 9:00 | 15.7 | 14.5 | 0 | 19.1 | 0.183 | 1.1 | N | 1.1 | NNE | 9:00 | 2.3 | NNE | 8:54 | 0.4 | NW | 0.4 | 60.7 | 593 | 387787 | 646 | 0.508 | 13.75 | 109.8 | 0 | 0.19694 | ND |  | 0 | 0.19653 | 20.1 | #DIV/0! | 57.2333 | 1.291 | 0.66667 | 2771966 | 769.6667 | 1.2333 | 2.2 | S | 9:21 | 3.3 | SSE | 9:16
2798 | 2021-11-20 | 9:10 | 17 | 14.4 | 0 | 19.5 | 0.197 | 0.9 | SSE | 1.1 | N | 9:00 | 3 | SSE | 9:04 | 0.4 | SW | 0.8 | 60.7 | 736 | 414703 | 691 | 0.507 | 13.75 | 118.2 | 0 | 0.19645 | ND
2799 | 2021-11-20 | 9:20 | 18 | 14.4 | 0 | 19.7 | 0.205 | 2.1 | S | 2.1 | S | 9:20 | 3.3 | SSE | 9:16 | 1.7 | S | 0.5 | 58.5 | 776 | 453298 | 755 | 0.507 | 13.73 | 123 | 10 | 0.19645 | ND
2800 | 2021-11-20 | 9:30 | 19 | 14.4 | 0 | 19.8 | 0.225 | 1.7 | S | 2.2 | S | 9:21 | 2.5 | S | 9:23 | 1.4 | SSW | 0.4 | 57.9 | 819 | 471280 | 785 | 0.507 | 13.72 | 135 | 10 | 0.19645 | ND
2801 | 2021-11-20 | 9:40 | 19.8 | 14.4 | 0 | 21 | 0.235 | 0.7 | SW | 1.7 | S | 9:30 | 1.4 | SSW | 9:30 | 0.7 | W | 0.3 | 54.1 | 873 | 508374 | 847 | 0.507 | 13.76 | 141 | 10 | 0.19645 | ND
2802 | 2021-11-20 | 9:50 | 20.6 | 14.3 | 0 | 21.5 | 0.246 | 0.9 | WNW | 0.9 | WNW | 9:50 | 2.9 | NNW | 9:48 | 1.1 | NNW | 0.5 | 51.5 | 919 | 536524 | 894 | 0.507 | 13.72 | 147.6 | 10 | 0.19645 | ND
2803 | 2021-11-20 | 10:00 | 21.3 | 14.3 | 0 | 21.8 | 0.256 | 0.4 | SE | 0.9 | WNW | 9:50 | 1.4 | ESE | 10:00 | 0.5 | ESE | 0.3 | 49.8 | 954 | 560046 | 933 | 0.507 | 13.72 | 153.6 | 10 | 0.19645 | ND |  | 0 | 0.19605 | 21.2833 | #DIV/0! | 47.9833 | 1.697 | 1 | 3752012 | 1042 | 2.3333 | 3.8 | NNE | 10:15 | 5.8 | NNE | 10:14
2804 | 2021-11-20 | 10:10 | 22.1 | 14.2 | 0 | 21.2 | 0.265 | 2.7 | NNE | 2.7 | NNE | 10:10 | 5.7 | NNE | 10:10 | 5.4 | NNE | 1.3 | 51.5 | 1038 | 595182 | 992 | 0.506 | 13.71 | 159 | 10 | 0.19597 | ND
2805 | 2021-11-20 | 10:20 | 22.5 | 14.2 | 0 | 20.5 | 0.283 | 3.6 | NNE | 3.8 | NNE | 10:15 | 5.8 | NNE | 10:14 | 3.4 | NNE | 0.9 | 50.6 | 1074 | 626018 | 1043 | 0.506 | 13.73 | 169.8 | 10 | 0.19597 | ND
2806 | 2021-11-20 | 10:30 | 22.8 | 14.2 | 0 | 21 | 0.293 | 2.5 | NNE | 3.6 | NNE | 10:20 | 4.7 | NE | 10:28 | 4.3 | NNE | 0.7 | 46.7 | 1079 | 643246 | 1072 | 0.506 | 13.69 | 175.8 | 10 | 0.19597 | ND
2807 | 2021-11-20 | 10:40 | 23.2 | 13.8 | 0 | 21.3 | 0.297 | 2.5 | NE | 2.5 | NNE | 10:31 | 5.6 | NE | 10:34 | 2.7 | NNE | 1.1 | 45 | 1111 | 657230 | 1095 | 0.506 | 13.69 | 178.2 | 10 | 0.19597 | ND
2808 | 2021-11-20 | 10:50 | 23.5 | 13.8 | 0 | 21.9 | 0.303 | 2.3 | NE | 2.7 | NE | 10:43 | 4.2 | NE | 10:49 | 1.9 | E | 0.7 | 44.3 | 1110 | 670290 | 1117 | 0.506 | 13.66 | 181.8 | 10 | 0.19597 | ND
2809 | 2021-11-20 | 11:00 | 23.8 | 13.8 | 0 | 22.2 | 0.308 | 2.1 | NE | 2.3 | NE | 10:50 | 4.2 | NE | 10:59 | 2 | NE | 0.8 | 44.4 | 1161 | 685468 | 1142 | 0.505 | 13.68 | 184.8 | 10 | 0.19548 | ND |  | 0 | 0.1954 | 21.6333 | #DIV/0! | 46.2833 | 1.907 | 1 | 4233398 | 1176 | 3.15 | 3.9 | NNE | 11:29 | 7.9 | NNE | 11:24
2810 | 2021-11-20 | 11:10 | 24.1 | 13.8 | 0 | 21.6 | 0.311 | 3.5 | NNE | 3.5 | NNE | 11:10 | 6.2 | NNE | 11:06 | 4.2 | NNE | 1 | 46 | 1169 | 693688 | 1156 | 0.505 | 13.66 | 186.6 | 10 | 0.19548 | ND
2811 | 2021-11-20 | 11:20 | 24.3 | 13.8 | 0 | 21.6 | 0.318 | 3.2 | NNE | 3.7 | NNE | 11:12 | 6 | NNE | 11:15 | 4.1 | NE | 0.9 | 45.8 | 1192 | 703547 | 1173 | 0.505 | 13.64 | 190.8 | 10 | 0.19548 | ND
2812 | 2021-11-20 | 11:30 | 24.4 | 13.8 | 0 | 21.2 | 0.321 | 3.8 | NNE | 3.9 | NNE | 11:29 | 7.9 | NNE | 11:24 | 1.2 | NNE | 1.2 | 48.1 | 1195 | 712630 | 1188 | 0.505 | 13.65 | 192.6 | 10 | 0.19548 | ND
2813 | 2021-11-20 | 11:40 | 24.5 | 13.8 | 0 | 21.6 | 0.324 | 3.2 | NNE | 3.8 | NNE | 11:30 | 6.1 | NNE | 11:39 | 3.6 | NNE | 0.9 | 47.2 | 1201 | 717051 | 1195 | 0.505 | 13.61 | 194.4 | 10 | 0.19548 | ND
2814 | 2021-11-20 | 11:50 | 24.5 | 13.8 | 0 | 21.6 | 0.325 | 3.1 | NNE | 3.5 | NNE | 11:43 | 6.1 | NNE | 11:40 | 2.3 | NE | 0.8 | 46.2 | 1209 | 721014 | 1202 | 0.504 | 13.6 | 195 | 10 | 0.195 | ND
2815 | 2021-11-20 | 12:00 | 24.6 | 13.8 | 0 | 21.6 | 0.322 | 3.9 | NNE | 3.9 | NNE | 11:59 | 7.7 | N | 11:55 | 3.2 | NNE | 1.2 | 46.5 | 1195 | 716315 | 1194 | 0.504 | 13.6 | 193.2 | 10 | 0.195 | ND |  | 0 | 0.19476 | 21.8 | #DIV/0! | 44.0167 | 1.896 | 1 | 4220141 | 1172.1667 | 3.5167 | 4.1 | NNE | 12:03 | 7.7 | N | 11:55
2816 | 2021-11-20 | 12:10 | 24.5 | 13.8 | 0 | 21.5 | 0.321 | 3.9 | NNE | 4.1 | NNE | 12:03 | 7.5 | NNE | 12:04 | 2.5 | NE | 1.2 | 45.7 | 1181 | 711638 | 1186 | 0.504 | 13.57 | 192.6 | 10 | 0.195 | ND
2817 | 2021-11-20 | 12:20 | 24.5 | 13.8 | 0 | 21.8 | 0.32 | 3.4 | NE | 3.9 | NNE | 12:11 | 7 | ENE | 12:15 | 2.8 | NE | 1.1 | 44.1 | 1172 | 709416 | 1182 | 0.504 | 13.57 | 192 | 10 | 0.195 | ND
2818 | 2021-11-20 | 12:30 | 24.4 | 13.8 | 0 | 21.8 | 0.315 | 3.4 | NE | 3.6 | NE | 12:24 | 7.3 | NE | 12:20 | 2.7 | N | 1.1 | 41.8 | 1163 | 701549 | 1169 | 0.503 | 13.54 | 189 | 10 | 0.19452 | ND
2819 | 2021-11-20 | 12:40 | 24.3 | 13.8 | 0 | 22 | 0.313 | 3.1 | NNE | 3.4 | NE | 12:30 | 6 | NNE | 12:39 | 4.5 | NE | 1.1 | 43.1 | 1156 | 697986 | 1163 | 0.503 | 13.52 | 187.8 | 10 | 0.19452 | ND
2820 | 2021-11-20 | 12:50 | 24.2 | 13.8 | 0 | 22.1 | 0.305 | 3.4 | NNE | 3.5 | NNE | 12:49 | 5.9 | NE | 12:40 | 2.5 | ENE | 1.1 | 42.9 | 1119 | 683237 | 1139 | 0.503 | 13.53 | 183 | 10 | 0.19452 | ND
2821 | 2021-11-20 | 13:00 | 24.1 | 13.8 | 0 | 22.7 | 0.299 | 2.8 | NE | 3.4 | NNE | 12:50 | 5.7 | NNE | 12:58 | 1.8 | E | 0.9 | 41.5 | 1110 | 668270 | 1114 | 0.503 | 13.53 | 179.4 | 10 | 0.19452 | ND |  | 0 | 0.1942 | 22.35 | #DIV/0! | 41.45 | 1.657 | 1 | 3729327 | 1035.8333 | 3.25 | 4.4 | NNE | 13:50 | 7.9 | NNE | 13:45
2822 | 2021-11-20 | 13:10 | 24.1 | 13.8 | 0 | 22.8 | 0.292 | 2.5 | NE | 2.8 | NE | 13:00 | 5.9 | NNE | 13:08 | 2.8 | NE | 1.1 | 41.3 | 1077 | 653678 | 1089 | 0.503 | 13.49 | 175.2 | 10 | 0.19452 | ND
2823 | 2021-11-20 | 13:20 | 24.1 | 13.7 | 0 | 22.4 | 0.283 | 3.3 | NE | 3.3 | NE | 13:20 | 7.7 | N | 13:13 | 4 | ENE | 1.2 | 41 | 1040 | 636738 | 1061 | 0.502 | 13.49 | 169.8 | 10 | 0.19404 | ND
2824 | 2021-11-20 | 13:30 | 24 | 13.8 | 0 | 22.3 | 0.272 | 3.4 | NE | 3.7 | NNE | 13:23 | 5.5 | NNE | 13:23 | 3.2 | N | 0.8 | 40 | 1009 | 613782 | 1023 | 0.502 | 13.48 | 163.2 | 10 | 0.19404 | ND
2825 | 2021-11-20 | 13:40 | 23.9 | 13.8 | 0 | 22.4 | 0.262 | 3.1 | NNE | 3.5 | NE | 13:30 | 6.3 | N | 13:38 | 3.4 | NNE | 1.3 | 42 | 966 | 591237 | 985 | 0.502 | 13.47 | 157.2 | 10 | 0.19404 | ND
2826 | 2021-11-20 | 13:50 | 23.7 | 13.8 | 0 | 21.5 | 0.249 | 4.4 | NNE | 4.4 | NNE | 13:50 | 7.9 | NNE | 13:45 | 3.8 | NNE | 1 | 42.9 | 921 | 565622 | 943 | 0.502 | 13.45 | 149.4 | 10 | 0.19404 | ND
2827 | 2021-11-20 | 14:00 | 23.5 | 13.8 | 0 | 21.8 | 0.239 | 3.4 | NNE | 4.4 | NNE | 13:50 | 5.9 | NE | 13:59 | 2.4 | NNE | 1 | 39.8 | 874 | 538973 | 898 | 0.502 | 13.43 | 143.4 | 10 | 0.19404 | ND |  | 0 | 0.19364 | 21.9167 | #DIV/0! | 41.4167 | 1.228 | 0.5 | 2790217 | 775 | 2.9833 | 4.4 | NNE | 13:50 | 6.8 | ENE | 14:33
2828 | 2021-11-20 | 14:10 | 23.3 | 13.8 | 0 | 22 | 0.226 | 3.1 | NNE | 3.5 | NNE | 14:04 | 5.8 | NNE | 14:04 | 3.6 | NNE | 0.8 | 41.7 | 832 | 511129 | 852 | 0.501 | 13.43 | 135.6 | 10 | 0.19356 | ND
2829 | 2021-11-20 | 14:20 | 23.1 | 13.8 | 0 | 22.2 | 0.212 | 2.8 | NE | 3.2 | NNE | 14:12 | 6 | N | 14:17 | 2.8 | NNE | 1 | 41.6 | 780 | 482586 | 804 | 0.501 | 13.42 | 127.2 | 10 | 0.19356 | ND
2830 | 2021-11-20 | 14:30 | 22.9 | 13.8 | 0 | 22.1 | 0.198 | 2.7 | NE | 3.1 | NNE | 14:26 | 6.1 | NNE | 14:22 | 2.2 | NNE | 0.9 | 41.6 | 727 | 450440 | 751 | 0.501 | 13.42 | 118.8 | 0 | 0.19356 | ND
2831 | 2021-11-20 | 14:40 | 22.7 | 13.8 | 0 | 21.8 | 0.184 | 3.1 | NNE | 3.1 | NNE | 14:40 | 6.8 | ENE | 14:33 | 3.1 | NE | 0.9 | 42.1 | 670 | 420779 | 701 | 0.501 | 13.39 | 110.4 | 0 | 0.19356 | ND
2832 | 2021-11-20 | 14:50 | 22.6 | 13.8 | 0 | 21.6 | 0.169 | 2.8 | NE | 3.1 | NNE | 14:40 | 6.3 | NE | 14:47 | 2.9 | NE | 1.1 | 41.7 | 616 | 386310 | 644 | 0.501 | 13.41 | 101.4 | 0 | 0.19356 | ND
2833 | 2021-11-20 | 15:00 | 22.4 | 13.8 | 0 | 21.7 | 0.155 | 2.5 | NE | 2.8 | NE | 14:51 | 5.9 | NNE | 15:00 | 4.2 | NE | 0.9 | 38.4 | 564 | 353979 | 590 | 0.501 | 13.38 | 93 | 0 | 0.19356 | ND |  | 0 | 0.19356 | 21.3667 | #DIV/0! | 40.6 | 0.679 | 0 | 1579938 | 438.8333 | 2.1167 | 2.9 | NE | 15:15 | 5.9 | NNE | 15:00
2834 | 2021-11-20 | 15:10 | 22.2 | 13.8 | 0 | 21.6 | 0.138 | 2.4 | NE | 2.7 | NE | 15:01 | 5.2 | NE | 15:07 | 3.2 | NE | 0.9 | 41.5 | 490 | 317830 | 530 | 0.501 | 13.38 | 82.8 | 0 | 0.19356 | ND
2835 | 2021-11-20 | 15:20 | 22 | 13.8 | 0 | 21.3 | 0.12 | 2.5 | NE | 2.9 | NE | 15:15 | 5.9 | NNE | 15:13 | 2.1 | NNE | 1 | 40.8 | 433 | 279017 | 465 | 0.501 | 13.36 | 72 | 0 | 0.19356 | ND
2836 | 2021-11-20 | 15:30 | 21.9 | 13.8 | 0 | 21.6 | 0.105 | 1.5 | NE | 2.5 | NE | 15:20 | 3.9 | NNE | 15:22 | 1 | NE | 0.8 | 40.6 | 371 | 243780 | 406 | 0.501 | 13.35 | 63 | 0 | 0.19356 | ND
2837 | 2021-11-20 | 15:40 | 21.7 | 13.8 | 0 | 21.1 | 0.088 | 2 | NE | 2.1 | NNE | 15:40 | 4.4 | NE | 15:34 | 1 | ESE | 0.8 | 40.9 | 323 | 209353 | 349 | 0.501 | 13.36 | 52.8 | 0 | 0.19356 | ND
2838 | 2021-11-20 | 15:50 | 21.6 | 13.8 | 0 | 20.9 | 0.073 | 1.8 | NE | 2 | NE | 15:40 | 3.9 | NNE | 15:45 | 1.9 | NNE | 0.8 | 41.4 | 263 | 175979 | 293 | 0.501 | 13.35 | 43.8 | 0 | 0.19356 | ND
2839 | 2021-11-20 | 16:00 | 21.5 | 13.8 | 0 | 20.4 | 0.058 | 2.3 | NNE | 2.3 | NNE | 16:00 | 4.6 | NNE | 15:55 | 2.7 | NE | 0.8 | 41.4 | 200 | 138823 | 231 | 0.501 | 13.35 | 34.8 | 0 | 0.19356 | ND |  | 0 | 0.19332 | 18.8333 | #DIV/0! | 45.5833 | 0.163 | 0 | 406343 | 112.8333 | 2.05 | 2.5 | NNE | 16:02 | 4.9 | N | 16:25
2840 | 2021-11-20 | 16:10 | 21.3 | 13.8 | 0 | 19.9 | 0.043 | 2.1 | NE | 2.5 | NNE | 16:02 | 4.5 | N | 16:08 | 2.5 | NNE | 0.8 | 42.8 | 146 | 103487 | 172 | 0.501 | 13.33 | 25.8 | 0 | 0.19356 | ND
2841 | 2021-11-20 | 16:20 | 21.1 | 13.9 | 0 | 19.2 | 0.03 | 2.4 | NNE | 2.4 | NNE | 16:20 | 4.8 | NE | 16:12 | 2.9 | NNE | 0.7 | 45.3 | 98 | 72772 | 121 | 0.501 | 13.33 | 18 | 0 | 0.19356 | ND
2842 | 2021-11-20 | 16:30 | 20.7 | 13.9 | 0 | 18.4 | 0.018 | 2.4 | NNE | 2.5 | NNE | 16:29 | 4.9 | N | 16:25 | 1.6 | N | 0.8 | 46.9 | 62 | 47787 | 80 | 0.5 | 13.3 | 10.8 | 0 | 0.19308 | ND
2843 | 2021-11-20 | 16:40 | 20.3 | 13.6 | 0 | 17.8 | 0.01 | 1.9 | NNE | 2.5 | NNE | 16:32 | 4.2 | NNE | 16:32 | 1.7 | NNE | 0.5 | 47.8 | 35 | 28680 | 48 | 0.5 | 13.28 | 6 | 0 | 0.19308 | ND
2844 | 2021-11-20 | 16:50 | 19.8 | 13.1 | 0 | 17.3 | 0.004 | 1.2 | NE | 1.9 | NNE | 16:40 | 3.3 | N | 16:44 | 0 | NE | 0.7 | 49.3 | 16 | 14794 | 25 | 0.5 | 13.3 | 2.4 | 0 | 0.19308 | ND
2845 | 2021-11-20 | 17:00 | 19.2 | 13 | 0 | 16.5 | 0.001 | 1.2 | NNE | 1.2 | NNE | 17:00 | 2.9 | N | 16:53 | 1.1 | NE | 0.5 | 50.9 | 5 | 5929 | 10 | 0.5 | 13.28 | 0.6 | 0 | 0.19308 | ND |  | 0 | 0.19308 | 15.5667 | #DIV/0! | 54.7833 | 0.001 | 0 | 8026 | 2.1667 | 0.66667 | 1.2 | NNE | 17:00 | 2.9 | N | 16:53
2846 | 2021-11-20 | 17:10 | 18.4 | 13 | 0 | 16 | -0.001 | 0.3 | NE | 1.2 | NNE | 17:01 | 1.1 | E | 17:10 | 0.6 | E | 0.3 | 52.1 | 1 | 1539 | 3 | 0.5 | 13.28 | -0.6 | 0 | 0.19308 | ND
2847 | 2021-11-20 | 17:20 | 17.7 | 13 | 0 | 15.7 | -0.001 | 0.7 | ENE | 0.7 | ENE | 17:20 | 2 | NE | 17:19 | 1.7 | E | 0.4 | 54.2 | 1 | 251 | 0 | 0.5 | 13.29 | -0.6 | 0 | 0.19308 | ND
2848 | 2021-11-20 | 17:30 | 17 | 13 | 0 | 15.4 | -0.001 | 0.8 | E | 0.9 | E | 17:27 | 2.4 | E | 17:27 | 0.8 | NNE | 0.5 | 55.7 | 0 | 103 | 0 | 0.5 | 13.28 | -0.6 | 0 | 0.19308 | ND
2849 | 2021-11-20 | 17:40 | 16.3 | 13 | 0 | 15 | -0.001 | 0.3 | NNE | 0.8 | ENE | 17:32 | 1.1 | NNE | 17:32 | 0 | NNW | 0.3 | 57.3 | 0 | 88 | 0 | 0.5 | 13.29 | -0.6 | 0 | 0.19308 | ND
2850 | 2021-11-20 | 17:50 | 15.7 | 13 | 0 | 14.8 | -0.001 | 0.7 | ENE | 0.7 | ENE | 17:50 | 2.1 | E | 17:50 | 1.6 | E | 0.5 | 58.5 | 0 | 116 | 0 | 0.5 | 13.29 | -0.6 | 0 | 0.19308 | ND
2851 | 2021-11-20 | 18:00 | 15.1 | 13 | 0 | 14.6 | 0 | 0.6 | ENE | 1 | ENE | 17:55 | 2.5 | E | 17:54 | 0.3 | WSW | 0.6 | 58.7 | 0 | 89 | 0 | 0.5 | 13.29 | 0 | 0 | 0.19308 | ND |  | 0 | 0.19308 | 13.85 | #DIV/0! | 61.9333 | 0 | 0 | 504 | 0 | 0.36667 | 1 | ENE | 17:55 | 2.5 | E | 17:54
2852 | 2021-11-20 | 18:10 | 14.7 | 13 | 0 | 14.4 | -0.001 | 0.5 | NNE | 0.6 | ENE | 18:00 | 1.6 | NNW | 18:06 | 0 | NE | 0.3 | 60.3 | 0 | 82 | 0 | 0.5 | 13.29 | -0.6 | 0 | 0.19308 | ND
2853 | 2021-11-20 | 18:20 | 14.2 | 13 | 0 | 14 | -0.002 | 0.3 | NNE | 0.5 | NNE | 18:10 | 1.5 | N | 18:17 | 0.4 | NNW | 0.4 | 61.8 | 0 | 70 | 0 | 0.5 | 13.3 | -1.2 | 0 | 0.19308 | ND
2854 | 2021-11-20 | 18:30 | 13.7 | 13 | 0 | 13.6 | -0.001 | 0.3 | N | 0.4 | N | 18:22 | 1.4 | NNE | 18:26 | 0.3 | NNE | 0.4 | 63.1 | 0 | 89 | 0 | 0.5 | 13.32 | -0.6 | 0 | 0.19308 | ND
2855 | 2021-11-20 | 18:40 | 13.2 | 13 | 0 | 13.3 | -0.001 | 0.2 | NNE | 0.4 | NNE | 18:35 | 1.7 | NE | 18:31 | 0 | NE | 0.4 | 63.3 | 0 | 97 | 0 | 0.5 | 13.31 | -0.6 | 0 | 0.19308 | ND
2856 | 2021-11-20 | 18:50 | 12.8 | 13 | 0 | 13.2 | 0 | 0.3 | N | 0.3 | NNE | 18:47 | 2.4 | NE | 18:45 | 0.8 | NE | 0.4 | 64.4 | 0 | 77 | 0 | 0.5 | 13.33 | 0 | 0 | 0.19308 | ND
2857 | 2021-11-20 | 19:00 | 12.4 | 13 | 0 | 12.9 | -0.001 | 0.3 | E | 0.3 | N | 18:51 | 1 | ENE | 19:00 | 1 | ENE | 0.3 | 65.5 | 1 | 113 | 0 | 0.5 | 13.33 | -0.6 | 0 | 0.19308 | ND |  | 0 | 0.19308 | 12.6167 | #DIV/0! | 67.3333 | 0 | 0 | 802 | 0 | 0.33333 | 0.8 | SSE | 19:50 | 1.8 | ENE | 19:12
2858 | 2021-11-20 | 19:10 | 12 | 12.9 | 0 | 12.9 | 0 | 0.4 | E | 0.4 | E | 19:09 | 1.1 | E | 19:09 | 1 | ESE | 0.3 | 66.3 | 0 | 142 | 0 | 0.5 | 13.33 | 0 | 0 | 0.19308 | ND
2859 | 2021-11-20 | 19:20 | 11.8 | 12.9 | 0 | 12.8 | -0.001 | 0.3 | NE | 0.4 | E | 19:12 | 1.8 | ENE | 19:12 | 0.7 | NNE | 0.4 | 67.2 | 0 | 146 | 0 | 0.5 | 13.34 | -0.6 | 0 | 0.19308 | ND
2860 | 2021-11-20 | 19:30 | 11.6 | 13 | 0 | 12.6 | -0.001 | 0.1 | NNE | 0.3 | NE | 19:20 | 1.1 | NE | 19:23 | 0 | NW | 0.2 | 67.1 | 0 | 123 | 0 | 0.5 | 13.34 | -0.6 | 0 | 0.19308 | ND
2861 | 2021-11-20 | 19:40 | 11.3 | 12.9 | 0 | 12.4 | -0.001 | 0.1 | S | 0.1 | SSE | 19:38 | 0.7 | SE | 19:32 | 0.2 | S | 0.2 | 68.3 | 1 | 140 | 0 | 0.5 | 13.37 | -0.6 | 0 | 0.19308 | ND
2862 | 2021-11-20 | 19:50 | 11.1 | 12.9 | 0 | 12.1 | -0.001 | 0.8 | SSE | 0.8 | SSE | 19:50 | 1.6 | S | 19:48 | 1.1 | S | 0.4 | 69.6 | 0 | 138 | 0 | 0.5 | 13.34 | -0.6 | 0 | 0.19308 | ND
2863 | 2021-11-20 | 20:00 | 10.9 | 12.9 | 0 | 12.3 | 0 | 0.6 | SSE | 0.9 | SSE | 19:52 | 1.1 | SSE | 19:55 | 0.4 | SSE | 0.3 | 69.6 | 0 | 150 | 0 | 0.5 | 13.34 | 0 | 0 | 0.19308 | ND |  | 0 | 0.19308 | 12.1167 | #DIV/0! | 70.4167 | 0 | 0 | 859 | 0 | 0.88333 | 1.3 | SSE | 20:27 | 2 | S | 20:24
2864 | 2021-11-20 | 20:10 | 10.8 | 12.9 | 0 | 12.1 | 0 | 0.7 | SSE | 0.7 | SSE | 20:10 | 1.4 | S | 20:08 | 1.3 | ESE | 0.3 | 70.4 | 0 | 186 | 0 | 0.5 | 13.37 | 0 | 0 | 0.19308 | ND
2865 | 2021-11-20 | 20:20 | 10.7 | 12.9 | 0 | 12 | 0 | 1.2 | SSE | 1.2 | SSE | 20:20 | 1.9 | SSE | 20:13 | 1.3 | SSE | 0.2 | 71.1 | 0 | 142 | 0 | 0.5 | 13.36 | 0 | 0 | 0.19308 | ND
2866 | 2021-11-20 | 20:30 | 10.6 | 12.9 | 0 | 12.1 | 0 | 1.3 | S | 1.3 | SSE | 20:27 | 2 | S | 20:24 | 1.2 | S | 0.2 | 70.2 | 0 | 145 | 0 | 0.5 | 13.37 | 0 | 0 | 0.19308 | ND
2867 | 2021-11-20 | 20:40 | 10.6 | 12.9 | 0 | 12.2 | 0 | 1 | SSE | 1.3 | S | 20:31 | 1.8 | S | 20:33 | 0.9 | ESE | 0.2 | 70.4 | 0 | 140 | 0 | 0.5 | 13.36 | 0 | 0 | 0.19308 | ND
2868 | 2021-11-20 | 20:50 | 10.6 | 12.9 | 0 | 12 | -0.002 | 0.5 | SW | 1 | SSE | 20:40 | 1.4 | SE | 20:40 | 0.6 | W | 0.4 | 70.8 | 1 | 96 | 0 | 0.5 | 13.38 | -1.2 | 0 | 0.19308 | ND
2869 | 2021-11-20 | 21:00 | 10.4 | 12.9 | 0 | 11.5 | -0.002 | 0.1 | W | 0.5 | SW | 20:50 | 0.7 | W | 20:50 | 0 | NNW | 0.2 | 72.7 | 0 | 101 | 0 | 0.5 | 13.39 | -1.2 | 0 | 0.19308 | ND |  | 0 | 0.19276 | 11.6167 | #DIV/0! | 74.1167 | 0.002 | 0 | 655 | 0 | 0.26667 | 0.5 | SW | 20:50 | 2.1 | NNE | 21:49
2870 | 2021-11-20 | 21:10 | 10.2 | 12.9 | 0 | 11.3 | 0 | 0.3 | NNE | 0.3 | NNE | 21:09 | 0.8 | E | 21:07 | 0 | ENE | 0.3 | 73.6 | 0 | 133 | 0 | 0.499 | 13.4 | 0 | 0 | 0.1926 | ND
2871 | 2021-11-20 | 21:20 | 10.2 | 12.9 | 0 | 11.4 | 0.001 | 0.1 | NNW | 0.3 | NNE | 21:12 | 1 | ENE | 21:18 | 0 | NNE | 0.2 | 75.2 | 0 | 114 | 0 | 0.5 | 13.4 | 0.6 | 0 | 0.19308 | ND
2872 | 2021-11-20 | 21:30 | 10.1 | 12.9 | 0 | 11.8 | 0.001 | 0.3 | ENE | 0.3 | ENE | 21:30 | 1.8 | E | 21:27 | 0.8 | NNE | 0.4 | 74.5 | 0 | 129 | 0 | 0.499 | 13.41 | 0.6 | 0 | 0.1926 | ND
2873 | 2021-11-20 | 21:40 | 10.2 | 12.9 | 0 | 11.8 | -0.001 | 0.4 | NE | 0.5 | NE | 21:36 | 2 | ENE | 21:38 | 0.3 | N | 0.3 | 74.2 | 0 | 93 | 0 | 0.499 | 13.41 | -0.6 | 0 | 0.1926 | ND
2874 | 2021-11-20 | 21:50 | 10.1 | 12.9 | 0 | 11.9 | -0.001 | 0.4 | NE | 0.5 | NE | 21:43 | 2.1 | NNE | 21:49 | 0.5 | ENE | 0.3 | 74.5 | 0 | 85 | 0 | 0.499 | 13.39 | -0.6 | 0 | 0.1926 | ND
2875 | 2021-11-20 | 22:00 | 10 | 12.9 | 0 | 11.4 | -0.002 | 0.5 | SSE | 0.5 | ESE | 21:58 | 1.2 | SSW | 21:56 | 1 | SE | 0.4 | 74.9 | 1 | 96 | 0 | 0.499 | 13.42 | -1.2 | 0 | 0.1926 | ND |  | 0 | 0.1926 | 11.7667 | #DIV/0! | 74.5 | 0.001 | 0 | 691 | 0 | 0.8 | 1.3 | E | 22:20 | 2.3 | ENE | 22:09
2876 | 2021-11-20 | 22:10 | 10 | 12.9 | 0 | 11.5 | 0 | 0.7 | SE | 0.7 | SE | 22:10 | 2.3 | ENE | 22:09 | 1.3 | E | 0.3 | 75 | 0 | 146 | 0 | 0.499 | 13.44 | 0 | 0 | 0.1926 | ND
2877 | 2021-11-20 | 22:20 | 9.9 | 12.9 | 0 | 11.7 | 0.001 | 1.3 | E | 1.3 | E | 22:20 | 2.3 | ESE | 22:14 | 1.1 | ENE | 0.3 | 75.6 | 1 | 137 | 0 | 0.499 | 13.44 | 0.6 | 0 | 0.1926 | ND
2878 | 2021-11-20 | 22:30 | 9.9 | 12.9 | 0 | 12 | 0 | 1 | E | 1.3 | E | 22:21 | 2.1 | ENE | 22:21 | 0.6 | ESE | 0.3 | 74.7 | 0 | 92 | 0 | 0.499 | 13.46 | 0 | 0 | 0.1926 | ND
2879 | 2021-11-20 | 22:40 | 10 | 12.9 | 0 | 12 | -0.001 | 0.7 | SE | 1 | E | 22:30 | 1.3 | SE | 22:38 | 0.2 | SE | 0.3 | 73.7 | 0 | 113 | 0 | 0.499 | 13.45 | -0.6 | 0 | 0.1926 | ND
2880 | 2021-11-20 | 22:50 | 10.1 | 12.9 | 0 | 12 | -0.001 | 0.6 | ENE | 0.8 | SE | 22:42 | 1.3 | SE | 22:43 | 0.2 | N | 0.3 | 73.1 | 0 | 107 | 0 | 0.499 | 13.45 | -0.6 | 0 | 0.1926 | ND
2881 | 2021-11-20 | 23:00 | 10.3 | 12.9 | 0 | 12.2 | 0 | 0.3 | ENE | 0.6 | ENE | 22:50 | 1.1 | E | 22:55 | 0.2 | NW | 0.3 | 72.3 | 0 | 118 | 0 | 0.499 | 13.47 | 0 | 0 | 0.1926 | ND |  | 0 | 0.1926 | 11.5167 | #DIV/0! | 73.0167 | 0 | 0 | 619 | 0 | 0.51667 | 1 | E | 23:17 | 2.4 | E | 23:45
2882 | 2021-11-20 | 23:10 | 10.3 | 12.9 | 0 | 11.9 | -0.002 | 0.4 | NE | 0.4 | NE | 23:10 | 1.4 | ENE | 23:07 | 0.6 | SE | 0.4 | 72.4 | 0 | 104 | 0 | 0.499 | 13.46 | -1.2 | 0 | 0.1926 | ND
2883 | 2021-11-20 | 23:20 | 10.3 | 12.9 | 0 | 11.5 | -0.001 | 0.8 | E | 1 | E | 23:17 | 1.9 | E | 23:14 | 0 | ESE | 0.5 | 72.4 | 0 | 127 | 0 | 0.499 | 13.48 | -0.6 | 0 | 0.1926 | ND
2884 | 2021-11-20 | 23:30 | 10.2 | 12.9 | 0 | 11.3 | -0.001 | 0.3 | ESE | 0.8 | E | 23:20 | 1.3 | N | 23:24 | 0 | S | 0.4 | 73.5 | 0 | 80 | 0 | 0.499 | 13.48 | -0.6 | 0 | 0.1926 | ND
2885 | 2021-11-20 | 23:40 | 10.1 | 12.8 | 0 | 11.2 | -0.002 | 0.3 | SSW | 0.3 | SSW | 23:40 | 1 | SE | 23:34 | 0.5 | ENE | 0.3 | 73.4 | 0 | 74 | 0 | 0.499 | 13.49 | -1.2 | 0 | 0.1926 | ND
2886 | 2021-11-20 | 23:50 | 9.9 | 12.8 | 0 | 11 | 0 | 1 | E | 1 | E | 23:49 | 2.4 | E | 23:45 | 0 | S | 0.6 | 74.1 | 0 | 116 | 0 | 0.499 | 13.49 | 0 | 0 | 0.1926 | ND
2887 | 2021-11-21 | 0:00 | 9.8 | 12.8 | 0 | 11 | -0.001 | 0.4 | SSE | 1 | E | 23:50 | 1.1 | SSW | 23:59 | 0.8 | S | 0.3 | 74.2 | 1 | 111 | 0 | 0.499 | 13.51 | -0.6 | 0 | 0.1926 | ND |  | 0 | 0.19228 | 10.7333 | #DIV/0! | 75.45 | 0 | 0 | 632 | 0 | 0.38333 | 1 | E | 23:50 | 1.4 | ENE | 0:42
2888 | 2021-11-21 | 0:10 | 9.5 | 12.8 | 0 | 10.9 | 0 | 0.3 | ENE | 0.4 | SE | 0:05 | 0.8 | S | 0:00 | 0 | N | 0.2 | 74.6 | 0 | 110 | 0 | 0.499 | 13.5 | 0 | 0 | 0.1926 | ND
2889 | 2021-11-21 | 0:20 | 9.6 | 12.8 | 0 | 10.8 | -0.001 | 0.3 | NE | 0.3 | NE | 0:20 | 1.1 | ENE | 0:15 | 0 | ENE | 0.3 | 75 | 1 | 100 | 0 | 0.498 | 13.51 | -0.6 | 0 | 0.19212 | ND
2890 | 2021-11-21 | 0:30 | 9.4 | 12.8 | 0 | 10.6 | -0.002 | 0.1 | ENE | 0.3 | NE | 0:23 | 1 | E | 0:30 | 1 | E | 0.2 | 75.9 | 0 | 101 | 0 | 0.498 | 13.53 | -1.2 | 0 | 0.19212 | ND
2891 | 2021-11-21 | 0:40 | 9.3 | 12.8 | 0 | 10.5 | 0 | 0.7 | ESE | 0.7 | E | 0:39 | 1.3 | E | 0:33 | 0 | SE | 0.3 | 76.6 | 1 | 124 | 0 | 0.498 | 13.53 | 0 | 0 | 0.19212 | ND
2892 | 2021-11-21 | 0:50 | 9.1 | 12.8 | 0 | 10.6 | 0 | 0.5 | NNE | 0.7 | ESE | 0:40 | 1.4 | ENE | 0:42 | 0.7 | SSE | 0.4 | 76.4 | 0 | 86 | 0 | 0.498 | 13.53 | 0 | 0 | 0.19212 | ND
2893 | 2021-11-21 | 1:00 | 9 | 12.8 | 0 | 10.6 | 0 | 1.3 | ESE | 1.3 | ESE | 1:00 | 1.8 | ESE | 0:53 | 0.9 | ESE | 0.3 | 76.7 | 0 | 124 | 0 | 0.498 | 13.54 | 0 | 0 | 0.19212 | ND |  | 0 | 0.19212 | 10.5833 | #DIV/0! | 74.8167 | 0.001 | 0 | 619 | 0 | 0.85 | 1.5 | E | 1:42 | 2.6 | E | 1:36
2894 | 2021-11-21 | 1:10 | 9.1 | 12.8 | 0 | 10.6 | -0.001 | 0.5 | ENE | 1.3 | ESE | 1:01 | 1.4 | E | 1:05 | 0 | NE | 0.4 | 76.3 | 0 | 90 | 0 | 0.498 | 13.55 | -0.6 | 0 | 0.19212 | ND
2895 | 2021-11-21 | 1:20 | 9 | 12.8 | 0 | 10.3 | -0.002 | 0.3 | NE | 0.5 | ENE | 1:10 | 1.2 | E | 1:18 | 0.9 | ENE | 0.4 | 75.9 | 0 | 97 | 0 | 0.498 | 13.56 | -1.2 | 0 | 0.19212 | ND
2896 | 2021-11-21 | 1:30 | 9 | 12.8 | 0 | 10.4 | 0 | 0.5 | ENE | 0.5 | ENE | 1:24 | 1.3 | ENE | 1:29 | 1.2 | ENE | 0.4 | 76.1 | 0 | 96 | 0 | 0.498 | 13.57 | 0 | 0 | 0.19212 | ND
2897 | 2021-11-21 | 1:40 | 8.9 | 12.8 | 0 | 10.8 | 0.001 | 1.4 | E | 1.4 | E | 1:39 | 2.6 | E | 1:36 | 0.9 | SE | 0.5 | 72.4 | 0 | 129 | 0 | 0.498 | 13.56 | 0.6 | 0 | 0.19212 | ND
2898 | 2021-11-21 | 1:50 | 9 | 12.8 | 0 | 10.8 | -0.001 | 1.1 | E | 1.5 | E | 1:42 | 2 | E | 1:44 | 0.6 | SSE | 0.5 | 71.5 | 0 | 83 | 0 | 0.498 | 13.56 | -0.6 | 0 | 0.19212 | ND
2899 | 2021-11-21 | 2:00 | 9 | 12.8 | 0 | 10.6 | -0.002 | 0.4 | SSW | 1.1 | E | 1:50 | 1.4 | E | 2:00 | 1.3 | E | 0.3 | 71.7 | 1 | 88 | 0 | 0.498 | 13.57 | -1.2 | 0 | 0.19212 | ND |  | 0 | 0.19204 | 10.6333 | #DIV/0! | 71.2667 | 0 | 0 | 609 | 0 | 0.56667 | 1.1 | E | 1:50 | 2.3 | ESE | 2:14
2900 | 2021-11-21 | 2:10 | 8.9 | 12.8 | 0 | 10.5 | 0 | 0.6 | ESE | 0.6 | ESE | 2:10 | 1.5 | E | 2:09 | 1.3 | ESE | 0.3 | 72.4 | 1 | 108 | 0 | 0.498 | 13.59 | 0 | 0 | 0.19212 | ND
2901 | 2021-11-21 | 2:20 | 8.9 | 12.8 | 0 | 10.7 | 0 | 1.1 | ESE | 1.1 | ESE | 2:20 | 2.3 | ESE | 2:14 | 0.7 | SSE | 0.4 | 70.9 | 0 | 118 | 0 | 0.498 | 13.59 | 0 | 0 | 0.19212 | ND
2902 | 2021-11-21 | 2:30 | 8.8 | 12.8 | 0 | 10.8 | 0 | 0.6 | SSE | 1.1 | ESE | 2:20 | 1.3 | SE | 2:21 | 0.2 | SSE | 0.3 | 71.1 | 0 | 98 | 0 | 0.498 | 13.58 | 0 | 0 | 0.19212 | ND
2903 | 2021-11-21 | 2:40 | 8.8 | 12.8 | 0 | 10.7 | -0.001 | 0.4 | S | 0.6 | SSE | 2:30 | 0.8 | SSW | 2:31 | 0.3 | SE | 0.2 | 70.8 | 0 | 98 | 0 | 0.498 | 13.6 | -0.6 | 0 | 0.19212 | ND
2904 | 2021-11-21 | 2:50 | 8.9 | 12.8 | 0 | 10.5 | -0.001 | 0.3 | SE | 0.4 | SSE | 2:45 | 0.9 | ESE | 2:44 | 0 | SE | 0.3 | 70.7 | 0 | 99 | 0 | 0.497 | 13.61 | -0.6 | 0 | 0.19165 | ND
2905 | 2021-11-21 | 3:00 | 8.8 | 12.8 | 0 | 10.3 | 0 | 0.2 | ESE | 0.3 | SE | 2:50 | 1 | E | 2:53 | 0 | ESE | 0.3 | 70.6 | 0 | 108 | 0 | 0.497 | 13.61 | 0 | 0 | 0.19165 | ND |  | 0 | 0.19165 | 10.6167 | #DIV/0! | 73.5833 | 0 | 0 | 600 | 0 | 0.65 | 1.2 | SSE | 3:16 | 1.7 | SSE | 3:11
2906 | 2021-11-21 | 3:10 | 8.8 | 12.8 | 0 | 10.5 | -0.001 | 0.7 | SSE | 0.7 | SSE | 3:10 | 1.5 | SE | 3:06 | 1.2 | SE | 0.4 | 71.2 | 0 | 123 | 0 | 0.497 | 13.62 | -0.6 | 0 | 0.19165 | ND
2907 | 2021-11-21 | 3:20 | 8.7 | 12.8 | 0 | 10.7 | 0 | 1.1 | SSE | 1.2 | SSE | 3:16 | 1.7 | SSE | 3:11 | 1 | SE | 0.2 | 72.6 | 0 | 103 | 0 | 0.497 | 13.6 | 0 | 0 | 0.19165 | ND
2908 | 2021-11-21 | 3:30 | 8.8 | 12.8 | 0 | 10.9 | 0 | 0.9 | SE | 1.2 | SSE | 3:22 | 1.7 | SE | 3:21 | 1.1 | ENE | 0.3 | 74.6 | 0 | 106 | 0 | 0.497 | 13.64 | 0 | 0 | 0.19165 | ND
2909 | 2021-11-21 | 3:40 | 8.9 | 12.8 | 0 | 10.9 | -0.001 | 0.7 | E | 0.9 | ESE | 3:30 | 1.3 | ENE | 3:36 | 0 | NE | 0.3 | 75.6 | 0 | 82 | 0 | 0.497 | 13.64 | -0.6 | 0 | 0.19165 | ND
2910 | 2021-11-21 | 3:50 | 8.9 | 12.8 | 0 | 10.4 | -0.002 | 0.3 | E | 0.7 | E | 3:40 | 0.9 | E | 3:47 | 0.7 | E | 0.3 | 76.9 | 0 | 78 | 0 | 0.497 | 13.65 | -1.2 | 0 | 0.19165 | ND
2911 | 2021-11-21 | 4:00 | 8.7 | 12.8 | 0 | 10.4 | -0.001 | 0.5 | ESE | 0.5 | ESE | 3:54 | 1.6 | E | 3:59 | 0.6 | ENE | 0.4 | 76.3 | 0 | 112 | 0 | 0.497 | 13.64 | -0.6 | 0 | 0.19165 | ND |  | 0 | 0.19165 | 9.6333 | #DIV/0! | 79.55 | 0.002 | 0 | 572 | 0 | 0.51667 | 1.4 | E | 4:50 | 2.5 | E | 4:49
2912 | 2021-11-21 | 4:10 | 8.7 | 12.7 | 0 | 9.8 | -0.001 | 0.3 | NE | 0.5 | ESE | 4:00 | 0.9 | NNE | 4:07 | 0.6 | NW | 0.3 | 78 | 0 | 77 | 0 | 0.497 | 13.65 | -0.6 | 0 | 0.19165 | ND
2913 | 2021-11-21 | 4:20 | 8.5 | 12.7 | 0 | 9.5 | 0 | 0.6 | NE | 0.7 | NNE | 4:18 | 1.6 | E | 4:14 | 0.3 | WSW | 0.5 | 79 | 0 | 91 | 0 | 0.497 | 13.66 | 0 | 0 | 0.19165 | ND
2914 | 2021-11-21 | 4:30 | 8.3 | 12.7 | 0 | 9.3 | -0.002 | 0 | WSW | 0.6 | SE | 4:23 | 0.4 | WSW | 4:20 | 0 | WSW | 0.1 | 80.5 | 0 | 79 | 0 | 0.497 | 13.67 | -1.2 | 0 | 0.19165 | ND
2915 | 2021-11-21 | 4:40 | 8.2 | 12.7 | 0 | 9.2 | 0 | 0.3 | ESE | 0.3 | ESE | 4:40 | 1.6 | E | 4:39 | 1.2 | E | 0.4 | 80.9 | 1 | 106 | 0 | 0.497 | 13.66 | 0 | 0 | 0.19165 | ND
2916 | 2021-11-21 | 4:50 | 8.1 | 12.7 | 0 | 9.6 | 0.002 | 1.4 | E | 1.4 | E | 4:50 | 2.5 | E | 4:49 | 1.8 | E | 0.5 | 82.6 | 0 | 107 | 0 | 0.497 | 13.68 | 1.2 | 0 | 0.19165 | ND
2917 | 2021-11-21 | 5:00 | 8.1 | 12.7 | 0 | 9.9 | 0 | 1.2 | ENE | 1.8 | E | 4:55 | 2.7 | E | 4:51 | 0.8 | ENE | 0.8 | 81 | 0 | 82 | 0 | 0.496 | 13.69 | 0 | 0 | 0.19117 | ND |  | 0 | 0.19117 | 10.2833 | #DIV/0! | 78.1167 | 0 | 0 | 524 | 0 | 0.81667 | 1.8 | E | 4:55 | 2.7 | E | 4:51
2918 | 2021-11-21 | 5:10 | 8.3 | 12.7 | 0 | 10.3 | 0 | 0.8 | E | 1.2 | ENE | 5:00 | 1.7 | ENE | 5:09 | 1 | ENE | 0.4 | 79 | 0 | 88 | 0 | 0.496 | 13.68 | 0 | 0 | 0.19117 | ND
2919 | 2021-11-21 | 5:20 | 8.4 | 12.7 | 0 | 10.4 | -0.001 | 0.4 | NNE | 0.8 | E | 5:15 | 2 | ESE | 5:13 | 0.4 | WNW | 0.4 | 78.2 | 0 | 91 | 0 | 0.496 | 13.68 | -0.6 | 0 | 0.19117 | ND
2920 | 2021-11-21 | 5:30 | 8.4 | 12.7 | 0 | 10.4 | 0 | 0.8 | ESE | 0.8 | ESE | 5:30 | 2.2 | ESE | 5:22 | 1.7 | ENE | 0.5 | 76.9 | 0 | 85 | 0 | 0.496 | 13.69 | 0 | 0 | 0.19117 | ND
2921 | 2021-11-21 | 5:40 | 8.5 | 12.7 | 0 | 10.5 | 0 | 1.3 | ENE | 1.3 | ENE | 5:36 | 2.7 | ENE | 5:30 | 1.3 | E | 0.4 | 76.6 | 1 | 107 | 0 | 0.496 | 13.7 | 0 | 0 | 0.19117 | ND
2922 | 2021-11-21 | 5:50 | 8.6 | 12.7 | 0 | 10.2 | -0.002 | 0.4 | NE | 1.3 | ENE | 5:40 | 2.4 | ESE | 5:40 | 0 | ENE | 0.5 | 77 | 0 | 71 | 0 | 0.496 | 13.71 | -1.2 | 0 | 0.19117 | ND
2923 | 2021-11-21 | 6:00 | 8.6 | 12.7 | 0 | 9.9 | -0.001 | 0.5 | S | 0.5 | S | 6:00 | 1.4 | SSE | 5:58 | 1 | SE | 0.4 | 78 | 0 | 81 | 0 | 0.496 | 13.7 | -0.6 | 0 | 0.19117 | ND |  | 0 | 0.19117 | 9.9 | #DIV/0! | 78.9 | 0.006 | 0 | 13846 | 3.6667 | 0.63333 | 1.5 | E | 6:43 | 2.9 | ESE | 6:37
2924 | 2021-11-21 | 6:10 | 8.5 | 12.7 | 0 | 9.8 | 0 | 0.6 | E | 0.9 | SE | 6:05 | 1.4 | ESE | 6:02 | 0 | W | 0.4 | 78.8 | 1 | 111 | 0 | 0.496 | 13.73 | 0 | 0 | 0.19117 | ND
2925 | 2021-11-21 | 6:20 | 8.5 | 12.7 | 0 | 9.8 | -0.001 | 0.1 | W | 0.6 | E | 6:10 | 0.8 | NNE | 6:20 | 0.7 | NNE | 0.2 | 79 | 0 | 143 | 0 | 0.496 | 13.73 | -0.6 | 0 | 0.19117 | ND
2926 | 2021-11-21 | 6:30 | 8.4 | 12.7 | 0 | 9.7 | 0 | 0.5 | ENE | 0.6 | NE | 6:29 | 1.1 | E | 6:26 | 0 | SE | 0.3 | 79.9 | 3 | 732 | 1 | 0.496 | 13.72 | 0 | 0 | 0.19117 | ND
2927 | 2021-11-21 | 6:40 | 8.3 | 12.7 | 0 | 10 | 0.002 | 1.2 | ESE | 1.2 | ESE | 6:40 | 2.9 | ESE | 6:37 | 1.8 | E | 0.6 | 79.3 | 9 | 3198 | 5 | 0.496 | 13.73 | 1.2 | 0 | 0.19117 | ND
2928 | 2021-11-21 | 6:50 | 8.4 | 12.7 | 0 | 10.2 | 0.004 | 0.9 | ENE | 1.5 | E | 6:43 | 2.9 | ESE | 6:43 | 1.5 | E | 0.6 | 78.4 | 26 | 9581 | 16 | 0.496 | 13.75 | 2.4 | 0 | 0.19117 | ND
2929 | 2021-11-21 | 7:00 | 8.5 | 12.8 | 0 | 10.7 | 0.012 | 1.8 | E | 1.8 | E | 7:00 | 4.3 | E | 6:58 | 3 | ENE | 0.7 | 77.8 | 52 | 22672 | 38 | 0.496 | 13.73 | 7.2 | 0 | 0.19117 | ND |  | 0 | 0.19085 | 11.1833 | #DIV/0! | 75.9 | 0.146 | 0 | 328181 | 91.1667 | 0.93333 | 2.2 | E | 7:05 | 4.3 | E | 6:58
2930 | 2021-11-21 | 7:10 | 8.6 | 12.9 | 0 | 11.1 | 0.018 | 1.8 | E | 2.2 | E | 7:05 | 3.5 | E | 7:00 | 0.3 | E | 0.8 | 76.5 | 69 | 37136 | 62 | 0.496 | 13.75 | 10.8 | 0 | 0.19117 | ND
2931 | 2021-11-21 | 7:20 | 8.9 | 12.9 | 0 | 11.2 | 0.018 | 0.5 | SE | 1.8 | E | 7:10 | 1.6 | SSE | 7:20 | 1.1 | SSE | 0.4 | 75.9 | 76 | 42732 | 71 | 0.495 | 13.75 | 10.8 | 0 | 0.1907 | ND
2932 | 2021-11-21 | 7:30 | 9 | 13 | 0 | 11.1 | 0.022 | 1 | SSE | 1 | SSE | 7:29 | 1.8 | SSE | 7:21 | 0.7 | S | 0.3 | 75.1 | 108 | 53917 | 90 | 0.495 | 13.77 | 13.2 | 0 | 0.1907 | ND
2933 | 2021-11-21 | 7:40 | 9.2 | 13.2 | 0 | 11.4 | 0.035 | 0.5 | SSW | 1 | SSE | 7:30 | 1.4 | SW | 7:32 | 0 | SSW | 0.4 | 75.4 | 140 | 79663 | 133 | 0.495 | 13.77 | 21 | 0 | 0.1907 | ND
2934 | 2021-11-21 | 7:50 | 9.5 | 13.4 | 0 | 11.6 | 0.041 | 0 | SSW | 0.5 | SSW | 7:40 | 0 | SSW | 7:40 | 0 | SSW | 0 | 74.7 | 165 | 92061 | 153 | 0.495 | 13.76 | 24.6 | 0 | 0.1907 | ND
2935 | 2021-11-21 | 8:00 | 9.7 | 13.7 | 0 | 12.1 | 0.056 | 0.4 | ESE | 0.4 | ESE | 8:00 | 1 | ESE | 7:51 | 0 | E | 0.3 | 73.5 | 232 | 122654 | 204 | 0.495 | 13.78 | 33.6 | 0 | 0.1907 | ND |  | 0 | 0.1907 | 13.3167 | #DIV/0! | 72.3 | 0.445 | 0 | 976367 | 271.1667 | 0.71667 | 1.4 | SE | 8:26 | 2 | SE | 8:21
2936 | 2021-11-21 | 8:10 | 10.1 | 13.6 | 0 | 12.6 | 0.053 | 0.1 | S | 0.4 | ESE | 8:00 | 0.7 | SSW | 8:04 | 0.5 | S | 0.2 | 72.5 | 189 | 118809 | 198 | 0.495 | 13.77 | 31.8 | 0 | 0.1907 | ND
2937 | 2021-11-21 | 8:20 | 10.5 | 13.7 | 0 | 13 | 0.058 | 1 | SE | 1 | SE | 8:20 | 1.8 | SE | 8:20 | 1.8 | SE | 0.4 | 71.4 | 218 | 128862 | 215 | 0.495 | 13.78 | 34.8 | 0 | 0.1907 | ND
2938 | 2021-11-21 | 8:30 | 10.9 | 13.8 | 0 | 13.5 | 0.063 | 1.2 | SE | 1.4 | SE | 8:26 | 2 | SE | 8:21 | 0.6 | S | 0.4 | 72.8 | 255 | 141093 | 235 | 0.495 | 13.77 | 37.8 | 0 | 0.1907 | ND
2939 | 2021-11-21 | 8:40 | 11.4 | 14.6 | 0 | 13.9 | 0.086 | 0.4 | SE | 1.2 | SE | 8:30 | 1.5 | SSW | 8:40 | 1.2 | S | 0.4 | 73 | 393 | 186071 | 310 | 0.495 | 13.81 | 51.6 | 0 | 0.1907 | ND
2940 | 2021-11-21 | 8:50 | 11.9 | 14.6 | 0 | 14.8 | 0.129 | 1.2 | S | 1.2 | SSE | 8:49 | 1.9 | SE | 8:42 | 0.8 | SSW | 0.2 | 70.6 | 388 | 278878 | 465 | 0.495 | 13.79 | 77.4 | 0 | 0.1907 | ND
2941 | 2021-11-21 | 9:00 | 12.6 | 14.3 | 0 | 15.7 | 0.097 | 0.1 | SSE | 1.2 | S | 8:50 | 0.9 | SSW | 8:51 | 0 | N | 0.3 | 67 | 304 | 213941 | 357 | 0.495 | 13.75 | 58.2 | 0 | 0.1907 | ND |  | 0 | 0.1907 | 16.85 | #DIV/0! | 62.15 | 0.724 | 0 | 1618288 | 449.5 | 0.15 | 1.2 | S | 8:50 | 1 | W | 9:50
2942 | 2021-11-21 | 9:10 | 13.4 | 14.5 | 0 | 16 | 0.088 | 0.1 | NNW | 0.1 | SSE | 9:00 | 0.4 | NW | 9:06 | 0.2 | N | 0.1 | 66.1 | 350 | 199926 | 333 | 0.495 | 13.78 | 52.8 | 0 | 0.1907 | ND
2943 | 2021-11-21 | 9:20 | 14 | 14.5 | 0 | 16.4 | 0.091 | 0.1 | NNW | 0.1 | NNW | 9:14 | 0.4 | NNW | 9:11 | 0 | NNW | 0.1 | 65.9 | 360 | 207030 | 345 | 0.495 | 13.76 | 54.6 | 0 | 0.1907 | ND
2944 | 2021-11-21 | 9:30 | 14.5 | 14.5 | 0 | 16.9 | 0.118 | 0.1 | SW | 0.1 | SW | 9:30 | 0.6 | SW | 9:23 | 0.4 | SSW | 0.2 | 61.5 | 515 | 263261 | 439 | 0.495 | 13.77 | 70.8 | 0 | 0.1907 | ND
2945 | 2021-11-21 | 9:40 | 15 | 14.5 | 0 | 17.6 | 0.148 | 0.4 | WSW | 0.4 | SW | 9:39 | 0.9 | WSW | 9:37 | 0 | WNW | 0.3 | 56.3 | 591 | 328931 | 548 | 0.495 | 13.76 | 88.8 | 0 | 0.1907 | ND
2946 | 2021-11-21 | 9:50 | 15.6 | 14.4 | 0 | 18.5 | 0.182 | 0.1 | WNW | 0.4 | WSW | 9:40 | 1 | W | 9:50 | 0.7 | W | 0.2 | 56.1 | 772 | 405199 | 675 | 0.495 | 13.77 | 109.2 | 0 | 0.1907 | ND
2947 | 2021-11-21 | 10:00 | 16.4 | 14.4 | 0 | 19.5 | 0.231 | 0.5 | W | 0.6 | W | 9:58 | 1.3 | WSW | 9:54 | 0 | W | 0.3 | 49.8 | 1000 | 500769 | 835 | 0.495 | 13.76 | 138.6 | 10 | 0.1907 | ND |  | 0 | 0.1903 | 20.9333 | #DIV/0! | 47.8833 | 1.319 | 0.66667 | 2987706 | 830.1667 | 0.45 | 0.8 | W | 10:39 | 1.8 | WNW | 10:35
2948 | 2021-11-21 | 10:10 | 17.3 | 14.4 | 0 | 20 | 0.2 | 0.1 | NNW | 0.5 | W | 10:00 | 0.5 | SSW | 10:07 | 0 | ENE | 0.1 | 48.8 | 451 | 449344 | 749 | 0.494 | 13.77 | 120 | 0 | 0.19022 | ND
2949 | 2021-11-21 | 10:20 | 18.2 | 14.3 | 0 | 20.6 | 0.154 | 0.3 | WSW | 0.3 | WSW | 10:20 | 0.8 | WSW | 10:13 | 0.4 | SW | 0.3 | 48.6 | 775 | 365900 | 610 | 0.494 | 13.75 | 92.4 | 0 | 0.19022 | ND
2950 | 2021-11-21 | 10:30 | 19 | 14.3 | 0 | 21.4 | 0.255 | 0.5 | SW | 0.5 | SW | 10:30 | 1.7 | SW | 10:29 | 1.2 | WSW | 0.4 | 48.4 | 868 | 577593 | 963 | 0.494 | 13.75 | 153 | 10 | 0.19022 | ND
2951 | 2021-11-21 | 10:40 | 19.8 | 14.3 | 0 | 22 | 0.223 | 0.7 | W | 0.8 | W | 10:39 | 1.8 | WNW | 10:35 | 0.5 | WNW | 0.4 | 44.6 | 851 | 514177 | 857 | 0.494 | 13.75 | 133.8 | 10 | 0.19022 | ND
2952 | 2021-11-21 | 10:50 | 20.6 | 14.3 | 0 | 22.1 | 0.256 | 0.6 | WNW | 0.8 | NW | 10:44 | 1.3 | NW | 10:42 | 0.9 | WNW | 0.3 | 47.1 | 1076 | 579923 | 967 | 0.494 | 13.73 | 153.6 | 10 | 0.19022 | ND
2953 | 2021-11-21 | 11:00 | 21.3 | 13.8 | 0 | 23.1 | 0.286 | 0.6 | W | 0.6 | WNW | 10:51 | 1.8 | NW | 11:00 | 1.3 | NW | 0.4 | 44.6 | 1104 | 648042 | 1080 | 0.494 | 13.71 | 171.6 | 10 | 0.19022 | ND |  | 0 | 0.18975 | 23.4833 | #DIV/0! | 43.75 | 1.692 | 1 | 3880468 | 1077.6667 | 0.86667 | 1.1 | NW | 11:30 | 2.4 | NW | 11:47
2954 | 2021-11-21 | 11:10 | 22 | 13.8 | 0 | 23.6 | 0.311 | 0.9 | WNW | 0.9 | WNW | 11:10 | 1.8 | W | 11:09 | 0.4 | W | 0.5 | 42.2 | 1235 | 709972 | 1183 | 0.493 | 13.68 | 186.6 | 10 | 0.18975 | ND
2955 | 2021-11-21 | 11:20 | 22.8 | 13.8 | 0 | 23.2 | 0.24 | 0.9 | NNW | 1 | NNW | 11:18 | 1.8 | N | 11:14 | 0.4 | WNW | 0.5 | 44.4 | 885 | 562446 | 937 | 0.493 | 13.67 | 144 | 10 | 0.18975 | ND
2956 | 2021-11-21 | 11:30 | 23.5 | 13.8 | 0 | 23.2 | 0.234 | 1.1 | NW | 1.1 | NW | 11:30 | 1.9 | NW | 11:27 | 0.9 | NW | 0.3 | 45.2 | 1114 | 547458 | 912 | 0.493 | 13.66 | 140.4 | 10 | 0.18975 | ND
2957 | 2021-11-21 | 11:40 | 24 | 13.7 | 0 | 23.8 | 0.293 | 0.7 | NW | 1.1 | NW | 11:30 | 1.8 | NW | 11:35 | 1.3 | N | 0.4 | 43.8 | 1279 | 667837 | 1113 | 0.493 | 13.65 | 175.8 | 10 | 0.18975 | ND
2958 | 2021-11-21 | 11:50 | 24.4 | 13.7 | 0 | 24 | 0.328 | 1 | NNW | 1 | NNW | 11:50 | 2.4 | NW | 11:47 | 1.9 | NW | 0.7 | 42.3 | 1458 | 744713 | 1241 | 0.492 | 13.63 | 196.8 | 10 | 0.18928 | ND
2959 | 2021-11-21 | 12:00 | 24.9 | 13.7 | 0 | 23.6 | 0.257 | 1.4 | NW | 1.6 | NW | 11:56 | 2.6 | NNW | 11:52 | 0.3 | NNW | 0.4 | 41.6 | 754 | 607570 | 1013 | 0.492 | 13.61 | 154.2 | 10 | 0.18928 | ND |  | 0 | 0.1892 | 22.8667 | #DIV/0! | 47.1333 | 1.288 | 0.66667 | 3056842 | 849.1667 | 1.5 | 2 | NNW | 12:47 | 3.6 | NW | 12:43
2960 | 2021-11-21 | 12:10 | 25.2 | 13.7 | 0 | 24 | 0.228 | 0.9 | WNW | 1.4 | NW | 12:00 | 2.5 | WNW | 12:05 | 0.8 | WSW | 0.6 | 45.2 | 868 | 536322 | 894 | 0.492 | 13.61 | 136.8 | 10 | 0.18928 | ND
2961 | 2021-11-21 | 12:20 | 25.4 | 13.7 | 0 | 22.9 | 0.192 | 1.5 | NNW | 1.5 | NNW | 12:19 | 2.6 | N | 12:11 | 1.1 | N | 0.5 | 47.1 | 682 | 465289 | 775 | 0.492 | 13.6 | 115.2 | 0 | 0.18928 | ND
2962 | 2021-11-21 | 12:30 | 25.4 | 13.7 | 0 | 22.2 | 0.174 | 1.6 | NW | 1.6 | NW | 12:30 | 2.5 | NW | 12:23 | 1.7 | NW | 0.4 | 48.7 | 820 | 424335 | 707 | 0.492 | 13.57 | 104.4 | 0 | 0.18928 | ND
2963 | 2021-11-21 | 12:40 | 25.2 | 13.7 | 0 | 22.1 | 0.226 | 1.8 | NW | 1.8 | NW | 12:36 | 2.9 | NW | 12:33 | 2.6 | NW | 0.4 | 51.6 | 898 | 529811 | 883 | 0.492 | 13.59 | 135.6 | 10 | 0.18928 | ND
2964 | 2021-11-21 | 12:50 | 25.1 | 13.7 | 0 | 22.4 | 0.211 | 1.8 | NNW | 2 | NNW | 12:47 | 3.6 | NW | 12:43 | 0.9 | NNE | 0.6 | 48.6 | 834 | 493515 | 823 | 0.491 | 13.55 | 126.6 | 10 | 0.18881 | ND
2965 | 2021-11-21 | 13:00 | 24.9 | 13.8 | 0 | 22.8 | 0.218 | 1.1 | NE | 1.8 | NNW | 12:50 | 2.5 | NE | 12:54 | 0.8 | NE | 0.4 | 49.7 | 982 | 507301 | 846 | 0.491 | 13.56 | 130.8 | 10 | 0.18881 | ND |  | 0 | 0.18865 | 23.4 | #DIV/0! | 47.25 | 1.255 | 0.66667 | 2935678 | 815.3333 | 0.95 | 1.8 | NNW | 12:50 | 2.7 | N | 13:21
2966 | 2021-11-21 | 13:10 | 24.8 | 13.7 | 0 | 23.3 | 0.246 | 1.1 | NE | 1.3 | NNE | 13:07 | 2.4 | NNE | 13:03 | 0.7 | SSE | 0.5 | 46 | 882 | 566477 | 944 | 0.491 | 13.52 | 147.6 | 10 | 0.18881 | ND
2967 | 2021-11-21 | 13:20 | 24.8 | 13.7 | 0 | 24 | 0.259 | 0.6 | E | 1.1 | NE | 13:10 | 2 | NE | 13:20 | 0.9 | NE | 0.5 | 45 | 766 | 592390 | 987 | 0.491 | 13.51 | 155.4 | 10 | 0.18881 | ND
2968 | 2021-11-21 | 13:30 | 24.9 | 13.7 | 0 | 23.6 | 0.173 | 1.1 | NE | 1.1 | NE | 13:30 | 2.7 | N | 13:21 | 1.3 | NE | 0.5 | 46.4 | 641 | 424932 | 708 | 0.491 | 13.5 | 103.8 | 0 | 0.18881 | ND
2969 | 2021-11-21 | 13:40 | 24.9 | 13.7 | 0 | 23.5 | 0.203 | 1 | NNE | 1.2 | NNE | 13:37 | 1.9 | N | 13:35 | 1.4 | NNE | 0.4 | 48 | 1012 | 471898 | 786 | 0.49 | 13.48 | 121.8 | 10 | 0.18834 | ND
2970 | 2021-11-21 | 13:50 | 24.9 | 13.7 | 0 | 23.2 | 0.156 | 0.8 | N | 1 | NNE | 13:40 | 1.8 | NE | 13:46 | 0.9 | NE | 0.4 | 48.4 | 581 | 372680 | 621 | 0.49 | 13.45 | 93.6 | 0 | 0.18834 | ND
2971 | 2021-11-21 | 14:00 | 24.9 | 13.7 | 0 | 23.3 | 0.182 | 0.6 | NNE | 0.9 | NNE | 13:53 | 1.4 | NE | 13:53 | 0.5 | NNE | 0.3 | 46 | 613 | 428885 | 715 | 0.49 | 13.45 | 109.2 | 0 | 0.18834 | ND |  | 0 | 0.18834 | 21.95 | #DIV/0! | 52.4167 | 0.654 | 0 | 1596809 | 443.5 | 1.0833 | 1.6 | NNE | 14:11 | 3.3 | NE | 14:06
2972 | 2021-11-21 | 14:10 | 24.9 | 13.7 | 0 | 22.6 | 0.131 | 1.4 | NNE | 1.4 | NNE | 14:10 | 3.3 | NE | 14:06 | 2.2 | NE | 0.5 | 49 | 476 | 327496 | 546 | 0.49 | 13.45 | 78.6 | 0 | 0.18834 | ND
2973 | 2021-11-21 | 14:20 | 24.8 | 13.7 | 0 | 22.3 | 0.11 | 1.3 | ENE | 1.6 | NNE | 14:11 | 3 | E | 14:18 | 2.4 | E | 0.6 | 50.9 | 518 | 274061 | 457 | 0.49 | 13.43 | 66 | 0 | 0.18834 | ND
2974 | 2021-11-21 | 14:30 | 24.5 | 13.8 | 0 | 21.8 | 0.095 | 0.9 | ENE | 1.3 | ENE | 14:20 | 2.5 | NE | 14:20 | 1.5 | E | 0.5 | 54.6 | 311 | 228276 | 380 | 0.49 | 13.42 | 57 | 0 | 0.18834 | ND
2975 | 2021-11-21 | 14:40 | 24.1 | 13.8 | 0 | 21.2 | 0.072 | 1 | ENE | 1.1 | ENE | 14:37 | 3.1 | NE | 14:32 | 0.6 | ENE | 0.6 | 56.3 | 288 | 178491 | 297 | 0.49 | 13.39 | 43.2 | 0 | 0.18834 | ND
2976 | 2021-11-21 | 14:50 | 23.5 | 13.8 | 0 | 20.5 | 0.064 | 1.3 | NE | 1.3 | NE | 14:50 | 2.3 | NE | 14:49 | 1.9 | NE | 0.3 | 57.7 | 254 | 159600 | 266 | 0.49 | 13.39 | 38.4 | 0 | 0.18834 | ND
2977 | 2021-11-21 | 15:00 | 23 | 13.8 | 0 | 20 | 0.064 | 1.1 | NE | 1.4 | NE | 14:52 | 2.4 | NE | 14:51 | 0.8 | NE | 0.4 | 60.1 | 241 | 157146 | 262 | 0.49 | 13.38 | 38.4 | 0 | 0.18834 | ND |  | 0 | 0.18834 | 20.1333 | #DIV/0! | 60.0833 | 0.428 | 0 | 1006140 | 279.5 | 0.88333 | 1.6 | E | 15:25 | 3 | E | 15:20
2978 | 2021-11-21 | 15:10 | 22.5 | 13.8 | 0 | 19.8 | 0.056 | 0.7 | NE | 1.1 | NE | 15:00 | 1.4 | E | 15:10 | 1.3 | E | 0.2 | 60.5 | 209 | 136849 | 228 | 0.49 | 13.38 | 33.6 | 0 | 0.18834 | ND
2979 | 2021-11-21 | 15:20 | 22 | 13.8 | 0 | 19.7 | 0.052 | 1.3 | E | 1.3 | E | 15:20 | 3 | E | 15:20 | 2.2 | E | 0.4 | 60.8 | 235 | 127819 | 213 | 0.49 | 13.35 | 31.2 | 0 | 0.18834 | ND
2980 | 2021-11-21 | 15:30 | 21.6 | 13.9 | 0 | 19.9 | 0.098 | 0.9 | ENE | 1.6 | E | 15:25 | 2.4 | ENE | 15:22 | 0.1 | N | 0.7 | 61.8 | 484 | 218205 | 364 | 0.49 | 13.37 | 58.8 | 0 | 0.18834 | ND
2981 | 2021-11-21 | 15:40 | 21.4 | 13.9 | 0 | 20.7 | 0.111 | 0.7 | NE | 0.9 | ENE | 15:30 | 1.9 | NNE | 15:37 | 0.9 | E | 0.6 | 58.8 | 264 | 249060 | 415 | 0.49 | 13.35 | 66.6 | 0 | 0.18834 | ND
2982 | 2021-11-21 | 15:50 | 21.3 | 13.9 | 0 | 20.7 | 0.047 | 0.6 | NE | 0.8 | NNE | 15:45 | 1.2 | NE | 15:45 | 0.4 | NE | 0.3 | 58.5 | 149 | 117061 | 195 | 0.49 | 13.32 | 28.2 | 0 | 0.18834 | ND
2983 | 2021-11-21 | 16:00 | 21.2 | 13.9 | 0 | 20 | 0.027 | 0.2 | ENE | 0.6 | NE | 15:52 | 0.9 | NE | 15:59 | 0 | ENE | 0.3 | 61.4 | 98 | 69323 | 116 | 0.49 | 13.33 | 16.2 | 0 | 0.18834 | ND |  | 0 | 0.18834 | 18.7 | #DIV/0! | 66.5833 | 0.096 | 0 | 236619 | 65.6667 | 0.9 | 1.5 | E | 16:18 | 2.3 | ENE | 16:08
2984 | 2021-11-21 | 16:10 | 20.9 | 13.9 | 0 | 19.4 | 0.026 | 0.8 | E | 0.8 | E | 16:10 | 2.3 | ENE | 16:08 | 2 | E | 0.7 | 63.2 | 101 | 62423 | 104 | 0.49 | 13.31 | 15.6 | 0 | 0.18834 | ND
2985 | 2021-11-21 | 16:20 | 20.5 | 13.3 | 0 | 18.8 | 0.022 | 1.4 | E | 1.5 | E | 16:18 | 2.3 | E | 16:10 | 1.2 | E | 0.3 | 65.2 | 58 | 51018 | 85 | 0.49 | 13.23 | 13.2 | 0 | 0.18834 | ND
2986 | 2021-11-21 | 16:30 | 20.1 | 13.1 | 0 | 18.5 | 0.011 | 1.3 | E | 1.4 | E | 16:24 | 2 | E | 16:24 | 0.7 | E | 0.3 | 67.1 | 34 | 27299 | 45 | 0.49 | 13.27 | 6.6 | 0 | 0.18834 | ND
2987 | 2021-11-21 | 16:40 | 19.7 | 13.1 | 0 | 18.1 | 0.007 | 0.5 | E | 1.3 | E | 16:30 | 1.3 | SW | 16:40 | 1.2 | SW | 0.3 | 69.4 | 26 | 17095 | 28 | 0.49 | 13.3 | 4.2 | 0 | 0.18834 | ND
2988 | 2021-11-21 | 16:50 | 19.2 | 13 | 0 | 17.4 | 0.003 | 1.2 | S | 1.2 | S | 16:50 | 1.8 | SSE | 16:45 | 1.6 | SE | 0.2 | 73.2 | 8 | 9461 | 16 | 0.49 | 13.28 | 1.8 | 0 | 0.18834 | ND
2989 | 2021-11-21 | 17:00 | 18.8 | 13 | 0 | 17.1 | 0 | 1.1 | SE | 1.2 | SSE | 16:52 | 1.9 | ESE | 16:59 | 1.7 | ESE | 0.3 | 74.2 | 2 | 2892 | 5 | 0.49 | 13.27 | 0 | 0 | 0.18834 | ND |  | 0 | 0.18834 | 16.4833 | #DIV/0! | 76.3833 | 0 | 0 | 3864 | 1 | 0.81667 | 1.3 | ESE | 17:04 | 1.9 | ESE | 16:59
2990 | 2021-11-21 | 17:10 | 18.3 | 13 | 0 | 16.8 | 0 | 1.1 | ENE | 1.3 | ESE | 17:04 | 1.9 | ESE | 17:02 | 1.5 | NNE | 0.4 | 75.9 | 1 | 595 | 1 | 0.49 | 13.27 | 0 | 0 | 0.18834 | ND
2991 | 2021-11-21 | 17:20 | 18 | 13 | 0 | 16.6 | -0.001 | 1 | NE | 1.1 | ENE | 17:10 | 1.8 | NNE | 17:10 | 1.3 | E | 0.3 | 75.8 | 0 | 124 | 0 | 0.49 | 13.26 | -0.6 | 0 | 0.18834 | ND
2992 | 2021-11-21 | 17:30 | 17.6 | 13 | 0 | 16.4 | -0.001 | 0.6 | ENE | 1 | NE | 17:20 | 1.6 | ENE | 17:21 | 1.3 | NNE | 0.4 | 76.6 | 0 | 86 | 0 | 0.49 | 13.27 | -0.6 | 0 | 0.18834 | ND
2993 | 2021-11-21 | 17:40 | 17.2 | 13 | 0 | 16.1 | -0.001 | 0.7 | NE | 1 | N | 17:36 | 1.6 | NNE | 17:32 | 0 | ESE | 0.5 | 77.4 | 0 | 71 | 0 | 0.49 | 13.27 | -0.6 | 0 | 0.18834 | ND
2994 | 2021-11-21 | 17:50 | 16.9 | 13 | 0 | 15.9 | -0.001 | 0.4 | SE | 0.7 | NE | 17:40 | 0.9 | SE | 17:44 | 0 | SE | 0.2 | 78.4 | 0 | 96 | 0 | 0.49 | 13.28 | -0.6 | 0 | 0.18834 | ND
2995 | 2021-11-21 | 18:00 | 16.6 | 13 | 0 | 15.7 | -0.001 | 0 | SE | 0.4 | SE | 17:50 | 0 | SE | 17:50 | 0 | SE | 0 | 79.9 | 0 | 82 | 0 | 0.49 | 13.26 | -0.6 | 0 | 0.18834 | ND |  | 0 | 0.18834 | 15.4 | #DIV/0! | 80.9833 | 0 | 0 | 477 | 0 | 0.13333 | 0.5 | ENE | 18:50 | 2 | ESE | 18:50
2996 | 2021-11-21 | 18:10 | 16.3 | 13 | 0 | 15.6 | 0 | 0.1 | SE | 0.1 | SE | 18:10 | 0.8 | ENE | 18:09 | 0.7 | ENE | 0.2 | 79.9 | 0 | 70 | 0 | 0.49 | 13.26 | 0 | 0 | 0.18834 | ND
2997 | 2021-11-21 | 18:20 | 16.1 | 13 | 0 | 15.5 | 0 | 0.1 | NE | 0.2 | ESE | 18:13 | 1.1 | ENE | 18:11 | 0 | NE | 0.3 | 79.8 | 0 | 91 | 0 | 0.49 | 13.25 | 0 | 0 | 0.18834 | ND
2998 | 2021-11-21 | 18:30 | 15.8 | 13 | 0 | 15.4 | -0.001 | 0 | NE | 0.1 | NE | 18:20 | 0.3 | NE | 18:20 | 0.2 | NE | 0 | 81.8 | 0 | 76 | 0 | 0.49 | 13.25 | -0.6 | 0 | 0.18834 | ND
2999 | 2021-11-21 | 18:40 | 15.7 | 13 | 0 | 15.2 | -0.001 | 0.1 | NE | 0.1 | NE | 18:32 | 0.6 | NE | 18:31 | 0 | NE | 0.2 | 83 | 0 | 73 | 0 | 0.49 | 13.27 | -0.6 | 0 | 0.18834 | ND
3000 | 2021-11-21 | 18:50 | 15.5 | 13 | 0 | 15 | 0 | 0.5 | ENE | 0.5 | ENE | 18:50 | 2 | ESE | 18:50 | 1.3 | ESE | 0.5 | 81.5 | 0 | 85 | 0 | 0.49 | 13.27 | 0 | 0 | 0.18834 | ND
3001 | 2021-11-21 | 19:00 | 15.3 | 12.9 | 0 | 15.1 | 0 | 1.3 | E | 1.4 | E | 18:59 | 2.5 | ENE | 18:58 | 1.5 | E | 0.4 | 80.5 | 0 | 75 | 0 | 0.49 | 13.25 | 0 | 0 | 0.18834 | ND |  | 0 | 0.18834 | 15.1833 | #DIV/0! | 79.4333 | 0 | 0 | 453 | 0 | 0.86667 | 1.5 | E | 19:23 | 2.5 | ENE | 18:58
3002 | 2021-11-21 | 19:10 | 15.2 | 13 | 0 | 15.2 | 0 | 0.7 | E | 1.4 | E | 19:02 | 2 | ENE | 19:03 | 1.1 | ENE | 0.5 | 79.6 | 0 | 70 | 0 | 0.49 | 13.25 | 0 | 0 | 0.18834 | ND
3003 | 2021-11-21 | 19:20 | 15.1 | 13 | 0 | 15.2 | 0 | 1.4 | E | 1.4 | E | 19:20 | 2.3 | ENE | 19:17 | 1.7 | E | 0.4 | 79 | 0 | 87 | 0 | 0.49 | 13.25 | 0 | 0 | 0.18834 | ND
3004 | 2021-11-21 | 19:30 | 15.1 | 12.9 | 0 | 15.3 | -0.001 | 0.5 | ENE | 1.5 | E | 19:23 | 1.8 | E | 19:22 | 0 | NE | 0.6 | 79 | 0 | 73 | 0 | 0.49 | 13.25 | -0.6 | 0 | 0.18834 | ND
3005 | 2021-11-21 | 19:40 | 15 | 12.9 | 0 | 15.2 | -0.001 | 0.3 | ENE | 0.5 | ENE | 19:30 | 1.3 | ESE | 19:38 | 0 | ESE | 0.3 | 79.3 | 1 | 77 | 0 | 0.49 | 13.25 | -0.6 | 0 | 0.18834 | ND
3006 | 2021-11-21 | 19:50 | 15 | 12.9 | 0 | 15.1 | -0.001 | 1 | E | 1 | E | 19:50 | 2 | E | 19:49 | 1.4 | ESE | 0.5 | 79.2 | 0 | 71 | 0 | 0.49 | 13.26 | -0.6 | 0 | 0.18834 | ND
3007 | 2021-11-21 | 20:00 | 14.8 | 12.9 | 0 | 15 | -0.001 | 1.2 | SE | 1.4 | E | 19:56 | 2.3 | ESE | 19:52 | 0.4 | WSW | 0.4 | 79.1 | 0 | 77 | 0 | 0.49 | 13.27 | -0.6 | 0 | 0.18834 | ND |  | 0 | 0.18826 | 14.7333 | #DIV/0! | 79.75 | 0 | 0 | 494 | 0 | 0.7 | 1.5 | E | 20:38 | 2.4 | E | 20:37
3008 | 2021-11-21 | 20:10 | 14.8 | 12.9 | 0 | 14.8 | -0.001 | 0 | SSW | 1.2 | SE | 20:00 | 0.5 | SW | 20:00 | 0 | SSW | 0.1 | 79.6 | 0 | 88 | 0 | 0.49 | 13.27 | -0.6 | 0 | 0.18834 | ND
3009 | 2021-11-21 | 20:20 | 14.6 | 12.9 | 0 | 14.6 | 0 | 0 | SSW | 0 | SSW | 20:10 | 0 | SSW | 20:10 | 0 | SSW | 0 | 79.9 | 0 | 87 | 0 | 0.49 | 13.28 | 0 | 0 | 0.18834 | ND
3010 | 2021-11-21 | 20:30 | 14.4 | 12.9 | 0 | 14.6 | 0 | 1 | ESE | 1 | ESE | 20:30 | 2.2 | E | 20:29 | 1.3 | E | 0.5 | 80.5 | 0 | 93 | 0 | 0.49 | 13.28 | 0 | 0 | 0.18834 | ND
3011 | 2021-11-21 | 20:40 | 14.3 | 12.9 | 0 | 14.7 | 0 | 1.4 | E | 1.5 | E | 20:38 | 2.4 | E | 20:37 | 1.8 | E | 0.3 | 80.1 | 0 | 87 | 0 | 0.49 | 13.27 | 0 | 0 | 0.18834 | ND
3012 | 2021-11-21 | 20:50 | 14.3 | 12.9 | 0 | 14.7 | 0 | 0.6 | ENE | 1.4 | E | 20:40 | 2 | E | 20:41 | 1.3 | ESE | 0.4 | 79.3 | 0 | 62 | 0 | 0.489 | 13.27 | 0 | 0 | 0.18787 | ND
3013 | 2021-11-21 | 21:00 | 14.3 | 12.9 | 0 | 14.7 | 0 | 1 | E | 1.1 | E | 21:00 | 2.2 | E | 20:52 | 1 | E | 0.4 | 78.5 | 0 | 74 | 0 | 0.49 | 13.27 | 0 | 0 | 0.18834 | ND |  | 0 | 0.1881 | 14.65 | #DIV/0! | 78.5167 | 0 | 0 | 449 | 0 | 0.51667 | 1.1 | E | 21:00 | 2.2 | E | 20:52
3014 | 2021-11-21 | 21:10 | 14.3 | 12.9 | 0 | 14.8 | 0 | 0.8 | ESE | 1.1 | E | 21:01 | 2 | SE | 21:06 | 1 | SW | 0.4 | 78.1 | 0 | 76 | 0 | 0.49 | 13.27 | 0 | 0 | 0.18834 | ND
3015 | 2021-11-21 | 21:20 | 14.2 | 12.9 | 0 | 14.7 | -0.001 | 0.1 | WSW | 0.8 | ESE | 21:10 | 1.1 | SW | 21:10 | 0 | SSW | 0.2 | 78 | 0 | 73 | 0 | 0.49 | 13.28 | -0.6 | 0 | 0.18834 | ND
3016 | 2021-11-21 | 21:30 | 14.2 | 12.9 | 0 | 14.6 | 0 | 0.1 | NE | 0.1 | SE | 21:26 | 0.8 | ESE | 21:23 | 0 | WSW | 0.2 | 78.4 | 0 | 77 | 0 | 0.489 | 13.28 | 0 | 0 | 0.18787 | ND
3017 | 2021-11-21 | 21:40 | 14.2 | 12.9 | 0 | 14.5 | -0.001 | 0.3 | SSW | 0.3 | SSW | 21:40 | 1.2 | ESE | 21:39 | 1 | SE | 0.4 | 79.6 | 1 | 67 | 0 | 0.489 | 13.3 | -0.6 | 0 | 0.18787 | ND
3018 | 2021-11-21 | 21:50 | 14.1 | 12.9 | 0 | 14.6 | 0 | 0.8 | ESE | 1 | SE | 21:48 | 1.7 | ESE | 21:42 | 0.1 | SW | 0.4 | 78.5 | 0 | 82 | 0 | 0.489 | 13.27 | 0 | 0 | 0.18787 | ND
3019 | 2021-11-21 | 22:00 | 14.1 | 12.9 | 0 | 14.5 | -0.001 | 0.5 | SE | 0.8 | ESE | 21:50 | 1.3 | ESE | 21:58 | 0.7 | E | 0.3 | 78.3 | 0 | 63 | 0 | 0.489 | 13.27 | -0.6 | 0 | 0.18787 | ND |  | 0 | 0.18787 | 14.1167 | #DIV/0! | 79.1167 | 0 | 0 | 457 | 0 | 0.31667 | 0.8 | ESE | 21:50 | 1.8 | S | 22:36
3020 | 2021-11-21 | 22:10 | 14.1 | 12.9 | 0 | 14.4 | -0.001 | 0.4 | ESE | 0.7 | ESE | 22:05 | 1.6 | E | 22:01 | 0 | ESE | 0.4 | 78.5 | 0 | 64 | 0 | 0.489 | 13.29 | -0.6 | 0 | 0.18787 | ND
3021 | 2021-11-21 | 22:20 | 14 | 12.9 | 0 | 14.3 | -0.001 | 0.1 | NNE | 0.4 | ESE | 22:10 | 0.8 | ENE | 22:18 | 0 | NE | 0.2 | 78.6 | 0 | 68 | 0 | 0.489 | 13.28 | -0.6 | 0 | 0.18787 | ND
3022 | 2021-11-21 | 22:30 | 13.9 | 12.9 | 0 | 14.1 | -0.001 | 0.1 | NE | 0.2 | NE | 22:27 | 0.6 | NNE | 22:24 | 0 | NW | 0.2 | 79.1 | 0 | 77 | 0 | 0.489 | 13.3 | -0.6 | 0 | 0.18787 | ND
3023 | 2021-11-21 | 22:40 | 13.7 | 12.9 | 0 | 13.8 | -0.002 | 0.4 | WSW | 0.4 | WSW | 22:40 | 1.8 | S | 22:36 | 0.6 | E | 0.5 | 79.7 | 0 | 82 | 0 | 0.489 | 13.3 | -1.2 | 0 | 0.18787 | ND
3024 | 2021-11-21 | 22:50 | 13.5 | 12.9 | 0 | 13.6 | -0.001 | 0.4 | ESE | 0.6 | SE | 22:46 | 0.9 | ESE | 22:43 | 0 | E | 0.2 | 80.5 | 0 | 103 | 0 | 0.489 | 13.29 | -0.6 | 0 | 0.18787 | ND
3025 | 2021-11-21 | 23:00 | 13.3 | 12.9 | 0 | 13.4 | 0 | 0.2 | E | 0.4 | ESE | 22:50 | 0.7 | ESE | 22:55 | 0.2 | NE | 0.2 | 80.7 | 0 | 92 | 0 | 0.489 | 13.29 | 0 | 0 | 0.18787 | ND |  | 0 | 0.18787 | 13.2833 | #DIV/0! | 82.25 | 0 | 0 | 481 | 0 | 0.21667 | 0.6 | NE | 23:06 | 1.1 | NNE | 23:05
3026 | 2021-11-21 | 23:10 | 13.1 | 12.9 | 0 | 13.4 | 0 | 0.5 | NE | 0.6 | NE | 23:06 | 1.1 | NNE | 23:05 | 0.1 | E | 0.3 | 81.4 | 0 | 79 | 0 | 0.489 | 13.28 | 0 | 0 | 0.18787 | ND
3027 | 2021-11-21 | 23:20 | 13 | 12.9 | 0 | 13.3 | -0.001 | 0 | E | 0.5 | NE | 23:10 | 0.2 | E | 23:10 | 0 | E | 0 | 81.3 | 1 | 67 | 0 | 0.489 | 13.3 | -0.6 | 0 | 0.18787 | ND
3028 | 2021-11-21 | 23:30 | 12.9 | 12.9 | 0 | 13.2 | 0 | 0.2 | ENE | 0.2 | ENE | 23:30 | 1.1 | NE | 23:26 | 0 | NE | 0.2 | 83 | 1 | 82 | 0 | 0.489 | 13.31 | 0 | 0 | 0.18787 | ND
3029 | 2021-11-21 | 23:40 | 12.8 | 12.9 | 0 | 13.2 | 0 | 0 | NE | 0.2 | NE | 23:33 | 0 | NE | 23:30 | 0 | NE | 0 | 82.6 | 0 | 92 | 0 | 0.489 | 13.29 | 0 | 0 | 0.18787 | ND
3030 | 2021-11-21 | 23:50 | 12.8 | 12.8 | 0 | 13.2 | 0 | 0.4 | NNE | 0.4 | NNE | 23:50 | 0.9 | NNW | 23:48 | 0.7 | NNE | 0.3 | 84.5 | 0 | 69 | 0 | 0.489 | 13.31 | 0 | 0 | 0.18787 | ND
3031 | 2021-11-22 | 0:00 | 12.8 | 12.8 | 0 | 13.2 | 0 | 0.4 | NE | 0.4 | N | 23:55 | 1.5 | E | 24:00 | 1.3 | E | 0.4 | 82.9 | 0 | 79 | 0 | 0.489 | 13.31 | 0 | 0 | 0.18787 | ND |  | 0 | 0.18787 | 13.5667 | #DIV/0! | 82.1333 | 0.001 | 0 | 440 | 0 | 0.48333 | 1.2 | E | 0:08 | 2.1 | E | 0:07
3032 | 2021-11-22 | 0:10 | 12.8 | 12.8 | 0 | 13.5 | 0.001 | 1.2 | E | 1.2 | E | 0:08 | 2.1 | E | 0:07 | 0.9 | E | 0.4 | 82.5 | 1 | 77 | 0 | 0.489 | 13.3 | 0.6 | 0 | 0.18787 | ND
3033 | 2021-11-22 | 0:20 | 12.9 | 12.8 | 0 | 13.6 | -0.001 | 0.4 | ESE | 1.2 | E | 0:10 | 1.5 | E | 0:19 | 0.7 | ESE | 0.4 | 81.9 | 0 | 74 | 0 | 0.489 | 13.32 | -0.6 | 0 | 0.18787 | ND
3034 | 2021-11-22 | 0:30 | 13 | 12.8 | 0 | 13.7 | 0 | 0.7 | E | 0.8 | E | 0:26 | 1.5 | E | 0:23 | 0 | WSW | 0.4 | 81.8 | 0 | 62 | 0 | 0.489 | 13.34 | 0 | 0 | 0.18787 | ND
3035 | 2021-11-22 | 0:40 | 13.1 | 12.8 | 0 | 13.7 | 0 | 0.2 | SE | 0.7 | E | 0:30 | 0.7 | ESE | 0:34 | 0 | SSE | 0.2 | 81.7 | 0 | 77 | 0 | 0.489 | 13.32 | 0 | 0 | 0.18787 | ND
3036 | 2021-11-22 | 0:50 | 13.2 | 12.8 | 0 | 13.7 | 0 | 0 | SSE | 0.2 | SSE | 0:43 | 0.3 | SSE | 0:43 | 0 | SSE | 0.1 | 82 | 1 | 71 | 0 | 0.489 | 13.32 | 0 | 0 | 0.18787 | ND
3037 | 2021-11-22 | 1:00 | 13.2 | 12.8 | 0 | 13.8 | 0 | 0.1 | ESE | 0.1 | ESE | 1:00 | 0.8 | NW | 0:59 | 0.6 | NNW | 0.2 | 82.6 | 1 | 71 | 0 | 0.489 | 13.31 | 0 | 0 | 0.18787 | ND |  | 0 | 0.18787 | 13.9833 | #DIV/0! | 81.5833 | 0 | 0 | 459 | 0 | 0.45 | 0.8 | ESE | 1:19 | 2.3 | SE | 1:10
3038 | 2021-11-22 | 1:10 | 13.3 | 12.8 | 0 | 13.8 | 0 | 0.6 | E | 0.6 | E | 1:10 | 2.3 | SE | 1:10 | 2 | SE | 0.6 | 82.3 | 0 | 84 | 0 | 0.489 | 13.33 | 0 | 0 | 0.18787 | ND
3039 | 2021-11-22 | 1:20 | 13.4 | 12.8 | 0 | 14 | 0 | 0.7 | ESE | 0.8 | ESE | 1:19 | 2 | SE | 1:10 | 1.1 | SSW | 0.4 | 81.8 | 0 | 81 | 0 | 0.489 | 13.34 | 0 | 0 | 0.18787 | ND
3040 | 2021-11-22 | 1:30 | 13.4 | 12.8 | 0 | 14 | -0.001 | 0.4 | SW | 0.7 | ESE | 1:20 | 1.2 | SSW | 1:20 | 0.6 | WSW | 0.3 | 81.6 | 1 | 78 | 0 | 0.489 | 13.33 | -0.6 | 0 | 0.18787 | ND
3041 | 2021-11-22 | 1:40 | 13.5 | 12.8 | 0 | 14.1 | 0 | 0.6 | E | 0.7 | SE | 1:38 | 1.6 | E | 1:38 | 0 | SSE | 0.4 | 81 | 0 | 66 | 0 | 0.489 | 13.34 | 0 | 0 | 0.18787 | ND
3042 | 2021-11-22 | 1:50 | 13.5 | 12.8 | 0 | 14.2 | 0 | 0.3 | ENE | 0.6 | E | 1:42 | 2.3 | ENE | 1:50 | 2.2 | E | 0.4 | 80.2 | 0 | 79 | 0 | 0.489 | 13.35 | 0 | 0 | 0.18787 | ND
3043 | 2021-11-22 | 2:00 | 13.7 | 12.8 | 0 | 14.6 | 0.001 | 1.5 | ENE | 1.5 | ENE | 2:00 | 3.1 | ENE | 1:51 | 2.4 | ENE | 0.6 | 78.5 | 0 | 96 | 0 | 0.489 | 13.34 | 0.6 | 0 | 0.18787 | ND |  | 0 | 0.18787 | 14.8333 | #DIV/0! | 77.6167 | 0.001 | 0 | 454 | 0 | 0.95 | 1.6 | ENE | 2:02 | 3.1 | ENE | 1:51
3044 | 2021-11-22 | 2:10 | 13.8 | 12.8 | 0 | 14.9 | 0 | 1.1 | ESE | 1.6 | ENE | 2:02 | 2.3 | NE | 2:00 | 0.5 | ESE | 0.4 | 77.4 | 0 | 57 | 0 | 0.489 | 13.34 | 0 | 0 | 0.18787 | ND
3045 | 2021-11-22 | 2:20 | 14 | 12.8 | 0 | 14.9 | 0 | 0.8 | E | 1.1 | ESE | 2:10 | 2.7 | E | 2:20 | 1 | E | 0.6 | 77.6 | 1 | 80 | 0 | 0.489 | 13.36 | 0 | 0 | 0.18787 | ND
3046 | 2021-11-22 | 2:30 | 14.2 | 12.8 | 0 | 15 | 0 | 0.9 | E | 0.9 | E | 2:29 | 2.2 | ENE | 2:23 | 1.3 | WSW | 0.5 | 77 | 0 | 86 | 0 | 0.489 | 13.34 | 0 | 0 | 0.18787 | ND
3047 | 2021-11-22 | 2:40 | 14.2 | 12.8 | 0 | 14.9 | -0.001 | 0.6 | SSW | 0.9 | SE | 2:33 | 1.5 | WSW | 2:30 | 0.8 | S | 0.4 | 77.3 | 0 | 70 | 0 | 0.489 | 13.35 | -0.6 | 0 | 0.18787 | ND
3048 | 2021-11-22 | 2:50 | 14.3 | 12.8 | 0 | 14.7 | -0.002 | 0.8 | SSE | 0.8 | SSE | 2:50 | 1.4 | SSE | 2:50 | 1.2 | SSE | 0.2 | 77.9 | 0 | 65 | 0 | 0.489 | 13.35 | -1.2 | 0 | 0.18787 | ND
3049 | 2021-11-22 | 3:00 | 14.4 | 12.8 | 0 | 14.5 | -0.002 | 1.5 | SE | 1.5 | SE | 3:00 | 2 | SE | 2:57 | 1.5 | ESE | 0.2 | 80 | 0 | 55 | 0 | 0.488 | 13.34 | -1.2 | 0 | 0.1874 | ND |  | 0.5 | 0.1874 | 14.0667 | #DIV/0! | 85.4333 | 0 | 0 | 374 | 0 | 0.68333 | 1.5 | SE | 3:00 | 2 | SE | 2:57
3050 | 2021-11-22 | 3:10 | 14.3 | 12.8 | 0 | 14.2 | 0 | 0.2 | SW | 1.5 | SE | 3:00 | 1.6 | SE | 3:00 | 0 | WSW | 0.4 | 84.3 | 0 | 63 | 0 | 0.488 | 13.36 | 0 | 0 | 0.1874 | ND
3051 | 2021-11-22 | 3:20 | 14.2 | 12.8 | 0.5 | 14.1 | 0 | 0.6 | NE | 0.6 | NE | 3:20 | 1.5 | NNE | 3:19 | 1.2 | NNE | 0.3 | 86.4 | 0 | 52 | 0 | 0.488 | 13.36 | 0 | 0 | 0.1874 | ND
3052 | 2021-11-22 | 3:30 | 14.2 | 12.8 | 0 | 14 | 0 | 0.5 | NE | 0.8 | NE | 3:27 | 1.3 | NE | 3:26 | 0 | NE | 0.3 | 85.6 | 0 | 61 | 0 | 0.488 | 13.35 | 0 | 0 | 0.1874 | ND
3053 | 2021-11-22 | 3:40 | 14.1 | 12.8 | 0 | 13.8 | 0 | 0.3 | ENE | 0.5 | NE | 3:30 | 1.2 | ESE | 3:38 | 0.7 | ESE | 0.4 | 88.1 | 0 | 68 | 0 | 0.488 | 13.34 | 0 | 0 | 0.1874 | ND
3054 | 2021-11-22 | 3:50 | 14 | 12.8 | 0 | 13.8 | 0 | 1 | ESE | 1.1 | ESE | 3:48 | 1.5 | ESE | 3:44 | 0 | ENE | 0.3 | 88.2 | 0 | 75 | 0 | 0.488 | 13.35 | 0 | 0 | 0.1874 | ND
3055 | 2021-11-22 | 4:00 | 13.9 | 12.8 | 0.5 | 13.8 | 0 | 0 | ENE | 1 | ESE | 3:50 | 0 | ENE | 3:50 | 0 | ENE | 0 | 90.7 | 0 | 64 | 0 | 0.488 | 13.35 | 0 | 0 | 0.1874 | ND |  | 2 | 0.18748 | 13.8667 | #DIV/0! | 91.1167 | 0 | 0 | 397 | 0 | 0.5 | 1.8 | E | 4:37 | 2.6 | E | 4:32
3056 | 2021-11-22 | 4:10 | 13.9 | 12.7 | 0.5 | 13.8 | 0 | 0.1 | ENE | 0.1 | ENE | 4:04 | 0.7 | E | 4:01 | 0 | ENE | 0.2 | 91 | 0 | 80 | 0 | 0.488 | 13.37 | 0 | 0 | 0.1874 | ND
3057 | 2021-11-22 | 4:20 | 13.8 | 12.7 | 0 | 13.7 | 0 | 0.2 | ENE | 0.2 | ENE | 4:20 | 1.3 | E | 4:19 | 1.2 | E | 0.4 | 90.1 | 0 | 69 | 0 | 0.488 | 13.36 | 0 | 0 | 0.1874 | ND
3058 | 2021-11-22 | 4:30 | 13.8 | 12.8 | 0.5 | 13.9 | 0 | 1.3 | E | 1.3 | E | 4:30 | 2.5 | E | 4:28 | 2.1 | E | 0.5 | 91.1 | 0 | 63 | 0 | 0.488 | 13.35 | 0 | 0 | 0.1874 | ND
3059 | 2021-11-22 | 4:40 | 13.8 | 12.7 | 0 | 14.1 | 0 | 1.4 | E | 1.8 | E | 4:37 | 2.6 | E | 4:32 | 0.6 | ESE | 0.6 | 92 | 0 | 55 | 0 | 0.488 | 13.35 | 0 | 0 | 0.1874 | ND
3060 | 2021-11-22 | 4:50 | 13.8 | 12.7 | 0.5 | 13.9 | 0 | 0 | SSE | 1.4 | E | 4:40 | 0.7 | ESE | 4:40 | 0.1 | S | 0.1 | 91.8 | 0 | 66 | 0 | 0.489 | 13.35 | 0 | 0 | 0.18787 | ND
3061 | 2021-11-22 | 5:00 | 13.9 | 12.7 | 0 | 14 | 0 | 0.5 | E | 0.5 | E | 5:00 | 1.8 | E | 4:59 | 1.5 | E | 0.5 | 92.6 | 0 | 82 | 0 | 0.491 | 13.38 | 0 | 0 | 0.18881 | ND |  | 2 | 0.20253 | 13.9333 | #DIV/0! | 92.9167 | 0 | 0 | 421 | 0 | 0.8 | 1.3 | E | 5:39 | 2.5 | E | 5:31
3062 | 2021-11-22 | 5:10 | 13.9 | 12.7 | 0.5 | 13.9 | 0 | 0.2 | NNE | 0.7 | E | 5:02 | 1.9 | E | 5:00 | 0 | WNW | 0.4 | 92.6 | 0 | 72 | 0 | 0.493 | 13.37 | 0 | 0 | 0.18975 | ND
3063 | 2021-11-22 | 5:20 | 13.8 | 12.7 | 0 | 13.9 | 0 | 0.9 | E | 0.9 | E | 5:20 | 1.8 | ENE | 5:19 | 0.8 | ENE | 0.4 | 92.9 | 0 | 63 | 0 | 0.5 | 13.38 | 0 | 0 | 0.19308 | ND
3064 | 2021-11-22 | 5:30 | 13.9 | 12.7 | 0.5 | 14 | 0 | 1 | E | 1 | E | 5:30 | 2.2 | E | 5:30 | 1.2 | ENE | 0.4 | 93.1 | 0 | 66 | 0 | 0.512 | 13.37 | 0 | 0 | 0.19889 | ND
3065 | 2021-11-22 | 5:40 | 13.9 | 12.7 | 0.5 | 13.9 | 0 | 1.3 | E | 1.3 | E | 5:39 | 2.5 | E | 5:31 | 1.1 | ENE | 0.4 | 93 | 0 | 69 | 0 | 0.536 | 13.38 | 0 | 0 | 0.21091 | ND
3066 | 2021-11-22 | 5:50 | 13.9 | 12.7 | 0.5 | 13.9 | 0 | 0.9 | ENE | 1.3 | E | 5:41 | 2.1 | E | 5:45 | 0.3 | ENE | 0.5 | 93.3 | 0 | 69 | 0 | 0.579 | 13.39 | 0 | 0 | 0.23375 | ND
3067 | 2021-11-22 | 6:00 | 13.9 | 12.7 | 0.5 | 13.9 | 0 | 0.4 | ENE | 0.9 | ENE | 5:50 | 1.2 | E | 5:59 | 0.7 | E | 0.3 | 93.3 | 0 | 75 | 0 | 0.634 | 13.41 | 0 | 0 | 0.26514 | ND |  | 4 | 0.3115 | 14.0333 | #DIV/0! | 93.9833 | 0 | 0 | 1547 | 0.33333 | 0.93333 | 1.3 | ENE | 6:28 | 2.4 | E | 6:24
3068 | 2021-11-22 | 6:10 | 13.9 | 12.7 | 0.5 | 13.9 | 0 | 0.8 | E | 0.8 | E | 6:10 | 1.5 | E | 6:10 | 1.5 | E | 0.4 | 93.4 | 1 | 71 | 0 | 0.675 | 13.4 | 0 | 0 | 0.28984 | ND
3069 | 2021-11-22 | 6:20 | 13.9 | 12.7 | 0.5 | 14 | 0 | 1.2 | E | 1.2 | E | 6:20 | 2.3 | E | 6:12 | 1.1 | E | 0.3 | 94.3 | 0 | 78 | 0 | 0.703 | 13.42 | 0 | 0 | 0.30725 | ND
3070 | 2021-11-22 | 6:30 | 13.9 | 12.7 | 1 | 14.1 | 0 | 1.2 | ENE | 1.3 | ENE | 6:28 | 2.4 | E | 6:24 | 1.9 | E | 0.4 | 94.4 | 0 | 95 | 0 | 0.726 | 13.44 | 0 | 0 | 0.32187 | ND
3071 | 2021-11-22 | 6:40 | 14 | 12.7 | 0.5 | 14.2 | 0 | 1.1 | NE | 1.3 | ENE | 6:30 | 2.2 | NE | 6:35 | 0.8 | NE | 0.4 | 94.2 | 0 | 284 | 0 | 0.748 | 13.44 | 0 | 0 | 0.33615 | ND
3072 | 2021-11-22 | 6:50 | 14 | 12.7 | 1 | 14.1 | 0 | 0.9 | NE | 1.1 | NE | 6:40 | 2.1 | ENE | 6:50 | 2.1 | ENE | 0.3 | 94.3 | 4 | 944 | 2 | 0.767 | 13.47 | 0 | 0 | 0.34877 | ND
3073 | 2021-11-22 | 7:00 | 14.1 | 12.7 | 1 | 14.2 | 0.001 | 0.8 | NE | 1 | NE | 6:54 | 2 | NE | 6:50 | 0.5 | ENE | 0.4 | 94.4 | 9 | 3766 | 6 | 0.78 | 13.45 | 0.6 | 0 | 0.35758 | ND |  | 8 | 0.36091 | 14.2667 | #DIV/0! | 94.7 | 0.023 | 0 | 66508 | 18.5 | 1.0333 | 1.8 | ENE | 7:40 | 3.8 | E | 7:32
3074 | 2021-11-22 | 7:10 | 14 | 12.7 | 1.5 | 14.2 | 0.001 | 0.6 | ENE | 0.8 | NE | 7:00 | 1.6 | NNE | 7:09 | 0.3 | NE | 0.4 | 94.7 | 5 | 4043 | 7 | 0.785 | 13.48 | 0.6 | 0 | 0.36102 | ND
3075 | 2021-11-22 | 7:20 | 14.1 | 12.7 | 2 | 14.2 | 0.002 | 1.3 | ENE | 1.3 | ENE | 7:20 | 2.6 | ENE | 7:17 | 0.9 | NE | 0.5 | 94.7 | 14 | 5281 | 9 | 0.786 | 13.47 | 1.2 | 0 | 0.36171 | ND
3076 | 2021-11-22 | 7:30 | 14.1 | 12.7 | 1 | 14.3 | 0.004 | 0.8 | ENE | 1.3 | ENE | 7:20 | 2.2 | E | 7:24 | 1.6 | ESE | 0.5 | 94.6 | 19 | 12624 | 21 | 0.786 | 13.48 | 2.4 | 0 | 0.36171 | ND
3077 | 2021-11-22 | 7:40 | 14.2 | 12.7 | 1.5 | 14.3 | 0.004 | 1.8 | ENE | 1.8 | ENE | 7:40 | 3.8 | E | 7:32 | 1.6 | E | 0.7 | 94.8 | 33 | 11474 | 19 | 0.786 | 13.51 | 2.4 | 0 | 0.36171 | ND
3078 | 2021-11-22 | 7:50 | 14.2 | 12.8 | 1 | 14.4 | 0.011 | 0.9 | ENE | 1.8 | ENE | 7:40 | 2.1 | ENE | 7:47 | 1.2 | ESE | 0.4 | 95 | 48 | 29320 | 49 | 0.786 | 13.52 | 6.6 | 0 | 0.36171 | ND
3079 | 2021-11-22 | 8:00 | 14.3 | 12.8 | 1 | 14.5 | 0.009 | 0.7 | ENE | 0.9 | ENE | 7:50 | 1.9 | ESE | 7:51 | 0.4 | NE | 0.4 | 95.1 | 45 | 24940 | 42 | 0.786 | 13.51 | 5.4 | 0 | 0.36171 | ND |  | 5 | 0.36194 | 14.5667 | #DIV/0! | 95.2333 | 0.069 | 0 | 194472 | 54 | 0.95 | 1.6 | NNW | 8:34 | 2.5 | NW | 8:33
3080 | 2021-11-22 | 8:10 | 14.4 | 12.8 | 0.5 | 14.4 | 0.012 | 0.4 | S | 0.7 | ENE | 8:00 | 2 | ESE | 8:10 | 2 | ESE | 0.4 | 95 | 49 | 33471 | 56 | 0.786 | 13.53 | 7.2 | 0 | 0.36171 | ND
3081 | 2021-11-22 | 8:20 | 14.4 | 12.8 | 1 | 14.6 | 0.012 | 0.8 | ESE | 0.9 | SE | 8:16 | 2.2 | ESE | 8:10 | 0.5 | SE | 0.5 | 95.3 | 60 | 33692 | 56 | 0.786 | 13.55 | 7.2 | 0 | 0.36171 | ND
3082 | 2021-11-22 | 8:30 | 14.5 | 12.8 | 0.5 | 14.6 | 0.012 | 1.2 | N | 1.2 | N | 8:30 | 2.4 | N | 8:24 | 1.6 | NNW | 0.5 | 95.4 | 47 | 33677 | 56 | 0.786 | 13.56 | 7.2 | 0 | 0.36171 | ND
3083 | 2021-11-22 | 8:40 | 14.5 | 12.8 | 0.5 | 14.6 | 0.009 | 1.2 | WNW | 1.6 | NNW | 8:34 | 2.5 | NW | 8:33 | 1 | SSE | 0.6 | 95.2 | 54 | 27180 | 45 | 0.787 | 13.55 | 5.4 | 0 | 0.3624 | ND
3084 | 2021-11-22 | 8:50 | 14.6 | 12.8 | 1.5 | 14.7 | 0.015 | 1.4 | SE | 1.4 | SE | 8:50 | 2.2 | ESE | 8:47 | 1.4 | SE | 0.2 | 95.4 | 88 | 41512 | 69 | 0.787 | 13.56 | 9 | 0 | 0.3624 | ND
3085 | 2021-11-22 | 9:00 | 14.6 | 12.8 | 1 | 14.8 | 0.016 | 1.2 | ESE | 1.6 | ESE | 8:54 | 2 | ESE | 8:54 | 0.5 | E | 0.5 | 95.6 | 61 | 45939 | 77 | 0.787 | 13.56 | 9.6 | 0 | 0.3624 | ND |  | 8 | 0.36275 | 14.9833 | #DIV/0! | 95.5167 | 0.096 | 0 | 280736 | 78.1667 | 0.73333 | 1.6 | ESE | 8:54 | 2.8 | WNW | 9:24
3086 | 2021-11-22 | 9:10 | 14.8 | 12.9 | 1 | 14.9 | 0.021 | 1.1 | ESE | 1.2 | ESE | 9:00 | 1.8 | ESE | 9:06 | 1 | ESE | 0.3 | 95.5 | 118 | 59693 | 99 | 0.787 | 13.56 | 12.6 | 0 | 0.3624 | ND
3087 | 2021-11-22 | 9:20 | 14.9 | 12.9 | 1.5 | 15 | 0.016 | 0.5 | SSW | 1.1 | ESE | 9:11 | 1.4 | ESE | 9:11 | 1.3 | WNW | 0.5 | 95.5 | 50 | 46534 | 78 | 0.787 | 13.55 | 9.6 | 0 | 0.3624 | ND
3088 | 2021-11-22 | 9:30 | 14.9 | 12.9 | 2.5 | 15 | 0.014 | 1.4 | WNW | 1.6 | WNW | 9:28 | 2.8 | WNW | 9:24 | 0 | W | 0.8 | 95.5 | 126 | 43644 | 73 | 0.788 | 13.58 | 8.4 | 0 | 0.3631 | ND
3089 | 2021-11-22 | 9:40 | 15 | 12.9 | 1 | 15.1 | 0.016 | 0.2 | NW | 1.4 | WNW | 9:30 | 0.8 | WNW | 9:31 | 0 | NW | 0.3 | 95.4 | 69 | 47142 | 79 | 0.788 | 13.59 | 9.6 | 0 | 0.3631 | ND
3090 | 2021-11-22 | 9:50 | 15.1 | 12.8 | 1 | 15.1 | 0.013 | 0 | NW | 0.2 | NW | 9:41 | 0 | NW | 9:40 | 0 | NW | 0 | 95.6 | 69 | 37784 | 63 | 0.788 | 13.56 | 7.8 | 0 | 0.3631 | ND
3091 | 2021-11-22 | 10:00 | 15.2 | 12.8 | 0.5 | 15.1 | 0.014 | 0 | ENE | 0 | NW | 9:51 | 0.5 | E | 9:51 | 0 | ENE | 0.1 | 95.7 | 73 | 41333 | 69 | 0.788 | 13.56 | 8.4 | 0 | 0.3631 | ND |  | 5.5 | 0.36321 | 15.1167 | #DIV/0! | 95.4333 | 0.07 | 0 | 216153 | 60 | 0.5 | 1 | WNW | 10:16 | 2 | WSW | 10:45
3092 | 2021-11-22 | 10:10 | 15.2 | 12.9 | 0 | 15.2 | 0.016 | 0.7 | W | 0.7 | W | 10:10 | 1.3 | WNW | 10:10 | 1.1 | W | 0.4 | 95.4 | 76 | 50002 | 83 | 0.788 | 13.57 | 9.6 | 0 | 0.3631 | ND
3093 | 2021-11-22 | 10:20 | 15.3 | 12.8 | 1 | 15.1 | 0.008 | 0.9 | WNW | 1 | WNW | 10:16 | 1.5 | WNW | 10:12 | 0.4 | W | 0.3 | 95.2 | 37 | 26107 | 44 | 0.788 | 13.57 | 4.8 | 0 | 0.3631 | ND
3094 | 2021-11-22 | 10:30 | 15.3 | 12.8 | 1 | 15.1 | 0.007 | 0.3 | WNW | 0.9 | WNW | 10:20 | 1 | WNW | 10:24 | 0.6 | ESE | 0.3 | 95.2 | 36 | 22947 | 38 | 0.788 | 13.58 | 4.2 | 0 | 0.3631 | ND
3095 | 2021-11-22 | 10:40 | 15.3 | 12.8 | 1.5 | 15.1 | 0.009 | 0.4 | ESE | 0.4 | ESE | 10:36 | 1.2 | SE | 10:33 | 0.6 | W | 0.4 | 95.5 | 56 | 27754 | 46 | 0.788 | 13.57 | 5.4 | 0 | 0.3631 | ND
3096 | 2021-11-22 | 10:50 | 15.3 | 12.9 | 1.5 | 15.1 | 0.016 | 0.7 | WSW | 0.7 | WSW | 10:50 | 2 | WSW | 10:45 | 0.3 | S | 0.4 | 95.6 | 111 | 48010 | 80 | 0.789 | 13.58 | 9.6 | 0 | 0.36379 | ND
3097 | 2021-11-22 | 11:00 | 15.3 | 12.9 | 1.5 | 15.3 | 0.022 | 0.8 | S | 0.8 | S | 11:00 | 1.8 | S | 10:59 | 1.3 | S | 0.5 | 96 | 84 | 63187 | 105 | 0.789 | 13.55 | 13.2 | 0 | 0.36379 | ND |  | 5.5 | 0.36379 | 15.3 | #DIV/0! | 95.1667 | 0.127 | 0 | 371700 | 103 | 2.6 | 3.9 | SSE | 11:37 | 5.9 | SSE | 11:28
3098 | 2021-11-22 | 11:10 | 15.4 | 12.9 | 1 | 15.3 | 0.014 | 2 | S | 2 | S | 11:10 | 3.5 | SSE | 11:09 | 2.6 | SSE | 0.5 | 96 | 60 | 42662 | 71 | 0.789 | 13.58 | 8.4 | 0 | 0.36379 | ND
3099 | 2021-11-22 | 11:20 | 15.4 | 12.9 | 0.5 | 15.2 | 0.016 | 3.1 | SSE | 3.1 | SSE | 11:20 | 5.2 | SSE | 11:16 | 4.6 | SSE | 0.8 | 95.6 | 129 | 48285 | 80 | 0.789 | 13.56 | 9.6 | 0 | 0.36379 | ND
3100 | 2021-11-22 | 11:30 | 15.4 | 13 | 1 | 15.3 | 0.03 | 3.6 | SSE | 3.7 | SSE | 11:28 | 5.9 | SSE | 11:28 | 4 | SSE | 0.7 | 95 | 140 | 86435 | 144 | 0.789 | 13.56 | 18 | 0 | 0.36379 | ND
3101 | 2021-11-22 | 11:40 | 15.5 | 13.1 | 0.5 | 15.4 | 0.027 | 3.6 | SSE | 3.9 | SSE | 11:37 | 5.8 | SSE | 11:36 | 2.4 | S | 0.9 | 94.2 | 102 | 78210 | 130 | 0.789 | 13.56 | 16.2 | 0 | 0.36379 | ND
3102 | 2021-11-22 | 11:50 | 15.4 | 13 | 1 | 15.3 | 0.018 | 2.5 | SSE | 3.6 | SSE | 11:40 | 4.5 | SE | 11:43 | 1.3 | ESE | 0.7 | 94.2 | 74 | 52921 | 88 | 0.789 | 13.53 | 10.8 | 0 | 0.36379 | ND
3103 | 2021-11-22 | 12:00 | 15.5 | 12.9 | 1 | 15.2 | 0.01 | 2.3 | S | 2.5 | SSE | 11:50 | 4 | S | 11:58 | 2 | S | 0.6 | 93.9 | 26 | 30608 | 51 | 0.789 | 13.54 | 6 | 0 | 0.36379 | ND |  | 3.5 | 0.36379 | 15.15 | #DIV/0! | 93.3833 | 0.118 | 0 | 347098 | 96.3333 | 3.8167 | 4.7 | S | 12:34 | 8.6 | S | 12:33
3104 | 2021-11-22 | 12:10 | 15.4 | 13 | 0.5 | 15.3 | 0.015 | 3.5 | SSW | 3.5 | SSW | 12:10 | 6.7 | S | 12:07 | 4.5 | S | 1.1 | 94.6 | 93 | 45448 | 76 | 0.789 | 13.55 | 9 | 0 | 0.36379 | ND
3105 | 2021-11-22 | 12:20 | 15.4 | 13 | 0.5 | 15.2 | 0.017 | 4.3 | S | 4.4 | S | 12:17 | 7.8 | S | 12:16 | 4.6 | SSW | 0.9 | 93.8 | 79 | 51088 | 85 | 0.789 | 13.54 | 10.2 | 0 | 0.36379 | ND
3106 | 2021-11-22 | 12:30 | 15.4 | 13 | 1 | 15.2 | 0.02 | 4.2 | S | 4.3 | S | 12:20 | 7.9 | S | 12:29 | 4.8 | S | 1.2 | 93.2 | 117 | 60219 | 100 | 0.789 | 13.55 | 12 | 0 | 0.36379 | ND
3107 | 2021-11-22 | 12:40 | 15.4 | 13.1 | 0 | 15.1 | 0.028 | 4.3 | S | 4.7 | S | 12:34 | 8.6 | S | 12:33 | 3.7 | SSE | 1.1 | 93.3 | 138 | 79979 | 133 | 0.789 | 13.54 | 16.8 | 0 | 0.36379 | ND
3108 | 2021-11-22 | 12:50 | 15.3 | 13.1 | 0.5 | 14.9 | 0.028 | 4.3 | S | 4.3 | S | 12:40 | 7 | SSE | 12:48 | 3.6 | S | 1 | 91.5 | 100 | 79756 | 133 | 0.789 | 13.54 | 16.8 | 0 | 0.36379 | ND
3109 | 2021-11-22 | 13:00 | 15.3 | 13.1 | 0 | 14.8 | 0.02 | 4 | S | 4.7 | SSE | 12:54 | 7.3 | S | 12:51 | 4.1 | SSE | 1.1 | 91.6 | 105 | 57702 | 96 | 0.789 | 13.54 | 12 | 0 | 0.36379 | ND |  | 0.5 | 0.36333 | 14.7333 | #DIV/0! | 89.7 | 0.132 | 0 | 368771 | 102.5 | 4.3667 | 5 | S | 13:20 | 8.7 | SSW | 13:45
3110 | 2021-11-22 | 13:10 | 15.2 | 13.1 | 0 | 14.8 | 0.024 | 4.5 | S | 4.5 | S | 13:10 | 7.4 | SSE | 13:08 | 5.6 | SSW | 1 | 90.8 | 128 | 67599 | 113 | 0.789 | 13.54 | 14.4 | 0 | 0.36379 | ND
3111 | 2021-11-22 | 13:20 | 15.1 | 13.1 | 0.5 | 14.7 | 0.024 | 5 | S | 5 | S | 13:20 | 8.4 | S | 13:17 | 4.9 | SSE | 1.3 | 88.5 | 148 | 67162 | 112 | 0.788 | 13.55 | 14.4 | 0 | 0.3631 | ND
3112 | 2021-11-22 | 13:30 | 15 | 13.1 | 0 | 14.7 | 0.026 | 4.3 | S | 5 | S | 13:20 | 7.5 | S | 13:27 | 4.1 | SSE | 0.9 | 88.9 | 73 | 69350 | 116 | 0.788 | 13.52 | 15.6 | 0 | 0.3631 | ND
3113 | 2021-11-22 | 13:40 | 14.9 | 13.1 | 0 | 14.7 | 0.014 | 4.5 | S | 4.7 | S | 13:36 | 7.7 | SSE | 13:32 | 3.2 | SSW | 1 | 89.3 | 74 | 40753 | 68 | 0.788 | 13.52 | 8.4 | 0 | 0.3631 | ND
3114 | 2021-11-22 | 13:50 | 14.8 | 13.1 | 0 | 14.7 | 0.024 | 3.9 | SSW | 4.5 | S | 13:40 | 8.7 | SSW | 13:45 | 4.4 | SW | 1 | 89.1 | 129 | 66205 | 110 | 0.788 | 13.53 | 14.4 | 0 | 0.3631 | ND
3115 | 2021-11-22 | 14:00 | 14.8 | 13.2 | 0 | 14.9 | 0.04 | 3.5 | SSW | 4 | SSW | 13:51 | 6.9 | SSW | 13:54 | 4.7 | SSW | 0.9 | 88.9 | 198 | 102920 | 172 | 0.788 | 13.53 | 24 | 0 | 0.3631 | ND |  | 0.5 | 0.3631 | 15.1833 | #DIV/0! | 86.1333 | 0.161 | 0 | 424000 | 118 | 3.0167 | 4 | SSW | 13:51 | 7.7 | SW | 14:07
3116 | 2021-11-22 | 14:10 | 14.9 | 13.3 | 0 | 15 | 0.042 | 3.7 | SW | 3.8 | SW | 14:10 | 7.7 | SW | 14:07 | 4.1 | SW | 1.1 | 86.7 | 141 | 108321 | 181 | 0.788 | 13.51 | 25.2 | 0 | 0.3631 | ND
3117 | 2021-11-22 | 14:20 | 15 | 13.2 | 0 | 15.2 | 0.03 | 3.3 | SW | 3.8 | SW | 14:15 | 6.4 | SSW | 14:10 | 1.5 | SW | 0.9 | 85.5 | 107 | 80135 | 134 | 0.788 | 13.51 | 18 | 0 | 0.3631 | ND
3118 | 2021-11-22 | 14:30 | 15.1 | 13.1 | 0 | 15.3 | 0.014 | 2.9 | SW | 3.3 | SW | 14:20 | 5.4 | WSW | 14:20 | 1.6 | SW | 0.9 | 84.4 | 72 | 38384 | 64 | 0.788 | 13.51 | 8.4 | 0 | 0.3631 | ND
3119 | 2021-11-22 | 14:40 | 15.2 | 13.1 | 0 | 15.3 | 0.022 | 2 | S | 2.9 | SW | 14:30 | 3.5 | SSW | 14:32 | 1.6 | SW | 0.6 | 86.2 | 71 | 58005 | 97 | 0.788 | 13.52 | 13.2 | 0 | 0.3631 | ND
3120 | 2021-11-22 | 14:50 | 15.3 | 13.1 | 0.5 | 15.4 | 0.013 | 2.7 | SSW | 2.7 | SSW | 14:50 | 5.1 | SSW | 14:44 | 2.3 | SSW | 0.7 | 85.1 | 66 | 36235 | 60 | 0.788 | 13.5 | 7.8 | 0 | 0.3631 | ND
3121 | 2021-11-22 | 15:00 | 15.3 | 13.1 | 0 | 15.5 | 0.018 | 2.9 | SW | 2.9 | SSW | 14:52 | 5.7 | SW | 15:00 | 5.7 | SW | 0.8 | 82.8 | 85 | 47986 | 80 | 0.788 | 13.51 | 10.8 | 0 | 0.3631 | ND |  | 0 | 0.3631 | 15.75 | #DIV/0! | 76.3667 | 0.071 | 0 | 195866 | 54.5 | 3.65 | 4.3 | WSW | 15:32 | 7.9 | WSW | 15:28
3122 | 2021-11-22 | 15:10 | 15.4 | 13.1 | 0 | 15.8 | 0.021 | 4.1 | SW | 4.1 | SW | 15:10 | 6.9 | WSW | 15:10 | 4.4 | WSW | 1 | 77.2 | 86 | 55907 | 93 | 0.788 | 13.49 | 12.6 | 0 | 0.3631 | ND
3123 | 2021-11-22 | 15:20 | 15.5 | 13 | 0 | 16 | 0.016 | 3.8 | WSW | 4.2 | WSW | 15:13 | 7.4 | WSW | 15:13 | 5.3 | WSW | 1 | 75.2 | 42 | 43643 | 73 | 0.788 | 13.51 | 9.6 | 0 | 0.3631 | ND
3124 | 2021-11-22 | 15:30 | 15.6 | 13 | 0 | 16 | 0.005 | 3.9 | WSW | 4 | WSW | 15:29 | 7.9 | WSW | 15:28 | 4.3 | W | 1 | 73.6 | 19 | 17710 | 30 | 0.788 | 13.47 | 3 | 0 | 0.3631 | ND
3125 | 2021-11-22 | 15:40 | 15.6 | 12.9 | 0 | 15.6 | 0.004 | 3.8 | WSW | 4.3 | WSW | 15:32 | 6.9 | W | 15:39 | 5.1 | W | 1.2 | 74.9 | 23 | 14133 | 24 | 0.788 | 13.5 | 2.4 | 0 | 0.3631 | ND
3126 | 2021-11-22 | 15:50 | 15.6 | 12.9 | 0 | 15.6 | 0.007 | 3.4 | W | 3.8 | WSW | 15:40 | 6.2 | W | 15:45 | 2.9 | W | 1 | 74.5 | 38 | 16487 | 27 | 0.788 | 13.48 | 4.2 | 0 | 0.3631 | ND
3127 | 2021-11-22 | 16:00 | 15.6 | 12.8 | 0 | 15.7 | 0.009 | 4.1 | W | 4.1 | W | 16:00 | 6.8 | W | 15:59 | 4.3 | SW | 1.2 | 70.7 | 42 | 22871 | 38 | 0.788 | 13.5 | 5.4 | 0 | 0.3631 | ND |  | 0 | 0.3631 | 15.6167 | #DIV/0! | 68.3333 | 0.026 | 0 | 67833 | 18.8333 | 3.8 | 4.8 | NW | 16:42 | 7.9 | WSW | 16:08
3128 | 2021-11-22 | 16:10 | 15.5 | 12.8 | 0 | 15.9 | 0.007 | 4.3 | W | 4.6 | W | 16:05 | 7.9 | WSW | 16:08 | 5.8 | W | 1.2 | 67.6 | 25 | 17906 | 30 | 0.788 | 13.49 | 4.2 | 0 | 0.3631 | ND
3129 | 2021-11-22 | 16:20 | 15.6 | 12.8 | 0 | 15.9 | 0.005 | 3.2 | WNW | 4.3 | W | 16:10 | 6.6 | W | 16:11 | 2 | WSW | 1.1 | 69.3 | 20 | 12602 | 21 | 0.788 | 13.46 | 3 | 0 | 0.3631 | ND
3130 | 2021-11-22 | 16:30 | 15.6 | 12.8 | 0 | 15.7 | 0.003 | 2.9 | WNW | 3.2 | WNW | 16:20 | 6 | WNW | 16:30 | 6 | WNW | 0.8 | 69 | 8 | 9330 | 16 | 0.788 | 13.48 | 1.8 | 0 | 0.3631 | ND
3131 | 2021-11-22 | 16:40 | 15.6 | 12.7 | 0 | 15.3 | 0.001 | 4.6 | NW | 4.7 | NW | 16:40 | 7.8 | NW | 16:36 | 4.4 | NW | 1 | 65.8 | 3 | 3069 | 5 | 0.788 | 13.46 | 0.6 | 0 | 0.3631 | ND
3132 | 2021-11-22 | 16:50 | 15.5 | 12.7 | 0 | 15.2 | 0.001 | 3.7 | NW | 4.8 | NW | 16:42 | 6.7 | NW | 16:42 | 4.4 | WNW | 1.1 | 67.6 | 2 | 2055 | 3 | 0.788 | 13.48 | 0.6 | 0 | 0.3631 | ND
3133 | 2021-11-22 | 17:00 | 15.4 | 12.7 | 0 | 15.1 | 0 | 4.4 | NW | 4.4 | NW | 17:00 | 6.6 | NNW | 16:57 | 4.2 | NW | 0.9 | 66 | 0 | 665 | 1 | 0.788 | 13.48 | 0 | 0 | 0.3631 | ND |  | 0 | 0.3631 | 14.6 | #DIV/0! | 64.3 | 0 | 0 | 1195 | 0.16667 | 4.8 | 5.3 | NW | 17:45 | 9.6 | NW | 17:38
3134 | 2021-11-22 | 17:10 | 15.3 | 12.7 | 0 | 14.7 | 0 | 4.4 | NW | 4.7 | NW | 17:06 | 7.7 | NW | 17:03 | 4.1 | NW | 1.2 | 65.5 | 0 | 204 | 0 | 0.788 | 13.45 | 0 | 0 | 0.3631 | ND
3135 | 2021-11-22 | 17:20 | 15.2 | 12.7 | 0 | 14.6 | 0 | 4.8 | NW | 4.9 | NW | 17:19 | 8.7 | WNW | 17:11 | 2.7 | NNW | 1.2 | 64.8 | 0 | 98 | 0 | 0.788 | 13.44 | 0 | 0 | 0.3631 | ND
3136 | 2021-11-22 | 17:30 | 15 | 12.7 | 0 | 14.6 | 0 | 5.1 | NW | 5.1 | NW | 17:30 | 8.6 | NW | 17:25 | 4 | NNW | 1.2 | 63.3 | 0 | 77 | 0 | 0.788 | 13.47 | 0 | 0 | 0.3631 | ND
3137 | 2021-11-22 | 17:40 | 14.9 | 12.7 | 0 | 14.4 | 0 | 5.2 | NW | 5.2 | NW | 17:38 | 9.6 | NW | 17:38 | 3.8 | NW | 1.2 | 61.8 | 0 | 84 | 0 | 0.788 | 13.46 | 0 | 0 | 0.3631 | ND
3138 | 2021-11-22 | 17:50 | 14.7 | 12.7 | 0 | 14.2 | 0 | 4.9 | NW | 5.3 | NW | 17:45 | 7.7 | NW | 17:48 | 4.4 | NW | 1.1 | 64.4 | 0 | 67 | 0 | 0.788 | 13.44 | 0 | 0 | 0.3631 | ND
3139 | 2021-11-22 | 18:00 | 14.6 | 12.7 | 0 | 14.1 | 0 | 4.3 | NW | 4.9 | NW | 17:50 | 7 | NNW | 17:57 | 5.6 | NW | 1.1 | 65.5 | 1 | 81 | 0 | 0.788 | 13.45 | 0 | 0 | 0.3631 | ND |  | 0 | 0.3631 | 13.6 | #DIV/0! | 65.6833 | 0 | 0 | 476 | 0 | 3.4833 | 4.9 | NW | 17:50 | 7.6 | NW | 18:39
3140 | 2021-11-22 | 18:10 | 14.5 | 12.7 | 0 | 13.8 | 0 | 3.5 | NNW | 4.4 | NW | 18:04 | 6.3 | NW | 18:01 | 4.1 | NW | 1.2 | 65.9 | 0 | 71 | 0 | 0.788 | 13.46 | 0 | 0 | 0.3631 | ND
3141 | 2021-11-22 | 18:20 | 14.2 | 12.7 | 0 | 13.7 | 0 | 3.4 | NNW | 3.5 | NNW | 18:10 | 6.2 | NNW | 18:11 | 3 | N | 0.9 | 65.8 | 0 | 78 | 0 | 0.788 | 13.45 | 0 | 0 | 0.3631 | ND
3142 | 2021-11-22 | 18:30 | 14.1 | 12.7 | 0 | 13.4 | -0.001 | 2.6 | N | 3.4 | NNW | 18:20 | 4.9 | NNW | 18:23 | 2 | NNW | 0.6 | 69.1 | 0 | 78 | 0 | 0.788 | 13.44 | -0.6 | 0 | 0.3631 | ND
3143 | 2021-11-22 | 18:40 | 13.9 | 12.7 | 0 | 13.4 | 0 | 3.4 | NNW | 3.4 | NNW | 18:40 | 7.6 | NW | 18:39 | 3.4 | N | 1.6 | 62.9 | 1 | 86 | 0 | 0.788 | 13.45 | 0 | 0 | 0.3631 | ND
3144 | 2021-11-22 | 18:50 | 13.8 | 12.7 | 0 | 13.2 | 0 | 3.7 | NNW | 4.3 | NNW | 18:46 | 7.1 | NNW | 18:50 | 4.9 | NNW | 1.1 | 64.9 | 1 | 82 | 0 | 0.788 | 13.46 | 0 | 0 | 0.3631 | ND
3145 | 2021-11-22 | 19:00 | 13.6 | 12.7 | 0 | 13.1 | 0 | 3.7 | NNW | 3.8 | NNW | 18:50 | 7.1 | NW | 18:59 | 5.4 | NW | 1.2 | 63.4 | 0 | 84 | 0 | 0.788 | 13.46 | 0 | 0 | 0.3631 | ND |  | 0 | 0.3631 | 12.9 | #DIV/0! | 64.6333 | 0 | 0 | 429 | 0 | 3.7167 | 4.5 | NNW | 19:08 | 7.2 | NW | 19:13
3146 | 2021-11-22 | 19:10 | 13.5 | 12.7 | 0 | 13.1 | 0 | 4.3 | NNW | 4.5 | NNW | 19:08 | 6.7 | NNW | 19:01 | 3 | NNW | 0.9 | 64.5 | 0 | 75 | 0 | 0.788 | 13.47 | 0 | 0 | 0.3631 | ND
3147 | 2021-11-22 | 19:20 | 13.3 | 12.7 | 0 | 13 | 0 | 3.6 | NNW | 4.3 | NNW | 19:10 | 7.2 | NW | 19:13 | 3.7 | NW | 1.1 | 64.4 | 0 | 68 | 0 | 0.788 | 13.47 | 0 | 0 | 0.3631 | ND
3148 | 2021-11-22 | 19:30 | 13.2 | 12.7 | 0 | 12.9 | 0 | 3.8 | NW | 3.9 | NW | 19:28 | 6.9 | NW | 19:24 | 4.1 | NNW | 1 | 64.1 | 0 | 53 | 0 | 0.788 | 13.48 | 0 | 0 | 0.3631 | ND
3149 | 2021-11-22 | 19:40 | 13.1 | 12.7 | 0 | 12.7 | -0.001 | 3.4 | NNW | 3.8 | NW | 19:30 | 5.2 | NW | 19:33 | 3.2 | N | 0.8 | 66.9 | 0 | 73 | 0 | 0.788 | 13.48 | -0.6 | 0 | 0.3631 | ND
3150 | 2021-11-22 | 19:50 | 12.9 | 12.7 | 0 | 12.6 | 0 | 3.5 | NNW | 3.7 | NNW | 19:45 | 6.2 | NW | 19:44 | 2.8 | NNW | 1.1 | 64.5 | 0 | 76 | 0 | 0.788 | 13.48 | 0 | 0 | 0.3631 | ND
3151 | 2021-11-22 | 20:00 | 12.8 | 12.7 | 0 | 12.5 | 0 | 2.8 | N | 3.5 | NNW | 19:51 | 5.7 | NNW | 19:58 | 2.5 | NNW | 0.8 | 67.7 | 0 | 85 | 0 | 0.788 | 13.48 | 0 | 0 | 0.3631 | ND |  | 0 | 0.3631 | 12.1 | #DIV/0! | 64.8667 | 0 | 0 | 519 | 0 | 3.6667 | 4.5 | N | 20:49 | 7.9 | N | 20:44
3152 | 2021-11-22 | 20:10 | 12.7 | 12.7 | 0 | 12.4 | 0 | 3.2 | NNW | 3.2 | NNW | 20:10 | 6.8 | NW | 20:09 | 3.9 | NNW | 1 | 65.3 | 0 | 74 | 0 | 0.788 | 13.49 | 0 | 0 | 0.3631 | ND
3153 | 2021-11-22 | 20:20 | 12.6 | 12.7 | 0 | 12.2 | 0 | 3.9 | N | 4.1 | NNW | 20:19 | 7.7 | N | 20:13 | 2.6 | NNW | 1.1 | 64.6 | 0 | 99 | 0 | 0.788 | 13.51 | 0 | 0 | 0.3631 | ND
3154 | 2021-11-22 | 20:30 | 12.5 | 12.7 | 0 | 12 | 0 | 3.8 | NNW | 4 | NNW | 20:27 | 6.8 | N | 20:26 | 3.5 | N | 1.1 | 64 | 0 | 85 | 0 | 0.788 | 13.47 | 0 | 0 | 0.3631 | ND
3155 | 2021-11-22 | 20:40 | 12.4 | 12.7 | 0 | 11.9 | 0 | 3.9 | N | 3.9 | N | 20:40 | 7.4 | NNW | 20:35 | 3.9 | NNW | 1 | 64.8 | 2 | 73 | 0 | 0.788 | 13.5 | 0 | 0 | 0.3631 | ND
3156 | 2021-11-22 | 20:50 | 12.3 | 12.7 | 0 | 11.6 | 0 | 4.4 | N | 4.5 | N | 20:49 | 7.9 | N | 20:44 | 3.8 | N | 1.3 | 62.8 | 0 | 103 | 0 | 0.788 | 13.5 | 0 | 0 | 0.3631 | ND
3157 | 2021-11-22 | 21:00 | 12.2 | 12.7 | 0 | 11.7 | 0 | 4.4 | N | 4.6 | N | 20:51 | 8.6 | NW | 20:51 | 4.9 | NNW | 1.3 | 61.2 | 0 | 89 | 0 | 0.786 | 13.49 | 0 | 0 | 0.36171 | ND |  | 0 | 0.36194 | 11.5333 | #DIV/0! | 60.15 | 0 | 0 | 669 | 0 | 3.4167 | 4.6 | N | 20:51 | 8.6 | NW | 20:51
3158 | 2021-11-22 | 21:10 | 12 | 12.7 | 0 | 11.6 | 0 | 4.3 | N | 4.4 | N | 21:00 | 7.8 | N | 21:09 | 5.1 | N | 1.1 | 59.7 | 0 | 103 | 0 | 0.786 | 13.49 | 0 | 0 | 0.36171 | ND
3159 | 2021-11-22 | 21:20 | 11.9 | 12.7 | 0 | 11.6 | 0 | 4 | N | 4.5 | N | 21:11 | 8 | N | 21:15 | 2.4 | NNW | 1.1 | 58.8 | 0 | 118 | 0 | 0.786 | 13.52 | 0 | 0 | 0.36171 | ND
3160 | 2021-11-22 | 21:30 | 11.8 | 12.7 | 0 | 11.4 | 0 | 3 | N | 4 | N | 21:20 | 5.5 | NNW | 21:20 | 3.3 | NNE | 0.8 | 60 | 0 | 130 | 0 | 0.786 | 13.51 | 0 | 0 | 0.36171 | ND
3161 | 2021-11-22 | 21:40 | 11.7 | 12.7 | 0 | 11.5 | 0 | 2.2 | N | 3 | N | 21:30 | 4.4 | NNW | 21:35 | 1.5 | N | 0.7 | 61.2 | 0 | 118 | 0 | 0.787 | 13.51 | 0 | 0 | 0.3624 | ND
3162 | 2021-11-22 | 21:50 | 11.7 | 12.7 | 0 | 11.4 | 0 | 2.6 | N | 2.6 | N | 21:50 | 5 | NNW | 21:47 | 2.7 | N | 0.9 | 60 | 1 | 111 | 0 | 0.787 | 13.52 | 0 | 0 | 0.3624 | ND
3163 | 2021-11-22 | 22:00 | 11.5 | 12.7 | 0 | 11.4 | 0 | 2.9 | N | 3 | N | 21:54 | 5.8 | N | 21:59 | 2.6 | N | 0.9 | 58 | 1 | 101 | 0 | 0.787 | 13.52 | 0 | 0 | 0.3624 | ND |  | 0 | 0.3624 | 11.4333 | #DIV/0! | 52.7333 | 0 | 0 | 730 | 0 | 3.6167 | 4.8 | NNW | 22:47 | 8.3 | NW | 22:49
3164 | 2021-11-22 | 22:10 | 11.5 | 12.7 | 0 | 11.5 | 0 | 2.8 | NNW | 2.9 | N | 22:00 | 5.2 | NNW | 22:08 | 2.6 | NNW | 0.9 | 57.5 | 0 | 127 | 0 | 0.787 | 13.51 | 0 | 0 | 0.3624 | ND
3165 | 2021-11-22 | 22:20 | 11.4 | 12.7 | 0 | 11.5 | 0 | 3.1 | NNW | 3.1 | NNW | 22:20 | 5.5 | NNW | 22:18 | 3.2 | NNW | 0.8 | 58.2 | 0 | 119 | 0 | 0.787 | 13.52 | 0 | 0 | 0.3624 | ND
3166 | 2021-11-22 | 22:30 | 11.3 | 12.7 | 0 | 11.5 | 0 | 3.8 | NNW | 3.8 | NNW | 22:30 | 7.9 | NW | 22:27 | 3.2 | NW | 1.3 | 49.8 | 0 | 132 | 0 | 0.787 | 13.55 | 0 | 0 | 0.3624 | ND
3167 | 2021-11-22 | 22:40 | 11.3 | 12.7 | 0 | 11.3 | 0 | 4.5 | NNW | 4.5 | NNW | 22:40 | 7.8 | NW | 22:37 | 5.4 | NW | 1.3 | 49.4 | 1 | 137 | 0 | 0.787 | 13.53 | 0 | 0 | 0.3624 | ND
3168 | 2021-11-22 | 22:50 | 11.2 | 12.7 | 0 | 11.4 | 0 | 4.6 | NW | 4.8 | NNW | 22:47 | 8.3 | NW | 22:49 | 6.1 | NW | 1.3 | 43.5 | 0 | 114 | 0 | 0.787 | 13.54 | 0 | 0 | 0.3624 | ND
3169 | 2021-11-22 | 23:00 | 11.1 | 12.7 | 0 | 11.4 | 0 | 4.5 | NW | 4.7 | NW | 22:59 | 8.1 | WNW | 22:58 | 2.4 | NW | 1.3 | 42.9 | 0 | 112 | 0 | 0.787 | 13.53 | 0 | 0 | 0.3624 | ND |  | 0 | 0.36217 | 10.95 | #DIV/0! | 37.4333 | 0 | 0 | 568 | 0 | 4.45 | 5.5 | NW | 23:35 | 8.7 | NW | 23:27
3170 | 2021-11-22 | 23:10 | 11 | 12.7 | 0 | 11.1 | -0.001 | 3.4 | NNW | 4.5 | NW | 23:00 | 7 | NNW | 23:03 | 3 | NW | 1.2 | 41.4 | 1 | 112 | 0 | 0.787 | 13.54 | -0.6 | 0 | 0.3624 | ND
3171 | 2021-11-22 | 23:20 | 10.8 | 12.7 | 0 | 11 | 0 | 4.1 | NW | 4.1 | NW | 23:20 | 8.6 | NW | 23:14 | 6.1 | NW | 1.4 | 36.7 | 1 | 99 | 0 | 0.787 | 13.54 | 0 | 0 | 0.3624 | ND
3172 | 2021-11-22 | 23:30 | 10.7 | 12.7 | 0 | 11 | 0 | 5 | NW | 5 | NW | 23:30 | 8.7 | NW | 23:27 | 5.9 | WNW | 1.3 | 35.3 | 0 | 95 | 0 | 0.787 | 13.54 | 0 | 0 | 0.3624 | ND
3173 | 2021-11-22 | 23:40 | 10.5 | 12.7 | 0 | 10.7 | -0.001 | 5.2 | NW | 5.5 | NW | 23:35 | 8.6 | NW | 23:32 | 5.7 | NW | 1.1 | 31.9 | 1 | 73 | 0 | 0.786 | 13.55 | -0.6 | 0 | 0.36171 | ND
3174 | 2021-11-22 | 23:50 | 10.3 | 12.7 | 0 | 10.5 | -0.001 | 4.5 | NNW | 5.2 | NW | 23:42 | 8.6 | NW | 23:48 | 2.1 | NNW | 1.4 | 36.4 | 0 | 77 | 0 | 0.786 | 13.57 | -0.6 | 0 | 0.36171 | ND
3175 | 2021-11-23 | 0:00 | 10.2 | 12.7 | 0 | 10.4 | 0 | 4.8 | NW | 4.9 | NNW | 23:56 | 8.9 | NW | 23:55 | 7.8 | NW | 1.6 | 37 | 0 | 84 | 0 | 0.786 | 13.57 | 0 | 0 | 0.36171 | ND |  | 0 | 0.36171 | 10.05 | #DIV/0! | 43.6833 | 0 | 0 | 462 | 0 | 3.8 | 5.1 | NW | 0:01 | 8.9 | NW | 23:55
3176 | 2021-11-23 | 0:10 | 10 | 12.7 | 0 | 10.3 | -0.001 | 4.3 | NNW | 5.1 | NW | 0:01 | 7.7 | NW | 0:00 | 2.7 | NNW | 1.4 | 40.9 | 0 | 68 | 0 | 0.786 | 13.56 | -0.6 | 0 | 0.36171 | ND
3177 | 2021-11-23 | 0:20 | 10 | 12.7 | 0 | 10.1 | -0.001 | 3.4 | NW | 4.2 | NNW | 0:10 | 6.3 | NNW | 0:11 | 6 | WNW | 1 | 43.5 | 0 | 86 | 0 | 0.786 | 13.58 | -0.6 | 0 | 0.36171 | ND
3178 | 2021-11-23 | 0:30 | 9.7 | 12.7 | 0 | 10 | 0 | 3.5 | NW | 3.5 | NW | 0:30 | 6.6 | NW | 0:20 | 3.3 | NW | 1 | 46.1 | 0 | 80 | 0 | 0.786 | 13.59 | 0 | 0 | 0.36171 | ND
3179 | 2021-11-23 | 0:40 | 9.5 | 12.7 | 0 | 9.7 | -0.001 | 2.7 | NNW | 3.5 | NW | 0:30 | 5.9 | NNW | 0:38 | 3.8 | NNW | 1.1 | 47.6 | 0 | 82 | 0 | 0.786 | 13.59 | -0.6 | 0 | 0.36171 | ND
3180 | 2021-11-23 | 0:50 | 9.4 | 12.7 | 0 | 9.8 | 0 | 4.1 | NNW | 4.2 | NNW | 0:49 | 8 | NW | 0:44 | 4.3 | NNW | 1.1 | 47 | 0 | 62 | 0 | 0.786 | 13.6 | 0 | 0 | 0.36171 | ND
3181 | 2021-11-23 | 1:00 | 9.3 | 12.7 | 0 | 9.9 | 0 | 4.2 | NW | 4.5 | NNW | 0:53 | 6.4 | NNW | 0:52 | 3.5 | NNW | 1 | 46.8 | 0 | 70 | 0 | 0.786 | 13.6 | 0 | 0 | 0.36171 | ND |  | 0 | 0.36171 | 9.7167 | #DIV/0! | 45.2167 | 0 | 0 | 413 | 0 | 4 | 4.8 | NW | 1:20 | 7.5 | WNW | 1:15
3182 | 2021-11-23 | 1:10 | 9.2 | 12.7 | 0 | 9.7 | 0 | 3.8 | NW | 4.2 | NW | 1:00 | 7 | NNW | 1:02 | 4.9 | NNW | 0.9 | 48.2 | 1 | 78 | 0 | 0.786 | 13.61 | 0 | 0 | 0.36171 | ND
3183 | 2021-11-23 | 1:20 | 9.1 | 12.7 | 0 | 9.8 | 0 | 4.8 | NW | 4.8 | NW | 1:20 | 7.5 | WNW | 1:15 | 2.5 | WNW | 1.2 | 44.8 | 1 | 78 | 0 | 0.786 | 13.62 | 0 | 0 | 0.36171 | ND
3184 | 2021-11-23 | 1:30 | 9.1 | 12.7 | 0 | 9.6 | -0.001 | 3.9 | NW | 4.8 | NW | 1:20 | 6.4 | NNW | 1:22 | 4.3 | WNW | 1 | 43.5 | 1 | 61 | 0 | 0.786 | 13.62 | -0.6 | 0 | 0.36171 | ND
3185 | 2021-11-23 | 1:40 | 9 | 12.7 | 0 | 9.7 | 0 | 3.4 | NW | 3.9 | NW | 1:30 | 6.4 | NW | 1:34 | 3.2 | WNW | 1 | 46 | 0 | 62 | 0 | 0.786 | 13.63 | 0 | 0 | 0.36171 | ND
3186 | 2021-11-23 | 1:50 | 8.9 | 12.7 | 0 | 9.6 | 0 | 3.9 | NW | 3.9 | NW | 1:49 | 7 | NW | 1:48 | 3 | W | 1 | 42 | 0 | 64 | 0 | 0.786 | 13.62 | 0 | 0 | 0.36171 | ND
3187 | 2021-11-23 | 2:00 | 8.9 | 12.7 | 0 | 9.5 | 0 | 4.1 | WNW | 4.2 | WNW | 1:57 | 6.7 | NW | 1:55 | 2.4 | NW | 1.1 | 43.6 | 0 | 69 | 0 | 0.786 | 13.65 | 0 | 0 | 0.36171 | ND |  | 0 | 0.36125 | 9.2167 | #DIV/0! | 45.2833 | 0 | 0 | 457 | 0 | 2.2667 | 4.3 | WNW | 2:02 | 6.7 | NW | 1:55
3188 | 2021-11-23 | 2:10 | 8.8 | 12.7 | 0 | 9.4 | -0.001 | 2.9 | WNW | 4.3 | WNW | 2:02 | 5.6 | WNW | 2:01 | 1.1 | N | 0.9 | 44.9 | 0 | 66 | 0 | 0.786 | 13.65 | -0.6 | 0 | 0.36171 | ND
3189 | 2021-11-23 | 2:20 | 8.7 | 12.7 | 0 | 9.4 | 0 | 2.7 | WNW | 2.9 | WNW | 2:10 | 5.1 | NW | 2:18 | 3 | NW | 0.9 | 43.4 | 0 | 57 | 0 | 0.785 | 13.65 | 0 | 0 | 0.36102 | ND
3190 | 2021-11-23 | 2:30 | 8.6 | 12.7 | 0 | 9.2 | -0.001 | 2.6 | NW | 3 | WNW | 2:22 | 4.1 | NW | 2:20 | 2.6 | NW | 0.7 | 44.1 | 1 | 65 | 0 | 0.785 | 13.66 | -0.6 | 0 | 0.36102 | ND
3191 | 2021-11-23 | 2:40 | 8.5 | 12.7 | 0 | 8.9 | -0.002 | 0.7 | NNW | 2.5 | NW | 2:30 | 2.9 | NW | 2:30 | 0.7 | NE | 0.8 | 45.8 | 0 | 85 | 0 | 0.785 | 13.67 | -1.2 | 0 | 0.36102 | ND
3192 | 2021-11-23 | 2:50 | 8.3 | 12.7 | 0 | 8.9 | -0.001 | 0.6 | NNW | 0.7 | NNW | 2:40 | 1.8 | WSW | 2:44 | 0 | ESE | 0.4 | 49.9 | 0 | 115 | 0 | 0.785 | 13.68 | -0.6 | 0 | 0.36102 | ND
3193 | 2021-11-23 | 3:00 | 8 | 12.6 | 0 | 8.7 | 0 | 2.3 | NW | 2.3 | NW | 3:00 | 6 | NW | 2:54 | 1.8 | NNW | 1.1 | 48.1 | 0 | 72 | 0 | 0.785 | 13.7 | 0 | 0 | 0.36102 | ND |  | 0 | 0.36102 | 8.4667 | #DIV/0! | 50.7833 | 0 | 0 | 421 | 0 | 1.7167 | 2.6 | NNW | 3:03 | 6 | NW | 2:54
3194 | 2021-11-23 | 3:10 | 7.8 | 12.7 | 0 | 8.7 | 0 | 2.5 | NNW | 2.6 | NNW | 3:03 | 5.5 | NW | 3:07 | 2 | NW | 0.9 | 48.1 | 1 | 53 | 0 | 0.785 | 13.7 | 0 | 0 | 0.36102 | ND
3195 | 2021-11-23 | 3:20 | 7.7 | 12.6 | 0 | 8.5 | -0.001 | 1.8 | NNW | 2.5 | NW | 3:14 | 3.9 | WNW | 3:13 | 1.9 | NNW | 0.8 | 49.9 | 0 | 68 | 0 | 0.785 | 13.7 | -0.6 | 0 | 0.36102 | ND
3196 | 2021-11-23 | 3:30 | 7.6 | 12.6 | 0 | 8.3 | -0.001 | 1.9 | NW | 1.9 | NW | 3:30 | 4.1 | NW | 3:28 | 1.9 | NW | 0.6 | 50.7 | 0 | 70 | 0 | 0.785 | 13.72 | -0.6 | 0 | 0.36102 | ND
3197 | 2021-11-23 | 3:40 | 7.4 | 12.6 | 0 | 8.4 | 0 | 1.3 | NNW | 2 | NW | 3:35 | 3.3 | NW | 3:33 | 0 | NNW | 0.9 | 52.7 | 1 | 77 | 0 | 0.785 | 13.74 | 0 | 0 | 0.36102 | ND
3198 | 2021-11-23 | 3:50 | 7.4 | 12.6 | 0 | 8.2 | 0 | 0.5 | E | 1.3 | NNW | 3:40 | 1.2 | E | 3:50 | 1.1 | E | 0.3 | 55.2 | 0 | 81 | 0 | 0.785 | 13.73 | 0 | 0 | 0.36102 | ND
3199 | 2021-11-23 | 4:00 | 7.3 | 12.6 | 0 | 8 | 0 | 1 | SE | 1 | SE | 4:00 | 2 | ESE | 3:59 | 1.4 | ESE | 0.5 | 56.2 | 0 | 108 | 0 | 0.785 | 13.75 | 0 | 0 | 0.36102 | ND |  | 0 | 0.3601 | 8.5 | #DIV/0! | 55.9667 | 0.001 | 0 | 523 | 0 | 2.2 | 3.4 | WSW | 4:44 | 5.3 | SW | 4:28
3200 | 2021-11-23 | 4:10 | 7.2 | 12.6 | 0 | 8.1 | 0 | 1.9 | ESE | 1.9 | ESE | 4:10 | 2.5 | ESE | 4:02 | 2 | ESE | 0.3 | 58.4 | 0 | 111 | 0 | 0.785 | 13.76 | 0 | 0 | 0.36102 | ND
3201 | 2021-11-23 | 4:20 | 7.2 | 12.6 | 0 | 8.4 | 0 | 1.8 | SSE | 2 | ESE | 4:12 | 3.7 | S | 4:20 | 1.4 | SSW | 0.6 | 57.4 | 0 | 84 | 0 | 0.785 | 13.75 | 0 | 0 | 0.36102 | ND
3202 | 2021-11-23 | 4:30 | 7.3 | 12.6 | 0 | 8.4 | 0.001 | 2.3 | SW | 2.3 | SW | 4:30 | 5.3 | SW | 4:28 | 2.7 | WSW | 0.8 | 56.7 | 0 | 73 | 0 | 0.783 | 13.76 | 0.6 | 0 | 0.35964 | ND
3203 | 2021-11-23 | 4:40 | 7.4 | 12.6 | 0 | 8.9 | 0 | 3.1 | WSW | 3.2 | WSW | 4:39 | 5.3 | WSW | 4:35 | 3.7 | WSW | 0.8 | 54.5 | 0 | 73 | 0 | 0.782 | 13.77 | 0 | 0 | 0.35895 | ND
3204 | 2021-11-23 | 4:50 | 7.6 | 12.6 | 0 | 9.2 | -0.001 | 3.1 | WSW | 3.4 | WSW | 4:44 | 5 | SW | 4:44 | 4.7 | WSW | 0.9 | 52.6 | 0 | 74 | 0 | 0.782 | 13.79 | -0.6 | 0 | 0.35895 | ND
3205 | 2021-11-23 | 5:00 | 7.7 | 12.6 | 0 | 9.2 | -0.001 | 2.9 | WSW | 3.1 | WSW | 4:53 | 5 | WSW | 4:50 | 4.3 | WSW | 0.7 | 52.9 | 1 | 79 | 0 | 0.782 | 13.79 | -0.6 | 0 | 0.35895 | ND |  | 0 | 0.35895 | 9.3333 | #DIV/0! | 53.9 | 0 | 0 | 435 | 0 | 3.3833 | 3.9 | W | 5:25 | 7.4 | W | 5:45
3206 | 2021-11-23 | 5:10 | 7.8 | 12.6 | 0 | 9.2 | 0 | 3.3 | WSW | 3.6 | WSW | 5:07 | 6 | W | 5:06 | 4.4 | W | 1 | 54 | 0 | 70 | 0 | 0.782 | 13.8 | 0 | 0 | 0.35895 | ND
3207 | 2021-11-23 | 5:20 | 7.9 | 12.6 | 0 | 9.3 | 0 | 3.4 | W | 3.4 | W | 5:20 | 6.8 | WSW | 5:16 | 3.1 | W | 1.1 | 54.4 | 0 | 70 | 0 | 0.782 | 13.79 | 0 | 0 | 0.35895 | ND
3208 | 2021-11-23 | 5:30 | 8 | 12.6 | 0 | 9.5 | 0 | 3.8 | WSW | 3.9 | W | 5:25 | 6.1 | WSW | 5:29 | 3.5 | WSW | 0.9 | 54.5 | 0 | 71 | 0 | 0.782 | 13.8 | 0 | 0 | 0.35895 | ND
3209 | 2021-11-23 | 5:40 | 8.1 | 12.6 | 0 | 9.3 | -0.001 | 3.2 | WSW | 3.8 | WSW | 5:30 | 6.9 | WSW | 5:34 | 2.1 | WSW | 1 | 54 | 0 | 80 | 0 | 0.782 | 13.81 | -0.6 | 0 | 0.35895 | ND
3210 | 2021-11-23 | 5:50 | 8.1 | 12.6 | 0 | 9.5 | 0 | 3.7 | W | 3.7 | W | 5:50 | 7.4 | W | 5:45 | 3.8 | SW | 1.2 | 53.6 | 0 | 65 | 0 | 0.782 | 13.84 | 0 | 0 | 0.35895 | ND
3211 | 2021-11-23 | 6:00 | 8.2 | 12.6 | 0 | 9.4 | -0.001 | 3.5 | WSW | 4.3 | W | 5:53 | 7.3 | WSW | 5:52 | 2.6 | SW | 1.1 | 55.1 | 0 | 61 | 0 | 0.782 | 13.83 | -0.6 | 0 | 0.35895 | ND |  | 0 | 0.35815 | 9.3833 | #DIV/0! | 51.6333 | 0.004 | 0 | 13081 | 3.5 | 4.4167 | 5.2 | WSW | 6:41 | 9.1 | WSW | 6:39
3212 | 2021-11-23 | 6:10 | 8.3 | 12.6 | 0 | 9.3 | 0 | 3.4 | WSW | 3.5 | WSW | 6:00 | 6.4 | SW | 6:08 | 5.2 | W | 1 | 53.5 | 0 | 80 | 0 | 0.782 | 13.83 | 0 | 0 | 0.35895 | ND
3213 | 2021-11-23 | 6:20 | 8.3 | 12.6 | 0 | 9.3 | 0 | 4.8 | WSW | 4.9 | WSW | 6:18 | 8.8 | W | 6:17 | 4.4 | WSW | 1.4 | 51.9 | 0 | 108 | 0 | 0.781 | 13.84 | 0 | 0 | 0.35827 | ND
3214 | 2021-11-23 | 6:30 | 8.4 | 12.6 | 0 | 9.5 | 0 | 4.6 | WSW | 5 | WSW | 6:24 | 8.4 | W | 6:21 | 4.6 | WSW | 1.2 | 51.4 | 2 | 649 | 1 | 0.78 | 13.85 | 0 | 0 | 0.35758 | ND
3215 | 2021-11-23 | 6:40 | 8.4 | 12.6 | 0 | 9.5 | 0.001 | 5.1 | WSW | 5.1 | WSW | 6:40 | 9.1 | WSW | 6:39 | 5.1 | WSW | 1.5 | 50.5 | 9 | 3290 | 5 | 0.78 | 13.86 | 0.6 | 0 | 0.35758 | ND
3216 | 2021-11-23 | 6:50 | 8.5 | 12.6 | 0 | 9.3 | 0.003 | 5.1 | WSW | 5.2 | WSW | 6:41 | 9 | WSW | 6:48 | 7.1 | W | 1.3 | 47.4 | 20 | 8893 | 15 | 0.78 | 13.85 | 1.8 | 0 | 0.35758 | ND
3217 | 2021-11-23 | 7:00 | 8.5 | 12.7 | 0 | 9.4 | 0.005 | 5.2 | W | 5.5 | W | 6:58 | 8.8 | W | 6:58 | 3.8 | WSW | 1.3 | 47.2 | 36 | 17064 | 28 | 0.78 | 13.88 | 3 | 0 | 0.35758 | ND |  | 0 | 0.3561 | 9.4 | #DIV/0! | 48.4667 | 0.103 | 0 | 282235 | 78.3333 | 4.3333 | 5.5 | W | 6:58 | 8.8 | W | 6:58
3218 | 2021-11-23 | 7:10 | 8.5 | 12.7 | 0 | 9.4 | 0.008 | 4.2 | W | 5.2 | W | 7:00 | 6.8 | WSW | 7:03 | 3.4 | W | 0.9 | 47.8 | 50 | 25500 | 43 | 0.78 | 13.88 | 4.8 | 0 | 0.35758 | ND
3219 | 2021-11-23 | 7:20 | 8.6 | 12.7 | 0 | 9.3 | 0.01 | 4.4 | WSW | 4.4 | WSW | 7:20 | 7.3 | W | 7:17 | 5.1 | WSW | 1 | 49.1 | 63 | 34092 | 57 | 0.78 | 13.89 | 6 | 0 | 0.35758 | ND
3220 | 2021-11-23 | 7:30 | 8.6 | 12.8 | 0 | 9.4 | 0.014 | 4.1 | WSW | 4.5 | WSW | 7:21 | 6.5 | WSW | 7:29 | 3.6 | WNW | 0.9 | 50 | 82 | 43184 | 72 | 0.776 | 13.89 | 8.4 | 0 | 0.35485 | ND
3221 | 2021-11-23 | 7:40 | 8.6 | 12.9 | 0 | 9.3 | 0.015 | 4 | WSW | 4.3 | WSW | 7:32 | 7.4 | W | 7:31 | 3.5 | SW | 1.1 | 48 | 88 | 48894 | 81 | 0.776 | 13.89 | 9 | 0 | 0.35485 | ND
3222 | 2021-11-23 | 7:50 | 8.6 | 13.5 | 0 | 9.6 | 0.051 | 4.1 | WSW | 4.3 | WSW | 7:46 | 6.2 | WSW | 7:44 | 4.3 | W | 1 | 48.7 | 340 | 113501 | 189 | 0.775 | 13.95 | 30.6 | 0 | 0.35417 | ND
3223 | 2021-11-23 | 8:00 | 8.8 | 13.7 | 0 | 10.3 | 0.077 | 4.6 | WSW | 4.6 | W | 8:00 | 7.1 | WNW | 7:55 | 4.1 | WSW | 1.1 | 45.9 | 125 | 167148 | 279 | 0.775 | 13.88 | 46.2 | 0 | 0.35417 | ND |  | 0 | 0.35406 | 10.7667 | #DIV/0! | 44.4167 | 0.658 | 0 | 1443664 | 401.1667 | 4.2167 | 5 | W | 8:17 | 8.4 | WSW | 8:14
3224 | 2021-11-23 | 8:10 | 9.2 | 13.8 | 0 | 10.2 | 0.051 | 4.6 | W | 4.6 | W | 8:10 | 7.3 | WSW | 8:00 | 3.1 | W | 1.2 | 44.1 | 308 | 124035 | 207 | 0.775 | 13.93 | 30.6 | 0 | 0.35417 | ND
3225 | 2021-11-23 | 8:20 | 9.5 | 13.5 | 0 | 10 | 0.044 | 4.9 | WSW | 5 | W | 8:17 | 8.4 | WSW | 8:14 | 4.6 | W | 1.2 | 46.8 | 148 | 111104 | 185 | 0.775 | 13.9 | 26.4 | 0 | 0.35417 | ND
3226 | 2021-11-23 | 8:30 | 9.6 | 14 | 0 | 10.5 | 0.123 | 3.3 | WSW | 5 | WSW | 8:21 | 6.4 | WSW | 8:20 | 3 | WSW | 0.9 | 45.2 | 592 | 260652 | 434 | 0.775 | 13.95 | 73.8 | 0 | 0.35417 | ND
3227 | 2021-11-23 | 8:40 | 10 | 13.9 | 0 | 11.5 | 0.181 | 3.7 | WSW | 3.7 | WSW | 8:40 | 6.2 | SW | 8:39 | 3.3 | W | 1 | 42.7 | 654 | 376556 | 628 | 0.775 | 13.94 | 108.6 | 0 | 0.35417 | ND
3228 | 2021-11-23 | 8:50 | 10.7 | 13.8 | 0 | 12.1 | 0.182 | 4.2 | WSW | 4.2 | WSW | 8:50 | 7.3 | W | 8:42 | 3.2 | WSW | 1 | 41.8 | 695 | 404169 | 674 | 0.774 | 13.92 | 109.2 | 0 | 0.35349 | ND
3229 | 2021-11-23 | 9:00 | 11.4 | 13.9 | 0 | 12.3 | 0.206 | 3.7 | WSW | 4.2 | WSW | 8:50 | 7.3 | WSW | 8:59 | 2.7 | W | 1.1 | 41.7 | 624 | 420085 | 700 | 0.774 | 13.96 | 123.6 | 10 | 0.35349 | ND |  | 0 | 0.35304 | 12.3 | #DIV/0! | 42.7833 | 1.225 | 0.5 | 2578994 | 716.3333 | 4.2667 | 4.9 | WSW | 9:50 | 8.5 | W | 9:41
3230 | 2021-11-23 | 9:10 | 12 | 14.6 | 0 | 12.7 | 0.23 | 3.8 | W | 3.9 | W | 9:08 | 7.3 | WSW | 9:10 | 7 | WSW | 1 | 42.6 | 816 | 470528 | 784 | 0.774 | 13.99 | 138 | 10 | 0.35349 | ND
3231 | 2021-11-23 | 9:20 | 12.6 | 14.6 | 0 | 12.2 | 0.18 | 4.7 | WSW | 4.7 | WSW | 9:20 | 7.3 | WSW | 9:19 | 4.4 | SW | 1 | 41.6 | 943 | 388288 | 647 | 0.773 | 13.98 | 108 | 0 | 0.35281 | ND
3232 | 2021-11-23 | 9:30 | 13 | 14.6 | 0 | 12.2 | 0.195 | 4.1 | W | 4.8 | WSW | 9:23 | 7.1 | W | 9:22 | 3.3 | W | 1.1 | 43 | 956 | 414115 | 690 | 0.773 | 13.97 | 117 | 0 | 0.35281 | ND
3233 | 2021-11-23 | 9:40 | 13.3 | 14.5 | 0 | 12.6 | 0.272 | 4.4 | WSW | 4.6 | WSW | 9:39 | 7.3 | SW | 9:34 | 2.5 | SW | 1.2 | 43.3 | 956 | 564405 | 941 | 0.773 | 13.95 | 163.2 | 10 | 0.35281 | ND
3234 | 2021-11-23 | 9:50 | 13.6 | 14.5 | 0 | 11.8 | 0.142 | 4.9 | WSW | 4.9 | WSW | 9:50 | 8.5 | W | 9:41 | 4.2 | W | 1.3 | 44.5 | 1018 | 321573 | 536 | 0.773 | 14 | 85.2 | 0 | 0.35281 | ND
3235 | 2021-11-23 | 10:00 | 13.7 | 14.4 | 0 | 12.1 | 0.267 | 4.9 | WSW | 5.2 | WSW | 9:55 | 8.2 | W | 9:54 | 3.7 | WSW | 1.3 | 45.9 | 263 | 555265 | 925 | 0.773 | 13.96 | 160.2 | 10 | 0.35281 | ND |  | 0 | 0.3527 | 12.9667 | #DIV/0! | 44.9833 | 1.874 | 1 | 3899810 | 1083.3333 | 4.5667 | 5.3 | WSW | 10:22 | 8.7 | WSW | 10:04
3236 | 2021-11-23 | 10:10 | 13.8 | 14.5 | 0 | 12.7 | 0.292 | 4.5 | WSW | 4.9 | WSW | 10:00 | 8.7 | WSW | 10:04 | 6 | W | 1.3 | 46.4 | 1070 | 608000 | 1013 | 0.773 | 13.99 | 175.2 | 10 | 0.35281 | ND
3237 | 2021-11-23 | 10:20 | 14 | 14.5 | 0 | 12.8 | 0.301 | 5.2 | WSW | 5.2 | WSW | 10:20 | 8.1 | WNW | 10:18 | 5.1 | W | 1.2 | 43.5 | 1121 | 632219 | 1054 | 0.773 | 13.96 | 180.6 | 10 | 0.35281 | ND
3238 | 2021-11-23 | 10:30 | 14.2 | 14.4 | 0 | 13 | 0.317 | 4.6 | WSW | 5.3 | WSW | 10:22 | 7.5 | SW | 10:29 | 2.9 | WSW | 1.1 | 45.8 | 1110 | 660925 | 1102 | 0.773 | 13.97 | 190.2 | 10 | 0.35281 | ND
3239 | 2021-11-23 | 10:40 | 14.6 | 14.4 | 0 | 13.4 | 0.339 | 4.3 | SW | 4.6 | WSW | 10:30 | 7.2 | WSW | 10:37 | 6.8 | WSW | 1.2 | 43.4 | 1268 | 704295 | 1174 | 0.773 | 13.96 | 203.4 | 10 | 0.35281 | ND
3240 | 2021-11-23 | 10:50 | 14.9 | 14.4 | 0 | 13.8 | 0.358 | 3.9 | SSW | 4.5 | SW | 10:41 | 8 | SSW | 10:48 | 2.6 | WSW | 1.4 | 44.9 | 1186 | 739106 | 1232 | 0.772 | 13.99 | 214.8 | 10 | 0.35214 | ND
3241 | 2021-11-23 | 11:00 | 15.2 | 14 | 0 | 13.9 | 0.305 | 4.4 | WSW | 4.4 | WSW | 11:00 | 7.7 | WSW | 11:00 | 5.4 | WSW | 1.3 | 43.1 | 1215 | 645056 | 1075 | 0.772 | 13.95 | 183 | 10 | 0.35214 | ND |  | 0 | 0.35157 | 12.9333 | #DIV/0! | 43.75 | 1.42 | 0.5 | 3044476 | 845.5 | 5.0333 | 5.7 | WSW | 11:18 | 9.4 | SW | 11:40
3242 | 2021-11-23 | 11:10 | 15.5 | 14 | 0 | 13.6 | 0.319 | 4.8 | WSW | 4.8 | WSW | 11:09 | 9.1 | WSW | 11:09 | 6.3 | WSW | 1.2 | 42.3 | 629 | 668078 | 1113 | 0.772 | 13.96 | 191.4 | 10 | 0.35214 | ND
3243 | 2021-11-23 | 11:20 | 15.6 | 14 | 0 | 12.7 | 0.192 | 5.5 | WSW | 5.7 | WSW | 11:18 | 8.3 | W | 11:15 | 3.8 | WSW | 1.1 | 43.6 | 260 | 424073 | 707 | 0.772 | 13.95 | 115.2 | 0 | 0.35214 | ND
3244 | 2021-11-23 | 11:30 | 15.4 | 14 | 0 | 12.2 | 0.159 | 4.8 | WSW | 5.5 | WSW | 11:20 | 8.5 | SW | 11:28 | 5.7 | WSW | 1.4 | 46.3 | 946 | 350006 | 583 | 0.772 | 13.97 | 95.4 | 0 | 0.35214 | ND
3245 | 2021-11-23 | 11:40 | 15.2 | 14 | 0 | 12.8 | 0.291 | 5.4 | WSW | 5.4 | WSW | 11:40 | 9.4 | SW | 11:40 | 5.8 | WSW | 1.4 | 42.6 | 510 | 609271 | 1015 | 0.77 | 13.94 | 174.6 | 10 | 0.35079 | ND
3246 | 2021-11-23 | 11:50 | 14.9 | 14 | 0 | 12.4 | 0.154 | 5.3 | WSW | 5.5 | WSW | 11:48 | 9.4 | SW | 11:48 | 5.1 | SSW | 1.3 | 44.6 | 1238 | 347992 | 580 | 0.769 | 13.94 | 92.4 | 0 | 0.35011 | ND
3247 | 2021-11-23 | 12:00 | 14.7 | 14 | 0 | 13.4 | 0.338 | 4.8 | WSW | 5.3 | WSW | 11:50 | 8.8 | SSW | 11:57 | 5.6 | WSW | 1.2 | 42.9 | 1052 | 700316 | 1167 | 0.769 | 13.96 | 202.8 | 10 | 0.35011 | ND |  | 0 | 0.34855 | 14.05 | #DIV/0! | 41.4833 | 1.979 | 1 | 4141912 | 1150.5 | 5.2833 | 6 | WSW | 12:26 | 9.9 | W | 12:37
3248 | 2021-11-23 | 12:10 | 14.8 | 14 | 0 | 13.8 | 0.313 | 5.3 | WSW | 5.3 | WSW | 12:10 | 9.8 | W | 12:08 | 5.9 | W | 1.4 | 41.9 | 492 | 659705 | 1100 | 0.769 | 13.93 | 187.8 | 10 | 0.35011 | ND
3249 | 2021-11-23 | 12:20 | 14.9 | 14 | 0 | 14.1 | 0.35 | 5.7 | WSW | 5.7 | WSW | 12:20 | 8.3 | W | 12:18 | 4.9 | WSW | 1.1 | 39.8 | 997 | 731085 | 1218 | 0.768 | 13.93 | 210 | 10 | 0.34944 | ND
3250 | 2021-11-23 | 12:30 | 15.1 | 14 | 0 | 14.3 | 0.366 | 5.8 | WSW | 6 | WSW | 12:26 | 9 | WSW | 12:29 | 5.7 | SW | 1.2 | 40.4 | 600 | 766175 | 1277 | 0.768 | 13.93 | 219.6 | 10 | 0.34944 | ND
3251 | 2021-11-23 | 12:40 | 15.3 | 14 | 0 | 13.9 | 0.219 | 5.3 | WSW | 6 | WSW | 12:32 | 9.9 | W | 12:37 | 6.7 | WSW | 1.6 | 43 | 1552 | 475193 | 792 | 0.767 | 13.92 | 131.4 | 10 | 0.34877 | ND
3252 | 2021-11-23 | 12:50 | 15.4 | 14 | 0 | 14.8 | 0.393 | 4.8 | WSW | 5.3 | WSW | 12:40 | 8.8 | W | 12:50 | 7.8 | W | 1.3 | 40.9 | 1579 | 809438 | 1349 | 0.759 | 13.91 | 235.8 | 10 | 0.34342 | ND
3253 | 2021-11-23 | 13:00 | 15.6 | 14 | 0 | 15.2 | 0.389 | 5.3 | WSW | 5.4 | WSW | 12:59 | 10.2 | WSW | 12:51 | 5.9 | WSW | 1.5 | 37.9 | 1372 | 809384 | 1349 | 0.758 | 13.92 | 233.4 | 10 | 0.34275 | ND |  | 0 | 0.34253 | 14.85 | #DIV/0! | 39.4833 | 1.828 | 1 | 3839220 | 1066.1667 | 5.6 | 6.7 | WSW | 13:14 | 11.7 | W | 13:08
3254 | 2021-11-23 | 13:10 | 15.9 | 13.9 | 0 | 15.3 | 0.392 | 6.5 | WSW | 6.5 | WSW | 13:10 | 11.7 | W | 13:08 | 5.3 | W | 1.5 | 38.1 | 1333 | 814444 | 1357 | 0.758 | 13.88 | 235.2 | 10 | 0.34275 | ND
3255 | 2021-11-23 | 13:20 | 16.1 | 13.9 | 0 | 15.1 | 0.353 | 6 | WSW | 6.7 | WSW | 13:14 | 10.4 | WSW | 13:20 | 7.9 | WSW | 1.7 | 37.6 | 1225 | 736483 | 1227 | 0.758 | 13.9 | 211.8 | 10 | 0.34275 | ND
3256 | 2021-11-23 | 13:30 | 16.1 | 13.9 | 0 | 14.7 | 0.26 | 6 | WSW | 6.1 | WSW | 13:27 | 9.8 | WSW | 13:22 | 6.4 | W | 1.3 | 40.8 | 632 | 553849 | 923 | 0.758 | 13.87 | 156 | 10 | 0.34275 | ND
3257 | 2021-11-23 | 13:40 | 16.1 | 14 | 0 | 14.4 | 0.22 | 5 | W | 6 | WSW | 13:30 | 8.3 | W | 13:32 | 3.1 | WSW | 1.3 | 41.1 | 1206 | 471174 | 785 | 0.757 | 13.85 | 132 | 10 | 0.34209 | ND
3258 | 2021-11-23 | 13:50 | 15.9 | 14 | 0 | 14.4 | 0.214 | 4.8 | W | 5 | W | 13:40 | 7.9 | WSW | 13:45 | 4.4 | W | 1.2 | 41.4 | 359 | 453886 | 756 | 0.757 | 13.87 | 128.4 | 10 | 0.34209 | ND
3259 | 2021-11-23 | 14:00 | 15.8 | 14 | 0 | 13.6 | 0.119 | 5.3 | W | 5.3 | W | 14:00 | 9.9 | WSW | 14:00 | 6.4 | WSW | 1.3 | 40.6 | 344 | 265387 | 442 | 0.757 | 13.85 | 71.4 | 0 | 0.34209 | ND |  | 0 | 0.34154 | 14.0333 | #DIV/0! | 43.9667 | 0.998 | 0.33333 | 2134651 | 593 | 4.45 | 5.5 | W | 14:04 | 9.9 | WSW | 14:00
3260 | 2021-11-23 | 14:10 | 15.5 | 14 | 0 | 13.5 | 0.171 | 4.8 | W | 5.5 | W | 14:04 | 8.9 | WSW | 14:00 | 5.5 | WNW | 1.2 | 47.1 | 999 | 363624 | 606 | 0.757 | 13.86 | 102.6 | 0 | 0.34209 | ND
3261 | 2021-11-23 | 14:20 | 15.3 | 14 | 0 | 14.5 | 0.247 | 4.1 | W | 4.8 | W | 14:10 | 6.6 | W | 14:11 | 5.3 | W | 1.1 | 44.7 | 893 | 518248 | 864 | 0.756 | 13.84 | 148.2 | 10 | 0.34143 | ND
3262 | 2021-11-23 | 14:30 | 15.3 | 13.9 | 0 | 14.6 | 0.213 | 4.6 | WNW | 4.8 | WNW | 14:28 | 7.1 | W | 14:28 | 3.4 | WNW | 1 | 44.2 | 429 | 450844 | 751 | 0.756 | 13.83 | 127.8 | 10 | 0.34143 | ND
3263 | 2021-11-23 | 14:40 | 15.2 | 14 | 0 | 14.1 | 0.105 | 3.7 | W | 4.6 | WNW | 14:30 | 5.7 | WNW | 14:35 | 3.8 | WNW | 0.7 | 44 | 224 | 236131 | 394 | 0.756 | 13.81 | 63 | 0 | 0.34143 | ND
3264 | 2021-11-23 | 14:50 | 15 | 14 | 0 | 13.9 | 0.143 | 4.2 | W | 4.3 | W | 14:48 | 6.3 | W | 14:48 | 3.2 | WSW | 1 | 43.2 | 328 | 300417 | 501 | 0.755 | 13.82 | 85.8 | 0 | 0.34076 | ND
3265 | 2021-11-23 | 15:00 | 14.9 | 14 | 0 | 14 | 0.166 | 5 | WSW | 5.1 | WSW | 14:59 | 9.5 | WSW | 14:54 | 2.8 | WSW | 1.5 | 38.2 | 639 | 347552 | 579 | 0.754 | 13.82 | 99.6 | 0 | 0.3401 | ND |  | 0 | 0.33911 | 13.9833 | #DIV/0! | 38.9 | 0.789 | 0 | 1671641 | 464.1667 | 5.3333 | 6.2 | WSW | 15:17 | 10.5 | SSW | 15:13
3266 | 2021-11-23 | 15:10 | 14.9 | 14 | 0 | 14.2 | 0.167 | 5.4 | W | 5.4 | W | 15:10 | 9.3 | WSW | 15:10 | 7.3 | WSW | 1.6 | 37.6 | 534 | 351870 | 586 | 0.753 | 13.82 | 100.2 | 0 | 0.33944 | ND
3267 | 2021-11-23 | 15:20 | 14.9 | 14 | 0 | 14.2 | 0.14 | 5.9 | WSW | 6.2 | WSW | 15:17 | 10.5 | SSW | 15:13 | 6.4 | W | 1.3 | 38.5 | 478 | 300132 | 500 | 0.753 | 13.79 | 84 | 0 | 0.33944 | ND
3268 | 2021-11-23 | 15:30 | 14.9 | 14 | 0 | 14.1 | 0.126 | 5.4 | WSW | 5.9 | WSW | 15:20 | 9.9 | W | 15:28 | 2.8 | W | 1.5 | 35.1 | 431 | 265958 | 443 | 0.753 | 13.79 | 75.6 | 0 | 0.33944 | ND
3269 | 2021-11-23 | 15:40 | 14.9 | 14 | 0 | 13.8 | 0.098 | 5.3 | WSW | 5.8 | WSW | 15:36 | 10.3 | WSW | 15:35 | 2.8 | W | 1.4 | 38 | 253 | 211718 | 353 | 0.751 | 13.78 | 58.8 | 0 | 0.33812 | ND
3270 | 2021-11-23 | 15:50 | 14.8 | 14 | 0 | 13.6 | 0.092 | 5 | WSW | 5.5 | WSW | 15:43 | 9.9 | SW | 15:41 | 3.2 | NW | 1.4 | 46 | 336 | 194411 | 324 | 0.751 | 13.79 | 55.2 | 0 | 0.33812 | ND
3271 | 2021-11-23 | 16:00 | 14.8 | 14 | 0 | 13.6 | 0.074 | 3.7 | WNW | 5 | WSW | 15:50 | 7.5 | WNW | 15:59 | 4.3 | WNW | 1 | 47.7 | 137 | 155628 | 259 | 0.75 | 13.78 | 44.4 | 0 | 0.33747 | ND |  | 0 | 0.33637 | 12.6167 | #DIV/0! | 45.45 | 0.191 | 0 | 414702 | 115.1667 | 4.5 | 5.5 | W | 16:37 | 10.5 | W | 16:42
3272 | 2021-11-23 | 16:10 | 14.7 | 13.7 | 0 | 13.2 | 0.047 | 3.9 | WNW | 4 | WNW | 16:07 | 7.1 | WNW | 16:10 | 6 | WNW | 1.1 | 48.4 | 96 | 101685 | 169 | 0.75 | 13.73 | 28.2 | 0 | 0.33747 | ND
3273 | 2021-11-23 | 16:20 | 14.5 | 14 | 0 | 12.8 | 0.04 | 4.8 | W | 4.9 | W | 16:19 | 9.1 | WNW | 16:15 | 4.4 | WNW | 1 | 47.1 | 106 | 79378 | 132 | 0.75 | 13.79 | 24 | 0 | 0.33747 | ND
3274 | 2021-11-23 | 16:30 | 14.2 | 14 | 0 | 12.5 | 0.019 | 4.3 | W | 4.8 | W | 16:20 | 9.9 | WNW | 16:28 | 3.5 | W | 1.8 | 42.4 | 53 | 43035 | 72 | 0.748 | 13.81 | 11.4 | 0 | 0.33615 | ND
3275 | 2021-11-23 | 16:40 | 13.9 | 13.3 | 0 | 12 | 0.008 | 5.3 | W | 5.5 | W | 16:37 | 9.1 | W | 16:35 | 7.3 | WSW | 1.4 | 43.5 | 29 | 23144 | 39 | 0.746 | 13.76 | 4.8 | 0 | 0.33484 | ND
3276 | 2021-11-23 | 16:50 | 13.5 | 13.2 | 0 | 11.6 | 0.003 | 5 | W | 5.5 | W | 16:43 | 10.5 | W | 16:42 | 4.3 | W | 1.6 | 43.6 | 13 | 11832 | 20 | 0.746 | 13.76 | 1.8 | 0 | 0.33484 | ND
3277 | 2021-11-23 | 17:00 | 13 | 13.1 | 0 | 11.5 | 0.002 | 6.1 | W | 6.1 | W | 17:00 | 12 | WNW | 16:55 | 8.1 | W | 2 | 45.8 | 4 | 4779 | 8 | 0.74 | 13.75 | 1.2 | 0 | 0.33092 | ND |  | 0 | 0.32973 | 11.2333 | #DIV/0! | 44.7667 | 0.002 | 0 | 6673 | 1.6667 | 4.6167 | 6.5 | W | 17:01 | 12 | WNW | 16:55
3278 | 2021-11-23 | 17:10 | 12.6 | 13.1 | 0 | 11.3 | 0 | 5 | W | 6.5 | W | 17:01 | 9.5 | W | 17:00 | 5.9 | W | 1.5 | 43.7 | 1 | 1323 | 2 | 0.739 | 13.75 | 0 | 0 | 0.33027 | ND
3279 | 2021-11-23 | 17:20 | 12.2 | 13 | 0 | 11.1 | 0 | 4.3 | WSW | 5 | W | 17:10 | 7.7 | WSW | 17:12 | 2.9 | SW | 1.2 | 46.5 | 0 | 181 | 0 | 0.739 | 13.75 | 0 | 0 | 0.33027 | ND
3280 | 2021-11-23 | 17:30 | 11.8 | 13 | 0 | 11 | 0 | 3.5 | WSW | 4.3 | WSW | 17:20 | 7.2 | WSW | 17:29 | 4.5 | WSW | 1 | 44.7 | 0 | 139 | 0 | 0.738 | 13.77 | 0 | 0 | 0.32962 | ND
3281 | 2021-11-23 | 17:40 | 11.4 | 13 | 0 | 11.1 | 0 | 4.4 | WSW | 4.7 | WSW | 17:37 | 7.7 | W | 17:31 | 3.7 | WSW | 1.3 | 44.2 | 0 | 114 | 0 | 0.737 | 13.76 | 0 | 0 | 0.32897 | ND
3282 | 2021-11-23 | 17:50 | 11.3 | 13 | 0 | 11.4 | 0 | 4.4 | W | 4.4 | W | 17:50 | 8.3 | W | 17:48 | 6.7 | WSW | 1.3 | 43.7 | 1 | 137 | 0 | 0.736 | 13.76 | 0 | 0 | 0.32832 | ND
3283 | 2021-11-23 | 18:00 | 11.2 | 13 | 0 | 11.4 | 0 | 5 | W | 5.3 | W | 17:56 | 7.7 | WSW | 17:58 | 3 | SW | 1.1 | 44.9 | 0 | 112 | 0 | 0.735 | 13.75 | 0 | 0 | 0.32767 | ND |  | 0 | 0.3267 | 11.2667 | #DIV/0! | 47.2667 | 0 | 0 | 661 | 0 | 4.6167 | 5.3 | W | 17:56 | 9.6 | WSW | 18:19
3284 | 2021-11-23 | 18:10 | 11.3 | 13 | 0 | 11.3 | -0.001 | 4.6 | WSW | 5 | W | 18:00 | 8.3 | W | 18:03 | 8.1 | WSW | 1.4 | 46.7 | 0 | 125 | 0 | 0.735 | 13.76 | -0.6 | 0 | 0.32767 | ND
3285 | 2021-11-23 | 18:20 | 11.2 | 13 | 0 | 11.3 | 0 | 5.2 | WSW | 5.2 | WSW | 18:20 | 9.6 | WSW | 18:19 | 6.5 | WSW | 1.7 | 48.4 | 0 | 120 | 0 | 0.734 | 13.77 | 0 | 0 | 0.32703 | ND
3286 | 2021-11-23 | 18:30 | 11.2 | 13 | 0 | 11.3 | 0 | 4.4 | W | 5.3 | W | 18:26 | 8 | WNW | 18:21 | 1.6 | WSW | 1.1 | 48.1 | 1 | 103 | 0 | 0.733 | 13.78 | 0 | 0 | 0.32638 | ND
3287 | 2021-11-23 | 18:40 | 11.1 | 13 | 0 | 11.2 | 0 | 4.3 | W | 4.4 | W | 18:39 | 9.5 | WSW | 18:37 | 3 | W | 1.4 | 46.9 | 0 | 101 | 0 | 0.733 | 13.75 | 0 | 0 | 0.32638 | ND
3288 | 2021-11-23 | 18:50 | 10.9 | 13 | 0 | 11.1 | 0 | 4.2 | WSW | 4.4 | W | 18:42 | 8 | WSW | 18:45 | 3.1 | W | 1.2 | 48.6 | 0 | 100 | 0 | 0.731 | 13.78 | 0 | 0 | 0.32509 | ND
3289 | 2021-11-23 | 19:00 | 10.9 | 13 | 0 | 11 | 0 | 4.7 | W | 4.8 | W | 18:58 | 9.4 | WSW | 18:56 | 3 | WSW | 1.4 | 50.1 | 0 | 124 | 0 | 0.73 | 13.78 | 0 | 0 | 0.32444 | ND |  | 0 | 0.3238 | 10.8833 | #DIV/0! | 50.9167 | 0 | 0 | 619 | 0 | 4.6333 | 6 | W | 19:10 | 10.9 | WNW | 19:04
3290 | 2021-11-23 | 19:10 | 10.9 | 13 | 0 | 11 | -0.001 | 6 | W | 6 | W | 19:10 | 10.9 | WNW | 19:04 | 2.9 | W | 1.5 | 49.4 | 0 | 89 | 0 | 0.73 | 13.78 | -0.6 | 0 | 0.32444 | ND
3291 | 2021-11-23 | 19:20 | 10.7 | 13 | 0 | 10.9 | -0.001 | 5 | WSW | 6 | W | 19:10 | 9 | W | 19:17 | 4.5 | WSW | 1.5 | 50.6 | 1 | 110 | 0 | 0.729 | 13.78 | -0.6 | 0 | 0.3238 | ND
3292 | 2021-11-23 | 19:30 | 10.7 | 13 | 0 | 10.7 | 0 | 3.8 | WSW | 5 | WSW | 19:20 | 6.8 | W | 19:21 | 2.4 | SW | 1 | 52.6 | 0 | 111 | 0 | 0.729 | 13.78 | 0 | 0 | 0.3238 | ND
3293 | 2021-11-23 | 19:40 | 10.6 | 13 | 0 | 10.9 | 0 | 4.4 | W | 4.4 | W | 19:40 | 9.1 | WSW | 19:39 | 5.7 | W | 1.6 | 50.5 | 0 | 97 | 0 | 0.728 | 13.78 | 0 | 0 | 0.32316 | ND
3294 | 2021-11-23 | 19:50 | 10.7 | 13 | 0 | 10.8 | 0 | 3.9 | W | 4.7 | W | 19:42 | 8.2 | W | 19:50 | 6.5 | WNW | 1.3 | 52.3 | 1 | 88 | 0 | 0.728 | 13.78 | 0 | 0 | 0.32316 | ND
3295 | 2021-11-23 | 20:00 | 10.7 | 13 | 0 | 10.8 | 0 | 3.6 | W | 3.9 | W | 19:55 | 7 | W | 19:50 | 3.1 | WSW | 1 | 53.3 | 0 | 82 | 0 | 0.727 | 13.79 | 0 | 0 | 0.32251 | ND |  | 0 | 0.32198 | 10.85 | #DIV/0! | 55.2167 | 0 | 0 | 529 | 0 | 4.4167 | 5.3 | W | 20:17 | 9.2 | SW | 20:44
3296 | 2021-11-23 | 20:10 | 10.5 | 12.9 | 0 | 10.8 | 0 | 4.5 | WSW | 4.5 | WSW | 20:10 | 8.8 | WNW | 20:07 | 4.9 | W | 1.6 | 53 | 0 | 95 | 0 | 0.727 | 13.8 | 0 | 0 | 0.32251 | ND
3297 | 2021-11-23 | 20:20 | 10.5 | 13 | 0 | 10.9 | 0 | 5 | WSW | 5.3 | W | 20:17 | 8.1 | W | 20:12 | 4.8 | WSW | 1.3 | 55.2 | 1 | 89 | 0 | 0.727 | 13.79 | 0 | 0 | 0.32251 | ND
3298 | 2021-11-23 | 20:30 | 10.5 | 12.9 | 0 | 10.9 | 0 | 4.1 | WSW | 5 | WSW | 20:20 | 8.7 | WSW | 20:26 | 3.1 | WSW | 1.1 | 55.9 | 0 | 83 | 0 | 0.726 | 13.81 | 0 | 0 | 0.32187 | ND
3299 | 2021-11-23 | 20:40 | 10.5 | 12.9 | 0 | 10.9 | -0.001 | 4.8 | WSW | 4.9 | WSW | 20:39 | 8.2 | SSW | 20:34 | 3.1 | WSW | 1.1 | 56.5 | 0 | 97 | 0 | 0.725 | 13.81 | -0.6 | 0 | 0.32123 | ND
3300 | 2021-11-23 | 20:50 | 10.5 | 12.9 | 0 | 10.8 | -0.001 | 4.5 | WSW | 4.9 | WSW | 20:41 | 9.2 | SW | 20:44 | 4 | WSW | 1.5 | 57.4 | 0 | 83 | 0 | 0.725 | 13.82 | -0.6 | 0 | 0.32123 | ND
3301 | 2021-11-23 | 21:00 | 10.4 | 12.9 | 0 | 11 | 0 | 4.6 | WSW | 4.6 | WSW | 20:59 | 9.7 | WSW | 20:59 | 4.6 | W | 1.5 | 49.8 | 1 | 76 | 0 | 0.724 | 13.81 | 0 | 0 | 0.32059 | ND |  | 0 | 0.31909 | 11.0333 | #DIV/0! | 51.45 | 0 | 0 | 484 | 0 | 5 | 5.9 | WNW | 21:42 | 10.1 | WNW | 21:42
3302 | 2021-11-23 | 21:10 | 10.4 | 12.9 | 0 | 11.1 | 0 | 5.3 | W | 5.5 | W | 21:07 | 9.7 | WNW | 21:00 | 4.7 | WNW | 1.4 | 49.7 | 0 | 74 | 0 | 0.722 | 13.83 | 0 | 0 | 0.31931 | ND
3303 | 2021-11-23 | 21:20 | 10.5 | 12.9 | 0 | 11 | -0.001 | 5.1 | W | 5.3 | W | 21:10 | 9.1 | W | 21:16 | 2.6 | WNW | 1.3 | 53.6 | 0 | 87 | 0 | 0.722 | 13.83 | -0.6 | 0 | 0.31931 | ND
3304 | 2021-11-23 | 21:30 | 10.4 | 12.9 | 0 | 11.1 | 0 | 4.5 | W | 5.1 | W | 21:20 | 9.1 | W | 21:30 | 5.1 | W | 1.7 | 51.8 | 0 | 74 | 0 | 0.721 | 13.82 | 0 | 0 | 0.31867 | ND
3305 | 2021-11-23 | 21:40 | 10.5 | 12.9 | 0 | 11.1 | 0 | 5.5 | W | 5.6 | W | 21:39 | 8.7 | WSW | 21:32 | 5.2 | WNW | 1.4 | 51.9 | 0 | 76 | 0 | 0.721 | 13.83 | 0 | 0 | 0.31867 | ND
3306 | 2021-11-23 | 21:50 | 10.4 | 12.9 | 0 | 10.9 | -0.001 | 5 | W | 5.9 | WNW | 21:42 | 10.1 | WNW | 21:42 | 5.8 | W | 1.5 | 51.9 | 1 | 97 | 0 | 0.72 | 13.84 | -0.6 | 0 | 0.31803 | ND
3307 | 2021-11-23 | 22:00 | 10.5 | 12.9 | 0 | 11.1 | 0 | 4.5 | WSW | 5 | W | 21:50 | 7.4 | W | 21:54 | 4.4 | WSW | 1 | 50 | 0 | 70 | 0 | 0.72 | 13.84 | 0 | 0 | 0.31803 | ND |  | 0 | 0.31728 | 11.25 | #DIV/0! | 46.8833 | 0 | 0 | 509 | 0 | 5.0667 | 6.2 | W | 22:30 | 10.5 | W | 22:30
3308 | 2021-11-23 | 22:10 | 10.4 | 12.9 | 0 | 11 | 0 | 4.7 | WSW | 4.7 | WSW | 22:10 | 8.3 | WSW | 22:05 | 4.6 | W | 1.4 | 47 | 1 | 81 | 0 | 0.719 | 13.82 | 0 | 0 | 0.31739 | ND
3309 | 2021-11-23 | 22:20 | 10.4 | 12.9 | 0 | 11.1 | 0 | 4.2 | WSW | 4.8 | WSW | 22:13 | 8.1 | WSW | 22:20 | 5.8 | WSW | 1.4 | 48.3 | 0 | 94 | 0 | 0.719 | 13.85 | 0 | 0 | 0.31739 | ND
3310 | 2021-11-23 | 22:30 | 10.4 | 12.9 | 0 | 11.2 | 0 | 6.1 | W | 6.1 | W | 22:30 | 10.5 | W | 22:30 | 7.5 | W | 1.6 | 48.1 | 0 | 70 | 0 | 0.719 | 13.85 | 0 | 0 | 0.31739 | ND
3311 | 2021-11-23 | 22:40 | 10.4 | 12.9 | 0 | 11.5 | 0 | 5.8 | WSW | 6.2 | W | 22:30 | 10.2 | WSW | 22:40 | 7.3 | W | 1.5 | 44 | 0 | 95 | 0 | 0.718 | 13.86 | 0 | 0 | 0.31675 | ND
3312 | 2021-11-23 | 22:50 | 10.6 | 12.9 | 0 | 11.6 | 0 | 5.1 | WSW | 5.8 | WSW | 22:41 | 9.4 | W | 22:47 | 6.6 | WSW | 1.4 | 43.9 | 1 | 99 | 0 | 0.718 | 13.86 | 0 | 0 | 0.31675 | ND
3313 | 2021-11-23 | 23:00 | 10.7 | 12.9 | 0 | 11.6 | 0 | 5.6 | WSW | 5.6 | WSW | 23:00 | 9.4 | W | 22:59 | 5 | W | 1.4 | 45.5 | 0 | 82 | 0 | 0.715 | 13.86 | 0 | 0 | 0.31484 | ND |  | 0 | 0.31399 | 11.5167 | #DIV/0! | 45.3 | 0 | 0 | 556 | 0 | 4.9833 | 6.2 | WSW | 23:08 | 10.4 | WNW | 23:33
3314 | 2021-11-23 | 23:10 | 10.7 | 12.9 | 0 | 11.6 | 0 | 5.6 | WSW | 6.2 | WSW | 23:08 | 10.1 | WSW | 23:06 | 3.3 | WSW | 1.8 | 44.5 | 0 | 75 | 0 | 0.714 | 13.86 | 0 | 0 | 0.31421 | ND
3315 | 2021-11-23 | 23:20 | 10.9 | 12.9 | 0 | 11.6 | 0 | 5.1 | W | 5.6 | WSW | 23:10 | 8.7 | W | 23:14 | 7.5 | W | 1.3 | 44.3 | 0 | 86 | 0 | 0.714 | 13.87 | 0 | 0 | 0.31421 | ND
3316 | 2021-11-23 | 23:30 | 10.9 | 12.9 | 0 | 11.6 | 0 | 5.4 | W | 5.6 | W | 23:29 | 8.4 | W | 23:26 | 4.3 | WSW | 1.1 | 45.1 | 0 | 100 | 0 | 0.713 | 13.88 | 0 | 0 | 0.31357 | ND
3317 | 2021-11-23 | 23:40 | 11 | 12.9 | 0 | 11.4 | -0.001 | 4.3 | WSW | 5.4 | W | 23:30 | 10.4 | WNW | 23:33 | 3.6 | W | 1.4 | 45.7 | 0 | 112 | 0 | 0.713 | 13.89 | -0.6 | 0 | 0.31357 | ND
3318 | 2021-11-23 | 23:50 | 11 | 12.9 | 0 | 11.3 | -0.001 | 3.9 | WSW | 4.4 | WSW | 23:40 | 6.8 | W | 23:44 | 3.7 | SW | 1 | 46.7 | 0 | 101 | 0 | 0.713 | 13.88 | -0.6 | 0 | 0.31357 | ND
3319 | 2021-11-24 | 0:00 | 10.9 | 12.9 | 0 | 11.3 | 0.001 | 4.2 | WSW | 4.4 | WSW | 23:57 | 7.6 | WSW | 23:53 | 4.1 | WNW | 1.2 | 46 | 0 | 120 | 0 | 0.712 | 13.89 | 0.6 | 0 | 0.31294 | ND |  | 0 | 0.30998 | 11.25 | #DIV/0! | 47.4667 | 0.001 | 0 | 612 | 0 | 4.9333 | 6.1 | WSW | 0:31 | 9.8 | WSW | 0:14
3320 | 2021-11-24 | 0:10 | 10.8 | 12.9 | 0 | 11.4 | 0 | 4.1 | WSW | 4.2 | WSW | 0:02 | 8.8 | WSW | 0:06 | 6.6 | WSW | 1.4 | 47.6 | 0 | 102 | 0 | 0.707 | 13.89 | 0 | 0 | 0.30977 | ND
3321 | 2021-11-24 | 0:20 | 10.9 | 12.9 | 0 | 11.3 | -0.001 | 5.3 | W | 5.3 | W | 0:20 | 9.8 | WSW | 0:14 | 4.1 | W | 1.4 | 48.7 | 0 | 102 | 0 | 0.707 | 13.89 | -0.6 | 0 | 0.30977 | ND
3322 | 2021-11-24 | 0:30 | 10.9 | 12.9 | 0 | 11.4 | -0.001 | 5.9 | WSW | 5.9 | WSW | 0:30 | 9.7 | W | 0:25 | 6.2 | WSW | 1.5 | 47.2 | 0 | 96 | 0 | 0.706 | 13.88 | -0.6 | 0 | 0.30914 | ND
3323 | 2021-11-24 | 0:40 | 10.9 | 12.9 | 0 | 11.1 | -0.001 | 5.3 | WSW | 6.1 | WSW | 0:31 | 9.6 | W | 0:31 | 6.4 | SW | 1.3 | 47.4 | 0 | 90 | 0 | 0.706 | 13.91 | -0.6 | 0 | 0.30914 | ND
3324 | 2021-11-24 | 0:50 | 10.8 | 12.9 | 0 | 11 | 0 | 4.8 | WSW | 5.3 | WSW | 0:40 | 8.2 | SW | 0:41 | 5 | WSW | 1.2 | 47.9 | 0 | 102 | 0 | 0.706 | 13.9 | 0 | 0 | 0.30914 | ND
3325 | 2021-11-24 | 1:00 | 10.8 | 12.9 | 0 | 11 | 0 | 5.3 | W | 5.3 | W | 1:00 | 9.2 | SW | 0:52 | 7 | WSW | 1.5 | 49.4 | 0 | 105 | 0 | 0.702 | 13.91 | 0 | 0 | 0.30662 | ND |  | 0 | 0.30568 | 10.8833 | #DIV/0! | 50.45 | 0 | 0 | 536 | 0 | 5.05 | 5.7 | W | 1:07 | 10.8 | WSW | 1:11
3326 | 2021-11-24 | 1:10 | 10.7 | 12.9 | 0 | 10.9 | 0 | 5.2 | WSW | 5.7 | W | 1:07 | 9.8 | WSW | 1:06 | 4.5 | SW | 1.6 | 49.5 | 0 | 89 | 0 | 0.702 | 13.91 | 0 | 0 | 0.30662 | ND
3327 | 2021-11-24 | 1:20 | 10.8 | 12.9 | 0 | 10.9 | 0 | 4.3 | W | 5.5 | WSW | 1:12 | 10.8 | WSW | 1:11 | 3.9 | WSW | 1.6 | 50.6 | 1 | 84 | 0 | 0.701 | 13.92 | 0 | 0 | 0.30599 | ND
3328 | 2021-11-24 | 1:30 | 10.9 | 12.9 | 0 | 10.9 | 0 | 4.6 | WNW | 4.6 | WNW | 1:30 | 8 | W | 1:28 | 4 | WNW | 1 | 51.9 | 1 | 83 | 0 | 0.7 | 13.93 | 0 | 0 | 0.30537 | ND
3329 | 2021-11-24 | 1:40 | 10.7 | 12.9 | 0 | 10.8 | 0 | 5.3 | WNW | 5.5 | WNW | 1:38 | 9 | WSW | 1:37 | 3.4 | W | 1.4 | 52.5 | 0 | 88 | 0 | 0.699 | 13.92 | 0 | 0 | 0.30474 | ND
3330 | 2021-11-24 | 1:50 | 10.8 | 12.9 | 0 | 10.8 | 0 | 5.6 | W | 5.6 | W | 1:50 | 9.3 | WNW | 1:48 | 5.2 | W | 1.3 | 48.8 | 0 | 87 | 0 | 0.699 | 13.93 | 0 | 0 | 0.30474 | ND
3331 | 2021-11-24 | 2:00 | 10.7 | 12.9 | 0 | 10.7 | -0.001 | 4.3 | W | 5.9 | W | 1:53 | 8.9 | WNW | 1:51 | 4.3 | W | 1.4 | 49.3 | 1 | 95 | 0 | 0.699 | 13.94 | -0.6 | 0 | 0.30474 | ND |  | 0 | 0.3038 | 10.5167 | #DIV/0! | 49.4667 | 0 | 0 | 543 | 0 | 4.0833 | 5.9 | W | 1:53 | 8.9 | WNW | 1:51
3332 | 2021-11-24 | 2:10 | 10.6 | 12.9 | 0 | 10.5 | -0.001 | 4.5 | WNW | 4.6 | WNW | 2:09 | 7.8 | W | 2:04 | 2.4 | WNW | 1.3 | 49.9 | 0 | 85 | 0 | 0.698 | 13.96 | -0.6 | 0 | 0.30411 | ND
3333 | 2021-11-24 | 2:20 | 10.6 | 12.9 | 0 | 10.4 | 0 | 3.8 | WSW | 4.5 | WNW | 2:10 | 7.3 | WSW | 2:19 | 3.8 | W | 1.2 | 48.9 | 0 | 73 | 0 | 0.698 | 13.95 | 0 | 0 | 0.30411 | ND
3334 | 2021-11-24 | 2:30 | 10.4 | 12.9 | 0 | 10.4 | 0 | 3.8 | W | 4.1 | W | 2:28 | 7.6 | W | 2:27 | 3.4 | WSW | 1.2 | 49.8 | 0 | 99 | 0 | 0.697 | 13.95 | 0 | 0 | 0.30349 | ND
3335 | 2021-11-24 | 2:40 | 10.4 | 12.9 | 0 | 10.5 | 0 | 4.3 | WSW | 4.3 | WSW | 2:40 | 7.4 | WSW | 2:37 | 4.3 | WNW | 1.2 | 48.3 | 1 | 101 | 0 | 0.697 | 13.95 | 0 | 0 | 0.30349 | ND
3336 | 2021-11-24 | 2:50 | 10.4 | 12.9 | 0 | 10.6 | 0 | 3.8 | WSW | 4.6 | WSW | 2:43 | 6.4 | W | 2:47 | 3.4 | W | 0.9 | 50.6 | 0 | 90 | 0 | 0.696 | 13.97 | 0 | 0 | 0.30286 | ND
3337 | 2021-11-24 | 3:00 | 10.3 | 12.9 | 0 | 10.4 | 0 | 4.4 | W | 4.4 | WSW | 2:58 | 8.8 | WSW | 2:56 | 2.8 | WSW | 1.3 | 50 | 0 | 86 | 0 | 0.695 | 13.96 | 0 | 0 | 0.30224 | ND |  | 0 | 0.30151 | 10.4 | #DIV/0! | 52.1667 | 0 | 0 | 538 | 0 | 3.6833 | 4.4 | WSW | 2:58 | 8.8 | WSW | 2:56
3338 | 2021-11-24 | 3:10 | 10.3 | 12.9 | 0 | 10.5 | 0 | 3.1 | WSW | 4.4 | W | 3:00 | 6.1 | SW | 3:07 | 3.8 | W | 0.8 | 51.3 | 0 | 100 | 0 | 0.695 | 13.97 | 0 | 0 | 0.30224 | ND
3339 | 2021-11-24 | 3:20 | 10.2 | 12.9 | 0 | 10.5 | 0 | 3.6 | WSW | 3.7 | WSW | 3:16 | 7.2 | W | 3:11 | 4.7 | WSW | 1 | 51.6 | 0 | 78 | 0 | 0.694 | 13.98 | 0 | 0 | 0.30161 | ND
3340 | 2021-11-24 | 3:30 | 10.2 | 12.9 | 0 | 10.4 | 0 | 3.2 | WSW | 3.6 | WSW | 3:20 | 6.7 | WNW | 3:29 | 4 | W | 1.1 | 52.9 | 0 | 98 | 0 | 0.694 | 13.99 | 0 | 0 | 0.30161 | ND
3341 | 2021-11-24 | 3:40 | 10.2 | 12.8 | 0 | 10.4 | 0 | 3.9 | W | 3.9 | W | 3:40 | 6.8 | W | 3:37 | 5.2 | W | 1.2 | 52.2 | 0 | 83 | 0 | 0.693 | 13.99 | 0 | 0 | 0.30099 | ND
3342 | 2021-11-24 | 3:50 | 10.3 | 12.8 | 0 | 10.2 | 0 | 3.9 | WSW | 4.2 | W | 3:43 | 6.2 | WSW | 3:50 | 5.2 | W | 0.9 | 55 | 0 | 93 | 0 | 0.692 | 13.97 | 0 | 0 | 0.30036 | ND
3343 | 2021-11-24 | 4:00 | 10.1 | 12.9 | 0 | 10.2 | 0 | 3.9 | WSW | 4.4 | WSW | 3:56 | 8.2 | WSW | 3:55 | 4.1 | WSW | 1.3 | 55.3 | 0 | 81 | 0 | 0.692 | 13.98 | 0 | 0 | 0.30036 | ND |  | 0 | 0.29984 | 10.1667 | #DIV/0! | 56.7833 | 0 | 0 | 493 | 0 | 3.9667 | 4.6 | WSW | 4:33 | 8.2 | WSW | 3:55
3344 | 2021-11-24 | 4:10 | 10.2 | 12.8 | 0 | 10.1 | 0 | 4.3 | WSW | 4.3 | WSW | 4:10 | 6.7 | WSW | 4:03 | 4.3 | SW | 0.9 | 56.5 | 0 | 85 | 0 | 0.692 | 13.97 | 0 | 0 | 0.30036 | ND
3345 | 2021-11-24 | 4:20 | 10 | 12.8 | 0 | 10.2 | 0 | 3.7 | WSW | 4.4 | WSW | 4:11 | 7.3 | WSW | 4:19 | 4.3 | WSW | 1 | 55.9 | 0 | 78 | 0 | 0.691 | 13.98 | 0 | 0 | 0.29974 | ND
3346 | 2021-11-24 | 4:30 | 10.2 | 12.8 | 0 | 10.1 | 0 | 4.3 | WSW | 4.3 | WSW | 4:30 | 7.5 | WSW | 4:24 | 5.7 | W | 1.3 | 56.7 | 0 | 82 | 0 | 0.691 | 13.97 | 0 | 0 | 0.29974 | ND
3347 | 2021-11-24 | 4:40 | 10.1 | 12.8 | 0 | 10.2 | 0 | 3.9 | WSW | 4.6 | WSW | 4:33 | 7.8 | WNW | 4:31 | 4.2 | WSW | 1.4 | 58.3 | 0 | 92 | 0 | 0.691 | 13.99 | 0 | 0 | 0.29974 | ND
3348 | 2021-11-24 | 4:50 | 10.1 | 12.8 | 0 | 10.2 | 0 | 3.7 | WSW | 3.9 | WSW | 4:40 | 5.9 | SW | 4:46 | 3.8 | W | 0.8 | 58 | 0 | 75 | 0 | 0.69 | 14 | 0 | 0 | 0.29912 | ND
3349 | 2021-11-24 | 5:00 | 10.1 | 12.8 | 0 | 10.2 | 0 | 4 | WSW | 4 | WSW | 4:55 | 6.3 | WSW | 4:52 | 2.4 | W | 0.9 | 57.2 | 0 | 66 | 0 | 0.689 | 14 | 0 | 0 | 0.2985 | ND |  | 0 | 0.29684 | 10.0333 | #DIV/0! | 58.9333 | 0 | 0 | 470 | 0 | 3.4667 | 4 | WSW | 4:55 | 7.3 | WSW | 5:14
3350 | 2021-11-24 | 5:10 | 10 | 12.8 | 0 | 10 | 0 | 3.2 | WSW | 4 | WSW | 5:00 | 6.3 | SW | 5:03 | 4.2 | WSW | 0.9 | 58.3 | 0 | 81 | 0 | 0.687 | 14.01 | 0 | 0 | 0.29725 | ND
3351 | 2021-11-24 | 5:20 | 9.9 | 12.8 | 0 | 10 | 0 | 3.9 | WSW | 3.9 | WSW | 5:20 | 7.3 | WSW | 5:14 | 4 | WSW | 1.1 | 58.7 | 1 | 93 | 0 | 0.686 | 14.01 | 0 | 0 | 0.29663 | ND
3352 | 2021-11-24 | 5:30 | 10 | 12.8 | 0 | 10.1 | 0 | 3.6 | WSW | 3.9 | WSW | 5:24 | 6.5 | SW | 5:27 | 4.1 | WSW | 1.1 | 59.2 | 0 | 78 | 0 | 0.686 | 14.01 | 0 | 0 | 0.29663 | ND
3353 | 2021-11-24 | 5:40 | 9.9 | 12.8 | 0 | 10 | -0.001 | 3 | W | 3.7 | WSW | 5:31 | 5.5 | WSW | 5:30 | 3.1 | W | 0.8 | 59.5 | 0 | 82 | 0 | 0.685 | 14.01 | -0.6 | 0 | 0.29601 | ND
3354 | 2021-11-24 | 5:50 | 9.9 | 12.8 | 0 | 9.9 | -0.001 | 3.1 | SW | 3.2 | WSW | 5:45 | 5.3 | SW | 5:50 | 3.8 | WSW | 0.8 | 60.7 | 0 | 70 | 0 | 0.685 | 14.02 | -0.6 | 0 | 0.29601 | ND
3355 | 2021-11-24 | 6:00 | 9.8 | 12.8 | 0 | 9.9 | 0 | 3.1 | WSW | 3.2 | WSW | 5:57 | 6.3 | WNW | 6:00 | 5.4 | WNW | 1 | 61.2 | 0 | 101 | 0 | 0.685 | 14.01 | 0 | 0 | 0.29601 | ND |  | 0 | 0.29508 | 10.0333 | #DIV/0! | 62.4 | 0.004 | 0 | 10288 | 2.8333 | 3.3 | 4.8 | W | 6:26 | 8.3 | W | 6:17
3356 | 2021-11-24 | 6:10 | 9.6 | 12.8 | 0 | 9.9 | 0 | 2.6 | WSW | 3.4 | W | 6:03 | 5.6 | WNW | 6:00 | 1.9 | SSW | 1 | 61.6 | 0 | 91 | 0 | 0.684 | 14.01 | 0 | 0 | 0.29539 | ND
3357 | 2021-11-24 | 6:20 | 9.6 | 12.8 | 0 | 10 | 0.001 | 3.3 | WSW | 3.3 | WSW | 6:20 | 8.3 | W | 6:17 | 5.4 | WSW | 1.7 | 64.4 | 0 | 90 | 0 | 0.684 | 14.03 | 0.6 | 0 | 0.29539 | ND
3358 | 2021-11-24 | 6:30 | 9.6 | 12.8 | 0 | 10.1 | 0 | 4.4 | W | 4.8 | W | 6:26 | 7.9 | WSW | 6:22 | 2.4 | W | 1.1 | 62.3 | 2 | 531 | 1 | 0.683 | 14.03 | 0 | 0 | 0.29478 | ND
3359 | 2021-11-24 | 6:40 | 9.7 | 12.8 | 0 | 10.2 | 0.001 | 3.4 | W | 4.4 | W | 6:30 | 6.8 | W | 6:35 | 4.8 | W | 1 | 61.9 | 8 | 2552 | 4 | 0.683 | 14.04 | 0.6 | 0 | 0.29478 | ND
3360 | 2021-11-24 | 6:50 | 9.7 | 12.8 | 0 | 10.1 | 0.002 | 3 | W | 3.7 | WSW | 6:44 | 5.3 | W | 6:41 | 3.7 | WNW | 0.9 | 63 | 17 | 6923 | 12 | 0.682 | 14.03 | 1.2 | 0 | 0.29416 | ND
3361 | 2021-11-24 | 7:00 | 9.7 | 12.8 | 0 | 10.3 | 0.005 | 3.7 | WNW | 3.7 | WNW | 7:00 | 7.2 | WNW | 6:56 | 3.6 | WNW | 1.6 | 58.9 | 31 | 14107 | 24 | 0.682 | 14.05 | 3 | 0 | 0.29416 | ND |  | 0 | 0.29344 | 10.4 | #DIV/0! | 58.4333 | 0.051 | 0 | 162794 | 45.1667 | 4 | 4.8 | WNW | 7:38 | 8.1 | WNW | 7:37
3362 | 2021-11-24 | 7:10 | 9.7 | 12.9 | 0 | 10.2 | 0.006 | 3.7 | WNW | 4.4 | WNW | 7:04 | 6.5 | WNW | 7:10 | 4.4 | WNW | 0.9 | 60 | 40 | 20736 | 35 | 0.681 | 14.05 | 3.6 | 0 | 0.29354 | ND
3363 | 2021-11-24 | 7:20 | 9.7 | 12.9 | 0 | 10.4 | 0.007 | 3.7 | WNW | 4 | WNW | 7:12 | 6.4 | NW | 7:11 | 2.6 | W | 1.1 | 57.4 | 47 | 26074 | 43 | 0.681 | 14.06 | 4.2 | 0 | 0.29354 | ND
3364 | 2021-11-24 | 7:30 | 9.8 | 12.9 | 0 | 10.4 | 0.01 | 3.8 | WNW | 3.8 | WNW | 7:30 | 7.3 | WNW | 7:28 | 4.5 | WNW | 1.4 | 56 | 59 | 31850 | 53 | 0.681 | 14.06 | 6 | 0 | 0.29354 | ND
3365 | 2021-11-24 | 7:40 | 9.8 | 12.9 | 0 | 10.5 | 0.011 | 4.4 | WNW | 4.8 | WNW | 7:38 | 8.1 | WNW | 7:37 | 2 | WNW | 1.2 | 56.6 | 61 | 33850 | 56 | 0.68 | 14.04 | 6.6 | 0 | 0.29292 | ND
3366 | 2021-11-24 | 7:50 | 9.8 | 12.9 | 0 | 10.6 | 0.012 | 4.7 | W | 4.7 | W | 7:47 | 7.4 | W | 7:44 | 4.1 | W | 1.2 | 61.7 | 61 | 36177 | 60 | 0.68 | 14.06 | 7.2 | 0 | 0.29292 | ND
3367 | 2021-11-24 | 8:00 | 10 | 12.9 | 0 | 10.7 | 0.012 | 4 | W | 4.7 | W | 7:50 | 7.1 | WSW | 7:57 | 3 | SSW | 1.1 | 60.6 | 69 | 38325 | 64 | 0.679 | 14.08 | 7.2 | 0 | 0.29231 | ND |  | 0 | 0.29189 | 11.25 | #DIV/0! | 58.3667 | 0.407 | 0 | 905085 | 251.3333 | 3.4333 | 4.7 | W | 7:50 | 7.1 | WSW | 7:57
3368 | 2021-11-24 | 8:10 | 10 | 13.1 | 0 | 10.8 | 0.027 | 3.2 | W | 4 | W | 8:01 | 6 | WSW | 8:04 | 4.1 | W | 1 | 60.4 | 264 | 66277 | 110 | 0.679 | 14.08 | 16.2 | 0 | 0.29231 | ND
3369 | 2021-11-24 | 8:20 | 10.2 | 13.4 | 0 | 10.9 | 0.065 | 3.9 | W | 4 | W | 8:18 | 6.8 | W | 8:11 | 3.5 | WSW | 0.9 | 58.7 | 205 | 138043 | 230 | 0.679 | 14.08 | 39 | 0 | 0.29231 | ND
3370 | 2021-11-24 | 8:30 | 10.5 | 13.5 | 0 | 11.2 | 0.054 | 2.9 | W | 3.9 | W | 8:20 | 5.4 | W | 8:22 | 4.3 | W | 1 | 59.2 | 208 | 123150 | 205 | 0.678 | 14.07 | 32.4 | 0 | 0.29169 | ND
3371 | 2021-11-24 | 8:40 | 10.6 | 14.5 | 0 | 11.7 | 0.143 | 3.6 | WSW | 3.7 | WSW | 8:39 | 6.2 | W | 8:36 | 2.4 | W | 1 | 55.7 | 315 | 301579 | 503 | 0.678 | 14.08 | 85.8 | 0 | 0.29169 | ND
3372 | 2021-11-24 | 8:50 | 11 | 13.9 | 0 | 12.2 | 0.106 | 3 | W | 3.6 | WSW | 8:40 | 5.1 | WSW | 8:44 | 2.2 | W | 0.9 | 55.6 | 291 | 237711 | 396 | 0.677 | 13.98 | 63.6 | 0 | 0.29107 | ND
3373 | 2021-11-24 | 9:00 | 11.3 | 14.6 | 0 | 12.1 | 0.087 | 2.8 | W | 3.2 | W | 8:53 | 4.5 | WNW | 8:51 | 2.6 | WNW | 0.7 | 57.7 | 374 | 191350 | 319 | 0.677 | 14.09 | 52.2 | 0 | 0.29107 | ND |  | 0 | 0.29015 | 12.3333 | #DIV/0! | 55.1667 | 0.721 | 0 | 1583671 | 439.8333 | 3.4333 | 4.8 | W | 9:32 | 7.8 | WNW | 9:26
3374 | 2021-11-24 | 9:10 | 11.7 | 14.6 | 0 | 12.2 | 0.122 | 2.8 | W | 2.9 | W | 9:04 | 5.1 | WNW | 9:01 | 4.2 | WSW | 0.7 | 57 | 474 | 264321 | 441 | 0.676 | 14.07 | 73.2 | 0 | 0.29046 | ND
3375 | 2021-11-24 | 9:20 | 12.1 | 14.6 | 0 | 12.6 | 0.161 | 3.1 | W | 3.1 | W | 9:20 | 5.2 | WSW | 9:18 | 1.8 | SW | 0.9 | 54 | 833 | 340458 | 567 | 0.676 | 14.06 | 96.6 | 0 | 0.29046 | ND
3376 | 2021-11-24 | 9:30 | 12.5 | 14.5 | 0 | 12.5 | 0.146 | 4.7 | W | 4.7 | W | 9:30 | 7.8 | WNW | 9:26 | 4.3 | W | 1.2 | 53.7 | 440 | 316950 | 528 | 0.675 | 14.09 | 87.6 | 0 | 0.28984 | ND
3377 | 2021-11-24 | 9:40 | 12.7 | 14.5 | 0 | 12.4 | 0.11 | 3.7 | W | 4.8 | W | 9:32 | 5.8 | W | 9:38 | 3.9 | WSW | 0.9 | 53.6 | 492 | 247845 | 413 | 0.675 | 14.09 | 66 | 0 | 0.28984 | ND
3378 | 2021-11-24 | 9:50 | 12.9 | 14.5 | 0 | 12.2 | 0.095 | 3.5 | W | 3.9 | W | 9:47 | 6 | WNW | 9:43 | 2.6 | WSW | 0.9 | 55 | 279 | 222747 | 371 | 0.674 | 14.08 | 57 | 0 | 0.28923 | ND
3379 | 2021-11-24 | 10:00 | 12.9 | 14.5 | 0 | 12 | 0.065 | 3.7 | W | 3.8 | W | 9:59 | 7 | W | 9:51 | 1.6 | WSW | 1 | 56.2 | 284 | 156221 | 260 | 0.674 | 14.15 | 39 | 0 | 0.28923 | ND |  | 0 | 0.28872 | 12.2833 | #DIV/0! | 54.4 | 0.642 | 0 | 1457300 | 404.8333 | 3.35 | 4 | SSW | 10:23 | 7.8 | W | 10:36
3380 | 2021-11-24 | 10:10 | 12.9 | 14.5 | 0 | 11.9 | 0.063 | 2.9 | WSW | 3.7 | W | 10:00 | 5.6 | SW | 10:09 | 3 | WSW | 0.9 | 55.3 | 308 | 156364 | 261 | 0.674 | 14.11 | 37.8 | 0 | 0.28923 | ND
3381 | 2021-11-24 | 10:20 | 12.8 | 14.5 | 0 | 12 | 0.104 | 3.6 | SSW | 3.6 | SSW | 10:19 | 6.1 | SSW | 10:18 | 3.8 | SSW | 1.1 | 55.2 | 373 | 240874 | 401 | 0.673 | 14.09 | 62.4 | 0 | 0.28862 | ND
3382 | 2021-11-24 | 10:30 | 12.7 | 14.5 | 0 | 12.4 | 0.126 | 3.1 | SW | 4 | SSW | 10:23 | 6 | SSW | 10:20 | 3.6 | WSW | 1 | 54.1 | 463 | 281712 | 470 | 0.673 | 14.08 | 75.6 | 0 | 0.28862 | ND
3383 | 2021-11-24 | 10:40 | 12.8 | 14.5 | 0 | 12.4 | 0.106 | 3.5 | SW | 3.5 | SW | 10:39 | 7.8 | W | 10:36 | 5.4 | SSW | 1.1 | 52.7 | 443 | 241541 | 403 | 0.673 | 14.07 | 63.6 | 0 | 0.28862 | ND
3384 | 2021-11-24 | 10:50 | 13 | 14.5 | 0 | 13 | 0.178 | 3.3 | SW | 3.7 | SW | 10:44 | 5.5 | SSW | 10:40 | 3.4 | SSW | 0.8 | 52.9 | 460 | 380588 | 634 | 0.672 | 14.07 | 106.8 | 0 | 0.288 | ND
3385 | 2021-11-24 | 11:00 | 13.2 | 14.5 | 0 | 13.1 | 0.168 | 3.9 | WSW | 3.9 | WSW | 11:00 | 7 | WSW | 10:54 | 4.6 | W | 1.3 | 50.9 | 556 | 366421 | 611 | 0.672 | 14.1 | 100.8 | 0 | 0.288 | ND |  | 0 | 0.28729 | 13.4333 | #DIV/0! | 50.8167 | 0.947 | 0.16667 | 2071079 | 575.5 | 3.5167 | 4.6 | WSW | 11:04 | 7.1 | SW | 11:04
3386 | 2021-11-24 | 11:10 | 13.5 | 14.5 | 0 | 13.5 | 0.23 | 3.9 | WSW | 4.6 | WSW | 11:04 | 7.1 | SW | 11:04 | 2.4 | SSW | 1 | 51.6 | 906 | 488813 | 815 | 0.671 | 14.07 | 138 | 10 | 0.28739 | ND
3387 | 2021-11-24 | 11:20 | 13.9 | 14.4 | 0 | 13.7 | 0.15 | 3.1 | WSW | 3.9 | WSW | 11:10 | 5.7 | WSW | 11:12 | 2.9 | WSW | 0.9 | 49.4 | 559 | 334362 | 557 | 0.671 | 14.06 | 90 | 0 | 0.28739 | ND
3388 | 2021-11-24 | 11:30 | 14.1 | 14.5 | 0 | 13.6 | 0.165 | 3.7 | WSW | 3.8 | WSW | 11:29 | 6.8 | SW | 11:26 | 2.5 | WSW | 1 | 49.9 | 489 | 357985 | 597 | 0.671 | 14.06 | 99 | 0 | 0.28739 | ND
3389 | 2021-11-24 | 11:40 | 14.3 | 14 | 0 | 13.3 | 0.107 | 3.3 | WSW | 3.8 | WSW | 11:32 | 5.8 | WSW | 11:37 | 2.6 | W | 0.9 | 51.5 | 445 | 239339 | 399 | 0.67 | 14.01 | 64.2 | 0 | 0.28678 | ND
3390 | 2021-11-24 | 11:50 | 14.4 | 14.1 | 0 | 13.4 | 0.127 | 3.2 | WNW | 3.7 | W | 11:45 | 6.1 | WNW | 11:42 | 2.8 | NW | 1.1 | 51.6 | 410 | 284159 | 474 | 0.67 | 14.07 | 76.2 | 0 | 0.28678 | ND
3391 | 2021-11-24 | 12:00 | 14.4 | 14 | 0 | 13.8 | 0.212 | 4 | WNW | 4 | WNW | 12:00 | 7.1 | NW | 11:51 | 4.5 | WNW | 0.9 | 53 | 1379 | 449596 | 749 | 0.669 | 14.03 | 127.2 | 10 | 0.28617 | ND |  | 0 | 0.28515 | 13.5333 | #DIV/0! | 52.5 | 0.835 | 0.33333 | 1821542 | 506 | 3.8 | 4.6 | WNW | 12:19 | 7.5 | WNW | 12:09
3392 | 2021-11-24 | 12:10 | 14.6 | 14 | 0 | 14.4 | 0.282 | 4.3 | WNW | 4.3 | WNW | 12:10 | 7.5 | WNW | 12:09 | 4.9 | NW | 1.1 | 49.3 | 498 | 591140 | 985 | 0.668 | 14.05 | 169.2 | 10 | 0.28556 | ND
3393 | 2021-11-24 | 12:20 | 14.8 | 14 | 0 | 13.7 | 0.121 | 4.4 | WNW | 4.6 | WNW | 12:19 | 6.9 | W | 12:15 | 3.8 | WNW | 0.9 | 49.6 | 382 | 270305 | 451 | 0.668 | 14.05 | 72.6 | 0 | 0.28556 | ND
3394 | 2021-11-24 | 12:30 | 14.8 | 14 | 0 | 13.3 | 0.101 | 3.3 | WNW | 4.4 | WNW | 12:20 | 6.5 | WNW | 12:23 | 2.8 | WNW | 1 | 53.8 | 353 | 227288 | 379 | 0.667 | 14.03 | 60.6 | 0 | 0.28495 | ND
3395 | 2021-11-24 | 12:40 | 14.8 | 14 | 0 | 13.1 | 0.071 | 3.7 | WNW | 3.7 | WNW | 12:40 | 6.5 | WNW | 12:33 | 3 | WNW | 1 | 53.7 | 151 | 166393 | 277 | 0.666 | 14.01 | 42.6 | 0 | 0.28434 | ND
3396 | 2021-11-24 | 12:50 | 14.6 | 14.1 | 0 | 12.9 | 0.048 | 3.1 | WNW | 3.8 | WNW | 12:40 | 5.5 | WNW | 12:46 | 1.8 | NW | 0.7 | 55.6 | 392 | 116820 | 195 | 0.666 | 14.05 | 28.8 | 0 | 0.28434 | ND
3397 | 2021-11-24 | 13:00 | 14.4 | 14.1 | 0 | 13.1 | 0.09 | 2.8 | W | 3.1 | WNW | 12:50 | 4.3 | W | 12:59 | 1.4 | WSW | 0.6 | 54.5 | 171 | 203696 | 339 | 0.666 | 14.02 | 54 | 0 | 0.28434 | ND |  | 0 | 0.28322 | 14.15 | #DIV/0! | 48.9 | 1.075 | 0.5 | 2308135 | 641.1667 | 3.8333 | 5.1 | W | 13:39 | 9.1 | W | 13:37
3398 | 2021-11-24 | 13:10 | 14.3 | 14.1 | 0 | 13 | 0.045 | 2.5 | W | 2.8 | W | 13:01 | 4.7 | W | 13:03 | 2.6 | WNW | 0.7 | 56 | 291 | 110352 | 184 | 0.665 | 14.02 | 27 | 0 | 0.28373 | ND
3399 | 2021-11-24 | 13:20 | 14.2 | 14 | 0 | 13.8 | 0.2 | 3.5 | W | 3.5 | W | 13:20 | 6.2 | W | 13:19 | 5.5 | W | 0.9 | 50.5 | 1308 | 420541 | 701 | 0.665 | 14.02 | 120 | 0 | 0.28373 | ND
3400 | 2021-11-24 | 13:30 | 14.3 | 14 | 0 | 14.7 | 0.262 | 4.6 | W | 4.7 | W | 13:29 | 7.6 | WNW | 13:26 | 4.4 | WSW | 0.9 | 46.8 | 1214 | 551837 | 920 | 0.665 | 14 | 157.2 | 10 | 0.28373 | ND
3401 | 2021-11-24 | 13:40 | 14.6 | 14 | 0 | 15.2 | 0.269 | 5 | W | 5.1 | W | 13:39 | 9.1 | W | 13:37 | 2.9 | W | 1.1 | 42.5 | 553 | 565153 | 942 | 0.662 | 14 | 161.4 | 10 | 0.28191 | ND
3402 | 2021-11-24 | 13:50 | 14.8 | 14 | 0 | 15.1 | 0.209 | 4.6 | W | 5.1 | W | 13:41 | 8 | WNW | 13:41 | 2.4 | W | 1.2 | 43.1 | 953 | 456556 | 761 | 0.662 | 13.98 | 125.4 | 10 | 0.28191 | ND
3403 | 2021-11-24 | 14:00 | 15 | 14 | 0 | 15.5 | 0.256 | 5 | W | 5.1 | W | 13:55 | 8.3 | WSW | 13:53 | 5 | W | 1.2 | 41.7 | 881 | 547090 | 912 | 0.661 | 13.98 | 153.6 | 10 | 0.2813 | ND |  | 0 | 0.28059 | 16.0167 | #DIV/0! | 43.5167 | 1.339 | 0.83333 | 2847629 | 791.1667 | 3.9 | 5.2 | W | 14:01 | 8.3 | WSW | 13:53
3404 | 2021-11-24 | 14:10 | 15.2 | 14 | 0 | 15.6 | 0.238 | 4.7 | W | 5.2 | W | 14:01 | 7.9 | W | 14:04 | 6.2 | W | 1.3 | 43.9 | 812 | 509319 | 849 | 0.661 | 13.99 | 142.8 | 10 | 0.2813 | ND
3405 | 2021-11-24 | 14:20 | 15.3 | 14 | 0 | 16 | 0.222 | 3.4 | WSW | 4.7 | W | 14:10 | 6 | WNW | 14:10 | 3.3 | SW | 0.9 | 44 | 785 | 478820 | 798 | 0.66 | 13.98 | 133.2 | 10 | 0.28069 | ND
3406 | 2021-11-24 | 14:30 | 15.5 | 14 | 0 | 16.3 | 0.233 | 3.4 | WSW | 3.4 | WSW | 14:20 | 4.8 | SW | 14:24 | 2.7 | W | 0.7 | 42.9 | 816 | 493697 | 823 | 0.66 | 13.97 | 139.8 | 10 | 0.28069 | ND
3407 | 2021-11-24 | 14:40 | 15.8 | 13.9 | 0 | 16.4 | 0.208 | 3.7 | WSW | 3.7 | WSW | 14:40 | 6 | W | 14:40 | 4 | WSW | 1 | 43.4 | 712 | 440987 | 735 | 0.659 | 13.97 | 124.8 | 10 | 0.28009 | ND
3408 | 2021-11-24 | 14:50 | 16 | 13.9 | 0 | 16.3 | 0.182 | 3.2 | SW | 3.9 | WSW | 14:42 | 5.1 | SSW | 14:41 | 2.9 | W | 0.7 | 45.2 | 275 | 377716 | 630 | 0.658 | 13.96 | 109.2 | 0 | 0.27948 | ND
3409 | 2021-11-24 | 15:00 | 16.1 | 13.9 | 0 | 15.2 | 0.074 | 3.4 | SW | 3.6 | WSW | 14:55 | 5.6 | WSW | 14:55 | 2.7 | S | 1 | 46.6 | 230 | 170113 | 284 | 0.658 | 13.96 | 44.4 | 0 | 0.27948 | ND |  | 0 | 0.27888 | 14.8667 | #DIV/0! | 45.5 | 0.561 | 0 | 1180282 | 328 | 3.7667 | 4.7 | W | 15:24 | 7.2 | SW | 15:27
3410 | 2021-11-24 | 15:10 | 16 | 14 | 0 | 14.5 | 0.06 | 3.5 | SW | 3.6 | SW | 15:09 | 5.9 | SSW | 15:01 | 2.2 | WSW | 0.9 | 47.2 | 259 | 135095 | 225 | 0.658 | 13.96 | 36 | 0 | 0.27948 | ND
3411 | 2021-11-24 | 15:20 | 15.7 | 14 | 0 | 14.4 | 0.096 | 4.3 | W | 4.3 | W | 15:20 | 7 | W | 15:19 | 6.1 | WNW | 1 | 44.4 | 219 | 200160 | 334 | 0.657 | 13.95 | 57.6 | 0 | 0.27888 | ND
3412 | 2021-11-24 | 15:30 | 15.6 | 14 | 0 | 14.6 | 0.095 | 4.2 | W | 4.7 | W | 15:24 | 7.2 | SW | 15:27 | 2.9 | W | 1.2 | 45.7 | 326 | 202870 | 338 | 0.657 | 13.92 | 57 | 0 | 0.27888 | ND
3413 | 2021-11-24 | 15:40 | 15.5 | 14 | 0 | 15 | 0.121 | 3.4 | WSW | 4.2 | W | 15:30 | 6.2 | WSW | 15:37 | 3.6 | W | 1 | 47 | 416 | 241669 | 403 | 0.657 | 13.92 | 72.6 | 0 | 0.27888 | ND
3414 | 2021-11-24 | 15:50 | 15.6 | 14 | 0 | 15.5 | 0.115 | 3.8 | SW | 3.8 | SW | 15:50 | 7 | WSW | 15:49 | 3.4 | WSW | 1.1 | 42.1 | 356 | 230375 | 384 | 0.655 | 13.93 | 69 | 0 | 0.27767 | ND
3415 | 2021-11-24 | 16:00 | 15.7 | 14 | 0 | 15.2 | 0.08 | 3.8 | SW | 4 | SW | 15:53 | 6.1 | WSW | 15:56 | 2.7 | WSW | 0.9 | 42.5 | 214 | 164424 | 274 | 0.655 | 13.93 | 48 | 0 | 0.27767 | ND |  | 0 | 0.27697 | 13.8833 | #DIV/0! | 47.45 | 0.156 | 0 | 361671 | 100.5 | 3.2667 | 4 | SW | 15:53 | 7.5 | SW | 16:49
3416 | 2021-11-24 | 16:10 | 15.8 | 14 | 0 | 14.7 | 0.034 | 2.2 | SW | 3.8 | SW | 16:00 | 5 | SW | 16:01 | 1.6 | WSW | 0.8 | 46.6 | 90 | 82490 | 137 | 0.654 | 13.9 | 20.4 | 0 | 0.27707 | ND
3417 | 2021-11-24 | 16:20 | 15.6 | 13.4 | 0 | 13.9 | 0.016 | 2.9 | WSW | 2.9 | WSW | 16:20 | 4.8 | SW | 16:10 | 1.9 | WSW | 0.7 | 47.3 | 71 | 46609 | 78 | 0.654 | 13.88 | 9.6 | 0 | 0.27707 | ND
3418 | 2021-11-24 | 16:30 | 15.2 | 13.5 | 0 | 13.5 | 0.015 | 3.2 | WSW | 3.3 | WSW | 16:28 | 6 | WSW | 16:24 | 2.1 | SW | 1 | 49.4 | 47 | 36365 | 61 | 0.654 | 13.83 | 9 | 0 | 0.27707 | ND
3419 | 2021-11-24 | 16:40 | 14.8 | 13.2 | 0 | 13.1 | 0.007 | 3.6 | WSW | 3.6 | WSW | 16:40 | 6.6 | WSW | 16:35 | 4.1 | WSW | 0.9 | 49 | 25 | 20932 | 35 | 0.653 | 13.89 | 4.2 | 0 | 0.27647 | ND
3420 | 2021-11-24 | 16:50 | 14.3 | 13.1 | 0 | 12.9 | 0.004 | 3.9 | WSW | 3.9 | WSW | 16:50 | 7.5 | SW | 16:49 | 5 | SW | 1 | 49.9 | 12 | 10851 | 18 | 0.653 | 13.9 | 2.4 | 0 | 0.27647 | ND
3421 | 2021-11-24 | 17:00 | 13.9 | 13 | 0 | 12.9 | 0.001 | 3.9 | WSW | 4.3 | WSW | 16:57 | 6.7 | WSW | 16:54 | 4 | WSW | 1.2 | 50.1 | 4 | 4424 | 7 | 0.653 | 13.88 | 0.6 | 0 | 0.27647 | ND |  | 0 | 0.27586 | 12.7833 | #DIV/0! | 47.9333 | 0.002 | 0 | 6068 | 1.5 | 4.2 | 4.7 | WSW | 17:50 | 8.9 | W | 17:47
3422 | 2021-11-24 | 17:10 | 13.6 | 13 | 0 | 12.9 | 0.001 | 4.3 | WSW | 4.3 | WSW | 17:10 | 7.5 | WSW | 17:04 | 2.8 | SW | 1.2 | 48 | 0 | 1199 | 2 | 0.652 | 13.9 | 0.6 | 0 | 0.27586 | ND
3423 | 2021-11-24 | 17:20 | 13.3 | 13 | 0 | 12.8 | -0.001 | 4 | WSW | 4.3 | WSW | 17:10 | 7.2 | W | 17:19 | 4.1 | W | 1.1 | 46.2 | 0 | 192 | 0 | 0.652 | 13.89 | -0.6 | 0 | 0.27586 | ND
3424 | 2021-11-24 | 17:30 | 13 | 13 | 0 | 12.7 | -0.001 | 4.2 | WSW | 4.4 | WSW | 17:27 | 7.7 | W | 17:20 | 4.4 | WSW | 1.2 | 49.5 | 0 | 96 | 0 | 0.652 | 13.9 | -0.6 | 0 | 0.27586 | ND
3425 | 2021-11-24 | 17:40 | 12.8 | 13 | 0 | 12.7 | -0.001 | 4.1 | WSW | 4.2 | WSW | 17:31 | 8.2 | SW | 17:31 | 4.8 | W | 1.3 | 47.3 | 0 | 82 | 0 | 0.652 | 13.9 | -0.6 | 0 | 0.27586 | ND
3426 | 2021-11-24 | 17:50 | 12.6 | 13 | 0 | 12.7 | 0 | 4.7 | WSW | 4.7 | WSW | 17:50 | 8.9 | W | 17:47 | 5.3 | WSW | 1.5 | 46.5 | 0 | 75 | 0 | 0.651 | 13.89 | 0 | 0 | 0.27526 | ND
3427 | 2021-11-24 | 18:00 | 12.5 | 13 | 0 | 12.6 | -0.001 | 3.9 | W | 4.8 | W | 17:51 | 7.2 | W | 17:50 | 4.1 | WSW | 1.3 | 45.7 | 0 | 75 | 0 | 0.651 | 13.89 | -0.6 | 0 | 0.27526 | ND |  | 0 | 0.27466 | 12.5333 | #DIV/0! | 46.2 | 0 | 0 | 529 | 0 | 3.75 | 4.8 | W | 17:51 | 9.1 | W | 18:13
3428 | 2021-11-24 | 18:10 | 12.4 | 13 | 0 | 12.6 | 0 | 4.1 | W | 4.2 | W | 18:07 | 6.7 | WSW | 18:02 | 5.1 | W | 0.9 | 47.9 | 1 | 83 | 0 | 0.65 | 13.9 | 0 | 0 | 0.27466 | ND
3429 | 2021-11-24 | 18:20 | 12.2 | 13 | 0 | 12.6 | 0 | 4.6 | W | 4.8 | W | 18:18 | 9.1 | W | 18:13 | 4.5 | W | 1.2 | 46.3 | 0 | 87 | 0 | 0.65 | 13.9 | 0 | 0 | 0.27466 | ND
3430 | 2021-11-24 | 18:30 | 12.1 | 12.9 | 0 | 12.6 | -0.001 | 3.4 | WSW | 4.6 | W | 18:20 | 6.7 | W | 18:23 | 3.3 | SW | 1.1 | 45.3 | 1 | 70 | 0 | 0.65 | 13.9 | -0.6 | 0 | 0.27466 | ND
3431 | 2021-11-24 | 18:40 | 11.9 | 13 | 0 | 12.4 | -0.001 | 3.2 | WSW | 3.4 | WSW | 18:31 | 5.4 | W | 18:39 | 3.8 | W | 0.8 | 45.4 | 0 | 116 | 0 | 0.65 | 13.91 | -0.6 | 0 | 0.27466 | ND
3432 | 2021-11-24 | 18:50 | 11.9 | 12.9 | 0 | 12.4 | 0 | 3.3 | W | 3.5 | W | 18:48 | 5.6 | WNW | 18:49 | 3.9 | W | 0.8 | 46.6 | 0 | 98 | 0 | 0.649 | 13.9 | 0 | 0 | 0.27406 | ND
3433 | 2021-11-24 | 19:00 | 11.7 | 12.9 | 0 | 12.3 | -0.001 | 2.5 | W | 3.3 | W | 18:50 | 4.5 | W | 18:50 | 3.6 | W | 0.8 | 48.5 | 1 | 108 | 0 | 0.649 | 13.9 | -0.6 | 0 | 0.27406 | ND |  | 0 | 0.27356 | 11.75 | #DIV/0! | 53.0333 | 0 | 0 | 740 | 0 | 2.15 | 3.3 | W | 18:50 | 5 | S | 19:22
3434 | 2021-11-24 | 19:10 | 11.6 | 12.9 | 0 | 12.2 | -0.001 | 2.2 | SW | 2.5 | W | 19:00 | 4.2 | WSW | 19:06 | 2.3 | S | 0.7 | 49.9 | 0 | 132 | 0 | 0.649 | 13.93 | -0.6 | 0 | 0.27406 | ND
3435 | 2021-11-24 | 19:20 | 11.4 | 12.9 | 0 | 11.7 | -0.002 | 2 | S | 2.2 | SW | 19:10 | 3.4 | S | 19:17 | 3.2 | S | 0.5 | 53.4 | 0 | 99 | 0 | 0.648 | 13.9 | -1.2 | 0 | 0.27346 | ND
3436 | 2021-11-24 | 19:30 | 11.3 | 12.9 | 0 | 11.4 | -0.001 | 2.3 | S | 2.4 | S | 19:25 | 5 | S | 19:22 | 1.8 | S | 0.6 | 55 | 0 | 146 | 0 | 0.648 | 13.92 | -0.6 | 0 | 0.27346 | ND
3437 | 2021-11-24 | 19:40 | 11 | 12.9 | 0 | 11.5 | 0 | 2 | S | 2.3 | S | 19:31 | 3.5 | SSE | 19:31 | 1.1 | S | 0.5 | 54.8 | 1 | 144 | 0 | 0.648 | 13.9 | 0 | 0 | 0.27346 | ND
3438 | 2021-11-24 | 19:50 | 11 | 12.9 | 0 | 11.4 | 0 | 1.9 | SSW | 2 | S | 19:40 | 3.1 | SSE | 19:45 | 2.4 | S | 0.4 | 56.6 | 0 | 111 | 0 | 0.647 | 13.92 | 0 | 0 | 0.27287 | ND
3439 | 2021-11-24 | 20:00 | 10.9 | 12.9 | 0 | 11.3 | -0.001 | 2.2 | S | 2.3 | SSW | 19:55 | 3.9 | SSW | 19:51 | 1.6 | SSE | 0.6 | 56.2 | 0 | 121 | 0 | 0.647 | 13.93 | -0.6 | 0 | 0.27287 | ND |  | 0 | 0.27217 | 11.5 | #DIV/0! | 56.6 | 0.001 | 0 | 712 | 0 | 2.25 | 2.7 | SE | 20:43 | 4.6 | S | 20:17
3440 | 2021-11-24 | 20:10 | 10.9 | 12.9 | 0 | 11.3 | 0 | 1.6 | S | 2.2 | S | 20:00 | 3.1 | SE | 20:10 | 2.7 | SE | 0.5 | 57.3 | 0 | 121 | 0 | 0.646 | 13.93 | 0 | 0 | 0.27227 | ND
3441 | 2021-11-24 | 20:20 | 10.8 | 12.9 | 0 | 11.7 | 0.001 | 2.4 | SSE | 2.4 | SSE | 20:20 | 4.6 | S | 20:17 | 2.1 | SSE | 0.6 | 55.5 | 0 | 117 | 0 | 0.646 | 13.93 | 0.6 | 0 | 0.27227 | ND
3442 | 2021-11-24 | 20:30 | 10.7 | 12.9 | 0 | 11.6 | -0.001 | 2.3 | SE | 2.5 | SE | 20:25 | 3.7 | SSE | 20:21 | 1.9 | SSE | 0.4 | 56.4 | 1 | 117 | 0 | 0.646 | 13.94 | -0.6 | 0 | 0.27227 | ND
3443 | 2021-11-24 | 20:40 | 10.7 | 12.9 | 0 | 11.6 | 0 | 2.6 | SSE | 2.6 | SSE | 20:40 | 4.3 | SE | 20:38 | 2.4 | SE | 0.4 | 56.7 | 0 | 140 | 0 | 0.645 | 13.94 | 0 | 0 | 0.27167 | ND
3444 | 2021-11-24 | 20:50 | 10.9 | 12.9 | 0 | 11.5 | -0.001 | 2.4 | SSE | 2.7 | SE | 20:43 | 3.9 | SSE | 20:43 | 1.7 | SSE | 0.4 | 57.5 | 0 | 96 | 0 | 0.645 | 13.94 | -0.6 | 0 | 0.27167 | ND
3445 | 2021-11-24 | 21:00 | 10.7 | 12.9 | 0 | 11.3 | -0.001 | 2 | SE | 2.4 | SSE | 20:50 | 3.1 | SSE | 20:55 | 1.8 | S | 0.4 | 59.1 | 0 | 135 | 0 | 0.645 | 13.95 | -0.6 | 0 | 0.27167 | ND |  | 0 | 0.27097 | 11.85 | #DIV/0! | 59.1 | 0.001 | 0 | 644 | 0 | 2.65 | 3.8 | S | 21:49 | 6 | SSE | 21:44
3446 | 2021-11-24 | 21:10 | 10.7 | 12.9 | 0 | 11.5 | 0 | 1.6 | SSE | 2 | SE | 21:00 | 2.9 | SSE | 21:10 | 1.8 | S | 0.4 | 58.6 | 0 | 89 | 0 | 0.644 | 13.94 | 0 | 0 | 0.27107 | ND
3447 | 2021-11-24 | 21:20 | 10.7 | 12.9 | 0 | 12 | 0.001 | 2.5 | SSE | 2.5 | SSE | 21:20 | 4.3 | SE | 21:17 | 2.3 | SSE | 0.5 | 57.7 | 0 | 93 | 0 | 0.644 | 13.97 | 0.6 | 0 | 0.27107 | ND
3448 | 2021-11-24 | 21:30 | 10.9 | 12.9 | 0 | 12.1 | 0 | 2.8 | SSE | 2.9 | SSE | 21:26 | 4.6 | SSE | 21:25 | 2.9 | SSE | 0.7 | 58.2 | 0 | 121 | 0 | 0.644 | 13.98 | 0 | 0 | 0.27107 | ND
3449 | 2021-11-24 | 21:40 | 11.2 | 12.9 | 0 | 12 | 0 | 3.2 | S | 3.2 | S | 21:40 | 5.4 | SSE | 21:33 | 2.2 | SSE | 0.7 | 60.1 | 0 | 113 | 0 | 0.643 | 13.96 | 0 | 0 | 0.27048 | ND
3450 | 2021-11-24 | 21:50 | 11.3 | 12.9 | 0 | 12.2 | 0 | 3.8 | S | 3.8 | S | 21:49 | 6 | SSE | 21:44 | 3.3 | SSW | 0.8 | 60.9 | 0 | 93 | 0 | 0.643 | 13.97 | 0 | 0 | 0.27048 | ND
3451 | 2021-11-24 | 22:00 | 11.4 | 12.9 | 0 | 12.2 | -0.001 | 2.9 | SSW | 3.8 | S | 21:50 | 5.3 | S | 21:53 | 4.9 | S | 0.7 | 61.5 | 1 | 104 | 0 | 0.642 | 13.97 | -0.6 | 0 | 0.26988 | ND |  | 0 | 0.26959 | 13.2 | #DIV/0! | 59.8167 | 0.002 | 0 | 687 | 0 | 4.1167 | 5.3 | SW | 22:26 | 10.9 | SSW | 22:23
3452 | 2021-11-24 | 22:10 | 11.5 | 12.9 | 0 | 12.8 | 0.001 | 4 | SSW | 4.1 | SSW | 22:09 | 7.3 | S | 22:01 | 6.9 | SW | 1.4 | 62 | 0 | 147 | 0 | 0.642 | 13.98 | 0.6 | 0 | 0.26988 | ND
3453 | 2021-11-24 | 22:20 | 11.8 | 12.9 | 0 | 13.3 | 0.001 | 4.5 | SW | 4.5 | SW | 22:20 | 8.5 | WSW | 22:16 | 5.3 | WSW | 1.3 | 59.5 | 0 | 133 | 0 | 0.642 | 13.99 | 0.6 | 0 | 0.26988 | ND
3454 | 2021-11-24 | 22:30 | 12.1 | 12.9 | 0 | 13.6 | 0 | 4.9 | SSW | 5.3 | SW | 22:26 | 10.9 | SSW | 22:23 | 5.7 | S | 1.5 | 59.2 | 0 | 118 | 0 | 0.641 | 13.99 | 0 | 0 | 0.26929 | ND
3455 | 2021-11-24 | 22:40 | 12.4 | 12.9 | 0 | 13.6 | 0 | 4.5 | SW | 5 | SSW | 22:32 | 8.2 | S | 22:31 | 2.9 | SW | 1.3 | 58.3 | 0 | 92 | 0 | 0.641 | 14 | 0 | 0 | 0.26929 | ND
3456 | 2021-11-24 | 22:50 | 12.6 | 12.8 | 0 | 13.7 | -0.001 | 3.9 | SW | 4.5 | SW | 22:40 | 7.3 | SSW | 22:48 | 5.5 | SSW | 1.1 | 58.4 | 0 | 93 | 0 | 0.641 | 14 | -0.6 | 0 | 0.26929 | ND
3457 | 2021-11-24 | 23:00 | 12.8 | 12.9 | 0 | 13.6 | -0.001 | 4.1 | SSW | 4.3 | SSW | 22:57 | 7.4 | SW | 22:59 | 4.1 | SSW | 1 | 60.3 | 0 | 70 | 0 | 0.641 | 14 | -0.6 | 0 | 0.26929 | ND |  | 0 | 0.26869 | 13.5 | #DIV/0! | 61.1167 | 0 | 0 | 451 | 0 | 4.0333 | 4.5 | SSW | 23:42 | 8 | SSW | 23:41
3458 | 2021-11-24 | 23:10 | 12.8 | 12.9 | 0 | 13.5 | -0.001 | 3.8 | SSW | 4.1 | SSW | 23:00 | 7.7 | SW | 23:10 | 7.7 | SW | 1.2 | 60 | 0 | 74 | 0 | 0.64 | 14 | -0.6 | 0 | 0.26869 | ND
3459 | 2021-11-24 | 23:20 | 12.9 | 12.9 | 0 | 13.4 | 0 | 4.2 | SSW | 4.4 | SSW | 23:17 | 7.3 | SSW | 23:10 | 4.5 | SSW | 1 | 61.2 | 0 | 85 | 0 | 0.64 | 14 | 0 | 0 | 0.26869 | ND
3460 | 2021-11-24 | 23:30 | 12.9 | 12.9 | 0 | 13.4 | 0 | 3.7 | SSW | 4.2 | SSW | 23:24 | 6.7 | S | 23:20 | 2.4 | SSW | 0.9 | 62.3 | 0 | 65 | 0 | 0.64 | 14.01 | 0 | 0 | 0.26869 | ND
3461 | 2021-11-24 | 23:40 | 13 | 12.8 | 0 | 13.5 | 0 | 4.4 | SSW | 4.4 | SSW | 23:40 | 7.2 | WSW | 23:37 | 5.1 | WSW | 1 | 61.7 | 0 | 67 | 0 | 0.64 | 14.01 | 0 | 0 | 0.26869 | ND
3462 | 2021-11-24 | 23:50 | 13 | 12.8 | 0 | 13.6 | 0 | 4 | SW | 4.5 | SSW | 23:42 | 8 | SSW | 23:41 | 3.2 | SSW | 1.2 | 61.2 | 0 | 90 | 0 | 0.639 | 14.01 | 0 | 0 | 0.2681 | ND
3463 | 2021-11-25 | 0:00 | 13.1 | 12.8 | 0 | 13.7 | 0 | 3.5 | SW | 4 | SW | 23:50 | 6.7 | WSW | 23:54 | 2.8 | SSW | 0.8 | 62.2 | 0 | 78 | 0 | 0.639 | 14 | 0 | 0 | 0.2681 | ND |  | 0 | 0.2677 | 13.9 | #DIV/0! | 61.3833 | 0 | 0 | 448 | 0 | 4.2833 | 5.3 | SW | 0:46 | 9.1 | SW | 0:33
3464 | 2021-11-25 | 0:10 | 13.1 | 12.8 | 0 | 13.7 | 0 | 3.9 | SSW | 3.9 | SSW | 0:10 | 8.4 | SW | 0:08 | 2.9 | SW | 1.3 | 62.2 | 0 | 75 | 0 | 0.639 | 14.01 | 0 | 0 | 0.2681 | ND
3465 | 2021-11-25 | 0:20 | 13.2 | 12.8 | 0 | 13.9 | 0 | 4 | SW | 4.2 | SW | 0:17 | 8.7 | WSW | 0:14 | 3.8 | SSW | 1.3 | 61.5 | 1 | 68 | 0 | 0.638 | 14.01 | 0 | 0 | 0.26751 | ND
3466 | 2021-11-25 | 0:30 | 13.3 | 12.8 | 0 | 13.9 | 0 | 4.4 | SW | 4.6 | SW | 0:24 | 8.1 | WSW | 0:21 | 4.7 | WSW | 1.2 | 61.1 | 0 | 71 | 0 | 0.638 | 14 | 0 | 0 | 0.26751 | ND
3467 | 2021-11-25 | 0:40 | 13.4 | 12.8 | 0 | 14 | 0 | 4.9 | SW | 4.9 | SW | 0:40 | 9.1 | SW | 0:33 | 4 | SSW | 1.5 | 60 | 0 | 76 | 0 | 0.638 | 14 | 0 | 0 | 0.26751 | ND
3468 | 2021-11-25 | 0:50 | 13.5 | 12.8 | 0 | 14.2 | 0 | 5 | SW | 5.3 | SW | 0:46 | 9.1 | WSW | 0:43 | 7.8 | SW | 1.3 | 61.3 | 0 | 80 | 0 | 0.638 | 14 | 0 | 0 | 0.26751 | ND
3469 | 2021-11-25 | 1:00 | 13.6 | 12.8 | 0 | 14.2 | 0 | 4.7 | SW | 5.1 | SW | 0:51 | 8.9 | WSW | 0:58 | 5.9 | SSW | 1.3 | 61.1 | 0 | 85 | 0 | 0.637 | 13.99 | 0 | 0 | 0.26691 | ND |  | 0 | 0.26672 | 14.1833 | #DIV/0! | 59.4 | 0 | 0 | 474 | 0 | 4.8 | 5.2 | SW | 1:09 | 9.3 | SW | 1:05
3470 | 2021-11-25 | 1:10 | 13.7 | 12.8 | 0 | 14.2 | 0 | 5.1 | SW | 5.2 | SW | 1:09 | 9.3 | SW | 1:05 | 3.2 | SW | 1.3 | 60.9 | 1 | 89 | 0 | 0.637 | 14.01 | 0 | 0 | 0.26691 | ND
3471 | 2021-11-25 | 1:20 | 13.8 | 12.8 | 0 | 14.2 | -0.001 | 4.7 | SW | 5.1 | SW | 1:10 | 8.7 | SW | 1:17 | 4.6 | SSW | 1.5 | 60.1 | 1 | 71 | 0 | 0.637 | 13.99 | -0.6 | 0 | 0.26691 | ND
3472 | 2021-11-25 | 1:30 | 13.8 | 12.8 | 0 | 14.1 | 0 | 4.4 | SW | 4.8 | SW | 1:21 | 8.9 | SW | 1:26 | 4 | SW | 1.3 | 57.8 | 0 | 82 | 0 | 0.637 | 14 | 0 | 0 | 0.26691 | ND
3473 | 2021-11-25 | 1:40 | 13.8 | 12.8 | 0 | 14.2 | 0 | 5 | SW | 5 | SW | 1:40 | 9.1 | WSW | 1:38 | 6.8 | SW | 1.3 | 57.4 | 0 | 77 | 0 | 0.636 | 13.99 | 0 | 0 | 0.26632 | ND
3474 | 2021-11-25 | 1:50 | 13.9 | 12.8 | 0 | 14.2 | -0.001 | 4.9 | WSW | 5.2 | SW | 1:46 | 8.4 | W | 1:48 | 6.9 | WSW | 1.3 | 59.1 | 0 | 70 | 0 | 0.636 | 14.01 | -0.6 | 0 | 0.26632 | ND
3475 | 2021-11-25 | 2:00 | 13.9 | 12.8 | 0 | 14.2 | -0.001 | 4.7 | WSW | 5.1 | WSW | 1:55 | 8.8 | WSW | 1:53 | 1.7 | SW | 1.5 | 59.8 | 0 | 61 | 0 | 0.636 | 13.99 | -0.6 | 0 | 0.26632 | ND |  | 0 | 0.26593 | 14.0167 | #DIV/0! | 59.7167 | 0 | 0 | 445 | 0 | 4.4 | 5.1 | WSW | 1:55 | 8.9 | WSW | 2:03
3476 | 2021-11-25 | 2:10 | 13.8 | 12.8 | 0 | 14.1 | -0.001 | 4.6 | WSW | 4.7 | WSW | 2:00 | 8.9 | WSW | 2:03 | 3.8 | WSW | 1.4 | 60.1 | 0 | 69 | 0 | 0.636 | 13.99 | -0.6 | 0 | 0.26632 | ND
3477 | 2021-11-25 | 2:20 | 13.8 | 12.8 | 0 | 14 | -0.001 | 3.7 | SW | 4.7 | WSW | 2:11 | 7.2 | W | 2:18 | 3 | WSW | 1 | 61.2 | 0 | 86 | 0 | 0.635 | 14 | -0.6 | 0 | 0.26573 | ND
3478 | 2021-11-25 | 2:30 | 13.7 | 12.8 | 0 | 13.9 | 0 | 4.4 | SW | 4.5 | WSW | 2:28 | 8.1 | SW | 2:26 | 4.9 | SW | 1.2 | 61.4 | 1 | 78 | 0 | 0.635 | 14.01 | 0 | 0 | 0.26573 | ND
3479 | 2021-11-25 | 2:40 | 13.7 | 12.8 | 0 | 14 | -0.001 | 4.3 | SW | 4.5 | SW | 2:31 | 8 | SW | 2:36 | 7.4 | SW | 1.2 | 59.8 | 0 | 81 | 0 | 0.635 | 14 | -0.6 | 0 | 0.26573 | ND
3480 | 2021-11-25 | 2:50 | 13.6 | 12.8 | 0 | 13.9 | 0 | 4.7 | WSW | 4.7 | WSW | 2:50 | 8.4 | W | 2:46 | 5.3 | WSW | 1.3 | 56 | 0 | 70 | 0 | 0.635 | 14.02 | 0 | 0 | 0.26573 | ND
3481 | 2021-11-25 | 3:00 | 13.5 | 12.8 | 0 | 13.9 | -0.001 | 4.3 | WSW | 4.7 | WSW | 2:50 | 8.8 | WSW | 2:56 | 4.8 | WSW | 1.2 | 58 | 0 | 58 | 0 | 0.634 | 14.01 | -0.6 | 0 | 0.26514 | ND |  | 0 | 0.26494 | 13.7833 | #DIV/0! | 59.05 | 0 | 0 | 429 | 0 | 4.05 | 5.1 | WSW | 3:06 | 8.8 | WSW | 2:56
3482 | 2021-11-25 | 3:10 | 13.4 | 12.8 | 0 | 13.9 | 0 | 4.9 | WSW | 5.1 | WSW | 3:06 | 8.8 | WSW | 3:03 | 4.4 | SSW | 1.3 | 58.1 | 1 | 68 | 0 | 0.634 | 14.02 | 0 | 0 | 0.26514 | ND
3483 | 2021-11-25 | 3:20 | 13.4 | 12.8 | 0 | 13.8 | -0.001 | 4.1 | SW | 4.9 | WSW | 3:10 | 8 | WSW | 3:14 | 4.2 | SSW | 1.2 | 59.4 | 0 | 78 | 0 | 0.634 | 14 | -0.6 | 0 | 0.26514 | ND
3484 | 2021-11-25 | 3:30 | 13.3 | 12.8 | 0 | 13.8 | -0.001 | 3.8 | SW | 4.1 | SW | 3:21 | 7.3 | SW | 3:20 | 2.8 | SW | 1.1 | 60.8 | 0 | 71 | 0 | 0.634 | 13.99 | -0.6 | 0 | 0.26514 | ND
3485 | 2021-11-25 | 3:40 | 13.2 | 12.8 | 0 | 13.6 | -0.001 | 3.6 | SW | 3.8 | SW | 3:30 | 6.5 | WSW | 3:32 | 4.2 | WSW | 1 | 59.1 | 1 | 64 | 0 | 0.633 | 14.01 | -0.6 | 0 | 0.26455 | ND
3486 | 2021-11-25 | 3:50 | 13.1 | 12.8 | 0 | 13.7 | 0 | 3.6 | SW | 3.8 | SW | 3:46 | 6.4 | WSW | 3:45 | 5.4 | WSW | 1 | 58.9 | 1 | 90 | 0 | 0.633 | 14.02 | 0 | 0 | 0.26455 | ND
3487 | 2021-11-25 | 4:00 | 13.1 | 12.8 | 0 | 13.7 | 0 | 3.4 | SW | 3.7 | SW | 3:51 | 7.4 | SW | 3:55 | 3.3 | SW | 1.3 | 60.8 | 0 | 80 | 0 | 0.633 | 14.01 | 0 | 0 | 0.26455 | ND |  | 0 | 0.26416 | 13.6167 | #DIV/0! | 61.3667 | 0.001 | 0 | 431 | 0 | 3.6333 | 4.5 | SW | 4:50 | 8.6 | SW | 4:22
3488 | 2021-11-25 | 4:10 | 13 | 12.8 | 0 | 13.7 | 0 | 3.7 | SW | 3.8 | SW | 4:07 | 7.8 | WSW | 4:05 | 1.9 | WSW | 1.1 | 59.5 | 0 | 64 | 0 | 0.633 | 14.01 | 0 | 0 | 0.26455 | ND
3489 | 2021-11-25 | 4:20 | 13 | 12.8 | 0 | 13.7 | -0.001 | 3.5 | SSW | 3.7 | SW | 4:10 | 6.7 | SSW | 4:20 | 6.4 | SW | 1.1 | 61.2 | 0 | 72 | 0 | 0.632 | 14.03 | -0.6 | 0 | 0.26396 | ND
3490 | 2021-11-25 | 4:30 | 13 | 12.8 | 0 | 13.6 | -0.001 | 3.6 | SSW | 3.8 | SSW | 4:25 | 8.6 | SW | 4:22 | 3.6 | S | 1.3 | 61.2 | 0 | 73 | 0 | 0.632 | 14.02 | -0.6 | 0 | 0.26396 | ND
3491 | 2021-11-25 | 4:40 | 13 | 12.8 | 0 | 13.4 | -0.001 | 3.1 | SSW | 3.6 | SSW | 4:30 | 5.3 | S | 4:34 | 3.7 | SSW | 0.8 | 63.2 | 1 | 70 | 0 | 0.632 | 14.01 | -0.6 | 0 | 0.26396 | ND
3492 | 2021-11-25 | 4:50 | 12.9 | 12.8 | 0 | 13.6 | 0.001 | 4.5 | SW | 4.5 | SW | 4:50 | 7.9 | WSW | 4:44 | 3.3 | WSW | 1.4 | 62.3 | 0 | 72 | 0 | 0.632 | 14.01 | 0.6 | 0 | 0.26396 | ND
3493 | 2021-11-25 | 5:00 | 12.9 | 12.8 | 0 | 13.8 | -0.001 | 3.5 | SW | 4.5 | SW | 4:50 | 6.6 | SW | 5:00 | 4.9 | WSW | 1 | 63 | 0 | 80 | 0 | 0.631 | 14.02 | -0.6 | 0 | 0.26337 | ND |  | 0 | 0.26308 | 13.8333 | #DIV/0! | 58.9333 | 0 | 0 | 492 | 0 | 4.2 | 5 | WSW | 5:39 | 9 | SW | 5:29
3494 | 2021-11-25 | 5:10 | 12.9 | 12.8 | 0 | 13.8 | 0 | 4.5 | WSW | 4.6 | WSW | 5:09 | 7.8 | SW | 5:03 | 3.2 | WSW | 1.2 | 57.1 | 0 | 82 | 0 | 0.631 | 14.02 | 0 | 0 | 0.26337 | ND
3495 | 2021-11-25 | 5:20 | 13 | 12.8 | 0 | 13.8 | -0.001 | 4.2 | WSW | 4.5 | WSW | 5:12 | 7.7 | WSW | 5:14 | 3.6 | WSW | 1.1 | 58.5 | 0 | 70 | 0 | 0.631 | 14.01 | -0.6 | 0 | 0.26337 | ND
3496 | 2021-11-25 | 5:30 | 13 | 12.8 | 0 | 13.8 | -0.001 | 3.8 | SW | 4.2 | WSW | 5:21 | 9 | SW | 5:29 | 5.2 | SSW | 1.4 | 60.8 | 0 | 92 | 0 | 0.63 | 14.02 | -0.6 | 0 | 0.26279 | ND
3497 | 2021-11-25 | 5:40 | 13 | 12.8 | 0 | 13.9 | 0 | 4.9 | WSW | 5 | WSW | 5:39 | 8.8 | W | 5:35 | 3.4 | WSW | 1.3 | 58.9 | 0 | 82 | 0 | 0.63 | 14.01 | 0 | 0 | 0.26279 | ND
3498 | 2021-11-25 | 5:50 | 13 | 12.8 | 0 | 13.9 | -0.001 | 4.3 | WSW | 4.9 | WSW | 5:40 | 8.3 | SW | 5:44 | 6.2 | SW | 1.2 | 55.3 | 0 | 86 | 0 | 0.63 | 14.01 | -0.6 | 0 | 0.26279 | ND
3499 | 2021-11-25 | 6:00 | 13 | 12.8 | 0 | 13.9 | 0 | 4.3 | WSW | 4.4 | WSW | 5:57 | 8.1 | SW | 5:56 | 2.1 | WSW | 1.2 | 55 | 0 | 87 | 0 | 0.63 | 14.04 | 0 | 0 | 0.26279 | ND |  | 0 | 0.2621 | 13.9333 | #DIV/0! | 54.05 | 0.001 | 0 | 9314 | 2.5 | 4.05 | 4.8 | WSW | 6:23 | 8.2 | W | 6:16
3500 | 2021-11-25 | 6:10 | 13.1 | 12.8 | 0 | 14 | 0 | 4.4 | WSW | 4.6 | WSW | 6:09 | 8.1 | SW | 6:03 | 2.6 | WSW | 1.3 | 54.6 | 0 | 88 | 0 | 0.629 | 14.03 | 0 | 0 | 0.2622 | ND
3501 | 2021-11-25 | 6:20 | 13.1 | 12.8 | 0 | 13.9 | -0.001 | 4.4 | WSW | 4.5 | WSW | 6:11 | 8.2 | W | 6:16 | 2.9 | WSW | 1.1 | 53.3 | 1 | 84 | 0 | 0.629 | 14.04 | -0.6 | 0 | 0.2622 | ND
3502 | 2021-11-25 | 6:30 | 13.2 | 12.8 | 0 | 14 | 0 | 4.3 | WSW | 4.8 | WSW | 6:23 | 7.3 | WSW | 6:22 | 3.7 | SW | 1.2 | 53.8 | 2 | 507 | 1 | 0.629 | 14.02 | 0 | 0 | 0.2622 | ND
3503 | 2021-11-25 | 6:40 | 13.2 | 12.8 | 0 | 13.9 | 0 | 3.8 | WSW | 4.3 | WSW | 6:30 | 7.6 | W | 6:35 | 3.3 | SW | 1 | 53.7 | 6 | 2311 | 4 | 0.628 | 14.03 | 0 | 0 | 0.26161 | ND
3504 | 2021-11-25 | 6:50 | 13.2 | 12.8 | 0 | 13.9 | 0.001 | 3.1 | WSW | 4 | WSW | 6:42 | 6.6 | SW | 6:42 | 3.9 | WSW | 1.1 | 53.9 | 17 | 6237 | 10 | 0.628 | 14.04 | 0.6 | 0 | 0.26161 | ND
3505 | 2021-11-25 | 7:00 | 13.2 | 12.8 | 0 | 13.8 | 0.006 | 2.9 | WSW | 3.1 | WSW | 6:50 | 5.6 | WSW | 6:50 | 2.8 | WSW | 1 | 53.2 | 25 | 13543 | 23 | 0.628 | 14.03 | 3.6 | 0 | 0.26161 | ND |  | 0 | 0.26112 | 14.0667 | #DIV/0! | 53.8833 | 0.054 | 0 | 125202 | 34.6667 | 3.9333 | 4.5 | W | 7:17 | 7.9 | W | 7:28
3506 | 2021-11-25 | 7:10 | 13.2 | 12.8 | 0 | 13.9 | 0.008 | 4 | W | 4 | W | 7:10 | 6.4 | W | 7:10 | 5 | W | 1 | 53.9 | 31 | 17543 | 29 | 0.627 | 14.04 | 4.8 | 0 | 0.26103 | ND
3507 | 2021-11-25 | 7:20 | 13.3 | 12.8 | 0 | 14.1 | 0.009 | 4.1 | W | 4.5 | W | 7:17 | 7.4 | W | 7:13 | 3.6 | W | 1.2 | 53.4 | 42 | 20526 | 34 | 0.627 | 14.03 | 5.4 | 0 | 0.26103 | ND
3508 | 2021-11-25 | 7:30 | 13.4 | 12.8 | 0 | 14.2 | 0.013 | 4.4 | W | 4.4 | W | 7:30 | 7.9 | W | 7:28 | 3.7 | WSW | 1.3 | 53.3 | 51 | 28488 | 47 | 0.627 | 14.02 | 7.8 | 0 | 0.26103 | ND
3509 | 2021-11-25 | 7:40 | 13.5 | 12.8 | 0 | 14.2 | 0.011 | 4.2 | W | 4.5 | W | 7:32 | 7.3 | W | 7:39 | 6.2 | WNW | 1 | 54.5 | 41 | 26065 | 43 | 0.627 | 14.03 | 6.6 | 0 | 0.26103 | ND
3510 | 2021-11-25 | 7:50 | 13.6 | 12.8 | 0 | 14.2 | 0.007 | 4 | W | 4.5 | W | 7:44 | 7.3 | WSW | 7:41 | 4.5 | WNW | 1.1 | 55 | 32 | 19037 | 32 | 0.627 | 14.02 | 4.2 | 0 | 0.26103 | ND
3511 | 2021-11-25 | 8:00 | 13.7 | 12.8 | 0 | 13.9 | 0.009 | 3.3 | W | 4 | W | 7:50 | 5.5 | W | 7:50 | 2.8 | W | 0.9 | 60.2 | 61 | 26074 | 43 | 0.626 | 14.05 | 5.4 | 0 | 0.26044 | ND |  | 0 | 0.26034 | 14.25 | #DIV/0! | 59.0667 | 0.191 | 0 | 433422 | 120.3333 | 3.6 | 4.4 | W | 8:23 | 7.5 | W | 8:17
3512 | 2021-11-25 | 8:10 | 13.7 | 12.8 | 0 | 14 | 0.02 | 3.5 | W | 3.5 | W | 8:08 | 6.4 | WSW | 8:08 | 2.3 | W | 1 | 58.7 | 91 | 44939 | 75 | 0.626 | 14.04 | 12 | 0 | 0.26044 | ND
3513 | 2021-11-25 | 8:20 | 13.8 | 12.9 | 0 | 14.2 | 0.028 | 4.2 | W | 4.2 | W | 8:20 | 7.5 | W | 8:17 | 3.9 | W | 1.1 | 57.6 | 75 | 62804 | 105 | 0.626 | 14.04 | 16.8 | 0 | 0.26044 | ND
3514 | 2021-11-25 | 8:30 | 13.8 | 12.9 | 0 | 14.3 | 0.03 | 4 | W | 4.4 | W | 8:23 | 6.3 | W | 8:23 | 2.8 | W | 1 | 58.5 | 129 | 68015 | 113 | 0.626 | 14.08 | 18 | 0 | 0.26044 | ND
3515 | 2021-11-25 | 8:40 | 14 | 13.2 | 0 | 14.5 | 0.05 | 3.6 | W | 4.1 | W | 8:35 | 6.7 | W | 8:32 | 3.4 | W | 1.1 | 58.9 | 233 | 111198 | 185 | 0.626 | 14.07 | 30 | 0 | 0.26044 | ND
3516 | 2021-11-25 | 8:50 | 14.1 | 13.2 | 0 | 14.6 | 0.054 | 3 | W | 3.7 | W | 8:40 | 5.4 | WSW | 8:45 | 2.4 | WNW | 0.9 | 60.5 | 170 | 120392 | 201 | 0.625 | 14.07 | 32.4 | 0 | 0.25986 | ND
3517 | 2021-11-25 | 9:00 | 14.3 | 13.2 | 0 | 14.6 | 0.041 | 2.8 | WSW | 3.3 | W | 8:55 | 5.2 | WNW | 8:50 | 1.9 | W | 0.8 | 62.1 | 180 | 95820 | 160 | 0.625 | 14.05 | 24.6 | 0 | 0.25986 | ND |  | 0 | 0.25976 | 15.2 | #DIV/0! | 61.8 | 0.477 | 0 | 1049335 | 291.5 | 3.25 | 4.2 | WSW | 9:49 | 6.5 | WSW | 9:42
3518 | 2021-11-25 | 9:10 | 14.4 | 13.4 | 0 | 14.7 | 0.053 | 2.7 | WSW | 2.8 | WSW | 9:00 | 4.9 | WSW | 9:06 | 3.2 | SW | 0.8 | 62.4 | 256 | 118335 | 197 | 0.625 | 14.08 | 31.8 | 0 | 0.25986 | ND
3519 | 2021-11-25 | 9:20 | 14.5 | 14.5 | 0 | 15.1 | 0.108 | 2.8 | WSW | 2.8 | WSW | 9:20 | 4.6 | WSW | 9:20 | 4.1 | W | 0.7 | 62.5 | 479 | 228547 | 381 | 0.625 | 14.12 | 64.8 | 0 | 0.25986 | ND
3520 | 2021-11-25 | 9:30 | 14.8 | 13.6 | 0 | 15.6 | 0.121 | 3.2 | WSW | 3.4 | WSW | 9:27 | 5.2 | WSW | 9:25 | 2.6 | WSW | 0.8 | 61.9 | 267 | 257021 | 428 | 0.625 | 14 | 72.6 | 0 | 0.25986 | ND
3521 | 2021-11-25 | 9:40 | 15.1 | 13.6 | 0 | 15.6 | 0.074 | 3.9 | WSW | 3.9 | WSW | 9:40 | 6.2 | SSW | 9:36 | 3.8 | WSW | 0.9 | 60.8 | 267 | 168363 | 281 | 0.625 | 14.05 | 44.4 | 0 | 0.25986 | ND
3522 | 2021-11-25 | 9:50 | 15.4 | 13.8 | 0 | 15.6 | 0.08 | 4.1 | WSW | 4.2 | WSW | 9:49 | 6.5 | WSW | 9:42 | 2.7 | W | 0.9 | 61.1 | 333 | 181249 | 302 | 0.624 | 14 | 48 | 0 | 0.25927 | ND
3523 | 2021-11-25 | 10:00 | 15.6 | 13.6 | 0 | 15.5 | 0.071 | 3.7 | WSW | 4.2 | WSW | 9:52 | 6.4 | WSW | 9:52 | 4 | WSW | 0.9 | 61.2 | 225 | 162523 | 271 | 0.624 | 14.06 | 42.6 | 0 | 0.25927 | ND |  | 0 | 0.25908 | 15.9667 | #DIV/0! | 60.45 | 0.749 | 0.16667 | 1650973 | 458.6667 | 3.7167 | 4.2 | WSW | 9:52 | 7.9 | SW | 10:33
3524 | 2021-11-25 | 10:10 | 15.7 | 13.5 | 0 | 15.5 | 0.065 | 4 | WSW | 4.1 | WSW | 10:09 | 6.4 | WSW | 10:07 | 5.9 | WSW | 1 | 60.4 | 240 | 151904 | 253 | 0.624 | 14.02 | 39 | 0 | 0.25927 | ND
3525 | 2021-11-25 | 10:20 | 15.7 | 13.4 | 0 | 15.3 | 0.051 | 3.7 | WSW | 4.2 | WSW | 10:15 | 6 | SW | 10:16 | 3.9 | WSW | 1 | 61.7 | 188 | 125449 | 209 | 0.624 | 14.02 | 30.6 | 0 | 0.25927 | ND
3526 | 2021-11-25 | 10:30 | 15.8 | 14.5 | 0 | 15.9 | 0.17 | 3.8 | SW | 3.8 | SW | 10:30 | 6.6 | WSW | 10:25 | 3.3 | SW | 0.9 | 61.7 | 619 | 362235 | 604 | 0.624 | 14.06 | 102 | 0 | 0.25927 | ND
3527 | 2021-11-25 | 10:40 | 16 | 14.4 | 0 | 16.8 | 0.241 | 3.5 | SW | 3.9 | SW | 10:33 | 7.9 | SW | 10:33 | 3.7 | WSW | 1 | 59.9 | 1096 | 511928 | 853 | 0.623 | 14.01 | 144.6 | 10 | 0.25869 | ND
3528 | 2021-11-25 | 10:50 | 16.4 | 14.4 | 0 | 16.8 | 0.151 | 3.6 | SW | 3.6 | SW | 10:50 | 6 | WSW | 10:41 | 2.9 | SSW | 0.8 | 57.8 | 476 | 336934 | 562 | 0.623 | 14.02 | 90.6 | 0 | 0.25869 | ND
3529 | 2021-11-25 | 11:00 | 16.8 | 14.4 | 0 | 16.8 | 0.135 | 3.2 | SW | 3.7 | SW | 10:50 | 6.7 | SW | 11:00 | 4.7 | WSW | 0.9 | 56.7 | 345 | 301446 | 502 | 0.623 | 14.02 | 81 | 0 | 0.25869 | ND |  | 0 | 0.2582 | 16.4167 | #DIV/0! | 55.0167 | 0.822 | 0.16667 | 1811923 | 503.1667 | 4.9667 | 6.8 | SSW | 11:50 | 10.8 | SSW | 11:47
3530 | 2021-11-25 | 11:10 | 17 | 13.7 | 0 | 16.3 | 0.075 | 3.7 | SW | 3.9 | SW | 11:07 | 8.1 | SW | 11:04 | 3.5 | SW | 1.2 | 56.2 | 191 | 176990 | 295 | 0.622 | 13.97 | 45 | 0 | 0.25811 | ND
3531 | 2021-11-25 | 11:20 | 17.1 | 14.4 | 0 | 16 | 0.073 | 4.3 | SW | 4.3 | SW | 11:20 | 8.1 | SSW | 11:13 | 5.8 | SSW | 1.4 | 56.3 | 420 | 171059 | 285 | 0.622 | 14.02 | 43.8 | 0 | 0.25811 | ND
3532 | 2021-11-25 | 11:30 | 17.1 | 14.4 | 0 | 16.1 | 0.105 | 6.1 | SSW | 6.1 | SSW | 11:30 | 9.9 | SSW | 11:28 | 5.7 | SSW | 1.5 | 54.1 | 249 | 238233 | 397 | 0.622 | 13.99 | 63 | 0 | 0.25811 | ND
3533 | 2021-11-25 | 11:40 | 17 | 14.4 | 0 | 15.9 | 0.094 | 5.7 | SSW | 6.4 | SSW | 11:34 | 9 | SSW | 11:38 | 5.4 | SW | 1.2 | 55.5 | 638 | 217734 | 363 | 0.622 | 14.01 | 56.4 | 0 | 0.25811 | ND
3534 | 2021-11-25 | 11:50 | 17 | 14.4 | 0 | 17.4 | 0.34 | 6.8 | SSW | 6.8 | SSW | 11:50 | 10.8 | SSW | 11:47 | 4.7 | SW | 1.5 | 51.3 | 1161 | 706461 | 1177 | 0.622 | 14 | 204 | 10 | 0.25811 | ND
3535 | 2021-11-25 | 12:00 | 17.3 | 14.4 | 0 | 17.8 | 0.267 | 5.7 | SSW | 7 | SSW | 11:51 | 9.5 | SSW | 11:59 | 5.2 | SSW | 1.5 | 51.7 | 1357 | 576533 | 961 | 0.621 | 14.01 | 160.2 | 10 | 0.25752 | ND |  | 0 | 0.25723 | 16.7333 | #DIV/0! | 53.4667 | 0.834 | 0.33333 | 1854673 | 515.3333 | 5.6667 | 7 | SSW | 11:51 | 11.2 | SSW | 12:11
3536 | 2021-11-25 | 12:10 | 17.7 | 14.4 | 0 | 17.7 | 0.213 | 5.8 | SSW | 5.8 | SSW | 12:09 | 9.8 | SSW | 12:08 | 4.1 | SSW | 1.3 | 49.6 | 333 | 468359 | 781 | 0.621 | 13.96 | 127.8 | 10 | 0.25752 | ND
3537 | 2021-11-25 | 12:20 | 17.9 | 13.7 | 0 | 16.2 | 0.05 | 6.8 | SSW | 6.9 | SSW | 12:18 | 11.2 | SSW | 12:11 | 5.4 | SSW | 1.6 | 54.4 | 155 | 128775 | 215 | 0.621 | 13.94 | 30 | 0 | 0.25752 | ND
3538 | 2021-11-25 | 12:30 | 17.8 | 13.7 | 0 | 15.9 | 0.036 | 5.4 | SSW | 6.9 | SSW | 12:20 | 8.8 | S | 12:25 | 5.2 | SSW | 1.2 | 56.2 | 144 | 92933 | 155 | 0.62 | 13.97 | 21.6 | 0 | 0.25694 | ND
3539 | 2021-11-25 | 12:40 | 17.6 | 14.4 | 0 | 16 | 0.075 | 4.7 | SW | 5.4 | SSW | 12:30 | 9.3 | SW | 12:37 | 2.4 | SSW | 1.4 | 55.2 | 388 | 171764 | 286 | 0.62 | 13.97 | 45 | 0 | 0.25694 | ND
3540 | 2021-11-25 | 12:50 | 17.4 | 14.4 | 0 | 16.8 | 0.193 | 5.6 | SW | 5.7 | SW | 12:47 | 9.9 | WSW | 12:41 | 3.5 | SW | 1.5 | 53.7 | 479 | 416309 | 694 | 0.62 | 13.94 | 115.8 | 0 | 0.25694 | ND
3541 | 2021-11-25 | 13:00 | 17.4 | 14.4 | 0 | 17.3 | 0.19 | 5.1 | SW | 5.6 | SW | 12:50 | 10.9 | SSW | 12:57 | 5 | WSW | 1.6 | 52.2 | 375 | 418536 | 698 | 0.62 | 13.96 | 114 | 0 | 0.25694 | ND |  | 0 | 0.25646 | 17.1833 | #DIV/0! | 53.9 | 0.842 | 0.16667 | 1886112 | 524 | 5.0167 | 5.6 | SW | 12:50 | 10.9 | SSW | 12:57
3542 | 2021-11-25 | 13:10 | 17.5 | 14.4 | 0 | 17.6 | 0.166 | 4.8 | SW | 5.3 | SW | 13:01 | 9.1 | WSW | 13:08 | 5.3 | S | 1.3 | 52.2 | 330 | 374437 | 624 | 0.619 | 13.95 | 99.6 | 0 | 0.25636 | ND
3543 | 2021-11-25 | 13:20 | 17.6 | 14 | 0 | 17 | 0.119 | 5 | SW | 5.4 | SW | 13:14 | 9.6 | WSW | 13:13 | 3.5 | SW | 1.6 | 54.7 | 418 | 267199 | 445 | 0.619 | 13.92 | 71.4 | 0 | 0.25636 | ND
3544 | 2021-11-25 | 13:30 | 17.7 | 14 | 0 | 17.8 | 0.241 | 5.4 | SW | 5.4 | SW | 13:30 | 9.5 | WSW | 13:20 | 5.1 | SSW | 1.5 | 52.6 | 310 | 511845 | 853 | 0.619 | 13.92 | 144.6 | 10 | 0.25636 | ND
3545 | 2021-11-25 | 13:40 | 17.7 | 14 | 0 | 17 | 0.06 | 5.2 | SW | 5.4 | SW | 13:30 | 9.2 | SW | 13:34 | 4.6 | WSW | 1.4 | 54.6 | 259 | 160712 | 268 | 0.619 | 13.9 | 36 | 0 | 0.25636 | ND
3546 | 2021-11-25 | 13:50 | 17.7 | 13.9 | 0 | 16.4 | 0.066 | 4.6 | SW | 5.4 | SW | 13:41 | 10.5 | SW | 13:40 | 2.8 | SSW | 1.4 | 57.1 | 266 | 153383 | 256 | 0.619 | 13.91 | 39.6 | 0 | 0.25636 | ND
3547 | 2021-11-25 | 14:00 | 17.5 | 14 | 0 | 16.3 | 0.065 | 4.9 | SW | 4.9 | SW | 14:00 | 8.2 | SSW | 13:58 | 5.5 | SSW | 1.1 | 58.3 | 205 | 149038 | 248 | 0.618 | 13.9 | 39 | 0 | 0.25578 | ND |  | 0 | 0.25559 | 17.6667 | #DIV/0! | 52.65 | 0.985 | 0.33333 | 2129999 | 591.6667 | 4.85 | 5.5 | WSW | 14:14 | 10.1 | WSW | 14:05
3548 | 2021-11-25 | 14:10 | 17.4 | 14 | 0 | 16.8 | 0.145 | 5 | SW | 5.2 | SW | 14:07 | 10.1 | WSW | 14:05 | 3.5 | W | 1.5 | 56.5 | 847 | 312044 | 520 | 0.618 | 13.88 | 87 | 0 | 0.25578 | ND
3549 | 2021-11-25 | 14:20 | 17.4 | 14 | 0 | 17.9 | 0.224 | 5.1 | WSW | 5.5 | WSW | 14:14 | 9 | WSW | 14:14 | 5.8 | SW | 1.5 | 53.9 | 776 | 480625 | 801 | 0.618 | 13.89 | 134.4 | 10 | 0.25578 | ND
3550 | 2021-11-25 | 14:30 | 17.7 | 14 | 0 | 18.4 | 0.202 | 4.6 | WSW | 5.3 | WSW | 14:21 | 8.2 | WSW | 14:21 | 4.9 | SSW | 1.3 | 50.7 | 777 | 436071 | 727 | 0.618 | 13.88 | 121.2 | 10 | 0.25578 | ND
3551 | 2021-11-25 | 14:40 | 17.9 | 13.9 | 0 | 18.3 | 0.179 | 4.6 | SW | 4.6 | SW | 14:40 | 8.4 | WSW | 14:38 | 4 | WSW | 1.4 | 47.3 | 697 | 382895 | 638 | 0.617 | 13.88 | 107.4 | 0 | 0.2552 | ND
3552 | 2021-11-25 | 14:50 | 18.1 | 13.9 | 0 | 18.3 | 0.17 | 4.9 | SW | 5.3 | SW | 14:45 | 9 | WSW | 14:44 | 2.8 | SW | 1.5 | 49.2 | 635 | 369326 | 616 | 0.617 | 13.87 | 102 | 0 | 0.2552 | ND
3553 | 2021-11-25 | 15:00 | 18.3 | 13.9 | 0 | 18.7 | 0.176 | 4.5 | WSW | 4.9 | SW | 14:50 | 10.3 | SW | 14:56 | 6.8 | WSW | 1.2 | 48.5 | 612 | 377034 | 628 | 0.617 | 13.85 | 105.6 | 0 | 0.2552 | ND |  | 0 | 0.25472 | 17.8833 | #DIV/0! | 44.6167 | 0.639 | 0 | 1385487 | 384.6667 | 5.2333 | 6.3 | WSW | 15:37 | 10.3 | SW | 14:56
3554 | 2021-11-25 | 15:10 | 18.5 | 13.9 | 0 | 18.6 | 0.145 | 4.9 | WSW | 5.2 | WSW | 15:05 | 8.1 | WSW | 15:05 | 4.4 | WSW | 1.3 | 47.4 | 417 | 315717 | 526 | 0.617 | 13.82 | 87 | 0 | 0.2552 | ND
3555 | 2021-11-25 | 15:20 | 18.6 | 13.9 | 0 | 17.9 | 0.08 | 5.3 | WSW | 5.4 | WSW | 15:19 | 9 | SW | 15:15 | 7 | SW | 1.3 | 44.8 | 201 | 189731 | 316 | 0.616 | 13.84 | 48 | 0 | 0.25463 | ND
3556 | 2021-11-25 | 15:30 | 18.5 | 13.9 | 0 | 17 | 0.053 | 5.6 | WSW | 5.6 | WSW | 15:30 | 9.6 | WSW | 15:29 | 7.9 | SW | 1.5 | 43.3 | 190 | 121741 | 203 | 0.616 | 13.85 | 31.8 | 0 | 0.25463 | ND
3557 | 2021-11-25 | 15:40 | 18.3 | 13.9 | 0 | 17.5 | 0.105 | 5.8 | WSW | 6.3 | WSW | 15:37 | 10 | WSW | 15:31 | 6.4 | WSW | 1.5 | 42.7 | 358 | 210714 | 351 | 0.616 | 13.83 | 63 | 0 | 0.25463 | ND
3558 | 2021-11-25 | 15:50 | 18.2 | 13.9 | 0 | 17.6 | 0.08 | 5.3 | WSW | 5.8 | WSW | 15:40 | 9.4 | WSW | 15:48 | 4.8 | W | 1.4 | 41 | 152 | 170550 | 284 | 0.615 | 13.82 | 48 | 0 | 0.25405 | ND
3559 | 2021-11-25 | 16:00 | 18.2 | 14 | 0 | 17 | 0.03 | 5.3 | WSW | 5.6 | WSW | 15:55 | 9.8 | WSW | 15:54 | 4.1 | WSW | 1.5 | 43.4 | 85 | 77296 | 129 | 0.615 | 13.82 | 18 | 0 | 0.25405 | ND |  | 0 | 0.25376 | 16.3333 | #DIV/0! | 44.4667 | 0.08 | 0 | 202399 | 56.5 | 4.8833 | 5.7 | WSW | 16:08 | 9.8 | WSW | 15:54
3560 | 2021-11-25 | 16:10 | 17.9 | 13.3 | 0 | 16.5 | 0.018 | 5.6 | WSW | 5.7 | WSW | 16:08 | 9.5 | SW | 16:00 | 3.2 | WSW | 1.3 | 43.4 | 69 | 44822 | 75 | 0.615 | 13.81 | 10.8 | 0 | 0.25405 | ND
3561 | 2021-11-25 | 16:20 | 17.6 | 13.2 | 0 | 16.2 | 0.011 | 4.2 | SW | 5.6 | WSW | 16:10 | 8 | SW | 16:18 | 3.9 | SW | 1.2 | 46.7 | 37 | 27943 | 47 | 0.615 | 13.8 | 6.6 | 0 | 0.25405 | ND
3562 | 2021-11-25 | 16:30 | 17.3 | 13.1 | 0 | 16.2 | 0.01 | 4.9 | WSW | 4.9 | WSW | 16:30 | 7.7 | W | 16:27 | 2.9 | WSW | 1.1 | 42.6 | 38 | 23272 | 39 | 0.614 | 13.82 | 6 | 0 | 0.25347 | ND
3563 | 2021-11-25 | 16:40 | 17 | 13.1 | 0 | 16.1 | 0.008 | 4.9 | WSW | 5.3 | WSW | 16:36 | 7.7 | WSW | 16:32 | 2.5 | WSW | 1.2 | 44.3 | 24 | 19610 | 33 | 0.614 | 13.81 | 4.8 | 0 | 0.25347 | ND
3564 | 2021-11-25 | 16:50 | 16.7 | 13 | 0 | 16 | 0.003 | 4.4 | WSW | 5 | WSW | 16:41 | 7.8 | WSW | 16:43 | 4.3 | WSW | 1.3 | 46.4 | 11 | 9456 | 16 | 0.614 | 13.81 | 1.8 | 0 | 0.25347 | ND
3565 | 2021-11-25 | 17:00 | 16.4 | 13 | 0 | 15.9 | 0.001 | 3.8 | W | 4.4 | WSW | 16:50 | 7.3 | SW | 16:59 | 4.1 | WSW | 0.9 | 48 | 3 | 3824 | 6 | 0.614 | 13.8 | 0.6 | 0 | 0.25347 | ND |  | 0 | 0.25328 | 15.6667 | #DIV/0! | 47.6 | 0.001 | 0 | 5178 | 1.3333 | 4.2667 | 4.6 | W | 17:30 | 7.8 | WSW | 17:05
3566 | 2021-11-25 | 17:10 | 16.2 | 13 | 0 | 15.8 | 0 | 4.3 | W | 4.3 | W | 17:10 | 7.8 | WSW | 17:05 | 6.9 | WSW | 1.2 | 46.6 | 0 | 961 | 2 | 0.614 | 13.8 | 0 | 0 | 0.25347 | ND
3567 | 2021-11-25 | 17:20 | 15.9 | 13 | 0 | 15.6 | -0.001 | 4.1 | WSW | 4.3 | W | 17:10 | 7.2 | W | 17:15 | 6.5 | W | 1.1 | 48 | 0 | 164 | 0 | 0.614 | 13.81 | -0.6 | 0 | 0.25347 | ND
3568 | 2021-11-25 | 17:30 | 15.7 | 13 | 0 | 15.6 | 0 | 4.6 | W | 4.6 | W | 17:30 | 7.3 | WNW | 17:21 | 3.6 | WSW | 1.1 | 47.6 | 0 | 75 | 0 | 0.614 | 13.79 | 0 | 0 | 0.25347 | ND
3569 | 2021-11-25 | 17:40 | 15.5 | 13 | 0 | 15.6 | 0 | 4.4 | WSW | 4.6 | W | 17:30 | 7.7 | WNW | 17:34 | 6.2 | W | 1 | 47.6 | 1 | 71 | 0 | 0.613 | 13.78 | 0 | 0 | 0.2529 | ND
3570 | 2021-11-25 | 17:50 | 15.3 | 13 | 0 | 15.5 | -0.001 | 4.4 | WSW | 4.5 | WSW | 17:43 | 7.3 | WSW | 17:42 | 5.3 | W | 1 | 47.8 | 0 | 83 | 0 | 0.613 | 13.79 | -0.6 | 0 | 0.2529 | ND
3571 | 2021-11-25 | 18:00 | 15.2 | 13 | 0 | 15.6 | 0 | 4.9 | WSW | 5.1 | WSW | 17:58 | 10.2 | WSW | 17:56 | 2.6 | W | 1.5 | 47.2 | 0 | 84 | 0 | 0.613 | 13.8 | 0 | 0 | 0.2529 | ND |  | 0 | 0.2527 | 15.55 | #DIV/0! | 48.6 | 0 | 0 | 466 | 0 | 4.3333 | 5.1 | WSW | 17:58 | 10.2 | WSW | 17:56
3572 | 2021-11-25 | 18:10 | 15.1 | 13 | 0 | 15.6 | -0.001 | 4.1 | WSW | 5 | WSW | 18:01 | 6.8 | W | 18:02 | 3 | WSW | 1 | 48.6 | 1 | 81 | 0 | 0.613 | 13.79 | -0.6 | 0 | 0.2529 | ND
3573 | 2021-11-25 | 18:20 | 15.1 | 13 | 0 | 15.5 | 0 | 4.5 | WSW | 4.6 | WSW | 18:18 | 8 | WNW | 18:18 | 4.4 | WSW | 1.3 | 48 | 0 | 73 | 0 | 0.613 | 13.8 | 0 | 0 | 0.2529 | ND
3574 | 2021-11-25 | 18:30 | 15 | 13 | 0 | 15.6 | 0 | 4.5 | WSW | 4.9 | W | 18:26 | 7.1 | WSW | 18:25 | 4.6 | WSW | 1 | 49.1 | 0 | 74 | 0 | 0.613 | 13.78 | 0 | 0 | 0.2529 | ND
3575 | 2021-11-25 | 18:40 | 14.9 | 12.9 | 0 | 15.5 | -0.001 | 3.8 | WSW | 4.5 | WSW | 18:30 | 7.4 | W | 18:39 | 5.9 | WSW | 1.3 | 49.4 | 0 | 72 | 0 | 0.612 | 13.79 | -0.6 | 0 | 0.25232 | ND
3576 | 2021-11-25 | 18:50 | 14.9 | 12.9 | 0 | 15.5 | 0 | 4.2 | WSW | 4.4 | WSW | 18:49 | 8.1 | SW | 18:46 | 4 | WSW | 1.2 | 49.3 | 1 | 82 | 0 | 0.612 | 13.81 | 0 | 0 | 0.25232 | ND
3577 | 2021-11-25 | 19:00 | 14.9 | 12.9 | 0 | 15.5 | -0.001 | 3.9 | WSW | 4.3 | WSW | 18:54 | 7 | SW | 18:52 | 3.3 | W | 1 | 51.5 | 1 | 69 | 0 | 0.612 | 13.81 | -0.6 | 0 | 0.25232 | ND |  | 0 | 0.25213 | 15.2667 | #DIV/0! | 53.5 | 0 | 0 | 487 | 0 | 3.3 | 4.3 | WSW | 18:54 | 8.1 | SSW | 19:15
3578 | 2021-11-25 | 19:10 | 14.8 | 12.9 | 0 | 15.4 | -0.001 | 3.1 | SW | 3.9 | WSW | 19:00 | 6.3 | SW | 19:05 | 3.5 | SW | 1 | 52.8 | 0 | 89 | 0 | 0.612 | 13.79 | -0.6 | 0 | 0.25232 | ND
3579 | 2021-11-25 | 19:20 | 14.8 | 12.9 | 0 | 15.4 | 0 | 3.8 | SW | 3.9 | SW | 19:16 | 8.1 | SSW | 19:15 | 5 | WSW | 1.3 | 52.2 | 1 | 88 | 0 | 0.612 | 13.81 | 0 | 0 | 0.25232 | ND
3580 | 2021-11-25 | 19:30 | 14.6 | 12.9 | 0 | 15.2 | -0.001 | 2.6 | SSW | 4 | SW | 19:21 | 5.8 | WSW | 19:20 | 3.2 | SW | 0.8 | 54.2 | 0 | 83 | 0 | 0.612 | 13.81 | -0.6 | 0 | 0.25232 | ND
3581 | 2021-11-25 | 19:40 | 14.6 | 12.9 | 0 | 15.1 | -0.001 | 3.1 | SW | 3.1 | SW | 19:40 | 5.9 | WSW | 19:33 | 2.4 | S | 0.9 | 55 | 0 | 75 | 0 | 0.611 | 13.81 | -0.6 | 0 | 0.25174 | ND
3582 | 2021-11-25 | 19:50 | 14.5 | 12.9 | 0 | 15 | 0 | 3.3 | SW | 3.3 | SW | 19:50 | 6.4 | WSW | 19:47 | 3.3 | WSW | 1.1 | 55.3 | 0 | 83 | 0 | 0.611 | 13.82 | 0 | 0 | 0.25174 | ND
3583 | 2021-11-25 | 20:00 | 14.4 | 12.9 | 0 | 15.1 | 0 | 3.5 | SW | 3.9 | WSW | 19:56 | 7 | WSW | 19:51 | 2.1 | SSW | 1.1 | 55.6 | 0 | 78 | 0 | 0.611 | 13.82 | 0 | 0 | 0.25174 | ND |  | 0 | 0.25155 | 15.25 | #DIV/0! | 55.35 | 0 | 0 | 455 | 0 | 3.5833 | 4.2 | SW | 20:40 | 8.4 | SW | 20:37
3584 | 2021-11-25 | 20:10 | 14.3 | 12.9 | 0 | 15.1 | 0 | 3.4 | SW | 3.5 | SW | 20:00 | 5.9 | SW | 20:10 | 1.6 | SW | 1 | 55.5 | 0 | 87 | 0 | 0.611 | 13.81 | 0 | 0 | 0.25174 | ND
3585 | 2021-11-25 | 20:20 | 14.3 | 12.9 | 0 | 15.2 | 0 | 3.2 | SW | 3.4 | SW | 20:10 | 6 | SSW | 20:18 | 2.4 | SW | 1 | 55.7 | 0 | 58 | 0 | 0.611 | 13.79 | 0 | 0 | 0.25174 | ND
3586 | 2021-11-25 | 20:30 | 14.3 | 12.9 | 0 | 15.3 | 0 | 3.4 | SW | 3.6 | SW | 20:26 | 7 | SW | 20:30 | 4.4 | SW | 1 | 55 | 1 | 74 | 0 | 0.611 | 13.8 | 0 | 0 | 0.25174 | ND
3587 | 2021-11-25 | 20:40 | 14.4 | 12.9 | 0 | 15.4 | 0 | 4.2 | SW | 4.2 | SW | 20:40 | 8.4 | SW | 20:37 | 4.4 | WSW | 1.1 | 55.3 | 1 | 92 | 0 | 0.61 | 13.81 | 0 | 0 | 0.25117 | ND
3588 | 2021-11-25 | 20:50 | 14.4 | 12.9 | 0 | 15.4 | -0.001 | 3.8 | WSW | 4.2 | SW | 20:41 | 7.5 | SW | 20:48 | 5.2 | SW | 1.3 | 55 | 0 | 66 | 0 | 0.61 | 13.82 | -0.6 | 0 | 0.25117 | ND
3589 | 2021-11-25 | 21:00 | 14.4 | 12.9 | 0 | 15.4 | -0.001 | 3.3 | SW | 4.1 | SW | 20:56 | 6.1 | WSW | 20:55 | 1.8 | SSW | 1 | 56.1 | 0 | 64 | 0 | 0.61 | 13.82 | -0.6 | 0 | 0.25117 | ND |  | 0 | 0.25098 | 14.4833 | #DIV/0! | 59.5667 | 0.001 | 0 | 493 | 0 | 3.0833 | 4.1 | SW | 20:56 | 7.1 | SSW | 21:45
3590 | 2021-11-25 | 21:10 | 14.4 | 12.9 | 0 | 14.7 | -0.002 | 3 | S | 3.3 | SW | 21:00 | 5.6 | S | 21:04 | 2.8 | S | 0.7 | 58.7 | 0 | 67 | 0 | 0.61 | 13.84 | -1.2 | 0 | 0.25117 | ND
3591 | 2021-11-25 | 21:20 | 14.3 | 12.9 | 0 | 14.4 | -0.001 | 3 | S | 3.1 | S | 21:12 | 5.2 | S | 21:16 | 4.6 | S | 0.7 | 60.3 | 0 | 84 | 0 | 0.61 | 13.82 | -0.6 | 0 | 0.25117 | ND
3592 | 2021-11-25 | 21:30 | 14.1 | 12.9 | 0 | 14.2 | -0.001 | 2.9 | S | 3 | S | 21:22 | 4.7 | SSW | 21:20 | 2.9 | S | 0.7 | 60.4 | 0 | 97 | 0 | 0.61 | 13.85 | -0.6 | 0 | 0.25117 | ND
3593 | 2021-11-25 | 21:40 | 14 | 12.9 | 0 | 14 | -0.001 | 2.7 | S | 3.1 | S | 21:36 | 4.3 | S | 21:33 | 2.7 | SSE | 0.6 | 61.5 | 0 | 91 | 0 | 0.609 | 13.86 | -0.6 | 0 | 0.2506 | ND
3594 | 2021-11-25 | 21:50 | 13.8 | 12.9 | 0 | 14.2 | 0.001 | 3.6 | S | 3.6 | S | 21:50 | 7.1 | SSW | 21:45 | 3.3 | SSW | 1.2 | 60.4 | 0 | 90 | 0 | 0.609 | 13.86 | 0.6 | 0 | 0.2506 | ND
3595 | 2021-11-25 | 22:00 | 13.7 | 12.9 | 0 | 14.6 | 0.001 | 3.9 | SSW | 4.1 | SSW | 21:53 | 6.8 | SW | 21:50 | 3.3 | SSW | 1 | 58.6 | 0 | 64 | 0 | 0.609 | 13.86 | 0.6 | 0 | 0.2506 | ND |  | 0 | 0.25041 | 15.1 | #DIV/0! | 56.8833 | 0.002 | 0 | 454 | 0 | 3.85 | 4.3 | SW | 22:45 | 10 | S | 22:44
3596 | 2021-11-25 | 22:10 | 13.8 | 12.9 | 0 | 14.6 | -0.001 | 3.6 | SSW | 3.9 | SSW | 22:00 | 6.6 | SSW | 22:10 | 4.4 | SSE | 0.8 | 58.5 | 0 | 72 | 0 | 0.609 | 13.85 | -0.6 | 0 | 0.2506 | ND
3597 | 2021-11-25 | 22:20 | 13.8 | 12.9 | 0 | 15 | 0.001 | 3.6 | SW | 3.6 | SW | 22:20 | 7 | SW | 22:13 | 5.4 | WSW | 1.1 | 58.2 | 0 | 79 | 0 | 0.609 | 13.86 | 0.6 | 0 | 0.2506 | ND
3598 | 2021-11-25 | 22:30 | 14 | 12.9 | 0 | 15.3 | 0 | 4 | SW | 4.1 | SSW | 22:28 | 6.8 | SW | 22:25 | 3.7 | SW | 1 | 56.3 | 0 | 83 | 0 | 0.609 | 13.84 | 0 | 0 | 0.2506 | ND
3599 | 2021-11-25 | 22:40 | 14.2 | 12.9 | 0 | 15.5 | 0 | 4 | SW | 4.1 | SW | 22:37 | 8.7 | SW | 22:37 | 3.9 | SW | 1.3 | 54.9 | 0 | 72 | 0 | 0.608 | 13.87 | 0 | 0 | 0.25002 | ND
3600 | 2021-11-25 | 22:50 | 14.4 | 12.9 | 0 | 15.6 | 0 | 4 | SSW | 4.3 | SW | 22:45 | 10 | S | 22:44 | 3.8 | WSW | 1.3 | 54.8 | 0 | 84 | 0 | 0.608 | 13.88 | 0 | 0 | 0.25002 | ND
3601 | 2021-11-25 | 23:00 | 14.5 | 12.9 | 0 | 15.6 | 0 | 3.6 | SW | 4 | SSW | 22:51 | 7 | WSW | 22:57 | 4.4 | WSW | 0.9 | 56.5 | 0 | 76 | 0 | 0.608 | 13.88 | 0 | 0 | 0.25002 | ND |  | 0 | 0.24974 | 15.6333 | #DIV/0! | 55.1833 | 0 | 0 | 447 | 0 | 4.25 | 4.7 | WSW | 23:27 | 8.8 | SSW | 23:23
3602 | 2021-11-25 | 23:10 | 14.7 | 12.9 | 0 | 15.7 | 0 | 4.4 | WSW | 4.4 | WSW | 23:10 | 8.1 | WSW | 23:04 | 4.4 | SW | 1.2 | 54.9 | 0 | 73 | 0 | 0.608 | 13.87 | 0 | 0 | 0.25002 | ND
3603 | 2021-11-25 | 23:20 | 14.8 | 12.8 | 0 | 15.7 | -0.001 | 4.3 | WSW | 4.4 | WSW | 23:10 | 7.6 | WSW | 23:20 | 5.9 | WSW | 1.2 | 54.4 | 0 | 75 | 0 | 0.608 | 13.88 | -0.6 | 0 | 0.25002 | ND
3604 | 2021-11-25 | 23:30 | 14.9 | 12.8 | 0 | 15.6 | -0.001 | 4.5 | SW | 4.7 | WSW | 23:27 | 8.8 | SSW | 23:23 | 5.2 | W | 1.2 | 54.8 | 0 | 80 | 0 | 0.607 | 13.88 | -0.6 | 0 | 0.24945 | ND
3605 | 2021-11-25 | 23:40 | 14.9 | 12.8 | 0 | 15.6 | 0 | 4.2 | WSW | 4.6 | SW | 23:33 | 7.3 | SW | 23:32 | 3.5 | SW | 1 | 55.4 | 0 | 76 | 0 | 0.607 | 13.9 | 0 | 0 | 0.24945 | ND
3606 | 2021-11-25 | 23:50 | 15 | 12.8 | 0 | 15.6 | 0 | 4.5 | WSW | 4.5 | WSW | 23:48 | 7.5 | WSW | 23:42 | 3.7 | SSW | 1.2 | 55.1 | 0 | 67 | 0 | 0.607 | 13.88 | 0 | 0 | 0.24945 | ND
3607 | 2021-11-26 | 0:00 | 15 | 12.8 | 0 | 15.7 | 0 | 4.8 | WSW | 4.9 | WSW | 23:59 | 9.1 | WSW | 23:58 | 3.2 | WSW | 1.4 | 56 | 0 | 78 | 0 | 0.607 | 13.88 | 0 | 0 | 0.24945 | ND |  | 0 | 0.24917 | 15.5833 | #DIV/0! | 55.8333 | 0 | 0 | 433 | 0 | 4.75 | 5.2 | WSW | 0:19 | 9.1 | WSW | 23:58
3608 | 2021-11-26 | 0:10 | 15 | 12.8 | 0 | 15.6 | -0.001 | 4.9 | WSW | 4.9 | WSW | 0:10 | 8.6 | W | 0:05 | 7.3 | WSW | 1.4 | 56.3 | 1 | 81 | 0 | 0.607 | 13.89 | -0.6 | 0 | 0.24945 | ND
3609 | 2021-11-26 | 0:20 | 15.1 | 12.8 | 0 | 15.7 | 0 | 4.9 | WSW | 5.2 | WSW | 0:19 | 8.2 | WSW | 0:14 | 4.4 | WSW | 1.3 | 56.1 | 0 | 67 | 0 | 0.607 | 13.89 | 0 | 0 | 0.24945 | ND
3610 | 2021-11-26 | 0:30 | 15.1 | 12.8 | 0 | 15.6 | -0.001 | 4.5 | W | 4.9 | WSW | 0:20 | 8 | WSW | 0:28 | 6 | WSW | 1.1 | 55.9 | 0 | 67 | 0 | 0.606 | 13.9 | -0.6 | 0 | 0.24888 | ND
3611 | 2021-11-26 | 0:40 | 15.1 | 12.8 | 0 | 15.5 | -0.001 | 4.9 | WSW | 5.1 | WSW | 0:38 | 7.9 | WSW | 0:33 | 4.6 | W | 1.2 | 54.9 | 0 | 74 | 0 | 0.606 | 13.89 | -0.6 | 0 | 0.24888 | ND
3612 | 2021-11-26 | 0:50 | 15 | 12.8 | 0 | 15.4 | -0.001 | 4.5 | WSW | 5 | WSW | 0:40 | 8.7 | WSW | 0:47 | 4.9 | SW | 1.5 | 55.8 | 0 | 66 | 0 | 0.606 | 13.87 | -0.6 | 0 | 0.24888 | ND
3613 | 2021-11-26 | 1:00 | 15 | 12.8 | 0 | 15.2 | -0.001 | 4.4 | WSW | 4.9 | WSW | 0:55 | 9.3 | WSW | 0:54 | 5.2 | SW | 1.4 | 57.4 | 0 | 85 | 0 | 0.606 | 13.89 | -0.6 | 0 | 0.24888 | ND |  | 0 | 0.2486 | 15.05 | #DIV/0! | 58.1167 | 0 | 0 | 463 | 0 | 3.9167 | 4.9 | WSW | 0:55 | 9.3 | WSW | 0:54
3614 | 2021-11-26 | 1:10 | 14.9 | 12.8 | 0 | 15.2 | -0.001 | 3.7 | WSW | 4.4 | WSW | 1:00 | 7.2 | W | 1:01 | 3 | WSW | 1 | 59.3 | 0 | 85 | 0 | 0.606 | 13.89 | -0.6 | 0 | 0.24888 | ND
3615 | 2021-11-26 | 1:20 | 14.8 | 12.8 | 0 | 15.1 | 0 | 4 | WSW | 4 | WSW | 1:19 | 6.3 | W | 1:14 | 2.6 | SW | 0.9 | 58.4 | 0 | 68 | 0 | 0.606 | 13.88 | 0 | 0 | 0.24888 | ND
3616 | 2021-11-26 | 1:30 | 14.7 | 12.8 | 0 | 15 | -0.001 | 4.1 | WSW | 4.3 | WSW | 1:24 | 7.5 | WSW | 1:23 | 3.6 | WSW | 1 | 58.3 | 0 | 70 | 0 | 0.605 | 13.92 | -0.6 | 0 | 0.24831 | ND
3617 | 2021-11-26 | 1:40 | 14.6 | 12.8 | 0 | 14.9 | -0.001 | 3.7 | WSW | 4.1 | WSW | 1:30 | 7.2 | WSW | 1:37 | 3.4 | WSW | 1.2 | 57.7 | 0 | 66 | 0 | 0.605 | 13.9 | -0.6 | 0 | 0.24831 | ND
3618 | 2021-11-26 | 1:50 | 14.5 | 12.8 | 0 | 14.9 | -0.001 | 3.6 | WSW | 3.8 | WSW | 1:45 | 8.5 | WSW | 1:49 | 4.4 | WSW | 1.2 | 57.6 | 1 | 89 | 0 | 0.605 | 13.88 | -0.6 | 0 | 0.24831 | ND
3619 | 2021-11-26 | 2:00 | 14.4 | 12.8 | 0 | 14.8 | -0.001 | 3.9 | WSW | 4.3 | WSW | 1:57 | 7.5 | WSW | 2:00 | 5.3 | WSW | 1.2 | 57.8 | 0 | 72 | 0 | 0.605 | 13.91 | -0.6 | 0 | 0.24831 | ND |  | 0 | 0.24803 | 14.7167 | #DIV/0! | 58.7333 | 0 | 0 | 420 | 0 | 3.1167 | 4.3 | WSW | 1:57 | 7.5 | WSW | 2:00
3620 | 2021-11-26 | 2:10 | 14.3 | 12.8 | 0 | 14.8 | -0.001 | 3.1 | WSW | 3.9 | WSW | 2:00 | 5.8 | W | 2:01 | 5.1 | SW | 0.9 | 58.6 | 0 | 63 | 0 | 0.605 | 13.9 | -0.6 | 0 | 0.24831 | ND
3621 | 2021-11-26 | 2:20 | 14.2 | 12.8 | 0 | 14.7 | -0.001 | 2.9 | WSW | 3.1 | WSW | 2:15 | 6.4 | SW | 2:10 | 1.8 | WSW | 0.9 | 59.6 | 0 | 81 | 0 | 0.605 | 13.9 | -0.6 | 0 | 0.24831 | ND
3622 | 2021-11-26 | 2:30 | 14.1 | 12.8 | 0 | 14.7 | 0 | 3.4 | WSW | 3.4 | WSW | 2:30 | 6.2 | WSW | 2:28 | 3.3 | WSW | 1.2 | 58.2 | 0 | 73 | 0 | 0.604 | 13.91 | 0 | 0 | 0.24774 | ND
3623 | 2021-11-26 | 2:40 | 14 | 12.8 | 0 | 14.7 | 0 | 3.2 | WSW | 3.5 | WSW | 2:32 | 6.2 | W | 2:30 | 3.3 | WSW | 1 | 58.7 | 0 | 68 | 0 | 0.604 | 13.92 | 0 | 0 | 0.24774 | ND
3624 | 2021-11-26 | 2:50 | 13.9 | 12.8 | 0 | 14.6 | -0.001 | 2.2 | WSW | 3.2 | WSW | 2:40 | 4.2 | W | 2:50 | 2.5 | WSW | 0.6 | 59.5 | 1 | 63 | 0 | 0.604 | 13.92 | -0.6 | 0 | 0.24774 | ND
3625 | 2021-11-26 | 3:00 | 13.7 | 12.8 | 0 | 14.6 | 0 | 2.9 | WSW | 2.9 | WSW | 2:59 | 5.3 | W | 2:51 | 2.1 | SW | 1 | 59.3 | 0 | 82 | 0 | 0.604 | 13.92 | 0 | 0 | 0.24774 | ND |  | 0 | 0.24755 | 14.65 | #DIV/0! | 57.65 | 0 | 0 | 408 | 0 | 3.5333 | 4.3 | WSW | 3:31 | 8.5 | W | 3:15
3626 | 2021-11-26 | 3:10 | 13.7 | 12.8 | 0 | 14.5 | 0 | 2.9 | WSW | 2.9 | WSW | 3:01 | 5.8 | WSW | 3:08 | 5 | WSW | 1.1 | 58.2 | 0 | 64 | 0 | 0.604 | 13.93 | 0 | 0 | 0.24774 | ND
3627 | 2021-11-26 | 3:20 | 13.6 | 12.8 | 0 | 14.7 | 0 | 4 | WSW | 4.1 | WSW | 3:18 | 8.5 | W | 3:15 | 2 | WNW | 1.2 | 58.1 | 0 | 66 | 0 | 0.604 | 13.91 | 0 | 0 | 0.24774 | ND
3628 | 2021-11-26 | 3:30 | 13.6 | 12.8 | 0 | 14.7 | 0 | 4.1 | WSW | 4.2 | WSW | 3:30 | 7.6 | WSW | 3:25 | 4.3 | SW | 1.2 | 57.1 | 0 | 64 | 0 | 0.604 | 13.91 | 0 | 0 | 0.24774 | ND
3629 | 2021-11-26 | 3:40 | 13.7 | 12.8 | 0 | 14.7 | -0.001 | 3.5 | WSW | 4.3 | WSW | 3:31 | 6.3 | WSW | 3:36 | 3.5 | SW | 1.1 | 58.4 | 0 | 74 | 0 | 0.603 | 13.94 | -0.6 | 0 | 0.24717 | ND
3630 | 2021-11-26 | 3:50 | 13.7 | 12.8 | 0 | 14.7 | 0 | 3.8 | WSW | 3.8 | WSW | 3:50 | 7.1 | WSW | 3:48 | 4.4 | W | 1.2 | 54.8 | 0 | 58 | 0 | 0.603 | 13.94 | 0 | 0 | 0.24717 | ND
3631 | 2021-11-26 | 4:00 | 13.7 | 12.8 | 0 | 14.8 | -0.001 | 3.9 | WSW | 4 | WSW | 3:58 | 7.3 | W | 3:58 | 5.2 | WSW | 1 | 54.4 | 1 | 79 | 0 | 0.603 | 13.93 | -0.6 | 0 | 0.24717 | ND |  | 0 | 0.24689 | 14.6667 | #DIV/0! | 55.9833 | 0 | 0 | 408 | 0 | 3.55 | 4 | WSW | 3:58 | 7.3 | W | 3:58
3632 | 2021-11-26 | 4:10 | 13.7 | 12.8 | 0 | 14.7 | -0.001 | 3.4 | WSW | 3.9 | WSW | 4:02 | 6.3 | W | 4:09 | 2.4 | SW | 1 | 54.8 | 0 | 57 | 0 | 0.603 | 13.92 | -0.6 | 0 | 0.24717 | ND
3633 | 2021-11-26 | 4:20 | 13.6 | 12.8 | 0 | 14.6 | -0.001 | 3.1 | WSW | 3.4 | WSW | 4:18 | 5.5 | WSW | 4:17 | 1.5 | WSW | 0.9 | 57 | 0 | 69 | 0 | 0.603 | 13.91 | -0.6 | 0 | 0.24717 | ND
3634 | 2021-11-26 | 4:30 | 13.6 | 12.8 | 0 | 14.6 | 0 | 3.3 | WSW | 3.3 | WSW | 4:30 | 6.5 | WSW | 4:23 | 1.6 | WSW | 1.2 | 57.5 | 0 | 59 | 0 | 0.602 | 13.94 | 0 | 0 | 0.2466 | ND
3635 | 2021-11-26 | 4:40 | 13.6 | 12.8 | 0 | 14.6 | 0 | 3.8 | WSW | 3.9 | W | 4:35 | 7.3 | W | 4:32 | 3.1 | W | 1.2 | 56.7 | 0 | 65 | 0 | 0.602 | 13.94 | 0 | 0 | 0.2466 | ND
3636 | 2021-11-26 | 4:50 | 13.6 | 12.8 | 0 | 14.7 | -0.001 | 3.8 | WSW | 4 | WSW | 4:41 | 6.9 | W | 4:47 | 4.2 | W | 1 | 55.5 | 0 | 79 | 0 | 0.602 | 13.93 | -0.6 | 0 | 0.2466 | ND
3637 | 2021-11-26 | 5:00 | 13.6 | 12.8 | 0 | 14.7 | -0.001 | 3.6 | WSW | 3.9 | WSW | 4:52 | 6.4 | WSW | 4:51 | 2.4 | W | 1.1 | 57.4 | 0 | 63 | 0 | 0.602 | 13.93 | -0.6 | 0 | 0.2466 | ND |  | 0 | 0.24641 | 14.4667 | #DIV/0! | 57.7167 | 0 | 0 | 392 | 0 | 3.35 | 4.1 | WSW | 5:49 | 7.6 | WSW | 5:42
3638 | 2021-11-26 | 5:10 | 13.6 | 12.8 | 0 | 14.5 | -0.001 | 3.2 | WSW | 3.7 | WSW | 5:05 | 5.9 | WSW | 5:01 | 3.7 | W | 0.9 | 58.1 | 0 | 83 | 0 | 0.602 | 13.95 | -0.6 | 0 | 0.2466 | ND
3639 | 2021-11-26 | 5:20 | 13.6 | 12.8 | 0 | 14.4 | 0 | 3.1 | WSW | 3.2 | WSW | 5:11 | 5.3 | W | 5:18 | 3.2 | SW | 0.8 | 58.4 | 0 | 61 | 0 | 0.602 | 13.94 | 0 | 0 | 0.2466 | ND
3640 | 2021-11-26 | 5:30 | 13.5 | 12.8 | 0 | 14.4 | -0.001 | 2.8 | WSW | 3.1 | WSW | 5:20 | 5.7 | W | 5:30 | 4.9 | W | 0.8 | 59.2 | 0 | 59 | 0 | 0.602 | 13.96 | -0.6 | 0 | 0.2466 | ND
3641 | 2021-11-26 | 5:40 | 13.5 | 12.8 | 0 | 14.4 | 0 | 3.4 | WSW | 3.4 | WSW | 5:40 | 6.3 | WSW | 5:31 | 3.8 | W | 1 | 57.2 | 1 | 57 | 0 | 0.601 | 13.95 | 0 | 0 | 0.24604 | ND
3642 | 2021-11-26 | 5:50 | 13.5 | 12.8 | 0 | 14.4 | 0 | 4 | WSW | 4.1 | WSW | 5:49 | 7.6 | WSW | 5:42 | 4.1 | W | 1 | 56 | 0 | 69 | 0 | 0.601 | 13.95 | 0 | 0 | 0.24604 | ND
3643 | 2021-11-26 | 6:00 | 13.5 | 12.8 | 0 | 14.4 | -0.001 | 3 | W | 4.2 | W | 5:52 | 6 | WSW | 5:50 | 4.3 | W | 1 | 57.5 | 0 | 67 | 0 | 0.601 | 13.96 | -0.6 | 0 | 0.24604 | ND |  | 0 | 0.24585 | 14.15 | #DIV/0! | 58.9167 | 0.003 | 0 | 10326 | 2.8333 | 2.75 | 4.2 | W | 5:52 | 6 | WSW | 5:50
3644 | 2021-11-26 | 6:10 | 13.4 | 12.8 | 0 | 14.2 | -0.001 | 2.5 | W | 3 | W | 6:00 | 4.9 | WSW | 6:08 | 3.7 | WNW | 0.8 | 57.8 | 0 | 51 | 0 | 0.601 | 13.96 | -0.6 | 0 | 0.24604 | ND
3645 | 2021-11-26 | 6:20 | 13.4 | 12.7 | 0 | 14.2 | 0 | 3 | W | 3.1 | W | 6:19 | 5.4 | W | 6:16 | 3.1 | W | 0.9 | 58.1 | 0 | 80 | 0 | 0.601 | 13.95 | 0 | 0 | 0.24604 | ND
3646 | 2021-11-26 | 6:30 | 13.2 | 12.7 | 0 | 14.1 | -0.001 | 2.4 | W | 3.1 | W | 6:22 | 4.9 | W | 6:21 | 1.9 | W | 0.8 | 59.7 | 2 | 365 | 1 | 0.601 | 13.98 | -0.6 | 0 | 0.24604 | ND
3647 | 2021-11-26 | 6:40 | 13.1 | 12.8 | 0 | 14 | 0.001 | 2.6 | W | 2.9 | W | 6:37 | 5 | W | 6:36 | 2 | WSW | 1 | 60.1 | 7 | 2452 | 4 | 0.6 | 13.96 | 0.6 | 0 | 0.24547 | ND
3648 | 2021-11-26 | 6:50 | 13.1 | 12.8 | 0 | 14 | 0.002 | 3 | WSW | 3 | WSW | 6:50 | 5.1 | W | 6:48 | 1.8 | WSW | 0.9 | 60.3 | 18 | 7311 | 12 | 0.6 | 13.96 | 1.2 | 0 | 0.24547 | ND
3649 | 2021-11-26 | 7:00 | 13 | 12.8 | 0 | 14 | 0.005 | 2.7 | WSW | 3 | WSW | 6:50 | 5.1 | W | 6:54 | 2.8 | W | 0.8 | 60.8 | 36 | 15657 | 26 | 0.6 | 13.99 | 3 | 0 | 0.24547 | ND |  | 0 | 0.24509 | 14.3167 | #DIV/0! | 56.25 | 0.123 | 0 | 316291 | 87.6667 | 3.35 | 4.4 | W | 7:49 | 7.3 | WSW | 7:45
3650 | 2021-11-26 | 7:10 | 13 | 12.8 | 0 | 14.1 | 0.009 | 2.9 | WSW | 3 | WSW | 7:09 | 5.3 | WSW | 7:02 | 3.6 | W | 0.9 | 59.6 | 54 | 26663 | 44 | 0.6 | 13.99 | 5.4 | 0 | 0.24547 | ND
3651 | 2021-11-26 | 7:20 | 13 | 12.9 | 0 | 14.2 | 0.013 | 3.2 | WSW | 3.2 | WSW | 7:17 | 5.8 | WSW | 7:16 | 3.3 | W | 1 | 57.2 | 74 | 38450 | 64 | 0.599 | 13.99 | 7.8 | 0 | 0.2449 | ND
3652 | 2021-11-26 | 7:30 | 13 | 12.9 | 0 | 14.3 | 0.017 | 3.2 | WSW | 3.2 | WSW | 7:30 | 5.6 | WSW | 7:27 | 3.8 | WSW | 0.8 | 54.9 | 92 | 49996 | 83 | 0.599 | 13.99 | 10.2 | 0 | 0.2449 | ND
3653 | 2021-11-26 | 7:40 | 13.1 | 13.1 | 0 | 14.4 | 0.024 | 3.8 | W | 3.9 | WSW | 7:37 | 6.3 | W | 7:39 | 3 | WSW | 1 | 53.3 | 163 | 65482 | 109 | 0.599 | 14.01 | 14.4 | 0 | 0.2449 | ND
3654 | 2021-11-26 | 7:50 | 13.2 | 13.4 | 0 | 14.9 | 0.055 | 4.3 | W | 4.4 | W | 7:49 | 7.3 | WSW | 7:45 | 5.1 | W | 1 | 51.7 | 195 | 120043 | 200 | 0.599 | 14.02 | 33 | 0 | 0.2449 | ND
3655 | 2021-11-26 | 8:00 | 13.5 | 13.9 | 0 | 15.4 | 0.083 | 4 | W | 4.4 | WSW | 7:55 | 6.8 | WSW | 7:51 | 3.4 | W | 1.1 | 46.7 | 320 | 176571 | 294 | 0.599 | 14.02 | 49.8 | 0 | 0.2449 | ND |  | 0 | 0.24462 | 16.3833 | #DIV/0! | 44.1333 | 0.742 | 0 | 1599103 | 444.1667 | 3.5333 | 4.4 | WSW | 7:55 | 6.8 | WSW | 7:51
3656 | 2021-11-26 | 8:10 | 14 | 14.5 | 0 | 15.9 | 0.097 | 3.7 | WSW | 4 | W | 8:00 | 6.7 | WSW | 8:07 | 4.3 | SW | 1 | 45.3 | 381 | 208826 | 348 | 0.599 | 14.05 | 58.2 | 0 | 0.2449 | ND
3657 | 2021-11-26 | 8:20 | 14.5 | 14.5 | 0 | 16.3 | 0.118 | 3.3 | WSW | 3.8 | WSW | 8:12 | 6.2 | W | 8:12 | 3.6 | WSW | 1 | 43.4 | 451 | 250607 | 418 | 0.599 | 14 | 70.8 | 0 | 0.2449 | ND
3658 | 2021-11-26 | 8:30 | 15.1 | 14.5 | 0 | 16.6 | 0.134 | 3.4 | WSW | 3.6 | WSW | 8:28 | 6.2 | WSW | 8:23 | 2.7 | WSW | 1.1 | 41.4 | 521 | 286249 | 477 | 0.598 | 14.01 | 80.4 | 0 | 0.24434 | ND
3659 | 2021-11-26 | 8:40 | 15.7 | 14.4 | 0 | 16.9 | 0.153 | 3.2 | WSW | 3.5 | WSW | 8:31 | 5.4 | WSW | 8:34 | 3.7 | WSW | 0.8 | 43.5 | 571 | 326057 | 543 | 0.598 | 13.98 | 91.8 | 0 | 0.24434 | ND
3660 | 2021-11-26 | 8:50 | 16.3 | 14.5 | 0 | 17.2 | 0.157 | 3.6 | WSW | 3.8 | WSW | 8:43 | 5.9 | WSW | 8:42 | 3.6 | WSW | 1 | 44.5 | 589 | 350793 | 585 | 0.598 | 14 | 94.2 | 0 | 0.24434 | ND
3661 | 2021-11-26 | 9:00 | 16.8 | 14.4 | 0 | 16.9 | 0.151 | 3.8 | W | 3.8 | W | 9:00 | 6.4 | W | 8:58 | 5.1 | WNW | 1.1 | 46.6 | 584 | 315562 | 526 | 0.598 | 14.01 | 90.6 | 0 | 0.24434 | ND |  | 0 | 0.24377 | 17.4 | #DIV/0! | 46.75 | 1.243 | 0.5 | 2637938 | 732.8333 | 3.7333 | 4.1 | W | 9:03 | 6.7 | W | 9:29
3662 | 2021-11-26 | 9:10 | 17.2 | 14.4 | 0 | 17.1 | 0.194 | 3.6 | W | 4.1 | W | 9:03 | 6.2 | W | 9:07 | 3.7 | WNW | 0.9 | 48.3 | 716 | 409202 | 682 | 0.597 | 14.03 | 116.4 | 0 | 0.24377 | ND
3663 | 2021-11-26 | 9:20 | 17.5 | 14.4 | 0 | 17.3 | 0.191 | 3.8 | W | 3.8 | W | 9:20 | 6.5 | WSW | 9:18 | 3 | WSW | 1 | 46.3 | 705 | 410223 | 684 | 0.597 | 14 | 114.6 | 0 | 0.24377 | ND
3664 | 2021-11-26 | 9:30 | 17.9 | 14.4 | 0 | 17.4 | 0.222 | 3.9 | W | 4.1 | W | 9:22 | 6.7 | W | 9:29 | 3.2 | W | 1 | 47.4 | 815 | 469041 | 782 | 0.597 | 14 | 133.2 | 10 | 0.24377 | ND
3665 | 2021-11-26 | 9:40 | 18.2 | 14.4 | 0 | 17.8 | 0.237 | 3.2 | W | 3.9 | W | 9:31 | 5.6 | W | 9:32 | 1.9 | WNW | 0.9 | 45.8 | 870 | 504086 | 840 | 0.597 | 13.99 | 142.2 | 10 | 0.24377 | ND
3666 | 2021-11-26 | 9:50 | 18.6 | 14.4 | 0 | 17.9 | 0.248 | 4.1 | W | 4.1 | W | 9:50 | 6.7 | W | 9:44 | 4.8 | WSW | 1 | 46.1 | 896 | 529824 | 883 | 0.596 | 14 | 148.8 | 10 | 0.24321 | ND
3667 | 2021-11-26 | 10:00 | 18.9 | 14.3 | 0 | 17.8 | 0.26 | 3.9 | W | 4.2 | W | 9:51 | 6.2 | W | 9:57 | 2.7 | W | 0.9 | 44.2 | 945 | 552842 | 921 | 0.596 | 14.01 | 156 | 10 | 0.24321 | ND |  | 0 | 0.24293 | 18.1 | #DIV/0! | 40.5333 | 1.7 | 1 | 3608884 | 1002.5 | 3.5833 | 4.2 | W | 9:51 | 6.5 | W | 10:07
3668 | 2021-11-26 | 10:10 | 19.2 | 14.3 | 0 | 18 | 0.27 | 3.6 | W | 3.9 | W | 10:00 | 6.5 | W | 10:07 | 4.4 | WNW | 0.9 | 41 | 973 | 573341 | 956 | 0.596 | 14.01 | 162 | 10 | 0.24321 | ND
3669 | 2021-11-26 | 10:20 | 19.5 | 14.3 | 0 | 18.1 | 0.282 | 3.6 | W | 3.9 | W | 10:14 | 6.1 | WNW | 10:16 | 2 | W | 1 | 41.2 | 1016 | 598758 | 998 | 0.596 | 14 | 169.2 | 10 | 0.24321 | ND
3670 | 2021-11-26 | 10:30 | 19.7 | 14.3 | 0 | 18.2 | 0.29 | 3.5 | W | 3.5 | W | 10:20 | 5.2 | WNW | 10:27 | 2.7 | WSW | 0.9 | 40.1 | 1049 | 615225 | 1025 | 0.595 | 13.99 | 174 | 10 | 0.24265 | ND
3671 | 2021-11-26 | 10:40 | 19.9 | 13.9 | 0 | 18.3 | 0.289 | 3.2 | WSW | 3.5 | W | 10:30 | 5.4 | W | 10:36 | 2.5 | WSW | 0.9 | 38.6 | 1097 | 613783 | 1023 | 0.595 | 14 | 173.4 | 10 | 0.24265 | ND
3672 | 2021-11-26 | 10:50 | 20.1 | 13.9 | 0 | 18.2 | 0.309 | 3.7 | WSW | 3.7 | WSW | 10:50 | 6.3 | WSW | 10:50 | 4 | SW | 1 | 38.1 | 1095 | 654935 | 1092 | 0.595 | 13.99 | 185.4 | 10 | 0.24265 | ND
3673 | 2021-11-26 | 11:00 | 20.3 | 13.9 | 0 | 18.2 | 0.314 | 3.5 | WSW | 4.1 | WSW | 10:53 | 6.2 | SW | 10:53 | 2.5 | W | 1.1 | 39.4 | 1128 | 663852 | 1106 | 0.594 | 13.98 | 188.4 | 10 | 0.24209 | ND |  | 0 | 0.2418 | 18.25 | #DIV/0! | 37.2 | 1.951 | 1 | 4123915 | 1145.3333 | 3.8333 | 4.3 | WSW | 11:18 | 7.1 | WSW | 11:13
3674 | 2021-11-26 | 11:10 | 20.4 | 13.8 | 0 | 18.1 | 0.32 | 4.1 | WSW | 4.1 | WSW | 11:10 | 7 | WSW | 11:02 | 3.1 | W | 1 | 37.4 | 1133 | 678294 | 1130 | 0.594 | 13.98 | 192 | 10 | 0.24209 | ND
3675 | 2021-11-26 | 11:20 | 20.4 | 13.8 | 0 | 18.1 | 0.326 | 4 | SW | 4.3 | WSW | 11:18 | 7.1 | WSW | 11:13 | 4.7 | W | 1.2 | 39.8 | 1157 | 688396 | 1147 | 0.594 | 13.99 | 195.6 | 10 | 0.24209 | ND
3676 | 2021-11-26 | 11:30 | 20.4 | 13.8 | 0 | 18.4 | 0.328 | 3.4 | WSW | 4.2 | SW | 11:22 | 6.5 | SW | 11:30 | 4.4 | SW | 1 | 37.9 | 1166 | 692543 | 1154 | 0.593 | 13.97 | 196.8 | 10 | 0.24152 | ND
3677 | 2021-11-26 | 11:40 | 20.5 | 13.8 | 0 | 18.4 | 0.331 | 4 | WSW | 4 | SW | 11:39 | 6.8 | WSW | 11:31 | 5 | W | 1 | 33.6 | 1177 | 699346 | 1166 | 0.593 | 13.95 | 198.6 | 10 | 0.24152 | ND
3678 | 2021-11-26 | 11:50 | 20.5 | 13.8 | 0 | 18.3 | 0.332 | 4 | SW | 4 | SW | 11:49 | 6.8 | SW | 11:46 | 4.2 | SSW | 1 | 35.1 | 1167 | 701484 | 1169 | 0.593 | 13.96 | 199.2 | 10 | 0.24152 | ND
3679 | 2021-11-26 | 12:00 | 20.4 | 13.8 | 0 | 18.3 | 0.33 | 4.3 | WSW | 4.3 | WSW | 11:56 | 6.9 | WSW | 11:55 | 6.1 | SW | 0.9 | 33.3 | 1162 | 699379 | 1166 | 0.592 | 13.96 | 198 | 10 | 0.24096 | ND |  | 0 | 0.24078 | 18.5833 | #DIV/0! | 33.45 | 1.944 | 1 | 4121090 | 1144.8333 | 3.95 | 4.6 | WSW | 12:03 | 6.9 | WSW | 11:55
3680 | 2021-11-26 | 12:10 | 20.3 | 13.8 | 0 | 18.3 | 0.33 | 4.5 | WSW | 4.6 | WSW | 12:03 | 6.8 | WSW | 12:09 | 5.1 | WSW | 1 | 34.6 | 1167 | 697706 | 1163 | 0.592 | 13.95 | 198 | 10 | 0.24096 | ND
3681 | 2021-11-26 | 12:20 | 20.2 | 13.8 | 0 | 18.4 | 0.329 | 4 | WSW | 4.5 | WSW | 12:10 | 6.2 | W | 12:18 | 5.8 | WSW | 0.8 | 33.4 | 1156 | 694810 | 1158 | 0.592 | 13.93 | 197.4 | 10 | 0.24096 | ND
3682 | 2021-11-26 | 12:30 | 20.1 | 13.8 | 0 | 18.7 | 0.326 | 3.6 | WSW | 4.4 | WSW | 12:25 | 6.6 | W | 12:21 | 3.5 | SW | 1.3 | 36.2 | 1140 | 688318 | 1147 | 0.592 | 13.91 | 195.6 | 10 | 0.24096 | ND
3683 | 2021-11-26 | 12:40 | 20 | 13.8 | 0 | 18.9 | 0.318 | 3.5 | WSW | 3.6 | WSW | 12:30 | 6.2 | WSW | 12:31 | 5.3 | SW | 0.8 | 32.6 | 1117 | 677310 | 1129 | 0.591 | 13.92 | 190.8 | 10 | 0.2404 | ND
3684 | 2021-11-26 | 12:50 | 20 | 13.8 | 0 | 18.9 | 0.311 | 3.8 | SW | 3.8 | SW | 12:49 | 6.6 | S | 12:46 | 4 | WSW | 1 | 30.6 | 1098 | 663567 | 1106 | 0.591 | 13.9 | 186.6 | 10 | 0.2404 | ND
3685 | 2021-11-26 | 13:00 | 19.9 | 13.8 | 0 | 19 | 0.305 | 3.6 | SW | 3.8 | SW | 12:53 | 6.2 | SW | 13:00 | 5.2 | SW | 1 | 30.4 | 1067 | 651532 | 1086 | 0.591 | 13.87 | 183 | 10 | 0.2404 | ND |  | 0 | 0.23975 | 19.2167 | #DIV/0! | 30.3167 | 1.694 | 1 | 3634424 | 1009.5 | 3.3833 | 3.8 | SW | 12:53 | 6.4 | WSW | 13:34
3686 | 2021-11-26 | 13:10 | 19.9 | 13.8 | 0 | 19.1 | 0.296 | 3.4 | SW | 3.6 | SW | 13:02 | 5.8 | S | 13:05 | 3.2 | SW | 0.8 | 31.2 | 1033 | 633461 | 1056 | 0.59 | 13.87 | 177.6 | 10 | 0.23984 | ND
3687 | 2021-11-26 | 13:20 | 19.8 | 13.8 | 0 | 19.4 | 0.287 | 3.1 | WSW | 3.4 | SW | 13:14 | 6.3 | WSW | 13:13 | 5.3 | SW | 1.1 | 31.9 | 1016 | 615843 | 1026 | 0.59 | 13.88 | 172.2 | 10 | 0.23984 | ND
3688 | 2021-11-26 | 13:30 | 19.8 | 13.8 | 0 | 19.2 | 0.278 | 3.6 | SW | 3.7 | WSW | 13:29 | 5.7 | WSW | 13:21 | 3 | W | 0.9 | 30 | 984 | 597811 | 996 | 0.59 | 13.87 | 166.8 | 10 | 0.23984 | ND
3689 | 2021-11-26 | 13:40 | 19.7 | 13.8 | 0 | 19.3 | 0.271 | 3.3 | SW | 3.6 | SW | 13:30 | 6.4 | WSW | 13:34 | 3.7 | WSW | 1.3 | 29.5 | 949 | 580940 | 968 | 0.589 | 13.87 | 162.6 | 10 | 0.23929 | ND
3690 | 2021-11-26 | 13:50 | 19.6 | 13.8 | 0 | 19.3 | 0.257 | 3.3 | SW | 3.7 | SW | 13:42 | 5.5 | SW | 13:49 | 2.5 | SW | 0.7 | 28.9 | 904 | 554837 | 925 | 0.589 | 13.86 | 154.2 | 10 | 0.23929 | ND
3691 | 2021-11-26 | 14:00 | 19.5 | 13.8 | 0 | 19.3 | 0.244 | 3.4 | SW | 3.5 | SW | 13:59 | 6.5 | SSW | 13:57 | 2.9 | SW | 1 | 30.3 | 865 | 529747 | 883 | 0.589 | 13.84 | 146.4 | 10 | 0.23929 | ND |  | 0 | 0.23892 | 19.3333 | #DIV/0! | 29.8833 | 1.253 | 0.66667 | 2738209 | 760.6667 | 3.1333 | 3.5 | SW | 13:59 | 6.5 | SSW | 13:57
3692 | 2021-11-26 | 14:10 | 19.4 | 13.8 | 0 | 19.6 | 0.233 | 3 | SSW | 3.4 | SW | 14:00 | 6.2 | SW | 14:09 | 4.2 | WSW | 0.9 | 29 | 817 | 503912 | 840 | 0.589 | 13.81 | 139.8 | 10 | 0.23929 | ND
3693 | 2021-11-26 | 14:20 | 19.4 | 13.8 | 0 | 19.6 | 0.216 | 3 | WSW | 3.2 | WSW | 14:19 | 4.9 | WSW | 14:10 | 3 | WSW | 0.9 | 29.7 | 762 | 473752 | 790 | 0.588 | 13.81 | 129.6 | 10 | 0.23873 | ND
3694 | 2021-11-26 | 14:30 | 19.3 | 13.8 | 0 | 19.1 | 0.201 | 3.3 | SW | 3.4 | SW | 14:25 | 5.8 | SW | 14:23 | 3.5 | WSW | 0.9 | 29.7 | 711 | 439875 | 733 | 0.588 | 13.79 | 120.6 | 10 | 0.23873 | ND
3695 | 2021-11-26 | 14:40 | 19.3 | 13.8 | 0 | 19.1 | 0.188 | 3.1 | SW | 3.4 | SW | 14:36 | 4.9 | SSW | 14:32 | 2.4 | SW | 0.8 | 30.1 | 662 | 412107 | 687 | 0.588 | 13.81 | 112.8 | 0 | 0.23873 | ND
3696 | 2021-11-26 | 14:50 | 19.1 | 13.8 | 0 | 19.3 | 0.171 | 3 | SW | 3.2 | SW | 14:42 | 5.1 | S | 14:41 | 3.2 | SW | 0.7 | 30.5 | 604 | 378816 | 631 | 0.588 | 13.8 | 102.6 | 0 | 0.23873 | ND
3697 | 2021-11-26 | 15:00 | 19.1 | 13.8 | 0 | 18.9 | 0.157 | 3.6 | SW | 3.6 | SW | 15:00 | 5.9 | SW | 14:55 | 2.5 | SW | 0.9 | 31.1 | 557 | 349014 | 582 | 0.588 | 13.76 | 94.2 | 0 | 0.23873 | ND |  | 0 | 0.23836 | 18.4667 | #DIV/0! | 33.3 | 0.689 | 0 | 1557304 | 432.6667 | 3.2667 | 3.8 | SW | 15:04 | 7.1 | SW | 15:15
3698 | 2021-11-26 | 15:10 | 18.9 | 13.8 | 0 | 18.6 | 0.139 | 3.5 | SW | 3.8 | SW | 15:04 | 5.9 | SSW | 15:01 | 2.7 | SSW | 0.9 | 32.2 | 480 | 309432 | 516 | 0.588 | 13.77 | 83.4 | 0 | 0.23873 | ND
3699 | 2021-11-26 | 15:20 | 18.8 | 13.8 | 0 | 18.4 | 0.123 | 3.3 | SSW | 3.5 | SW | 15:10 | 7.1 | SW | 15:15 | 2.3 | SW | 1 | 34.8 | 426 | 276073 | 460 | 0.587 | 13.74 | 73.8 | 0 | 0.23817 | ND
3700 | 2021-11-26 | 15:30 | 18.7 | 13.8 | 0 | 18.5 | 0.106 | 3.1 | SW | 3.5 | SW | 15:24 | 6.1 | SW | 15:27 | 2.7 | SW | 0.9 | 34 | 367 | 241320 | 402 | 0.587 | 13.74 | 63.6 | 0 | 0.23817 | ND
3701 | 2021-11-26 | 15:40 | 18.6 | 13.9 | 0 | 18.4 | 0.091 | 2.9 | SW | 3.1 | SW | 15:30 | 4.9 | SW | 15:37 | 2.7 | SW | 0.8 | 32.6 | 321 | 209386 | 349 | 0.587 | 13.74 | 54.6 | 0 | 0.23817 | ND
3702 | 2021-11-26 | 15:50 | 18.6 | 13.9 | 0 | 18 | 0.073 | 3.2 | SSW | 3.4 | SW | 15:47 | 5.8 | SSW | 15:46 | 2 | SW | 0.8 | 35.1 | 254 | 172079 | 287 | 0.587 | 13.73 | 43.8 | 0 | 0.23817 | ND
3703 | 2021-11-26 | 16:00 | 18.5 | 13.8 | 0 | 17.9 | 0.057 | 3.1 | SSW | 3.2 | SSW | 15:50 | 5.9 | S | 15:59 | 3.1 | SSW | 0.8 | 33.3 | 190 | 132243 | 220 | 0.587 | 13.73 | 34.2 | 0 | 0.23817 | ND |  | 0 | 0.23789 | 16.7333 | #DIV/0! | 33.95 | 0.145 | 0 | 357377 | 99.1667 | 3.0667 | 3.9 | WNW | 16:44 | 6 | WNW | 16:43
3704 | 2021-11-26 | 16:10 | 18.3 | 13.9 | 0 | 17.7 | 0.037 | 2.7 | SW | 3.4 | SSW | 16:02 | 5.6 | SSW | 16:01 | 3.2 | SSW | 0.9 | 35.6 | 68 | 89862 | 150 | 0.587 | 13.7 | 22.2 | 0 | 0.23817 | ND
3705 | 2021-11-26 | 16:20 | 18.1 | 13.9 | 0 | 16.9 | 0.018 | 2.5 | WSW | 2.8 | WSW | 16:16 | 5.1 | SW | 16:11 | 1.4 | WSW | 0.9 | 36.8 | 96 | 50511 | 84 | 0.587 | 13.71 | 10.8 | 0 | 0.23817 | ND
3706 | 2021-11-26 | 16:30 | 17.8 | 13.9 | 0 | 16.5 | 0.019 | 3.2 | W | 3.2 | W | 16:30 | 5.3 | WNW | 16:30 | 4.7 | W | 0.9 | 32.8 | 58 | 45015 | 75 | 0.586 | 13.69 | 11.4 | 0 | 0.23762 | ND
3707 | 2021-11-26 | 16:40 | 17.4 | 14 | 0 | 15.9 | 0.01 | 3.6 | WNW | 3.6 | WNW | 16:39 | 5.7 | WNW | 16:36 | 4 | WNW | 0.8 | 29.6 | 32 | 26551 | 44 | 0.586 | 13.72 | 6 | 0 | 0.23762 | ND
3708 | 2021-11-26 | 16:50 | 17 | 13.2 | 0 | 15.5 | 0.004 | 3.3 | WNW | 3.9 | WNW | 16:44 | 6 | WNW | 16:43 | 2.1 | WNW | 1 | 35.6 | 14 | 13195 | 22 | 0.586 | 13.7 | 2.4 | 0 | 0.23762 | ND
3709 | 2021-11-26 | 17:00 | 16.6 | 13 | 0 | 14.7 | 0.001 | 4.1 | NW | 4.1 | NW | 17:00 | 6.8 | NW | 16:55 | 4.6 | NW | 0.8 | 38.5 | 4 | 4962 | 8 | 0.586 | 13.69 | 0.6 | 0 | 0.23762 | ND |  | 0 | 0.23752 | 13.8833 | #DIV/0! | 40.55 | 0.001 | 0 | 6559 | 1.6667 | 4.0167 | 4.7 | NW | 17:33 | 7.8 | NW | 17:38
3710 | 2021-11-26 | 17:10 | 16.1 | 13 | 0 | 14.1 | -0.001 | 3.7 | NW | 4.2 | NW | 17:01 | 6.4 | NW | 17:00 | 3.1 | NW | 0.9 | 40.7 | 0 | 1228 | 2 | 0.586 | 13.69 | -0.6 | 0 | 0.23762 | ND
3711 | 2021-11-26 | 17:20 | 15.6 | 13 | 0 | 13.8 | -0.001 | 3.9 | NNW | 4 | NNW | 17:19 | 7 | NNW | 17:13 | 3.1 | NW | 1 | 39.7 | 0 | 164 | 0 | 0.586 | 13.7 | -0.6 | 0 | 0.23762 | ND
3712 | 2021-11-26 | 17:30 | 15.1 | 13 | 0 | 13.8 | 0 | 4.5 | NW | 4.5 | NW | 17:30 | 7.1 | NW | 17:22 | 5.7 | NNW | 1 | 40.4 | 0 | 74 | 0 | 0.586 | 13.69 | 0 | 0 | 0.23762 | ND
3713 | 2021-11-26 | 17:40 | 14.6 | 13 | 0 | 13.6 | 0 | 4.5 | NW | 4.7 | NW | 17:33 | 7.8 | NW | 17:38 | 5.7 | NW | 1.1 | 40.1 | 0 | 68 | 0 | 0.586 | 13.7 | 0 | 0 | 0.23762 | ND
3714 | 2021-11-26 | 17:50 | 14.2 | 13 | 0 | 13.3 | -0.001 | 3.4 | NW | 4.6 | NW | 17:41 | 7.1 | NW | 17:40 | 3 | NNW | 1.3 | 43.9 | 0 | 63 | 0 | 0.585 | 13.72 | -0.6 | 0 | 0.23706 | ND
3715 | 2021-11-26 | 18:00 | 13.9 | 13 | 0 | 13.2 | 0 | 2.9 | NW | 3.4 | NW | 17:50 | 5.3 | NW | 17:51 | 1.8 | WNW | 0.8 | 41.4 | 0 | 54 | 0 | 0.586 | 13.71 | 0 | 0 | 0.23762 | ND |  | 0 | 0.23706 | 12.8167 | #DIV/0! | 42.6167 | 0 | 0 | 372 | 0 | 3.1667 | 3.8 | NW | 18:50 | 6.2 | NW | 18:07
3716 | 2021-11-26 | 18:10 | 13.5 | 13 | 0 | 13.1 | -0.001 | 2.8 | NW | 2.9 | NW | 18:09 | 6.2 | NW | 18:07 | 2.2 | NW | 0.9 | 43.7 | 0 | 51 | 0 | 0.585 | 13.71 | -0.6 | 0 | 0.23706 | ND
3717 | 2021-11-26 | 18:20 | 13.2 | 13 | 0 | 12.9 | -0.001 | 3.4 | NW | 3.5 | NW | 18:17 | 5.6 | NW | 18:11 | 3.3 | NW | 0.9 | 44.3 | 0 | 69 | 0 | 0.585 | 13.72 | -0.6 | 0 | 0.23706 | ND
3718 | 2021-11-26 | 18:30 | 12.9 | 13 | 0 | 12.7 | -0.001 | 3.2 | NW | 3.4 | NW | 18:21 | 5.7 | NNW | 18:27 | 1.1 | NNW | 1 | 44.3 | 0 | 64 | 0 | 0.585 | 13.71 | -0.6 | 0 | 0.23706 | ND
3719 | 2021-11-26 | 18:40 | 12.7 | 13 | 0 | 12.4 | -0.001 | 2.9 | NNW | 3.4 | NW | 18:33 | 5.8 | NW | 18:40 | 3.1 | NW | 0.9 | 41.5 | 0 | 75 | 0 | 0.585 | 13.72 | -0.6 | 0 | 0.23706 | ND
3720 | 2021-11-26 | 18:50 | 12.3 | 12.9 | 0 | 12.6 | 0 | 3.8 | NW | 3.8 | NW | 18:50 | 6.2 | NW | 18:41 | 4 | N | 1 | 40.5 | 0 | 59 | 0 | 0.584 | 13.73 | 0 | 0 | 0.23651 | ND
3721 | 2021-11-26 | 19:00 | 12.1 | 12.9 | 0 | 12.3 | -0.001 | 3.4 | NNW | 3.8 | NW | 18:50 | 6 | NW | 18:57 | 3 | NNW | 0.9 | 40.9 | 0 | 75 | 0 | 0.585 | 13.73 | -0.6 | 0 | 0.23706 | ND |  | 0 | 0.2366 | 11.75 | #DIV/0! | 46.3167 | 0 | 0 | 665 | 0 | 2.2 | 3.8 | NW | 18:50 | 6.2 | NNW | 19:01
3722 | 2021-11-26 | 19:10 | 11.9 | 12.9 | 0 | 12.2 | 0 | 3.4 | NNW | 3.4 | NNW | 19:10 | 6.2 | NNW | 19:01 | 3.3 | NNW | 0.9 | 45.4 | 1 | 82 | 0 | 0.584 | 13.74 | 0 | 0 | 0.23651 | ND
3723 | 2021-11-26 | 19:20 | 11.7 | 12.9 | 0 | 11.7 | -0.002 | 2.4 | N | 3.4 | NNW | 19:10 | 4.6 | N | 19:20 | 3 | NNW | 0.6 | 46.4 | 0 | 110 | 0 | 0.584 | 13.74 | -1.2 | 0 | 0.23651 | ND
3724 | 2021-11-26 | 19:30 | 11.5 | 12.9 | 0 | 11.8 | -0.001 | 2.4 | N | 2.7 | N | 19:27 | 5 | NNW | 19:25 | 1.9 | NNE | 0.9 | 46.3 | 0 | 122 | 0 | 0.584 | 13.73 | -0.6 | 0 | 0.23651 | ND
3725 | 2021-11-26 | 19:40 | 11.4 | 12.9 | 0 | 11.4 | -0.002 | 0.9 | NE | 2.4 | N | 19:30 | 2.7 | N | 19:30 | 0.6 | NNW | 0.7 | 48.9 | 0 | 125 | 0 | 0.584 | 13.76 | -1.2 | 0 | 0.23651 | ND
3726 | 2021-11-26 | 19:50 | 11 | 12.9 | 0 | 11.1 | -0.001 | 0.7 | ENE | 0.9 | NE | 19:40 | 1.7 | E | 19:50 | 1.6 | E | 0.4 | 50 | 0 | 151 | 0 | 0.584 | 13.76 | -0.6 | 0 | 0.23651 | ND
3727 | 2021-11-26 | 20:00 | 10.6 | 12.9 | 0 | 10.9 | 0 | 1.3 | ENE | 1.3 | ENE | 19:58 | 3.1 | ENE | 19:53 | 0.7 | E | 0.5 | 50 | 0 | 134 | 0 | 0.584 | 13.78 | 0 | 0 | 0.23651 | ND |  | 0 | 0.23614 | 10.1167 | #DIV/0! | 53.5 | 0 | 0 | 674 | 0 | 0.85 | 1.3 | ENE | 19:58 | 3.1 | ENE | 19:53
3728 | 2021-11-26 | 20:10 | 10.3 | 12.9 | 0 | 10.5 | -0.001 | 1 | SE | 1.2 | ENE | 20:00 | 2.2 | SSE | 20:04 | 1.7 | ESE | 0.5 | 51.6 | 0 | 107 | 0 | 0.584 | 13.77 | -0.6 | 0 | 0.23651 | ND
3729 | 2021-11-26 | 20:20 | 10 | 12.9 | 0 | 10.2 | -0.001 | 1.1 | E | 1.2 | E | 20:17 | 2 | ESE | 20:11 | 1.3 | E | 0.3 | 52.5 | 1 | 101 | 0 | 0.583 | 13.77 | -0.6 | 0 | 0.23595 | ND
3730 | 2021-11-26 | 20:30 | 9.7 | 12.9 | 0 | 10 | -0.001 | 0.6 | ENE | 1.1 | E | 20:20 | 1.7 | E | 20:21 | 0.8 | ENE | 0.4 | 53.7 | 1 | 107 | 0 | 0.583 | 13.79 | -0.6 | 0 | 0.23595 | ND
3731 | 2021-11-26 | 20:40 | 9.5 | 12.9 | 0 | 9.8 | -0.001 | 0.7 | ESE | 0.8 | E | 20:39 | 1.6 | E | 20:33 | 0 | WNW | 0.4 | 55.5 | 1 | 120 | 0 | 0.583 | 13.8 | -0.6 | 0 | 0.23595 | ND
3732 | 2021-11-26 | 20:50 | 9.1 | 12.9 | 0 | 9.3 | -0.001 | 0.4 | SSE | 0.7 | ESE | 20:40 | 1.4 | WNW | 20:43 | 1.1 | SE | 0.3 | 57.7 | 0 | 105 | 0 | 0.583 | 13.79 | -0.6 | 0 | 0.23595 | ND
3733 | 2021-11-26 | 21:00 | 8.8 | 12.9 | 0 | 9.5 | 0 | 0.2 | N | 0.5 | SSE | 20:51 | 1.2 | NE | 20:55 | 0.7 | ENE | 0.3 | 56.3 | 0 | 97 | 0 | 0.582 | 13.81 | 0 | 0 | 0.2354 | ND |  | 0 | 0.2354 | 9.5 | #DIV/0! | 56.1333 | 0 | 0 | 596 | 0 | 0.65 | 1 | E | 21:27 | 2.7 | E | 21:25
3734 | 2021-11-26 | 21:10 | 8.5 | 12.9 | 0 | 9.4 | 0 | 0.7 | ENE | 0.7 | ENE | 21:09 | 1.7 | NW | 21:07 | 0.7 | NE | 0.3 | 55 | 0 | 113 | 0 | 0.582 | 13.81 | 0 | 0 | 0.2354 | ND
3735 | 2021-11-26 | 21:20 | 8.4 | 12.9 | 0 | 9.4 | -0.001 | 0.7 | NE | 0.7 | NE | 21:15 | 1.8 | NNE | 21:14 | 1.1 | ENE | 0.3 | 58.5 | 0 | 96 | 0 | 0.582 | 13.81 | -0.6 | 0 | 0.2354 | ND
3736 | 2021-11-26 | 21:30 | 8.4 | 12.9 | 0 | 9.6 | 0 | 0.9 | NE | 1 | E | 21:27 | 2.7 | E | 21:25 | 0.2 | NNE | 0.6 | 56.4 | 0 | 98 | 0 | 0.582 | 13.81 | 0 | 0 | 0.2354 | ND
3737 | 2021-11-26 | 21:40 | 8.3 | 12.9 | 0 | 9.5 | 0 | 0.4 | E | 0.9 | NE | 21:30 | 2.1 | WSW | 21:31 | 0.5 | NE | 0.4 | 54.3 | 0 | 92 | 0 | 0.582 | 13.84 | 0 | 0 | 0.2354 | ND
3738 | 2021-11-26 | 21:50 | 8.2 | 12.9 | 0 | 9.6 | 0 | 1 | SE | 1 | SE | 21:50 | 2 | SSE | 21:46 | 1.2 | NE | 0.3 | 56.3 | 0 | 100 | 0 | 0.582 | 13.83 | 0 | 0 | 0.2354 | ND
3739 | 2021-11-26 | 22:00 | 8.3 | 12.9 | 0 | 9.5 | 0 | 1.1 | SE | 1.3 | ESE | 21:58 | 2.3 | SSE | 21:56 | 0.6 | ESE | 0.5 | 57.3 | 0 | 91 | 0 | 0.582 | 13.85 | 0 | 0 | 0.2354 | ND |  | 0 | 0.23494 | 9.8 | #DIV/0! | 57.5667 | 0.001 | 0 | 520 | 0 | 0.96667 | 1.8 | WNW | 22:50 | 5.8 | W | 22:48
3740 | 2021-11-26 | 22:10 | 8.4 | 12.9 | 0 | 9.6 | 0 | 0.8 | E | 1.1 | SE | 22:00 | 1.9 | NE | 22:10 | 1.4 | ENE | 0.6 | 59.3 | 0 | 88 | 0 | 0.581 | 13.85 | 0 | 0 | 0.23485 | ND
3741 | 2021-11-26 | 22:20 | 8.4 | 12.9 | 0 | 9.5 | 0 | 0.6 | ESE | 0.9 | E | 22:11 | 1.5 | ESE | 22:20 | 1.2 | ESE | 0.4 | 58.8 | 0 | 83 | 0 | 0.581 | 13.87 | 0 | 0 | 0.23485 | ND
3742 | 2021-11-26 | 22:30 | 8.5 | 12.9 | 0 | 9.8 | 0 | 0.9 | SE | 1 | ESE | 22:29 | 2.8 | WNW | 22:23 | 0 | WSW | 0.6 | 57.2 | 1 | 94 | 0 | 0.581 | 13.87 | 0 | 0 | 0.23485 | ND
3743 | 2021-11-26 | 22:40 | 8.6 | 12.9 | 0 | 10 | 0 | 0.6 | W | 1 | S | 22:33 | 2.7 | NW | 22:32 | 0.9 | WSW | 0.6 | 56.7 | 0 | 95 | 0 | 0.581 | 13.87 | 0 | 0 | 0.23485 | ND
3744 | 2021-11-26 | 22:50 | 8.8 | 12.9 | 0 | 10.4 | 0.001 | 1.8 | WNW | 1.8 | WNW | 22:50 | 5.8 | W | 22:48 | 4.2 | WNW | 1.3 | 56.1 | 1 | 69 | 0 | 0.581 | 13.89 | 0.6 | 0 | 0.23485 | ND
3745 | 2021-11-26 | 23:00 | 8.9 | 12.9 | 0 | 11.1 | 0.001 | 3.1 | W | 3.1 | W | 22:58 | 6.2 | WNW | 23:00 | 4.2 | WNW | 1 | 50.3 | 0 | 77 | 0 | 0.581 | 13.89 | 0.6 | 0 | 0.23485 | ND |  | 0 | 0.23448 | 11.2333 | #DIV/0! | 47.9667 | 0.001 | 0 | 403 | 0 | 3.1833 | 3.7 | WNW | 23:09 | 6.5 | WNW | 23:17
3746 | 2021-11-26 | 23:10 | 9.1 | 12.9 | 0 | 11.3 | -0.001 | 3.6 | WNW | 3.7 | WNW | 23:09 | 5.9 | WNW | 23:00 | 2.5 | NW | 1 | 49.7 | 0 | 71 | 0 | 0.581 | 13.9 | -0.6 | 0 | 0.23485 | ND
3747 | 2021-11-26 | 23:20 | 9.4 | 12.8 | 0 | 11.4 | -0.001 | 3.1 | WNW | 3.6 | WNW | 23:10 | 6.5 | WNW | 23:17 | 1.3 | NW | 0.9 | 48.3 | 0 | 64 | 0 | 0.58 | 13.9 | -0.6 | 0 | 0.2343 | ND
3748 | 2021-11-26 | 23:30 | 9.6 | 12.9 | 0 | 11.3 | -0.001 | 2.9 | WNW | 3.2 | WNW | 23:25 | 5.9 | WNW | 23:22 | 2.3 | NW | 1 | 48.4 | 0 | 64 | 0 | 0.58 | 13.92 | -0.6 | 0 | 0.2343 | ND
3749 | 2021-11-26 | 23:40 | 9.7 | 12.8 | 0 | 11.2 | -0.001 | 3 | NW | 3.1 | WNW | 23:32 | 5 | NW | 23:39 | 3.1 | NW | 0.7 | 45.5 | 0 | 65 | 0 | 0.58 | 13.91 | -0.6 | 0 | 0.2343 | ND
3750 | 2021-11-26 | 23:50 | 9.8 | 12.8 | 0 | 11.1 | 0 | 3.4 | WNW | 3.6 | NW | 23:45 | 6.3 | NW | 23:40 | 3.3 | WNW | 1 | 45.6 | 0 | 62 | 0 | 0.58 | 13.92 | 0 | 0 | 0.2343 | ND
3751 | 2021-11-27 | 0:00 | 9.9 | 12.8 | 0 | 11 | 0 | 3 | WNW | 3.4 | WNW | 23:50 | 5.6 | WNW | 23:52 | 2.5 | WNW | 0.9 | 46.1 | 0 | 51 | 0 | 0.58 | 13.94 | 0 | 0 | 0.2343 | ND |  | 0 | 0.23384 | 10.4833 | #DIV/0! | 47.9167 | 0 | 0 | 535 | 0 | 1.55 | 3.4 | WNW | 23:50 | 5.7 | NNW | 0:14
3752 | 2021-11-27 | 0:10 | 9.8 | 12.8 | 0 | 10.8 | -0.001 | 2 | NW | 3 | WNW | 0:00 | 3.5 | WNW | 0:04 | 2.5 | NNW | 0.6 | 48.3 | 0 | 77 | 0 | 0.579 | 13.92 | -0.6 | 0 | 0.23375 | ND
3753 | 2021-11-27 | 0:20 | 9.8 | 12.8 | 0 | 10.7 | 0 | 2.9 | NNW | 2.9 | NW | 0:19 | 5.7 | NNW | 0:14 | 1.4 | NNE | 1 | 47.3 | 0 | 72 | 0 | 0.579 | 13.94 | 0 | 0 | 0.23375 | ND
3754 | 2021-11-27 | 0:30 | 9.5 | 12.8 | 0 | 10.5 | -0.002 | 0.9 | NNE | 2.9 | NNW | 0:20 | 2 | NNE | 0:23 | 0.2 | ENE | 0.5 | 47.2 | 0 | 99 | 0 | 0.579 | 13.96 | -1.2 | 0 | 0.23375 | ND
3755 | 2021-11-27 | 0:40 | 9.4 | 12.8 | 0 | 10.1 | -0.001 | 0.2 | ESE | 0.9 | NNE | 0:30 | 1.1 | NE | 0:31 | 0.7 | ENE | 0.3 | 49 | 0 | 107 | 0 | 0.579 | 13.96 | -0.6 | 0 | 0.23375 | ND
3756 | 2021-11-27 | 0:50 | 9.1 | 12.8 | 0 | 9.8 | -0.001 | 0.3 | SE | 0.3 | ESE | 0:45 | 1.8 | SW | 0:50 | 1.8 | SW | 0.4 | 49.6 | 1 | 129 | 0 | 0.579 | 13.96 | -0.6 | 0 | 0.23375 | ND
3757 | 2021-11-27 | 1:00 | 8.8 | 12.8 | 0 | 9.6 | 0 | 1.6 | W | 1.6 | W | 1:00 | 3.7 | W | 0:54 | 1 | NW | 0.6 | 46.4 | 0 | 83 | 0 | 0.579 | 13.97 | 0 | 0 | 0.23375 | ND |  | 0 | 0.23329 | 9.3667 | #DIV/0! | 49.2167 | 0 | 0 | 592 | 0 | 0.7 | 1.6 | W | 1:00 | 3.7 | W | 0:54
3758 | 2021-11-27 | 1:10 | 8.6 | 12.8 | 0 | 9.7 | 0 | 1 | NNW | 1.6 | W | 1:00 | 2.5 | NNW | 1:06 | 0.8 | NNE | 0.6 | 45.6 | 0 | 70 | 0 | 0.578 | 13.97 | 0 | 0 | 0.2332 | ND
3759 | 2021-11-27 | 1:20 | 8.5 | 12.8 | 0 | 9.5 | -0.001 | 0.4 | NE | 1 | NNW | 1:10 | 1.5 | NE | 1:18 | 0.4 | NE | 0.4 | 48.7 | 0 | 124 | 0 | 0.578 | 13.99 | -0.6 | 0 | 0.2332 | ND
3760 | 2021-11-27 | 1:30 | 8.2 | 12.8 | 0 | 9.4 | -0.001 | 0.4 | NNE | 0.5 | N | 1:26 | 1.9 | WNW | 1:25 | 0 | SSE | 0.5 | 49.2 | 0 | 87 | 0 | 0.578 | 13.99 | -0.6 | 0 | 0.2332 | ND
3761 | 2021-11-27 | 1:40 | 8 | 12.8 | 0 | 9.1 | -0.001 | 0.4 | NE | 0.5 | NNE | 1:34 | 1.2 | ESE | 1:35 | 0 | SSW | 0.3 | 52.2 | 0 | 115 | 0 | 0.578 | 14 | -0.6 | 0 | 0.2332 | ND
3762 | 2021-11-27 | 1:50 | 7.8 | 12.8 | 0 | 8.9 | -0.001 | 0.4 | E | 0.4 | NNE | 1:40 | 1.5 | E | 1:43 | 0.6 | ESE | 0.3 | 53.2 | 0 | 113 | 0 | 0.578 | 14 | -0.6 | 0 | 0.2332 | ND
3763 | 2021-11-27 | 2:00 | 7.6 | 12.8 | 0 | 8.8 | 0 | 1.1 | SE | 1.1 | SE | 2:00 | 2.3 | SE | 1:56 | 1.2 | SE | 0.5 | 56.1 | 1 | 112 | 0 | 0.578 | 14.01 | 0 | 0 | 0.2332 | ND |  | 0 | 0.23293 | 9.1833 | #DIV/0! | 54.1833 | 0.003 | 0 | 559 | 0 | 1.75 | 3.1 | WSW | 2:50 | 6.5 | WSW | 2:50
3764 | 2021-11-27 | 2:10 | 7.5 | 12.8 | 0 | 8.7 | -0.001 | 0.8 | SSE | 1.1 | SE | 2:01 | 2.7 | S | 2:06 | 1.2 | S | 0.6 | 57.5 | 0 | 106 | 0 | 0.578 | 14.01 | -0.6 | 0 | 0.2332 | ND
3765 | 2021-11-27 | 2:20 | 7.4 | 12.8 | 0 | 8.8 | 0 | 1.5 | SW | 1.5 | SW | 2:20 | 3.8 | SSW | 2:14 | 2.4 | S | 0.7 | 55 | 0 | 95 | 0 | 0.578 | 14.03 | 0 | 0 | 0.2332 | ND
3766 | 2021-11-27 | 2:30 | 7.4 | 12.8 | 0 | 9.2 | 0 | 2 | S | 2 | S | 2:30 | 3.2 | S | 2:28 | 2 | SSW | 0.4 | 54.2 | 0 | 91 | 0 | 0.577 | 14.01 | 0 | 0 | 0.23265 | ND
3767 | 2021-11-27 | 2:40 | 7.5 | 12.8 | 0 | 9.5 | 0.001 | 2 | SW | 2 | SW | 2:40 | 4.3 | WNW | 2:40 | 3.5 | W | 0.7 | 52.9 | 0 | 79 | 0 | 0.577 | 14.02 | 0.6 | 0 | 0.23265 | ND
3768 | 2021-11-27 | 2:50 | 7.8 | 12.8 | 0 | 10.1 | 0.002 | 3.1 | WSW | 3.1 | WSW | 2:50 | 6.5 | WSW | 2:50 | 6 | W | 1.1 | 49.4 | 0 | 76 | 0 | 0.577 | 14.05 | 1.2 | 0 | 0.23265 | ND
3769 | 2021-11-27 | 3:00 | 8.2 | 12.8 | 0 | 10.9 | 0 | 3.6 | WSW | 3.8 | WSW | 2:56 | 6.6 | WSW | 2:55 | 4.4 | W | 1.1 | 47.5 | 0 | 68 | 0 | 0.577 | 14.05 | 0 | 0 | 0.23265 | ND |  | 0 | 0.23238 | 11.1167 | #DIV/0! | 46.2333 | 0 | 0 | 434 | 0 | 3.1167 | 3.8 | WSW | 2:56 | 6.6 | WSW | 2:55
3770 | 2021-11-27 | 3:10 | 8.5 | 12.8 | 0 | 11.1 | 0 | 3.6 | W | 3.7 | W | 3:09 | 5.9 | W | 3:06 | 3.2 | WSW | 0.8 | 47.3 | 0 | 64 | 0 | 0.577 | 14.06 | 0 | 0 | 0.23265 | ND
3771 | 2021-11-27 | 3:20 | 8.9 | 12.8 | 0 | 11.1 | -0.001 | 2.5 | WSW | 3.6 | W | 3:10 | 4.5 | WSW | 3:12 | 2.4 | W | 0.7 | 45.8 | 1 | 83 | 0 | 0.577 | 14.06 | -0.6 | 0 | 0.23265 | ND
3772 | 2021-11-27 | 3:30 | 9.1 | 12.8 | 0 | 11.3 | 0 | 3.7 | WNW | 3.7 | WNW | 3:30 | 6.2 | WNW | 3:21 | 2.9 | WNW | 0.9 | 47.4 | 0 | 70 | 0 | 0.576 | 14.05 | 0 | 0 | 0.2321 | ND
3773 | 2021-11-27 | 3:40 | 9.2 | 12.8 | 0 | 11.2 | -0.001 | 2.6 | W | 3.7 | WNW | 3:31 | 4.4 | W | 3:40 | 3.3 | W | 0.8 | 44.1 | 0 | 73 | 0 | 0.576 | 14.08 | -0.6 | 0 | 0.2321 | ND
3774 | 2021-11-27 | 3:50 | 9.3 | 12.8 | 0 | 11.1 | 0 | 2.7 | WNW | 2.8 | WNW | 3:49 | 4.5 | WNW | 3:48 | 2.7 | WNW | 0.6 | 45.3 | 1 | 76 | 0 | 0.576 | 14.09 | 0 | 0 | 0.2321 | ND
3775 | 2021-11-27 | 4:00 | 9.5 | 12.8 | 0 | 10.9 | -0.001 | 2 | WNW | 2.7 | WNW | 3:50 | 3.8 | WNW | 3:53 | 1.3 | WNW | 0.4 | 47.7 | 0 | 71 | 0 | 0.576 | 14.1 | -0.6 | 0 | 0.2321 | ND |  | 0 | 0.23183 | 10.2167 | #DIV/0! | 48.9333 | 0 | 0 | 408 | 0 | 1.85 | 2.9 | NW | 4:30 | 6.1 | WNW | 4:21
3776 | 2021-11-27 | 4:10 | 9.5 | 12.7 | 0 | 10.5 | -0.001 | 2 | NW | 2.2 | WNW | 4:07 | 4.3 | WNW | 4:04 | 1.1 | NW | 0.8 | 48.4 | 0 | 51 | 0 | 0.576 | 14.08 | -0.6 | 0 | 0.2321 | ND
3777 | 2021-11-27 | 4:20 | 9.4 | 12.8 | 0 | 10.2 | -0.001 | 1.3 | NW | 2 | NW | 4:10 | 4.2 | NW | 4:20 | 4 | WNW | 0.6 | 48.1 | 0 | 67 | 0 | 0.576 | 14.1 | -0.6 | 0 | 0.2321 | ND
3778 | 2021-11-27 | 4:30 | 9.2 | 12.8 | 0 | 10.1 | 0 | 2.9 | NW | 2.9 | NW | 4:30 | 6.1 | WNW | 4:21 | 4.4 | WNW | 1 | 48.6 | 0 | 61 | 0 | 0.575 | 14.1 | 0 | 0 | 0.23156 | ND
3779 | 2021-11-27 | 4:40 | 9.1 | 12.7 | 0 | 9.9 | -0.001 | 1.5 | N | 2.9 | NW | 4:30 | 4.6 | W | 4:30 | 1.3 | N | 0.8 | 50.9 | 0 | 76 | 0 | 0.575 | 14.11 | -0.6 | 0 | 0.23156 | ND
3780 | 2021-11-27 | 4:50 | 8.9 | 12.7 | 0 | 9.7 | -0.001 | 1.4 | NNW | 1.5 | NNW | 4:47 | 4.6 | NW | 4:43 | 2.6 | W | 0.8 | 49.9 | 0 | 82 | 0 | 0.575 | 14.12 | -0.6 | 0 | 0.23156 | ND
3781 | 2021-11-27 | 5:00 | 8.8 | 12.7 | 0 | 9.7 | 0 | 1.3 | N | 1.5 | NW | 4:52 | 3.2 | N | 4:55 | 1.3 | NE | 0.7 | 51 | 0 | 94 | 0 | 0.575 | 14.11 | 0 | 0 | 0.23156 | ND |  | 0 | 0.23137 | 9.4 | #DIV/0! | 52.6 | 0 | 0 | 596 | 0 | 0.91667 | 1.5 | NW | 4:52 | 3.9 | W | 5:20
3782 | 2021-11-27 | 5:10 | 8.6 | 12.7 | 0 | 9.6 | -0.001 | 1 | NNE | 1.5 | NNE | 5:05 | 2.4 | N | 5:01 | 0.9 | NNW | 0.4 | 50.8 | 0 | 96 | 0 | 0.575 | 14.13 | -0.6 | 0 | 0.23156 | ND
3783 | 2021-11-27 | 5:20 | 8.5 | 12.7 | 0 | 9.5 | -0.001 | 0.7 | NNE | 1 | NNE | 5:10 | 2.6 | N | 5:20 | 1.5 | NNW | 0.4 | 50.7 | 1 | 111 | 0 | 0.575 | 14.15 | -0.6 | 0 | 0.23156 | ND
3784 | 2021-11-27 | 5:30 | 8.3 | 12.7 | 0 | 9.3 | -0.001 | 1.1 | NNE | 1.2 | NNE | 5:29 | 3.9 | W | 5:20 | 0.3 | ENE | 0.6 | 53.5 | 0 | 83 | 0 | 0.575 | 14.14 | -0.6 | 0 | 0.23156 | ND
3785 | 2021-11-27 | 5:40 | 8.2 | 12.7 | 0 | 9.3 | 0 | 0.8 | NE | 1.1 | NNE | 5:30 | 1.9 | NE | 5:33 | 0.2 | SW | 0.4 | 54.3 | 0 | 109 | 0 | 0.574 | 14.14 | 0 | 0 | 0.23101 | ND
3786 | 2021-11-27 | 5:50 | 8 | 12.7 | 0 | 9 | -0.001 | 0.6 | ESE | 0.8 | ENE | 5:42 | 1.5 | SSW | 5:41 | 0.5 | E | 0.4 | 55.3 | 1 | 103 | 0 | 0.574 | 14.15 | -0.6 | 0 | 0.23101 | ND
3787 | 2021-11-27 | 6:00 | 7.8 | 12.7 | 0 | 8.5 | -0.002 | 0.7 | SE | 0.7 | SE | 6:00 | 1.9 | ESE | 6:00 | 1.8 | ESE | 0.4 | 57 | 0 | 89 | 0 | 0.574 | 14.15 | -1.2 | 0 | 0.23101 | ND |  | 0 | 0.23101 | 7.35 | #DIV/0! | 63.1833 | 0.001 | 0 | 9259 | 2.5 | 0.81667 | 1.3 | ENE | 6:23 | 2 | E | 6:17
3788 | 2021-11-27 | 6:10 | 7.6 | 12.7 | 0 | 7.9 | -0.002 | 0.9 | ESE | 1 | ESE | 6:09 | 1.8 | ESE | 6:00 | 0.9 | NW | 0.5 | 61.7 | 0 | 97 | 0 | 0.574 | 14.18 | -1.2 | 0 | 0.23101 | ND
3789 | 2021-11-27 | 6:20 | 7.2 | 12.7 | 0 | 7.5 | 0 | 1.1 | ENE | 1.1 | ENE | 6:20 | 2 | E | 6:17 | 1.4 | E | 0.6 | 60.6 | 0 | 136 | 0 | 0.574 | 14.16 | 0 | 0 | 0.23101 | ND
3790 | 2021-11-27 | 6:30 | 7 | 12.7 | 0 | 7 | -0.001 | 0.7 | ESE | 1.3 | ENE | 6:23 | 1.7 | E | 6:20 | 1.4 | ESE | 0.5 | 64.9 | 1 | 357 | 1 | 0.574 | 14.18 | -0.6 | 0 | 0.23101 | ND
3791 | 2021-11-27 | 6:40 | 6.7 | 12.7 | 0 | 6.7 | 0 | 0.8 | ESE | 1 | SE | 6:36 | 1.8 | ESE | 6:31 | 1 | E | 0.6 | 67.4 | 6 | 1949 | 3 | 0.574 | 14.2 | 0 | 0 | 0.23101 | ND
3792 | 2021-11-27 | 6:50 | 6.4 | 12.7 | 0 | 6.5 | 0.001 | 0.7 | ENE | 0.8 | ESE | 6:40 | 1.6 | E | 6:48 | 0 | E | 0.5 | 67.5 | 18 | 6631 | 11 | 0.574 | 14.19 | 0.6 | 0 | 0.23101 | ND
3793 | 2021-11-27 | 7:00 | 6 | 12.8 | 0 | 6.2 | 0.005 | 0.5 | E | 0.7 | ENE | 6:50 | 1.9 | E | 6:59 | 1.7 | E | 0.5 | 67.5 | 35 | 15471 | 26 | 0.573 | 14.21 | 3 | 0 | 0.23047 | ND |  | 0 | 0.23047 | 6.7 | #DIV/0! | 68.5333 | 0.174 | 0 | 361631 | 100.3333 | 0.58333 | 1.3 | E | 7:07 | 2.5 | E | 7:02
3794 | 2021-11-27 | 7:10 | 5.8 | 12.8 | 0 | 6.5 | 0.012 | 1.2 | ESE | 1.3 | E | 7:07 | 2.5 | E | 7:02 | 0.9 | W | 0.5 | 67.5 | 59 | 27909 | 47 | 0.573 | 14.21 | 7.2 | 0 | 0.23047 | ND
3795 | 2021-11-27 | 7:20 | 5.7 | 12.9 | 0 | 6.4 | 0.021 | 0.2 | ESE | 1.2 | ESE | 7:10 | 0.9 | W | 7:10 | 0 | ENE | 0.3 | 68.6 | 93 | 47594 | 79 | 0.573 | 14.23 | 12.6 | 0 | 0.23047 | ND
3796 | 2021-11-27 | 7:30 | 5.6 | 13 | 0 | 6.6 | 0.028 | 0.3 | SE | 0.3 | SE | 7:30 | 1.1 | ENE | 7:25 | 0.3 | SSW | 0.3 | 69.8 | 106 | 60278 | 100 | 0.573 | 14.23 | 16.8 | 0 | 0.23047 | ND
3797 | 2021-11-27 | 7:40 | 5.6 | 13.2 | 0 | 6.7 | 0.028 | 0.2 | W | 0.4 | S | 7:33 | 1.7 | E | 7:39 | 1 | NNE | 0.3 | 70.9 | 150 | 62546 | 104 | 0.573 | 14.24 | 16.8 | 0 | 0.23047 | ND
3798 | 2021-11-27 | 7:50 | 5.6 | 14.6 | 0 | 7.8 | 0.08 | 1.1 | ENE | 1.1 | ENE | 7:50 | 2.4 | ENE | 7:43 | 1.2 | ESE | 0.5 | 66.9 | 314 | 147833 | 246 | 0.573 | 14.36 | 48 | 0 | 0.23047 | ND
3799 | 2021-11-27 | 8:00 | 6.2 | 14.7 | 0 | 10.2 | 0.101 | 1.2 | ENE | 1.2 | ENE | 8:00 | 3.6 | E | 7:58 | 1.1 | E | 0.6 | 55.1 | 347 | 199403 | 332 | 0.572 | 14.25 | 60.6 | 0 | 0.22992 | ND |  | 0 | 0.22974 | 11.6 | #DIV/0! | 51.3667 | 0.571 | 0 | 1208734 | 335.6667 | 2.4833 | 4.1 | N | 8:42 | 7.5 | N | 8:37
3800 | 2021-11-27 | 8:10 | 7.1 | 14.7 | 0 | 11.8 | 0.112 | 1.6 | NE | 1.6 | NE | 8:10 | 2.8 | NE | 8:04 | 2 | NNE | 0.5 | 49.5 | 442 | 227650 | 379 | 0.572 | 14.25 | 67.2 | 0 | 0.22992 | ND
3801 | 2021-11-27 | 8:20 | 8.2 | 13.6 | 0 | 12 | 0.06 | 1.7 | NE | 1.8 | NE | 8:13 | 2.7 | NE | 8:16 | 2.2 | NE | 0.5 | 48.6 | 178 | 140261 | 234 | 0.572 | 14.22 | 36 | 0 | 0.22992 | ND
3802 | 2021-11-27 | 8:30 | 9.1 | 14.6 | 0 | 11.9 | 0.111 | 2.7 | NNE | 2.7 | NNE | 8:30 | 5.4 | N | 8:24 | 4.5 | N | 0.9 | 50.1 | 456 | 228552 | 381 | 0.572 | 14.27 | 66.6 | 0 | 0.22992 | ND
3803 | 2021-11-27 | 8:40 | 9.9 | 14.6 | 0 | 11.9 | 0.087 | 3.8 | N | 3.8 | N | 8:40 | 7.5 | N | 8:37 | 4.6 | N | 1 | 51.2 | 429 | 191653 | 319 | 0.571 | 14.37 | 52.2 | 0 | 0.22938 | ND
3804 | 2021-11-27 | 8:50 | 10.5 | 14.6 | 0 | 11.8 | 0.1 | 3.9 | N | 4.1 | N | 8:42 | 7 | N | 8:41 | 3.6 | N | 1 | 53.7 | 569 | 221215 | 369 | 0.571 | 14.28 | 60 | 0 | 0.22938 | ND
3805 | 2021-11-27 | 9:00 | 11.1 | 14.6 | 0 | 12.4 | 0.136 | 3.7 | N | 4.1 | N | 8:56 | 7.1 | N | 8:51 | 3 | NNE | 0.9 | 52.1 | 252 | 295342 | 492 | 0.571 | 14.28 | 81.6 | 0 | 0.22938 | ND |  | 0 | 0.22929 | 12.35 | #DIV/0! | 51.7333 | 0.862 | 0.16667 | 1866592 | 518.5 | 3.7167 | 4.3 | NNE | 9:47 | 7.7 | N | 9:38
3806 | 2021-11-27 | 9:10 | 11.7 | 14.5 | 0 | 12.4 | 0.121 | 3.6 | NNE | 3.7 | N | 9:00 | 6.6 | N | 9:07 | 4 | N | 0.9 | 50.2 | 355 | 269899 | 450 | 0.571 | 14.27 | 72.6 | 0 | 0.22938 | ND
3807 | 2021-11-27 | 9:20 | 12.1 | 14.6 | 0 | 12 | 0.085 | 3.3 | NNE | 3.6 | NNE | 9:11 | 6.3 | NNE | 9:10 | 4.7 | NNE | 0.9 | 51.7 | 395 | 196910 | 328 | 0.571 | 14.28 | 51 | 0 | 0.22938 | ND
3808 | 2021-11-27 | 9:30 | 12.4 | 14.6 | 0 | 12 | 0.12 | 3.9 | NNE | 3.9 | NNE | 9:29 | 6.8 | NNE | 9:22 | 3.4 | NNE | 0.9 | 54 | 459 | 253264 | 422 | 0.571 | 14.28 | 72 | 0 | 0.22938 | ND
3809 | 2021-11-27 | 9:40 | 12.7 | 14.5 | 0 | 12.4 | 0.184 | 4.2 | NNE | 4.2 | NNE | 9:40 | 7.7 | N | 9:38 | 4.5 | NNE | 1.3 | 50.1 | 842 | 388711 | 648 | 0.571 | 14.27 | 110.4 | 0 | 0.22938 | ND
3810 | 2021-11-27 | 9:50 | 12.8 | 14.5 | 0 | 12.9 | 0.216 | 3.6 | NNE | 4.3 | NNE | 9:47 | 5.8 | NNE | 9:44 | 3 | NNE | 0.8 | 52.3 | 1029 | 462466 | 771 | 0.57 | 14.27 | 129.6 | 10 | 0.22884 | ND
3811 | 2021-11-27 | 10:00 | 13.3 | 14.5 | 0 | 13.4 | 0.219 | 3.7 | N | 3.7 | N | 9:55 | 7.3 | N | 9:53 | 2.9 | NNE | 1.1 | 48.7 | 379 | 470570 | 784 | 0.57 | 14.27 | 131.4 | 10 | 0.22884 | ND |  | 0 | 0.22856 | 13.3833 | #DIV/0! | 48.25 | 1.28 | 0.5 | 2776693 | 771.1667 | 3.5667 | 4.1 | NNE | 10:30 | 8.5 | N | 10:41
3812 | 2021-11-27 | 10:10 | 13.7 | 14.5 | 0 | 13.1 | 0.166 | 3 | NNE | 3.7 | N | 10:01 | 5.3 | NNE | 10:06 | 2.4 | NNW | 0.8 | 49.7 | 1029 | 373749 | 623 | 0.57 | 14.29 | 99.6 | 0 | 0.22884 | ND
3813 | 2021-11-27 | 10:20 | 14.1 | 14.5 | 0 | 13.3 | 0.192 | 3.4 | NNE | 3.4 | NNE | 10:20 | 6.4 | NNE | 10:15 | 3.5 | N | 0.8 | 47.6 | 866 | 424985 | 708 | 0.57 | 14.27 | 115.2 | 0 | 0.22884 | ND
3814 | 2021-11-27 | 10:30 | 14.4 | 14.5 | 0 | 13.7 | 0.285 | 4.1 | NNE | 4.1 | NNE | 10:30 | 7.2 | NNE | 10:22 | 3 | NNE | 0.9 | 47.8 | 357 | 599810 | 1000 | 0.569 | 14.27 | 171 | 10 | 0.22829 | ND
3815 | 2021-11-27 | 10:40 | 14.9 | 14.5 | 0 | 13.6 | 0.226 | 3.5 | N | 4.1 | NNE | 10:30 | 6.9 | NNW | 10:40 | 5.7 | NNW | 1 | 48 | 380 | 488662 | 814 | 0.569 | 14.28 | 135.6 | 10 | 0.22829 | ND
3816 | 2021-11-27 | 10:50 | 15.3 | 14.4 | 0 | 13.2 | 0.192 | 3.7 | NNW | 3.9 | N | 10:42 | 8.5 | N | 10:41 | 2.6 | NW | 1.3 | 47.7 | 863 | 418917 | 698 | 0.569 | 14.29 | 115.2 | 0 | 0.22829 | ND
3817 | 2021-11-27 | 11:00 | 15.6 | 14 | 0 | 13.7 | 0.218 | 3 | N | 3.7 | NNW | 10:50 | 4.7 | NNE | 10:59 | 2.8 | NNE | 0.7 | 49.2 | 1195 | 469150 | 782 | 0.569 | 14.25 | 130.8 | 10 | 0.22829 | ND |  | 0 | 0.22784 | 14.1 | #DIV/0! | 48.4167 | 1.344 | 0.66667 | 2893591 | 803.6667 | 3.05 | 4.2 | N | 11:41 | 7.2 | N | 11:38
3818 | 2021-11-27 | 11:10 | 15.8 | 14 | 0 | 14.4 | 0.292 | 3.1 | NNE | 3.4 | N | 11:08 | 6.1 | N | 11:06 | 2 | NE | 1 | 46.4 | 1254 | 619937 | 1033 | 0.568 | 14.27 | 175.2 | 10 | 0.22775 | ND
3819 | 2021-11-27 | 11:20 | 16.1 | 14 | 0 | 15 | 0.298 | 2.6 | N | 3.1 | NNE | 11:13 | 5.5 | NNW | 11:12 | 3.7 | NE | 0.8 | 44.3 | 1547 | 626620 | 1044 | 0.568 | 14.25 | 178.8 | 10 | 0.22775 | ND
3820 | 2021-11-27 | 11:30 | 16.7 | 13.9 | 0 | 15.9 | 0.358 | 2.7 | N | 3.2 | N | 11:22 | 7 | NNE | 11:21 | 2.3 | NNW | 1.2 | 40.8 | 385 | 744083 | 1240 | 0.568 | 14.24 | 214.8 | 10 | 0.22775 | ND
3821 | 2021-11-27 | 11:40 | 17.2 | 14 | 0 | 13.4 | 0.093 | 4.1 | N | 4.1 | N | 11:40 | 7.2 | N | 11:38 | 3.6 | N | 1.2 | 50.5 | 221 | 234455 | 391 | 0.568 | 14.24 | 55.8 | 0 | 0.22775 | ND
3822 | 2021-11-27 | 11:50 | 17.1 | 14 | 0 | 12.2 | 0.085 | 2.8 | NNE | 4.2 | N | 11:41 | 5 | NNE | 11:40 | 1.8 | NNE | 0.8 | 59.3 | 471 | 199346 | 332 | 0.568 | 14.24 | 51 | 0 | 0.22775 | ND
3823 | 2021-11-27 | 12:00 | 16.6 | 14 | 0 | 12.5 | 0.125 | 1.4 | NE | 2.8 | NNE | 11:50 | 3.9 | NE | 11:55 | 1.5 | ENE | 0.7 | 54.6 | 431 | 274962 | 458 | 0.567 | 14.24 | 75 | 0 | 0.22721 | ND |  | 0 | 0.2273 | 13.2333 | #DIV/0! | 49.45 | 1.032 | 0.33333 | 2226879 | 618.5 | 2.6333 | 4.3 | N | 12:27 | 7.9 | NNE | 12:24
3824 | 2021-11-27 | 12:10 | 16.1 | 14 | 0 | 13.5 | 0.194 | 1.6 | NNE | 1.6 | NNE | 12:10 | 3.3 | NNE | 12:10 | 2.2 | NNE | 0.6 | 50 | 952 | 418689 | 698 | 0.568 | 14.24 | 116.4 | 0 | 0.22775 | ND
3825 | 2021-11-27 | 12:20 | 16 | 14 | 0 | 14.1 | 0.246 | 2.6 | N | 2.6 | N | 12:20 | 6.7 | N | 12:19 | 2.2 | NNW | 1.2 | 45.2 | 434 | 516879 | 861 | 0.567 | 14.25 | 147.6 | 10 | 0.22721 | ND
3826 | 2021-11-27 | 12:30 | 16 | 14 | 0 | 13.1 | 0.124 | 4.2 | N | 4.3 | N | 12:27 | 7.9 | NNE | 12:24 | 3.1 | NNE | 1.3 | 50.6 | 318 | 282151 | 470 | 0.567 | 14.23 | 74.4 | 0 | 0.22721 | ND
3827 | 2021-11-27 | 12:40 | 15.8 | 14 | 0 | 12.2 | 0.053 | 3.1 | NNW | 4.2 | N | 12:31 | 5.1 | NW | 12:34 | 2.4 | N | 0.9 | 49.3 | 351 | 140190 | 234 | 0.567 | 14.21 | 31.8 | 0 | 0.22721 | ND
3828 | 2021-11-27 | 12:50 | 15.6 | 14 | 0 | 14 | 0.29 | 2.9 | N | 3.1 | NNW | 12:40 | 5.1 | NNW | 12:48 | 2.4 | NNW | 0.7 | 47 | 544 | 594008 | 990 | 0.567 | 14.23 | 174 | 10 | 0.22721 | ND
3829 | 2021-11-27 | 13:00 | 15.6 | 14 | 0 | 13.6 | 0.129 | 2.9 | NNW | 2.9 | NNW | 12:58 | 5.2 | NW | 12:51 | 1.8 | NNW | 0.7 | 44.7 | 363 | 291835 | 486 | 0.566 | 14.21 | 77.4 | 0 | 0.22667 | ND |  | 0 | 0.22667 | 12.9167 | #DIV/0! | 49.6167 | 0.562 | 0 | 1283935 | 356.6667 | 2.6333 | 3 | NNW | 13:39 | 5.2 | NW | 12:51
3830 | 2021-11-27 | 13:10 | 15.6 | 14 | 0 | 13.2 | 0.078 | 2.2 | NNW | 2.9 | NNW | 13:01 | 4.8 | N | 13:05 | 2.7 | NNW | 0.8 | 46.9 | 325 | 184596 | 308 | 0.566 | 14.19 | 46.8 | 0 | 0.22667 | ND
3831 | 2021-11-27 | 13:20 | 15.4 | 14 | 0 | 12.6 | 0.068 | 2.7 | NNW | 2.8 | NNW | 13:20 | 4.9 | NW | 13:12 | 2.2 | N | 0.7 | 51.3 | 291 | 162680 | 271 | 0.566 | 14.21 | 40.8 | 0 | 0.22667 | ND
3832 | 2021-11-27 | 13:30 | 15.2 | 14 | 0 | 12.7 | 0.107 | 2.3 | NNW | 2.7 | NNW | 13:20 | 3.7 | NNW | 13:27 | 2.4 | NW | 0.6 | 50.8 | 527 | 235573 | 393 | 0.566 | 14.18 | 64.2 | 0 | 0.22667 | ND
3833 | 2021-11-27 | 13:40 | 15 | 14 | 0 | 12.9 | 0.122 | 2.9 | NNW | 3 | NNW | 13:39 | 4.7 | NNW | 13:34 | 3.2 | NW | 0.8 | 50.1 | 282 | 269517 | 449 | 0.566 | 14.18 | 73.2 | 0 | 0.22667 | ND
3834 | 2021-11-27 | 13:50 | 14.8 | 14 | 0 | 12.5 | 0.058 | 2.8 | NNW | 3 | NNW | 13:41 | 4.3 | NNW | 13:49 | 2.1 | N | 0.8 | 53.9 | 262 | 139734 | 233 | 0.566 | 14.15 | 34.8 | 0 | 0.22667 | ND
3835 | 2021-11-27 | 14:00 | 14.5 | 14.1 | 0 | 12.3 | 0.066 | 3.2 | N | 3.2 | N | 13:59 | 6.8 | N | 13:53 | 2.1 | N | 1.1 | 44.7 | 206 | 153882 | 256 | 0.566 | 14.19 | 39.6 | 0 | 0.22667 | ND |  | 0 | 0.22658 | 13.65 | #DIV/0! | 41.2333 | 0.875 | 0.16667 | 1913716 | 531.6667 | 3.6333 | 4.4 | N | 14:10 | 7.9 | NNE | 14:05
3836 | 2021-11-27 | 14:10 | 14.2 | 14.1 | 0 | 12.2 | 0.067 | 4.3 | N | 4.3 | N | 14:10 | 7.9 | NNE | 14:05 | 5 | NNW | 1.1 | 45.2 | 219 | 164177 | 274 | 0.566 | 14.17 | 40.2 | 0 | 0.22667 | ND
3837 | 2021-11-27 | 14:20 | 13.9 | 14 | 0 | 13.5 | 0.177 | 3.2 | N | 4.4 | N | 14:10 | 6 | NNE | 14:17 | 2.4 | NNW | 1 | 43 | 768 | 377394 | 629 | 0.566 | 14.15 | 106.2 | 0 | 0.22667 | ND
3838 | 2021-11-27 | 14:30 | 13.8 | 14.1 | 0 | 14.1 | 0.201 | 4.3 | N | 4.3 | N | 14:30 | 7.4 | NW | 14:21 | 4.5 | N | 1 | 39.7 | 709 | 430540 | 718 | 0.566 | 14.13 | 120.6 | 10 | 0.22667 | ND
3839 | 2021-11-27 | 14:40 | 14 | 14 | 0 | 14.8 | 0.191 | 3.3 | N | 4.4 | N | 14:30 | 6.3 | N | 14:39 | 4.8 | N | 1.1 | 36.5 | 662 | 412088 | 687 | 0.566 | 14.15 | 114.6 | 0 | 0.22667 | ND
3840 | 2021-11-27 | 14:50 | 14.1 | 14 | 0 | 15 | 0.173 | 3.5 | N | 3.9 | N | 14:46 | 5.5 | NNW | 14:46 | 2 | NNE | 0.8 | 38.3 | 601 | 375635 | 626 | 0.565 | 14.13 | 103.8 | 0 | 0.22613 | ND
3841 | 2021-11-27 | 15:00 | 14.3 | 14 | 0 | 14.9 | 0.158 | 3.4 | N | 3.5 | N | 14:50 | 5.7 | N | 14:57 | 3.7 | N | 0.8 | 37.8 | 548 | 344487 | 574 | 0.565 | 14.13 | 94.8 | 0 | 0.22613 | ND |  | 0 | 0.22605 | 14.8 | #DIV/0! | 38.1667 | 0.738 | 0 | 1604826 | 445.6667 | 3.0333 | 3.5 | N | 14:50 | 6.9 | NW | 15:04
3842 | 2021-11-27 | 15:10 | 14.6 | 14 | 0 | 14.9 | 0.139 | 2.8 | NNW | 3.4 | NNW | 15:05 | 6.9 | NW | 15:04 | 1.8 | NNE | 1.1 | 38.3 | 476 | 305996 | 510 | 0.565 | 14.13 | 83.4 | 0 | 0.22613 | ND
3843 | 2021-11-27 | 15:20 | 14.7 | 14 | 0 | 15 | 0.123 | 2.3 | N | 2.8 | NNW | 15:10 | 4.1 | N | 15:20 | 3.9 | NNW | 0.7 | 37.5 | 421 | 271762 | 453 | 0.565 | 14.11 | 73.8 | 0 | 0.22613 | ND
3844 | 2021-11-27 | 15:30 | 14.9 | 14 | 0 | 14.7 | 0.107 | 3.3 | N | 3.4 | N | 15:30 | 6.2 | NNW | 15:21 | 2.2 | N | 0.9 | 35.9 | 369 | 238865 | 398 | 0.565 | 14.12 | 64.2 | 0 | 0.22613 | ND
3845 | 2021-11-27 | 15:40 | 15 | 14 | 0 | 14.7 | 0.099 | 3.4 | N | 3.4 | N | 15:40 | 6.3 | N | 15:38 | 1.9 | NNW | 1 | 38.3 | 364 | 218088 | 363 | 0.565 | 14.12 | 59.4 | 0 | 0.22613 | ND
3846 | 2021-11-27 | 15:50 | 15.1 | 14 | 0 | 14.6 | 0.112 | 3 | NNW | 3.5 | N | 15:45 | 5.4 | NNW | 15:44 | 2.4 | NNW | 0.9 | 41.2 | 359 | 225628 | 376 | 0.564 | 14.11 | 67.2 | 0 | 0.2256 | ND
3847 | 2021-11-27 | 16:00 | 15.3 | 14 | 0 | 14.5 | 0.09 | 3.8 | NNW | 3.8 | NNW | 16:00 | 6.6 | N | 15:53 | 5.3 | N | 1 | 40.7 | 222 | 176191 | 294 | 0.564 | 14.12 | 54 | 0 | 0.2256 | ND |  | 0 | 0.2256 | 12.8167 | #DIV/0! | 41.0667 | 0.189 | 0 | 417721 | 116 | 4.5667 | 5.1 | NNE | 16:29 | 10.2 | N | 16:37
3848 | 2021-11-27 | 16:10 | 15.4 | 14 | 0 | 14 | 0.045 | 4.6 | NNE | 4.6 | NNE | 16:10 | 8.5 | NNE | 16:05 | 5.8 | NNE | 1.1 | 39.9 | 135 | 100525 | 168 | 0.564 | 14.11 | 27 | 0 | 0.2256 | ND
3849 | 2021-11-27 | 16:20 | 15.3 | 14 | 0 | 13 | 0.028 | 4.7 | NNE | 4.8 | NNE | 16:14 | 8.7 | N | 16:19 | 5.8 | NNE | 1.2 | 40.7 | 86 | 65490 | 109 | 0.564 | 14.12 | 16.8 | 0 | 0.2256 | ND
3850 | 2021-11-27 | 16:30 | 15.1 | 14 | 0 | 12.4 | 0.017 | 4.9 | NNE | 5.1 | NNE | 16:29 | 7.6 | NNE | 16:25 | 6.4 | N | 1.1 | 41.5 | 52 | 41616 | 69 | 0.564 | 14.1 | 10.2 | 0 | 0.2256 | ND
3851 | 2021-11-27 | 16:40 | 14.7 | 13.2 | 0 | 11.8 | 0.007 | 5 | N | 5.1 | N | 16:39 | 10.2 | N | 16:37 | 5.5 | NNE | 1.4 | 40.3 | 25 | 22885 | 38 | 0.564 | 14.01 | 4.2 | 0 | 0.2256 | ND
3852 | 2021-11-27 | 16:50 | 14.2 | 13.1 | 0 | 11.2 | 0.002 | 4.4 | N | 5 | N | 16:43 | 7.5 | N | 16:43 | 4.4 | N | 1 | 43.3 | 12 | 11014 | 18 | 0.564 | 14.06 | 1.2 | 0 | 0.2256 | ND
3853 | 2021-11-27 | 17:00 | 13.6 | 13 | 0 | 10.9 | 0 | 3.5 | NNE | 4.4 | N | 16:50 | 5.8 | N | 16:55 | 3.4 | NNE | 0.7 | 47.4 | 4 | 4589 | 8 | 0.563 | 14.1 | 0 | 0 | 0.22506 | ND |  | 0 | 0.22506 | 10.2833 | #DIV/0! | 50.85 | 0 | 0 | 6324 | 1.6667 | 3.0333 | 4.4 | N | 16:50 | 6 | NNE | 17:42
3854 | 2021-11-27 | 17:10 | 13.1 | 13 | 0 | 10.6 | -0.001 | 2.5 | NNE | 3.5 | NNE | 17:00 | 4 | N | 17:01 | 2.2 | NE | 0.6 | 49.4 | 1 | 1161 | 2 | 0.563 | 14.08 | -0.6 | 0 | 0.22506 | ND
3855 | 2021-11-27 | 17:20 | 12.5 | 13 | 0 | 10.3 | -0.001 | 2.9 | NNE | 2.9 | NNE | 17:19 | 5.8 | NNE | 17:18 | 2.6 | NNE | 0.7 | 50.6 | 0 | 187 | 0 | 0.563 | 14.1 | -0.6 | 0 | 0.22506 | ND
3856 | 2021-11-27 | 17:30 | 11.9 | 13 | 0 | 10.2 | -0.001 | 3.1 | NNE | 3.2 | NNE | 17:24 | 5.1 | N | 17:22 | 3.4 | NNE | 0.6 | 52.2 | 0 | 125 | 0 | 0.563 | 14.09 | -0.6 | 0 | 0.22506 | ND
3857 | 2021-11-27 | 17:40 | 11.4 | 13 | 0 | 9.9 | -0.001 | 3.2 | NNE | 3.2 | NNE | 17:40 | 5.5 | N | 17:31 | 3.2 | N | 0.7 | 52.3 | 0 | 143 | 0 | 0.563 | 14.11 | -0.6 | 0 | 0.22506 | ND
3858 | 2021-11-27 | 17:50 | 11 | 13 | 0 | 9.8 | -0.001 | 3 | NNE | 3.4 | NNE | 17:43 | 6 | NNE | 17:42 | 3 | NNE | 0.8 | 53.2 | 0 | 119 | 0 | 0.563 | 14.09 | -0.6 | 0 | 0.22506 | ND
3859 | 2021-11-27 | 18:00 | 10.7 | 13 | 0 | 9.6 | -0.001 | 2.3 | NE | 3 | NNE | 17:50 | 4.6 | NE | 17:51 | 2 | NE | 0.6 | 53.9 | 0 | 99 | 0 | 0.563 | 14.11 | -0.6 | 0 | 0.22506 | ND |  | 0 | 0.22488 | 9.0833 | #DIV/0! | 54.9667 | 0 | 0 | 581 | 0 | 2.05 | 3 | NNE | 17:50 | 5.6 | NNE | 18:07
3860 | 2021-11-27 | 18:10 | 10.3 | 13 | 0 | 9.4 | -0.001 | 1.8 | NE | 2.3 | NE | 18:00 | 5.6 | NNE | 18:07 | 0.6 | ENE | 0.7 | 54.4 | 0 | 89 | 0 | 0.563 | 14.09 | -0.6 | 0 | 0.22506 | ND
3861 | 2021-11-27 | 18:20 | 9.7 | 13 | 0 | 9.1 | -0.001 | 1.8 | NE | 1.8 | NE | 18:20 | 4.7 | N | 18:14 | 1.9 | NE | 0.7 | 54.4 | 0 | 111 | 0 | 0.563 | 14.11 | -0.6 | 0 | 0.22506 | ND
3862 | 2021-11-27 | 18:30 | 9.5 | 13 | 0 | 8.9 | -0.001 | 2 | NNE | 2.1 | NNE | 18:28 | 3.4 | NNE | 18:22 | 2 | NE | 0.4 | 54.4 | 0 | 93 | 0 | 0.562 | 14.09 | -0.6 | 0 | 0.22453 | ND
3863 | 2021-11-27 | 18:40 | 9 | 12.9 | 0 | 8.8 | -0.001 | 2.1 | NE | 2.1 | NE | 18:40 | 4.6 | NNE | 18:39 | 2.4 | NNE | 0.7 | 55.5 | 0 | 83 | 0 | 0.563 | 14.12 | -0.6 | 0 | 0.22506 | ND
3864 | 2021-11-27 | 18:50 | 8.8 | 12.9 | 0 | 8.7 | 0 | 2.3 | NE | 2.4 | NE | 18:49 | 4.5 | NE | 18:41 | 2.1 | NE | 0.8 | 57.2 | 1 | 106 | 0 | 0.562 | 14.1 | 0 | 0 | 0.22453 | ND
3865 | 2021-11-27 | 19:00 | 8.6 | 12.9 | 0 | 8.6 | -0.001 | 2.6 | NE | 2.6 | NE | 19:00 | 4.8 | ENE | 18:54 | 2.1 | ENE | 0.8 | 57.9 | 1 | 90 | 0 | 0.562 | 14.12 | -0.6 | 0 | 0.22453 | ND |  | 0 | 0.22453 | 8.3 | #DIV/0! | 59.7833 | 0 | 0 | 574 | 0 | 2.0833 | 2.8 | NE | 19:01 | 5.3 | NNE | 19:07
3866 | 2021-11-27 | 19:10 | 8.4 | 12.9 | 0 | 8.7 | 0 | 2.6 | NE | 2.8 | NE | 19:01 | 5.3 | NNE | 19:07 | 1 | NE | 0.9 | 57.3 | 0 | 83 | 0 | 0.562 | 14.13 | 0 | 0 | 0.22453 | ND
3867 | 2021-11-27 | 19:20 | 8.2 | 12.9 | 0 | 8.4 | -0.001 | 1.2 | ENE | 2.6 | NE | 19:10 | 2.9 | E | 19:20 | 2.2 | E | 0.7 | 59.1 | 0 | 113 | 0 | 0.562 | 14.14 | -0.6 | 0 | 0.22453 | ND
3868 | 2021-11-27 | 19:30 | 8 | 12.9 | 0 | 8.2 | -0.001 | 2.4 | E | 2.4 | E | 19:30 | 4 | ENE | 19:23 | 3.1 | E | 0.7 | 60.9 | 0 | 109 | 0 | 0.562 | 14.15 | -0.6 | 0 | 0.22453 | ND
3869 | 2021-11-27 | 19:40 | 7.8 | 12.9 | 0 | 8 | -0.001 | 2.1 | E | 2.4 | E | 19:31 | 3.3 | E | 19:38 | 1.5 | E | 0.5 | 61.6 | 0 | 94 | 0 | 0.562 | 14.14 | -0.6 | 0 | 0.22453 | ND
3870 | 2021-11-27 | 19:50 | 7.6 | 12.9 | 0 | 7.9 | -0.001 | 1.6 | E | 2.1 | E | 19:40 | 3.6 | E | 19:41 | 0.7 | NE | 0.5 | 61.9 | 0 | 85 | 0 | 0.562 | 14.15 | -0.6 | 0 | 0.22453 | ND
3871 | 2021-11-27 | 20:00 | 7.4 | 12.9 | 0 | 7.8 | 0 | 1.5 | E | 1.6 | E | 19:50 | 3.2 | ENE | 19:57 | 2.1 | E | 0.6 | 62.3 | 0 | 109 | 0 | 0.561 | 14.18 | 0 | 0 | 0.22399 | ND |  | 0 | 0.22399 | 7.3667 | #DIV/0! | 63.95 | 0.001 | 0 | 574 | 0 | 1.4333 | 1.7 | E | 20:03 | 4.5 | ENE | 20:35
3872 | 2021-11-27 | 20:10 | 7.2 | 12.9 | 0 | 7.6 | -0.001 | 1.4 | ENE | 1.7 | E | 20:03 | 3.2 | E | 20:01 | 1.5 | E | 0.5 | 63.3 | 0 | 92 | 0 | 0.561 | 14.15 | -0.6 | 0 | 0.22399 | ND
3873 | 2021-11-27 | 20:20 | 7 | 12.9 | 0 | 7.4 | -0.001 | 1.3 | ENE | 1.4 | ENE | 20:16 | 3.3 | E | 20:14 | 1.3 | E | 0.6 | 64.2 | 0 | 80 | 0 | 0.561 | 14.14 | -0.6 | 0 | 0.22399 | ND
3874 | 2021-11-27 | 20:30 | 6.8 | 12.9 | 0 | 7 | -0.001 | 1.3 | NE | 1.3 | NE | 20:30 | 2.5 | NE | 20:29 | 1.6 | NE | 0.4 | 65.3 | 0 | 83 | 0 | 0.561 | 14.16 | -0.6 | 0 | 0.22399 | ND
3875 | 2021-11-27 | 20:40 | 6.5 | 12.9 | 0 | 7.2 | 0.001 | 1.7 | ENE | 1.7 | ENE | 20:39 | 4.5 | ENE | 20:35 | 0.9 | NE | 0.7 | 64.1 | 0 | 126 | 0 | 0.561 | 14.17 | 0.6 | 0 | 0.22399 | ND
3876 | 2021-11-27 | 20:50 | 6.4 | 12.9 | 0 | 7.2 | -0.001 | 1.4 | NE | 1.7 | ENE | 20:40 | 3.5 | NE | 20:46 | 0.6 | ENE | 0.5 | 64.5 | 0 | 84 | 0 | 0.561 | 14.17 | -0.6 | 0 | 0.22399 | ND
3877 | 2021-11-27 | 21:00 | 6.3 | 12.9 | 0 | 7.1 | -0.001 | 1.4 | ENE | 1.5 | ENE | 20:54 | 3.5 | ENE | 21:00 | 2.9 | ENE | 0.6 | 64.8 | 0 | 92 | 0 | 0.561 | 14.2 | -0.6 | 0 | 0.22399 | ND |  | 0 | 0.22363 | 6.9167 | #DIV/0! | 65.7333 | 0 | 0 | 534 | 0 | 1.3167 | 1.7 | ENE | 21:07 | 4.2 | ENE | 21:23
3878 | 2021-11-27 | 21:10 | 6.1 | 12.9 | 0 | 7.2 | 0 | 1.6 | ENE | 1.7 | ENE | 21:07 | 3.9 | NE | 21:06 | 1 | SE | 0.7 | 64.4 | 1 | 88 | 0 | 0.561 | 14.21 | 0 | 0 | 0.22399 | ND
3879 | 2021-11-27 | 21:20 | 6.1 | 12.9 | 0 | 7.1 | -0.001 | 1.4 | NE | 1.6 | ENE | 21:10 | 3.6 | E | 21:10 | 1.8 | NNE | 0.6 | 65.7 | 0 | 89 | 0 | 0.56 | 14.2 | -0.6 | 0 | 0.22346 | ND
3880 | 2021-11-27 | 21:30 | 6 | 12.9 | 0 | 6.9 | -0.001 | 1.2 | NE | 1.4 | NE | 21:20 | 4.2 | ENE | 21:23 | 1.4 | NE | 0.6 | 65.8 | 0 | 92 | 0 | 0.56 | 14.22 | -0.6 | 0 | 0.22346 | ND
3881 | 2021-11-27 | 21:40 | 5.8 | 12.9 | 0 | 6.6 | -0.001 | 1 | NE | 1.2 | NE | 21:30 | 1.9 | NE | 21:39 | 1.1 | NE | 0.3 | 66.4 | 0 | 89 | 0 | 0.56 | 14.21 | -0.6 | 0 | 0.22346 | ND
3882 | 2021-11-27 | 21:50 | 5.7 | 12.9 | 0 | 6.6 | -0.001 | 1.3 | NE | 1.3 | NE | 21:50 | 2.6 | ENE | 21:49 | 1.7 | NE | 0.4 | 67.3 | 0 | 84 | 0 | 0.56 | 14.23 | -0.6 | 0 | 0.22346 | ND
3883 | 2021-11-27 | 22:00 | 5.5 | 12.9 | 0 | 6.7 | 0 | 1.6 | ENE | 1.6 | ENE | 22:00 | 4.1 | NE | 21:59 | 1.9 | E | 0.7 | 66.6 | 0 | 91 | 0 | 0.56 | 14.24 | 0 | 0 | 0.22346 | ND |  | 0 | 0.22337 | 6.75 | #DIV/0! | 66.2667 | 0 | 0 | 598 | 0 | 2.4 | 2.9 | E | 22:28 | 5.2 | ENE | 22:02
3884 | 2021-11-27 | 22:10 | 5.4 | 12.9 | 0 | 7 | 0 | 2.4 | ENE | 2.4 | ENE | 22:10 | 5.2 | ENE | 22:02 | 3.4 | E | 0.9 | 65.4 | 0 | 106 | 0 | 0.56 | 14.24 | 0 | 0 | 0.22346 | ND
3885 | 2021-11-27 | 22:20 | 5.5 | 12.9 | 0 | 7 | -0.001 | 2.6 | E | 2.6 | E | 22:20 | 4.5 | E | 22:10 | 2.4 | E | 0.8 | 65.2 | 0 | 106 | 0 | 0.56 | 14.23 | -0.6 | 0 | 0.22346 | ND
3886 | 2021-11-27 | 22:30 | 5.6 | 12.9 | 0 | 6.8 | -0.001 | 2.9 | E | 2.9 | E | 22:28 | 4.8 | E | 22:22 | 2.1 | ENE | 0.7 | 66 | 0 | 96 | 0 | 0.56 | 14.27 | -0.6 | 0 | 0.22346 | ND
3887 | 2021-11-27 | 22:40 | 5.6 | 12.9 | 0 | 6.6 | -0.001 | 2.6 | E | 2.9 | E | 22:30 | 4.2 | E | 22:32 | 2 | E | 0.6 | 66.8 | 1 | 100 | 0 | 0.56 | 14.25 | -0.6 | 0 | 0.22346 | ND
3888 | 2021-11-27 | 22:50 | 5.6 | 12.9 | 0 | 6.4 | -0.001 | 2.3 | E | 2.6 | E | 22:40 | 3.8 | E | 22:47 | 1.1 | E | 0.6 | 67.6 | 0 | 99 | 0 | 0.559 | 14.28 | -0.6 | 0 | 0.22292 | ND
3889 | 2021-11-27 | 23:00 | 5.6 | 12.9 | 0 | 6.3 | -0.001 | 2.5 | E | 2.5 | E | 22:56 | 4 | E | 22:52 | 2.3 | ENE | 0.6 | 68.4 | 0 | 96 | 0 | 0.559 | 14.25 | -0.6 | 0 | 0.22292 | ND |  | 0 | 0.22292 | 5.9667 | #DIV/0! | 68.9167 | 0 | 0 | 554 | 0 | 2.2833 | 2.5 | E | 22:56 | 4 | E | 22:52
3890 | 2021-11-27 | 23:10 | 5.6 | 12.8 | 0 | 6.1 | -0.001 | 2.3 | E | 2.5 | E | 23:01 | 4 | ESE | 23:03 | 2.2 | ENE | 0.5 | 69.3 | 0 | 84 | 0 | 0.559 | 14.27 | -0.6 | 0 | 0.22292 | ND
3891 | 2021-11-27 | 23:20 | 5.5 | 12.8 | 0 | 5.9 | -0.001 | 2.4 | E | 2.4 | E | 23:13 | 3.8 | ESE | 23:10 | 2.9 | E | 0.5 | 69.4 | 0 | 95 | 0 | 0.559 | 14.28 | -0.6 | 0 | 0.22292 | ND
3892 | 2021-11-27 | 23:30 | 5.4 | 12.8 | 0 | 5.9 | -0.001 | 2.4 | E | 2.4 | E | 23:28 | 3.8 | E | 23:25 | 3.2 | E | 0.5 | 69.6 | 0 | 88 | 0 | 0.559 | 14.29 | -0.6 | 0 | 0.22292 | ND
3893 | 2021-11-27 | 23:40 | 5.3 | 12.8 | 0 | 5.8 | 0 | 2.1 | E | 2.4 | E | 23:31 | 3.5 | E | 23:34 | 1.4 | E | 0.5 | 68.6 | 0 | 89 | 0 | 0.559 | 14.29 | 0 | 0 | 0.22292 | ND
3894 | 2021-11-27 | 23:50 | 5.2 | 12.8 | 0 | 5.8 | -0.001 | 2 | E | 2.1 | E | 23:40 | 3.9 | E | 23:44 | 2.4 | E | 0.6 | 68.2 | 0 | 102 | 0 | 0.559 | 14.3 | -0.6 | 0 | 0.22292 | ND
3895 | 2021-11-28 | 0:00 | 5.1 | 12.8 | 0 | 5.8 | -0.001 | 1.8 | E | 2.1 | E | 23:51 | 3.6 | E | 23:51 | 0.9 | ESE | 0.6 | 67.8 | 0 | 103 | 0 | 0.559 | 14.32 | -0.6 | 0 | 0.22292 | ND |  | 0 | 0.22266 | 5.7 | #DIV/0! | 67.6167 | 0 | 0 | 618 | 0 | 1.7667 | 2.1 | E | 23:51 | 3.6 | E | 23:51
3896 | 2021-11-28 | 0:10 | 5 | 12.8 | 0 | 5.7 | -0.001 | 1.5 | E | 1.8 | E | 0:00 | 3.1 | E | 0:01 | 1.9 | ESE | 0.4 | 67.8 | 0 | 105 | 0 | 0.559 | 14.31 | -0.6 | 0 | 0.22292 | ND
3897 | 2021-11-28 | 0:20 | 4.9 | 12.8 | 0 | 5.6 | -0.001 | 1.6 | E | 1.6 | E | 0:20 | 2.6 | E | 0:11 | 2.3 | ESE | 0.4 | 68.1 | 0 | 89 | 0 | 0.559 | 14.3 | -0.6 | 0 | 0.22292 | ND
3898 | 2021-11-28 | 0:30 | 4.8 | 12.8 | 0 | 5.6 | 0 | 1.7 | E | 1.7 | E | 0:30 | 3.3 | E | 0:24 | 2.7 | E | 0.5 | 67.7 | 1 | 117 | 0 | 0.558 | 14.33 | 0 | 0 | 0.22239 | ND
3899 | 2021-11-28 | 0:40 | 4.7 | 12.8 | 0 | 5.7 | 0 | 2 | E | 2 | E | 0:40 | 3.3 | E | 0:36 | 2.2 | E | 0.6 | 67.3 | 0 | 101 | 0 | 0.558 | 14.34 | 0 | 0 | 0.22239 | ND
3900 | 2021-11-28 | 0:50 | 4.7 | 12.8 | 0 | 5.8 | -0.001 | 2 | E | 2.1 | E | 0:41 | 3.1 | ENE | 0:47 | 2.4 | E | 0.5 | 67 | 0 | 103 | 0 | 0.558 | 14.35 | -0.6 | 0 | 0.22239 | ND
3901 | 2021-11-28 | 1:00 | 4.7 | 12.8 | 0 | 5.7 | -0.001 | 2 | E | 2.1 | E | 0:55 | 3.2 | E | 0:53 | 1.9 | ENE | 0.5 | 67 | 0 | 93 | 0 | 0.558 | 14.35 | -0.6 | 0 | 0.22239 | ND |  | 0 | 0.2223 | 5.6333 | #DIV/0! | 67.6 | 0 | 0 | 580 | 0 | 2.0667 | 2.2 | E | 1:30 | 3.5 | ESE | 1:27
3902 | 2021-11-28 | 1:10 | 4.6 | 12.8 | 0 | 5.7 | -0.001 | 1.9 | E | 2 | E | 1:00 | 2.9 | E | 1:01 | 1 | NE | 0.4 | 67.2 | 0 | 98 | 0 | 0.558 | 14.35 | -0.6 | 0 | 0.22239 | ND
3903 | 2021-11-28 | 1:20 | 4.6 | 12.8 | 0 | 5.7 | 0 | 2.1 | E | 2.1 | E | 1:20 | 3.4 | E | 1:17 | 2.2 | ENE | 0.5 | 67.1 | 0 | 95 | 0 | 0.558 | 14.37 | 0 | 0 | 0.22239 | ND
3904 | 2021-11-28 | 1:30 | 4.7 | 12.8 | 0 | 5.6 | -0.001 | 2.2 | E | 2.2 | E | 1:30 | 3.5 | ESE | 1:27 | 2.7 | E | 0.5 | 67.7 | 0 | 97 | 0 | 0.558 | 14.38 | -0.6 | 0 | 0.22239 | ND
3905 | 2021-11-28 | 1:40 | 4.6 | 12.8 | 0 | 5.6 | -0.001 | 2.1 | E | 2.2 | E | 1:34 | 3.4 | ENE | 1:30 | 2.4 | ENE | 0.6 | 68 | 0 | 90 | 0 | 0.558 | 14.37 | -0.6 | 0 | 0.22239 | ND
3906 | 2021-11-28 | 1:50 | 4.6 | 12.8 | 0 | 5.5 | -0.001 | 2.1 | E | 2.2 | E | 1:50 | 3.2 | E | 1:47 | 2.2 | E | 0.4 | 68.6 | 1 | 107 | 0 | 0.557 | 14.38 | -0.6 | 0 | 0.22186 | ND
3907 | 2021-11-28 | 2:00 | 4.6 | 12.8 | 0 | 5.3 | -0.001 | 2.1 | E | 2.2 | E | 1:53 | 3 | E | 1:55 | 2.2 | ENE | 0.4 | 69.4 | 1 | 105 | 0 | 0.557 | 14.38 | -0.6 | 0 | 0.22186 | ND |  | 0 | 0.22186 | 5.2667 | #DIV/0! | 70.3 | 0 | 0 | 624 | 0 | 1.95 | 2.2 | E | 1:53 | 3.6 | ENE | 2:33
3908 | 2021-11-28 | 2:10 | 4.5 | 12.8 | 0 | 5.3 | -0.001 | 1.7 | E | 2.1 | E | 2:00 | 2.8 | E | 2:09 | 2 | E | 0.5 | 70.1 | 1 | 107 | 0 | 0.557 | 14.4 | -0.6 | 0 | 0.22186 | ND
3909 | 2021-11-28 | 2:20 | 4.4 | 12.8 | 0 | 5.3 | 0 | 1.9 | E | 2 | E | 2:19 | 3.4 | E | 2:16 | 1.9 | E | 0.5 | 70.2 | 0 | 108 | 0 | 0.557 | 14.4 | 0 | 0 | 0.22186 | ND
3910 | 2021-11-28 | 2:30 | 4.4 | 12.8 | 0 | 5.3 | 0 | 1.9 | E | 2 | E | 2:22 | 3.3 | E | 2:30 | 2.4 | E | 0.5 | 70.5 | 1 | 100 | 0 | 0.557 | 14.41 | 0 | 0 | 0.22186 | ND
3911 | 2021-11-28 | 2:40 | 4.3 | 12.8 | 0 | 5.2 | -0.001 | 2 | E | 2.1 | E | 2:34 | 3.6 | ENE | 2:33 | 2.4 | E | 0.5 | 70.5 | 0 | 103 | 0 | 0.557 | 14.43 | -0.6 | 0 | 0.22186 | ND
3912 | 2021-11-28 | 2:50 | 4.3 | 12.8 | 0 | 5.2 | -0.001 | 2.1 | E | 2.1 | E | 2:50 | 3.6 | E | 2:48 | 1.8 | E | 0.5 | 71.1 | 0 | 101 | 0 | 0.557 | 14.43 | -0.6 | 0 | 0.22186 | ND
3913 | 2021-11-28 | 3:00 | 4.3 | 12.8 | 0 | 5.1 | -0.001 | 2.2 | E | 2.2 | E | 2:56 | 4 | E | 2:59 | 1.9 | ESE | 0.6 | 71.9 | 0 | 95 | 0 | 0.556 | 14.45 | -0.6 | 0 | 0.22133 | ND |  | 0 | 0.22142 | 5.15 | #DIV/0! | 72.8833 | 0 | 0 | 587 | 0 | 2.3167 | 2.6 | E | 3:38 | 4.4 | E | 3:41
3914 | 2021-11-28 | 3:10 | 4.2 | 12.8 | 0 | 5.1 | -0.001 | 2.1 | E | 2.2 | E | 3:07 | 3.3 | E | 3:03 | 1.9 | ENE | 0.6 | 72.3 | 0 | 98 | 0 | 0.557 | 14.43 | -0.6 | 0 | 0.22186 | ND
3915 | 2021-11-28 | 3:20 | 4.2 | 12.7 | 0 | 5.1 | 0 | 2.2 | E | 2.2 | E | 3:20 | 3.6 | ESE | 3:17 | 1.6 | E | 0.5 | 72.9 | 0 | 102 | 0 | 0.556 | 14.43 | 0 | 0 | 0.22133 | ND
3916 | 2021-11-28 | 3:30 | 4.2 | 12.7 | 0 | 5.1 | 0 | 2.4 | E | 2.4 | E | 3:27 | 4 | E | 3:30 | 2.9 | E | 0.6 | 73.4 | 0 | 96 | 0 | 0.556 | 14.41 | 0 | 0 | 0.22133 | ND
3917 | 2021-11-28 | 3:40 | 4.2 | 12.7 | 0 | 5.2 | 0 | 2.5 | E | 2.6 | E | 3:38 | 4.2 | E | 3:33 | 2.9 | E | 0.6 | 73.3 | 0 | 107 | 0 | 0.556 | 14.43 | 0 | 0 | 0.22133 | ND
3918 | 2021-11-28 | 3:50 | 4.2 | 12.7 | 0 | 5.3 | 0 | 2.5 | E | 2.6 | E | 3:47 | 4.4 | E | 3:41 | 2.4 | E | 0.6 | 73.5 | 1 | 89 | 0 | 0.556 | 14.46 | 0 | 0 | 0.22133 | ND
3919 | 2021-11-28 | 4:00 | 4.2 | 12.7 | 0 | 5.3 | -0.001 | 2.3 | E | 2.5 | E | 3:50 | 3.6 | E | 3:53 | 2.5 | E | 0.5 | 73.4 | 0 | 88 | 0 | 0.556 | 14.46 | -0.6 | 0 | 0.22133 | ND |  | 0 | 0.22106 | 5.3167 | #DIV/0! | 74.1167 | 0 | 0 | 581 | 0 | 2.3667 | 2.7 | E | 4:50 | 4 | ENE | 4:45
3920 | 2021-11-28 | 4:10 | 4.2 | 12.7 | 0 | 5.3 | -0.001 | 2.1 | E | 2.3 | E | 4:00 | 3.3 | E | 4:07 | 1.7 | E | 0.5 | 73.8 | 0 | 96 | 0 | 0.556 | 14.47 | -0.6 | 0 | 0.22133 | ND
3921 | 2021-11-28 | 4:20 | 4.2 | 12.7 | 0 | 5.3 | 0 | 2.3 | E | 2.3 | E | 4:20 | 3.4 | ENE | 4:11 | 1.8 | E | 0.4 | 74.2 | 0 | 114 | 0 | 0.556 | 14.46 | 0 | 0 | 0.22133 | ND
3922 | 2021-11-28 | 4:30 | 4.3 | 12.7 | 0 | 5.4 | 0 | 2.4 | E | 2.4 | E | 4:30 | 3.7 | E | 4:25 | 3.6 | E | 0.6 | 74.2 | 0 | 89 | 0 | 0.555 | 14.47 | 0 | 0 | 0.2208 | ND
3923 | 2021-11-28 | 4:40 | 4.3 | 12.7 | 0 | 5.3 | -0.001 | 2.4 | E | 2.4 | E | 4:34 | 3.8 | E | 4:30 | 2.5 | E | 0.5 | 74.3 | 0 | 91 | 0 | 0.555 | 14.49 | -0.6 | 0 | 0.2208 | ND
3924 | 2021-11-28 | 4:50 | 4.4 | 12.7 | 0 | 5.3 | -0.001 | 2.7 | E | 2.7 | E | 4:50 | 4 | ENE | 4:45 | 2.3 | ENE | 0.5 | 74.8 | 1 | 103 | 0 | 0.555 | 14.5 | -0.6 | 0 | 0.2208 | ND
3925 | 2021-11-28 | 5:00 | 4.4 | 12.7 | 0 | 5.3 | 0 | 2.7 | E | 2.7 | E | 4:55 | 4.4 | ENE | 4:55 | 2.5 | E | 0.6 | 75.1 | 0 | 86 | 0 | 0.555 | 14.51 | 0 | 0 | 0.2208 | ND |  | 0 | 0.2208 | 5.3 | #DIV/0! | 75.0167 | 0 | 0 | 512 | 0 | 2.2667 | 2.7 | E | 4:55 | 4.4 | ENE | 4:55
3926 | 2021-11-28 | 5:10 | 4.4 | 12.7 | 0 | 5.4 | 0 | 2.4 | ENE | 2.7 | E | 5:03 | 3.9 | E | 5:10 | 3.4 | E | 0.6 | 75 | 0 | 80 | 0 | 0.555 | 14.5 | 0 | 0 | 0.2208 | ND
3927 | 2021-11-28 | 5:20 | 4.5 | 12.7 | 0 | 5.4 | -0.001 | 2.6 | E | 2.6 | E | 5:19 | 4 | ENE | 5:15 | 3.5 | E | 0.6 | 74.7 | 0 | 78 | 0 | 0.555 | 14.52 | -0.6 | 0 | 0.2208 | ND
3928 | 2021-11-28 | 5:30 | 4.5 | 12.7 | 0 | 5.3 | -0.001 | 2.3 | E | 2.6 | E | 5:21 | 3.6 | E | 5:24 | 2.1 | ENE | 0.5 | 74.9 | 1 | 86 | 0 | 0.555 | 14.49 | -0.6 | 0 | 0.2208 | ND
3929 | 2021-11-28 | 5:40 | 4.4 | 12.7 | 0 | 5.2 | -0.001 | 2.2 | E | 2.3 | E | 5:30 | 3.3 | E | 5:31 | 1.8 | NE | 0.4 | 75.2 | 0 | 89 | 0 | 0.555 | 14.52 | -0.6 | 0 | 0.2208 | ND
3930 | 2021-11-28 | 5:50 | 4.4 | 12.7 | 0 | 5.2 | -0.001 | 1.4 | ENE | 2.2 | E | 5:40 | 2.6 | NE | 5:49 | 1.4 | E | 0.5 | 75.2 | 0 | 93 | 0 | 0.555 | 14.5 | -0.6 | 0 | 0.2208 | ND
3931 | 2021-11-28 | 6:00 | 4.3 | 12.7 | 0 | 5.1 | -0.001 | 1.5 | E | 1.5 | E | 5:59 | 3.2 | E | 5:59 | 2.3 | E | 0.5 | 75.3 | 0 | 92 | 0 | 0.554 | 14.53 | -0.6 | 0 | 0.22027 | ND |  | 0 | 0.22027 | 5.2667 | #DIV/0! | 75.3333 | 0.003 | 0 | 9624 | 2.6667 | 1.6667 | 2 | E | 6:34 | 3.7 | E | 6:25
3932 | 2021-11-28 | 6:10 | 4.2 | 12.7 | 0 | 5.1 | 0 | 1.7 | E | 1.8 | E | 6:07 | 3 | ENE | 6:02 | 1.5 | E | 0.5 | 75.4 | 0 | 95 | 0 | 0.554 | 14.53 | 0 | 0 | 0.22027 | ND
3933 | 2021-11-28 | 6:20 | 4.2 | 12.7 | 0 | 5.1 | -0.001 | 1.8 | E | 1.8 | E | 6:19 | 3.2 | E | 6:14 | 1.8 | ENE | 0.4 | 75.8 | 0 | 99 | 0 | 0.554 | 14.54 | -0.6 | 0 | 0.22027 | ND
3934 | 2021-11-28 | 6:30 | 4.1 | 12.7 | 0 | 5.1 | 0 | 1.8 | E | 1.8 | E | 6:23 | 3.7 | E | 6:25 | 3 | E | 0.6 | 75.9 | 1 | 400 | 1 | 0.554 | 14.54 | 0 | 0 | 0.22027 | ND
3935 | 2021-11-28 | 6:40 | 4.1 | 12.7 | 0 | 5.5 | 0.001 | 1.8 | E | 2 | E | 6:34 | 3.2 | ENE | 6:33 | 1.5 | ESE | 0.6 | 75.1 | 6 | 2163 | 4 | 0.554 | 14.53 | 0.6 | 0 | 0.22027 | ND
3936 | 2021-11-28 | 6:50 | 4.2 | 12.7 | 0 | 5.7 | 0.002 | 1.4 | E | 1.8 | E | 6:40 | 3 | ESE | 6:40 | 1.1 | E | 0.5 | 74.5 | 18 | 6775 | 11 | 0.554 | 14.55 | 1.2 | 0 | 0.22027 | ND
3937 | 2021-11-28 | 7:00 | 4.2 | 12.7 | 0 | 5.8 | 0.004 | 1.5 | E | 1.5 | E | 6:59 | 2.5 | ESE | 6:56 | 0.7 | E | 0.4 | 74.2 | 31 | 14446 | 24 | 0.554 | 14.53 | 2.4 | 0 | 0.22027 | ND |  | 0 | 0.21992 | 6.05 | #DIV/0! | 74.7167 | 0.097 | 0 | 273860 | 76 | 1.0333 | 1.5 | E | 6:59 | 2.8 | ESE | 7:08
3938 | 2021-11-28 | 7:10 | 4.3 | 12.8 | 0 | 6 | 0.007 | 1.4 | E | 1.5 | E | 7:00 | 2.8 | ESE | 7:08 | 1.4 | ENE | 0.5 | 73.9 | 46 | 23535 | 39 | 0.554 | 14.57 | 4.2 | 0 | 0.22027 | ND
3939 | 2021-11-28 | 7:20 | 4.4 | 12.8 | 0 | 6 | 0.009 | 0.8 | ENE | 1.5 | E | 7:14 | 2 | ENE | 7:10 | 0 | ENE | 0.5 | 73.9 | 61 | 32494 | 54 | 0.553 | 14.56 | 5.4 | 0 | 0.21974 | ND
3940 | 2021-11-28 | 7:30 | 4.4 | 12.9 | 0 | 6 | 0.012 | 0.7 | ENE | 0.8 | ENE | 7:20 | 1.5 | E | 7:30 | 1 | ENE | 0.3 | 74.4 | 75 | 40988 | 68 | 0.553 | 14.57 | 7.2 | 0 | 0.21974 | ND
3941 | 2021-11-28 | 7:40 | 4.5 | 13 | 0 | 5.9 | 0.016 | 0.9 | E | 0.9 | E | 7:39 | 1.7 | E | 7:32 | 0.7 | NNE | 0.3 | 75.5 | 107 | 51058 | 85 | 0.553 | 14.58 | 9.6 | 0 | 0.21974 | ND
3942 | 2021-11-28 | 7:50 | 4.5 | 13.6 | 0 | 6.6 | 0.049 | 0.9 | E | 0.9 | E | 7:41 | 2.2 | ESE | 7:49 | 1.1 | E | 0.3 | 76.4 | 293 | 111339 | 186 | 0.553 | 14.66 | 29.4 | 0 | 0.21974 | ND
3943 | 2021-11-28 | 8:00 | 4.8 | 14.8 | 0 | 8 | 0.095 | 0.2 | E | 0.9 | E | 7:50 | 1.3 | E | 7:53 | 0 | NNW | 0.3 | 74.6 | 359 | 196483 | 327 | 0.554 | 14.62 | 57 | 0 | 0.22027 | ND |  | 0 | 0.21983 | 11.1667 | #DIV/0! | 62.85 | 0.809 | 0 | 1720923 | 478 | 0.13333 | 0.9 | E | 7:50 | 1.3 | E | 7:53
3944 | 2021-11-28 | 8:10 | 5.5 | 14.7 | 0 | 9.5 | 0.112 | 0 | NNE | 0.2 | E | 8:00 | 0.5 | NNW | 8:08 | 0 | NNW | 0.1 | 69 | 422 | 234252 | 390 | 0.553 | 14.6 | 67.2 | 0 | 0.21974 | ND
3945 | 2021-11-28 | 8:20 | 6.6 | 14.7 | 0 | 11 | 0.128 | 0.2 | W | 0.2 | W | 8:20 | 0.8 | WSW | 8:13 | 0.2 | W | 0.2 | 64.4 | 482 | 270379 | 451 | 0.553 | 14.6 | 76.8 | 0 | 0.21974 | ND
3946 | 2021-11-28 | 8:30 | 7.8 | 14.7 | 0 | 11.9 | 0.146 | 0.1 | W | 0.2 | W | 8:20 | 0.5 | W | 8:29 | 0 | W | 0.1 | 60 | 540 | 306487 | 511 | 0.553 | 14.65 | 87.6 | 0 | 0.21974 | ND
3947 | 2021-11-28 | 8:40 | 9.1 | 14.6 | 0 | 13.1 | 0.161 | 0.2 | WSW | 0.2 | WSW | 8:38 | 0.8 | SW | 8:35 | 0 | WSW | 0.2 | 54.8 | 591 | 339820 | 566 | 0.553 | 14.65 | 96.6 | 0 | 0.21974 | ND
3948 | 2021-11-28 | 8:50 | 10.6 | 14.6 | 0 | 13.5 | 0.167 | 0.1 | WSW | 0.2 | WSW | 8:44 | 0.6 | ENE | 8:50 | 0.6 | NE | 0.1 | 54.3 | 651 | 373502 | 623 | 0.553 | 14.65 | 100.2 | 0 | 0.21974 | ND
3949 | 2021-11-28 | 9:00 | 11.9 | 14.6 | 0 | 14.2 | 0.191 | 0.8 | NNE | 0.8 | NNE | 9:00 | 1.9 | NNE | 9:00 | 1.8 | NNE | 0.4 | 51.1 | 603 | 390861 | 651 | 0.553 | 14.67 | 114.6 | 0 | 0.21974 | ND |  | 0 | 0.2193 | 14.3167 | #DIV/0! | 48.0667 | 1.366 | 0.83333 | 2866794 | 796.1667 | 2.0167 | 2.9 | NE | 9:37 | 6.1 | NNE | 9:19
3950 | 2021-11-28 | 9:10 | 13.2 | 14.5 | 0 | 14.6 | 0.204 | 1.7 | NNE | 1.7 | NNE | 9:10 | 4.2 | NE | 9:06 | 1 | NNE | 0.6 | 49 | 753 | 434511 | 724 | 0.552 | 14.64 | 122.4 | 10 | 0.21922 | ND
3951 | 2021-11-28 | 9:20 | 14.2 | 14.5 | 0 | 14 | 0.215 | 2.6 | NE | 2.6 | NE | 9:20 | 6.1 | NNE | 9:19 | 2.9 | NNE | 0.9 | 48.1 | 721 | 462826 | 771 | 0.552 | 14.65 | 129 | 10 | 0.21922 | ND
3952 | 2021-11-28 | 9:30 | 15 | 14.5 | 0 | 14.1 | 0.235 | 2.5 | NE | 2.7 | NE | 9:21 | 5.2 | NE | 9:28 | 4.7 | NE | 0.9 | 47.9 | 852 | 490575 | 818 | 0.552 | 14.66 | 141 | 10 | 0.21922 | ND
3953 | 2021-11-28 | 9:40 | 15.6 | 14.5 | 0 | 14.3 | 0.252 | 2.8 | NE | 2.9 | NE | 9:37 | 6.1 | NNE | 9:39 | 2.5 | ENE | 1 | 46.9 | 900 | 528602 | 881 | 0.552 | 14.65 | 151.2 | 10 | 0.21922 | ND
3954 | 2021-11-28 | 9:50 | 16.1 | 14.4 | 0 | 14.7 | 0.269 | 1.7 | NE | 2.8 | NE | 9:40 | 5.7 | NE | 9:47 | 2 | NE | 1.1 | 45.4 | 947 | 559419 | 932 | 0.552 | 14.65 | 161.4 | 10 | 0.21922 | ND
3955 | 2021-11-28 | 10:00 | 16.7 | 14.4 | 0 | 14.7 | 0.275 | 2.6 | NE | 2.6 | NE | 10:00 | 5.9 | ENE | 9:50 | 3.1 | NNE | 1.2 | 44 | 975 | 575902 | 960 | 0.552 | 14.64 | 165 | 10 | 0.21922 | ND |  | 0 | 0.21878 | 14.7167 | #DIV/0! | 43.9667 | 1.826 | 1 | 3791054 | 1053.1667 | 3.1 | 4.1 | NNE | 10:11 | 7 | NNE | 10:05
3956 | 2021-11-28 | 10:10 | 17 | 14.4 | 0 | 13.8 | 0.282 | 4 | NNE | 4 | NNE | 10:10 | 7 | NNE | 10:05 | 3.8 | NE | 1.2 | 45.4 | 1012 | 592958 | 988 | 0.551 | 14.64 | 169.2 | 10 | 0.21869 | ND
3957 | 2021-11-28 | 10:20 | 17.2 | 14.4 | 0 | 14.5 | 0.298 | 2.7 | NE | 4.1 | NNE | 10:11 | 6.5 | NNE | 10:16 | 4.6 | NNE | 1.2 | 44 | 1048 | 615398 | 1026 | 0.551 | 14.64 | 178.8 | 10 | 0.21869 | ND
3958 | 2021-11-28 | 10:30 | 17.5 | 14 | 0 | 14.8 | 0.315 | 3.2 | NNE | 3.5 | NNE | 10:26 | 7 | NE | 10:24 | 1.9 | NNE | 1.2 | 44.8 | 1093 | 651992 | 1087 | 0.551 | 14.57 | 189 | 10 | 0.21869 | ND
3959 | 2021-11-28 | 10:40 | 17.7 | 14 | 0 | 14.9 | 0.318 | 3.4 | NNE | 3.5 | NNE | 10:37 | 6.5 | NNE | 10:40 | 2.8 | NNE | 1.1 | 44.9 | 1135 | 659508 | 1099 | 0.551 | 14.61 | 190.8 | 10 | 0.21869 | ND
3960 | 2021-11-28 | 10:50 | 18 | 14 | 0 | 15.6 | 0.338 | 2.7 | NE | 3.5 | NNE | 10:43 | 6.5 | N | 10:43 | 3.6 | ENE | 1.2 | 40.7 | 1158 | 695296 | 1159 | 0.551 | 14.63 | 202.8 | 10 | 0.21869 | ND
3961 | 2021-11-28 | 11:00 | 18.4 | 13.9 | 0 | 15.7 | 0.338 | 2.7 | ENE | 2.8 | ENE | 10:59 | 6.2 | ENE | 10:52 | 3 | E | 1.1 | 39.5 | 1178 | 702767 | 1171 | 0.55 | 14.62 | 202.8 | 10 | 0.21817 | ND |  | 0 | 0.21808 | 15.8833 | #DIV/0! | 36.8 | 2.021 | 1 | 4200401 | 1166.6667 | 2.6667 | 3.4 | E | 11:28 | 8.3 | E | 11:02
3962 | 2021-11-28 | 11:10 | 18.7 | 13.9 | 0 | 15.9 | 0.336 | 2.6 | E | 2.8 | ENE | 11:01 | 8.3 | E | 11:02 | 1.7 | NE | 1.2 | 38.6 | 1151 | 698818 | 1165 | 0.55 | 14.6 | 201.6 | 10 | 0.21817 | ND
3963 | 2021-11-28 | 11:20 | 18.9 | 13.9 | 0 | 15.7 | 0.334 | 2.7 | E | 2.7 | E | 11:19 | 7.2 | NE | 11:19 | 1.3 | E | 1.3 | 36.1 | 1184 | 695023 | 1158 | 0.55 | 14.61 | 200.4 | 10 | 0.21817 | ND
3964 | 2021-11-28 | 11:30 | 19 | 13.9 | 0 | 15.5 | 0.338 | 3.1 | E | 3.4 | E | 11:28 | 7.1 | E | 11:24 | 1.2 | NE | 1.5 | 36.3 | 1166 | 703310 | 1172 | 0.55 | 14.58 | 202.8 | 10 | 0.21817 | ND
3965 | 2021-11-28 | 11:40 | 19 | 13.9 | 0 | 16.2 | 0.34 | 2.3 | ENE | 3.1 | E | 11:32 | 7 | NNE | 11:39 | 3.6 | NE | 1.1 | 35.2 | 1171 | 702873 | 1171 | 0.55 | 14.61 | 204 | 10 | 0.21817 | ND
3966 | 2021-11-28 | 11:50 | 19.1 | 13.9 | 0 | 16.3 | 0.335 | 2.6 | NE | 2.9 | NE | 11:48 | 5.4 | NNE | 11:40 | 0.9 | E | 1.2 | 35.1 | 1161 | 697610 | 1163 | 0.549 | 14.58 | 201 | 10 | 0.21764 | ND
3967 | 2021-11-28 | 12:00 | 19.1 | 13.9 | 0 | 16.6 | 0.334 | 2.5 | ENE | 2.6 | NE | 11:50 | 6.4 | ESE | 11:53 | 0.9 | ENE | 1.2 | 33.8 | 1159 | 695761 | 1160 | 0.549 | 14.57 | 200.4 | 10 | 0.21764 | ND |  | 0 | 0.21755 | 16.7667 | #DIV/0! | 33.4 | 1.955 | 1 | 4085149 | 1135 | 2.2833 | 2.6 | NE | 11:50 | 6.4 | ESE | 11:53
3968 | 2021-11-28 | 12:10 | 19.1 | 13.9 | 0 | 16.5 | 0.332 | 2.2 | NE | 2.5 | ENE | 12:00 | 6.2 | NNE | 12:07 | 3.4 | NNE | 1.1 | 34.2 | 1152 | 692282 | 1154 | 0.549 | 14.56 | 199.2 | 10 | 0.21764 | ND
3969 | 2021-11-28 | 12:20 | 19.1 | 13.9 | 0 | 16.7 | 0.328 | 2.3 | ENE | 2.4 | ENE | 12:19 | 6.2 | ENE | 12:10 | 1.3 | E | 0.9 | 34.1 | 1140 | 686218 | 1144 | 0.549 | 14.55 | 196.8 | 10 | 0.21764 | ND
3970 | 2021-11-28 | 12:30 | 19.2 | 13.9 | 0 | 16.8 | 0.324 | 2.4 | ENE | 2.4 | ENE | 12:30 | 5.7 | E | 12:26 | 1.7 | NNE | 1.1 | 32.6 | 1125 | 680061 | 1133 | 0.549 | 14.53 | 194.4 | 10 | 0.21764 | ND
3971 | 2021-11-28 | 12:40 | 19.1 | 13.9 | 0 | 16.9 | 0.321 | 2.3 | NE | 2.6 | ENE | 12:34 | 5.4 | ENE | 12:33 | 3.2 | NNE | 1.2 | 32.5 | 1110 | 671107 | 1119 | 0.549 | 14.53 | 192.6 | 10 | 0.21764 | ND
3972 | 2021-11-28 | 12:50 | 19 | 13.8 | 0 | 17.1 | 0.316 | 2 | NE | 2.4 | NE | 12:42 | 4.3 | NE | 12:47 | 1.9 | NE | 0.8 | 33.2 | 1090 | 659720 | 1100 | 0.548 | 14.52 | 189.6 | 10 | 0.21712 | ND
3973 | 2021-11-28 | 13:00 | 18.9 | 13.9 | 0 | 16.5 | 0.307 | 3.2 | NE | 3.2 | NE | 13:00 | 7.6 | NE | 13:00 | 2.1 | NE | 1.4 | 33.2 | 1061 | 645473 | 1076 | 0.548 | 14.5 | 184.2 | 10 | 0.21712 | ND |  | 0 | 0.21703 | 16.55 | #DIV/0! | 34.1 | 1.715 | 1 | 3601512 | 1000.3333 | 3.2667 | 4.3 | NNE | 13:28 | 7.6 | NE | 13:00
3974 | 2021-11-28 | 13:10 | 18.8 | 13.9 | 0 | 16.9 | 0.301 | 2.3 | NE | 3.4 | NE | 13:01 | 6.4 | NNE | 13:01 | 2.5 | NE | 1.2 | 33.8 | 1036 | 629063 | 1048 | 0.548 | 14.48 | 180.6 | 10 | 0.21712 | ND
3975 | 2021-11-28 | 13:20 | 18.6 | 13.9 | 0 | 16.8 | 0.291 | 3.3 | NE | 3.3 | NE | 13:20 | 6.1 | NNE | 13:15 | 3.1 | N | 1.3 | 33.2 | 1009 | 612584 | 1021 | 0.548 | 14.47 | 174.6 | 10 | 0.21712 | ND
3976 | 2021-11-28 | 13:30 | 18.5 | 13.9 | 0 | 16.2 | 0.282 | 4.1 | NNE | 4.3 | NNE | 13:28 | 7.3 | NNE | 13:24 | 2.8 | NNE | 1.1 | 35 | 969 | 592355 | 987 | 0.548 | 14.47 | 169.2 | 10 | 0.21712 | ND
3977 | 2021-11-28 | 13:40 | 18.2 | 13.9 | 0 | 16.6 | 0.273 | 3.3 | NE | 4.1 | NNE | 13:30 | 7.1 | ENE | 13:33 | 3 | ENE | 1 | 33.9 | 937 | 572050 | 953 | 0.548 | 14.46 | 163.8 | 10 | 0.21712 | ND
3978 | 2021-11-28 | 13:50 | 18 | 13.9 | 0 | 16.3 | 0.261 | 3.4 | NNE | 3.9 | NNE | 13:47 | 6.6 | NNE | 13:43 | 3.4 | NE | 1.3 | 35.5 | 894 | 549987 | 917 | 0.547 | 14.46 | 156.6 | 10 | 0.2166 | ND
3979 | 2021-11-28 | 14:00 | 17.8 | 13.9 | 0 | 16.4 | 0.249 | 3.6 | NE | 3.6 | NE | 14:00 | 7 | NE | 13:55 | 3.7 | NE | 1 | 34 | 853 | 525329 | 876 | 0.547 | 14.42 | 149.4 | 10 | 0.2166 | ND |  | 0 | 0.2166 | 15.6833 | #DIV/0! | 36.45 | 1.29 | 0.66667 | 2725024 | 757 | 3.9667 | 4.7 | NNE | 14:44 | 9.1 | NNE | 14:37
3980 | 2021-11-28 | 14:10 | 17.6 | 13.9 | 0 | 15.9 | 0.236 | 4.1 | NNE | 4.2 | NNE | 14:07 | 7.3 | N | 14:07 | 3.6 | NE | 1.1 | 36.4 | 808 | 498857 | 831 | 0.547 | 14.42 | 141.6 | 10 | 0.2166 | ND
3981 | 2021-11-28 | 14:20 | 17.3 | 13.9 | 0 | 15.9 | 0.223 | 3.7 | NNE | 4.1 | NNE | 14:10 | 8.2 | NNE | 14:14 | 2.8 | NNE | 1.2 | 37.1 | 761 | 469689 | 783 | 0.547 | 14.41 | 133.8 | 10 | 0.2166 | ND
3982 | 2021-11-28 | 14:30 | 17.1 | 13.9 | 0 | 15.9 | 0.209 | 3.6 | NE | 3.9 | NNE | 14:24 | 7 | N | 14:30 | 4 | NNE | 1.2 | 36.3 | 713 | 441547 | 736 | 0.547 | 14.39 | 125.4 | 10 | 0.2166 | ND
3983 | 2021-11-28 | 14:40 | 16.8 | 13.9 | 0 | 15.1 | 0.195 | 4.5 | NNE | 4.6 | NNE | 14:39 | 9.1 | NNE | 14:37 | 3.7 | NE | 1.4 | 37.4 | 661 | 412503 | 688 | 0.547 | 14.4 | 117 | 0 | 0.2166 | ND
3984 | 2021-11-28 | 14:50 | 16.5 | 13.9 | 0 | 14.9 | 0.178 | 4.3 | NNE | 4.7 | NNE | 14:44 | 9 | NNE | 14:47 | 4.1 | N | 1.1 | 37.5 | 603 | 377099 | 628 | 0.547 | 14.38 | 106.8 | 0 | 0.2166 | ND
3985 | 2021-11-28 | 15:00 | 16.3 | 14 | 0 | 14.8 | 0.164 | 4.4 | NNE | 4.8 | NNE | 14:56 | 8.5 | N | 14:54 | 2.8 | NNE | 1.1 | 37.4 | 547 | 347550 | 579 | 0.547 | 14.37 | 98.4 | 0 | 0.2166 | ND |  | 0 | 0.21642 | 14.45 | #DIV/0! | 39.8333 | 0.709 | 0 | 1529935 | 424.8333 | 3.8333 | 4.8 | NNE | 14:56 | 8.5 | N | 14:54
3986 | 2021-11-28 | 15:10 | 16 | 14 | 0 | 14.9 | 0.143 | 3.8 | NNE | 4.4 | NNE | 15:00 | 6.7 | N | 15:04 | 5.2 | NE | 0.9 | 38.2 | 488 | 305870 | 510 | 0.547 | 14.36 | 85.8 | 0 | 0.2166 | ND
3987 | 2021-11-28 | 15:20 | 15.8 | 14 | 0 | 14.8 | 0.12 | 3.6 | NE | 3.9 | NNE | 15:11 | 6.6 | NNE | 15:15 | 2 | NNE | 1 | 38.9 | 413 | 259750 | 433 | 0.547 | 14.38 | 72 | 0 | 0.2166 | ND
3988 | 2021-11-28 | 15:30 | 15.5 | 14 | 0 | 14.3 | 0.105 | 3.6 | NNE | 3.8 | NNE | 15:24 | 6.8 | N | 15:28 | 2.7 | NNE | 1 | 39.5 | 370 | 229292 | 382 | 0.547 | 14.35 | 63 | 0 | 0.2166 | ND
3989 | 2021-11-28 | 15:40 | 15.4 | 14 | 0 | 14.1 | 0.096 | 3.8 | NNE | 3.8 | NNE | 15:40 | 7.5 | NNE | 15:33 | 4.7 | NNE | 1.2 | 41.6 | 321 | 209018 | 348 | 0.546 | 14.35 | 57.6 | 0 | 0.21607 | ND
3990 | 2021-11-28 | 15:50 | 15.1 | 14 | 0 | 13.8 | 0.081 | 3.8 | NNE | 4 | NNE | 15:41 | 7 | NNE | 15:49 | 3.9 | NNE | 1.1 | 43.4 | 269 | 178455 | 297 | 0.546 | 14.35 | 48.6 | 0 | 0.21607 | ND
3991 | 2021-11-28 | 16:00 | 15 | 14 | 0 | 13.5 | 0.064 | 4.1 | NNE | 4.3 | NNE | 15:57 | 8 | NNE | 15:56 | 4.1 | N | 1.1 | 44.1 | 201 | 139977 | 233 | 0.546 | 14.34 | 38.4 | 0 | 0.21607 | ND |  | 0 | 0.21607 | 12.75 | #DIV/0! | 47.1833 | 0.176 | 0 | 396781 | 110.1667 | 2.5167 | 4.3 | NNE | 15:57 | 8 | NNE | 15:56
3992 | 2021-11-28 | 16:10 | 14.8 | 14 | 0 | 13.1 | 0.045 | 3.6 | NNE | 4.1 | NNE | 16:00 | 6.7 | NNE | 16:06 | 4.2 | NE | 1 | 45.8 | 131 | 98459 | 164 | 0.546 | 14.33 | 27 | 0 | 0.21607 | ND
3993 | 2021-11-28 | 16:20 | 14.6 | 14 | 0 | 13.1 | 0.034 | 2.1 | ENE | 3.6 | NNE | 16:10 | 4.9 | NE | 16:11 | 1.4 | ENE | 1.1 | 46.6 | 96 | 72167 | 120 | 0.546 | 14.34 | 20.4 | 0 | 0.21607 | ND
3994 | 2021-11-28 | 16:30 | 14.4 | 14 | 0 | 13 | 0.02 | 2.3 | ENE | 2.3 | ENE | 16:30 | 5.3 | NE | 16:26 | 2.1 | NE | 1 | 46.6 | 60 | 46178 | 77 | 0.546 | 14.32 | 12 | 0 | 0.21607 | ND
3995 | 2021-11-28 | 16:40 | 14 | 14.1 | 0 | 12.3 | 0.01 | 1.9 | ENE | 2.6 | ENE | 16:35 | 4.6 | E | 16:31 | 2.9 | ENE | 1 | 48.7 | 31 | 27047 | 45 | 0.546 | 14.34 | 6 | 0 | 0.21607 | ND
3996 | 2021-11-28 | 16:50 | 13.6 | 13.2 | 0 | 11.5 | 0.003 | 1.1 | NE | 1.9 | ENE | 16:40 | 3.6 | E | 16:42 | 1.2 | E | 0.8 | 51.3 | 13 | 12953 | 22 | 0.546 | 14.26 | 1.8 | 0 | 0.21607 | ND
3997 | 2021-11-28 | 17:00 | 13.1 | 13.1 | 0 | 10.9 | 0.001 | 1.6 | ENE | 1.7 | ENE | 17:00 | 3.9 | E | 16:50 | 0.7 | NE | 0.7 | 51.9 | 5 | 5006 | 8 | 0.546 | 14.3 | 0.6 | 0 | 0.21607 | ND |  | 0 | 0.21607 | 9.9167 | #DIV/0! | 53.0667 | 0.001 | 0 | 6939 | 1.6667 | 1.0667 | 1.7 | ENE | 17:00 | 4.3 | E | 17:38
3998 | 2021-11-28 | 17:10 | 12.4 | 13 | 0 | 10.2 | -0.001 | 0.6 | NE | 1.6 | ENE | 17:00 | 2.1 | SSE | 17:04 | 0 | S | 0.4 | 53.6 | 2 | 1296 | 2 | 0.546 | 14.3 | -0.6 | 0 | 0.21607 | ND
3999 | 2021-11-28 | 17:20 | 11.7 | 13 | 0 | 10 | -0.001 | 1 | ENE | 1 | ENE | 17:20 | 4.1 | NE | 17:16 | 1.8 | NNE | 0.7 | 52.8 | 0 | 232 | 0 | 0.546 | 14.3 | -0.6 | 0 | 0.21607 | ND
4000 | 2021-11-28 | 17:30 | 11.1 | 13 | 0 | 9.4 | -0.001 | 0.8 | N | 1.1 | ENE | 17:23 | 3.8 | E | 17:22 | 1 | NE | 0.7 | 54.6 | 0 | 163 | 0 | 0.546 | 14.3 | -0.6 | 0 | 0.21607 | ND
4001 | 2021-11-28 | 17:40 | 10.3 | 13 | 0 | 9.6 | 0 | 1.5 | ENE | 1.6 | ENE | 17:39 | 4.3 | E | 17:38 | 1 | ENE | 0.7 | 53.2 | 0 | 142 | 0 | 0.546 | 14.32 | 0 | 0 | 0.21607 | ND
4002 | 2021-11-28 | 17:50 | 9.9 | 13 | 0 | 9.4 | -0.001 | 0.9 | NE | 1.6 | ENE | 17:41 | 2.5 | NNE | 17:47 | 0.9 | NNE | 0.5 | 52.3 | 0 | 100 | 0 | 0.546 | 14.31 | -0.6 | 0 | 0.21607 | ND
4003 | 2021-11-28 | 18:00 | 9.3 | 13 | 0 | 9.3 | -0.001 | 1 | NE | 1 | NE | 17:54 | 3.6 | NNE | 17:59 | 1.6 | NNE | 0.6 | 51.3 | 0 | 108 | 0 | 0.546 | 14.32 | -0.6 | 0 | 0.21607 | ND |  | 0 | 0.21607 | 8.9 | #DIV/0! | 50.5833 | 0 | 0 | 647 | 0 | 1.4833 | 2 | E | 18:38 | 4.1 | N | 18:08
4004 | 2021-11-28 | 18:10 | 9 | 13 | 0 | 9.3 | 0 | 1.6 | NE | 1.6 | NE | 18:09 | 4.1 | N | 18:08 | 2.4 | NNE | 0.7 | 50.5 | 0 | 87 | 0 | 0.546 | 14.31 | 0 | 0 | 0.21607 | ND
4005 | 2021-11-28 | 18:20 | 8.7 | 13 | 0 | 9.2 | 0 | 1.4 | ENE | 1.7 | NE | 18:11 | 2.9 | NNE | 18:11 | 1.3 | E | 0.5 | 50.2 | 0 | 130 | 0 | 0.546 | 14.32 | 0 | 0 | 0.21607 | ND
4006 | 2021-11-28 | 18:30 | 8.4 | 13 | 0 | 8.7 | -0.001 | 1.4 | E | 1.4 | E | 18:30 | 2.6 | E | 18:29 | 2.3 | E | 0.5 | 50.8 | 0 | 107 | 0 | 0.546 | 14.33 | -0.6 | 0 | 0.21607 | ND
4007 | 2021-11-28 | 18:40 | 8.1 | 13 | 0 | 8.6 | -0.001 | 1.9 | E | 2 | E | 18:38 | 3.4 | E | 18:34 | 1.4 | ESE | 0.4 | 50.6 | 1 | 109 | 0 | 0.546 | 14.33 | -0.6 | 0 | 0.21607 | ND
4008 | 2021-11-28 | 18:50 | 7.9 | 13 | 0 | 8.3 | -0.001 | 1.6 | ENE | 1.9 | E | 18:40 | 2.9 | E | 18:46 | 1.6 | E | 0.7 | 50.1 | 1 | 106 | 0 | 0.546 | 14.35 | -0.6 | 0 | 0.21607 | ND
4009 | 2021-11-28 | 19:00 | 7.7 | 12.9 | 0 | 8 | -0.001 | 1.4 | E | 1.6 | ENE | 18:50 | 2.2 | ENE | 18:50 | 1.8 | ENE | 0.3 | 51.4 | 0 | 125 | 0 | 0.545 | 14.33 | -0.6 | 0 | 0.21555 | ND |  | 0 | 0.21555 | 7.0667 | #DIV/0! | 54.3167 | 0 | 0 | 653 | 0 | 0.83333 | 1.6 | ENE | 18:50 | 2.2 | ENE | 18:50
4010 | 2021-11-28 | 19:10 | 7.4 | 12.9 | 0 | 7.6 | -0.001 | 1 | ENE | 1.4 | E | 19:03 | 1.9 | ENE | 19:01 | 0.9 | ENE | 0.4 | 51.7 | 0 | 109 | 0 | 0.545 | 14.33 | -0.6 | 0 | 0.21555 | ND
4011 | 2021-11-28 | 19:20 | 7.1 | 12.9 | 0 | 7.3 | -0.002 | 0.9 | ESE | 1.1 | ESE | 19:17 | 2.2 | ESE | 19:15 | 0 | WSW | 0.6 | 54.5 | 0 | 106 | 0 | 0.545 | 14.36 | -1.2 | 0 | 0.21555 | ND
4012 | 2021-11-28 | 19:30 | 6.8 | 12.9 | 0 | 6.9 | -0.001 | 1 | ESE | 1 | ESE | 19:30 | 2 | ESE | 19:28 | 1 | ESE | 0.7 | 54.3 | 1 | 120 | 0 | 0.545 | 14.35 | -0.6 | 0 | 0.21555 | ND
4013 | 2021-11-28 | 19:40 | 6.4 | 12.9 | 0 | 6.4 | -0.002 | 0.6 | NNE | 1.3 | E | 19:35 | 1.8 | NNE | 19:32 | 0 | ENE | 0.5 | 56.2 | 0 | 77 | 0 | 0.545 | 14.37 | -1.2 | 0 | 0.21555 | ND
4014 | 2021-11-28 | 19:50 | 6 | 12.9 | 0 | 6.2 | -0.001 | 0.1 | ENE | 0.6 | NNE | 19:40 | 0.8 | NNE | 19:45 | 0 | NE | 0.2 | 57.8 | 0 | 116 | 0 | 0.545 | 14.38 | -0.6 | 0 | 0.21555 | ND
4015 | 2021-11-28 | 20:00 | 5.6 | 12.9 | 0 | 6 | -0.001 | 0.2 | SE | 0.2 | SE | 20:00 | 0.7 | ESE | 19:59 | 0.5 | ESE | 0.2 | 58.5 | 0 | 110 | 0 | 0.545 | 14.38 | -0.6 | 0 | 0.21555 | ND |  | 0 | 0.21538 | 5.7333 | #DIV/0! | 61.9333 | 0.001 | 0 | 577 | 0 | 0.45 | 1 | E | 20:24 | 1.8 | E | 20:07
4016 | 2021-11-28 | 20:10 | 5.3 | 12.9 | 0 | 6 | 0.001 | 0.8 | ENE | 0.8 | ENE | 20:10 | 1.8 | E | 20:07 | 0.4 | E | 0.5 | 60.6 | 0 | 119 | 0 | 0.545 | 14.4 | 0.6 | 0 | 0.21555 | ND
4017 | 2021-11-28 | 20:20 | 5 | 12.9 | 0 | 6 | 0 | 0.8 | E | 0.8 | ENE | 20:12 | 1.7 | E | 20:20 | 1.5 | ENE | 0.4 | 59.3 | 0 | 96 | 0 | 0.544 | 14.41 | 0 | 0 | 0.21503 | ND
4018 | 2021-11-28 | 20:30 | 4.8 | 12.9 | 0 | 5.8 | -0.001 | 0.4 | S | 1 | E | 20:24 | 1.5 | ENE | 20:20 | 0 | SSW | 0.4 | 63.5 | 0 | 76 | 0 | 0.545 | 14.41 | -0.6 | 0 | 0.21555 | ND
4019 | 2021-11-28 | 20:40 | 4.6 | 12.9 | 0 | 5.4 | -0.002 | 0 | SE | 0.4 | S | 20:30 | 0.5 | E | 20:35 | 0.2 | E | 0.1 | 64.1 | 0 | 84 | 0 | 0.545 | 14.41 | -1.2 | 0 | 0.21555 | ND
4020 | 2021-11-28 | 20:50 | 4.3 | 12.9 | 0 | 5.2 | 0 | 0.5 | ENE | 0.5 | ENE | 20:50 | 1.6 | E | 20:44 | 0.4 | E | 0.4 | 65.6 | 1 | 92 | 0 | 0.544 | 14.45 | 0 | 0 | 0.21503 | ND
4021 | 2021-11-28 | 21:00 | 4.1 | 12.9 | 0 | 5.2 | 0 | 0.7 | ENE | 0.7 | ENE | 21:00 | 1.8 | ENE | 20:59 | 0.5 | ESE | 0.3 | 61.8 | 0 | 117 | 0 | 0.544 | 14.43 | 0 | 0 | 0.21503 | ND |  | 0 | 0.21503 | 5.2 | #DIV/0! | 59.75 | 0 | 0 | 571 | 0 | 0.41667 | 0.8 | E | 21:04 | 1.9 | S | 21:31
4022 | 2021-11-28 | 21:10 | 3.9 | 12.9 | 0 | 5.4 | 0 | 0.6 | E | 0.8 | E | 21:04 | 1.7 | E | 21:02 | 0 | E | 0.4 | 59.5 | 0 | 78 | 0 | 0.544 | 14.46 | 0 | 0 | 0.21503 | ND
4023 | 2021-11-28 | 21:20 | 3.8 | 12.9 | 0 | 5.3 | -0.001 | 0.1 | SSW | 0.6 | E | 21:10 | 1.3 | E | 21:11 | 0.3 | S | 0.2 | 58.2 | 0 | 67 | 0 | 0.544 | 14.45 | -0.6 | 0 | 0.21503 | ND
4024 | 2021-11-28 | 21:30 | 3.7 | 12.9 | 0 | 5.2 | -0.001 | 0.3 | SSW | 0.3 | SSW | 21:30 | 1.4 | SSW | 21:30 | 1.3 | SSW | 0.3 | 59.3 | 0 | 91 | 0 | 0.544 | 14.46 | -0.6 | 0 | 0.21503 | ND
4025 | 2021-11-28 | 21:40 | 3.5 | 12.9 | 0 | 5.1 | 0 | 0.6 | SSE | 0.6 | S | 21:39 | 1.9 | S | 21:31 | 0.2 | ENE | 0.5 | 59.2 | 0 | 128 | 0 | 0.544 | 14.46 | 0 | 0 | 0.21503 | ND
4026 | 2021-11-28 | 21:50 | 3.4 | 12.9 | 0 | 5 | 0 | 0.2 | NE | 0.6 | SSE | 21:40 | 1.2 | S | 21:49 | 1 | SSW | 0.3 | 60.5 | 0 | 90 | 0 | 0.544 | 14.48 | 0 | 0 | 0.21503 | ND
4027 | 2021-11-28 | 22:00 | 3.3 | 12.9 | 0 | 5.1 | 0 | 0.6 | SSE | 0.6 | SSE | 21:59 | 1.2 | SSW | 21:50 | 0.9 | ESE | 0.3 | 59.9 | 0 | 97 | 0 | 0.544 | 14.5 | 0 | 0 | 0.21503 | ND |  | 0 | 0.21477 | 5.2333 | #DIV/0! | 59.7667 | 0.001 | 0 | 555 | 0 | 0.5 | 1.2 | E | 22:09 | 2.5 | E | 22:06
4028 | 2021-11-28 | 22:10 | 3.3 | 12.9 | 0 | 5.7 | 0.001 | 1.1 | E | 1.2 | E | 22:09 | 2.5 | E | 22:06 | 0.2 | N | 0.5 | 57.8 | 0 | 128 | 0 | 0.544 | 14.49 | 0.6 | 0 | 0.21503 | ND
4029 | 2021-11-28 | 22:20 | 3.4 | 12.9 | 0 | 5.6 | -0.001 | 0.8 | E | 1.1 | E | 22:10 | 1.8 | ENE | 22:14 | 0.5 | SE | 0.4 | 57.9 | 0 | 77 | 0 | 0.544 | 14.49 | -0.6 | 0 | 0.21503 | ND
4030 | 2021-11-28 | 22:30 | 3.3 | 12.9 | 0 | 5.3 | -0.002 | 0.1 | ESE | 0.8 | E | 22:20 | 0.5 | ENE | 22:23 | 0 | SSE | 0.1 | 59.6 | 0 | 70 | 0 | 0.543 | 14.52 | -1.2 | 0 | 0.21451 | ND
4031 | 2021-11-28 | 22:40 | 3.3 | 12.9 | 0 | 4.9 | -0.001 | 0 | NE | 0.1 | ESE | 22:33 | 0.6 | SSE | 22:31 | 0 | NNW | 0.1 | 61.6 | 0 | 81 | 0 | 0.543 | 14.53 | -0.6 | 0 | 0.21451 | ND
4032 | 2021-11-28 | 22:50 | 3.1 | 12.9 | 0 | 4.8 | -0.001 | 0.4 | WSW | 0.4 | WSW | 22:50 | 1 | SW | 22:48 | 0 | SE | 0.4 | 61.8 | 0 | 102 | 0 | 0.543 | 14.54 | -0.6 | 0 | 0.21451 | ND
4033 | 2021-11-28 | 23:00 | 3 | 12.9 | 0 | 4.7 | 0 | 0.5 | E | 0.5 | SE | 22:57 | 1.3 | E | 22:55 | 0 | E | 0.4 | 62.5 | 1 | 93 | 0 | 0.543 | 14.55 | 0 | 0 | 0.21451 | ND |  | 0 | 0.21443 | 4.45 | #DIV/0! | 64.9 | 0 | 0 | 374 | 0 | 0.15 | 0.6 | ENE | 23:03 | 1.3 | E | 22:55
4034 | 2021-11-28 | 23:10 | 2.8 | 12.9 | 0 | 4.6 | -0.001 | 0.1 | ENE | 0.6 | ENE | 23:03 | 0.9 | ENE | 23:02 | 0 | ENE | 0.2 | 64.2 | 0 | 89 | 0 | 0.543 | 14.57 | -0.6 | 0 | 0.21451 | ND
4035 | 2021-11-28 | 23:20 | 2.7 | 12.9 | 0 | 4.5 | -0.001 | 0 | SSE | 0.1 | ENE | 23:10 | 0.7 | S | 23:11 | 0.4 | SSE | 0.1 | 63.6 | 0 | 80 | 0 | 0.543 | 14.57 | -0.6 | 0 | 0.21451 | ND
4036 | 2021-11-28 | 23:30 | 2.6 | 12.8 | 0 | 4.3 | -0.001 | 0.1 | ESE | 0.1 | SSE | 23:21 | 0.7 | SE | 23:21 | 0 | ESE | 0.2 | 64.8 | 0 | 33 | 0 | 0.543 | 14.57 | -0.6 | 0 | 0.21451 | ND
4037 | 2021-11-28 | 23:40 | 2.5 | 12.8 | 0 | 4.3 | 0 | 0.2 | ESE | 0.2 | ESE | 23:40 | 1 | E | 23:37 | 0.3 | ESE | 0.3 | 66.6 | 0 | 47 | 0 | 0.543 | 14.58 | 0 | 0 | 0.21451 | ND
4038 | 2021-11-28 | 23:50 | 2.4 | 12.8 | 0 | 4.3 | 0 | 0 | ESE | 0.3 | ESE | 23:46 | 0.5 | ESE | 23:42 | 0 | ESE | 0.1 | 67.7 | 0 | 32 | 0 | 0.542 | 14.59 | 0 | 0 | 0.214 | ND
4039 | 2021-11-29 | 0:00 | 2.3 | 12.8 | 0 | 4.4 | -0.001 | 0.4 | E | 0.4 | E | 0:00 | 1.5 | E | 23:54 | 0 | SSE | 0.4 | 69.3 | 0 | 37 | 0 | 0.542 | 14.59 | -0.6 | 0 | 0.214 | ND |  | 0 | 0.214 | 4.1333 | #DIV/0! | 70.4 | 0.001 | 0 | 314 | 0 | 0.13333 | 0.4 | E | 0:00 | 1.5 | E | 23:54
4040 | 2021-11-29 | 0:10 | 2.2 | 12.8 | 0 | 4.1 | -0.001 | 0 | SSE | 0.4 | ESE | 0:01 | 0 | SSE | 0:00 | 0 | SSE | 0 | 67.6 | 0 | 23 | 0 | 0.542 | 14.6 | -0.6 | 0 | 0.214 | ND
4041 | 2021-11-29 | 0:20 | 2.1 | 12.8 | 0 | 3.9 | -0.001 | 0.1 | ESE | 0.1 | ESE | 0:20 | 0.6 | E | 0:14 | 0 | E | 0.2 | 68.5 | 0 | 53 | 0 | 0.542 | 14.61 | -0.6 | 0 | 0.214 | ND
4042 | 2021-11-29 | 0:30 | 2 | 12.8 | 0 | 4 | 0 | 0.2 | SW | 0.2 | SSE | 0:28 | 0.6 | WSW | 0:24 | 0 | WSW | 0.2 | 69.9 | 0 | 47 | 0 | 0.542 | 14.61 | 0 | 0 | 0.214 | ND
4043 | 2021-11-29 | 0:40 | 2 | 12.8 | 0 | 4.2 | 0.001 | 0.1 | ENE | 0.2 | SW | 0:33 | 0.7 | ENE | 0:32 | 0 | E | 0.2 | 73.3 | 2 | 81 | 0 | 0.542 | 14.65 | 0.6 | 0 | 0.214 | ND
4044 | 2021-11-29 | 0:50 | 1.9 | 12.8 | 0 | 4.2 | 0 | 0 | E | 0.1 | ENE | 0:40 | 0 | E | 0:40 | 0 | E | 0 | 73.8 | 0 | 73 | 0 | 0.542 | 14.64 | 0 | 0 | 0.214 | ND
4045 | 2021-11-29 | 1:00 | 1.9 | 12.8 | 0 | 4 | -0.001 | 0 | E | 0 | E | 0:50 | 0 | E | 0:50 | 0 | E | 0 | 73.4 | 0 | 57 | 0 | 0.542 | 14.65 | -0.6 | 0 | 0.214 | ND |  | 0 | 0.21391 | 4.1167 | #DIV/0! | 77.2667 | 0 | 0 | 416 | 0 | 0.13333 | 0.6 | ENE | 1:16 | 1.3 | ENE | 1:10
4046 | 2021-11-29 | 1:10 | 1.9 | 12.8 | 0 | 4.2 | 0 | 0.3 | ENE | 0.3 | ENE | 1:10 | 1.3 | ENE | 1:10 | 1.1 | ENE | 0.4 | 76.2 | 0 | 87 | 0 | 0.542 | 14.67 | 0 | 0 | 0.214 | ND
4047 | 2021-11-29 | 1:20 | 1.9 | 12.8 | 0 | 4.3 | 0 | 0.3 | ENE | 0.6 | ENE | 1:16 | 1.3 | ENE | 1:10 | 0 | ENE | 0.3 | 78.4 | 0 | 93 | 0 | 0.542 | 14.67 | 0 | 0 | 0.214 | ND
4048 | 2021-11-29 | 1:30 | 2 | 12.8 | 0 | 4.4 | 0 | 0.2 | E | 0.3 | ENE | 1:20 | 0.9 | E | 1:27 | 0 | E | 0.3 | 78.4 | 0 | 71 | 0 | 0.542 | 14.69 | 0 | 0 | 0.214 | ND
4049 | 2021-11-29 | 1:40 | 2 | 12.8 | 0 | 4 | -0.002 | 0 | E | 0.2 | E | 1:34 | 0 | E | 1:30 | 0 | E | 0 | 79 | 0 | 34 | 0 | 0.541 | 14.7 | -1.2 | 0 | 0.21348 | ND
4050 | 2021-11-29 | 1:50 | 2 | 12.8 | 0 | 3.8 | -0.001 | 0 | E | 0 | E | 1:40 | 0 | E | 1:40 | 0 | E | 0 | 78.2 | 0 | 74 | 0 | 0.542 | 14.7 | -0.6 | 0 | 0.214 | ND
4051 | 2021-11-29 | 2:00 | 1.9 | 12.8 | 0 | 4 | 0 | 0.3 | E | 0.3 | E | 2:00 | 1 | E | 1:55 | 0 | ESE | 0.3 | 79.6 | 0 | 83 | 0 | 0.541 | 14.7 | 0 | 0 | 0.21348 | ND |  | 0 | 0.21348 | 4.1167 | #DIV/0! | 80 | 0.002 | 0 | 462 | 0 | 0.15 | 0.4 | E | 2:36 | 1 | E | 1:55
4052 | 2021-11-29 | 2:10 | 1.9 | 12.8 | 0 | 4 | -0.001 | 0 | ESE | 0.3 | E | 2:00 | 0.2 | ESE | 2:00 | 0 | ESE | 0 | 79.6 | 0 | 66 | 0 | 0.541 | 14.72 | -0.6 | 0 | 0.21348 | ND
4053 | 2021-11-29 | 2:20 | 1.8 | 12.8 | 0 | 4 | 0 | 0.1 | E | 0.1 | E | 2:20 | 0.7 | E | 2:17 | 0 | E | 0.2 | 79.6 | 1 | 87 | 0 | 0.541 | 14.73 | 0 | 0 | 0.21348 | ND
4054 | 2021-11-29 | 2:30 | 1.9 | 12.8 | 0 | 4.3 | 0.002 | 0.2 | ENE | 0.2 | E | 2:26 | 0.8 | E | 2:30 | 0.6 | E | 0.2 | 81.6 | 0 | 110 | 0 | 0.541 | 14.73 | 1.2 | 0 | 0.21348 | ND
4055 | 2021-11-29 | 2:40 | 2 | 12.8 | 0 | 4.3 | -0.001 | 0.3 | ESE | 0.4 | E | 2:36 | 0.8 | E | 2:30 | 0.3 | SE | 0.3 | 80 | 0 | 53 | 0 | 0.541 | 14.75 | -0.6 | 0 | 0.21348 | ND
4056 | 2021-11-29 | 2:50 | 2 | 12.8 | 0 | 4.1 | -0.002 | 0 | NNW | 0.3 | ESE | 2:40 | 0.5 | SE | 2:41 | 0 | NW | 0.1 | 79.6 | 0 | 63 | 0 | 0.541 | 14.75 | -1.2 | 0 | 0.21348 | ND
4057 | 2021-11-29 | 3:00 | 1.9 | 12.8 | 0 | 3.9 | -0.001 | 0.1 | NNW | 0.1 | NNW | 3:00 | 0.9 | E | 3:00 | 0.5 | ENE | 0.2 | 79.6 | 0 | 73 | 0 | 0.541 | 14.75 | -0.6 | 0 | 0.21348 | ND |  | 0 | 0.21322 | 3.8333 | #DIV/0! | 80.1167 | 0 | 0 | 485 | 0 | 0.083333 | 0.3 | ESE | 3:16 | 1.3 | ESE | 3:13
4058 | 2021-11-29 | 3:10 | 1.9 | 12.8 | 0 | 3.9 | -0.001 | 0.1 | ENE | 0.2 | ENE | 3:07 | 0.9 | ENE | 3:01 | 0.5 | SE | 0.2 | 79.7 | 0 | 69 | 0 | 0.541 | 14.77 | -0.6 | 0 | 0.21348 | ND
4059 | 2021-11-29 | 3:20 | 1.8 | 12.7 | 0 | 3.9 | 0 | 0.2 | S | 0.3 | ESE | 3:16 | 1.3 | ESE | 3:13 | 0 | WNW | 0.3 | 80.5 | 0 | 82 | 0 | 0.541 | 14.78 | 0 | 0 | 0.21348 | ND
4060 | 2021-11-29 | 3:30 | 1.8 | 12.8 | 0 | 3.8 | 0 | 0 | WNW | 0.2 | SSW | 3:20 | 0.4 | WNW | 3:29 | 0 | WNW | 0.1 | 79.9 | 0 | 98 | 0 | 0.54 | 14.77 | 0 | 0 | 0.21296 | ND
4061 | 2021-11-29 | 3:40 | 1.7 | 12.7 | 0 | 3.7 | 0 | 0 | W | 0 | W | 3:37 | 0.4 | SW | 3:36 | 0.3 | SW | 0.1 | 80.3 | 0 | 81 | 0 | 0.54 | 14.8 | 0 | 0 | 0.21296 | ND
4062 | 2021-11-29 | 3:50 | 1.7 | 12.7 | 0 | 3.8 | 0 | 0.1 | SW | 0.1 | SSW | 3:46 | 0.7 | SSW | 3:40 | 0.3 | N | 0.2 | 80.7 | 0 | 82 | 0 | 0.54 | 14.78 | 0 | 0 | 0.21296 | ND
4063 | 2021-11-29 | 4:00 | 1.7 | 12.7 | 0 | 3.9 | 0 | 0.3 | E | 0.4 | ENE | 4:00 | 1.3 | E | 3:55 | 0 | E | 0.3 | 81.7 | 0 | 85 | 0 | 0.54 | 14.82 | 0 | 0 | 0.21296 | ND |  | 0 | 0.21296 | 3.8333 | #DIV/0! | 81.5167 | 0 | 0 | 483 | 0 | 0.13333 | 0.4 | ENE | 4:00 | 1.3 | E | 3:55
4064 | 2021-11-29 | 4:10 | 1.8 | 12.7 | 0 | 3.9 | -0.001 | 0.1 | ESE | 0.4 | E | 4:02 | 0.6 | WSW | 4:03 | 0 | ESE | 0.2 | 81 | 0 | 75 | 0 | 0.54 | 14.81 | -0.6 | 0 | 0.21296 | ND
4065 | 2021-11-29 | 4:20 | 1.8 | 12.7 | 0 | 3.9 | -0.001 | 0.1 | E | 0.1 | ESE | 4:12 | 0.7 | ESE | 4:11 | 0 | E | 0.2 | 81.5 | 0 | 82 | 0 | 0.54 | 14.81 | -0.6 | 0 | 0.21296 | ND
4066 | 2021-11-29 | 4:30 | 1.8 | 12.7 | 0 | 3.8 | 0 | 0.1 | ENE | 0.1 | E | 4:22 | 0.9 | E | 4:21 | 0 | ENE | 0.2 | 81.3 | 0 | 77 | 0 | 0.54 | 14.85 | 0 | 0 | 0.21296 | ND
4067 | 2021-11-29 | 4:40 | 1.8 | 12.7 | 0 | 3.7 | 0 | 0.1 | ENE | 0.1 | ENE | 4:30 | 1 | ENE | 4:37 | 0 | E | 0.3 | 81.5 | 0 | 88 | 0 | 0.54 | 14.83 | 0 | 0 | 0.21296 | ND
4068 | 2021-11-29 | 4:50 | 1.7 | 12.7 | 0 | 3.8 | -0.001 | 0.1 | NW | 0.2 | ENE | 4:46 | 0.9 | WNW | 4:50 | 0.1 | ESE | 0.2 | 82.1 | 0 | 76 | 0 | 0.54 | 14.84 | -0.6 | 0 | 0.21296 | ND
4069 | 2021-11-29 | 5:00 | 1.7 | 12.7 | 0 | 3.7 | 0 | 0.3 | E | 0.3 | NW | 4:54 | 1.6 | E | 4:53 | 0 | ESE | 0.3 | 82.1 | 0 | 83 | 0 | 0.539 | 14.85 | 0 | 0 | 0.21245 | ND |  | 0 | 0.21245 | 3.75 | #DIV/0! | 82.6 | 0.001 | 0 | 501 | 0 | 0.11667 | 0.3 | NW | 4:54 | 1.6 | E | 4:53
4070 | 2021-11-29 | 5:10 | 1.7 | 12.7 | 0 | 3.7 | 0 | 0 | ESE | 0.3 | E | 5:00 | 0.4 | ESE | 5:10 | 0.4 | ESE | 0.1 | 82 | 0 | 77 | 0 | 0.539 | 14.83 | 0 | 0 | 0.21245 | ND
4071 | 2021-11-29 | 5:20 | 1.7 | 12.7 | 0 | 3.8 | 0 | 0.2 | ESE | 0.2 | ESE | 5:19 | 0.8 | E | 5:16 | 0 | WNW | 0.2 | 82.6 | 0 | 92 | 0 | 0.539 | 14.86 | 0 | 0 | 0.21245 | ND
4072 | 2021-11-29 | 5:30 | 1.7 | 12.7 | 0 | 3.7 | -0.001 | 0 | WNW | 0.2 | ESE | 5:20 | 0.4 | WNW | 5:20 | 0.4 | WNW | 0.1 | 82.5 | 0 | 69 | 0 | 0.539 | 14.87 | -0.6 | 0 | 0.21245 | ND
4073 | 2021-11-29 | 5:40 | 1.7 | 12.7 | 0 | 3.8 | 0.001 | 0.2 | E | 0.2 | E | 5:40 | 1.1 | E | 5:31 | 0 | E | 0.3 | 83.4 | 0 | 112 | 0 | 0.539 | 14.87 | 0.6 | 0 | 0.21245 | ND
4074 | 2021-11-29 | 5:50 | 1.7 | 12.7 | 0 | 3.8 | -0.001 | 0 | E | 0.2 | E | 5:40 | 0.4 | E | 5:49 | 0.3 | E | 0.1 | 83 | 0 | 68 | 0 | 0.539 | 14.89 | -0.6 | 0 | 0.21245 | ND
4075 | 2021-11-29 | 6:00 | 1.7 | 12.7 | 0 | 3.8 | 0 | 0.5 | E | 0.5 | E | 5:59 | 1 | ENE | 5:55 | 0.3 | ESE | 0.3 | 83 | 0 | 97 | 0 | 0.539 | 14.88 | 0 | 0 | 0.21245 | ND |  | 0 | 0.21245 | 3.9333 | #DIV/0! | 82.75 | 0.006 | 0 | 9836 | 2.6667 | 0.45 | 0.9 | E | 6:44 | 2.1 | ENE | 6:34
4076 | 2021-11-29 | 6:10 | 1.7 | 12.7 | 0 | 3.9 | -0.001 | 0.4 | E | 0.5 | E | 6:00 | 1.3 | ENE | 6:04 | 0.6 | NE | 0.3 | 82.7 | 0 | 94 | 0 | 0.539 | 14.91 | -0.6 | 0 | 0.21245 | ND
4077 | 2021-11-29 | 6:20 | 1.7 | 12.7 | 0 | 3.8 | -0.001 | 0.3 | ENE | 0.5 | ENE | 6:13 | 0.8 | ESE | 6:12 | 0 | E | 0.2 | 82.4 | 0 | 86 | 0 | 0.539 | 14.91 | -0.6 | 0 | 0.21245 | ND
4078 | 2021-11-29 | 6:30 | 1.7 | 12.7 | 0 | 3.7 | 0 | 0.2 | SE | 0.3 | ENE | 6:20 | 0.9 | E | 6:28 | 0 | ESE | 0.3 | 82.1 | 1 | 307 | 1 | 0.539 | 14.92 | 0 | 0 | 0.21245 | ND
4079 | 2021-11-29 | 6:40 | 1.7 | 12.7 | 0 | 4.1 | 0.002 | 0.6 | E | 0.6 | E | 6:40 | 2.1 | ENE | 6:34 | 0.7 | NE | 0.5 | 83 | 6 | 2017 | 3 | 0.539 | 14.93 | 1.2 | 0 | 0.21245 | ND
4080 | 2021-11-29 | 6:50 | 1.8 | 12.7 | 0 | 4.3 | 0.004 | 0.7 | E | 0.9 | E | 6:44 | 2 | ENE | 6:42 | 0.9 | SE | 0.4 | 83.3 | 18 | 7235 | 12 | 0.539 | 14.94 | 2.4 | 0 | 0.21245 | ND
4081 | 2021-11-29 | 7:00 | 1.9 | 12.7 | 0 | 4.4 | 0.005 | 0.1 | SE | 0.7 | E | 6:50 | 1.1 | SE | 6:50 | 0.5 | SW | 0.2 | 81.9 | 36 | 16175 | 27 | 0.539 | 14.93 | 3 | 0 | 0.21245 | ND |  | 0 | 0.21202 | 4.7833 | #DIV/0! | 82.4167 | 0.117 | 0 | 301118 | 83.5 | 0.13333 | 0.7 | E | 6:50 | 1.1 | SE | 6:50
4082 | 2021-11-29 | 7:10 | 2 | 12.8 | 0 | 4.5 | 0.009 | 0 | SW | 0.1 | SE | 7:00 | 0.4 | SW | 7:00 | 0 | SW | 0.1 | 81.7 | 52 | 26329 | 44 | 0.538 | 14.94 | 5.4 | 0 | 0.21193 | ND
4083 | 2021-11-29 | 7:20 | 2 | 12.8 | 0 | 4.5 | 0.012 | 0 | SW | 0 | SW | 7:10 | 0 | SW | 7:10 | 0 | SW | 0 | 81.9 | 64 | 34910 | 58 | 0.538 | 14.94 | 7.2 | 0 | 0.21193 | ND
4084 | 2021-11-29 | 7:30 | 2.1 | 12.8 | 0 | 4.6 | 0.013 | 0 | SW | 0 | SW | 7:20 | 0 | SW | 7:20 | 0 | SW | 0 | 81.8 | 75 | 41676 | 69 | 0.538 | 14.97 | 7.8 | 0 | 0.21193 | ND
4085 | 2021-11-29 | 7:40 | 2.2 | 13 | 0 | 4.9 | 0.017 | 0.3 | ENE | 0.3 | ENE | 7:40 | 1 | E | 7:40 | 0.3 | E | 0.3 | 82.4 | 100 | 51877 | 86 | 0.538 | 14.98 | 10.2 | 0 | 0.21193 | ND
4086 | 2021-11-29 | 7:50 | 2.4 | 14.3 | 0 | 5.8 | 0.061 | 0.4 | ENE | 0.4 | ENE | 7:45 | 1.1 | ENE | 7:42 | 0.7 | ENE | 0.3 | 84.8 | 314 | 130151 | 217 | 0.538 | 15.09 | 36.6 | 0 | 0.21193 | ND
4087 | 2021-11-29 | 8:00 | 2.9 | 14.8 | 0 | 7.2 | 0.097 | 0.2 | E | 0.4 | ENE | 7:54 | 0.7 | ENE | 7:50 | 0 | E | 0.2 | 82.7 | 387 | 200053 | 333 | 0.538 | 15 | 58.2 | 0 | 0.21193 | ND |  | 0 | 0.21176 | 10.9333 | #DIV/0! | 70.3 | 0.714 | 0 | 1512021 | 419.8333 | 0.21667 | 0.6 | NE | 8:39 | 1.3 | NNE | 8:32
4088 | 2021-11-29 | 8:10 | 3.8 | 14.8 | 0 | 9.2 | 0.126 | 0.2 | ENE | 0.2 | E | 8:00 | 0.7 | ENE | 8:09 | 0 | ENE | 0.2 | 77.2 | 483 | 258024 | 430 | 0.538 | 14.98 | 75.6 | 0 | 0.21193 | ND
4089 | 2021-11-29 | 8:20 | 5.1 | 14.7 | 0 | 11 | 0.143 | 0 | N | 0.2 | ENE | 8:10 | 0.2 | NE | 8:20 | 0.2 | NE | 0 | 72.4 | 413 | 295761 | 493 | 0.538 | 14.97 | 85.8 | 0 | 0.21193 | ND
4090 | 2021-11-29 | 8:30 | 6.7 | 14.7 | 0 | 12.2 | 0.146 | 0.3 | N | 0.3 | N | 8:30 | 1 | N | 8:22 | 0.5 | NNE | 0.2 | 68.8 | 513 | 305070 | 508 | 0.538 | 14.98 | 87.6 | 0 | 0.21193 | ND
4091 | 2021-11-29 | 8:40 | 8.2 | 14.6 | 0 | 12.8 | 0.096 | 0.5 | NE | 0.6 | NE | 8:39 | 1.3 | NNE | 8:32 | 0.4 | NNE | 0.3 | 58.2 | 300 | 214362 | 357 | 0.537 | 14.99 | 57.6 | 0 | 0.21142 | ND
4092 | 2021-11-29 | 8:50 | 9.5 | 14.6 | 0 | 13.2 | 0.106 | 0.1 | NE | 0.5 | NE | 8:40 | 0.8 | ESE | 8:43 | 0 | NE | 0.2 | 62.5 | 559 | 238751 | 398 | 0.537 | 14.99 | 63.6 | 0 | 0.21142 | ND
4093 | 2021-11-29 | 9:00 | 10.7 | 14.6 | 0 | 14.3 | 0.19 | 0.1 | NNE | 0.1 | NNE | 9:00 | 1.2 | N | 8:59 | 1.1 | NNE | 0.3 | 60.8 | 627 | 388502 | 648 | 0.537 | 14.99 | 114 | 0 | 0.21142 | ND |  | 0 | 0.21142 | 16.05 | #DIV/0! | 49.9167 | 1.265 | 0.66667 | 2702422 | 750.8333 | 1.2167 | 2.7 | SSW | 9:50 | 4.2 | S | 9:46
4094 | 2021-11-29 | 9:10 | 11.9 | 14.5 | 0 | 15 | 0.208 | 0.9 | NNE | 0.9 | NNE | 9:09 | 1.6 | N | 9:02 | 1 | NNE | 0.2 | 56.4 | 663 | 440577 | 734 | 0.537 | 15 | 124.8 | 10 | 0.21142 | ND
4095 | 2021-11-29 | 9:20 | 13.1 | 14.5 | 0 | 15.7 | 0.185 | 0.7 | N | 0.9 | NNE | 9:11 | 1.5 | NNE | 9:12 | 0.4 | N | 0.4 | 49.1 | 702 | 405962 | 677 | 0.537 | 15 | 111 | 0 | 0.21142 | ND
4096 | 2021-11-29 | 9:30 | 14.2 | 14.4 | 0 | 16.8 | 0.24 | 0.8 | SE | 0.8 | SE | 9:30 | 3.5 | S | 9:29 | 0.9 | SW | 0.8 | 47.1 | 795 | 508193 | 847 | 0.537 | 14.99 | 144 | 10 | 0.21142 | ND
4097 | 2021-11-29 | 9:40 | 15.5 | 14.4 | 0 | 17.3 | 0.203 | 2.1 | SSW | 2.1 | SSW | 9:38 | 3.4 | SW | 9:38 | 1.5 | S | 0.5 | 42.5 | 790 | 446145 | 744 | 0.537 | 15.02 | 121.8 | 10 | 0.21142 | ND
4098 | 2021-11-29 | 9:50 | 16.4 | 14.4 | 0 | 17.2 | 0.239 | 2.7 | SSW | 2.7 | SSW | 9:50 | 4.2 | S | 9:46 | 2.3 | SSW | 0.7 | 43.6 | 975 | 513043 | 855 | 0.537 | 14.99 | 143.4 | 10 | 0.21142 | ND
4099 | 2021-11-29 | 10:00 | 17.2 | 14.4 | 0 | 17.9 | 0.278 | 2.6 | SSW | 2.9 | SSW | 9:56 | 4.4 | SSW | 9:56 | 2.6 | SSW | 0.6 | 40.8 | 988 | 590611 | 984 | 0.537 | 15.03 | 166.8 | 10 | 0.21142 | ND |  | 0 | 0.21108 | 18.05 | #DIV/0! | 38.0667 | 1.753 | 1 | 3728425 | 1035.5 | 2.6667 | 3.2 | WSW | 10:32 | 4.9 | WSW | 10:47
4100 | 2021-11-29 | 10:10 | 17.9 | 14.4 | 0 | 18.3 | 0.28 | 2.1 | SW | 2.7 | SSW | 10:01 | 3.7 | S | 10:10 | 3.7 | S | 0.7 | 40.4 | 1005 | 595038 | 992 | 0.537 | 15.04 | 168 | 10 | 0.21142 | ND
4101 | 2021-11-29 | 10:20 | 18.5 | 14.3 | 0 | 18.5 | 0.285 | 2.5 | SW | 2.6 | SW | 10:18 | 4.2 | SW | 10:16 | 1 | S | 0.7 | 37.8 | 988 | 608058 | 1013 | 0.536 | 15.02 | 171 | 10 | 0.21091 | ND
4102 | 2021-11-29 | 10:30 | 19 | 14 | 0 | 18.1 | 0.296 | 2.7 | WSW | 2.7 | WSW | 10:30 | 4.4 | SW | 10:24 | 2.9 | WSW | 1 | 36.9 | 1071 | 630446 | 1051 | 0.536 | 15 | 177.6 | 10 | 0.21091 | ND
4103 | 2021-11-29 | 10:40 | 19.4 | 13.9 | 0 | 17.8 | 0.301 | 2.9 | WSW | 3.2 | WSW | 10:32 | 4.6 | W | 10:32 | 2.1 | WSW | 0.7 | 35.9 | 1097 | 640398 | 1067 | 0.536 | 14.99 | 180.6 | 10 | 0.21091 | ND
4104 | 2021-11-29 | 10:50 | 19.7 | 13.9 | 0 | 17.7 | 0.313 | 3.2 | WSW | 3.2 | WSW | 10:49 | 4.9 | WSW | 10:47 | 3.6 | WSW | 0.7 | 36.6 | 1118 | 663874 | 1106 | 0.536 | 15.01 | 187.8 | 10 | 0.21091 | ND
4105 | 2021-11-29 | 11:00 | 19.9 | 13.9 | 0 | 17.6 | 0.319 | 3.1 | WSW | 3.4 | WSW | 10:55 | 4.8 | WSW | 10:55 | 4.4 | WSW | 0.8 | 36.4 | 1133 | 674998 | 1125 | 0.536 | 14.99 | 191.4 | 10 | 0.21091 | ND |  | 0 | 0.21048 | 18.0333 | #DIV/0! | 39.1667 | 1.935 | 1 | 4102152 | 1139.6667 | 2.8833 | 3.4 | WSW | 10:55 | 4.9 | W | 11:36
4106 | 2021-11-29 | 11:10 | 20 | 13.9 | 0 | 17.8 | 0.321 | 3 | WSW | 3.3 | WSW | 11:03 | 4.7 | WSW | 11:00 | 3.3 | WSW | 0.8 | 37.2 | 1134 | 679232 | 1132 | 0.535 | 14.96 | 192.6 | 10 | 0.2104 | ND
4107 | 2021-11-29 | 11:20 | 20.1 | 13.9 | 0 | 17.7 | 0.321 | 3.2 | W | 3.3 | W | 11:16 | 4.7 | WSW | 11:12 | 2.2 | WNW | 0.7 | 38.1 | 1140 | 681401 | 1136 | 0.535 | 14.97 | 192.6 | 10 | 0.2104 | ND
4108 | 2021-11-29 | 11:30 | 20.1 | 13.8 | 0 | 18.1 | 0.324 | 2.7 | W | 3.2 | W | 11:20 | 4.4 | W | 11:24 | 2.5 | WSW | 0.7 | 41.2 | 1145 | 684699 | 1141 | 0.535 | 14.94 | 194.4 | 10 | 0.2104 | ND
4109 | 2021-11-29 | 11:40 | 20.2 | 13.8 | 0 | 18.3 | 0.324 | 2.9 | WSW | 2.9 | WSW | 11:39 | 4.9 | W | 11:36 | 0.7 | WNW | 1.1 | 39.1 | 1155 | 690316 | 1151 | 0.535 | 14.92 | 194.4 | 10 | 0.2104 | ND
4110 | 2021-11-29 | 11:50 | 20.4 | 13.8 | 0 | 18.7 | 0.326 | 2.4 | W | 2.9 | W | 11:45 | 4.3 | W | 11:44 | 2.6 | WNW | 0.9 | 43 | 1151 | 691506 | 1153 | 0.535 | 14.9 | 195.6 | 10 | 0.2104 | ND
4111 | 2021-11-29 | 12:00 | 20.5 | 13.8 | 0 | 18.8 | 0.324 | 2.4 | WNW | 2.7 | W | 11:52 | 3.9 | W | 11:51 | 3.5 | W | 0.5 | 43.7 | 1156 | 691596 | 1153 | 0.535 | 14.89 | 194.4 | 10 | 0.2104 | ND |  | 0 | 0.20997 | 18.8667 | #DIV/0! | 44.3333 | 1.881 | 1 | 4046619 | 1124.3333 | 2.45 | 2.7 | W | 11:52 | 4.6 | NW | 12:13
4112 | 2021-11-29 | 12:10 | 20.6 | 13.8 | 0 | 18.6 | 0.324 | 2.7 | WNW | 2.7 | W | 12:08 | 4.1 | NNW | 12:08 | 0.7 | WNW | 0.8 | 44.2 | 1167 | 695118 | 1159 | 0.534 | 14.9 | 194.4 | 10 | 0.20989 | ND
4113 | 2021-11-29 | 12:20 | 20.6 | 13.8 | 0 | 18.4 | 0.304 | 2.7 | NW | 2.7 | NW | 12:14 | 4.6 | NW | 12:13 | 3 | NNW | 0.7 | 44.5 | 1130 | 657379 | 1096 | 0.534 | 14.88 | 182.4 | 10 | 0.20989 | ND
4114 | 2021-11-29 | 12:30 | 20.6 | 13.8 | 0 | 18.9 | 0.297 | 2.4 | NW | 2.7 | NW | 12:20 | 3.9 | N | 12:21 | 2.1 | NNW | 0.6 | 44.8 | 1111 | 641881 | 1070 | 0.534 | 14.86 | 178.2 | 10 | 0.20989 | ND
4115 | 2021-11-29 | 12:40 | 20.6 | 13.8 | 0 | 19.2 | 0.328 | 2.3 | NW | 2.4 | NW | 12:30 | 3.9 | WNW | 12:35 | 2.6 | NW | 0.7 | 45.4 | 1119 | 701718 | 1170 | 0.534 | 14.84 | 196.8 | 10 | 0.20989 | ND
4116 | 2021-11-29 | 12:50 | 20.6 | 13.8 | 0 | 19.3 | 0.304 | 2.2 | NW | 2.7 | NW | 12:43 | 3.9 | NW | 12:41 | 2.1 | WNW | 0.7 | 43.4 | 1082 | 658927 | 1098 | 0.534 | 14.84 | 182.4 | 10 | 0.20989 | ND
4117 | 2021-11-29 | 13:00 | 20.6 | 13.8 | 0 | 19.6 | 0.295 | 2.2 | WNW | 2.3 | WNW | 12:57 | 3.8 | WNW | 12:59 | 1.5 | NNW | 0.6 | 42.1 | 1053 | 640953 | 1068 | 0.534 | 14.82 | 177 | 10 | 0.20989 | ND |  | 0 | 0.20946 | 19.3333 | #DIV/0! | 43.2333 | 1.523 | 1 | 3354317 | 931.8333 | 1.9333 | 2.3 | WNW | 12:57 | 4.8 | N | 13:41
4118 | 2021-11-29 | 13:10 | 20.5 | 13.8 | 0 | 19.7 | 0.288 | 2 | WNW | 2.3 | WNW | 13:06 | 3.5 | NW | 13:02 | 1 | NNW | 0.7 | 41 | 1035 | 625783 | 1043 | 0.533 | 14.78 | 172.8 | 10 | 0.20938 | ND
4119 | 2021-11-29 | 13:20 | 20.5 | 13.8 | 0 | 19.7 | 0.203 | 1.4 | NW | 2 | WNW | 13:10 | 2.8 | WNW | 13:20 | 2.4 | WNW | 0.7 | 41.4 | 925 | 462521 | 771 | 0.533 | 14.75 | 121.8 | 10 | 0.20938 | ND
4120 | 2021-11-29 | 13:30 | 20.4 | 13.8 | 0 | 18.9 | 0.249 | 2 | NNW | 2 | NNW | 13:30 | 3.8 | NNW | 13:21 | 1.4 | N | 0.8 | 45.1 | 871 | 545763 | 910 | 0.533 | 14.75 | 149.4 | 10 | 0.20938 | ND
4121 | 2021-11-29 | 13:40 | 20.2 | 13.8 | 0 | 19.1 | 0.25 | 1.9 | NNW | 2.1 | N | 13:34 | 3.5 | NNW | 13:39 | 1.3 | N | 0.5 | 45 | 965 | 549754 | 916 | 0.533 | 14.76 | 150 | 10 | 0.20938 | ND
4122 | 2021-11-29 | 13:50 | 20.2 | 13.8 | 0 | 19 | 0.238 | 2.1 | N | 2.3 | NNW | 13:46 | 4.8 | N | 13:41 | 1.5 | NNE | 0.7 | 44.8 | 809 | 529543 | 883 | 0.533 | 14.74 | 142.8 | 10 | 0.20938 | ND
4123 | 2021-11-29 | 14:00 | 20 | 13.8 | 0 | 18.8 | 0.194 | 1.9 | N | 2.2 | N | 13:50 | 3.3 | NNW | 13:53 | 2.4 | NNE | 0.5 | 46.8 | 956 | 444348 | 741 | 0.533 | 14.72 | 116.4 | 0 | 0.20938 | ND |  | 0 | 0.20921 | 18.95 | #DIV/0! | 45.4 | 1.151 | 0.33333 | 2585410 | 718.1667 | 1.7833 | 2.2 | N | 13:50 | 4.3 | NNW | 14:34
4124 | 2021-11-29 | 14:10 | 19.8 | 13.8 | 0 | 18.7 | 0.178 | 1.4 | N | 2 | N | 14:01 | 3 | N | 14:05 | 0.7 | NNW | 0.7 | 46.2 | 827 | 403275 | 672 | 0.533 | 14.7 | 106.8 | 0 | 0.20938 | ND
4125 | 2021-11-29 | 14:20 | 19.7 | 13.8 | 0 | 19 | 0.196 | 1.7 | NNW | 1.7 | NNW | 14:20 | 3.2 | NW | 14:14 | 1.6 | NW | 0.8 | 45.5 | 711 | 445080 | 742 | 0.533 | 14.66 | 117.6 | 0 | 0.20938 | ND
4126 | 2021-11-29 | 14:30 | 19.6 | 13.8 | 0 | 19.6 | 0.214 | 1.5 | NW | 2 | NW | 14:23 | 2.9 | WNW | 14:22 | 2.1 | WNW | 0.5 | 43.8 | 802 | 469963 | 783 | 0.533 | 14.67 | 128.4 | 10 | 0.20938 | ND
4127 | 2021-11-29 | 14:40 | 19.6 | 13.8 | 0 | 19.1 | 0.201 | 2.1 | NNW | 2.1 | NNW | 14:40 | 4.3 | NNW | 14:34 | 2.4 | NW | 0.6 | 44.5 | 679 | 445485 | 742 | 0.532 | 14.64 | 120.6 | 10 | 0.20887 | ND
4128 | 2021-11-29 | 14:50 | 19.5 | 13.8 | 0 | 18.5 | 0.168 | 2.1 | NNW | 2.2 | NW | 14:43 | 3.4 | NW | 14:44 | 2.1 | N | 0.5 | 45.6 | 591 | 377259 | 629 | 0.532 | 14.64 | 100.8 | 0 | 0.20887 | ND
4129 | 2021-11-29 | 15:00 | 19.4 | 13.8 | 0 | 18.7 | 0.135 | 1.1 | N | 2.1 | NNW | 14:50 | 2.7 | N | 14:50 | 0.3 | NE | 0.5 | 44.6 | 576 | 308850 | 515 | 0.532 | 14.61 | 81 | 0 | 0.20887 | ND |  | 0 | 0.20887 | 18.6667 | #DIV/0! | 46.6667 | 0.681 | 0 | 1560273 | 433.5 | 1.2 | 2.1 | NNW | 14:50 | 2.7 | N | 14:50
4130 | 2021-11-29 | 15:10 | 19.3 | 13.8 | 0 | 18.9 | 0.157 | 1.4 | NNW | 1.4 | NNW | 15:10 | 2.6 | N | 15:06 | 1.7 | N | 0.5 | 46.6 | 554 | 349846 | 583 | 0.532 | 14.58 | 94.2 | 0 | 0.20887 | ND
4131 | 2021-11-29 | 15:20 | 19.3 | 13.8 | 0 | 18.7 | 0.131 | 1.5 | NNW | 1.6 | NNW | 15:16 | 2.7 | NNW | 15:17 | 2.2 | NNW | 0.5 | 47.6 | 432 | 295636 | 493 | 0.532 | 14.59 | 78.6 | 0 | 0.20887 | ND
4132 | 2021-11-29 | 15:30 | 19.2 | 13.8 | 0 | 18.7 | 0.103 | 1.2 | NNW | 1.6 | NNW | 15:21 | 2.5 | NNW | 15:20 | 1.7 | NW | 0.5 | 46.4 | 360 | 239523 | 399 | 0.532 | 14.56 | 61.8 | 0 | 0.20887 | ND
4133 | 2021-11-29 | 15:40 | 19.1 | 13.9 | 0 | 18.3 | 0.085 | 1.4 | NNW | 1.4 | NNW | 15:40 | 2.5 | N | 15:35 | 0.8 | NNW | 0.4 | 47.6 | 306 | 200848 | 335 | 0.532 | 14.57 | 51 | 0 | 0.20887 | ND
4134 | 2021-11-29 | 15:50 | 19.1 | 13.8 | 0 | 18.7 | 0.07 | 0.6 | NNW | 1.4 | NNW | 15:40 | 1.5 | N | 15:48 | 0.8 | NW | 0.4 | 47.2 | 246 | 165570 | 276 | 0.532 | 14.55 | 42 | 0 | 0.20887 | ND
4135 | 2021-11-29 | 16:00 | 19 | 13.9 | 0 | 18.1 | 0.054 | 0.8 | N | 0.8 | N | 16:00 | 1.6 | NNE | 15:57 | 1 | N | 0.3 | 49.4 | 186 | 130837 | 218 | 0.532 | 14.52 | 32.4 | 0 | 0.20887 | ND |  | 0 | 0.20887 | 16.3833 | #DIV/0! | 55.7 | 0.134 | 0 | 346340 | 96.3333 | 1.0333 | 1.6 | N | 16:15 | 2.4 | E | 16:49
4136 | 2021-11-29 | 16:10 | 18.9 | 13.9 | 0 | 17 | 0.027 | 1.3 | N | 1.3 | N | 16:10 | 2.3 | N | 16:05 | 1.6 | NNE | 0.5 | 53.9 | 117 | 75393 | 126 | 0.532 | 14.52 | 16.2 | 0 | 0.20887 | ND
4137 | 2021-11-29 | 16:20 | 18.6 | 13.9 | 0 | 16 | 0.026 | 1.5 | N | 1.6 | N | 16:15 | 2.3 | N | 16:15 | 0.7 | NNE | 0.3 | 57.3 | 88 | 62836 | 105 | 0.532 | 14.52 | 15.6 | 0 | 0.20887 | ND
4138 | 2021-11-29 | 16:30 | 18.3 | 14 | 0 | 16.1 | 0.017 | 0.7 | NE | 1.5 | N | 16:20 | 1.4 | NNE | 16:25 | 0.8 | E | 0.3 | 57.3 | 54 | 42002 | 70 | 0.532 | 14.53 | 10.2 | 0 | 0.20887 | ND
4139 | 2021-11-29 | 16:40 | 17.8 | 13.3 | 0 | 16 | 0.008 | 0.8 | ENE | 0.8 | ENE | 16:40 | 2.1 | NE | 16:39 | 0.5 | NE | 0.4 | 56.8 | 27 | 24112 | 40 | 0.532 | 14.41 | 4.8 | 0 | 0.20887 | ND
4140 | 2021-11-29 | 16:50 | 17.3 | 13.1 | 0 | 15.1 | 0.002 | 1.1 | ENE | 1.1 | ENE | 16:50 | 2.4 | E | 16:49 | 1.6 | ENE | 0.5 | 59.5 | 11 | 11160 | 19 | 0.532 | 14.51 | 1.2 | 0 | 0.20887 | ND
4141 | 2021-11-29 | 17:00 | 16.7 | 13 | 0 | 13.9 | -0.001 | 1.4 | ENE | 1.6 | ENE | 16:56 | 3.2 | ENE | 16:54 | 0.9 | ENE | 0.6 | 63.4 | 3 | 3955 | 7 | 0.532 | 14.48 | -0.6 | 0 | 0.20887 | ND |  | 0 | 0.20887 | 12.1833 | #DIV/0! | 71.3833 | 0 | 0 | 5286 | 1.3333 | 1.4667 | 2.2 | E | 17:39 | 3.2 | ENE | 16:54
4142 | 2021-11-29 | 17:10 | 15.9 | 13 | 0 | 13.2 | -0.002 | 0.8 | ENE | 1.4 | ENE | 17:00 | 2.1 | NE | 17:02 | 1 | ENE | 0.4 | 65.9 | 0 | 869 | 1 | 0.532 | 14.48 | -1.2 | 0 | 0.20887 | ND
4143 | 2021-11-29 | 17:20 | 15 | 13 | 0 | 12.3 | -0.002 | 1 | E | 1 | E | 17:20 | 1.8 | E | 17:20 | 1 | ENE | 0.3 | 70.7 | 0 | 153 | 0 | 0.532 | 14.49 | -1.2 | 0 | 0.20887 | ND
4144 | 2021-11-29 | 17:30 | 14.2 | 13 | 0 | 11.6 | -0.001 | 1.6 | E | 1.6 | E | 17:30 | 3 | E | 17:27 | 2.8 | ENE | 0.6 | 74.4 | 0 | 103 | 0 | 0.532 | 14.49 | -0.6 | 0 | 0.20887 | ND
4145 | 2021-11-29 | 17:40 | 13.5 | 13 | 0 | 11.2 | -0.001 | 2.2 | E | 2.2 | E | 17:39 | 3.2 | E | 17:32 | 2.1 | E | 0.4 | 76.2 | 0 | 95 | 0 | 0.532 | 14.46 | -0.6 | 0 | 0.20887 | ND
4146 | 2021-11-29 | 17:50 | 12.8 | 13 | 0 | 10.9 | -0.001 | 1.8 | E | 2.2 | E | 17:40 | 2.9 | E | 17:42 | 1.7 | ESE | 0.5 | 77.7 | 0 | 111 | 0 | 0.532 | 14.47 | -0.6 | 0 | 0.20887 | ND
4147 | 2021-11-29 | 18:00 | 12.2 | 13 | 0 | 10.8 | -0.001 | 1.4 | E | 1.8 | E | 17:50 | 2.4 | E | 17:53 | 1.6 | E | 0.4 | 77.7 | 0 | 103 | 0 | 0.532 | 14.48 | -0.6 | 0 | 0.20887 | ND |  | 0 | 0.20887 | 10.3667 | #DIV/0! | 78.5 | 0 | 0 | 688 | 0 | 0.8 | 1.8 | E | 17:50 | 2.4 | E | 17:53
4148 | 2021-11-29 | 18:10 | 11.7 | 13 | 0 | 10.7 | -0.001 | 1.3 | E | 1.4 | E | 18:00 | 2.1 | E | 18:07 | 0.9 | E | 0.3 | 78 | 0 | 157 | 0 | 0.532 | 14.48 | -0.6 | 0 | 0.20887 | ND
4149 | 2021-11-29 | 18:20 | 11.3 | 13 | 0 | 10.6 | -0.001 | 0.8 | E | 1.3 | E | 18:10 | 1.7 | E | 18:17 | 1.1 | ENE | 0.4 | 78.3 | 0 | 148 | 0 | 0.532 | 14.47 | -0.6 | 0 | 0.20887 | ND
4150 | 2021-11-29 | 18:30 | 10.9 | 13 | 0 | 10.4 | -0.001 | 0.7 | E | 1 | E | 18:22 | 1.7 | E | 18:29 | 1.1 | ENE | 0.5 | 78.1 | 0 | 127 | 0 | 0.532 | 14.48 | -0.6 | 0 | 0.20887 | ND
4151 | 2021-11-29 | 18:40 | 10.6 | 13 | 0 | 10 | -0.002 | 0.5 | E | 0.8 | E | 18:36 | 1.5 | E | 18:30 | 0 | E | 0.4 | 78.7 | 0 | 88 | 0 | 0.532 | 14.47 | -1.2 | 0 | 0.20887 | ND
4152 | 2021-11-29 | 18:50 | 10.1 | 13 | 0 | 9.7 | -0.002 | 0.1 | E | 0.5 | E | 18:40 | 0.9 | E | 18:45 | 0 | E | 0.2 | 80.2 | 1 | 65 | 0 | 0.532 | 14.47 | -1.2 | 0 | 0.20887 | ND
4153 | 2021-11-29 | 19:00 | 9.6 | 13 | 0 | 9.5 | 0 | 0.9 | E | 0.9 | E | 19:00 | 1.9 | ENE | 19:00 | 1.3 | ESE | 0.5 | 80.8 | 0 | 109 | 0 | 0.532 | 14.47 | 0 | 0 | 0.20887 | ND |  | 0 | 0.20878 | 9.2167 | #DIV/0! | 81.2 | 0.001 | 0 | 545 | 0 | 0.4 | 1.4 | E | 19:08 | 2.6 | E | 19:06
4154 | 2021-11-29 | 19:10 | 9.2 | 12.9 | 0 | 9.7 | 0.001 | 1.3 | E | 1.4 | E | 19:08 | 2.6 | E | 19:06 | 0.6 | E | 0.6 | 80.9 | 0 | 123 | 0 | 0.532 | 14.47 | 0.6 | 0 | 0.20887 | ND
4155 | 2021-11-29 | 19:20 | 9 | 12.9 | 0 | 9.4 | -0.001 | 0.2 | E | 1.3 | E | 19:10 | 0.9 | E | 19:13 | 0 | E | 0.3 | 80.5 | 0 | 85 | 0 | 0.532 | 14.46 | -0.6 | 0 | 0.20887 | ND
4156 | 2021-11-29 | 19:30 | 8.7 | 12.9 | 0 | 9.1 | -0.001 | 0 | E | 0.2 | E | 19:20 | 0.6 | E | 19:27 | 0 | E | 0.1 | 80.5 | 0 | 62 | 0 | 0.532 | 14.47 | -0.6 | 0 | 0.20887 | ND
4157 | 2021-11-29 | 19:40 | 8.4 | 12.9 | 0 | 8.9 | -0.001 | 0 | E | 0 | E | 19:36 | 0 | E | 19:30 | 0 | E | 0 | 81.7 | 0 | 89 | 0 | 0.532 | 14.48 | -0.6 | 0 | 0.20887 | ND
4158 | 2021-11-29 | 19:50 | 8.1 | 12.9 | 0 | 8.7 | -0.001 | 0 | E | 0 | E | 19:43 | 0.4 | E | 19:42 | 0 | E | 0 | 82.8 | 0 | 77 | 0 | 0.531 | 14.51 | -0.6 | 0 | 0.20836 | ND
4159 | 2021-11-29 | 20:00 | 7.9 | 12.9 | 0 | 8.4 | -0.001 | 0.2 | ENE | 0.2 | ENE | 20:00 | 1 | ENE | 19:53 | 0 | ENE | 0.3 | 82.5 | 1 | 90 | 0 | 0.531 | 14.49 | -0.6 | 0 | 0.20836 | ND |  | 0 | 0.20836 | 8 | #DIV/0! | 82.9667 | 0 | 0 | 465 | 0 | 0.1 | 0.2 | ENE | 20:00 | 1 | ENE | 19:53
4160 | 2021-11-29 | 20:10 | 7.6 | 12.9 | 0 | 8.2 | -0.001 | 0.2 | ENE | 0.2 | ENE | 20:02 | 0.8 | ENE | 20:07 | 0 | E | 0.3 | 81.6 | 0 | 79 | 0 | 0.531 | 14.51 | -0.6 | 0 | 0.20836 | ND
4161 | 2021-11-29 | 20:20 | 7.4 | 12.9 | 0 | 8 | 0 | 0.1 | E | 0.2 | E | 20:14 | 0.8 | E | 20:13 | 0 | E | 0.2 | 82.2 | 0 | 86 | 0 | 0.531 | 14.5 | 0 | 0 | 0.20836 | ND
4162 | 2021-11-29 | 20:30 | 7.2 | 12.9 | 0 | 7.9 | -0.001 | 0 | E | 0.1 | E | 20:20 | 0 | E | 20:20 | 0 | E | 0 | 82.5 | 1 | 74 | 0 | 0.531 | 14.54 | -0.6 | 0 | 0.20836 | ND
4163 | 2021-11-29 | 20:40 | 6.9 | 12.9 | 0 | 7.9 | 0 | 0.1 | E | 0.1 | E | 20:40 | 0.6 | E | 20:34 | 0 | E | 0.2 | 84.7 | 0 | 64 | 0 | 0.531 | 14.52 | 0 | 0 | 0.20836 | ND
4164 | 2021-11-29 | 20:50 | 6.8 | 12.9 | 0 | 7.6 | -0.001 | 0 | E | 0.1 | E | 20:44 | 0 | E | 20:40 | 0 | E | 0 | 84.3 | 0 | 72 | 0 | 0.531 | 14.54 | -0.6 | 0 | 0.20836 | ND
4165 | 2021-11-29 | 21:00 | 6.6 | 12.9 | 0 | 7.4 | 0 | 0 | E | 0 | E | 20:50 | 0 | E | 20:50 | 0 | E | 0 | 83.9 | 0 | 87 | 0 | 0.531 | 14.55 | 0 | 0 | 0.20836 | ND |  | 0 | 0.20836 | 7.7333 | #DIV/0! | 86.0667 | 0.001 | 0 | 489 | 0 | 0.2 | 0.7 | ENE | 21:39 | 1.8 | E | 21:35
4166 | 2021-11-29 | 21:10 | 6.5 | 12.9 | 0 | 7.6 | 0.001 | 0.2 | E | 0.2 | E | 21:10 | 1 | E | 21:08 | 0.4 | E | 0.3 | 85.5 | 0 | 88 | 0 | 0.531 | 14.55 | 0.6 | 0 | 0.20836 | ND
4167 | 2021-11-29 | 21:20 | 6.3 | 12.9 | 0 | 7.8 | 0 | 0.2 | ENE | 0.4 | E | 21:15 | 0.8 | ESE | 21:11 | 0 | NE | 0.2 | 86.2 | 0 | 97 | 0 | 0.531 | 14.54 | 0 | 0 | 0.20836 | ND
4168 | 2021-11-29 | 21:30 | 6.3 | 12.9 | 0 | 7.7 | -0.001 | 0 | NE | 0.2 | ENE | 21:20 | 0 | NE | 21:20 | 0 | NE | 0 | 86.6 | 0 | 54 | 0 | 0.531 | 14.56 | -0.6 | 0 | 0.20836 | ND
4169 | 2021-11-29 | 21:40 | 6.2 | 12.9 | 0 | 7.9 | 0 | 0.7 | ENE | 0.7 | ENE | 21:39 | 1.8 | E | 21:35 | 0 | E | 0.5 | 87.2 | 0 | 98 | 0 | 0.531 | 14.56 | 0 | 0 | 0.20836 | ND
4170 | 2021-11-29 | 21:50 | 6.3 | 12.9 | 0 | 8 | -0.001 | 0.1 | ESE | 0.7 | E | 21:42 | 1.1 | ESE | 21:42 | 0 | NE | 0.2 | 87 | 0 | 65 | 0 | 0.531 | 14.57 | -0.6 | 0 | 0.20836 | ND
4171 | 2021-11-29 | 22:00 | 6.3 | 12.9 | 0 | 7.8 | -0.001 | 0.3 | E | 0.3 | E | 22:00 | 1.1 | ENE | 21:58 | 0 | ENE | 0.3 | 86.5 | 0 | 61 | 0 | 0.531 | 14.57 | -0.6 | 0 | 0.20836 | ND |  | 0 | 0.20828 | 7.6333 | #DIV/0! | 87.8667 | 0.001 | 0 | 512 | 0 | 0.41667 | 0.7 | ESE | 22:20 | 2.1 | E | 22:18
4172 | 2021-11-29 | 22:10 | 6.1 | 12.9 | 0 | 7.6 | 0 | 0.1 | ESE | 0.3 | E | 22:00 | 1.1 | SE | 22:06 | 0 | ESE | 0.2 | 87.1 | 0 | 91 | 0 | 0.531 | 14.59 | 0 | 0 | 0.20836 | ND
4173 | 2021-11-29 | 22:20 | 6.1 | 12.9 | 0 | 7.7 | 0.001 | 0.7 | ESE | 0.7 | ESE | 22:20 | 2.1 | E | 22:18 | 1 | NE | 0.5 | 87.9 | 0 | 106 | 0 | 0.531 | 14.56 | 0.6 | 0 | 0.20836 | ND
4174 | 2021-11-29 | 22:30 | 6.1 | 12.9 | 0 | 7.5 | -0.001 | 0.3 | NNW | 0.7 | ESE | 22:21 | 1.1 | E | 22:20 | 0.6 | W | 0.3 | 88.1 | 0 | 73 | 0 | 0.531 | 14.59 | -0.6 | 0 | 0.20836 | ND
4175 | 2021-11-29 | 22:40 | 6 | 12.9 | 0 | 7.6 | 0 | 0.6 | S | 0.6 | S | 22:40 | 1.1 | SSE | 22:34 | 0.9 | SE | 0.3 | 88.6 | 0 | 89 | 0 | 0.531 | 14.6 | 0 | 0 | 0.20836 | ND
4176 | 2021-11-29 | 22:50 | 6.1 | 12.9 | 0 | 7.6 | 0 | 0.5 | ESE | 0.6 | S | 22:42 | 1.4 | E | 22:48 | 0.4 | E | 0.2 | 89 | 1 | 92 | 0 | 0.53 | 14.59 | 0 | 0 | 0.20785 | ND
4177 | 2021-11-29 | 23:00 | 6.2 | 12.9 | 0 | 7.7 | 0 | 0.3 | ENE | 0.5 | E | 22:55 | 1.1 | ENE | 22:52 | 0 | N | 0.3 | 88.8 | 0 | 78 | 0 | 0.53 | 14.62 | 0 | 0 | 0.20785 | ND |  | 0 | 0.20785 | 7.6333 | #DIV/0! | 88.65 | 0 | 0 | 452 | 0 | 0.2 | 0.5 | E | 22:55 | 1.7 | E | 23:38
4178 | 2021-11-29 | 23:10 | 6.1 | 12.9 | 0 | 7.6 | -0.001 | 0.2 | ENE | 0.3 | ENE | 23:00 | 0.8 | ENE | 23:06 | 0.7 | ENE | 0.3 | 88.4 | 0 | 60 | 0 | 0.53 | 14.6 | -0.6 | 0 | 0.20785 | ND
4179 | 2021-11-29 | 23:20 | 6.2 | 12.9 | 0 | 7.7 | 0 | 0.3 | ENE | 0.4 | E | 23:13 | 0.8 | ENE | 23:10 | 0 | ENE | 0.3 | 88.6 | 0 | 87 | 0 | 0.53 | 14.61 | 0 | 0 | 0.20785 | ND
4180 | 2021-11-29 | 23:30 | 6.2 | 12.9 | 0 | 7.6 | -0.001 | 0 | SE | 0.3 | ENE | 23:20 | 0.3 | E | 23:21 | 0 | S | 0 | 88.4 | 1 | 74 | 0 | 0.53 | 14.6 | -0.6 | 0 | 0.20785 | ND
4181 | 2021-11-29 | 23:40 | 6.1 | 12.8 | 0 | 7.6 | 0 | 0.3 | S | 0.3 | S | 23:40 | 1.7 | E | 23:38 | 0 | SSW | 0.5 | 88.8 | 0 | 77 | 0 | 0.53 | 14.63 | 0 | 0 | 0.20785 | ND
4182 | 2021-11-29 | 23:50 | 6.1 | 12.8 | 0 | 7.6 | 0 | 0.1 | SSE | 0.4 | SSE | 23:47 | 0.6 | E | 23:45 | 0 | ESE | 0.2 | 88.9 | 0 | 76 | 0 | 0.53 | 14.64 | 0 | 0 | 0.20785 | ND
4183 | 2021-11-30 | 0:00 | 6 | 12.8 | 0 | 7.5 | 0 | 0.2 | ESE | 0.2 | ESE | 23:59 | 1 | ENE | 23:58 | 0 | ENE | 0.3 | 89.2 | 0 | 83 | 0 | 0.53 | 14.63 | 0 | 0 | 0.20785 | ND |  | 0 | 0.20785 | 7.35 | #DIV/0! | 89.3167 | 0 | 0 | 420 | 0 | 0.16667 | 0.6 | E | 0:50 | 2.7 | ENE | 0:49
4184 | 2021-11-30 | 0:10 | 6 | 12.8 | 0 | 7.4 | -0.001 | 0.1 | ENE | 0.3 | E | 0:04 | 0.5 | ENE | 0:03 | 0 | ENE | 0.1 | 89 | 1 | 75 | 0 | 0.53 | 14.63 | -0.6 | 0 | 0.20785 | ND
4185 | 2021-11-30 | 0:20 | 6 | 12.8 | 0 | 7.4 | 0 | 0.1 | E | 0.1 | ENE | 0:15 | 0.6 | ESE | 0:14 | 0 | ESE | 0.1 | 89.2 | 0 | 75 | 0 | 0.53 | 14.64 | 0 | 0 | 0.20785 | ND
4186 | 2021-11-30 | 0:30 | 5.9 | 12.8 | 0 | 7.3 | -0.001 | 0 | ESE | 0.1 | E | 0:20 | 0 | ESE | 0:20 | 0 | ESE | 0 | 89.2 | 0 | 72 | 0 | 0.53 | 14.66 | -0.6 | 0 | 0.20785 | ND
4187 | 2021-11-30 | 0:40 | 5.9 | 12.8 | 0 | 7.3 | 0 | 0 | ESE | 0 | ESE | 0:39 | 0.3 | ESE | 0:38 | 0 | ESE | 0.1 | 89.3 | 0 | 50 | 0 | 0.53 | 14.67 | 0 | 0 | 0.20785 | ND
4188 | 2021-11-30 | 0:50 | 5.9 | 12.8 | 0 | 7.2 | 0 | 0.6 | E | 0.6 | E | 0:50 | 2.7 | ENE | 0:49 | 2.2 | E | 0.7 | 90 | 0 | 65 | 0 | 0.53 | 14.68 | 0 | 0 | 0.20785 | ND
4189 | 2021-11-30 | 1:00 | 5.9 | 12.8 | 0 | 7.9 | 0.001 | 1.2 | ENE | 1.4 | E | 0:56 | 3 | E | 0:52 | 0 | NE | 0.6 | 91 | 0 | 92 | 0 | 0.53 | 14.67 | 0.6 | 0 | 0.20785 | ND |  | 0 | 0.20743 | 8.5 | #DIV/0! | 88.9667 | 0.001 | 0 | 500 | 0 | 0.66667 | 1.4 | E | 0:56 | 3.8 | E | 1:13
4190 | 2021-11-30 | 1:10 | 6 | 12.8 | 0 | 8.3 | 0 | 1.1 | ENE | 1.2 | ENE | 1:00 | 3 | E | 1:10 | 3 | E | 0.6 | 90.3 | 0 | 103 | 0 | 0.529 | 14.67 | 0 | 0 | 0.20735 | ND
4191 | 2021-11-30 | 1:20 | 6.2 | 12.8 | 0 | 8.6 | 0 | 0.7 | ENE | 1.3 | ENE | 1:14 | 3.8 | E | 1:13 | 0.8 | E | 0.7 | 88.7 | 0 | 77 | 0 | 0.529 | 14.68 | 0 | 0 | 0.20735 | ND
4192 | 2021-11-30 | 1:30 | 6.4 | 12.8 | 0 | 8.7 | -0.001 | 0.3 | ESE | 0.7 | ENE | 1:20 | 1.5 | ESE | 1:25 | 0 | SSW | 0.3 | 87.8 | 1 | 76 | 0 | 0.529 | 14.68 | -0.6 | 0 | 0.20735 | ND
4193 | 2021-11-30 | 1:40 | 6.5 | 12.8 | 0 | 8.8 | 0 | 0.3 | SSW | 0.3 | SE | 1:32 | 1.5 | SE | 1:37 | 0.5 | WSW | 0.3 | 88 | 1 | 77 | 0 | 0.529 | 14.69 | 0 | 0 | 0.20735 | ND
4194 | 2021-11-30 | 1:50 | 6.5 | 12.8 | 0 | 8.7 | -0.001 | 0.4 | SSW | 0.4 | SSW | 1:47 | 1.5 | SE | 1:43 | 0 | E | 0.3 | 88 | 0 | 75 | 0 | 0.529 | 14.69 | -0.6 | 0 | 0.20735 | ND
4195 | 2021-11-30 | 2:00 | 6.6 | 12.8 | 0 | 8.5 | -0.001 | 0.2 | SSW | 0.4 | S | 1:51 | 1.7 | ESE | 1:51 | 0 | SSE | 0.3 | 87.4 | 0 | 70 | 0 | 0.529 | 14.72 | -0.6 | 0 | 0.20735 | ND |  | 0 | 0.20735 | 8.4667 | #DIV/0! | 87.5 | 0 | 0 | 454 | 0 | 0.36667 | 1.1 | SE | 2:12 | 2.1 | ESE | 2:09
4196 | 2021-11-30 | 2:10 | 6.6 | 12.8 | 0 | 8.7 | 0 | 1 | SE | 1 | SE | 2:10 | 2.1 | ESE | 2:09 | 0.9 | SE | 0.5 | 87.4 | 0 | 95 | 0 | 0.529 | 14.74 | 0 | 0 | 0.20735 | ND
4197 | 2021-11-30 | 2:20 | 6.6 | 12.8 | 0 | 8.6 | -0.001 | 0.2 | S | 1.1 | SE | 2:12 | 1.7 | ESE | 2:11 | 0 | SSW | 0.4 | 87.6 | 0 | 61 | 0 | 0.529 | 14.71 | -0.6 | 0 | 0.20735 | ND
4198 | 2021-11-30 | 2:30 | 6.6 | 12.8 | 0 | 8.5 | -0.001 | 0.1 | S | 0.2 | S | 2:20 | 0.8 | SE | 2:30 | 0.7 | SE | 0.2 | 87.4 | 0 | 78 | 0 | 0.529 | 14.73 | -0.6 | 0 | 0.20735 | ND
4199 | 2021-11-30 | 2:40 | 6.6 | 12.8 | 0 | 8.3 | 0 | 0.4 | ENE | 0.5 | ESE | 2:38 | 1.2 | E | 2:33 | 0.5 | ENE | 0.3 | 87.6 | 0 | 73 | 0 | 0.529 | 14.72 | 0 | 0 | 0.20735 | ND
4200 | 2021-11-30 | 2:50 | 6.6 | 12.8 | 0 | 8.2 | -0.001 | 0.3 | NNE | 0.5 | ENE | 2:42 | 0.8 | NNE | 2:42 | 0.6 | ESE | 0.3 | 87.6 | 0 | 77 | 0 | 0.529 | 14.74 | -0.6 | 0 | 0.20735 | ND
4201 | 2021-11-30 | 3:00 | 6.6 | 12.8 | 0 | 8.2 | 0 | 0.5 | SE | 0.5 | SE | 3:00 | 0.9 | ESE | 2:57 | 0 | ESE | 0.2 | 88.1 | 0 | 106 | 0 | 0.529 | 14.76 | 0 | 0 | 0.20735 | ND |  | 0 | 0.20726 | 7.9667 | #DIV/0! | 88.85 | 0 | 0 | 533 | 0 | 0.43333 | 0.8 | E | 3:50 | 2 | ENE | 3:48
4202 | 2021-11-30 | 3:10 | 6.5 | 12.8 | 0 | 8 | -0.001 | 0.2 | E | 0.5 | SE | 3:00 | 0.9 | ENE | 3:03 | 0 | E | 0.3 | 88 | 0 | 80 | 0 | 0.529 | 14.75 | -0.6 | 0 | 0.20735 | ND
4203 | 2021-11-30 | 3:20 | 6.5 | 12.8 | 0 | 7.7 | -0.001 | 0.3 | E | 0.3 | E | 3:20 | 1.1 | ENE | 3:18 | 0 | ENE | 0.3 | 88.2 | 0 | 73 | 0 | 0.529 | 14.76 | -0.6 | 0 | 0.20735 | ND
4204 | 2021-11-30 | 3:30 | 6.4 | 12.8 | 0 | 7.8 | 0 | 0.2 | ENE | 0.4 | ENE | 3:27 | 1 | ENE | 3:26 | 0 | ENE | 0.3 | 88.7 | 1 | 82 | 0 | 0.529 | 14.75 | 0 | 0 | 0.20735 | ND
4205 | 2021-11-30 | 3:40 | 6.4 | 12.8 | 0 | 8 | 0 | 0.6 | ENE | 0.6 | ENE | 3:40 | 1.5 | E | 3:37 | 0 | ESE | 0.5 | 89.9 | 0 | 97 | 0 | 0.529 | 14.76 | 0 | 0 | 0.20735 | ND
4206 | 2021-11-30 | 3:50 | 6.4 | 12.8 | 0 | 8.1 | 0 | 0.8 | E | 0.8 | E | 3:50 | 2 | ENE | 3:48 | 1.5 | ENE | 0.6 | 90.2 | 1 | 95 | 0 | 0.528 | 14.77 | 0 | 0 | 0.20684 | ND
4207 | 2021-11-30 | 4:00 | 6.5 | 12.7 | 0 | 8.4 | 0 | 1.4 | E | 1.6 | E | 3:58 | 2.3 | E | 3:56 | 0.4 | NNE | 0.4 | 89.3 | 1 | 100 | 0 | 0.528 | 14.76 | 0 | 0 | 0.20684 | ND |  | 0 | 0.20684 | 7.8 | #DIV/0! | 88.8667 | 0 | 0 | 471 | 0 | 0.56667 | 1.6 | E | 3:58 | 2.3 | E | 3:56
4208 | 2021-11-30 | 4:10 | 6.6 | 12.7 | 0 | 8 | -0.002 | 0.4 | ENE | 1.4 | E | 4:00 | 1.6 | E | 4:02 | 0 | NE | 0.4 | 87.7 | 0 | 56 | 0 | 0.528 | 14.78 | -1.2 | 0 | 0.20684 | ND
4209 | 2021-11-30 | 4:20 | 6.6 | 12.7 | 0 | 7.7 | -0.002 | 0 | NE | 0.4 | ENE | 4:10 | 0.5 | NE | 4:16 | 0 | NE | 0.1 | 88 | 0 | 80 | 0 | 0.528 | 14.78 | -1.2 | 0 | 0.20684 | ND
4210 | 2021-11-30 | 4:30 | 6.5 | 12.7 | 0 | 7.5 | -0.001 | 0.3 | S | 0.3 | S | 4:30 | 1.4 | ENE | 4:30 | 1.2 | E | 0.3 | 88.9 | 0 | 75 | 0 | 0.528 | 14.79 | -0.6 | 0 | 0.20684 | ND
4211 | 2021-11-30 | 4:40 | 6.4 | 12.7 | 0 | 7.6 | 0 | 0.5 | E | 0.5 | E | 4:39 | 1.4 | E | 4:31 | 0.7 | E | 0.4 | 89.3 | 0 | 83 | 0 | 0.528 | 14.77 | 0 | 0 | 0.20684 | ND
4212 | 2021-11-30 | 4:50 | 6.4 | 12.7 | 0 | 7.6 | 0 | 0.8 | E | 0.8 | E | 4:50 | 2 | E | 4:50 | 2 | E | 0.4 | 90 | 0 | 77 | 0 | 0.528 | 14.8 | 0 | 0 | 0.20684 | ND
4213 | 2021-11-30 | 5:00 | 6.3 | 12.7 | 0 | 7.6 | -0.001 | 0.5 | SSE | 1 | E | 4:53 | 2 | E | 4:52 | 0 | NNE | 0.6 | 89.3 | 0 | 86 | 0 | 0.528 | 14.79 | -0.6 | 0 | 0.20684 | ND |  | 0 | 0.20684 | 7.7667 | #DIV/0! | 89.8167 | 0.001 | 0 | 522 | 0 | 0.43333 | 1 | E | 4:53 | 2 | E | 4:52
4214 | 2021-11-30 | 5:10 | 6.3 | 12.7 | 0 | 7.4 | 0 | 0.2 | S | 0.5 | SSE | 5:00 | 0.8 | SSW | 5:02 | 0.4 | E | 0.3 | 89.5 | 0 | 89 | 0 | 0.528 | 14.8 | 0 | 0 | 0.20684 | ND
4215 | 2021-11-30 | 5:20 | 6.3 | 12.7 | 0 | 7.7 | 0.001 | 0.8 | E | 0.8 | E | 5:20 | 2 | E | 5:14 | 0.6 | ESE | 0.4 | 90.5 | 0 | 104 | 0 | 0.528 | 14.82 | 0.6 | 0 | 0.20684 | ND
4216 | 2021-11-30 | 5:30 | 6.3 | 12.7 | 0 | 8 | 0 | 0.4 | SE | 0.9 | ESE | 5:22 | 0.9 | ESE | 5:24 | 0.7 | E | 0.2 | 90.7 | 0 | 105 | 0 | 0.528 | 14.8 | 0 | 0 | 0.20684 | ND
4217 | 2021-11-30 | 5:40 | 6.3 | 12.7 | 0 | 8 | -0.001 | 0.6 | ENE | 0.6 | ENE | 5:40 | 1.2 | E | 5:30 | 0.7 | NE | 0.3 | 89.8 | 0 | 75 | 0 | 0.528 | 14.83 | -0.6 | 0 | 0.20684 | ND
4218 | 2021-11-30 | 5:50 | 6.5 | 12.7 | 0 | 7.9 | -0.002 | 0.1 | NNE | 0.6 | ENE | 5:40 | 0.8 | NE | 5:40 | 0 | NNE | 0.2 | 89.1 | 0 | 63 | 0 | 0.528 | 14.83 | -1.2 | 0 | 0.20684 | ND
4219 | 2021-11-30 | 6:00 | 6.4 | 12.7 | 0 | 7.5 | -0.001 | 0 | NE | 0.1 | NNE | 5:50 | 1 | SE | 5:59 | 0 | SSW | 0.2 | 88.7 | 0 | 54 | 0 | 0.528 | 14.82 | -0.6 | 0 | 0.20684 | ND |  | 0 | 0.20642 | 8.1167 | #DIV/0! | 89.0167 | 0.005 | 0 | 7058 | 1.6667 | 0.55 | 1.3 | E | 6:26 | 2.4 | ESE | 6:23
4220 | 2021-11-30 | 6:10 | 6.3 | 12.7 | 0 | 7.5 | -0.001 | 0.3 | ENE | 0.3 | E | 6:09 | 1 | ENE | 6:06 | 0 | NNE | 0.3 | 89.3 | 0 | 71 | 0 | 0.527 | 14.82 | -0.6 | 0 | 0.20634 | ND
4221 | 2021-11-30 | 6:20 | 6.3 | 12.7 | 0 | 7.7 | 0.001 | 0.8 | ENE | 0.8 | ENE | 6:20 | 1.9 | ENE | 6:17 | 0.7 | E | 0.4 | 90.4 | 0 | 98 | 0 | 0.527 | 14.83 | 0.6 | 0 | 0.20634 | ND
4222 | 2021-11-30 | 6:30 | 6.3 | 12.7 | 0 | 8.6 | 0.002 | 1.3 | ESE | 1.3 | E | 6:26 | 2.4 | ESE | 6:23 | 0.8 | SE | 0.4 | 89.4 | 1 | 285 | 0 | 0.527 | 14.82 | 1.2 | 0 | 0.20634 | ND
4223 | 2021-11-30 | 6:40 | 6.5 | 12.7 | 0 | 8.6 | 0 | 0.4 | ESE | 1.3 | ESE | 6:30 | 1.4 | ESE | 6:40 | 1 | E | 0.3 | 88.4 | 5 | 1495 | 2 | 0.527 | 14.82 | 0 | 0 | 0.20634 | ND
4224 | 2021-11-30 | 6:50 | 6.6 | 12.7 | 0 | 8.8 | 0.002 | 0.5 | ESE | 0.6 | ESE | 6:49 | 1.9 | ENE | 6:48 | 0.5 | NNE | 0.5 | 87.9 | 13 | 5055 | 8 | 0.527 | 14.85 | 1.2 | 0 | 0.20634 | ND
4225 | 2021-11-30 | 7:00 | 6.7 | 12.7 | 0 | 8.7 | 0.003 | 0.4 | N | 0.5 | ESE | 6:50 | 1.6 | ESE | 6:59 | 0.7 | E | 0.3 | 86.8 | 27 | 11184 | 19 | 0.527 | 14.84 | 1.8 | 0 | 0.20634 | ND |  | 0 | 0.20634 | 8.85 | #DIV/0! | 87.45 | 0.188 | 0 | 404610 | 112.6667 | 0.51667 | 1 | ENE | 7:47 | 2.5 | ENE | 7:00
4226 | 2021-11-30 | 7:10 | 6.9 | 12.7 | 0 | 8.6 | 0.005 | 0.6 | SSE | 0.6 | E | 7:05 | 2.5 | ENE | 7:00 | 0.8 | W | 0.4 | 86.8 | 41 | 19656 | 33 | 0.527 | 14.84 | 3 | 0 | 0.20634 | ND
4227 | 2021-11-30 | 7:20 | 7 | 12.8 | 0 | 8.4 | 0.01 | 0.4 | SW | 0.6 | SSE | 7:10 | 1 | SW | 7:14 | 0.5 | WSW | 0.3 | 86.9 | 65 | 30548 | 51 | 0.527 | 14.85 | 6 | 0 | 0.20634 | ND
4228 | 2021-11-30 | 7:30 | 7 | 13 | 0 | 8.5 | 0.025 | 0.3 | S | 0.4 | SW | 7:22 | 1.5 | E | 7:23 | 0.6 | S | 0.3 | 87.3 | 118 | 56814 | 95 | 0.527 | 14.87 | 15 | 0 | 0.20634 | ND
4229 | 2021-11-30 | 7:40 | 7.1 | 13.5 | 0 | 8.9 | 0.058 | 0.5 | WSW | 0.5 | WSW | 7:40 | 1.7 | N | 7:39 | 0.9 | NNE | 0.5 | 87.9 | 267 | 115064 | 192 | 0.527 | 14.91 | 34.8 | 0 | 0.20634 | ND
4230 | 2021-11-30 | 7:50 | 7.4 | 13.9 | 0 | 10 | 0.087 | 0.9 | E | 1 | ENE | 7:47 | 1.7 | ESE | 7:43 | 0.9 | E | 0.3 | 89 | 229 | 171344 | 286 | 0.527 | 14.83 | 52.2 | 0 | 0.20634 | ND
4231 | 2021-11-30 | 8:00 | 8 | 13.7 | 0 | 11 | 0.054 | 0.7 | E | 0.9 | ESE | 7:50 | 2 | ESE | 7:56 | 0.2 | E | 0.4 | 85.2 | 247 | 118161 | 197 | 0.527 | 14.88 | 32.4 | 0 | 0.20634 | ND |  | 0 | 0.20634 | 12.3667 | #DIV/0! | 80.4167 | 0.456 | 0 | 1023876 | 284.5 | 0.55 | 0.9 | ESE | 7:50 | 2 | ESE | 7:56
4232 | 2021-11-30 | 8:10 | 8.5 | 13.7 | 0 | 11.6 | 0.07 | 0.2 | WNW | 0.7 | E | 8:00 | 0.8 | NW | 8:02 | 0.2 | S | 0.2 | 83 | 207 | 151944 | 253 | 0.527 | 14.86 | 42 | 0 | 0.20634 | ND
4233 | 2021-11-30 | 8:20 | 9.1 | 13.6 | 0 | 11.9 | 0.046 | 0.3 | E | 0.3 | E | 8:20 | 1.5 | ESE | 8:11 | 0 | SSW | 0.3 | 81.1 | 179 | 109733 | 183 | 0.527 | 14.87 | 27.6 | 0 | 0.20634 | ND
4234 | 2021-11-30 | 8:30 | 9.7 | 14.6 | 0 | 12.8 | 0.125 | 0.5 | NE | 0.5 | NE | 8:30 | 1.7 | E | 8:22 | 1.1 | N | 0.5 | 82.2 | 496 | 268775 | 448 | 0.527 | 14.89 | 75 | 0 | 0.20634 | ND
4235 | 2021-11-30 | 8:40 | 10.3 | 13.6 | 0 | 13.4 | 0.066 | 0.9 | NE | 0.9 | NE | 8:40 | 1.6 | NE | 8:36 | 0.8 | ENE | 0.3 | 74.5 | 143 | 156347 | 261 | 0.527 | 14.83 | 39.6 | 0 | 0.20634 | ND
4236 | 2021-11-30 | 8:50 | 11 | 14.6 | 0 | 13.5 | 0.095 | 0.7 | ESE | 0.9 | NE | 8:40 | 1.4 | SSE | 8:47 | 0.9 | SSW | 0.4 | 76.5 | 630 | 218916 | 365 | 0.527 | 14.91 | 57 | 0 | 0.20634 | ND
4237 | 2021-11-30 | 9:00 | 11.7 | 14.6 | 0 | 14.7 | 0.185 | 1.5 | S | 1.5 | S | 9:00 | 2 | SSE | 8:59 | 1.3 | S | 0.2 | 69 | 640 | 385963 | 643 | 0.527 | 14.88 | 111 | 0 | 0.20634 | ND |  | 0 | 0.20609 | 17.7333 | #DIV/0! | 58.4667 | 1.142 | 0.5 | 2575114 | 715.3333 | 0.81667 | 1.5 | S | 9:00 | 2 | SSE | 8:59
4238 | 2021-11-30 | 9:10 | 12.7 | 14.5 | 0 | 16.4 | 0.21 | 1.2 | S | 1.5 | S | 9:00 | 1.8 | S | 9:07 | 0.8 | S | 0.3 | 64.8 | 801 | 457128 | 762 | 0.527 | 14.85 | 126 | 10 | 0.20634 | ND
4239 | 2021-11-30 | 9:20 | 14 | 14.5 | 0 | 17.8 | 0.213 | 0.8 | NNE | 1.2 | S | 9:10 | 1.6 | NNE | 9:15 | 0.8 | NW | 0.4 | 59.2 | 757 | 481038 | 802 | 0.527 | 14.85 | 127.8 | 10 | 0.20634 | ND
4240 | 2021-11-30 | 9:30 | 15.4 | 14.4 | 0 | 18.8 | 0.204 | 0.5 | NNE | 0.9 | N | 9:24 | 1.4 | NW | 9:20 | 1 | N | 0.3 | 54.4 | 768 | 466203 | 777 | 0.526 | 14.84 | 122.4 | 10 | 0.20583 | ND
4241 | 2021-11-30 | 9:40 | 16.8 | 14.4 | 0 | 19.4 | 0.17 | 0.5 | NNE | 0.5 | NNE | 9:30 | 1.3 | ENE | 9:40 | 0.8 | ENE | 0.3 | 52.6 | 600 | 402541 | 671 | 0.526 | 14.84 | 102 | 0 | 0.20583 | ND
4242 | 2021-11-30 | 9:50 | 17.9 | 14.4 | 0 | 19.3 | 0.16 | 0.4 | NE | 0.5 | NNE | 9:40 | 1.4 | ENE | 9:46 | 1 | NE | 0.3 | 50.8 | 710 | 382241 | 637 | 0.526 | 14.81 | 96 | 0 | 0.20583 | ND
4243 | 2021-11-30 | 10:00 | 18.8 | 14.4 | 0 | 19.8 | 0.225 | 0.7 | ENE | 0.7 | ENE | 10:00 | 2 | ESE | 10:00 | 1.6 | E | 0.5 | 48.3 | 789 | 521282 | 869 | 0.526 | 14.83 | 135 | 10 | 0.20583 | ND |  | 0 | 0.20575 | 20.05 | #DIV/0! | 49.9833 | 1.442 | 0.66667 | 3383172 | 939.8333 | 1.3333 | 1.9 | NNE | 10:50 | 3 | NNE | 10:32
4244 | 2021-11-30 | 10:10 | 19.6 | 14.3 | 0 | 19.9 | 0.174 | 0.8 | ENE | 0.9 | E | 10:08 | 2.1 | E | 10:06 | 0.7 | NNW | 0.5 | 48.1 | 678 | 417973 | 697 | 0.526 | 14.8 | 104.4 | 0 | 0.20583 | ND
4245 | 2021-11-30 | 10:20 | 20.1 | 14.3 | 0 | 19.1 | 0.165 | 1.4 | NNE | 1.4 | NNE | 10:20 | 2.5 | NNE | 10:13 | 1.7 | NNE | 0.4 | 52.3 | 1055 | 396168 | 660 | 0.526 | 14.81 | 99 | 0 | 0.20583 | ND
4246 | 2021-11-30 | 10:30 | 20.6 | 14.3 | 0 | 19.9 | 0.293 | 1.5 | NNE | 1.5 | NNE | 10:30 | 2.8 | N | 10:27 | 1.3 | NNE | 0.5 | 52.3 | 715 | 675536 | 1126 | 0.526 | 14.79 | 175.8 | 10 | 0.20583 | ND
4247 | 2021-11-30 | 10:40 | 21.1 | 14.3 | 0 | 20.4 | 0.279 | 1.7 | NNE | 1.8 | NNE | 10:35 | 3 | NNE | 10:32 | 1.9 | NE | 0.5 | 50.5 | 736 | 652701 | 1088 | 0.526 | 14.8 | 167.4 | 10 | 0.20583 | ND
4248 | 2021-11-30 | 10:50 | 21.7 | 13.8 | 0 | 21.2 | 0.306 | 1.9 | NNE | 1.9 | NNE | 10:50 | 2.8 | N | 10:45 | 2.1 | NNE | 0.4 | 48.4 | 1174 | 719512 | 1199 | 0.525 | 14.78 | 183.6 | 10 | 0.20533 | ND
4249 | 2021-11-30 | 11:00 | 22.3 | 13.8 | 0 | 21 | 0.213 | 1.3 | N | 1.9 | NNE | 10:50 | 2.9 | NW | 11:00 | 2.3 | NW | 0.7 | 49.1 | 1330 | 513607 | 856 | 0.525 | 14.75 | 127.8 | 10 | 0.20533 | ND |  | 0 | 0.20517 | 22.05 | #DIV/0! | 48.0833 | 1.662 | 0.83333 | 3950834 | 1097.5 | 2.1333 | 3 | NW | 11:29 | 4.5 | NW | 11:29
4250 | 2021-11-30 | 11:10 | 22.9 | 13.9 | 0 | 22.1 | 0.357 | 1.8 | NW | 2 | NW | 11:08 | 3 | NW | 11:05 | 1.6 | WNW | 0.5 | 46.9 | 1333 | 833324 | 1389 | 0.525 | 14.75 | 214.2 | 10 | 0.20533 | ND
4251 | 2021-11-30 | 11:20 | 23.5 | 13.8 | 0 | 23 | 0.345 | 2.2 | NW | 2.2 | NW | 11:20 | 3.5 | NW | 11:19 | 3.1 | WNW | 0.6 | 46.1 | 1559 | 813194 | 1355 | 0.525 | 14.72 | 207 | 10 | 0.20533 | ND
4252 | 2021-11-30 | 11:30 | 24.1 | 13.8 | 0 | 22.1 | 0.295 | 2.9 | NW | 3 | NW | 11:29 | 4.5 | NW | 11:29 | 2 | WNW | 0.7 | 48.8 | 1140 | 702951 | 1172 | 0.525 | 14.69 | 177 | 10 | 0.20533 | ND
4253 | 2021-11-30 | 11:40 | 24.4 | 13.8 | 0 | 22.4 | 0.268 | 2.2 | WNW | 2.9 | NW | 11:30 | 3.6 | WNW | 11:34 | 1.6 | WSW | 0.6 | 48 | 446 | 634720 | 1058 | 0.524 | 14.7 | 160.8 | 10 | 0.20483 | ND
4254 | 2021-11-30 | 11:50 | 24.5 | 13.8 | 0 | 21.7 | 0.184 | 2.4 | WSW | 2.4 | W | 11:49 | 4.1 | WSW | 11:46 | 1.8 | WSW | 0.6 | 49.6 | 476 | 453038 | 755 | 0.524 | 14.68 | 110.4 | 0 | 0.20483 | ND
4255 | 2021-11-30 | 12:00 | 24.3 | 13.8 | 0 | 21.3 | 0.151 | 1.5 | W | 2.4 | WSW | 11:51 | 3.5 | WSW | 11:51 | 1.7 | WNW | 0.7 | 52.6 | 543 | 369298 | 615 | 0.524 | 14.67 | 90.6 | 0 | 0.20483 | ND |  | 0 | 0.20483 | 21.3 | #DIV/0! | 49.5167 | 0.975 | 0.16667 | 2383474 | 662 | 3.1 | 5.1 | S | 12:40 | 8.9 | S | 12:39
4256 | 2021-11-30 | 12:10 | 24.1 | 13.8 | 0 | 20.9 | 0.122 | 2.2 | SSW | 2.2 | WSW | 12:06 | 5.4 | SSW | 12:05 | 1.2 | S | 1 | 51 | 439 | 302412 | 504 | 0.524 | 14.64 | 73.2 | 0 | 0.20483 | ND
4257 | 2021-11-30 | 12:20 | 23.8 | 13.8 | 0 | 21.2 | 0.127 | 1.4 | S | 2.2 | SSW | 12:10 | 4.1 | S | 12:18 | 3 | SSW | 1 | 50 | 634 | 316137 | 527 | 0.524 | 14.63 | 76.2 | 0 | 0.20483 | ND
4258 | 2021-11-30 | 12:30 | 23.6 | 13.8 | 0 | 21.4 | 0.162 | 3.9 | SSW | 3.9 | SSW | 12:30 | 7.5 | SW | 12:25 | 4.7 | SSW | 1.4 | 49.3 | 558 | 399714 | 666 | 0.524 | 14.61 | 97.2 | 0 | 0.20483 | ND
4259 | 2021-11-30 | 12:40 | 23.5 | 13.8 | 0 | 21.2 | 0.184 | 5.1 | S | 5.1 | S | 12:40 | 8.9 | S | 12:39 | 5.2 | S | 1.3 | 47 | 735 | 446785 | 745 | 0.524 | 14.6 | 110.4 | 0 | 0.20483 | ND
4260 | 2021-11-30 | 12:50 | 23.4 | 13.8 | 0 | 21.8 | 0.229 | 4.5 | S | 5.1 | S | 12:40 | 8 | SSW | 12:47 | 5.1 | SSW | 1.2 | 47.2 | 827 | 549128 | 915 | 0.524 | 14.57 | 137.4 | 10 | 0.20483 | ND
4261 | 2021-11-30 | 13:00 | 23.3 | 13.8 | 0 | 21.6 | 0.176 | 4.6 | S | 5.2 | S | 12:55 | 10.2 | SSE | 12:52 | 2.8 | SSW | 1.8 | 47.5 | 588 | 436978 | 728 | 0.523 | 14.56 | 105.6 | 0 | 0.20433 | ND |  | 0 | 0.20433 | 20.7167 | #DIV/0! | 48.3 | 0.544 | 0 | 1380725 | 383.3333 | 4 | 5.2 | S | 12:55 | 10.2 | SSE | 12:52
4262 | 2021-11-30 | 13:10 | 23.2 | 13.8 | 0 | 21 | 0.098 | 4.7 | S | 4.7 | S | 13:10 | 9.4 | SSW | 13:02 | 6.7 | S | 1.3 | 47.3 | 315 | 249021 | 415 | 0.523 | 14.54 | 58.8 | 0 | 0.20433 | ND
4263 | 2021-11-30 | 13:20 | 23 | 13.8 | 0 | 20.7 | 0.099 | 3.5 | S | 4.9 | S | 13:11 | 8.7 | SSE | 13:11 | 3 | SSE | 1.3 | 47.7 | 529 | 245959 | 410 | 0.523 | 14.53 | 59.4 | 0 | 0.20433 | ND
4264 | 2021-11-30 | 13:30 | 22.7 | 13.7 | 0 | 20.6 | 0.085 | 4 | S | 4 | S | 13:30 | 7.3 | S | 13:27 | 3.9 | S | 1.2 | 48.2 | 135 | 215531 | 359 | 0.523 | 14.5 | 51 | 0 | 0.20433 | ND
4265 | 2021-11-30 | 13:40 | 22.4 | 13.9 | 0 | 20.2 | 0.02 | 3.4 | SSW | 4 | S | 13:31 | 6.4 | S | 13:36 | 1.6 | SSW | 0.9 | 49.4 | 157 | 61976 | 103 | 0.523 | 14.57 | 12 | 0 | 0.20433 | ND
4266 | 2021-11-30 | 13:50 | 22 | 13.9 | 0 | 20.2 | 0.066 | 3.8 | S | 4 | SSW | 13:45 | 6.2 | S | 13:41 | 2.8 | SSW | 0.9 | 49.7 | 261 | 171260 | 285 | 0.523 | 14.49 | 39.6 | 0 | 0.20433 | ND
4267 | 2021-11-30 | 14:00 | 21.8 | 13.8 | 0 | 20.2 | 0.036 | 2 | S | 3.8 | S | 13:50 | 4.3 | S | 13:58 | 2.6 | SE | 0.8 | 49.9 | 118 | 101837 | 170 | 0.523 | 14.45 | 21.6 | 0 | 0.20433 | ND |  | 0 | 0.20433 | 19.6167 | #DIV/0! | 53.95 | 0.137 | 0 | 397440 | 110.5 | 2.9333 | 3.9 | S | 14:36 | 7 | SSE | 14:33
4268 | 2021-11-30 | 14:10 | 21.5 | 13.3 | 0 | 19.8 | 0.018 | 2.8 | SSW | 2.8 | S | 14:09 | 5.9 | SSW | 14:08 | 2.6 | S | 0.7 | 52.4 | 82 | 56372 | 94 | 0.523 | 14.4 | 10.8 | 0 | 0.20433 | ND
4269 | 2021-11-30 | 14:20 | 21.2 | 13.2 | 0 | 19.6 | 0.014 | 2.8 | S | 3 | S | 14:16 | 5.2 | SSW | 14:10 | 2.7 | S | 0.9 | 53.5 | 82 | 43528 | 73 | 0.523 | 14.41 | 8.4 | 0 | 0.20433 | ND
4270 | 2021-11-30 | 14:30 | 20.9 | 13.2 | 0 | 19.4 | 0.017 | 3.6 | S | 3.6 | S | 14:30 | 6 | S | 14:22 | 3.6 | S | 0.9 | 54.7 | 83 | 50654 | 84 | 0.523 | 14.41 | 10.2 | 0 | 0.20433 | ND
4271 | 2021-11-30 | 14:40 | 20.6 | 13.9 | 0 | 19.4 | 0.031 | 3.4 | S | 3.9 | S | 14:36 | 7 | SSE | 14:33 | 2.4 | SSE | 1.1 | 55.9 | 140 | 84686 | 141 | 0.523 | 14.42 | 18.6 | 0 | 0.20433 | ND
4272 | 2021-11-30 | 14:50 | 20.4 | 13.3 | 0 | 19.3 | 0.021 | 3 | SSW | 3.4 | S | 14:40 | 5.4 | SW | 14:46 | 2.5 | S | 0.9 | 57.3 | 99 | 60363 | 101 | 0.523 | 14.39 | 12.6 | 0 | 0.20433 | ND
4273 | 2021-11-30 | 15:00 | 20.2 | 13.2 | 0 | 19.1 | 0.018 | 3.3 | S | 3.4 | SSW | 14:53 | 5.8 | SSW | 14:52 | 2.5 | SSE | 0.8 | 57.5 | 86 | 49148 | 82 | 0.523 | 14.37 | 10.8 | 0 | 0.20433 | ND |  | 1.5 | 0.20433 | 18.65 | #DIV/0! | 63.1833 | 0.046 | 0 | 145175 | 40.1667 | 2.25 | 3.4 | SSW | 14:53 | 5.8 | SSW | 14:52
4274 | 2021-11-30 | 15:10 | 20 | 13.1 | 0 | 19.2 | 0.015 | 2.6 | S | 3.3 | S | 15:00 | 5.3 | SE | 15:02 | 2 | SSW | 0.9 | 57.6 | 47 | 41129 | 69 | 0.523 | 14.35 | 9 | 0 | 0.20433 | ND
4275 | 2021-11-30 | 15:20 | 19.8 | 13.1 | 0 | 19.1 | 0.009 | 1.8 | SW | 2.6 | S | 15:10 | 3.2 | SSW | 15:12 | 2 | W | 0.6 | 57.9 | 33 | 27662 | 46 | 0.523 | 14.34 | 5.4 | 0 | 0.20433 | ND
4276 | 2021-11-30 | 15:30 | 19.6 | 13 | 0 | 18.9 | 0.004 | 1.5 | SW | 1.9 | SW | 15:21 | 2.8 | WSW | 15:20 | 1.2 | SW | 0.4 | 62.8 | 14 | 15289 | 25 | 0.523 | 14.38 | 2.4 | 0 | 0.20433 | ND
4277 | 2021-11-30 | 15:40 | 19.4 | 13 | 0.5 | 18.4 | -0.003 | 2 | WSW | 2 | WSW | 15:40 | 3.5 | W | 15:40 | 3.2 | W | 0.6 | 68.4 | 8 | 6899 | 11 | 0.523 | 14.35 | -1.8 | 0 | 0.20433 | ND
4278 | 2021-11-30 | 15:50 | 19 | 13 | 1 | 17.2 | 0 | 2.3 | WNW | 2.7 | WNW | 15:48 | 4.6 | WNW | 15:43 | 0.5 | ESE | 1.1 | 74.9 | 9 | 5048 | 8 | 0.523 | 14.32 | 0 | 0 | 0.20433 | ND
4279 | 2021-11-30 | 16:00 | 18.5 | 13 | 0.5 | 16.5 | 0.002 | 1.2 | ESE | 2.2 | WNW | 15:50 | 1.9 | ESE | 15:54 | 1 | S | 0.3 | 81.1 | 10 | 5866 | 10 | 0.523 | 14.33 | 1.2 | 0 | 0.20433 | ND |  | 1.5 | 0.22332 | 15.7333 | #DIV/0! | 85.8833 | 0.007 | 0 | 21847 | 6.1667 | 1.05 | 2.2 | WNW | 15:50 | 2.3 | ESE | 16:11
4280 | 2021-11-30 | 16:10 | 18 | 13 | 0.5 | 16 | 0.002 | 0.9 | SE | 1.2 | ESE | 16:01 | 1.8 | ESE | 16:10 | 1.6 | SE | 0.4 | 83.2 | 7 | 5126 | 9 | 0.528 | 14.33 | 1.2 | 0 | 0.20684 | ND
4281 | 2021-11-30 | 16:20 | 17.5 | 13 | 0 | 15.7 | 0.002 | 1.6 | ESE | 1.6 | ESE | 16:20 | 2.3 | ESE | 16:11 | 1.8 | SE | 0.3 | 86.2 | 8 | 5192 | 9 | 0.547 | 14.3 | 1.2 | 0 | 0.2166 | ND
4282 | 2021-11-30 | 16:30 | 17.1 | 13 | 0 | 15.6 | 0.001 | 1.3 | ESE | 1.6 | ESE | 16:20 | 2.2 | ESE | 16:20 | 1.6 | E | 0.3 | 86.6 | 4 | 3291 | 5 | 0.563 | 14.3 | 0.6 | 0 | 0.22506 | ND
4283 | 2021-11-30 | 16:40 | 16.7 | 13 | 0 | 15.4 | 0 | 0.9 | NNE | 1.3 | ESE | 16:30 | 1.9 | NW | 16:37 | 0.9 | NNW | 0.4 | 88.4 | 2 | 1706 | 3 | 0.584 | 14.29 | 0 | 0 | 0.23651 | ND
4284 | 2021-11-30 | 16:50 | 16.4 | 13 | 0.5 | 15.2 | 0 | 0.4 | NNE | 0.9 | NNE | 16:40 | 1.1 | NNW | 16:40 | 0 | ENE | 0.3 | 89.8 | 1 | 666 | 1 | 0.609 | 14.29 | 0 | 0 | 0.2506 | ND
4285 | 2021-11-30 | 17:00 | 16.1 | 13 | 1 | 15 | 0 | 0.1 | SE | 0.4 | NNE | 16:50 | 0.8 | ESE | 17:00 | 0.7 | ESE | 0.2 | 90.7 | 1 | 153 | 0 | 0.643 | 14.31 | 0 | 0 | 0.27048 | ND |  | 5.5 | 0.34112 | 15.1167 | #DIV/0! | 92.0833 | 0 | 0 | 569 | 0 | 0.98333 | 2 | S | 17:39 | 4 | SSW | 17:31
4286 | 2021-11-30 | 17:10 | 15.9 | 13 | 1.5 | 15 | 0 | 0.2 | SE | 0.2 | SE | 17:09 | 0.9 | ESE | 17:02 | 0.8 | WSW | 0.3 | 91.7 | 0 | 91 | 0 | 0.744 | 14.28 | 0 | 0 | 0.33353 | ND
4287 | 2021-11-30 | 17:20 | 15.7 | 13 | 1.5 | 15 | 0 | 1.3 | SW | 1.3 | SW | 17:20 | 2.5 | S | 17:20 | 2 | SSE | 0.5 | 92 | 1 | 79 | 0 | 0.78 | 14.29 | 0 | 0 | 0.35758 | ND
4288 | 2021-11-30 | 17:30 | 15.5 | 13 | 1 | 15.1 | 0 | 1.6 | SE | 1.7 | SSE | 17:28 | 2.6 | SE | 17:25 | 0.9 | SE | 0.5 | 92.7 | 1 | 80 | 0 | 0.786 | 14.28 | 0 | 0 | 0.36171 | ND
4289 | 2021-11-30 | 17:40 | 15.4 | 13 | 0.5 | 15.4 | 0 | 1.9 | S | 2 | S | 17:39 | 4 | SSW | 17:31 | 1.4 | SSW | 0.7 | 92.7 | 0 | 86 | 0 | 0.786 | 14.29 | 0 | 0 | 0.36171 | ND
4290 | 2021-11-30 | 17:50 | 15.4 | 12.9 | 0 | 15.2 | 0 | 0.8 | NW | 1.9 | S | 17:40 | 1.7 | NW | 17:45 | 0.7 | N | 0.4 | 92.7 | 1 | 80 | 0 | 0.786 | 14.3 | 0 | 0 | 0.36171 | ND
4291 | 2021-11-30 | 18:00 | 15.4 | 12.9 | 1 | 15.1 | 0 | 0.4 | N | 0.8 | NW | 17:50 | 2.4 | SE | 17:57 | 1.3 | SW | 0.4 | 93 | 0 | 80 | 0 | 0.787 | 14.3 | 0 | 0 | 0.3624 | ND |  | 7 | 0.3624 | 15.1833 | #DIV/0! | 93.5833 | 0 | 0 | 436 | 0 | 1.05 | 3.2 | W | 18:50 | 9.5 | WSW | 18:49
4292 | 2021-11-30 | 18:10 | 15.3 | 12.9 | 1.5 | 15.1 | 0 | 0.5 | SW | 0.7 | S | 18:07 | 1.8 | S | 18:04 | 0 | NE | 0.5 | 93.2 | 0 | 70 | 0 | 0.787 | 14.31 | 0 | 0 | 0.3624 | ND
4293 | 2021-11-30 | 18:20 | 15.3 | 12.9 | 1 | 15.2 | 0 | 0.4 | ENE | 0.5 | SW | 18:10 | 1.8 | ESE | 18:19 | 0.7 | S | 0.4 | 93.6 | 1 | 70 | 0 | 0.787 | 14.31 | 0 | 0 | 0.3624 | ND
4294 | 2021-11-30 | 18:30 | 15.2 | 12.9 | 1 | 15.2 | 0 | 1.1 | S | 1.1 | SSE | 18:29 | 2.6 | S | 18:27 | 1.4 | WSW | 0.6 | 93.4 | 0 | 61 | 0 | 0.787 | 14.28 | 0 | 0 | 0.3624 | ND
4295 | 2021-11-30 | 18:40 | 15.2 | 12.9 | 0.5 | 15.2 | 0 | 0.7 | NW | 1.2 | SSW | 18:32 | 2.9 | SW | 18:31 | 0.8 | WNW | 0.6 | 94 | 0 | 88 | 0 | 0.787 | 14.29 | 0 | 0 | 0.3624 | ND
4296 | 2021-11-30 | 18:50 | 15.2 | 12.9 | 2 | 15.3 | 0 | 3.2 | W | 3.2 | W | 18:50 | 9.5 | WSW | 18:49 | 5.4 | SW | 2 | 94.3 | 0 | 67 | 0 | 0.787 | 14.29 | 0 | 0 | 0.3624 | ND
4297 | 2021-11-30 | 19:00 | 15.3 | 12.9 | 10.5 | 15.4 | 0 | 5.8 | SW | 6 | SW | 18:58 | 12.6 | W | 18:52 | 5 | SSW | 1.9 | 95.1 | 0 | 76 | 0 | 0.789 | 14.29 | 0 | 0 | 0.36379 | ND |  | 15.5 | 0.36379 | 15.1167 | #DIV/0! | 94.5167 | 0 | 0 | 390 | 0 | 4.4833 | 6 | SW | 18:58 | 12.6 | W | 18:52
4298 | 2021-11-30 | 19:10 | 15.3 | 12.9 | 2 | 15.1 | -0.001 | 4.3 | SSW | 5.8 | SSW | 19:00 | 7.4 | S | 19:06 | 3.1 | S | 1.1 | 94.6 | 0 | 62 | 0 | 0.789 | 14.29 | -0.6 | 0 | 0.36379 | ND
4299 | 2021-11-30 | 19:20 | 15.2 | 12.9 | 0.5 | 15.1 | 0 | 3.9 | S | 4.3 | SSW | 19:10 | 6.3 | S | 19:20 | 5.3 | SSE | 0.9 | 94.7 | 0 | 63 | 0 | 0.789 | 14.29 | 0 | 0 | 0.36379 | ND
4300 | 2021-11-30 | 19:30 | 15.2 | 12.9 | 1 | 15.1 | 0 | 4.8 | S | 4.8 | S | 19:29 | 7.6 | SSE | 19:22 | 4.5 | S | 1 | 94.5 | 0 | 75 | 0 | 0.789 | 14.29 | 0 | 0 | 0.36379 | ND
4301 | 2021-11-30 | 19:40 | 15.2 | 12.9 | 0.5 | 15.1 | 0 | 4.1 | SSW | 4.8 | S | 19:30 | 8.8 | S | 19:37 | 3.8 | SW | 1.2 | 94.5 | 0 | 56 | 0 | 0.789 | 14.29 | 0 | 0 | 0.36379 | ND
4302 | 2021-11-30 | 19:50 | 15.2 | 12.9 | 1 | 14.9 | -0.001 | 4 | W | 5 | WSW | 19:46 | 8.5 | WNW | 19:42 | 2.3 | W | 1.5 | 93.7 | 0 | 58 | 0 | 0.789 | 14.29 | -0.6 | 0 | 0.36379 | ND
4303 | 2021-11-30 | 20:00 | 15.1 | 12.9 | 1 | 14.6 | -0.001 | 5.3 | W | 5.3 | W | 20:00 | 9 | W | 19:57 | 5.4 | WSW | 1.5 | 91.6 | 1 | 77 | 0 | 0.789 | 14.29 | -0.6 | 0 | 0.36379 | ND |  | 5.5 | 0.36402 | 14.3667 | #DIV/0! | 90.6 | 0 | 0 | 459 | 0 | 4.95 | 5.5 | W | 20:12 | 9.6 | W | 20:03
4304 | 2021-11-30 | 20:10 | 15 | 12.9 | 1 | 14.3 | -0.001 | 5.3 | W | 5.4 | W | 20:01 | 9.6 | W | 20:03 | 5.3 | W | 1.4 | 90.1 | 0 | 82 | 0 | 0.789 | 14.28 | -0.6 | 0 | 0.36379 | ND
4305 | 2021-11-30 | 20:20 | 14.8 | 12.9 | 0.5 | 14.3 | 0 | 5.3 | WSW | 5.5 | W | 20:12 | 9.4 | WSW | 20:18 | 4.4 | WSW | 1.5 | 90.1 | 0 | 85 | 0 | 0.789 | 14.28 | 0 | 0 | 0.36379 | ND
4306 | 2021-11-30 | 20:30 | 14.7 | 12.9 | 1 | 14.4 | 0 | 4.9 | WSW | 5.5 | WSW | 20:25 | 9 | SW | 20:21 | 5.6 | WSW | 1.3 | 90.8 | 0 | 74 | 0 | 0.789 | 14.28 | 0 | 0 | 0.36379 | ND
4307 | 2021-11-30 | 20:40 | 14.6 | 12.9 | 1 | 14.4 | 0 | 4.7 | WSW | 4.9 | WSW | 20:30 | 8.1 | SW | 20:33 | 5.5 | WSW | 1.1 | 90.7 | 1 | 73 | 0 | 0.79 | 14.28 | 0 | 0 | 0.36449 | ND
4308 | 2021-11-30 | 20:50 | 14.4 | 12.9 | 1 | 14.2 | -0.001 | 4.2 | WSW | 4.8 | WSW | 20:41 | 8.1 | WSW | 20:40 | 4.3 | WSW | 1.2 | 90.3 | 0 | 68 | 0 | 0.79 | 14.29 | -0.6 | 0 | 0.36449 | ND
4309 | 2021-11-30 | 21:00 | 14.4 | 12.9 | 0.5 | 14 | -0.001 | 4.1 | WSW | 4.2 | WSW | 20:50 | 7.3 | W | 20:54 | 3.8 | WSW | 1 | 88.5 | 0 | 75 | 0 | 0.79 | 14.29 | -0.6 | 0 | 0.36449 | ND |  | 3 | 0.36425 | 13.8167 | #DIV/0! | 89.9667 | 0 | 0 | 455 | 0 | 3.5333 | 4.6 | S | 21:50 | 7.3 | W | 20:54
4310 | 2021-11-30 | 21:10 | 14.3 | 12.9 | 0.5 | 13.9 | 0 | 2.7 | SW | 4.1 | WSW | 21:00 | 5.4 | WSW | 21:07 | 3.3 | S | 0.9 | 89.6 | 0 | 81 | 0 | 0.79 | 14.27 | 0 | 0 | 0.36449 | ND
4311 | 2021-11-30 | 21:20 | 14.1 | 12.9 | 0.5 | 13.8 | 0 | 2.9 | SSW | 2.9 | SSW | 21:20 | 4.8 | SSW | 21:19 | 4.3 | SSW | 0.7 | 89.8 | 1 | 95 | 0 | 0.79 | 14.29 | 0 | 0 | 0.36449 | ND
4312 | 2021-11-30 | 21:30 | 14 | 12.9 | 0.5 | 13.8 | 0 | 3.3 | SSE | 3.3 | S | 21:29 | 5.5 | SSE | 21:27 | 4.2 | S | 0.7 | 90.9 | 0 | 67 | 0 | 0.79 | 14.3 | 0 | 0 | 0.36449 | ND
4313 | 2021-11-30 | 21:40 | 14 | 12.9 | 0.5 | 13.7 | 0 | 3.6 | SSE | 3.6 | SSE | 21:40 | 5.6 | SSE | 21:39 | 5.3 | SSE | 0.7 | 91 | 0 | 68 | 0 | 0.789 | 14.29 | 0 | 0 | 0.36379 | ND
4314 | 2021-11-30 | 21:50 | 13.9 | 12.9 | 0.5 | 13.7 | 0 | 4.6 | S | 4.6 | S | 21:50 | 6.9 | S | 21:49 | 6.5 | S | 0.9 | 90 | 0 | 69 | 0 | 0.789 | 14.31 | 0 | 0 | 0.36379 | ND
4315 | 2021-11-30 | 22:00 | 13.8 | 12.9 | 0.5 | 13.7 | 0 | 4.4 | S | 4.7 | S | 21:54 | 8.3 | SSE | 21:53 | 3.6 | SSE | 0.9 | 90.5 | 0 | 64 | 0 | 0.79 | 14.28 | 0 | 0 | 0.36449 | ND |  | 1.5 | 0.36402 | 13.6833 | #DIV/0! | 86.95 | 0 | 0 | 410 | 0 | 5.1833 | 6.2 | S | 22:50 | 12.3 | SSE | 22:49
4316 | 2021-11-30 | 22:10 | 13.7 | 12.9 | 0.5 | 13.7 | 0 | 4.9 | S | 4.9 | S | 22:10 | 8.2 | S | 22:06 | 5 | S | 1.2 | 90.4 | 0 | 67 | 0 | 0.79 | 14.29 | 0 | 0 | 0.36449 | ND
4317 | 2021-11-30 | 22:20 | 13.6 | 12.8 | 0 | 13.6 | -0.001 | 4.7 | S | 5 | S | 22:11 | 7.9 | S | 22:10 | 4.9 | S | 1.1 | 89.2 | 1 | 73 | 0 | 0.789 | 14.28 | -0.6 | 0 | 0.36379 | ND
4318 | 2021-11-30 | 22:30 | 13.6 | 12.8 | 0 | 13.6 | 0 | 5.6 | SSE | 5.6 | SSE | 22:30 | 10.9 | SSE | 22:29 | 6.4 | SSE | 1.3 | 86.6 | 0 | 63 | 0 | 0.789 | 14.3 | 0 | 0 | 0.36379 | ND
4319 | 2021-11-30 | 22:40 | 13.5 | 12.8 | 0.5 | 13.7 | -0.001 | 5.3 | SSE | 6.1 | SSE | 22:36 | 10.5 | SSE | 22:31 | 5.7 | S | 1.6 | 85.5 | 0 | 76 | 0 | 0.789 | 14.28 | -0.6 | 0 | 0.36379 | ND
4320 | 2021-11-30 | 22:50 | 13.4 | 12.8 | 0 | 13.8 | 0 | 6.2 | S | 6.2 | S | 22:50 | 12.3 | SSE | 22:49 | 6.9 | SSE | 1.9 | 79.5 | 0 | 67 | 0 | 0.789 | 14.3 | 0 | 0 | 0.36379 | ND
4321 | 2021-11-30 | 23:00 | 13.4 | 12.8 | 0 | 14 | 0 | 5.3 | S | 6.3 | S | 22:54 | 9.2 | SSE | 22:50 | 5.7 | S | 1.2 | 78.7 | 0 | 78 | 0 | 0.789 | 14.3 | 0 | 0 | 0.36379 | ND |  | 0 | 0.36379 | 14.0667 | #DIV/0! | 78.5167 | 0.001 | 0 | 462 | 0 | 5.05 | 6.3 | S | 22:54 | 12.2 | WSW | 23:49
4322 | 2021-11-30 | 23:10 | 13.4 | 12.8 | 0 | 14 | 0 | 5 | SSE | 5.3 | S | 23:00 | 8.6 | S | 23:03 | 3.4 | S | 1.3 | 78.4 | 0 | 92 | 0 | 0.789 | 14.3 | 0 | 0 | 0.36379 | ND
4323 | 2021-11-30 | 23:20 | 13.5 | 12.8 | 0 | 14.2 | 0 | 4.6 | S | 5 | SSE | 23:10 | 7.8 | SSE | 23:16 | 4.2 | S | 1.2 | 77.3 | 0 | 92 | 0 | 0.789 | 14.32 | 0 | 0 | 0.36379 | ND
4324 | 2021-11-30 | 23:30 | 13.6 | 12.8 | 0 | 14.2 | 0 | 5 | SSE | 5 | SSE | 23:30 | 7.9 | S | 23:29 | 5.3 | SSE | 1.1 | 77.5 | 1 | 75 | 0 | 0.789 | 14.3 | 0 | 0 | 0.36379 | ND
4325 | 2021-11-30 | 23:40 | 13.7 | 12.8 | 0 | 14 | 0 | 4.7 | S | 5.2 | SSE | 23:32 | 7.5 | SSE | 23:40 | 6.6 | SSE | 1.2 | 80.2 | 0 | 68 | 0 | 0.789 | 14.29 | 0 | 0 | 0.36379 | ND
4326 | 2021-11-30 | 23:50 | 13.7 | 12.8 | 0 | 14 | 0.001 | 5.7 | WSW | 5.8 | SW | 23:50 | 12.2 | WSW | 23:49 | 7.1 | WSW | 1.6 | 79 | 0 | 57 | 0 | 0.789 | 14.3 | 0.6 | 0 | 0.36379 | ND
Note on AC5: 器機不具合の可能性あるためデータ欠損

## 附属農場気象データ_1時間
参照シート | 附属農場気象データ_10分 | 3 | 4 | 5 | 6 | 7 | 8 | 9 | 10 | 11 | 12 | 13 | 14 | 15 | 16 | 17 | 18 | 19 | 20 | 21 | 22 | 23 | 24 | 25 | 26 | 27 | 28 | 29 | 30 | 31 | 32 | 33 | 34 | 35 | 36
データ数 | 6
開始時刻 | 0:00
データ開始行 | 7
|  | 時:分:秒 | 積算雨量 | 平均土壌体積水分率 | 平均気温 | 地温 | 相対湿度 | 全天日射量 | 日照時間 | 光合成有効放射（積算値） | 光合成有効放射（平均値） | 平均風速 | 最大風速 | 最大風速風向 | 最大風速起時 | 最大瞬間風速 | 最大瞬間風速風向 | 最大瞬間風速起時 |  | 積算雨量 | 平均土壌体積水分率 | 平均気温 | 平均地温 | 相対湿度 | 全天日射量 | 日照時間 | 光合成有効放射（積算値） | 光合成有効放射（平均値） | 平均風速 | 最大風速 | 最大風速風向 | 最大風速起時 | 最大瞬間風速 | 最大瞬間風速風向 | 最大瞬間風速起時
参照先頭 | 年/月/日 |  | mm/hr | % | ﾟC | ﾟC | % | MJ/m2/hr | hr | µMol m-2 hr-1 | µMol m-2 s-1 | m/s | m/s |  |  | m/s |  |  |  | mm/hr | % | ﾟC | ﾟC | % | MJ/m2/hr | hr | mMol m-2 d-1 | µMol m-2 s-1 | m/s | m/s |  |  | m/s
7 | 2021-11-01 | 0:00 | 0 | 0.20533 | 13.7 | ND | 93.9833 | 0 | 0 | 378 | 0 | 0.63333 | 1 | ENE | 0:43 | 1.4 | ENE | 23:58 |  | 0 | 0.19317 | 16.875 | #DIV/0! | 79.7347 | 11.846 | 5.1667 | 28262.093 | 327.0486 | 1.0021 | 3.8 | NW | 12:37 | 5.4 | NW | 12:38
13 | 2021-11-01 | 3: 1:00; 4: 0; 5: 0.204; 6: 13.3; 7: ND; 8: 96.0333; 9: 0.001; 10: 0; 11: 373; 12: 0; 13: 0.016667; 14: 0.3; 15: E; 16: 0:50; 17: 0.4; 18: SSE; 19: 0:51
19 | 2021-11-01 | 3: 2:00; 4: 0; 5: 0.20267; 6: 13.3167; 7: ND; 8: 96; 9: 0; 10: 0; 11: 357; 12: 0; 13: 0.083333; 14: 0.2; 15: SE; 16: 2:31; 17: 0.9; 18: E; 19: 2:46
25 | 2021-11-01 | 3: 3:00; 4: 0; 5: 0.20143; 6: 13.2; 7: ND; 8: 95.85; 9: 0; 10: 0; 11: 414; 12: 0; 13: 0.41667; 14: 0.9; 15: E; 16: 3:46; 17: 1.7; 18: ENE; 19: 3:42
31 | 2021-11-01 | 3: 4:00; 4: 0; 5: 0.20028; 6: 13.4833; 7: ND; 8: 95.4667; 9: 0; 10: 0; 11: 377; 12: 0; 13: 0.31667; 14: 1.1; 15: E; 16: 4:15; 17: 2.1; 18: E; 19: 4:10
37 | 2021-11-01 | 3: 5:00; 4: 0; 5: 0.19913; 6: 13.3833; 7: ND; 8: 94.8333; 9: 0.002; 10: 0; 11: 405; 12: 0; 13: 0.63333; 14: 1.5; 15: SE; 16: 5:47; 17: 2; 18: ESE; 19: 5:44
43 | 2021-11-01 | 3: 6:00; 4: 0; 5: 0.19799; 6: 13.4167; 7: ND; 8: 94.0167; 9: 0.028; 10: 0; 11: 74612; 12: 21; 13: 0.45; 14: 1.4; 15: ESE; 16: 5:50; 17: 2.3; 18: E; 19: 6:01
49 | 2021-11-01 | 3: 7:00; 4: 0; 5: 0.1971; 6: 14.2667; 7: ND; 8: 92.6167; 9: 0.365; 10: 0; 11: 928009; 12: 257.8333; 13: 0.45; 14: 1.1; 15: E; 16: 7:35; 17: 2; 18: E; 19: 7:25
55 | 2021-11-01 | 3: 8:00; 4: 0; 5: 0.19613; 6: 17.05; 7: ND; 8: 84.0167; 9: 0.969; 10: 0.16667; 11: 2357356; 12: 655; 13: 0.53333; 14: 1; 15: SW; 16: 8:40; 17: 1.8; 18: S; 19: 8:45
61 | 2021-11-01 | 3: 9:00; 4: 0; 5: 0.1954; 6: 19.05; 7: ND; 8: 75.8833; 9: 1.436; 10: 0.83333; 11: 3391232; 12: 941.8333; 13: 0.76667; 14: 1; 15: SSE; 16: 8:54; 17: 2.2; 18: S; 19: 9:28
67 | 2021-11-01 | 3: 10:00; 4: 0; 5: 0.1942; 6: 20.6167; 7: ND; 8: 70.9667; 9: 1.483; 10: 1; 11: 3507206; 12: 974.1667; 13: 1.0333; 14: 2; 15: N; 16: 10:49; 17: 3.9; 18: N; 19: 10:47
73 | 2021-11-01 | 3: 11:00; 4: 0; 5: 0.193; 6: 21.3333; 7: ND; 8: 66.3667; 9: 1.842; 10: 1; 11: 4337951; 12: 1204.8333; 13: 1.3; 14: 2; 15: N; 16: 10:50; 17: 4.5; 18: N; 19: 11:25
79 | 2021-11-01 | 3: 12:00; 4: 0; 5: 0.19189; 6: 21.3667; 7: ND; 8: 63.5833; 9: 1.854; 10: 0.83333; 11: 4372936; 12: 1214.8333; 13: 2.9167; 14: 3.8; 15: NW; 16: 12:37; 17: 5.4; 18: NW; 19: 12:38
85 | 2021-11-01 | 3: 13:00; 4: 0; 5: 0.19062; 6: 21.2333; 7: ND; 8: 61.2667; 9: 1.591; 10: 0.83333; 11: 3753954; 12: 1042.5; 13: 2.6833; 14: 3.6; 15: WNW; 16: 13:11; 17: 5; 18: WNW; 19: 13:08
91 | 2021-11-01 | 3: 14:00; 4: 0; 5: 0.18967; 6: 21.3167; 7: ND; 8: 59.2333; 9: 1.137; 10: 0.33333; 11: 2727730; 12: 757.6667; 13: 1.7833; 14: 2.5; 15: NW; 16: 14:00; 17: 3.5; 18: NW; 19: 13:55
97 | 2021-11-01 | 3: 15:00; 4: 0; 5: 0.18873; 6: 21.5667; 7: ND; 8: 56.1833; 9: 0.92; 10: 0.16667; 11: 2215456; 12: 615.3333; 13: 1.8333; 14: 2.4; 15: WNW; 16: 15:31; 17: 4.4; 18: WNW; 19: 14:59
103 | 2021-11-01 | 3: 16:00; 4: 0; 5: 0.18803; 6: 20.25; 7: ND; 8: 62.65; 9: 0.208; 10: 0; 11: 564588; 12: 156.8333; 13: 1.2333; 14: 2.1; 15: NW; 16: 15:55; 17: 3.2; 18: WNW; 19: 15:52
109 | 2021-11-01 | 3: 17:00; 4: 0; 5: 0.18748; 6: 17.5667; 7: ND; 8: 77.8; 9: 0.005; 10: 0; 11: 26187; 12: 7.3333; 13: 0.88333; 14: 1.6; 15: ESE; 16: 17:10; 17: 2; 18: ESE; 19: 17:08
115 | 2021-11-01 | 3: 18:00; 4: 0; 5: 0.18693; 6: 16.1667; 7: ND; 8: 81.7; 9: 0; 10: 0; 11: 464; 12: 0; 13: 0.53333; 14: 1; 15: ESE; 16: 18:13; 17: 2.2; 18: E; 19: 18:49
121 | 2021-11-01 | 3: 19:00; 4: 0; 5: 0.18639; 6: 15.3833; 7: ND; 8: 83.7167; 9: 0; 10: 0; 11: 416; 12: 0; 13: 0.28333; 14: 1.2; 15: E; 16: 18:54; 17: 1.7; 18: E; 19: 18:51
127 | 2021-11-01 | 3: 20:00; 4: 0; 5: 0.18577; 6: 14.9167; 7: ND; 8: 85.7833; 9: 0.001; 10: 0; 11: 396; 12: 0; 13: 0.25; 14: 0.6; 15: ESE; 16: 19:57; 17: 1.9; 18: SE; 19: 20:46
133 | 2021-11-01 | 3: 21:00; 4: 0; 5: 0.18523; 6: 16.9667; 7: ND; 8: 75.6167; 9: 0.004; 10: 0; 11: 410; 12: 0; 13: 1.3833; 14: 1.8; 15: E; 16: 21:46; 17: 3.2; 18: ESE; 19: 21:31
139 | 2021-11-01 | 3: 22:00; 4: 0; 5: 0.18469; 6: 16.6167; 7: ND; 8: 72.85; 9: 0; 10: 0; 11: 434; 12: 0; 13: 1.8; 14: 2.3; 15: ENE; 16: 22:46; 17: 4.5; 18: E; 19: 22:27
145 | 2021-11-01 | 3: 23:00; 4: 0; 5: 0.18407; 6: 15.5333; 7: ND; 8: 77.2167; 9: 0; 10: 0; 11: 452; 12: 0; 13: 1.8333; 14: 2.6; 15: E; 16: 23:22; 17: 4; 18: E; 19: 23:16
151 | 2021-11-02 | 0:00 | 0 | 0.18354 | 15.15 | ND | 75.15 | 0 | 0 | 476 | 0 | 1.65 | 2.2 | E | 24:00 | 3.4 | E | 23:55 |  | 0 | 0.17697 | 16.9924 | #DIV/0! | 62.5951 | 11.928 | 6 | 27205.487 | 314.8056 | 1.5861 | 3.5 | NW | 13:33 | 5.4 | E | 6:04
157 | 2021-11-02 | 3: 1:00; 4: 0; 5: 0.183; 6: 14.6; 7: ND; 8: 76.3333; 9: 0; 10: 0; 11: 455; 12: 0; 13: 2.1667; 14: 2.8; 15: E; 16: 1:42; 17: 4.3; 18: ENE; 19: 1:50
163 | 2021-11-02 | 3: 2:00; 4: 0; 5: 0.18247; 6: 15; 7: ND; 8: 75.1833; 9: 0; 10: 0; 11: 437; 12: 0; 13: 2.2167; 14: 3.2; 15: E; 16: 2:00; 17: 4.6; 18: E; 19: 1:51
169 | 2021-11-02 | 3: 3:00; 4: 0; 5: 0.18201; 6: 15.2667; 7: ND; 8: 72.8333; 9: 0; 10: 0; 11: 407; 12: 0; 13: 1.75; 14: 2.4; 15: E; 16: 3:25; 17: 4.3; 18: E; 19: 3:29
175 | 2021-11-02 | 3: 4:00; 4: 0; 5: 0.18155; 6: 14.4667; 7: ND; 8: 74.4667; 9: 0; 10: 0; 11: 470; 12: 0; 13: 2.0833; 14: 2.6; 15: ENE; 16: 4:00; 17: 4.2; 18: ESE; 19: 4:11
181 | 2021-11-02 | 3: 5:00; 4: 0; 5: 0.18102; 6: 14.1833; 7: ND; 8: 75.2333; 9: 0; 10: 0; 11: 455; 12: 0; 13: 1.9667; 14: 2.7; 15: ENE; 16: 5:21; 17: 5.3; 18: E; 19: 5:12
187 | 2021-11-02 | 3: 6:00; 4: 0; 5: 0.18049; 6: 14.0333; 7: ND; 8: 75.8667; 9: 0.02; 10: 0; 11: 63898; 12: 17.6667; 13: 1.3167; 14: 2.3; 15: ENE; 16: 6:08; 17: 5.4; 18: E; 19: 6:04
193 | 2021-11-02 | 3: 7:00; 4: 0; 5: 0.18011; 6: 14.7667; 7: ND; 8: 73.8; 9: 0.384; 10: 0; 11: 837592; 12: 232.6667; 13: 0.96667; 14: 1.5; 15: E; 16: 7:33; 17: 3.8; 18: NNE; 19: 7:23
199 | 2021-11-02 | 3: 8:00; 4: 0; 5: 0.17966; 6: 17.45; 7: ND; 8: 65.8167; 9: 1.029; 10: 0.16667; 11: 2267075; 12: 629.6667; 13: 0.76667; 14: 1.1; 15: E; 16: 7:59; 17: 2.8; 18: E; 19: 8:19
205 | 2021-11-02 | 3: 9:00; 4: 0; 5: 0.17898; 6: 18.1333; 7: ND; 8: 63.3; 9: 1.471; 10: 1; 11: 3324011; 12: 923.3333; 13: 1.6333; 14: 1.9; 15: SW; 16: 9:00; 17: 3.2; 18: SW; 19: 9:11
211 | 2021-11-02 | 3: 10:00; 4: 0; 5: 0.17808; 6: 19.8333; 7: ND; 8: 55.6; 9: 1.641; 10: 1; 11: 3728953; 12: 1035.8333; 13: 1.0667; 14: 1.5; 15: SSE; 16: 10:22; 17: 2.5; 18: SSE; 19: 10:19
217 | 2021-11-02 | 3: 11:00; 4: 0; 5: 0.17718; 6: 21.4833; 7: ND; 8: 38.0833; 9: 1.876; 10: 1; 11: 4299485; 12: 1194.3333; 13: 1.4; 14: 1.8; 15: NNE; 16: 11:23; 17: 3.8; 18: NNE; 19: 11:49
223 | 2021-11-02 | 3: 12:00; 4: 0; 5: 0.17606; 6: 22.0833; 7: ND; 8: 35.1333; 9: 1.647; 10: 1; 11: 3779545; 12: 1050; 13: 2.0167; 14: 2.5; 15: N; 16: 12:37; 17: 4; 18: NNW; 19: 12:30
229 | 2021-11-02 | 3: 13:00; 4: 0; 5: 0.17517; 6: 21.75; 7: ND; 8: 35.9333; 9: 1.723; 10: 1; 11: 3960601; 12: 1100.3333; 13: 2.3; 14: 3.5; 15: NW; 16: 13:33; 17: 5.4; 18: NW; 19: 13:25
235 | 2021-11-02 | 3: 14:00; 4: 0; 5: 0.17444; 6: 20.7667; 7: ND; 8: 42.6333; 9: 1.357; 10: 0.83333; 11: 3122971; 12: 867.6667; 13: 2.35; 14: 3.2; 15: WNW; 16: 13:57; 17: 5.2; 18: W; 19: 13:57
241 | 2021-11-02 | 3: 15:00; 4: 0; 5: 0.17385; 6: 20.3333; 7: ND; 8: 42.7667; 9: 0.659; 10: 0; 11: 1527818; 12: 424.3333; 13: 1.4167; 14: 2.1; 15: WNW; 16: 15:01; 17: 3.4; 18: W; 19: 14:53
247 | 2021-11-02 | 3: 16:00; 4: 0; 5: 0.1734; 6: 18.9333; 7: ND; 8: 54.3167; 9: 0.118; 10: 0; 11: 268603; 12: 74.3333; 13: 0.9; 14: 1.3; 15: E; 16: 16:40; 17: 2; 18: E; 19: 16:39
253 | 2021-11-02 | 3: 17:00; 4: 0; 5: 0.17318; 6: 17.2833; 7: ND; 8: 59.5333; 9: 0.003; 10: 0; 11: 19388; 12: 5.1667; 13: 1; 14: 1.6; 15: E; 16: 17:28; 17: 2.5; 18: E; 19: 17:23
259 | 2021-11-02 | 3: 18:00; 4: 0; 5: 0.17289; 6: 16.85; 7: ND; 8: 63.3667; 9: 0; 10: 0; 11: 471; 12: 0; 13: 1.6833; 14: 2.5; 15: E; 16: 18:30; 17: 4.1; 18: ENE; 19: 18:48
265 | 2021-11-02 | 3: 19:00; 4: 0; 5: 0.17267; 6: 16.7333; 7: ND; 8: 62.4167; 9: 0; 10: 0; 11: 508; 12: 0; 13: 1.9667; 14: 2.7; 15: E; 16: 19:16; 17: 4; 18: E; 19: 18:53
271 | 2021-11-02 | 3: 20:00; 4: 0; 5: 0.17238; 6: 15.2167; 7: ND; 8: 68.3; 9: 0; 10: 0; 11: 503; 12: 0; 13: 2.0333; 14: 2.9; 15: E; 16: 20:48; 17: 4.4; 18: E; 19: 20:48
277 | 2021-11-02 | 3: 21:00; 4: 0; 5: 0.17201; 6: 15.3333; 7: ND; 8: 66.95; 9: 0; 10: 0; 11: 472; 12: 0; 13: 1.8833; 14: 2.9; 15: E; 16: 20:52; 17: 4.3; 18: ESE; 19: 20:53
283 | 2021-11-02 | 3: 22:00; 4: 0; 5: 0.17165; 6: 14.5333; 7: ND; 8: 72.3167; 9: 0; 10: 0; 11: 454; 12: 0; 13: 0.96667; 14: 1.9; 15: E; 16: 21:53; 17: 2.5; 18: E; 19: 22:05
289 | 2021-11-02 | 3: 23:00; 4: 0; 5: 0.17143; 6: 13.6333; 7: ND; 8: 76.95; 9: 0; 10: 0; 11: 439; 12: 0; 13: 0.56667; 14: 1; 15: ENE; 16: 23:04; 17: 3.7; 18: E; 19: 23:09
295 | 2021-11-03 | 0:00 | 0 | 0.17114 | 13.1 | ND | 78.8833 | 0 | 0 | 478 | 0 | 0.23333 | 0.6 | ENE | 23:50 | 1.5 | ESE | 0:32 |  | 0 | 0.16672 | 15.9097 | #DIV/0! | 71.5938 | 12.842 | 6.1667 | 30152.583 | 348.9167 | 1.1194 | 3.4 | NW | 12:38 | 5.6 | WSW | 14:56
301 | 2021-11-03 | 3: 1:00; 4: 0; 5: 0.1707; 6: 12.7667; 7: ND; 8: 78.4833; 9: 0; 10: 0; 11: 452; 12: 0; 13: 0.38333; 14: 1.2; 15: ESE; 16: 1:29; 17: 1.7; 18: ESE; 19: 1:25
307 | 2021-11-03 | 3: 2:00; 4: 0; 5: 0.17041; 6: 12.45; 7: ND; 8: 77.6833; 9: 0; 10: 0; 11: 564; 12: 0; 13: 0.35; 14: 0.8; 15: E; 16: 1:59; 17: 1.5; 18: E; 19: 1:50
313 | 2021-11-03 | 3: 3:00; 4: 0; 5: 0.17027; 6: 11.7667; 7: ND; 8: 80.4833; 9: 0; 10: 0; 11: 506; 12: 0; 13: 0.25; 14: 0.8; 15: ESE; 16: 2:51; 17: 1.1; 18: ENE; 19: 3:07
319 | 2021-11-03 | 3: 4:00; 4: 0; 5: 0.16983; 6: 11.3667; 7: ND; 8: 82.6333; 9: 0; 10: 0; 11: 582; 12: 0; 13: 0.15; 14: 0.6; 15: ESE; 16: 4:30; 17: 1.1; 18: ESE; 19: 4:26
325 | 2021-11-03 | 3: 5:00; 4: 0; 5: 0.16947; 6: 11.1; 7: ND; 8: 86.3; 9: 0; 10: 0; 11: 617; 12: 0; 13: 0.05; 14: 0.2; 15: E; 16: 4:56; 17: 0.6; 18: E; 19: 5:09
331 | 2021-11-03 | 3: 6:00; 4: 0; 5: 0.16933; 6: 11.5333; 7: ND; 8: 86.4167; 9: 0.018; 10: 0; 11: 59799; 12: 16.8333; 13: 0.18333; 14: 0.6; 15: SE; 16: 6:07; 17: 1; 18: SE; 19: 6:05
337 | 2021-11-03 | 3: 7:00; 4: 0; 5: 0.16896; 6: 12.5167; 7: ND; 8: 84.4167; 9: 0.387; 10: 0; 11: 880286; 12: 244.3333; 13: 0.083333; 14: 0.4; 15: E; 16: 6:55; 17: 0.8; 18: E; 19: 6:50
343 | 2021-11-03 | 3: 8:00; 4: 0; 5: 0.16868; 6: 15.75; 7: ND; 8: 73.5667; 9: 1.021; 10: 0.16667; 11: 2366687; 12: 657.5; 13: 0.13333; 14: 0.7; 15: SSE; 16: 8:24; 17: 1.1; 18: S; 19: 8:18
349 | 2021-11-03 | 3: 9:00; 4: 0; 5: 0.16832; 6: 19.4167; 7: ND; 8: 57.4833; 9: 1.494; 10: 1; 11: 3531006; 12: 980.6667; 13: 0.4; 14: 0.8; 15: NNW; 16: 9:44; 17: 2.3; 18: SSE; 19: 9:44
355 | 2021-11-03 | 3: 10:00; 4: 0; 5: 0.16767; 6: 19.55; 7: ND; 8: 56.9167; 9: 1.963; 10: 1; 11: 4572480; 12: 1270.1667; 13: 2.0167; 14: 2.4; 15: W; 16: 10:07; 17: 4.8; 18: W; 19: 10:36
361 | 2021-11-03 | 3: 11:00; 4: 0; 5: 0.16688; 6: 20.0833; 7: ND; 8: 52.95; 9: 2.164; 10: 1; 11: 4993075; 12: 1387; 13: 2.6; 14: 3.1; 15: WNW; 16: 10:59; 17: 4.7; 18: NW; 19: 11:31
367 | 2021-11-03 | 3: 12:00; 4: 0; 5: 0.1661; 6: 20.6667; 7: ND; 8: 48.9667; 9: 2.014; 10: 1; 11: 4730157; 12: 1314; 13: 2.7833; 14: 3.4; 15: NW; 16: 12:38; 17: 5.2; 18: WNW; 19: 12:37
373 | 2021-11-03 | 3: 13:00; 4: 0; 5: 0.16539; 6: 20.1167; 7: ND; 8: 51.4667; 9: 1.769; 10: 1; 11: 4166902; 12: 1157.3333; 13: 2.1333; 14: 3.3; 15: NW; 16: 12:51; 17: 4.5; 18: W; 19: 13:27
379 | 2021-11-03 | 3: 14:00; 4: 0; 5: 0.16482; 6: 20; 7: ND; 8: 59.1167; 9: 1.418; 10: 1; 11: 3385887; 12: 940.5; 13: 2.2667; 14: 2.7; 15: WSW; 16: 14:45; 17: 4.6; 18: SSW; 19: 14:32
385 | 2021-11-03 | 3: 15:00; 4: 0; 5: 0.16432; 6: 18.9667; 7: ND; 8: 58.65; 9: 0.462; 10: 0; 11: 1130054; 12: 313.8333; 13: 2.7333; 14: 3.4; 15: WSW; 16: 15:06; 17: 5.6; 18: WSW; 19: 14:56
391 | 2021-11-03 | 3: 16:00; 4: 0; 5: 0.16425; 6: 18.4333; 7: ND; 8: 62.8; 9: 0.128; 10: 0; 11: 313941; 12: 87.3333; 13: 1.8833; 14: 2.5; 15: SW; 16: 15:55; 17: 3.5; 18: WSW; 19: 15:56
397 | 2021-11-03 | 3: 17:00; 4: 0; 5: 0.16418; 6: 17.4667; 7: ND; 8: 70.05; 9: 0.003; 10: 0; 11: 16480; 12: 4.5; 13: 1.4; 14: 2; 15: SSE; 16: 16:50; 17: 3.3; 18: S; 19: 17:03
403 | 2021-11-03 | 3: 18:00; 4: 0; 5: 0.16383; 6: 16.9667; 7: ND; 8: 72.7167; 9: 0; 10: 0; 11: 476; 12: 0; 13: 1.5667; 14: 1.9; 15: SE; 16: 18:36; 17: 2.5; 18: ESE; 19: 18:31
409 | 2021-11-03 | 3: 19:00; 4: 0; 5: 0.16383; 6: 16.7667; 7: ND; 8: 74.6333; 9: 0; 10: 0; 11: 417; 12: 0; 13: 1.55; 14: 1.8; 15: SE; 16: 19:34; 17: 2.6; 18: SE; 19: 19:18
415 | 2021-11-03 | 3: 20:00; 4: 0; 5: 0.1634; 6: 16.2833; 7: ND; 8: 77.2667; 9: 0; 10: 0; 11: 456; 12: 0; 13: 1.5333; 14: 1.9; 15: ESE; 16: 19:57; 17: 2.8; 18: SE; 19: 20:32
421 | 2021-11-03 | 3: 21:00; 4: 0; 5: 0.1634; 6: 16.3167; 7: ND; 8: 76.1167; 9: 0.001; 10: 0; 11: 421; 12: 0; 13: 1.2167; 14: 1.9; 15: SE; 16: 21:50; 17: 3.1; 18: SSE; 19: 21:50
427 | 2021-11-03 | 3: 22:00; 4: 0; 5: 0.16312; 6: 14.9667; 7: ND; 8: 81.5333; 9: 0; 10: 0; 11: 413; 12: 0; 13: 0.73333; 14: 2.1; 15: SE; 16: 21:55; 17: 3.3; 18: SSE; 19: 21:50
433 | 2021-11-03 | 3: 23:00; 4: 0; 5: 0.16298; 6: 13.4833; 7: ND; 8: 88.7167; 9: 0; 10: 0; 11: 447; 12: 0; 13: 0.23333; 14: 0.7; 15: ESE; 16: 22:56; 17: 1.2; 18: SE; 19: 22:52
439 | 2021-11-04 | 0:00 | 0 | 0.16277 | 13.8833 | ND | 86.35 | 0.003 | 0 | 422 | 0 | 0.6 | 1.7 | SE | 0:50 | 3.1 | S | 0:46 |  | 2 | 0.16052 | 15.7757 | #DIV/0! | 77.3694 | 10.652 | 3.6667 | 25097.248 | 290.3889 | 1.2757 | 4.6 | NNW | 13:49 | 8.4 | N | 13:41
445 | 2021-11-04 | 3: 1:00; 4: 0; 5: 0.16256; 6: 15.15; 7: ND; 8: 79.1667; 9: 0.003; 10: 0; 11: 464; 12: 0; 13: 1.3167; 14: 2.4; 15: SE; 16: 1:30; 17: 3.6; 18: SSE; 19: 0:54
451 | 2021-11-04 | 3: 2:00; 4: 0; 5: 0.16235; 6: 14.4167; 7: ND; 8: 81.1; 9: 0.001; 10: 0; 11: 396; 12: 0; 13: 0.71667; 14: 1.9; 15: SE; 16: 2:15; 17: 3; 18: ESE; 19: 2:14
457 | 2021-11-04 | 3: 3:00; 4: 0; 5: 0.16214; 6: 12.6333; 7: ND; 8: 89.4667; 9: 0; 10: 0; 11: 398; 12: 0; 13: 0.15; 14: 0.4; 15: NNW; 16: 2:50; 17: 1.1; 18: SSE; 19: 3:39
463 | 2021-11-04 | 3: 4:00; 4: 0; 5: 0.16193; 6: 13.8; 7: ND; 8: 81.1167; 9: 0.004; 10: 0; 11: 514; 12: 0; 13: 1.05; 14: 1.8; 15: ESE; 16: 4:18; 17: 2.6; 18: SE; 19: 4:02
469 | 2021-11-04 | 3: 5:00; 4: 0; 5: 0.16172; 6: 12.6667; 7: ND; 8: 88.35; 9: 0.001; 10: 0; 11: 447; 12: 0; 13: 0.55; 14: 1.4; 15: SE; 16: 5:24; 17: 2.3; 18: SE; 19: 4:59
475 | 2021-11-04 | 3: 6:00; 4: 0; 5: 0.16151; 6: 13.4333; 7: ND; 8: 87.95; 9: 0.016; 10: 0; 11: 50075; 12: 13.8333; 13: 0.76667; 14: 1.5; 15: ESE; 16: 6:36; 17: 2.4; 18: ESE; 19: 6:31
481 | 2021-11-04 | 3: 7:00; 4: 0; 5: 0.1613; 6: 14.4167; 7: ND; 8: 86.1833; 9: 0.431; 10: 0; 11: 952287; 12: 264.5; 13: 0.65; 14: 1.1; 15: ESE; 16: 6:55; 17: 2.3; 18: ESE; 19: 7:08
487 | 2021-11-04 | 3: 8:00; 4: 0; 5: 0.16123; 6: 17.3667; 7: ND; 8: 77.3333; 9: 0.682; 10: 0; 11: 1632802; 12: 453.5; 13: 0.46667; 14: 0.9; 15: S; 16: 8:14; 17: 2; 18: S; 19: 8:50
493 | 2021-11-04 | 3: 9:00; 4: 0; 5: 0.16088; 6: 18.4; 7: ND; 8: 69.2833; 9: 1.261; 10: 0.5; 11: 3022693; 12: 839.5; 13: 1.3167; 14: 2.4; 15: WSW; 16: 9:48; 17: 4; 18: W; 19: 9:43
499 | 2021-11-04 | 3: 10:00; 4: 0; 5: 0.16053; 6: 18.6167; 7: ND; 8: 69.0167; 9: 0.847; 10: 0.16667; 11: 2067526; 12: 574.3333; 13: 1.65; 14: 2.2; 15: WSW; 16: 9:50; 17: 3.7; 18: W; 19: 9:55
505 | 2021-11-04 | 3: 11:00; 4: 0; 5: 0.16011; 6: 19.2833; 7: ND; 8: 69.2167; 9: 1.71; 10: 0.83333; 11: 4004200; 12: 1112.1667; 13: 2.0167; 14: 3.1; 15: W; 16: 11:49; 17: 5.8; 18: WNW; 19: 11:43
511 | 2021-11-04 | 3: 12:00; 4: 0; 5: 0.15948; 6: 20.1833; 7: ND; 8: 56.9667; 9: 2.136; 10: 1; 11: 4956754; 12: 1376.8333; 13: 2.2667; 14: 3.1; 15: W; 16: 11:51; 17: 5.2; 18: WNW; 19: 12:07
517 | 2021-11-04 | 3: 13:00; 4: 0.5; 5: 0.15893; 6: 20.2167; 7: ND; 8: 52.35; 9: 1.49; 10: 0.66667; 11: 3578798; 12: 994.1667; 13: 2.4667; 14: 4.6; 15: NNW; 16: 13:49; 17: 8.4; 18: N; 19: 13:41
523 | 2021-11-04 | 3: 14:00; 4: 0; 5: 0.15872; 6: 17.6333; 7: ND; 8: 70.6833; 9: 0.954; 10: 0.5; 11: 2140741; 12: 594.6667; 13: 1.3333; 14: 4.5; 15: NNW; 16: 13:50; 17: 4.9; 18: WNW; 19: 13:50
529 | 2021-11-04 | 3: 15:00; 4: 0; 5: 0.15844; 6: 19.05; 7: ND; 8: 59.4833; 9: 0.832; 10: 0; 11: 1989649; 12: 552.6667; 13: 1.7333; 14: 2.1; 15: S; 16: 15:19; 17: 3.1; 18: SSW; 19: 15:41
535 | 2021-11-04 | 3: 16:00; 4: 0; 5: 0.15837; 6: 18.4667; 7: ND; 8: 59.4833; 9: 0.274; 10: 0; 11: 674863; 12: 187.3333; 13: 1.4667; 14: 2.1; 15: SSW; 16: 15:56; 17: 3.4; 18: S; 19: 15:51
541 | 2021-11-04 | 3: 17:00; 4: 1.5; 5: 0.15837; 6: 16.3833; 7: ND; 8: 77.1333; 9: 0.007; 10: 0; 11: 21325; 12: 5.8333; 13: 0.56667; 14: 1.5; 15: SE; 16: 16:50; 17: 2.3; 18: E; 19: 17:46
547 | 2021-11-04 | 3: 18:00; 4: 0; 5: 0.15824; 6: 14.9833; 7: ND; 8: 86.1167; 9: 0; 10: 0; 11: 440; 12: 0; 13: 1.8167; 14: 2.6; 15: E; 16: 18:20; 17: 4.8; 18: ENE; 19: 18:29
553 | 2021-11-04 | 3: 19:00; 4: 0; 5: 0.15879; 6: 14.3667; 7: ND; 8: 89.6333; 9: 0; 10: 0; 11: 416; 12: 0; 13: 0.78333; 14: 1.4; 15: E; 16: 19:45; 17: 2.6; 18: ESE; 19: 19:17
559 | 2021-11-04 | 3: 20:00; 4: 0; 5: 0.16004; 6: 14; 7: ND; 8: 87.4; 9: 0; 10: 0; 11: 428; 12: 0; 13: 1.0333; 14: 1.6; 15: E; 16: 20:36; 17: 3.3; 18: E; 19: 20:22
565 | 2021-11-04 | 3: 21:00; 4: 0; 5: 0.16095; 6: 13.35; 7: ND; 8: 86.05; 9: 0; 10: 0; 11: 528; 12: 0; 13: 2.2; 14: 2.5; 15: E; 16: 21:35; 17: 3.6; 18: E; 19: 21:03
571 | 2021-11-04 | 3: 22:00; 4: 0; 5: 0.16144; 6: 13; 7: ND; 8: 85.0667; 9: 0; 10: 0; 11: 537; 12: 0; 13: 1.4833; 14: 2.2; 15: E; 16: 21:50; 17: 3.8; 18: E; 19: 22:13
577 | 2021-11-04 | 3: 23:00; 4: 0; 5: 0.16172; 6: 12.9167; 7: ND; 8: 81.9667; 9: 0; 10: 0; 11: 545; 12: 0; 13: 2.2167; 14: 3; 15: E; 16: 23:40; 17: 4.5; 18: E; 19: 23:41
583 | 2021-11-05 | 0:00 | 0 | 0.16172 | 12.3667 | ND | 83.3833 | 0 | 0 | 534 | 0 | 2.9 | 3.7 | E | 0:03 | 6.2 | E | 23:59 |  | 0 | 0.1597 | 15.3694 | #DIV/0! | 66.3472 | 12.633 | 5.6667 | 28961.728 | 335.1181 | 1.675 | 3.7 | E | 0:03 | 7.3 | NE | 13:18
589 | 2021-11-05 | 3: 1:00; 4: 0; 5: 0.16172; 6: 12.2833; 7: ND; 8: 81.2667; 9: 0; 10: 0; 11: 513; 12: 0; 13: 2.15; 14: 2.8; 15: ENE; 16: 1:29; 17: 5.1; 18: ENE; 19: 1:22
595 | 2021-11-05 | 3: 2:00; 4: 0; 5: 0.16137; 6: 12.1833; 7: ND; 8: 81.0667; 9: 0; 10: 0; 11: 463; 12: 0; 13: 1.7333; 14: 2.2; 15: ENE; 16: 1:50; 17: 4.6; 18: E; 19: 2:19
601 | 2021-11-05 | 3: 3:00; 4: 0; 5: 0.1613; 6: 12.4167; 7: ND; 8: 78.8; 9: 0; 10: 0; 11: 475; 12: 0; 13: 1.0667; 14: 2.1; 15: E; 16: 2:52; 17: 3.3; 18: E; 19: 2:55
607 | 2021-11-05 | 3: 4:00; 4: 0; 5: 0.1613; 6: 12; 7: ND; 8: 80.6; 9: 0; 10: 0; 11: 581; 12: 0; 13: 1.0667; 14: 1.4; 15: E; 16: 4:08; 17: 3.2; 18: E; 19: 4:00
613 | 2021-11-05 | 3: 5:00; 4: 0; 5: 0.1613; 6: 12.05; 7: ND; 8: 81.2; 9: 0; 10: 0; 11: 568; 12: 0; 13: 1.0667; 14: 1.8; 15: E; 16: 5:16; 17: 3.8; 18: E; 19: 5:04
619 | 2021-11-05 | 3: 6:00; 4: 0; 5: 0.16102; 6: 10.9; 7: ND; 8: 88.2333; 9: 0.019; 10: 0; 11: 52103; 12: 14.1667; 13: 1.15; 14: 1.9; 15: E; 16: 6:44; 17: 3; 18: E; 19: 6:37
625 | 2021-11-05 | 3: 7:00; 4: 0; 5: 0.16088; 6: 13.0167; 7: ND; 8: 80.7833; 9: 0.34; 10: 0; 11: 759319; 12: 211; 13: 1.3833; 14: 2.1; 15: E; 16: 7:20; 17: 3.6; 18: E; 19: 7:17
631 | 2021-11-05 | 3: 8:00; 4: 0; 5: 0.16088; 6: 14.9; 7: ND; 8: 78.4167; 9: 0.995; 10: 0.16667; 11: 2199278; 12: 610.8333; 13: 0.46667; 14: 0.7; 15: NNE; 16: 8:50; 17: 2.1; 18: NNE; 19: 8:48
637 | 2021-11-05 | 3: 9:00; 4: 0; 5: 0.16081; 6: 18.0167; 7: ND; 8: 59.7833; 9: 1.509; 10: 1; 11: 3436657; 12: 954.6667; 13: 1.7167; 14: 2.7; 15: NNE; 16: 9:23; 17: 5.2; 18: NNE; 19: 9:16
643 | 2021-11-05 | 3: 10:00; 4: 0; 5: 0.16039; 6: 18.9833; 7: ND; 8: 51.1333; 9: 1.92; 10: 1; 11: 4356675; 12: 1210.1667; 13: 2.0167; 14: 2.8; 15: NNE; 16: 10:40; 17: 5.2; 18: NE; 19: 10:39
649 | 2021-11-05 | 3: 11:00; 4: 0; 5: 0.15997; 6: 19.7833; 7: ND; 8: 47.8; 9: 2.111; 10: 1; 11: 4813370; 12: 1337.1667; 13: 2.3833; 14: 3.3; 15: NNE; 16: 11:07; 17: 6.4; 18: N; 19: 11:16
655 | 2021-11-05 | 3: 12:00; 4: 0; 5: 0.15948; 6: 20.2333; 7: ND; 8: 45.2833; 9: 2.084; 10: 1; 11: 4782085; 12: 1328.3333; 13: 2.9; 14: 3.4; 15: NNE; 16: 12:40; 17: 5.9; 18: ENE; 19: 12:24
661 | 2021-11-05 | 3: 13:00; 4: 0; 5: 0.159; 6: 20.4667; 7: ND; 8: 42.6667; 9: 1.754; 10: 1; 11: 4064371; 12: 1129; 13: 2.5833; 14: 3.1; 15: NNE; 16: 12:52; 17: 7.3; 18: NE; 19: 13:18
667 | 2021-11-05 | 3: 14:00; 4: 0; 5: 0.15865; 6: 20.25; 7: ND; 8: 41.8667; 9: 1.09; 10: 0.5; 11: 2567329; 12: 713; 13: 1.7; 14: 2.4; 15: NE; 16: 13:50; 17: 5; 18: E; 19: 13:52
673 | 2021-11-05 | 3: 15:00; 4: 0; 5: 0.15837; 6: 19.4333; 7: ND; 8: 46.5; 9: 0.63; 10: 0; 11: 1485735; 12: 412.6667; 13: 1.45; 14: 2; 15: NNE; 16: 14:53; 17: 4.4; 18: NNE; 19: 14:56
679 | 2021-11-05 | 3: 16:00; 4: 0; 5: 0.15837; 6: 17.75; 7: ND; 8: 55.6; 9: 0.178; 10: 0; 11: 424374; 12: 117.8333; 13: 1; 14: 1.3; 15: ENE; 16: 16:50; 17: 3; 18: ENE; 19: 16:40
685 | 2021-11-05 | 3: 17:00; 4: 0; 5: 0.15837; 6: 15.8333; 7: ND; 8: 62.05; 9: 0.002; 10: 0; 11: 14286; 12: 4; 13: 1.4167; 14: 2.1; 15: ENE; 16: 17:39; 17: 3.9; 18: E; 19: 17:33
691 | 2021-11-05 | 3: 18:00; 4: 0; 5: 0.15837; 6: 14.4333; 7: ND; 8: 65.5; 9: 0; 10: 0; 11: 455; 12: 0; 13: 1.1833; 14: 1.7; 15: NE; 16: 18:47; 17: 3; 18: E; 19: 18:09
697 | 2021-11-05 | 3: 19:00; 4: 0; 5: 0.15817; 6: 14.3667; 7: ND; 8: 63.2333; 9: 0.001; 10: 0; 11: 577; 12: 0; 13: 1.9333; 14: 2.3; 15: E; 16: 19:44; 17: 3.7; 18: E; 19: 19:23
703 | 2021-11-05 | 3: 20:00; 4: 0; 5: 0.15796; 6: 14.55; 7: ND; 8: 63.4833; 9: 0; 10: 0; 11: 499; 12: 0; 13: 2; 14: 2.5; 15: E; 16: 20:16; 17: 4; 18: E; 19: 20:13
709 | 2021-11-05 | 3: 21:00; 4: 0; 5: 0.15796; 6: 14.25; 7: ND; 8: 69.5167; 9: 0; 10: 0; 11: 527; 12: 0; 13: 1.3333; 14: 2.2; 15: ENE; 16: 21:50; 17: 4.4; 18: E; 19: 21:49
715 | 2021-11-05 | 3: 22:00; 4: 0; 5: 0.15789; 6: 14.0333; 7: ND; 8: 72.6833; 9: 0; 10: 0; 11: 477; 12: 0; 13: 1.6667; 14: 2.6; 15: E; 16: 21:58; 17: 3.9; 18: NE; 19: 22:21
721 | 2021-11-05 | 3: 23:00; 4: 0; 5: 0.15755; 6: 14.3667; 7: ND; 8: 71.4833; 9: 0; 10: 0; 11: 477; 12: 0; 13: 1.9333; 14: 2.4; 15: NE; 16: 23:37; 17: 6.1; 18: NE; 19: 23:48
727 | 2021-11-06 | 0:00 | 0 | 0.15755 | 14.35 | ND | 69.3333 | 0 | 0 | 441 | 0 | 1.7167 | 2.5 | NE | 23:55 | 4.6 | NE | 23:53 |  | 0 | 0.15553 | 15.416 | #DIV/0! | 68.375 | 6.747 | 1.5 | 15997.7 | 185.0694 | 1.1944 | 2.7 | NNE | 23:35 | 6.9 | NNE | 11:42
733 | 2021-11-06 | 3: 1:00; 4: 0; 5: 0.15755; 6: 13.7833; 7: ND; 8: 71.6667; 9: 0; 10: 0; 11: 493; 12: 0; 13: 0.98333; 14: 1.8; 15: NE; 16: 0:51; 17: 3.5; 18: NE; 19: 1:01
739 | 2021-11-06 | 3: 2:00; 4: 0; 5: 0.15713; 6: 12.2167; 7: ND; 8: 77; 9: 0; 10: 0; 11: 525; 12: 0; 13: 0.4; 14: 1.2; 15: ENE; 16: 1:50; 17: 1.5; 18: ESE; 19: 1:59
745 | 2021-11-06 | 3: 3:00; 4: 0; 5: 0.15713; 6: 11.6; 7: ND; 8: 78.1667; 9: 0; 10: 0; 11: 564; 12: 0; 13: 0.38333; 14: 0.7; 15: SSE; 16: 3:23; 17: 1.6; 18: E; 19: 3:23
751 | 2021-11-06 | 3: 4:00; 4: 0; 5: 0.15699; 6: 13.2; 7: ND; 8: 71.55; 9: 0; 10: 0; 11: 539; 12: 0; 13: 1.0667; 14: 1.5; 15: ENE; 16: 4:13; 17: 3.3; 18: ENE; 19: 4:29
757 | 2021-11-06 | 3: 5:00; 4: 0; 5: 0.15672; 6: 12.6333; 7: ND; 8: 73.6167; 9: 0; 10: 0; 11: 551; 12: 0; 13: 0.53333; 14: 1; 15: ENE; 16: 5:35; 17: 2.2; 18: ENE; 19: 5:28
763 | 2021-11-06 | 3: 6:00; 4: 0; 5: 0.15672; 6: 12.35; 7: ND; 8: 74.9667; 9: 0.019; 10: 0; 11: 46395; 12: 12.6667; 13: 0.86667; 14: 1.4; 15: ESE; 16: 6:20; 17: 2.1; 18: E; 19: 6:33
769 | 2021-11-06 | 3: 7:00; 4: 0; 5: 0.15638; 6: 12.9167; 7: ND; 8: 76.5833; 9: 0.236; 10: 0; 11: 520113; 12: 144.3333; 13: 0.51667; 14: 0.9; 15: ENE; 16: 7:13; 17: 2; 18: E; 19: 7:10
775 | 2021-11-06 | 3: 8:00; 4: 0; 5: 0.15631; 6: 15.1167; 7: ND; 8: 73.8667; 9: 0.545; 10: 0; 11: 1223930; 12: 340; 13: 0.16667; 14: 0.7; 15: SSE; 16: 7:53; 17: 1.3; 18: SE; 19: 7:50
781 | 2021-11-06 | 3: 9:00; 4: 0; 5: 0.15631; 6: 16.7667; 7: ND; 8: 67.85; 9: 0.736; 10: 0.16667; 11: 1706699; 12: 474; 13: 0.5; 14: 1.4; 15: NE; 16: 9:49; 17: 3.7; 18: E; 19: 9:49
787 | 2021-11-06 | 3: 10:00; 4: 0; 5: 0.15589; 6: 18.1833; 7: ND; 8: 59.8833; 9: 1.428; 10: 0.83333; 11: 3310347; 12: 919.6667; 13: 1.1833; 14: 1.7; 15: NE; 16: 10:37; 17: 4.6; 18: NE; 19: 10:32
793 | 2021-11-06 | 3: 11:00; 4: 0; 5: 0.15562; 6: 18.8167; 7: ND; 8: 56.1667; 9: 1.359; 10: 0.5; 11: 3207553; 12: 890.8333; 13: 2.05; 14: 2.6; 15: NE; 16: 11:04; 17: 6.9; 18: NNE; 19: 11:42
799 | 2021-11-06 | 3: 12:00; 4: 0; 5: 0.15514; 6: 18.5; 7: ND; 8: 56.4833; 9: 0.885; 10: 0; 11: 2163116; 12: 601; 13: 1.45; 14: 2.1; 15: NE; 16: 11:50; 17: 4.1; 18: NNE; 19: 12:11
805 | 2021-11-06 | 3: 13:00; 4: 0; 5: 0.155; 6: 18.15; 7: ND; 8: 59.25; 9: 0.753; 10: 0; 11: 1848729; 12: 513.5; 13: 1.5167; 14: 1.8; 15: NE; 16: 12:53; 17: 4.6; 18: E; 19: 13:16
811 | 2021-11-06 | 3: 14:00; 4: 0; 5: 0.15466; 6: 17.5167; 7: ND; 8: 61.5; 9: 0.476; 10: 0; 11: 1181286; 12: 328; 13: 1.35; 14: 1.8; 15: NE; 16: 13:53; 17: 4.3; 18: NE; 19: 13:54
817 | 2021-11-06 | 3: 15:00; 4: 0; 5: 0.15466; 6: 16.8833; 7: ND; 8: 64.4333; 9: 0.238; 10: 0; 11: 592557; 12: 164.5; 13: 1.5833; 14: 2; 15: ENE; 16: 15:35; 17: 4.9; 18: NE; 19: 14:57
823 | 2021-11-06 | 3: 16:00; 4: 0; 5: 0.1546; 6: 16.3333; 7: ND; 8: 67.7667; 9: 0.071; 10: 0; 11: 183296; 12: 51; 13: 1.7167; 14: 1.9; 15: ENE; 16: 15:52; 17: 5.5; 18: E; 19: 15:50
829 | 2021-11-06 | 3: 17:00; 4: 0; 5: 0.15425; 6: 15.8167; 7: ND; 8: 69.6833; 9: 0.001; 10: 0; 11: 8010; 12: 2.1667; 13: 1.5833; 14: 2.3; 15: NNE; 16: 17:50; 17: 4.1; 18: NNE; 19: 17:46
835 | 2021-11-06 | 3: 18:00; 4: 0; 5: 0.15425; 6: 15.6333; 7: ND; 8: 70.9333; 9: 0; 10: 0; 11: 398; 12: 0; 13: 1.55; 14: 2.4; 15: NNE; 16: 17:52; 17: 5.4; 18: NE; 19: 17:51
841 | 2021-11-06 | 3: 19:00; 4: 0; 5: 0.15425; 6: 15.5167; 7: ND; 8: 72.6; 9: 0; 10: 0; 11: 448; 12: 0; 13: 1.0333; 14: 1.6; 15: NE; 16: 19:42; 17: 3.2; 18: NE; 19: 19:36
847 | 2021-11-06 | 3: 20:00; 4: 0; 5: 0.15419; 6: 16.15; 7: ND; 8: 68.9; 9: 0; 10: 0; 11: 419; 12: 0; 13: 1.3333; 14: 1.6; 15: ENE; 16: 20:47; 17: 5.3; 18: ENE; 19: 20:42
853 | 2021-11-06 | 3: 21:00; 4: 0; 5: 0.15385; 6: 16.0167; 7: ND; 8: 64.8167; 9: 0; 10: 0; 11: 435; 12: 0; 13: 1.1667; 14: 1.6; 15: NE; 16: 20:51; 17: 4.2; 18: NE; 19: 21:27
859 | 2021-11-06 | 3: 22:00; 4: 0; 5: 0.15385; 6: 15.7167; 7: ND; 8: 68; 9: 0; 10: 0; 11: 452; 12: 0; 13: 1.7333; 14: 2.4; 15: NNE; 16: 22:42; 17: 4.3; 18: NNE; 19: 22:37
865 | 2021-11-06 | 3: 23:00; 4: 0; 5: 0.15378; 6: 15.8167; 7: ND; 8: 65.9833; 9: 0; 10: 0; 11: 404; 12: 0; 13: 2.2833; 14: 2.7; 15: NNE; 16: 23:35; 17: 4.9; 18: NNE; 19: 23:47
871 | 2021-11-07 | 0:00 | 0 | 0.1535 | 15.5167 | ND | 63.7667 | 0 | 0 | 441 | 0 | 1.5333 | 2.5 | NNE | 23:50 | 4.3 | NNE | 0:47 |  | 0 | 0.15129 | 16.6972 | #DIV/0! | 67.3722 | 13.092 | 5.6667 | 29862.45 | 345.5694 | 2.2944 | 5.1 | NNE | 12:19 | 11.2 | E | 9:16
877 | 2021-11-07 | 3: 1:00; 4: 0; 5: 0.15344; 6: 14.9833; 7: ND; 8: 69.3167; 9: 0; 10: 0; 11: 431; 12: 0; 13: 2.0667; 14: 2.4; 15: NNE; 16: 1:06; 17: 5; 18: N; 19: 1:20
883 | 2021-11-07 | 3: 2:00; 4: 0; 5: 0.15337; 6: 14.75; 7: ND; 8: 69.4167; 9: 0.001; 10: 0; 11: 434; 12: 0; 13: 1.6333; 14: 2.4; 15: NNE; 16: 1:55; 17: 6.4; 18: NNE; 19: 2:34
889 | 2021-11-07 | 3: 3:00; 4: 0; 5: 0.1531; 6: 14.6333; 7: ND; 8: 71.6; 9: 0.001; 10: 0; 11: 417; 12: 0; 13: 1.6333; 14: 2.6; 15: NNE; 16: 3:43; 17: 7.4; 18: NE; 19: 3:38
895 | 2021-11-07 | 3: 4:00; 4: 0; 5: 0.15303; 6: 14.6833; 7: ND; 8: 72.2333; 9: 0; 10: 0; 11: 425; 12: 0; 13: 2.3833; 14: 2.8; 15: NNE; 16: 4:45; 17: 5.1; 18: NNE; 19: 4:05
901 | 2021-11-07 | 3: 5:00; 4: 0; 5: 0.15289; 6: 14.3833; 7: ND; 8: 74.4167; 9: 0; 10: 0; 11: 386; 12: 0; 13: 2.6; 14: 3.7; 15: N; 16: 5:36; 17: 6.6; 18: NNE; 19: 5:33
907 | 2021-11-07 | 3: 6:00; 4: 0; 5: 0.15262; 6: 14.4667; 7: ND; 8: 74.1333; 9: 0.015; 10: 0; 11: 45918; 12: 12.6667; 13: 2.9; 14: 4.3; 15: NNE; 16: 6:47; 17: 8.1; 18: N; 19: 6:37
913 | 2021-11-07 | 3: 7:00; 4: 0; 5: 0.15262; 6: 15.3; 7: ND; 8: 73.25; 9: 0.316; 10: 0; 11: 736800; 12: 204.8333; 13: 3.4; 14: 4.2; 15: NNE; 16: 6:50; 17: 7.7; 18: NNE; 19: 6:52
919 | 2021-11-07 | 3: 8:00; 4: 0; 5: 0.15255; 6: 16.9833; 7: ND; 8: 68.45; 9: 0.971; 10: 0; 11: 2166459; 12: 601.8333; 13: 3.1333; 14: 4; 15: N; 16: 7:52; 17: 8.1; 18: N; 19: 7:51
925 | 2021-11-07 | 3: 9:00; 4: 0; 5: 0.15222; 6: 17.4667; 7: ND; 8: 66.9; 9: 1.428; 10: 0.83333; 11: 3136854; 12: 871.3333; 13: 3.9; 14: 4.3; 15: NE; 16: 9:18; 17: 11.2; 18: E; 19: 9:16
931 | 2021-11-07 | 3: 10:00; 4: 0; 5: 0.15194; 6: 18.6167; 7: ND; 8: 62.6; 9: 1.918; 10: 1; 11: 4237560; 12: 1177; 13: 3.2167; 14: 4.5; 15: NNE; 16: 9:52; 17: 8.5; 18: NNE; 19: 10:14
937 | 2021-11-07 | 3: 11:00; 4: 0; 5: 0.15154; 6: 19.4833; 7: ND; 8: 57.5; 9: 2.159; 10: 1; 11: 4878760; 12: 1355.3333; 13: 3.6333; 14: 4.6; 15: NE; 16: 11:49; 17: 9.3; 18: NNE; 19: 11:49
943 | 2021-11-07 | 3: 12:00; 4: 0; 5: 0.15107; 6: 19.7333; 7: ND; 8: 55.9333; 9: 2.098; 10: 1; 11: 4762294; 12: 1322.8333; 13: 3.7333; 14: 5.1; 15: NNE; 16: 12:19; 17: 11; 18: ENE; 19: 12:22
949 | 2021-11-07 | 3: 13:00; 4: 0; 5: 0.15066; 6: 20.05; 7: ND; 8: 52.9833; 9: 1.808; 10: 1; 11: 4199483; 12: 1166.6667; 13: 3.6; 14: 4.7; 15: NE; 16: 13:41; 17: 9.4; 18: NNE; 19: 13:07
955 | 2021-11-07 | 3: 14:00; 4: 0; 5: 0.15026; 6: 19.8833; 7: ND; 8: 54.5167; 9: 1.358; 10: 0.83333; 11: 3224186; 12: 895.5; 13: 2.8333; 14: 3.8; 15: NE; 16: 13:50; 17: 10.1; 18: NE; 19: 14:21
961 | 2021-11-07 | 3: 15:00; 4: 0; 5: 0.14999; 6: 19.5167; 7: ND; 8: 56.9; 9: 0.819; 10: 0; 11: 1968397; 12: 546.8333; 13: 3.1167; 14: 4; 15: NE; 16: 15:46; 17: 9.7; 18: NE; 19: 15:14
967 | 2021-11-07 | 3: 16:00; 4: 0; 5: 0.14979; 6: 18.3333; 7: ND; 8: 62.45; 9: 0.192; 10: 0; 11: 482458; 12: 134; 13: 1.6833; 14: 3.9; 15: NE; 16: 15:50; 17: 7.6; 18: NE; 19: 15:56
973 | 2021-11-07 | 3: 17:00; 4: 0; 5: 0.14979; 6: 17.3167; 7: ND; 8: 66.85; 9: 0.005; 10: 0; 11: 17926; 12: 4.8333; 13: 1.8833; 14: 2.3; 15: ENE; 16: 17:27; 17: 5.2; 18: NE; 19: 17:17
979 | 2021-11-07 | 3: 18:00; 4: 0; 5: 0.14979; 6: 16.0333; 7: ND; 8: 72.3333; 9: 0; 10: 0; 11: 461; 12: 0; 13: 0.8; 14: 2.1; 15: NE; 16: 17:50; 17: 2.9; 18: E; 19: 17:54
985 | 2021-11-07 | 3: 19:00; 4: 0; 5: 0.14952; 6: 17.1; 7: ND; 8: 68; 9: 0.001; 10: 0; 11: 490; 12: 0; 13: 1.4833; 14: 2; 15: ENE; 16: 19:50; 17: 4.3; 18: NE; 19: 19:47
991 | 2021-11-07 | 3: 20:00; 4: 0; 5: 0.14938; 6: 17.15; 7: ND; 8: 67.8; 9: 0; 10: 0; 11: 494; 12: 0; 13: 1.75; 14: 2.2; 15: E; 16: 20:17; 17: 4.3; 18: E; 19: 20:10
997 | 2021-11-07 | 3: 21:00; 4: 0; 5: 0.14938; 6: 15.55; 7: ND; 8: 74.95; 9: 0; 10: 0; 11: 439; 12: 0; 13: 1.0667; 14: 1.8; 15: E; 16: 21:03; 17: 3; 18: E; 19: 20:53
1003 | 2021-11-07 | 3: 22:00; 4: 0; 5: 0.14938; 6: 14.65; 7: ND; 8: 79.4333; 9: 0; 10: 0; 11: 482; 12: 0; 13: 0.5; 14: 0.9; 15: ENE; 16: 22:37; 17: 1.9; 18: ENE; 19: 22:28
1009 | 2021-11-07 | 3: 23:00; 4: 0; 5: 0.14925; 6: 14.15; 7: ND; 8: 81.2; 9: 0.002; 10: 0; 11: 455; 12: 0; 13: 0.58333; 14: 1.7; 15: ENE; 16: 23:50; 17: 3.6; 18: ENE; 19: 23:42
1015 | 2021-11-08 | 0:00 | 0 | 0.14898 | 16.6 | ND | 75.3667 | 0.001 | 0 | 412 | 0 | 1.6333 | 2 | ENE | 0:03 | 4.7 | ENE | 0:15 |  | 45.5 | 0.21375 | 18.5014 | #DIV/0! | 80.3201 | 5.374 | 0.5 | 13688.007 | 158.375 | 1.7792 | 5.3 | WSW | 22:56 | 8.8 | SSW | 22:45
1021 | 2021-11-08 | 3: 1:00; 4: 0; 5: 0.14898; 6: 15.95; 7: ND; 8: 80.5833; 9: 0; 10: 0; 11: 394; 12: 0; 13: 0.9; 14: 1.7; 15: NE; 16: 0:56; 17: 3; 18: NE; 19: 0:55
1027 | 2021-11-08 | 3: 2:00; 4: 0; 5: 0.14898; 6: 15.9833; 7: ND; 8: 81.4833; 9: 0.001; 10: 0; 11: 362; 12: 0; 13: 0.78333; 14: 1.3; 15: ENE; 16: 2:40; 17: 2.7; 18: E; 19: 1:50
1033 | 2021-11-08 | 3: 3:00; 4: 0; 5: 0.14878; 6: 17.2333; 7: ND; 8: 78.6167; 9: 0.001; 10: 0; 11: 395; 12: 0; 13: 1.6167; 14: 2.5; 15: E; 16: 3:11; 17: 5.3; 18: E; 19: 3:05
1039 | 2021-11-08 | 3: 4:00; 4: 0; 5: 0.14858; 6: 16.3167; 7: ND; 8: 81.9167; 9: 0; 10: 0; 11: 354; 12: 0; 13: 0.56667; 14: 1.1; 15: ENE; 16: 3:52; 17: 2.1; 18: E; 19: 3:57
1045 | 2021-11-08 | 3: 5:00; 4: 0; 5: 0.14858; 6: 15.8167; 7: ND; 8: 81.9333; 9: 0; 10: 0; 11: 412; 12: 0; 13: 0.41667; 14: 1; 15: SE; 16: 5:01; 17: 2.5; 18: ESE; 19: 4:54
1051 | 2021-11-08 | 3: 6:00; 4: 0; 5: 0.14858; 6: 17.2833; 7: ND; 8: 80.35; 9: 0.01; 10: 0; 11: 20554; 12: 5.6667; 13: 2.6167; 14: 3.6; 15: ENE; 16: 6:39; 17: 8.1; 18: ENE; 19: 6:32
1057 | 2021-11-08 | 3: 7:00; 4: 0; 5: 0.14858; 6: 17.95; 7: ND; 8: 79.0167; 9: 0.2; 10: 0; 11: 470087; 12: 130.5; 13: 2.5667; 14: 3.3; 15: ENE; 16: 7:24; 17: 7.4; 18: E; 19: 7:19
1063 | 2021-11-08 | 3: 8:00; 4: 0; 5: 0.14844; 6: 18.8; 7: ND; 8: 77.9; 9: 0.512; 10: 0; 11: 1218893; 12: 338.5; 13: 2.0167; 14: 2.5; 15: ENE; 16: 7:59; 17: 6.2; 18: E; 19: 8:23
1069 | 2021-11-08 | 3: 9:00; 4: 0; 5: 0.14818; 6: 19.5167; 7: ND; 8: 75.05; 9: 0.692; 10: 0; 11: 1695527; 12: 471; 13: 2.2667; 14: 3.1; 15: NE; 16: 9:23; 17: 7.1; 18: NNE; 19: 9:16
1075 | 2021-11-08 | 3: 10:00; 4: 0; 5: 0.14804; 6: 20.7333; 7: ND; 8: 70.5833; 9: 0.965; 10: 0; 11: 2419843; 12: 672.1667; 13: 2.4; 14: 2.9; 15: NE; 16: 10:44; 17: 5.7; 18: NNE; 19: 10:26
1081 | 2021-11-08 | 3: 11:00; 4: 0; 5: 0.14777; 6: 21.0167; 7: ND; 8: 70.5667; 9: 0.608; 10: 0; 11: 1599693; 12: 444.5; 13: 1.6167; 14: 2.1; 15: NE; 16: 10:50; 17: 4.7; 18: NE; 19: 11:07
1087 | 2021-11-08 | 3: 12:00; 4: 0; 5: 0.14744; 6: 22.35; 7: ND; 8: 66.1667; 9: 0.967; 10: 0.33333; 11: 2489718; 12: 691.6667; 13: 1.6667; 14: 2.2; 15: N; 16: 12:14; 17: 3.6; 18: NNW; 19: 12:04
1093 | 2021-11-08 | 3: 13:00; 4: 0; 5: 0.14724; 6: 22.1; 7: ND; 8: 67.85; 9: 0.66; 10: 0.16667; 11: 1755791; 12: 487.8333; 13: 1.65; 14: 2.2; 15: NE; 16: 13:39; 17: 5.4; 18: NNE; 19: 13:33
1099 | 2021-11-08 | 3: 14:00; 4: 0; 5: 0.14697; 6: 21.9; 7: ND; 8: 69.3167; 9: 0.61; 10: 0; 11: 1579774; 12: 438.8333; 13: 1.7167; 14: 2.2; 15: NNE; 16: 14:40; 17: 4.6; 18: ESE; 19: 14:12
1105 | 2021-11-08 | 3: 15:00; 4: 0; 5: 0.14677; 6: 21.1333; 7: ND; 8: 71.5333; 9: 0.132; 10: 0; 11: 376836; 12: 104.6667; 13: 1.6667; 14: 2.3; 15: NNE; 16: 15:24; 17: 4.2; 18: N; 19: 15:22
1111 | 2021-11-08 | 3: 16:00; 4: 1; 5: 0.14657; 6: 20.2667; 7: ND; 8: 78.15; 9: 0.015; 10: 0; 11: 55479; 12: 15.3333; 13: 0.76667; 14: 1.4; 15: NE; 16: 16:01; 17: 3; 18: E; 19: 15:51
1117 | 2021-11-08 | 3: 17:00; 4: 8.5; 5: 0.19286; 6: 18.2833; 7: ND; 8: 94.4167; 9: 0; 10: 0; 11: 1189; 12: 0.33333; 13: 0.73333; 14: 1.3; 15: NNE; 16: 17:11; 17: 2.1; 18: N; 19: 17:08
1123 | 2021-11-08 | 3: 18:00; 4: 6; 5: 0.37833; 6: 17.7667; 7: ND; 8: 96.45; 9: 0; 10: 0; 11: 428; 12: 0; 13: 0.81667; 14: 1.1; 15: NE; 16: 18:16; 17: 2.3; 18: E; 19: 18:43
1129 | 2021-11-08 | 3: 19:00; 4: 10.5; 5: 0.39902; 6: 17.7; 7: ND; 8: 96.5333; 9: 0; 10: 0; 11: 436; 12: 0; 13: 0.75; 14: 1.3; 15: SE; 16: 19:19; 17: 2; 18: ESE; 19: 19:15
1135 | 2021-11-08 | 3: 20:00; 4: 16; 5: 0.41181; 6: 17.4667; 7: ND; 8: 96.6333; 9: 0; 10: 0; 11: 309; 12: 0; 13: 2.9333; 14: 4.6; 15: SSW; 16: 20:20; 17: 7.4; 18: SSW; 19: 20:16
1141 | 2021-11-08 | 3: 21:00; 4: 3; 5: 0.41222; 6: 17.5333; 7: ND; 8: 94.3333; 9: 0; 10: 0; 11: 349; 12: 0; 13: 2.6; 14: 2.9; 15: S; 16: 20:59; 17: 5.2; 18: WSW; 19: 21:44
1147 | 2021-11-08 | 3: 22:00; 4: 0; 5: 0.41058; 6: 17.4667; 7: ND; 8: 81.7333; 9: 0; 10: 0; 11: 419; 12: 0; 13: 3.85; 14: 4.7; 15: WSW; 16: 22:30; 17: 8.8; 18: SSW; 19: 22:45
1153 | 2021-11-08 | 3: 23:00; 4: 0.5; 5: 0.40775; 6: 16.8667; 7: ND; 8: 81.2; 9: 0; 10: 0; 11: 353; 12: 0; 13: 4.15; 14: 5.3; 15: WSW; 16: 22:56; 17: 8.8; 18: WSW; 19: 22:53
1159 | 2021-11-09 | 0:00 | 0 | 0.40002 | 15.95 | ND | 82.2333 | 0 | 0 | 381 | 0 | 4.5667 | 5.5 | SSW | 0:11 | 10.9 | SSW | 0:46 |  | 1 | 0.31892 | 14.416 | #DIV/0! | 62.0542 | 4.531 | 0.83333 | 10398.68 | 120.2917 | 3.8528 | 7 | W | 22:52 | 14 | WNW | 22:44
1165 | 2021-11-09 | 3: 1:00; 4: 0; 5: 0.3905; 6: 15.25; 7: ND; 8: 81.6167; 9: 0.001; 10: 0; 11: 400; 12: 0; 13: 4.0833; 14: 5.2; 15: SSW; 16: 0:56; 17: 9.6; 18: SSW; 19: 0:51
1171 | 2021-11-09 | 3: 2:00; 4: 0; 5: 0.37722; 6: 14.8; 7: ND; 8: 77.5; 9: 0; 10: 0; 11: 412; 12: 0; 13: 4.2833; 14: 5.3; 15: SSW; 16: 2:40; 17: 8.4; 18: SSW; 19: 2:39
1177 | 2021-11-09 | 3: 3:00; 4: 0; 5: 0.36939; 6: 14.55; 7: ND; 8: 70.7667; 9: 0.001; 10: 0; 11: 404; 12: 0; 13: 3.55; 14: 4.9; 15: WSW; 16: 3:39; 17: 9.3; 18: WSW; 19: 3:37
1183 | 2021-11-09 | 3: 4:00; 4: 0; 5: 0.3581; 6: 14.3833; 7: ND; 8: 62.6167; 9: 0; 10: 0; 11: 422; 12: 0; 13: 4.6; 14: 5.4; 15: SSW; 16: 4:03; 17: 9.9; 18: SSW; 19: 3:57
1189 | 2021-11-09 | 3: 5:00; 4: 0; 5: 0.34497; 6: 14.2833; 7: ND; 8: 62.3167; 9: 0; 10: 0; 11: 388; 12: 0; 13: 4.8833; 14: 5.4; 15: WSW; 16: 4:57; 17: 9; 18: WSW; 19: 5:35
1195 | 2021-11-09 | 3: 6:00; 4: 0; 5: 0.339; 6: 14.0333; 7: ND; 8: 61.9167; 9: 0.006; 10: 0; 11: 19433; 12: 5.3333; 13: 4.0167; 14: 5; 15: WSW; 16: 6:19; 17: 7.9; 18: W; 19: 6:13
1201 | 2021-11-09 | 3: 7:00; 4: 0; 5: 0.33528; 6: 14.0833; 7: ND; 8: 59.1667; 9: 0.105; 10: 0; 11: 250189; 12: 69.3333; 13: 3.1167; 14: 3.9; 15: WSW; 16: 6:50; 17: 7.3; 18: WSW; 19: 7:03
1207 | 2021-11-09 | 3: 8:00; 4: 0; 5: 0.33244; 6: 14.4333; 7: ND; 8: 63; 9: 0.213; 10: 0; 11: 503188; 12: 139.8333; 13: 2.6833; 14: 3.2; 15: SW; 16: 7:59; 17: 5; 18: WSW; 19: 7:57
1213 | 2021-11-09 | 3: 9:00; 4: 0; 5: 0.32822; 6: 14.4833; 7: ND; 8: 61.6333; 9: 0.235; 10: 0; 11: 576767; 12: 160.1667; 13: 2.5667; 14: 3.5; 15: WNW; 16: 9:14; 17: 6.2; 18: W; 19: 9:09
1219 | 2021-11-09 | 3: 10:00; 4: 0; 5: 0.32348; 6: 14.5667; 7: ND; 8: 56.5667; 9: 0.325; 10: 0; 11: 802867; 12: 223.1667; 13: 3.7167; 14: 4.6; 15: WNW; 16: 10:12; 17: 7.3; 18: WNW; 19: 10:10
1225 | 2021-11-09 | 3: 11:00; 4: 0; 5: 0.31633; 6: 14.8667; 7: ND; 8: 53.4667; 9: 0.62; 10: 0.16667; 11: 1428301; 12: 396.6667; 13: 4.6167; 14: 5.2; 15: W; 16: 11:07; 17: 8; 18: WNW; 19: 11:39
1231 | 2021-11-09 | 3: 12:00; 4: 0; 5: 0.30788; 6: 15.5333; 7: ND; 8: 53.4; 9: 1.369; 10: 0.5; 11: 3013330; 12: 837; 13: 4.45; 14: 5.8; 15: W; 16: 12:06; 17: 8.7; 18: WNW; 19: 12:02
1237 | 2021-11-09 | 3: 13:00; 4: 0; 5: 0.30203; 6: 15.25; 7: ND; 8: 51.7333; 9: 0.928; 10: 0.16667; 11: 2134040; 12: 592.6667; 13: 3.2833; 14: 4.7; 15: W; 16: 13:02; 17: 7.1; 18: WNW; 19: 12:53
1243 | 2021-11-09 | 3: 14:00; 4: 0; 5: 0.29839; 6: 15.05; 7: ND; 8: 54.5333; 9: 0.404; 10: 0; 11: 932007; 12: 258.8333; 13: 2.6; 14: 3.2; 15: W; 16: 14:32; 17: 5; 18: WSW; 19: 14:17
1249 | 2021-11-09 | 3: 15:00; 4: 0; 5: 0.29509; 6: 15.0333; 7: ND; 8: 54.6667; 9: 0.211; 10: 0; 11: 495359; 12: 137.8333; 13: 2.75; 14: 3.3; 15: W; 16: 14:57; 17: 6.6; 18: W; 19: 15:49
1255 | 2021-11-09 | 3: 16:00; 4: 0; 5: 0.29159; 6: 15.2167; 7: ND; 8: 51.3167; 9: 0.108; 10: 0; 11: 224026; 12: 62.3333; 13: 3.4667; 14: 4.2; 15: WSW; 16: 16:50; 17: 7.3; 18: W; 19: 16:40
1261 | 2021-11-09 | 3: 17:00; 4: 0; 5: 0.28566; 6: 14.7833; 7: ND; 8: 51.1833; 9: 0.004; 10: 0; 11: 14091; 12: 3.8333; 13: 3.95; 14: 4.4; 15: WSW; 16: 17:08; 17: 8.2; 18: WSW; 19: 17:05
1267 | 2021-11-09 | 3: 18:00; 4: 0; 5: 0.28353; 6: 14.3333; 7: ND; 8: 54.0667; 9: 0; 10: 0; 11: 398; 12: 0; 13: 3.5333; 14: 4.3; 15: W; 16: 18:39; 17: 6.9; 18: WSW; 19: 18:31
1273 | 2021-11-09 | 3: 19:00; 4: 0; 5: 0.28029; 6: 13.9667; 7: ND; 8: 56.3; 9: 0; 10: 0; 11: 443; 12: 0; 13: 4.2333; 14: 5.2; 15: W; 16: 19:50; 17: 9.6; 18: WSW; 19: 19:43
1279 | 2021-11-09 | 3: 20:00; 4: 0; 5: 0.27687; 6: 13.65; 7: ND; 8: 60.8333; 9: 0; 10: 0; 11: 453; 12: 0; 13: 4.9333; 14: 6.6; 15: WSW; 16: 20:12; 17: 12.7; 18: W; 19: 20:04
1285 | 2021-11-09 | 3: 21:00; 4: 0; 5: 0.27456; 6: 13.2333; 7: ND; 8: 62.65; 9: 0; 10: 0; 11: 486; 12: 0; 13: 4.55; 14: 5.9; 15: WSW; 16: 21:25; 17: 10.3; 18: WSW; 19: 21:16
1291 | 2021-11-09 | 3: 22:00; 4: 0.5; 5: 0.27247; 6: 13.1833; 7: ND; 8: 65.25; 9: 0; 10: 0; 11: 420; 12: 0; 13: 4.5667; 14: 6.9; 15: W; 16: 22:49; 17: 14; 18: WNW; 19: 22:44
1297 | 2021-11-09 | 3: 23:00; 4: 0.5; 5: 0.27078; 6: 11.0667; 7: ND; 8: 80.5667; 9: 0.001; 10: 0; 11: 475; 12: 0; 13: 3.4667; 14: 7; 15: W; 16: 22:52; 17: 9.3; 18: W; 19: 22:50
1303 | 2021-11-10 | 0:00 | 3 | 0.27813 | 11.7 | ND | 77.7333 | 0 | 0 | 489 | 0 | 3.45 | 5.9 | W | 0:11 | 11.6 | WNW | 0:03 |  | 27.5 | 0.339 | 11.5118 | #DIV/0! | 78.1556 | 1.793 | 0 | 4412.039 | 50.9722 | 3.9076 | 7.5 | WSW | 23:47 | 13.5 | SW | 23:24
1309 | 2021-11-10 | 3: 1:00; 4: 0; 5: 0.29767; 6: 11.1833; 7: ND; 8: 78.1333; 9: 0; 10: 0; 11: 495; 12: 0; 13: 3.5167; 14: 5.7; 15: WSW; 16: 1:08; 17: 10; 18: W; 19: 0:55
1315 | 2021-11-10 | 3: 2:00; 4: 0.5; 5: 0.30224; 6: 11.35; 7: ND; 8: 72.05; 9: 0; 10: 0; 11: 497; 12: 0; 13: 4.2167; 14: 5.3; 15: WSW; 16: 2:09; 17: 9.5; 18: WSW; 19: 2:00
1321 | 2021-11-10 | 3: 3:00; 4: 2.5; 5: 0.3097; 6: 10.2667; 7: ND; 8: 84.1; 9: 0; 10: 0; 11: 448; 12: 0; 13: 3.85; 14: 5.4; 15: WSW; 16: 3:18; 17: 11.3; 18: WSW; 19: 3:12
1327 | 2021-11-10 | 3: 4:00; 4: 0.5; 5: 0.32854; 6: 10.75; 7: ND; 8: 81.0667; 9: 0.002; 10: 0; 11: 719; 12: 0; 13: 3.6167; 14: 4.3; 15: SSE; 16: 4:09; 17: 7.6; 18: SSE; 19: 4:09
1333 | 2021-11-10 | 3: 5:00; 4: 0.5; 5: 0.33135; 6: 11.4833; 7: ND; 8: 73.1833; 9: 0; 10: 0; 11: 557; 12: 0; 13: 3.9833; 14: 5.6; 15: WSW; 16: 5:49; 17: 10.9; 18: WSW; 19: 5:46
1339 | 2021-11-10 | 3: 6:00; 4: 0.5; 5: 0.33255; 6: 11.4333; 7: ND; 8: 74.4667; 9: 0.005; 10: 0; 11: 10403; 12: 2.8333; 13: 4.0333; 14: 5.4; 15: WSW; 16: 5:50; 17: 9.5; 18: SW; 19: 6:34
1345 | 2021-11-10 | 3: 7:00; 4: 0; 5: 0.33233; 6: 12.3833; 7: ND; 8: 67; 9: 0.08; 10: 0; 11: 193026; 12: 53.5; 13: 4.0167; 14: 4.6; 15: SW; 16: 7:16; 17: 8.9; 18: WSW; 19: 7:07
1351 | 2021-11-10 | 3: 8:00; 4: 0; 5: 0.32908; 6: 11.8667; 7: ND; 8: 69.7667; 9: 0.09; 10: 0; 11: 242059; 12: 67; 13: 4.2833; 14: 5.8; 15: WSW; 16: 8:03; 17: 12; 18: SW; 19: 8:13
1357 | 2021-11-10 | 3: 9:00; 4: 0; 5: 0.32573; 6: 11.6667; 7: ND; 8: 75.7833; 9: 0.176; 10: 0; 11: 436617; 12: 121.3333; 13: 3.3333; 14: 3.8; 15: S; 16: 9:19; 17: 8.4; 18: WSW; 19: 8:54
1363 | 2021-11-10 | 3: 10:00; 4: 1.5; 5: 0.32391; 6: 11.0667; 7: ND; 8: 78.7667; 9: 0.225; 10: 0; 11: 572865; 12: 159.1667; 13: 3.55; 14: 6.1; 15: WNW; 16: 10:09; 17: 9.1; 18: W; 19: 9:59
1369 | 2021-11-10 | 3: 11:00; 4: 3.5; 5: 0.33931; 6: 10.8333; 7: ND; 8: 82.2833; 9: 0.323; 10: 0; 11: 778648; 12: 216.3333; 13: 4.7833; 14: 6.5; 15: SW; 16: 11:28; 17: 11.4; 18: SW; 19: 11:24
1375 | 2021-11-10 | 3: 12:00; 4: 1.5; 5: 0.35349; 6: 11.4833; 7: ND; 8: 78.7333; 9: 0.237; 10: 0; 11: 607355; 12: 168.6667; 13: 4.0833; 14: 5.3; 15: W; 16: 12:37; 17: 9.1; 18: W; 19: 12:30
1381 | 2021-11-10 | 3: 13:00; 4: 0.5; 5: 0.35565; 6: 11.65; 7: ND; 8: 78.9; 9: 0.34; 10: 0; 11: 800762; 12: 222.3333; 13: 3.3; 14: 4.8; 15: W; 16: 13:20; 17: 7.6; 18: W; 19: 13:11
1387 | 2021-11-10 | 3: 14:00; 4: 1; 5: 0.35565; 6: 11.4333; 7: ND; 8: 84.2667; 9: 0.203; 10: 0; 11: 489458; 12: 135.8333; 13: 2.0667; 14: 2.4; 15: SSE; 16: 13:57; 17: 4.7; 18: W; 19: 14:36
1393 | 2021-11-10 | 3: 15:00; 4: 1.5; 5: 0.35621; 6: 11.4333; 7: ND; 8: 84.25; 9: 0.063; 10: 0; 11: 167194; 12: 46.5; 13: 3.8833; 14: 7.4; 15: W; 16: 15:38; 17: 13.2; 18: WNW; 19: 15:32
1399 | 2021-11-10 | 3: 16:00; 4: 0.5; 5: 0.35815; 6: 10.9; 7: ND; 8: 82.3667; 9: 0.043; 10: 0; 11: 105726; 12: 29.3333; 13: 2.6167; 14: 4.8; 15: WNW; 16: 15:50; 17: 5.8; 18: W; 19: 15:57
1405 | 2021-11-10 | 3: 17:00; 4: 1; 5: 0.35838; 6: 11.2333; 7: ND; 8: 83.5167; 9: 0; 10: 0; 11: 1939; 12: 0.5; 13: 3.5333; 14: 4.6; 15: WSW; 16: 17:49; 17: 8.5; 18: WSW; 19: 17:43
1411 | 2021-11-10 | 3: 18:00; 4: 0.5; 5: 0.35872; 6: 11.3; 7: ND; 8: 82.7667; 9: 0; 10: 0; 11: 514; 12: 0; 13: 4.05; 14: 5.2; 15: SSE; 16: 18:50; 17: 8.1; 18: SSE; 19: 18:41
1417 | 2021-11-10 | 3: 19:00; 4: 3.5; 5: 0.35838; 6: 10.9; 7: ND; 8: 83.6833; 9: 0; 10: 0; 11: 522; 12: 0; 13: 4.2333; 14: 5.9; 15: SW; 16: 19:49; 17: 10.7; 18: WSW; 19: 19:45
1423 | 2021-11-10 | 3: 20:00; 4: 0; 5: 0.36229; 6: 11.9; 7: ND; 8: 75.25; 9: 0.002; 10: 0; 11: 513; 12: 0; 13: 4.0167; 14: 5.8; 15: WSW; 16: 20:50; 17: 11.1; 18: WSW; 19: 20:44
1429 | 2021-11-10 | 3: 21:00; 4: 2; 5: 0.3624; 6: 12.7; 7: ND; 8: 74.85; 9: 0.001; 10: 0; 11: 404; 12: 0; 13: 4.9; 14: 5.8; 15: WSW; 16: 20:51; 17: 10.7; 18: SW; 19: 21:21
1435 | 2021-11-10 | 3: 22:00; 4: 1; 5: 0.3631; 6: 12.4167; 7: ND; 8: 80.3667; 9: 0.002; 10: 0; 11: 416; 12: 0; 13: 4.5667; 14: 5.4; 15: SW; 16: 21:52; 17: 11.5; 18: W; 19: 21:51
1441 | 2021-11-10 | 3: 23:00; 4: 2; 5: 0.3631; 6: 12.95; 7: ND; 8: 72.45; 9: 0.001; 10: 0; 11: 413; 12: 0; 13: 5.9; 14: 7.5; 15: WSW; 16: 23:47; 17: 13.5; 18: SW; 19: 23:24
1447 | 2021-11-11 | 0:00 | 1 | 0.36379 | 12.6167 | ND | 79.5333 | 0.001 | 0 | 451 | 0 | 4.7 | 7.3 | WSW | 23:52 | 12.1 | WSW | 0:02 |  | 10 | 0.36059 | 12.8368 | #DIV/0! | 72.0826 | 3.659 | 0.33333 | 8410.104 | 97.2778 | 3.6944 | 7.7 | WSW | 1:14 | 13.6 | WSW | 1:12
1453 | 2021-11-11 | 3: 1:00; 4: 2; 5: 0.36414; 6: 12.4167; 7: ND; 8: 75.5667; 9: 0.002; 10: 0; 11: 470; 12: 0; 13: 5.7833; 14: 7.7; 15: WSW; 16: 1:14; 17: 13.6; 18: WSW; 19: 1:12
1459 | 2021-11-11 | 3: 2:00; 4: 2; 5: 0.36449; 6: 12.8167; 7: ND; 8: 72.6333; 9: 0.001; 10: 0; 11: 450; 12: 0; 13: 5.3167; 14: 6.8; 15: W; 16: 2:14; 17: 11.9; 18: WNW; 19: 2:07
1465 | 2021-11-11 | 3: 3:00; 4: 1; 5: 0.36495; 6: 12.4833; 7: ND; 8: 75.0167; 9: 0.002; 10: 0; 11: 491; 12: 0; 13: 5.1167; 14: 6.6; 15: WSW; 16: 3:17; 17: 11; 18: SW; 19: 3:08
1471 | 2021-11-11 | 3: 4:00; 4: 0; 5: 0.36518; 6: 12.4167; 7: ND; 8: 75.5667; 9: 0; 10: 0; 11: 527; 12: 0; 13: 4.1667; 14: 6.1; 15: WSW; 16: 3:57; 17: 10.8; 18: W; 19: 3:56
1477 | 2021-11-11 | 3: 5:00; 4: 0; 5: 0.36518; 6: 13.0667; 7: ND; 8: 66.5333; 9: 0.003; 10: 0; 11: 461; 12: 0; 13: 3.95; 14: 5; 15: SW; 16: 5:31; 17: 8.7; 18: WSW; 19: 5:25
1483 | 2021-11-11 | 3: 6:00; 4: 0; 5: 0.36518; 6: 12.6333; 7: ND; 8: 69.1667; 9: 0.007; 10: 0; 11: 11340; 12: 3.1667; 13: 4.45; 14: 5.9; 15: SW; 16: 6:49; 17: 10.4; 18: WSW; 19: 6:42
1489 | 2021-11-11 | 3: 7:00; 4: 0.5; 5: 0.36507; 6: 13.2667; 7: ND; 8: 68.2; 9: 0.129; 10: 0; 11: 285166; 12: 79.3333; 13: 4.55; 14: 6; 15: WSW; 16: 7:36; 17: 10.8; 18: SW; 19: 6:56
1495 | 2021-11-11 | 3: 8:00; 4: 1; 5: 0.36437; 6: 12.9167; 7: ND; 8: 76.2167; 9: 0.163; 10: 0; 11: 395056; 12: 109.8333; 13: 3.8667; 14: 5.3; 15: W; 16: 8:04; 17: 9.4; 18: WSW; 19: 7:57
1501 | 2021-11-11 | 3: 9:00; 4: 1.5; 5: 0.36379; 6: 12.8667; 7: ND; 8: 77.9; 9: 0.337; 10: 0; 11: 786500; 12: 218.5; 13: 3.5667; 14: 5.6; 15: WSW; 16: 9:50; 17: 9.6; 18: WSW; 19: 9:48
1507 | 2021-11-11 | 3: 10:00; 4: 0.5; 5: 0.3667; 6: 13.25; 7: ND; 8: 76; 9: 0.638; 10: 0; 11: 1451515; 12: 403.1667; 13: 4.0333; 14: 5.8; 15: WSW; 16: 9:51; 17: 10.3; 18: S; 19: 10:31
1513 | 2021-11-11 | 3: 11:00; 4: 0; 5: 0.36658; 6: 14; 7: ND; 8: 70.6667; 9: 0.958; 10: 0.33333; 11: 2112090; 12: 586.6667; 13: 5; 14: 7; 15: WSW; 16: 11:44; 17: 12.6; 18: SW; 19: 11:38
1519 | 2021-11-11 | 3: 12:00; 4: 0; 5: 0.36576; 6: 14.1667; 7: ND; 8: 69.4667; 9: 0.643; 10: 0; 11: 1494800; 12: 415.3333; 13: 5.1167; 14: 6.4; 15: SSW; 16: 12:13; 17: 10.4; 18: SW; 19: 12:08
1525 | 2021-11-11 | 3: 13:00; 4: 0; 5: 0.36437; 6: 14.2; 7: ND; 8: 68.4833; 9: 0.362; 10: 0; 11: 877078; 12: 243.6667; 13: 4.1833; 14: 4.9; 15: SSW; 16: 13:14; 17: 9.4; 18: SW; 19: 12:56
1531 | 2021-11-11 | 3: 14:00; 4: 0.5; 5: 0.36379; 6: 13.0833; 7: ND; 8: 74.9833; 9: 0.178; 10: 0; 11: 441780; 12: 122.6667; 13: 2.9833; 14: 4.7; 15: W; 16: 14:02; 17: 11.3; 18: WNW; 19: 14:00
1537 | 2021-11-11 | 3: 15:00; 4: 0; 5: 0.3631; 6: 13.35; 7: ND; 8: 74.2833; 9: 0.166; 10: 0; 11: 388041; 12: 107.6667; 13: 3.2667; 14: 4.1; 15: SSE; 16: 14:57; 17: 6.7; 18: SSE; 19: 14:58
1543 | 2021-11-11 | 3: 16:00; 4: 0; 5: 0.3631; 6: 12.9333; 7: ND; 8: 73.3333; 9: 0.065; 10: 0; 11: 157317; 12: 43.8333; 13: 2.7167; 14: 3.1; 15: SSE; 16: 15:51; 17: 5.8; 18: S; 19: 16:00
1549 | 2021-11-11 | 3: 17:00; 4: 0; 5: 0.36217; 6: 12.8833; 7: ND; 8: 70.2667; 9: 0; 10: 0; 11: 3262; 12: 0.83333; 13: 1.95; 14: 3.2; 15: SSE; 16: 16:52; 17: 5.1; 18: SSE; 19: 16:59
1555 | 2021-11-11 | 3: 18:00; 4: 0; 5: 0.35816; 6: 12.8167; 7: ND; 8: 66.1667; 9: 0; 10: 0; 11: 494; 12: 0; 13: 2.0833; 14: 2.6; 15: S; 16: 18:26; 17: 4.2; 18: SSE; 19: 18:05
1561 | 2021-11-11 | 3: 19:00; 4: 0; 5: 0.35474; 6: 11.6167; 7: ND; 8: 72.9833; 9: 0; 10: 0; 11: 513; 12: 0; 13: 1.7; 14: 2.7; 15: SE; 16: 19:18; 17: 5.4; 18: SE; 19: 19:13
1567 | 2021-11-11 | 3: 20:00; 4: 0; 5: 0.35113; 6: 11.6167; 7: ND; 8: 70.7667; 9: 0; 10: 0; 11: 628; 12: 0; 13: 1.8167; 14: 2.4; 15: SE; 16: 20:31; 17: 3.7; 18: SE; 19: 20:48
1573 | 2021-11-11 | 3: 21:00; 4: 0; 5: 0.34687; 6: 12; 7: ND; 8: 66.7167; 9: 0; 10: 0; 11: 602; 12: 0; 13: 1.9833; 14: 2.4; 15: SE; 16: 21:24; 17: 4.1; 18: SSE; 19: 21:16
1579 | 2021-11-11 | 3: 22:00; 4: 0; 5: 0.34286; 6: 12.0167; 7: ND; 8: 67.7167; 9: 0.004; 10: 0; 11: 605; 12: 0; 13: 2.9833; 14: 5.1; 15: S; 16: 22:50; 17: 8.7; 18: S; 19: 22:50
1585 | 2021-11-11 | 3: 23:00; 4: 0; 5: 0.33878; 6: 12.65; 7: ND; 8: 71.8167; 9: 0; 10: 0; 11: 467; 12: 0; 13: 3.3833; 14: 5.2; 15: S; 16: 22:51; 17: 8.1; 18: SSE; 19: 22:52
1591 | 2021-11-12 | 0:00 | 0.5 | 0.33419 | 12.2333 | ND | 78.8667 | 0 | 0 | 507 | 0 | 3.65 | 4.4 | SSW | 23:59 | 9.8 | SSW | 23:52 |  | 11 | 0.35271 | 12.8139 | #DIV/0! | 58.3958 | 9.141 | 3.6667 | 19883.187 | 230.0556 | 4.0389 | 8.2 | W | 2:45 | 17.2 | WSW | 2:39
1597 | 2021-11-12 | 3: 1:00; 4: 2; 5: 0.33136; 6: 12.8667; 7: ND; 8: 75.9833; 9: 0.002; 10: 0; 11: 472; 12: 0; 13: 3.85; 14: 5.8; 15: W; 16: 1:18; 17: 11.1; 18: W; 19: 1:10
1603 | 2021-11-12 | 3: 2:00; 4: 6.5; 5: 0.35261; 6: 12.5167; 7: ND; 8: 75.7833; 9: 0.001; 10: 0; 11: 492; 12: 0; 13: 5.0333; 14: 8.2; 15: W; 16: 2:45; 17: 17.2; 18: WSW; 19: 2:39
1609 | 2021-11-12 | 3: 3:00; 4: 0; 5: 0.36518; 6: 10.8167; 7: ND; 8: 84.0833; 9: 0; 10: 0; 11: 630; 12: 0; 13: 2.75; 14: 6.1; 15: W; 16: 2:50; 17: 5.4; 18: WSW; 19: 3:48
1615 | 2021-11-12 | 3: 4:00; 4: 1; 5: 0.36518; 6: 11.8; 7: ND; 8: 74.4167; 9: 0.002; 10: 0; 11: 677; 12: 0; 13: 4.35; 14: 6.4; 15: W; 16: 4:50; 17: 12.6; 18: WSW; 19: 4:46
1621 | 2021-11-12 | 3: 5:00; 4: 1; 5: 0.36576; 6: 11.2667; 7: ND; 8: 72.5; 9: 0.002; 10: 0; 11: 645; 12: 0; 13: 4.1667; 14: 6.3; 15: W; 16: 4:50; 17: 9.8; 18: W; 19: 4:52
1627 | 2021-11-12 | 3: 6:00; 4: 0; 5: 0.36588; 6: 11.3667; 7: ND; 8: 72.35; 9: 0.004; 10: 0; 11: 10565; 12: 3; 13: 3.0333; 14: 4; 15: SW; 16: 6:18; 17: 7.9; 18: WSW; 19: 6:09
1633 | 2021-11-12 | 3: 7:00; 4: 0; 5: 0.366; 6: 11.5167; 7: ND; 8: 68.6167; 9: 0.084; 10: 0; 11: 220779; 12: 61.3333; 13: 2.3833; 14: 3.2; 15: WSW; 16: 7:50; 17: 5.6; 18: SSW; 19: 7:17
1639 | 2021-11-12 | 3: 8:00; 4: 0; 5: 0.36646; 6: 13.0833; 7: ND; 8: 57.15; 9: 0.43; 10: 0; 11: 1009505; 12: 280.5; 13: 3.4167; 14: 4; 15: SW; 16: 8:36; 17: 6.7; 18: SW; 19: 8:30
1645 | 2021-11-12 | 3: 9:00; 4: 0; 5: 0.36472; 6: 15.0167; 7: ND; 8: 53.2833; 9: 1.366; 10: 0.66667; 11: 2884586; 12: 801.1667; 13: 4.1; 14: 5.1; 15: WSW; 16: 9:40; 17: 9.1; 18: W; 19: 9:34
1651 | 2021-11-12 | 3: 10:00; 4: 0; 5: 0.36367; 6: 15.5667; 7: ND; 8: 48.9; 9: 1.48; 10: 0.83333; 11: 3182969; 12: 884; 13: 4.4833; 14: 5.8; 15: WSW; 16: 10:50; 17: 10.4; 18: WSW; 19: 10:41
1657 | 2021-11-12 | 3: 11:00; 4: 0; 5: 0.36298; 6: 14.3667; 7: ND; 8: 48.6; 9: 1.051; 10: 0.5; 11: 2322950; 12: 645.5; 13: 6.1833; 14: 7; 15: W; 16: 11:33; 17: 13.7; 18: W; 19: 11:25
1663 | 2021-11-12 | 3: 12:00; 4: 0; 5: 0.36229; 6: 15.5833; 7: ND; 8: 43.2333; 9: 1.985; 10: 1; 11: 4188114; 12: 1163.6667; 13: 5.7833; 14: 6.9; 15: W; 16: 11:53; 17: 11; 18: W; 19: 11:51
1669 | 2021-11-12 | 3: 13:00; 4: 0; 5: 0.36171; 6: 15.7167; 7: ND; 8: 41.9667; 9: 1.376; 10: 0.66667; 11: 2993554; 12: 831.5; 13: 5.3833; 14: 6.3; 15: W; 16: 12:52; 17: 10.1; 18: W; 19: 13:47
1675 | 2021-11-12 | 3: 14:00; 4: 0; 5: 0.3616; 6: 14.75; 7: ND; 8: 45.4167; 9: 0.721; 10: 0; 11: 1595778; 12: 443.3333; 13: 5.2; 14: 6.1; 15: WSW; 16: 14:32; 17: 11.2; 18: WSW; 19: 14:17
1681 | 2021-11-12 | 3: 15:00; 4: 0; 5: 0.35873; 6: 14.4; 7: ND; 8: 48.9; 9: 0.465; 10: 0; 11: 1069069; 12: 296.8333; 13: 4.7167; 14: 5.2; 15: WNW; 16: 15:07; 17: 8.3; 18: WNW; 19: 14:57
1687 | 2021-11-12 | 3: 16:00; 4: 0; 5: 0.35462; 6: 13.6333; 7: ND; 8: 45.3667; 9: 0.165; 10: 0; 11: 386792; 12: 107.3333; 13: 5.2333; 14: 6.1; 15: WSW; 16: 16:17; 17: 12.1; 18: WSW; 19: 16:09
1693 | 2021-11-12 | 3: 17:00; 4: 0; 5: 0.35293; 6: 12.6333; 7: ND; 8: 45.05; 9: 0.003; 10: 0; 11: 11481; 12: 3.1667; 13: 5.1667; 14: 5.9; 15: WSW; 16: 17:04; 17: 10.7; 18: WSW; 19: 16:54
1699 | 2021-11-12 | 3: 18:00; 4: 0; 5: 0.34609; 6: 12.2167; 7: ND; 8: 45.5167; 9: 0; 10: 0; 11: 574; 12: 0; 13: 4.0167; 14: 4.9; 15: W; 16: 18:27; 17: 8.3; 18: WSW; 19: 18:17
1705 | 2021-11-12 | 3: 19:00; 4: 0; 5: 0.34132; 6: 11.7833; 7: ND; 8: 44.2167; 9: 0; 10: 0; 11: 585; 12: 0; 13: 3.1; 14: 4.1; 15: WSW; 16: 19:06; 17: 6.8; 18: W; 19: 18:51
1711 | 2021-11-12 | 3: 20:00; 4: 0; 5: 0.33593; 6: 11.4333; 7: ND; 8: 49.8167; 9: 0.003; 10: 0; 11: 533; 12: 0; 13: 2.6167; 14: 3.5; 15: W; 16: 20:49; 17: 6; 18: W; 19: 20:43
1717 | 2021-11-12 | 3: 21:00; 4: 0; 5: 0.33233; 6: 12.0333; 7: ND; 8: 52.25; 9: 0; 10: 0; 11: 665; 12: 0; 13: 3.3333; 14: 4.6; 15: W; 16: 21:20; 17: 8.3; 18: W; 19: 21:18
1723 | 2021-11-12 | 3: 22:00; 4: 0; 5: 0.32854; 6: 10.8667; 7: ND; 8: 58.3167; 9: 0.001; 10: 0; 11: 701; 12: 0; 13: 1.9; 14: 2.3; 15: SSE; 16: 22:17; 17: 3.7; 18: S; 19: 22:08
1729 | 2021-11-12 | 3: 23:00; 4: 0; 5: 0.32498; 6: 10.0667; 7: ND; 8: 70.9167; 9: 0; 10: 0; 11: 564; 12: 0; 13: 3.0833; 14: 4.6; 15: S; 16: 23:28; 17: 8.3; 18: S; 19: 23:19
1735 | 2021-11-13 | 0:00 | 0 | 0.31867 | 10.05 | ND | 73.6167 | 0 | 0 | 558 | 0 | 2.9333 | 3.7 | SSE | 0:06 | 6.2 | SE | 0:03 |  | 1 | 0.28982 | 12.9104 | #DIV/0! | 63.7097 | 9.819 | 4.3333 | 20993.851 | 242.8819 | 2.7812 | 5.2 | SSW | 14:05 | 8 | S | 9:54
1741 | 2021-11-13 | 3: 1:00; 4: 1; 5: 0.31357; 6: 10.1333; 7: ND; 8: 80.0167; 9: 0; 10: 0; 11: 490; 12: 0; 13: 2.7167; 14: 4; 15: S; 16: 1:09; 17: 7.3; 18: S; 19: 1:03
1747 | 2021-11-13 | 3: 2:00; 4: 0; 5: 0.31062; 6: 10.3167; 7: ND; 8: 80.85; 9: 0; 10: 0; 11: 522; 12: 0; 13: 3.4833; 14: 3.9; 15: SSE; 16: 2:10; 17: 5.7; 18: SSE; 19: 2:11
1753 | 2021-11-13 | 3: 3:00; 4: 0; 5: 0.3083; 6: 10.7833; 7: ND; 8: 78.2667; 9: 0; 10: 0; 11: 578; 12: 0; 13: 2.9667; 14: 3.5; 15: SSE; 16: 3:34; 17: 5.7; 18: S; 19: 3:11
1759 | 2021-11-13 | 3: 4:00; 4: 0; 5: 0.30485; 6: 11.0333; 7: ND; 8: 74.2; 9: 0; 10: 0; 11: 561; 12: 0; 13: 3.2667; 14: 3.9; 15: SSE; 16: 4:40; 17: 7.1; 18: S; 19: 3:55
1765 | 2021-11-13 | 3: 5:00; 4: 0; 5: 0.30161; 6: 11.1167; 7: ND; 8: 70.8; 9: 0.001; 10: 0; 11: 642; 12: 0; 13: 3.5833; 14: 4; 15: SSE; 16: 5:16; 17: 7; 18: SE; 19: 5:10
1771 | 2021-11-13 | 3: 6:00; 4: 0; 5: 0.29891; 6: 11.1; 7: ND; 8: 71.6833; 9: 0.004; 10: 0; 11: 7957; 12: 2; 13: 3.1; 14: 4; 15: SSE; 16: 5:57; 17: 5.8; 18: SSE; 19: 5:57
1777 | 2021-11-13 | 3: 7:00; 4: 0; 5: 0.29622; 6: 11.1167; 7: ND; 8: 74.5167; 9: 0.117; 10: 0; 11: 253884; 12: 70.6667; 13: 2.1167; 14: 3.3; 15: SSE; 16: 6:56; 17: 5.1; 18: S; 19: 6:53
1783 | 2021-11-13 | 3: 8:00; 4: 0; 5: 0.29426; 6: 12.1333; 7: ND; 8: 65.7833; 9: 0.315; 10: 0; 11: 682748; 12: 189.5; 13: 2.3; 14: 3.2; 15: WSW; 16: 8:05; 17: 6.1; 18: WSW; 19: 8:18
1789 | 2021-11-13 | 3: 9:00; 4: 0; 5: 0.29282; 6: 13.0167; 7: ND; 8: 63.4833; 9: 0.673; 10: 0; 11: 1451737; 12: 403.1667; 13: 3.0167; 14: 3.5; 15: SSE; 16: 9:26; 17: 6.4; 18: W; 19: 8:56
1795 | 2021-11-13 | 3: 10:00; 4: 0; 5: 0.29118; 6: 16.0667; 7: ND; 8: 50.8833; 9: 1.708; 10: 1; 11: 3619453; 12: 1005.5; 13: 3.6833; 14: 4.2; 15: S; 16: 10:02; 17: 8; 18: S; 19: 9:54
1801 | 2021-11-13 | 3: 11:00; 4: 0; 5: 0.28913; 6: 16.4333; 7: ND; 8: 44.1667; 9: 1.734; 10: 0.83333; 11: 3668935; 12: 1019; 13: 3.6167; 14: 4; 15: SW; 16: 11:41; 17: 7; 18: WSW; 19: 11:19
1807 | 2021-11-13 | 3: 12:00; 4: 0; 5: 0.28658; 6: 16.6667; 7: ND; 8: 43.6833; 9: 1.759; 10: 1; 11: 3731416; 12: 1036.5; 13: 3.7667; 14: 4.2; 15: WSW; 16: 12:10; 17: 7.1; 18: W; 19: 12:39
1813 | 2021-11-13 | 3: 13:00; 4: 0; 5: 0.28475; 6: 17; 7: ND; 8: 46; 9: 1.464; 10: 0.83333; 11: 3145961; 12: 873.8333; 13: 3.3167; 14: 4.2; 15: W; 16: 12:59; 17: 6.8; 18: W; 19: 12:55
1819 | 2021-11-13 | 3: 14:00; 4: 0; 5: 0.28272; 6: 16.6167; 7: ND; 8: 47.2167; 9: 1.21; 10: 0.66667; 11: 2589327; 12: 719.3333; 13: 4.0667; 14: 5.2; 15: SSW; 16: 14:05; 17: 7.8; 18: S; 19: 13:59
1825 | 2021-11-13 | 3: 15:00; 4: 0; 5: 0.2812; 6: 16.4667; 7: ND; 8: 48.65; 9: 0.679; 10: 0; 11: 1492846; 12: 414.6667; 13: 3.5333; 14: 4.3; 15: SSW; 16: 15:47; 17: 7.8; 18: SSW; 19: 15:42
1831 | 2021-11-13 | 3: 16:00; 4: 0; 5: 0.27989; 6: 13.9833; 7: ND; 8: 56.9333; 9: 0.147; 10: 0; 11: 335119; 12: 93; 13: 2.9167; 14: 4; 15: SSW; 16: 15:50; 17: 5.9; 18: SSW; 19: 15:56
1837 | 2021-11-13 | 3: 17:00; 4: 0; 5: 0.27838; 6: 12.75; 7: ND; 8: 61.5833; 9: 0.001; 10: 0; 11: 7537; 12: 2; 13: 2.5; 14: 3.1; 15: SSE; 16: 17:48; 17: 5; 18: SSE; 19: 17:11
1843 | 2021-11-13 | 3: 18:00; 4: 0; 5: 0.27707; 6: 13.0167; 7: ND; 8: 60.8333; 9: 0; 10: 0; 11: 556; 12: 0; 13: 2.8167; 14: 3.5; 15: SSE; 16: 18:18; 17: 6.1; 18: SSE; 19: 18:18
1849 | 2021-11-13 | 3: 19:00; 4: 0; 5: 0.27556; 6: 12.7667; 7: ND; 8: 63.2333; 9: 0; 10: 0; 11: 512; 12: 0; 13: 2.0167; 14: 3; 15: SSE; 16: 19:09; 17: 4.9; 18: SSE; 19: 19:09
1855 | 2021-11-13 | 3: 20:00; 4: 0; 5: 0.27426; 6: 11.5333; 7: ND; 8: 71.2167; 9: 0; 10: 0; 11: 612; 12: 0; 13: 0.8; 14: 1.2; 15: SE; 16: 19:58; 17: 2.6; 18: SSW; 19: 20:33
1861 | 2021-11-13 | 3: 21:00; 4: 0; 5: 0.27297; 6: 10.45; 7: ND; 8: 75.75; 9: 0.003; 10: 0; 11: 572; 12: 0; 13: 0.78333; 14: 1.9; 15: SSE; 16: 21:49; 17: 4.1; 18: SSW; 19: 21:45
1867 | 2021-11-13 | 3: 22:00; 4: 0; 5: 0.27177; 6: 12.1333; 7: ND; 8: 66.95; 9: 0.003; 10: 0; 11: 644; 12: 0; 13: 1.2667; 14: 2.3; 15: SSE; 16: 22:50; 17: 4.5; 18: SSE; 19: 22:46
1873 | 2021-11-13 | 3: 23:00; 4: 0; 5: 0.27048; 6: 13.1667; 7: ND; 8: 58.7167; 9: 0.001; 10: 0; 11: 684; 12: 0; 13: 2.1833; 14: 3.1; 15: SSE; 16: 23:03; 17: 5.4; 18: SSE; 19: 23:12
1879 | 2021-11-14 | 0:00 | 0 | 0.26939 | 12.7333 | ND | 63.1333 | 0.001 | 0 | 604 | 0 | 1.3667 | 2.3 | SE | 23:58 | 4.5 | ESE | 0:09 |  | 0 | 0.25812 | 14.2618 | #DIV/0! | 68.2167 | 8.624 | 2.6667 | 19338.686 | 223.7292 | 1.6021 | 4.7 | SSW | 13:27 | 7.9 | SSW | 13:26
1885 | 2021-11-14 | 3: 1:00; 4: 0; 5: 0.2683; 6: 12; 7: ND; 8: 70.3833; 9: 0.002; 10: 0; 11: 638; 12: 0; 13: 0.88333; 14: 2; 15: SSE; 16: 1:08; 17: 3.7; 18: S; 19: 1:04
1891 | 2021-11-14 | 3: 2:00; 4: 0; 5: 0.26711; 6: 13.1167; 7: ND; 8: 63.75; 9: 0.001; 10: 0; 11: 656; 12: 0; 13: 1.7; 14: 2.7; 15: SSE; 16: 2:15; 17: 4.3; 18: S; 19: 1:59
1897 | 2021-11-14 | 3: 3:00; 4: 0; 5: 0.26583; 6: 11.95; 7: ND; 8: 74.0667; 9: 0; 10: 0; 11: 611; 12: 0; 13: 0.28333; 14: 0.9; 15: ESE; 16: 3:12; 17: 1.7; 18: SSE; 19: 3:10
1903 | 2021-11-14 | 3: 4:00; 4: 0; 5: 0.26494; 6: 10.9333; 7: ND; 8: 79.1167; 9: 0.001; 10: 0; 11: 693; 12: 0; 13: 0.35; 14: 1; 15: ESE; 16: 4:38; 17: 1.9; 18: ESE; 19: 4:32
1909 | 2021-11-14 | 3: 5:00; 4: 0; 5: 0.26396; 6: 10.4833; 7: ND; 8: 83.3; 9: 0; 10: 0; 11: 496; 12: 0; 13: 0.1; 14: 0.5; 15: E; 16: 4:50; 17: 1; 18: NNE; 19: 5:31
1915 | 2021-11-14 | 3: 6:00; 4: 0; 5: 0.26308; 6: 10.25; 7: ND; 8: 84.8333; 9: 0.005; 10: 0; 11: 16876; 12: 4.6667; 13: 0.05; 14: 0.3; 15: WSW; 16: 6:43; 17: 1; 18: S; 19: 6:41
1921 | 2021-11-14 | 3: 7:00; 4: 0; 5: 0.262; 6: 10.9; 7: ND; 8: 86.0833; 9: 0.154; 10: 0; 11: 341486; 12: 94.8333; 13: 0.26667; 14: 0.9; 15: NNE; 16: 7:23; 17: 1.5; 18: N; 19: 7:14
1927 | 2021-11-14 | 3: 8:00; 4: 0; 5: 0.26112; 6: 15.5833; 7: ND; 8: 71.85; 9: 0.699; 10: 0; 11: 1518662; 12: 421.8333; 13: 1.4167; 14: 3; 15: S; 16: 8:38; 17: 5; 18: SSE; 19: 8:30
1933 | 2021-11-14 | 3: 9:00; 4: 0; 5: 0.26025; 6: 16.2333; 7: ND; 8: 63.7833; 9: 0.554; 10: 0; 11: 1272058; 12: 353.3333; 13: 2.75; 14: 3.3; 15: SSE; 16: 9:35; 17: 5; 18: SSE; 19: 9:37
1939 | 2021-11-14 | 3: 10:00; 4: 0; 5: 0.25947; 6: 17.9333; 7: ND; 8: 58.0333; 9: 0.953; 10: 0; 11: 2184172; 12: 606.6667; 13: 2.8667; 14: 3.3; 15: SSW; 16: 10:29; 17: 5.8; 18: SSE; 19: 9:59
1945 | 2021-11-14 | 3: 11:00; 4: 0; 5: 0.2583; 6: 18.2167; 7: ND; 8: 56.0833; 9: 0.882; 10: 0.16667; 11: 2006604; 12: 557.5; 13: 3.0833; 14: 3.5; 15: SSW; 16: 11:26; 17: 6.4; 18: SSW; 19: 11:18
1951 | 2021-11-14 | 3: 12:00; 4: 0; 5: 0.25704; 6: 19.7333; 7: ND; 8: 51.2667; 9: 1.591; 10: 0.83333; 11: 3515484; 12: 976.3333; 13: 3.3667; 14: 4.3; 15: SSW; 16: 12:37; 17: 7; 18: S; 19: 12:29
1957 | 2021-11-14 | 3: 13:00; 4: 0; 5: 0.25598; 6: 20.5; 7: ND; 8: 47.6167; 9: 1.575; 10: 1; 11: 3498216; 12: 971.6667; 13: 3.8167; 14: 4.7; 15: SSW; 16: 13:27; 17: 7.9; 18: SSW; 19: 13:26
1963 | 2021-11-14 | 3: 14:00; 4: 0; 5: 0.25492; 6: 20.4833; 7: ND; 8: 46.3667; 9: 1.29; 10: 0.66667; 11: 2878703; 12: 799.5; 13: 3.8667; 14: 4.3; 15: SSW; 16: 14:16; 17: 7.3; 18: SSE; 19: 14:16
1969 | 2021-11-14 | 3: 15:00; 4: 0; 5: 0.25414; 6: 19.7167; 7: ND; 8: 49.6667; 9: 0.716; 10: 0; 11: 1617938; 12: 449.5; 13: 3.65; 14: 4.2; 15: SSW; 16: 15:26; 17: 7.3; 18: SSW; 19: 15:07
1975 | 2021-11-14 | 3: 16:00; 4: 0; 5: 0.25347; 6: 18.1333; 7: ND; 8: 54.3667; 9: 0.196; 10: 0; 11: 469526; 12: 130.5; 13: 2.75; 14: 3.8; 15: S; 16: 15:56; 17: 6.1; 18: SSW; 19: 16:06
1981 | 2021-11-14 | 3: 17:00; 4: 0; 5: 0.2529; 6: 15.2833; 7: ND; 8: 63.2833; 9: 0.001; 10: 0; 11: 11833; 12: 3.1667; 13: 2.2167; 14: 2.5; 15: SE; 16: 17:34; 17: 4.1; 18: SE; 19: 17:44
1987 | 2021-11-14 | 3: 18:00; 4: 0; 5: 0.25213; 6: 14.8; 7: ND; 8: 64.4333; 9: 0; 10: 0; 11: 654; 12: 0; 13: 1.9167; 14: 2.5; 15: SE; 16: 17:56; 17: 4.3; 18: SE; 19: 17:51
1993 | 2021-11-14 | 3: 19:00; 4: 0; 5: 0.25165; 6: 13.3667; 7: ND; 8: 70.35; 9: 0.002; 10: 0; 11: 582; 12: 0; 13: 0.85; 14: 1.6; 15: SE; 16: 19:40; 17: 2.9; 18: SSE; 19: 19:36
1999 | 2021-11-14 | 3: 20:00; 4: 0; 5: 0.25098; 6: 11.2333; 7: ND; 8: 78.5333; 9: 0; 10: 0; 11: 685; 12: 0; 13: 0.26667; 14: 0.8; 15: NW; 16: 19:51; 17: 1.3; 18: NNW; 19: 19:51
2005 | 2021-11-14 | 3: 21:00; 4: 0; 5: 0.25012; 6: 10.1167; 7: ND; 8: 83.9833; 9: 0.001; 10: 0; 11: 545; 12: 0; 13: 0.38333; 14: 0.8; 15: SE; 16: 21:13; 17: 1.7; 18: SE; 19: 21:09
2011 | 2021-11-14 | 3: 22:00; 4: 0; 5: 0.24926; 6: 9.55; 7: ND; 8: 85.7; 9: 0; 10: 0; 11: 483; 12: 0; 13: 0.25; 14: 0.8; 15: SE; 16: 22:39; 17: 1.9; 18: E; 19: 22:38
2017 | 2021-11-14 | 3: 23:00; 4: 0; 5: 0.2486; 6: 9.0333; 7: ND; 8: 87.2167; 9: 0; 10: 0; 11: 481; 12: 0; 13: 0; 14: 0.5; 15: SE; 16: 22:50; 17: 0.5; 18: WNW; 19: 22:52
2023 | 2021-11-15 | 0:00 | 0 | 0.24793 | 8.9333 | ND | 88.55 | 0 | 0 | 531 | 0 | 0.05 | 0.2 | ESE | 0:10 | 0.9 | SE | 0:08 |  | 0 | 0.24062 | 14.984 | #DIV/0! | 70.8854 | 11.382 | 5 | 24977.929 | 289.0347 | 1.0292 | 2.9 | SW | 12:59 | 4.7 | SW | 12:56
2029 | 2021-11-15 | 3: 1:00; 4: 0; 5: 0.24717; 6: 9.0333; 7: ND; 8: 89.8333; 9: 0; 10: 0; 11: 505; 12: 0; 13: 0.05; 14: 0.2; 15: SE; 16: 1:50; 17: 1.3; 18: SSE; 19: 1:50
2035 | 2021-11-15 | 3: 2:00; 4: 0; 5: 0.24632; 6: 10.8167; 7: ND; 8: 84.9333; 9: 0.004; 10: 0; 11: 548; 12: 0; 13: 1; 14: 2.2; 15: SE; 16: 2:02; 17: 3.3; 18: SSE; 19: 2:02
2041 | 2021-11-15 | 3: 3:00; 4: 0; 5: 0.24585; 6: 10.1; 7: ND; 8: 88.2333; 9: 0.002; 10: 0; 11: 457; 12: 0; 13: 0.73333; 14: 1.2; 15: NNE; 16: 3:00; 17: 2.2; 18: SE; 19: 3:37
2047 | 2021-11-15 | 3: 4:00; 4: 0; 5: 0.24519; 6: 11.1; 7: ND; 8: 89.7833; 9: 0; 10: 0; 11: 535; 12: 0; 13: 0.53333; 14: 1; 15: ESE; 16: 3:52; 17: 1.8; 18: ESE; 19: 4:30
2053 | 2021-11-15 | 3: 5:00; 4: 0; 5: 0.24462; 6: 11.7167; 7: ND; 8: 84.4667; 9: 0.001; 10: 0; 11: 632; 12: 0; 13: 1.3; 14: 2.2; 15: SE; 16: 5:38; 17: 2.9; 18: ESE; 19: 5:36
2059 | 2021-11-15 | 3: 6:00; 4: 0; 5: 0.24406; 6: 12.1667; 7: ND; 8: 76.4; 9: 0.005; 10: 0; 11: 28416; 12: 7.8333; 13: 1.6; 14: 2.4; 15: SE; 16: 5:58; 17: 3.1; 18: SE; 19: 5:56
2065 | 2021-11-15 | 3: 7:00; 4: 0; 5: 0.24349; 6: 10.65; 7: ND; 8: 83.7333; 9: 0.226; 10: 0; 11: 497941; 12: 138.3333; 13: 0.18333; 14: 0.6; 15: NNE; 16: 6:54; 17: 1.1; 18: SSE; 19: 7:26
2071 | 2021-11-15 | 3: 8:00; 4: 0; 5: 0.24302; 6: 14.85; 7: ND; 8: 75.9; 9: 0.731; 10: 0; 11: 1528224; 12: 424.5; 13: 0.13333; 14: 0.3; 15: N; 16: 8:47; 17: 0.9; 18: WNW; 19: 8:37
2077 | 2021-11-15 | 3: 9:00; 4: 0; 5: 0.24246; 6: 19.5; 7: ND; 8: 54.5333; 9: 1.264; 10: 0.5; 11: 2689540; 12: 747.3333; 13: 1.9167; 14: 2.4; 15: SSW; 16: 9:48; 17: 4.6; 18: S; 19: 9:47
2083 | 2021-11-15 | 3: 10:00; 4: 0; 5: 0.24171; 6: 21.4667; 7: ND; 8: 47.7333; 9: 1.676; 10: 1; 11: 3641095; 12: 1011.5; 13: 1.85; 14: 2.5; 15: S; 16: 10:08; 17: 4; 18: SSE; 19: 10:03
2089 | 2021-11-15 | 3: 11:00; 4: 0; 5: 0.24059; 6: 23.05; 7: ND; 8: 42.85; 9: 1.867; 10: 1; 11: 4113554; 12: 1142.6667; 13: 1.3; 14: 2; 15: WSW; 16: 11:36; 17: 3.6; 18: WNW; 19: 10:50
2095 | 2021-11-15 | 3: 12:00; 4: 0; 5: 0.23966; 6: 23.3167; 7: ND; 8: 42.7667; 9: 1.854; 10: 1; 11: 4113290; 12: 1142.5; 13: 1.7833; 14: 2.3; 15: W; 16: 12:38; 17: 4.3; 18: SW; 19: 12:50
2101 | 2021-11-15 | 3: 13:00; 4: 0; 5: 0.23882; 6: 21.8667; 7: ND; 8: 47.8833; 9: 1.622; 10: 1; 11: 3599095; 12: 999.6667; 13: 2.6333; 14: 2.9; 15: SW; 16: 12:59; 17: 4.7; 18: SW; 19: 12:56
2107 | 2021-11-15 | 3: 14:00; 4: 0; 5: 0.23827; 6: 22.3; 7: ND; 8: 45.2833; 9: 1.205; 10: 0.5; 11: 2696326; 12: 749; 13: 1.8833; 14: 2.8; 15: WSW; 16: 13:50; 17: 3.7; 18: W; 19: 13:54
2113 | 2021-11-15 | 3: 15:00; 4: 0; 5: 0.23771; 6: 22.05; 7: ND; 8: 44.6167; 9: 0.688; 10: 0; 11: 1571394; 12: 436.5; 13: 1.6667; 14: 2; 15: WSW; 16: 15:50; 17: 3.4; 18: SW; 19: 15:41
2119 | 2021-11-15 | 3: 16:00; 4: 0; 5: 0.23743; 6: 19.3333; 7: ND; 8: 53.6833; 9: 0.234; 10: 0; 11: 482875; 12: 134.5; 13: 1.9; 14: 2.3; 15: SSW; 16: 16:26; 17: 3.7; 18: SW; 19: 15:51
2125 | 2021-11-15 | 3: 17:00; 4: 0; 5: 0.23706; 6: 15.8333; 7: ND; 8: 67.0167; 9: 0.001; 10: 0; 11: 9671; 12: 2.5; 13: 1.7667; 14: 2.2; 15: SE; 16: 17:12; 17: 2.9; 18: SE; 19: 17:14
2131 | 2021-11-15 | 3: 18:00; 4: 0; 5: 0.23669; 6: 14.4; 7: ND; 8: 71.7167; 9: 0; 10: 0; 11: 556; 12: 0; 13: 0.76667; 14: 1.7; 15: SE; 16: 18:03; 17: 2.6; 18: ESE; 19: 17:55
2137 | 2021-11-15 | 3: 19:00; 4: 0; 5: 0.23632; 6: 12.2667; 7: ND; 8: 78.9167; 9: 0; 10: 0; 11: 540; 12: 0; 13: 0.11667; 14: 0.5; 15: E; 16: 19:08; 17: 1.2; 18: SE; 19: 19:01
2143 | 2021-11-15 | 3: 20:00; 4: 0; 5: 0.23586; 6: 11.1667; 7: ND; 8: 82.95; 9: 0; 10: 0; 11: 598; 12: 0; 13: 0.083333; 14: 0.4; 15: SSW; 16: 20:15; 17: 1.2; 18: SE; 19: 20:08
2149 | 2021-11-15 | 3: 21:00; 4: 0; 5: 0.2354; 6: 10.7167; 7: ND; 8: 86.1167; 9: 0; 10: 0; 11: 549; 12: 0; 13: 0.18333; 14: 0.5; 15: ESE; 16: 21:26; 17: 1.1; 18: E; 19: 21:45
2155 | 2021-11-15 | 3: 22:00; 4: 0; 5: 0.23485; 6: 11.5; 7: ND; 8: 86.3333; 9: 0.002; 10: 0; 11: 506; 12: 0; 13: 0.46667; 14: 1.5; 15: ESE; 16: 22:25; 17: 2.5; 18: ESE; 19: 22:22
2161 | 2021-11-15 | 3: 23:00; 4: 0; 5: 0.2343; 6: 11.4833; 7: ND; 8: 87.0167; 9: 0; 10: 0; 11: 551; 12: 0; 13: 0.8; 14: 1.3; 15: E; 16: 23:40; 17: 2.5; 18: E; 19: 23:33
2167 | 2021-11-16 | 0:00 | 0 | 0.23384 | 10.95 | ND | 87.8167 | 0 | 0 | 554 | 0 | 0.26667 | 0.9 | ENE | 0:18 | 2.2 | E | 0:14 |  | 0 | 0.22831 | 14.2458 | #DIV/0! | 72.0979 | 8.409 | 3.1667 | 18825.969 | 217.8056 | 1.0618 | 3.9 | W | 12:10 | 6.7 | W | 12:01
2173 | 2021-11-16 | 3: 1:00; 4: 0; 5: 0.23338; 6: 10.5667; 7: ND; 8: 89.2167; 9: 0; 10: 0; 11: 538; 12: 0; 13: 0.26667; 14: 0.9; 15: SE; 16: 1:25; 17: 1.6; 18: SE; 19: 1:17
2179 | 2021-11-16 | 3: 2:00; 4: 0; 5: 0.23283; 6: 10.2167; 7: ND; 8: 89.95; 9: 0; 10: 0; 11: 491; 12: 0; 13: 0.3; 14: 1; 15: E; 16: 2:12; 17: 2.1; 18: E; 19: 2:10
2185 | 2021-11-16 | 3: 3:00; 4: 0; 5: 0.23238; 6: 9.9; 7: ND; 8: 90.6833; 9: 0.001; 10: 0; 11: 497; 12: 0; 13: 0.15; 14: 0.5; 15: ENE; 16: 3:39; 17: 1.2; 18: NNE; 19: 3:31
2191 | 2021-11-16 | 3: 4:00; 4: 0; 5: 0.23183; 6: 10.5; 7: ND; 8: 91.8; 9: 0.001; 10: 0; 11: 535; 12: 0; 13: 0.56667; 14: 1.2; 15: ESE; 16: 4:20; 17: 2.3; 18: ESE; 19: 4:14
2197 | 2021-11-16 | 3: 5:00; 4: 0; 5: 0.23137; 6: 9.9667; 7: ND; 8: 91.7167; 9: 0; 10: 0; 11: 495; 12: 0; 13: 0.26667; 14: 0.8; 15: E; 16: 5:23; 17: 1.6; 18: E; 19: 5:21
2203 | 2021-11-16 | 3: 6:00; 4: 0; 5: 0.23083; 6: 9.6167; 7: ND; 8: 92.25; 9: 0.007; 10: 0; 11: 23235; 12: 6.1667; 13: 0.28333; 14: 0.6; 15: S; 16: 6:12; 17: 1.2; 18: S; 19: 6:08
2209 | 2021-11-16 | 3: 7:00; 4: 0; 5: 0.23047; 6: 10.2833; 7: ND; 8: 93.0667; 9: 0.205; 10: 0; 11: 481626; 12: 134; 13: 0.18333; 14: 0.6; 15: ESE; 16: 7:34; 17: 0.9; 18: ESE; 19: 7:28
2215 | 2021-11-16 | 3: 8:00; 4: 0; 5: 0.23001; 6: 14.5833; 7: ND; 8: 82.2; 9: 0.696; 10: 0; 11: 1480533; 12: 411.1667; 13: 0.23333; 14: 0.7; 15: NNE; 16: 8:27; 17: 1.5; 18: NNE; 19: 8:21
2221 | 2021-11-16 | 3: 9:00; 4: 0; 5: 0.22956; 6: 19.3833; 7: ND; 8: 60.8; 9: 1.212; 10: 0.66667; 11: 2672893; 12: 742.3333; 13: 1.4333; 14: 2.2; 15: SSW; 16: 9:28; 17: 3.8; 18: SSW; 19: 9:20
2227 | 2021-11-16 | 3: 10:00; 4: 0; 5: 0.22893; 6: 19.9833; 7: ND; 8: 49.8333; 9: 1.617; 10: 0.83333; 11: 3527202; 12: 979.8333; 13: 2.3667; 14: 2.7; 15: SW; 16: 10:18; 17: 4.6; 18: WSW; 19: 10:08
2233 | 2021-11-16 | 3: 11:00; 4: 0; 5: 0.22811; 6: 19.6333; 7: ND; 8: 51.2333; 9: 1.351; 10: 0.66667; 11: 3031099; 12: 842.1667; 13: 2.8833; 14: 3.6; 15: WSW; 16: 11:46; 17: 6.3; 18: WSW; 19: 11:36
2239 | 2021-11-16 | 3: 12:00; 4: 0; 5: 0.2273; 6: 19.7833; 7: ND; 8: 48.1; 9: 1.561; 10: 1; 11: 3468066; 12: 963.5; 13: 3.2667; 14: 3.9; 15: W; 16: 12:10; 17: 6.7; 18: W; 19: 12:01
2245 | 2021-11-16 | 3: 13:00; 4: 0; 5: 0.22676; 6: 18.3167; 7: ND; 8: 50.5833; 9: 0.677; 10: 0; 11: 1611729; 12: 447.6667; 13: 2.2333; 14: 3.3; 15: WSW; 16: 12:53; 17: 5; 18: WSW; 19: 12:56
2251 | 2021-11-16 | 3: 14:00; 4: 0; 5: 0.22649; 6: 18.6833; 7: ND; 8: 47.2167; 9: 0.601; 10: 0; 11: 1401054; 12: 389.1667; 13: 1.1167; 14: 1.6; 15: WSW; 16: 13:50; 17: 2.3; 18: W; 19: 13:52
2257 | 2021-11-16 | 3: 15:00; 4: 0; 5: 0.22613; 6: 18.2833; 7: ND; 8: 50.4333; 9: 0.395; 10: 0; 11: 911923; 12: 253.1667; 13: 1.0167; 14: 1.4; 15: SSE; 16: 15:32; 17: 2.1; 18: SSE; 19: 15:12
2263 | 2021-11-16 | 3: 16:00; 4: 0; 5: 0.22587; 6: 16.35; 7: ND; 8: 61.8833; 9: 0.085; 10: 0; 11: 206282; 12: 57.1667; 13: 1.1167; 14: 1.7; 15: ESE; 16: 16:40; 17: 2.3; 18: E; 19: 16:48
2269 | 2021-11-16 | 3: 17:00; 4: 0; 5: 0.2256; 6: 14.4167; 7: ND; 8: 70.45; 9: 0; 10: 0; 11: 3945; 12: 1; 13: 0.78333; 14: 1.6; 15: ESE; 16: 17:00; 17: 2.1; 18: ESE; 19: 16:59
2275 | 2021-11-16 | 3: 18:00; 4: 0; 5: 0.22533; 6: 14.3; 7: ND; 8: 66.7667; 9: 0; 10: 0; 11: 529; 12: 0; 13: 0.56667; 14: 0.7; 15: ESE; 16: 17:57; 17: 1.9; 18: ESE; 19: 18:38
2281 | 2021-11-16 | 3: 19:00; 4: 0; 5: 0.22506; 6: 13.9167; 7: ND; 8: 69.4167; 9: 0; 10: 0; 11: 454; 12: 0; 13: 0.13333; 14: 0.5; 15: ESE; 16: 18:51; 17: 1.1; 18: E; 19: 18:50
2287 | 2021-11-16 | 3: 20:00; 4: 0; 5: 0.22479; 6: 13; 7: ND; 8: 73.3333; 9: 0; 10: 0; 11: 519; 12: 0; 13: 0.4; 14: 1.3; 15: E; 16: 20:50; 17: 2.5; 18: E; 19: 20:47
2293 | 2021-11-16 | 3: 21:00; 4: 0; 5: 0.22453; 6: 13.0333; 7: ND; 8: 74.7333; 9: 0; 10: 0; 11: 611; 12: 0; 13: 1.7667; 14: 3.2; 15: E; 16: 21:43; 17: 4.7; 18: ENE; 19: 21:39
2299 | 2021-11-16 | 3: 22:00; 4: 0; 5: 0.22408; 6: 13.6833; 7: ND; 8: 71.15; 9: 0; 10: 0; 11: 538; 12: 0; 13: 2.1833; 14: 2.9; 15: E; 16: 21:50; 17: 4.3; 18: E; 19: 22:20
2305 | 2021-11-16 | 3: 23:00; 4: 0; 5: 0.2239; 6: 12.55; 7: ND; 8: 75.7167; 9: 0; 10: 0; 11: 621; 12: 0; 13: 1.7; 14: 2.3; 15: E; 16: 22:59; 17: 3.4; 18: E; 19: 22:53
2311 | 2021-11-17 | 0:00 | 0 | 0.22346 | 11.2333 | ND | 80.9667 | 0 | 0 | 733 | 0 | 0.78333 | 1.7 | E | 0:04 | 2.3 | E | 23:51 |  | 0 | 0.21839 | 14.191 | #DIV/0! | 65.7965 | 11.914 | 5.5 | 26742.115 | 309.4306 | 0.96528 | 3.4 | NW | 12:30 | 5.2 | NW | 12:32
2317 | 2021-11-17 | 3: 1:00; 4: 0; 5: 0.22301; 6: 10.0167; 7: ND; 8: 84.3833; 9: 0; 10: 0; 11: 550; 12: 0; 13: 0.21667; 14: 0.5; 15: E; 16: 1:27; 17: 1.3; 18: E; 19: 1:20
2323 | 2021-11-17 | 3: 2:00; 4: 0; 5: 0.22275; 6: 9.4167; 7: ND; 8: 85.9167; 9: 0; 10: 0; 11: 533; 12: 0; 13: 0.18333; 14: 0.6; 15: ESE; 16: 2:50; 17: 1.4; 18: ENE; 19: 2:45
2329 | 2021-11-17 | 3: 3:00; 4: 0; 5: 0.2223; 6: 9.9667; 7: ND; 8: 85.9333; 9: 0.001; 10: 0; 11: 511; 12: 0; 13: 1.25; 14: 2.3; 15: E; 16: 3:26; 17: 3.4; 18: E; 19: 3:20
2335 | 2021-11-17 | 3: 4:00; 4: 0; 5: 0.22186; 6: 9.6667; 7: ND; 8: 84.3167; 9: 0; 10: 0; 11: 471; 12: 0; 13: 0.55; 14: 1.4; 15: E; 16: 3:54; 17: 2.5; 18: E; 19: 4:44
2341 | 2021-11-17 | 3: 5:00; 4: 0; 5: 0.22151; 6: 9.85; 7: ND; 8: 84.65; 9: 0.001; 10: 0; 11: 543; 12: 0; 13: 1.8833; 14: 2.4; 15: E; 16: 5:39; 17: 3.6; 18: E; 19: 5:34
2347 | 2021-11-17 | 3: 6:00; 4: 0; 5: 0.22106; 6: 10.3; 7: ND; 8: 80.6667; 9: 0.008; 10: 0; 11: 23555; 12: 6.5; 13: 2.0833; 14: 2.5; 15: E; 16: 5:54; 17: 3.3; 18: E; 19: 5:51
2353 | 2021-11-17 | 3: 7:00; 4: 0; 5: 0.2208; 6: 10.9; 7: ND; 8: 78.0333; 9: 0.209; 10: 0; 11: 485872; 12: 135; 13: 0.68333; 14: 2; 15: E; 16: 6:50; 17: 2.1; 18: E; 19: 6:50
2359 | 2021-11-17 | 3: 8:00; 4: 0; 5: 0.22054; 6: 15; 7: ND; 8: 64.7; 9: 0.846; 10: 0; 11: 1815672; 12: 504.5; 13: 0.71667; 14: 1.4; 15: SSE; 16: 8:43; 17: 2.1; 18: SSE; 19: 8:28
2365 | 2021-11-17 | 3: 9:00; 4: 0; 5: 0.22001; 6: 20.0833; 7: ND; 8: 47.5; 9: 1.357; 10: 0.83333; 11: 2981518; 12: 828; 13: 0.56667; 14: 0.8; 15: NE; 16: 9:37; 17: 2.7; 18: NNE; 19: 9:30
2371 | 2021-11-17 | 3: 10:00; 4: 0; 5: 0.21922; 6: 21.7833; 7: ND; 8: 39.9833; 9: 1.743; 10: 1; 11: 3938749; 12: 1094.1667; 13: 1.55; 14: 2.3; 15: NNW; 16: 10:45; 17: 4.1; 18: NW; 19: 10:37
2377 | 2021-11-17 | 3: 11:00; 4: 0; 5: 0.21843; 6: 21.75; 7: ND; 8: 37.2833; 9: 1.94; 10: 1; 11: 4352330; 12: 1208.8333; 13: 2.0333; 14: 2.5; 15: NNW; 16: 11:10; 17: 4.3; 18: NNW; 19: 11:07
2383 | 2021-11-17 | 3: 12:00; 4: 0; 5: 0.21738; 6: 21.2667; 7: ND; 8: 37.8333; 9: 1.933; 10: 1; 11: 4327742; 12: 1202.1667; 13: 2.9333; 14: 3.4; 15: NW; 16: 12:30; 17: 5.2; 18: NW; 19: 12:32
2389 | 2021-11-17 | 3: 13:00; 4: 0; 5: 0.21677; 6: 21.7167; 7: ND; 8: 37.0833; 9: 1.709; 10: 1; 11: 3826282; 12: 1062.8333; 13: 2.7667; 14: 3.1; 15: NW; 16: 13:04; 17: 4.5; 18: NW; 19: 13:01
2395 | 2021-11-17 | 3: 14:00; 4: 0; 5: 0.21625; 6: 21.6167; 7: ND; 8: 36.2333; 9: 1.29; 10: 0.66667; 11: 2902254; 12: 806.1667; 13: 2.4; 14: 3; 15: WNW; 16: 13:51; 17: 3.9; 18: W; 19: 14:36
2401 | 2021-11-17 | 3: 15:00; 4: 0; 5: 0.21599; 6: 21.55; 7: ND; 8: 35.8333; 9: 0.718; 10: 0; 11: 1654437; 12: 459.5; 13: 1.1833; 14: 2.3; 15: NW; 16: 14:50; 17: 2.8; 18: WNW; 19: 15:12
2407 | 2021-11-17 | 3: 16:00; 4: 0; 5: 0.21555; 6: 19.9; 7: ND; 8: 41.55; 9: 0.159; 10: 0; 11: 419442; 12: 116.6667; 13: 0.33333; 14: 1; 15: ESE; 16: 16:46; 17: 1.2; 18: ESE; 19: 16:37
2413 | 2021-11-17 | 3: 17:00; 4: 0; 5: 0.21555; 6: 14.3; 7: ND; 8: 61.4833; 9: 0; 10: 0; 11: 7731; 12: 2; 13: 0.51667; 14: 1; 15: E; 16: 16:58; 17: 1.7; 18: E; 19: 16:56
2419 | 2021-11-17 | 3: 18:00; 4: 0; 5: 0.21555; 6: 11.5; 7: ND; 8: 69.6333; 9: 0; 10: 0; 11: 707; 12: 0; 13: 0.23333; 14: 0.6; 15: ENE; 16: 17:54; 17: 1.2; 18: ENE; 19: 17:53
2425 | 2021-11-17 | 3: 19:00; 4: 0; 5: 0.21529; 6: 10.2833; 7: ND; 8: 74.1; 9: 0; 10: 0; 11: 586; 12: 0; 13: 0.066667; 14: 0.3; 15: SE; 16: 18:50; 17: 0.8; 18: NNW; 19: 18:50
2431 | 2021-11-17 | 3: 20:00; 4: 0; 5: 0.21503; 6: 9.8833; 7: ND; 8: 78.0167; 9: 0; 10: 0; 11: 488; 12: 0; 13: 0; 14: 0.2; 15: SW; 16: 19:50; 17: 0.3; 18: E; 19: 19:54
2437 | 2021-11-17 | 3: 21:00; 4: 0; 5: 0.2146; 6: 9.35; 7: ND; 8: 81.85; 9: 0; 10: 0; 11: 471; 12: 0; 13: 0; 14: 0; 15: N; 16: 20:53; 17: 0; 18: N; 19: 20:50
2443 | 2021-11-17 | 3: 22:00; 4: 0; 5: 0.21451; 6: 9.6; 7: ND; 8: 84.7833; 9: 0; 10: 0; 11: 483; 12: 0; 13: 0.033333; 14: 0.1; 15: N; 16: 22:20; 17: 0.5; 18: N; 19: 22:19
2449 | 2021-11-17 | 3: 23:00; 4: 0; 5: 0.214; 6: 9.65; 7: ND; 8: 86.3833; 9: 0; 10: 0; 11: 455; 12: 0; 13: 0.2; 14: 0.9; 15: ESE; 16: 23:39; 17: 1.5; 18: ESE; 19: 23:30
2455 | 2021-11-18 | 0:00 | 0 | 0.21382 | 9.95 | ND | 88 | 0 | 0 | 501 | 0 | 0.15 | 0.4 | E | 23:59 | 1.2 | E | 23:51 |  | 0 | 0.20987 | 14.4111 | #DIV/0! | 68.8882 | 11.17 | 5.1667 | 25321.771 | 292.9861 | 0.75208 | 3.3 | WSW | 13:16 | 5.2 | SW | 13:46
2461 | 2021-11-18 | 3: 1:00; 4: 0; 5: 0.21348; 6: 10.1667; 7: ND; 8: 88.0833; 9: 0; 10: 0; 11: 466; 12: 0; 13: 0.1; 14: 0.3; 15: E; 16: 1:32; 17: 0.8; 18: ENE; 19: 1:11
2467 | 2021-11-18 | 3: 2:00; 4: 0; 5: 0.21322; 6: 10.35; 7: ND; 8: 88.6667; 9: 0; 10: 0; 11: 465; 12: 0; 13: 0.2; 14: 0.5; 15: E; 16: 2:07; 17: 0.9; 18: SSE; 19: 1:55
2473 | 2021-11-18 | 3: 3:00; 4: 0; 5: 0.21296; 6: 10.3; 7: ND; 8: 89.2167; 9: 0; 10: 0; 11: 515; 12: 0; 13: 0.066667; 14: 0.3; 15: ESE; 16: 3:49; 17: 0.6; 18: ESE; 19: 3:47
2479 | 2021-11-18 | 3: 4:00; 4: 0; 5: 0.21271; 6: 10.1667; 7: ND; 8: 89.9; 9: 0; 10: 0; 11: 476; 12: 0; 13: 0.016667; 14: 0.3; 15: ESE; 16: 3:50; 17: 0.5; 18: ENE; 19: 4:48
2485 | 2021-11-18 | 3: 5:00; 4: 0; 5: 0.21245; 6: 10.1833; 7: ND; 8: 90.1333; 9: 0.001; 10: 0; 11: 509; 12: 0; 13: 0.083333; 14: 0.3; 15: SSE; 16: 5:50; 17: 0.9; 18: ESE; 19: 5:06
2491 | 2021-11-18 | 3: 6:00; 4: 0; 5: 0.21202; 6: 10.35; 7: ND; 8: 90.3667; 9: 0.002; 10: 0; 11: 12520; 12: 3.3333; 13: 0.1; 14: 0.4; 15: S; 16: 5:53; 17: 1; 18: SSE; 19: 6:21
2497 | 2021-11-18 | 3: 7:00; 4: 0; 5: 0.21193; 6: 10.85; 7: ND; 8: 91.05; 9: 0.135; 10: 0; 11: 301274; 12: 83.8333; 13: 0.26667; 14: 0.6; 15: SE; 16: 7:40; 17: 1.2; 18: SSE; 19: 7:37
2503 | 2021-11-18 | 3: 8:00; 4: 0; 5: 0.21168; 6: 15.2667; 7: ND; 8: 83.1; 9: 0.719; 10: 0; 11: 1558825; 12: 433; 13: 0.11667; 14: 0.3; 15: SW; 16: 8:14; 17: 1.1; 18: SSE; 19: 8:12
2509 | 2021-11-18 | 3: 9:00; 4: 0; 5: 0.21142; 6: 20.65; 7: ND; 8: 53.7167; 9: 1.24; 10: 0.5; 11: 2792540; 12: 775.6667; 13: 0.26667; 14: 0.5; 15: SW; 16: 9:35; 17: 1.6; 18: SSW; 19: 9:48
2515 | 2021-11-18 | 3: 10:00; 4: 0; 5: 0.21074; 6: 23.45; 7: ND; 8: 36.0167; 9: 1.666; 10: 1; 11: 3814791; 12: 1059.6667; 13: 1.0667; 14: 2; 15: W; 16: 10:45; 17: 3.5; 18: WNW; 19: 10:40
2521 | 2021-11-18 | 3: 11:00; 4: 0; 5: 0.20997; 6: 23.1; 7: ND; 8: 36.25; 9: 1.919; 10: 1; 11: 4332668; 12: 1203.6667; 13: 1.7833; 14: 2.3; 15: NW; 16: 11:22; 17: 4; 18: WNW; 19: 11:13
2527 | 2021-11-18 | 3: 12:00; 4: 0; 5: 0.20912; 6: 22.15; 7: ND; 8: 40.6; 9: 1.832; 10: 1; 11: 4134753; 12: 1148.6667; 13: 2.1667; 14: 2.5; 15: W; 16: 12:19; 17: 4.6; 18: WSW; 19: 12:16
2533 | 2021-11-18 | 3: 13:00; 4: 0; 5: 0.20844; 6: 21.3833; 7: ND; 8: 39.3667; 9: 1.651; 10: 1; 11: 3720667; 12: 1033.3333; 13: 3; 14: 3.3; 15: WSW; 16: 13:16; 17: 5.2; 18: SW; 19: 13:46
2539 | 2021-11-18 | 3: 14:00; 4: 0; 5: 0.20794; 6: 21.2667; 7: ND; 8: 37.7167; 9: 1.227; 10: 0.66667; 11: 2796735; 12: 776.8333; 13: 2.6167; 14: 3.2; 15: WSW; 16: 13:50; 17: 5; 18: WSW; 19: 14:02
2545 | 2021-11-18 | 3: 15:00; 4: 0; 5: 0.20785; 6: 20.8333; 7: ND; 8: 40.4833; 9: 0.66; 10: 0; 11: 1536529; 12: 426.6667; 13: 1.9167; 14: 2.7; 15: W; 16: 15:06; 17: 4.6; 18: WNW; 19: 14:57
2551 | 2021-11-18 | 3: 16:00; 4: 0; 5: 0.20785; 6: 18.2833; 7: ND; 8: 48.5; 9: 0.112; 10: 0; 11: 307046; 12: 85.1667; 13: 1.4833; 14: 2; 15: SE; 16: 16:50; 17: 2.8; 18: SSW; 19: 16:07
2557 | 2021-11-18 | 3: 17:00; 4: 0; 5: 0.20752; 6: 14.3833; 7: ND; 8: 62.0667; 9: 0.001; 10: 0; 11: 7101; 12: 1.8333; 13: 1.25; 14: 2.1; 15: ESE; 16: 16:56; 17: 2.9; 18: SE; 19: 17:17
2563 | 2021-11-18 | 3: 18:00; 4: 0; 5: 0.20735; 6: 12.2667; 7: ND; 8: 71.05; 9: 0.001; 10: 0; 11: 543; 12: 0; 13: 0.25; 14: 0.7; 15: ESE; 16: 18:38; 17: 1.5; 18: ESE; 19: 18:36
2569 | 2021-11-18 | 3: 19:00; 4: 0; 5: 0.20735; 6: 11.3; 7: ND; 8: 74.5667; 9: 0.001; 10: 0; 11: 703; 12: 0; 13: 0.25; 14: 0.9; 15: ESE; 16: 19:20; 17: 1.5; 18: SE; 19: 19:14
2575 | 2021-11-18 | 3: 20:00; 4: 0; 5: 0.20718; 6: 10.3833; 7: ND; 8: 78.2; 9: 0.001; 10: 0; 11: 586; 12: 0; 13: 0.15; 14: 0.6; 15: ENE; 16: 20:25; 17: 1.2; 18: SE; 19: 20:18
2581 | 2021-11-18 | 3: 21:00; 4: 0; 5: 0.20684; 6: 10.0833; 7: ND; 8: 77.9167; 9: 0.001; 10: 0; 11: 522; 12: 0; 13: 0.33333; 14: 1; 15: ESE; 16: 21:26; 17: 2.4; 18: ENE; 19: 21:16
2587 | 2021-11-18 | 3: 22:00; 4: 0; 5: 0.20667; 6: 9.55; 7: ND; 8: 78.2333; 9: 0.001; 10: 0; 11: 553; 12: 0; 13: 0.23333; 14: 0.6; 15: S; 16: 22:29; 17: 1.2; 18: SSW; 19: 22:22
2593 | 2021-11-18 | 3: 23:00; 4: 0; 5: 0.20634; 6: 9.2; 7: ND; 8: 80.1167; 9: 0; 10: 0; 11: 483; 12: 0; 13: 0.18333; 14: 0.6; 15: E; 16: 23:09; 17: 1.1; 18: ENE; 19: 23:08
2599 | 2021-11-19 | 0:00 | 0 | 0.20609 | 9.0333 | ND | 82.9 | 0.001 | 0 | 520 | 0 | 0.2 | 0.5 | E | 0:05 | 1.1 | ENE | 0:39 |  | 0 | 0.20211 | 13.7924 | #DIV/0! | 66.6306 | 11.812 | 5.3333 | 26316.858 | 304.4931 | 0.99167 | 4.4 | NNW | 12:17 | 6.8 | NNW | 12:08
2605 | 2021-11-19 | 3: 1:00; 4: 0; 5: 0.20583; 6: 8.8167; 7: ND; 8: 84.0167; 9: 0; 10: 0; 11: 534; 12: 0; 13: 0.066667; 14: 0.3; 15: E; 16: 1:20; 17: 0.7; 18: SE; 19: 1:17
2611 | 2021-11-19 | 3: 2:00; 4: 0; 5: 0.20533; 6: 8.5833; 7: ND; 8: 85.6; 9: 0; 10: 0; 11: 544; 12: 0; 13: 0.16667; 14: 0.4; 15: E; 16: 2:35; 17: 1; 18: E; 19: 2:46
2617 | 2021-11-19 | 3: 3:00; 4: 0; 5: 0.20508; 6: 8.6333; 7: ND; 8: 87.2833; 9: 0; 10: 0; 11: 439; 12: 0; 13: 0.13333; 14: 0.6; 15: ESE; 16: 2:55; 17: 0.9; 18: E; 19: 3:47
2623 | 2021-11-19 | 3: 4:00; 4: 0; 5: 0.20483; 6: 8.25; 7: ND; 8: 87.7833; 9: 0; 10: 0; 11: 455; 12: 0; 13: 0.13333; 14: 0.4; 15: ENE; 16: 4:20; 17: 1; 18: ENE; 19: 4:11
2629 | 2021-11-19 | 3: 5:00; 4: 0; 5: 0.2045; 6: 8.2833; 7: ND; 8: 88.8; 9: 0; 10: 0; 11: 472; 12: 0; 13: 0.083333; 14: 0.2; 15: E; 16: 5:14; 17: 0.9; 18: E; 19: 5:40
2635 | 2021-11-19 | 3: 6:00; 4: 0; 5: 0.20433; 6: 8.2333; 7: ND; 8: 88.8833; 9: 0.004; 10: 0; 11: 15891; 12: 4.3333; 13: 0.7; 14: 1.4; 15: E; 16: 6:31; 17: 2; 18: E; 19: 6:29
2641 | 2021-11-19 | 3: 7:00; 4: 0; 5: 0.20383; 6: 8.7667; 7: ND; 8: 88.5333; 9: 0.189; 10: 0; 11: 443080; 12: 123; 13: 0.18333; 14: 0.5; 15: ESE; 16: 7:23; 17: 1.1; 18: E; 19: 6:52
2647 | 2021-11-19 | 3: 8:00; 4: 0; 5: 0.20375; 6: 14.5833; 7: ND; 8: 70.85; 9: 0.846; 10: 0; 11: 1810413; 12: 503; 13: 0.083333; 14: 0.2; 15: ENE; 16: 8:06; 17: 0.9; 18: N; 19: 7:59
2653 | 2021-11-19 | 3: 9:00; 4: 0; 5: 0.20333; 6: 20.65; 7: ND; 8: 46.7667; 9: 1.388; 10: 0.83333; 11: 3069808; 12: 852.8333; 13: 0.45; 14: 1; 15: SW; 16: 9:40; 17: 1.7; 18: WSW; 19: 9:32
2659 | 2021-11-19 | 3: 10:00; 4: 0; 5: 0.20292; 6: 23.0667; 7: ND; 8: 41.1333; 9: 1.757; 10: 1; 11: 3907653; 12: 1085.3333; 13: 0.7; 14: 1.2; 15: SW; 16: 10:16; 17: 2.4; 18: WNW; 19: 10:42
2665 | 2021-11-19 | 3: 11:00; 4: 0; 5: 0.20209; 6: 21.7; 7: ND; 8: 45.4333; 9: 1.936; 10: 1; 11: 4291303; 12: 1192; 13: 2.4833; 14: 3.5; 15: NNW; 16: 11:50; 17: 5.8; 18: NNW; 19: 11:45
2671 | 2021-11-19 | 3: 12:00; 4: 0; 5: 0.20143; 6: 20.7667; 7: ND; 8: 50.6333; 9: 1.922; 10: 1; 11: 4241044; 12: 1177.8333; 13: 3.6333; 14: 4.4; 15: NNW; 16: 12:17; 17: 6.8; 18: NNW; 19: 12:08
2677 | 2021-11-19 | 3: 13:00; 4: 0; 5: 0.20085; 6: 21.55; 7: ND; 8: 48.1833; 9: 1.668; 10: 1; 11: 3716642; 12: 1032.3333; 13: 3.2667; 14: 3.6; 15: N; 16: 13:14; 17: 5.8; 18: NNW; 19: 12:50
2683 | 2021-11-19 | 3: 14:00; 4: 0; 5: 0.20036; 6: 21.6667; 7: ND; 8: 40.3167; 9: 1.226; 10: 0.5; 11: 2756334; 12: 765.5; 13: 2.9333; 14: 3.2; 15: NNW; 16: 13:59; 17: 5.2; 18: N; 19: 13:52
2689 | 2021-11-19 | 3: 15:00; 4: 0; 5: 0.19995; 6: 21.1167; 7: ND; 8: 43.7167; 9: 0.699; 10: 0; 11: 1618737; 12: 449.5; 13: 2.3833; 14: 2.7; 15: N; 16: 15:45; 17: 4.2; 18: N; 19: 14:58
2695 | 2021-11-19 | 3: 16:00; 4: 0; 5: 0.19987; 6: 20.3667; 7: ND; 8: 42.4667; 9: 0.17; 10: 0; 11: 430434; 12: 119.6667; 13: 1.0167; 14: 2.4; 15: N; 16: 15:50; 17: 3.4; 18: NE; 19: 16:43
2701 | 2021-11-19 | 3: 17:00; 4: 0; 5: 0.19987; 6: 14.6333; 7: ND; 8: 57.1333; 9: 0; 10: 0; 11: 8892; 12: 2.5; 13: 1.1167; 14: 2.1; 15: E; 16: 17:10; 17: 2.8; 18: E; 19: 17:05
2707 | 2021-11-19 | 3: 18:00; 4: 0; 5: 0.19987; 6: 11.8333; 7: ND; 8: 64.35; 9: 0; 10: 0; 11: 652; 12: 0; 13: 0.26667; 14: 0.6; 15: ENE; 16: 18:00; 17: 1.5; 18: NE; 19: 17:56
2713 | 2021-11-19 | 3: 19:00; 4: 0; 5: 0.19987; 6: 10.6667; 7: ND; 8: 68.4; 9: 0; 10: 0; 11: 720; 12: 0; 13: 0.51667; 14: 0.8; 15: E; 16: 19:08; 17: 1.9; 18: E; 19: 19:34
2719 | 2021-11-19 | 3: 20:00; 4: 0; 5: 0.19938; 6: 9.65; 7: ND; 8: 72.3; 9: 0; 10: 0; 11: 597; 12: 0; 13: 0.26667; 14: 0.7; 15: ENE; 16: 19:59; 17: 1.7; 18: E; 19: 19:52
2725 | 2021-11-19 | 3: 21:00; 4: 0; 5: 0.19938; 6: 9.0667; 7: ND; 8: 72.8833; 9: 0; 10: 0; 11: 524; 12: 0; 13: 0.36667; 14: 0.8; 15: E; 16: 21:26; 17: 2; 18: E; 19: 21:22
2731 | 2021-11-19 | 3: 22:00; 4: 0; 5: 0.19905; 6: 9.4; 7: ND; 8: 71.7667; 9: 0.005; 10: 0; 11: 584; 12: 0; 13: 1.1667; 14: 2.7; 15: E; 16: 22:50; 17: 4.8; 18: E; 19: 22:44
2737 | 2021-11-19 | 3: 23:00; 4: 0; 5: 0.19889; 6: 11.7; 7: ND; 8: 69; 9: 0.001; 10: 0; 11: 586; 12: 0; 13: 1.4833; 14: 2.9; 15: E; 16: 22:52; 17: 4.2; 18: ENE; 19: 22:51
2743 | 2021-11-20 | 0:00 | 0 | 0.19856 | 12.1 | ND | 74.2833 | 0.001 | 0 | 587 | 0 | 1.9 | 2.6 | E | 24:00 | 4.2 | E | 23:58 |  | 0 | 0.1953 | 14.9014 | #DIV/0! | 66.0924 | 11.504 | 5.1667 | 25607.662 | 296.2639 | 1.3319 | 4.4 | NNE | 13:50 | 7.9 | NNE | 11:24
2749 | 2021-11-20 | 3: 1:00; 4: 0; 5: 0.1984; 6: 11.8333; 7: ND; 8: 76.4167; 9: 0; 10: 0; 11: 599; 12: 0; 13: 1.8; 14: 2.4; 15: E; 16: 1:10; 17: 3.8; 18: E; 19: 1:03
2755 | 2021-11-20 | 3: 2:00; 4: 0; 5: 0.19815; 6: 10.5167; 7: ND; 8: 78.8667; 9: 0; 10: 0; 11: 537; 12: 0; 13: 0.78333; 14: 1.5; 15: ENE; 16: 2:09; 17: 2.9; 18: E; 19: 2:02
2761 | 2021-11-20 | 3: 3:00; 4: 0; 5: 0.19791; 6: 9.5167; 7: ND; 8: 84.3333; 9: 0.001; 10: 0; 11: 596; 12: 0; 13: 0.48333; 14: 0.9; 15: SSE; 16: 3:05; 17: 1.6; 18: S; 19: 3:05
2767 | 2021-11-20 | 3: 4:00; 4: 0; 5: 0.19775; 6: 9.2667; 7: ND; 8: 86.75; 9: 0.001; 10: 0; 11: 526; 12: 0; 13: 0.23333; 14: 0.6; 15: ENE; 16: 4:23; 17: 1.5; 18: NE; 19: 4:18
2773 | 2021-11-20 | 3: 5:00; 4: 0; 5: 0.19742; 6: 9.3833; 7: ND; 8: 89.3667; 9: 0.002; 10: 0; 11: 558; 12: 0; 13: 0.53333; 14: 1.3; 15: E; 16: 5:48; 17: 2.3; 18: NNW; 19: 5:34
2779 | 2021-11-20 | 3: 6:00; 4: 0; 5: 0.19734; 6: 10.5833; 7: ND; 8: 89.2333; 9: 0.003; 10: 0; 11: 18269; 12: 5; 13: 0.71667; 14: 1.3; 15: ENE; 16: 5:52; 17: 2.3; 18: NE; 19: 5:58
2785 | 2021-11-20 | 3: 7:00; 4: 0; 5: 0.19694; 6: 10.3667; 7: ND; 8: 90.0833; 9: 0.178; 10: 0; 11: 420750; 12: 117; 13: 0.46667; 14: 0.8; 15: NE; 16: 7:17; 17: 1.5; 18: ENE; 19: 7:01
2791 | 2021-11-20 | 3: 8:00; 4: 0; 5: 0.19694; 6: 15.7333; 7: ND; 8: 76.2167; 9: 0.796; 10: 0; 11: 1669742; 12: 463.8333; 13: 0.58333; 14: 1.3; 15: NNE; 16: 8:40; 17: 3.6; 18: NNE; 19: 8:38
2797 | 2021-11-20 | 3: 9:00; 4: 0; 5: 0.19653; 6: 20.1; 7: ND; 8: 57.2333; 9: 1.291; 10: 0.66667; 11: 2771966; 12: 769.6667; 13: 1.2333; 14: 2.2; 15: S; 16: 9:21; 17: 3.3; 18: SSE; 19: 9:16
2803 | 2021-11-20 | 3: 10:00; 4: 0; 5: 0.19605; 6: 21.2833; 7: ND; 8: 47.9833; 9: 1.697; 10: 1; 11: 3752012; 12: 1042; 13: 2.3333; 14: 3.8; 15: NNE; 16: 10:15; 17: 5.8; 18: NNE; 19: 10:14
2809 | 2021-11-20 | 3: 11:00; 4: 0; 5: 0.1954; 6: 21.6333; 7: ND; 8: 46.2833; 9: 1.907; 10: 1; 11: 4233398; 12: 1176; 13: 3.15; 14: 3.9; 15: NNE; 16: 11:29; 17: 7.9; 18: NNE; 19: 11:24
2815 | 2021-11-20 | 3: 12:00; 4: 0; 5: 0.19476; 6: 21.8; 7: ND; 8: 44.0167; 9: 1.896; 10: 1; 11: 4220141; 12: 1172.1667; 13: 3.5167; 14: 4.1; 15: NNE; 16: 12:03; 17: 7.7; 18: N; 19: 11:55
2821 | 2021-11-20 | 3: 13:00; 4: 0; 5: 0.1942; 6: 22.35; 7: ND; 8: 41.45; 9: 1.657; 10: 1; 11: 3729327; 12: 1035.8333; 13: 3.25; 14: 4.4; 15: NNE; 16: 13:50; 17: 7.9; 18: NNE; 19: 13:45
2827 | 2021-11-20 | 3: 14:00; 4: 0; 5: 0.19364; 6: 21.9167; 7: ND; 8: 41.4167; 9: 1.228; 10: 0.5; 11: 2790217; 12: 775; 13: 2.9833; 14: 4.4; 15: NNE; 16: 13:50; 17: 6.8; 18: ENE; 19: 14:33
2833 | 2021-11-20 | 3: 15:00; 4: 0; 5: 0.19356; 6: 21.3667; 7: ND; 8: 40.6; 9: 0.679; 10: 0; 11: 1579938; 12: 438.8333; 13: 2.1167; 14: 2.9; 15: NE; 16: 15:15; 17: 5.9; 18: NNE; 19: 15:00
2839 | 2021-11-20 | 3: 16:00; 4: 0; 5: 0.19332; 6: 18.8333; 7: ND; 8: 45.5833; 9: 0.163; 10: 0; 11: 406343; 12: 112.8333; 13: 2.05; 14: 2.5; 15: NNE; 16: 16:02; 17: 4.9; 18: N; 19: 16:25
2845 | 2021-11-20 | 3: 17:00; 4: 0; 5: 0.19308; 6: 15.5667; 7: ND; 8: 54.7833; 9: 0.001; 10: 0; 11: 8026; 12: 2.1667; 13: 0.66667; 14: 1.2; 15: NNE; 16: 17:00; 17: 2.9; 18: N; 19: 16:53
2851 | 2021-11-20 | 3: 18:00; 4: 0; 5: 0.19308; 6: 13.85; 7: ND; 8: 61.9333; 9: 0; 10: 0; 11: 504; 12: 0; 13: 0.36667; 14: 1; 15: ENE; 16: 17:55; 17: 2.5; 18: E; 19: 17:54
2857 | 2021-11-20 | 3: 19:00; 4: 0; 5: 0.19308; 6: 12.6167; 7: ND; 8: 67.3333; 9: 0; 10: 0; 11: 802; 12: 0; 13: 0.33333; 14: 0.8; 15: SSE; 16: 19:50; 17: 1.8; 18: ENE; 19: 19:12
2863 | 2021-11-20 | 3: 20:00; 4: 0; 5: 0.19308; 6: 12.1167; 7: ND; 8: 70.4167; 9: 0; 10: 0; 11: 859; 12: 0; 13: 0.88333; 14: 1.3; 15: SSE; 16: 20:27; 17: 2; 18: S; 19: 20:24
2869 | 2021-11-20 | 3: 21:00; 4: 0; 5: 0.19276; 6: 11.6167; 7: ND; 8: 74.1167; 9: 0.002; 10: 0; 11: 655; 12: 0; 13: 0.26667; 14: 0.5; 15: SW; 16: 20:50; 17: 2.1; 18: NNE; 19: 21:49
2875 | 2021-11-20 | 3: 22:00; 4: 0; 5: 0.1926; 6: 11.7667; 7: ND; 8: 74.5; 9: 0.001; 10: 0; 11: 691; 12: 0; 13: 0.8; 14: 1.3; 15: E; 16: 22:20; 17: 2.3; 18: ENE; 19: 22:09
2881 | 2021-11-20 | 3: 23:00; 4: 0; 5: 0.1926; 6: 11.5167; 7: ND; 8: 73.0167; 9: 0; 10: 0; 11: 619; 12: 0; 13: 0.51667; 14: 1; 15: E; 16: 23:17; 17: 2.4; 18: E; 19: 23:45
2887 | 2021-11-21 | 0:00 | 0 | 0.19228 | 10.7333 | ND | 75.45 | 0 | 0 | 632 | 0 | 0.38333 | 1 | E | 23:50 | 1.4 | ENE | 0:42 |  | 0 | 0.18977 | 15.3771 | #DIV/0! | 69.3153 | 8.056 | 3 | 18647.175 | 215.7292 | 0.68403 | 2.2 | E | 7:05 | 4.3 | E | 6:58
2893 | 2021-11-21 | 3: 1:00; 4: 0; 5: 0.19212; 6: 10.5833; 7: ND; 8: 74.8167; 9: 0.001; 10: 0; 11: 619; 12: 0; 13: 0.85; 14: 1.5; 15: E; 16: 1:42; 17: 2.6; 18: E; 19: 1:36
2899 | 2021-11-21 | 3: 2:00; 4: 0; 5: 0.19204; 6: 10.6333; 7: ND; 8: 71.2667; 9: 0; 10: 0; 11: 609; 12: 0; 13: 0.56667; 14: 1.1; 15: E; 16: 1:50; 17: 2.3; 18: ESE; 19: 2:14
2905 | 2021-11-21 | 3: 3:00; 4: 0; 5: 0.19165; 6: 10.6167; 7: ND; 8: 73.5833; 9: 0; 10: 0; 11: 600; 12: 0; 13: 0.65; 14: 1.2; 15: SSE; 16: 3:16; 17: 1.7; 18: SSE; 19: 3:11
2911 | 2021-11-21 | 3: 4:00; 4: 0; 5: 0.19165; 6: 9.6333; 7: ND; 8: 79.55; 9: 0.002; 10: 0; 11: 572; 12: 0; 13: 0.51667; 14: 1.4; 15: E; 16: 4:50; 17: 2.5; 18: E; 19: 4:49
2917 | 2021-11-21 | 3: 5:00; 4: 0; 5: 0.19117; 6: 10.2833; 7: ND; 8: 78.1167; 9: 0; 10: 0; 11: 524; 12: 0; 13: 0.81667; 14: 1.8; 15: E; 16: 4:55; 17: 2.7; 18: E; 19: 4:51
2923 | 2021-11-21 | 3: 6:00; 4: 0; 5: 0.19117; 6: 9.9; 7: ND; 8: 78.9; 9: 0.006; 10: 0; 11: 13846; 12: 3.6667; 13: 0.63333; 14: 1.5; 15: E; 16: 6:43; 17: 2.9; 18: ESE; 19: 6:37
2929 | 2021-11-21 | 3: 7:00; 4: 0; 5: 0.19085; 6: 11.1833; 7: ND; 8: 75.9; 9: 0.146; 10: 0; 11: 328181; 12: 91.1667; 13: 0.93333; 14: 2.2; 15: E; 16: 7:05; 17: 4.3; 18: E; 19: 6:58
2935 | 2021-11-21 | 3: 8:00; 4: 0; 5: 0.1907; 6: 13.3167; 7: ND; 8: 72.3; 9: 0.445; 10: 0; 11: 976367; 12: 271.1667; 13: 0.71667; 14: 1.4; 15: SE; 16: 8:26; 17: 2; 18: SE; 19: 8:21
2941 | 2021-11-21 | 3: 9:00; 4: 0; 5: 0.1907; 6: 16.85; 7: ND; 8: 62.15; 9: 0.724; 10: 0; 11: 1618288; 12: 449.5; 13: 0.15; 14: 1.2; 15: S; 16: 8:50; 17: 1; 18: W; 19: 9:50
2947 | 2021-11-21 | 3: 10:00; 4: 0; 5: 0.1903; 6: 20.9333; 7: ND; 8: 47.8833; 9: 1.319; 10: 0.66667; 11: 2987706; 12: 830.1667; 13: 0.45; 14: 0.8; 15: W; 16: 10:39; 17: 1.8; 18: WNW; 19: 10:35
2953 | 2021-11-21 | 3: 11:00; 4: 0; 5: 0.18975; 6: 23.4833; 7: ND; 8: 43.75; 9: 1.692; 10: 1; 11: 3880468; 12: 1077.6667; 13: 0.86667; 14: 1.1; 15: NW; 16: 11:30; 17: 2.4; 18: NW; 19: 11:47
2959 | 2021-11-21 | 3: 12:00; 4: 0; 5: 0.1892; 6: 22.8667; 7: ND; 8: 47.1333; 9: 1.288; 10: 0.66667; 11: 3056842; 12: 849.1667; 13: 1.5; 14: 2; 15: NNW; 16: 12:47; 17: 3.6; 18: NW; 19: 12:43
2965 | 2021-11-21 | 3: 13:00; 4: 0; 5: 0.18865; 6: 23.4; 7: ND; 8: 47.25; 9: 1.255; 10: 0.66667; 11: 2935678; 12: 815.3333; 13: 0.95; 14: 1.8; 15: NNW; 16: 12:50; 17: 2.7; 18: N; 19: 13:21
2971 | 2021-11-21 | 3: 14:00; 4: 0; 5: 0.18834; 6: 21.95; 7: ND; 8: 52.4167; 9: 0.654; 10: 0; 11: 1596809; 12: 443.5; 13: 1.0833; 14: 1.6; 15: NNE; 16: 14:11; 17: 3.3; 18: NE; 19: 14:06
2977 | 2021-11-21 | 3: 15:00; 4: 0; 5: 0.18834; 6: 20.1333; 7: ND; 8: 60.0833; 9: 0.428; 10: 0; 11: 1006140; 12: 279.5; 13: 0.88333; 14: 1.6; 15: E; 16: 15:25; 17: 3; 18: E; 19: 15:20
2983 | 2021-11-21 | 3: 16:00; 4: 0; 5: 0.18834; 6: 18.7; 7: ND; 8: 66.5833; 9: 0.096; 10: 0; 11: 236619; 12: 65.6667; 13: 0.9; 14: 1.5; 15: E; 16: 16:18; 17: 2.3; 18: ENE; 19: 16:08
2989 | 2021-11-21 | 3: 17:00; 4: 0; 5: 0.18834; 6: 16.4833; 7: ND; 8: 76.3833; 9: 0; 10: 0; 11: 3864; 12: 1; 13: 0.81667; 14: 1.3; 15: ESE; 16: 17:04; 17: 1.9; 18: ESE; 19: 16:59
2995 | 2021-11-21 | 3: 18:00; 4: 0; 5: 0.18834; 6: 15.4; 7: ND; 8: 80.9833; 9: 0; 10: 0; 11: 477; 12: 0; 13: 0.13333; 14: 0.5; 15: ENE; 16: 18:50; 17: 2; 18: ESE; 19: 18:50
3001 | 2021-11-21 | 3: 19:00; 4: 0; 5: 0.18834; 6: 15.1833; 7: ND; 8: 79.4333; 9: 0; 10: 0; 11: 453; 12: 0; 13: 0.86667; 14: 1.5; 15: E; 16: 19:23; 17: 2.5; 18: ENE; 19: 18:58
3007 | 2021-11-21 | 3: 20:00; 4: 0; 5: 0.18826; 6: 14.7333; 7: ND; 8: 79.75; 9: 0; 10: 0; 11: 494; 12: 0; 13: 0.7; 14: 1.5; 15: E; 16: 20:38; 17: 2.4; 18: E; 19: 20:37
3013 | 2021-11-21 | 3: 21:00; 4: 0; 5: 0.1881; 6: 14.65; 7: ND; 8: 78.5167; 9: 0; 10: 0; 11: 449; 12: 0; 13: 0.51667; 14: 1.1; 15: E; 16: 21:00; 17: 2.2; 18: E; 19: 20:52
3019 | 2021-11-21 | 3: 22:00; 4: 0; 5: 0.18787; 6: 14.1167; 7: ND; 8: 79.1167; 9: 0; 10: 0; 11: 457; 12: 0; 13: 0.31667; 14: 0.8; 15: ESE; 16: 21:50; 17: 1.8; 18: S; 19: 22:36
3025 | 2021-11-21 | 3: 23:00; 4: 0; 5: 0.18787; 6: 13.2833; 7: ND; 8: 82.25; 9: 0; 10: 0; 11: 481; 12: 0; 13: 0.21667; 14: 0.6; 15: NE; 16: 23:06; 17: 1.1; 18: NNE; 19: 23:05
3031 | 2021-11-22 | 0:00 | 0 | 0.18787 | 13.5667 | ND | 82.1333 | 0.001 | 0 | 440 | 0 | 0.48333 | 1.2 | E | 0:08 | 2.1 | E | 0:07 |  | 45 | 0.31752 | 14.0028 | #DIV/0! | 79.3563 | 0.895 | 0 | 2541.815 | 29.3472 | 2.3507 | 5.5 | NW | 23:35 | 9.6 | NW | 17:38
3037 | 2021-11-22 | 3: 1:00; 4: 0; 5: 0.18787; 6: 13.9833; 7: ND; 8: 81.5833; 9: 0; 10: 0; 11: 459; 12: 0; 13: 0.45; 14: 0.8; 15: ESE; 16: 1:19; 17: 2.3; 18: SE; 19: 1:10
3043 | 2021-11-22 | 3: 2:00; 4: 0; 5: 0.18787; 6: 14.8333; 7: ND; 8: 77.6167; 9: 0.001; 10: 0; 11: 454; 12: 0; 13: 0.95; 14: 1.6; 15: ENE; 16: 2:02; 17: 3.1; 18: ENE; 19: 1:51
3049 | 2021-11-22 | 3: 3:00; 4: 0.5; 5: 0.1874; 6: 14.0667; 7: ND; 8: 85.4333; 9: 0; 10: 0; 11: 374; 12: 0; 13: 0.68333; 14: 1.5; 15: SE; 16: 3:00; 17: 2; 18: SE; 19: 2:57
3055 | 2021-11-22 | 3: 4:00; 4: 2; 5: 0.18748; 6: 13.8667; 7: ND; 8: 91.1167; 9: 0; 10: 0; 11: 397; 12: 0; 13: 0.5; 14: 1.8; 15: E; 16: 4:37; 17: 2.6; 18: E; 19: 4:32
3061 | 2021-11-22 | 3: 5:00; 4: 2; 5: 0.20253; 6: 13.9333; 7: ND; 8: 92.9167; 9: 0; 10: 0; 11: 421; 12: 0; 13: 0.8; 14: 1.3; 15: E; 16: 5:39; 17: 2.5; 18: E; 19: 5:31
3067 | 2021-11-22 | 3: 6:00; 4: 4; 5: 0.3115; 6: 14.0333; 7: ND; 8: 93.9833; 9: 0; 10: 0; 11: 1547; 12: 0.33333; 13: 0.93333; 14: 1.3; 15: ENE; 16: 6:28; 17: 2.4; 18: E; 19: 6:24
3073 | 2021-11-22 | 3: 7:00; 4: 8; 5: 0.36091; 6: 14.2667; 7: ND; 8: 94.7; 9: 0.023; 10: 0; 11: 66508; 12: 18.5; 13: 1.0333; 14: 1.8; 15: ENE; 16: 7:40; 17: 3.8; 18: E; 19: 7:32
3079 | 2021-11-22 | 3: 8:00; 4: 5; 5: 0.36194; 6: 14.5667; 7: ND; 8: 95.2333; 9: 0.069; 10: 0; 11: 194472; 12: 54; 13: 0.95; 14: 1.6; 15: NNW; 16: 8:34; 17: 2.5; 18: NW; 19: 8:33
3085 | 2021-11-22 | 3: 9:00; 4: 8; 5: 0.36275; 6: 14.9833; 7: ND; 8: 95.5167; 9: 0.096; 10: 0; 11: 280736; 12: 78.1667; 13: 0.73333; 14: 1.6; 15: ESE; 16: 8:54; 17: 2.8; 18: WNW; 19: 9:24
3091 | 2021-11-22 | 3: 10:00; 4: 5.5; 5: 0.36321; 6: 15.1167; 7: ND; 8: 95.4333; 9: 0.07; 10: 0; 11: 216153; 12: 60; 13: 0.5; 14: 1; 15: WNW; 16: 10:16; 17: 2; 18: WSW; 19: 10:45
3097 | 2021-11-22 | 3: 11:00; 4: 5.5; 5: 0.36379; 6: 15.3; 7: ND; 8: 95.1667; 9: 0.127; 10: 0; 11: 371700; 12: 103; 13: 2.6; 14: 3.9; 15: SSE; 16: 11:37; 17: 5.9; 18: SSE; 19: 11:28
3103 | 2021-11-22 | 3: 12:00; 4: 3.5; 5: 0.36379; 6: 15.15; 7: ND; 8: 93.3833; 9: 0.118; 10: 0; 11: 347098; 12: 96.3333; 13: 3.8167; 14: 4.7; 15: S; 16: 12:34; 17: 8.6; 18: S; 19: 12:33
3109 | 2021-11-22 | 3: 13:00; 4: 0.5; 5: 0.36333; 6: 14.7333; 7: ND; 8: 89.7; 9: 0.132; 10: 0; 11: 368771; 12: 102.5; 13: 4.3667; 14: 5; 15: S; 16: 13:20; 17: 8.7; 18: SSW; 19: 13:45
3115 | 2021-11-22 | 3: 14:00; 4: 0.5; 5: 0.3631; 6: 15.1833; 7: ND; 8: 86.1333; 9: 0.161; 10: 0; 11: 424000; 12: 118; 13: 3.0167; 14: 4; 15: SSW; 16: 13:51; 17: 7.7; 18: SW; 19: 14:07
3121 | 2021-11-22 | 3: 15:00; 4: 0; 5: 0.3631; 6: 15.75; 7: ND; 8: 76.3667; 9: 0.071; 10: 0; 11: 195866; 12: 54.5; 13: 3.65; 14: 4.3; 15: WSW; 16: 15:32; 17: 7.9; 18: WSW; 19: 15:28
3127 | 2021-11-22 | 3: 16:00; 4: 0; 5: 0.3631; 6: 15.6167; 7: ND; 8: 68.3333; 9: 0.026; 10: 0; 11: 67833; 12: 18.8333; 13: 3.8; 14: 4.8; 15: NW; 16: 16:42; 17: 7.9; 18: WSW; 19: 16:08
3133 | 2021-11-22 | 3: 17:00; 4: 0; 5: 0.3631; 6: 14.6; 7: ND; 8: 64.3; 9: 0; 10: 0; 11: 1195; 12: 0.16667; 13: 4.8; 14: 5.3; 15: NW; 16: 17:45; 17: 9.6; 18: NW; 19: 17:38
3139 | 2021-11-22 | 3: 18:00; 4: 0; 5: 0.3631; 6: 13.6; 7: ND; 8: 65.6833; 9: 0; 10: 0; 11: 476; 12: 0; 13: 3.4833; 14: 4.9; 15: NW; 16: 17:50; 17: 7.6; 18: NW; 19: 18:39
3145 | 2021-11-22 | 3: 19:00; 4: 0; 5: 0.3631; 6: 12.9; 7: ND; 8: 64.6333; 9: 0; 10: 0; 11: 429; 12: 0; 13: 3.7167; 14: 4.5; 15: NNW; 16: 19:08; 17: 7.2; 18: NW; 19: 19:13
3151 | 2021-11-22 | 3: 20:00; 4: 0; 5: 0.3631; 6: 12.1; 7: ND; 8: 64.8667; 9: 0; 10: 0; 11: 519; 12: 0; 13: 3.6667; 14: 4.5; 15: N; 16: 20:49; 17: 7.9; 18: N; 19: 20:44
3157 | 2021-11-22 | 3: 21:00; 4: 0; 5: 0.36194; 6: 11.5333; 7: ND; 8: 60.15; 9: 0; 10: 0; 11: 669; 12: 0; 13: 3.4167; 14: 4.6; 15: N; 16: 20:51; 17: 8.6; 18: NW; 19: 20:51
3163 | 2021-11-22 | 3: 22:00; 4: 0; 5: 0.3624; 6: 11.4333; 7: ND; 8: 52.7333; 9: 0; 10: 0; 11: 730; 12: 0; 13: 3.6167; 14: 4.8; 15: NNW; 16: 22:47; 17: 8.3; 18: NW; 19: 22:49
3169 | 2021-11-22 | 3: 23:00; 4: 0; 5: 0.36217; 6: 10.95; 7: ND; 8: 37.4333; 9: 0; 10: 0; 11: 568; 12: 0; 13: 4.45; 14: 5.5; 15: NW; 16: 23:35; 17: 8.7; 18: NW; 19: 23:27
3175 | 2021-11-23 | 0:00 | 0 | 0.36171 | 10.05 | ND | 43.6833 | 0 | 0 | 462 | 0 | 3.8 | 5.1 | NW | 0:01 | 8.9 | NW | 23:55 |  | 0 | 0.34379 | 11.275 | #DIV/0! | 46.7479 | 11.072 | 4.3333 | 23477.128 | 271.6181 | 4.2792 | 6.7 | WSW | 13:14 | 12 | WNW | 16:55
3181 | 2021-11-23 | 3: 1:00; 4: 0; 5: 0.36171; 6: 9.7167; 7: ND; 8: 45.2167; 9: 0; 10: 0; 11: 413; 12: 0; 13: 4; 14: 4.8; 15: NW; 16: 1:20; 17: 7.5; 18: WNW; 19: 1:15
3187 | 2021-11-23 | 3: 2:00; 4: 0; 5: 0.36125; 6: 9.2167; 7: ND; 8: 45.2833; 9: 0; 10: 0; 11: 457; 12: 0; 13: 2.2667; 14: 4.3; 15: WNW; 16: 2:02; 17: 6.7; 18: NW; 19: 1:55
3193 | 2021-11-23 | 3: 3:00; 4: 0; 5: 0.36102; 6: 8.4667; 7: ND; 8: 50.7833; 9: 0; 10: 0; 11: 421; 12: 0; 13: 1.7167; 14: 2.6; 15: NNW; 16: 3:03; 17: 6; 18: NW; 19: 2:54
3199 | 2021-11-23 | 3: 4:00; 4: 0; 5: 0.3601; 6: 8.5; 7: ND; 8: 55.9667; 9: 0.001; 10: 0; 11: 523; 12: 0; 13: 2.2; 14: 3.4; 15: WSW; 16: 4:44; 17: 5.3; 18: SW; 19: 4:28
3205 | 2021-11-23 | 3: 5:00; 4: 0; 5: 0.35895; 6: 9.3333; 7: ND; 8: 53.9; 9: 0; 10: 0; 11: 435; 12: 0; 13: 3.3833; 14: 3.9; 15: W; 16: 5:25; 17: 7.4; 18: W; 19: 5:45
3211 | 2021-11-23 | 3: 6:00; 4: 0; 5: 0.35815; 6: 9.3833; 7: ND; 8: 51.6333; 9: 0.004; 10: 0; 11: 13081; 12: 3.5; 13: 4.4167; 14: 5.2; 15: WSW; 16: 6:41; 17: 9.1; 18: WSW; 19: 6:39
3217 | 2021-11-23 | 3: 7:00; 4: 0; 5: 0.3561; 6: 9.4; 7: ND; 8: 48.4667; 9: 0.103; 10: 0; 11: 282235; 12: 78.3333; 13: 4.3333; 14: 5.5; 15: W; 16: 6:58; 17: 8.8; 18: W; 19: 6:58
3223 | 2021-11-23 | 3: 8:00; 4: 0; 5: 0.35406; 6: 10.7667; 7: ND; 8: 44.4167; 9: 0.658; 10: 0; 11: 1443664; 12: 401.1667; 13: 4.2167; 14: 5; 15: W; 16: 8:17; 17: 8.4; 18: WSW; 19: 8:14
3229 | 2021-11-23 | 3: 9:00; 4: 0; 5: 0.35304; 6: 12.3; 7: ND; 8: 42.7833; 9: 1.225; 10: 0.5; 11: 2578994; 12: 716.3333; 13: 4.2667; 14: 4.9; 15: WSW; 16: 9:50; 17: 8.5; 18: W; 19: 9:41
3235 | 2021-11-23 | 3: 10:00; 4: 0; 5: 0.3527; 6: 12.9667; 7: ND; 8: 44.9833; 9: 1.874; 10: 1; 11: 3899810; 12: 1083.3333; 13: 4.5667; 14: 5.3; 15: WSW; 16: 10:22; 17: 8.7; 18: WSW; 19: 10:04
3241 | 2021-11-23 | 3: 11:00; 4: 0; 5: 0.35157; 6: 12.9333; 7: ND; 8: 43.75; 9: 1.42; 10: 0.5; 11: 3044476; 12: 845.5; 13: 5.0333; 14: 5.7; 15: WSW; 16: 11:18; 17: 9.4; 18: SW; 19: 11:40
3247 | 2021-11-23 | 3: 12:00; 4: 0; 5: 0.34855; 6: 14.05; 7: ND; 8: 41.4833; 9: 1.979; 10: 1; 11: 4141912; 12: 1150.5; 13: 5.2833; 14: 6; 15: WSW; 16: 12:26; 17: 9.9; 18: W; 19: 12:37
3253 | 2021-11-23 | 3: 13:00; 4: 0; 5: 0.34253; 6: 14.85; 7: ND; 8: 39.4833; 9: 1.828; 10: 1; 11: 3839220; 12: 1066.1667; 13: 5.6; 14: 6.7; 15: WSW; 16: 13:14; 17: 11.7; 18: W; 19: 13:08
3259 | 2021-11-23 | 3: 14:00; 4: 0; 5: 0.34154; 6: 14.0333; 7: ND; 8: 43.9667; 9: 0.998; 10: 0.33333; 11: 2134651; 12: 593; 13: 4.45; 14: 5.5; 15: W; 16: 14:04; 17: 9.9; 18: WSW; 19: 14:00
3265 | 2021-11-23 | 3: 15:00; 4: 0; 5: 0.33911; 6: 13.9833; 7: ND; 8: 38.9; 9: 0.789; 10: 0; 11: 1671641; 12: 464.1667; 13: 5.3333; 14: 6.2; 15: WSW; 16: 15:17; 17: 10.5; 18: SSW; 19: 15:13
3271 | 2021-11-23 | 3: 16:00; 4: 0; 5: 0.33637; 6: 12.6167; 7: ND; 8: 45.45; 9: 0.191; 10: 0; 11: 414702; 12: 115.1667; 13: 4.5; 14: 5.5; 15: W; 16: 16:37; 17: 10.5; 18: W; 19: 16:42
3277 | 2021-11-23 | 3: 17:00; 4: 0; 5: 0.32973; 6: 11.2333; 7: ND; 8: 44.7667; 9: 0.002; 10: 0; 11: 6673; 12: 1.6667; 13: 4.6167; 14: 6.5; 15: W; 16: 17:01; 17: 12; 18: WNW; 19: 16:55
3283 | 2021-11-23 | 3: 18:00; 4: 0; 5: 0.3267; 6: 11.2667; 7: ND; 8: 47.2667; 9: 0; 10: 0; 11: 661; 12: 0; 13: 4.6167; 14: 5.3; 15: W; 16: 17:56; 17: 9.6; 18: WSW; 19: 18:19
3289 | 2021-11-23 | 3: 19:00; 4: 0; 5: 0.3238; 6: 10.8833; 7: ND; 8: 50.9167; 9: 0; 10: 0; 11: 619; 12: 0; 13: 4.6333; 14: 6; 15: W; 16: 19:10; 17: 10.9; 18: WNW; 19: 19:04
3295 | 2021-11-23 | 3: 20:00; 4: 0; 5: 0.32198; 6: 10.85; 7: ND; 8: 55.2167; 9: 0; 10: 0; 11: 529; 12: 0; 13: 4.4167; 14: 5.3; 15: W; 16: 20:17; 17: 9.2; 18: SW; 19: 20:44
3301 | 2021-11-23 | 3: 21:00; 4: 0; 5: 0.31909; 6: 11.0333; 7: ND; 8: 51.45; 9: 0; 10: 0; 11: 484; 12: 0; 13: 5; 14: 5.9; 15: WNW; 16: 21:42; 17: 10.1; 18: WNW; 19: 21:42
3307 | 2021-11-23 | 3: 22:00; 4: 0; 5: 0.31728; 6: 11.25; 7: ND; 8: 46.8833; 9: 0; 10: 0; 11: 509; 12: 0; 13: 5.0667; 14: 6.2; 15: W; 16: 22:30; 17: 10.5; 18: W; 19: 22:30
3313 | 2021-11-23 | 3: 23:00; 4: 0; 5: 0.31399; 6: 11.5167; 7: ND; 8: 45.3; 9: 0; 10: 0; 11: 556; 12: 0; 13: 4.9833; 14: 6.2; 15: WSW; 16: 23:08; 17: 10.4; 18: WNW; 19: 23:33
3319 | 2021-11-24 | 0:00 | 0 | 0.30998 | 11.25 | ND | 47.4667 | 0.001 | 0 | 612 | 0 | 4.9333 | 6.1 | WSW | 0:31 | 9.8 | WSW | 0:14 |  | 0 | 0.28644 | 12.1896 | #DIV/0! | 53.1882 | 6.745 | 1.8333 | 14722.499 | 170.3264 | 3.6639 | 6.1 | WSW | 0:31 | 10.9 | SSW | 22:23
3325 | 2021-11-24 | 3: 1:00; 4: 0; 5: 0.30568; 6: 10.8833; 7: ND; 8: 50.45; 9: 0; 10: 0; 11: 536; 12: 0; 13: 5.05; 14: 5.7; 15: W; 16: 1:07; 17: 10.8; 18: WSW; 19: 1:11
3331 | 2021-11-24 | 3: 2:00; 4: 0; 5: 0.3038; 6: 10.5167; 7: ND; 8: 49.4667; 9: 0; 10: 0; 11: 543; 12: 0; 13: 4.0833; 14: 5.9; 15: W; 16: 1:53; 17: 8.9; 18: WNW; 19: 1:51
3337 | 2021-11-24 | 3: 3:00; 4: 0; 5: 0.30151; 6: 10.4; 7: ND; 8: 52.1667; 9: 0; 10: 0; 11: 538; 12: 0; 13: 3.6833; 14: 4.4; 15: WSW; 16: 2:58; 17: 8.8; 18: WSW; 19: 2:56
3343 | 2021-11-24 | 3: 4:00; 4: 0; 5: 0.29984; 6: 10.1667; 7: ND; 8: 56.7833; 9: 0; 10: 0; 11: 493; 12: 0; 13: 3.9667; 14: 4.6; 15: WSW; 16: 4:33; 17: 8.2; 18: WSW; 19: 3:55
3349 | 2021-11-24 | 3: 5:00; 4: 0; 5: 0.29684; 6: 10.0333; 7: ND; 8: 58.9333; 9: 0; 10: 0; 11: 470; 12: 0; 13: 3.4667; 14: 4; 15: WSW; 16: 4:55; 17: 7.3; 18: WSW; 19: 5:14
3355 | 2021-11-24 | 3: 6:00; 4: 0; 5: 0.29508; 6: 10.0333; 7: ND; 8: 62.4; 9: 0.004; 10: 0; 11: 10288; 12: 2.8333; 13: 3.3; 14: 4.8; 15: W; 16: 6:26; 17: 8.3; 18: W; 19: 6:17
3361 | 2021-11-24 | 3: 7:00; 4: 0; 5: 0.29344; 6: 10.4; 7: ND; 8: 58.4333; 9: 0.051; 10: 0; 11: 162794; 12: 45.1667; 13: 4; 14: 4.8; 15: WNW; 16: 7:38; 17: 8.1; 18: WNW; 19: 7:37
3367 | 2021-11-24 | 3: 8:00; 4: 0; 5: 0.29189; 6: 11.25; 7: ND; 8: 58.3667; 9: 0.407; 10: 0; 11: 905085; 12: 251.3333; 13: 3.4333; 14: 4.7; 15: W; 16: 7:50; 17: 7.1; 18: WSW; 19: 7:57
3373 | 2021-11-24 | 3: 9:00; 4: 0; 5: 0.29015; 6: 12.3333; 7: ND; 8: 55.1667; 9: 0.721; 10: 0; 11: 1583671; 12: 439.8333; 13: 3.4333; 14: 4.8; 15: W; 16: 9:32; 17: 7.8; 18: WNW; 19: 9:26
3379 | 2021-11-24 | 3: 10:00; 4: 0; 5: 0.28872; 6: 12.2833; 7: ND; 8: 54.4; 9: 0.642; 10: 0; 11: 1457300; 12: 404.8333; 13: 3.35; 14: 4; 15: SSW; 16: 10:23; 17: 7.8; 18: W; 19: 10:36
3385 | 2021-11-24 | 3: 11:00; 4: 0; 5: 0.28729; 6: 13.4333; 7: ND; 8: 50.8167; 9: 0.947; 10: 0.16667; 11: 2071079; 12: 575.5; 13: 3.5167; 14: 4.6; 15: WSW; 16: 11:04; 17: 7.1; 18: SW; 19: 11:04
3391 | 2021-11-24 | 3: 12:00; 4: 0; 5: 0.28515; 6: 13.5333; 7: ND; 8: 52.5; 9: 0.835; 10: 0.33333; 11: 1821542; 12: 506; 13: 3.8; 14: 4.6; 15: WNW; 16: 12:19; 17: 7.5; 18: WNW; 19: 12:09
3397 | 2021-11-24 | 3: 13:00; 4: 0; 5: 0.28322; 6: 14.15; 7: ND; 8: 48.9; 9: 1.075; 10: 0.5; 11: 2308135; 12: 641.1667; 13: 3.8333; 14: 5.1; 15: W; 16: 13:39; 17: 9.1; 18: W; 19: 13:37
3403 | 2021-11-24 | 3: 14:00; 4: 0; 5: 0.28059; 6: 16.0167; 7: ND; 8: 43.5167; 9: 1.339; 10: 0.83333; 11: 2847629; 12: 791.1667; 13: 3.9; 14: 5.2; 15: W; 16: 14:01; 17: 8.3; 18: WSW; 19: 13:53
3409 | 2021-11-24 | 3: 15:00; 4: 0; 5: 0.27888; 6: 14.8667; 7: ND; 8: 45.5; 9: 0.561; 10: 0; 11: 1180282; 12: 328; 13: 3.7667; 14: 4.7; 15: W; 16: 15:24; 17: 7.2; 18: SW; 19: 15:27
3415 | 2021-11-24 | 3: 16:00; 4: 0; 5: 0.27697; 6: 13.8833; 7: ND; 8: 47.45; 9: 0.156; 10: 0; 11: 361671; 12: 100.5; 13: 3.2667; 14: 4; 15: SW; 16: 15:53; 17: 7.5; 18: SW; 19: 16:49
3421 | 2021-11-24 | 3: 17:00; 4: 0; 5: 0.27586; 6: 12.7833; 7: ND; 8: 47.9333; 9: 0.002; 10: 0; 11: 6068; 12: 1.5; 13: 4.2; 14: 4.7; 15: WSW; 16: 17:50; 17: 8.9; 18: W; 19: 17:47
3427 | 2021-11-24 | 3: 18:00; 4: 0; 5: 0.27466; 6: 12.5333; 7: ND; 8: 46.2; 9: 0; 10: 0; 11: 529; 12: 0; 13: 3.75; 14: 4.8; 15: W; 16: 17:51; 17: 9.1; 18: W; 19: 18:13
3433 | 2021-11-24 | 3: 19:00; 4: 0; 5: 0.27356; 6: 11.75; 7: ND; 8: 53.0333; 9: 0; 10: 0; 11: 740; 12: 0; 13: 2.15; 14: 3.3; 15: W; 16: 18:50; 17: 5; 18: S; 19: 19:22
3439 | 2021-11-24 | 3: 20:00; 4: 0; 5: 0.27217; 6: 11.5; 7: ND; 8: 56.6; 9: 0.001; 10: 0; 11: 712; 12: 0; 13: 2.25; 14: 2.7; 15: SE; 16: 20:43; 17: 4.6; 18: S; 19: 20:17
3445 | 2021-11-24 | 3: 21:00; 4: 0; 5: 0.27097; 6: 11.85; 7: ND; 8: 59.1; 9: 0.001; 10: 0; 11: 644; 12: 0; 13: 2.65; 14: 3.8; 15: S; 16: 21:49; 17: 6; 18: SSE; 19: 21:44
3451 | 2021-11-24 | 3: 22:00; 4: 0; 5: 0.26959; 6: 13.2; 7: ND; 8: 59.8167; 9: 0.002; 10: 0; 11: 687; 12: 0; 13: 4.1167; 14: 5.3; 15: SW; 16: 22:26; 17: 10.9; 18: SSW; 19: 22:23
3457 | 2021-11-24 | 3: 23:00; 4: 0; 5: 0.26869; 6: 13.5; 7: ND; 8: 61.1167; 9: 0; 10: 0; 11: 451; 12: 0; 13: 4.0333; 14: 4.5; 15: SSW; 16: 23:42; 17: 8; 18: SSW; 19: 23:41
3463 | 2021-11-25 | 0:00 | 0 | 0.2677 | 13.9 | ND | 61.3833 | 0 | 0 | 448 | 0 | 4.2833 | 5.3 | SW | 0:46 | 9.1 | SW | 0:33 |  | 0 | 0.25799 | 15.2465 | #DIV/0! | 55.4125 | 5.679 | 1.1667 | 12549.538 | 145.1806 | 4.2167 | 7 | SSW | 11:51 | 11.2 | SSW | 12:11
3469 | 2021-11-25 | 3: 1:00; 4: 0; 5: 0.26672; 6: 14.1833; 7: ND; 8: 59.4; 9: 0; 10: 0; 11: 474; 12: 0; 13: 4.8; 14: 5.2; 15: SW; 16: 1:09; 17: 9.3; 18: SW; 19: 1:05
3475 | 2021-11-25 | 3: 2:00; 4: 0; 5: 0.26593; 6: 14.0167; 7: ND; 8: 59.7167; 9: 0; 10: 0; 11: 445; 12: 0; 13: 4.4; 14: 5.1; 15: WSW; 16: 1:55; 17: 8.9; 18: WSW; 19: 2:03
3481 | 2021-11-25 | 3: 3:00; 4: 0; 5: 0.26494; 6: 13.7833; 7: ND; 8: 59.05; 9: 0; 10: 0; 11: 429; 12: 0; 13: 4.05; 14: 5.1; 15: WSW; 16: 3:06; 17: 8.8; 18: WSW; 19: 2:56
3487 | 2021-11-25 | 3: 4:00; 4: 0; 5: 0.26416; 6: 13.6167; 7: ND; 8: 61.3667; 9: 0.001; 10: 0; 11: 431; 12: 0; 13: 3.6333; 14: 4.5; 15: SW; 16: 4:50; 17: 8.6; 18: SW; 19: 4:22
3493 | 2021-11-25 | 3: 5:00; 4: 0; 5: 0.26308; 6: 13.8333; 7: ND; 8: 58.9333; 9: 0; 10: 0; 11: 492; 12: 0; 13: 4.2; 14: 5; 15: WSW; 16: 5:39; 17: 9; 18: SW; 19: 5:29
3499 | 2021-11-25 | 3: 6:00; 4: 0; 5: 0.2621; 6: 13.9333; 7: ND; 8: 54.05; 9: 0.001; 10: 0; 11: 9314; 12: 2.5; 13: 4.05; 14: 4.8; 15: WSW; 16: 6:23; 17: 8.2; 18: W; 19: 6:16
3505 | 2021-11-25 | 3: 7:00; 4: 0; 5: 0.26112; 6: 14.0667; 7: ND; 8: 53.8833; 9: 0.054; 10: 0; 11: 125202; 12: 34.6667; 13: 3.9333; 14: 4.5; 15: W; 16: 7:17; 17: 7.9; 18: W; 19: 7:28
3511 | 2021-11-25 | 3: 8:00; 4: 0; 5: 0.26034; 6: 14.25; 7: ND; 8: 59.0667; 9: 0.191; 10: 0; 11: 433422; 12: 120.3333; 13: 3.6; 14: 4.4; 15: W; 16: 8:23; 17: 7.5; 18: W; 19: 8:17
3517 | 2021-11-25 | 3: 9:00; 4: 0; 5: 0.25976; 6: 15.2; 7: ND; 8: 61.8; 9: 0.477; 10: 0; 11: 1049335; 12: 291.5; 13: 3.25; 14: 4.2; 15: WSW; 16: 9:49; 17: 6.5; 18: WSW; 19: 9:42
3523 | 2021-11-25 | 3: 10:00; 4: 0; 5: 0.25908; 6: 15.9667; 7: ND; 8: 60.45; 9: 0.749; 10: 0.16667; 11: 1650973; 12: 458.6667; 13: 3.7167; 14: 4.2; 15: WSW; 16: 9:52; 17: 7.9; 18: SW; 19: 10:33
3529 | 2021-11-25 | 3: 11:00; 4: 0; 5: 0.2582; 6: 16.4167; 7: ND; 8: 55.0167; 9: 0.822; 10: 0.16667; 11: 1811923; 12: 503.1667; 13: 4.9667; 14: 6.8; 15: SSW; 16: 11:50; 17: 10.8; 18: SSW; 19: 11:47
3535 | 2021-11-25 | 3: 12:00; 4: 0; 5: 0.25723; 6: 16.7333; 7: ND; 8: 53.4667; 9: 0.834; 10: 0.33333; 11: 1854673; 12: 515.3333; 13: 5.6667; 14: 7; 15: SSW; 16: 11:51; 17: 11.2; 18: SSW; 19: 12:11
3541 | 2021-11-25 | 3: 13:00; 4: 0; 5: 0.25646; 6: 17.1833; 7: ND; 8: 53.9; 9: 0.842; 10: 0.16667; 11: 1886112; 12: 524; 13: 5.0167; 14: 5.6; 15: SW; 16: 12:50; 17: 10.9; 18: SSW; 19: 12:57
3547 | 2021-11-25 | 3: 14:00; 4: 0; 5: 0.25559; 6: 17.6667; 7: ND; 8: 52.65; 9: 0.985; 10: 0.33333; 11: 2129999; 12: 591.6667; 13: 4.85; 14: 5.5; 15: WSW; 16: 14:14; 17: 10.1; 18: WSW; 19: 14:05
3553 | 2021-11-25 | 3: 15:00; 4: 0; 5: 0.25472; 6: 17.8833; 7: ND; 8: 44.6167; 9: 0.639; 10: 0; 11: 1385487; 12: 384.6667; 13: 5.2333; 14: 6.3; 15: WSW; 16: 15:37; 17: 10.3; 18: SW; 19: 14:56
3559 | 2021-11-25 | 3: 16:00; 4: 0; 5: 0.25376; 6: 16.3333; 7: ND; 8: 44.4667; 9: 0.08; 10: 0; 11: 202399; 12: 56.5; 13: 4.8833; 14: 5.7; 15: WSW; 16: 16:08; 17: 9.8; 18: WSW; 19: 15:54
3565 | 2021-11-25 | 3: 17:00; 4: 0; 5: 0.25328; 6: 15.6667; 7: ND; 8: 47.6; 9: 0.001; 10: 0; 11: 5178; 12: 1.3333; 13: 4.2667; 14: 4.6; 15: W; 16: 17:30; 17: 7.8; 18: WSW; 19: 17:05
3571 | 2021-11-25 | 3: 18:00; 4: 0; 5: 0.2527; 6: 15.55; 7: ND; 8: 48.6; 9: 0; 10: 0; 11: 466; 12: 0; 13: 4.3333; 14: 5.1; 15: WSW; 16: 17:58; 17: 10.2; 18: WSW; 19: 17:56
3577 | 2021-11-25 | 3: 19:00; 4: 0; 5: 0.25213; 6: 15.2667; 7: ND; 8: 53.5; 9: 0; 10: 0; 11: 487; 12: 0; 13: 3.3; 14: 4.3; 15: WSW; 16: 18:54; 17: 8.1; 18: SSW; 19: 19:15
3583 | 2021-11-25 | 3: 20:00; 4: 0; 5: 0.25155; 6: 15.25; 7: ND; 8: 55.35; 9: 0; 10: 0; 11: 455; 12: 0; 13: 3.5833; 14: 4.2; 15: SW; 16: 20:40; 17: 8.4; 18: SW; 19: 20:37
3589 | 2021-11-25 | 3: 21:00; 4: 0; 5: 0.25098; 6: 14.4833; 7: ND; 8: 59.5667; 9: 0.001; 10: 0; 11: 493; 12: 0; 13: 3.0833; 14: 4.1; 15: SW; 16: 20:56; 17: 7.1; 18: SSW; 19: 21:45
3595 | 2021-11-25 | 3: 22:00; 4: 0; 5: 0.25041; 6: 15.1; 7: ND; 8: 56.8833; 9: 0.002; 10: 0; 11: 454; 12: 0; 13: 3.85; 14: 4.3; 15: SW; 16: 22:45; 17: 10; 18: S; 19: 22:44
3601 | 2021-11-25 | 3: 23:00; 4: 0; 5: 0.24974; 6: 15.6333; 7: ND; 8: 55.1833; 9: 0; 10: 0; 11: 447; 12: 0; 13: 4.25; 14: 4.7; 15: WSW; 16: 23:27; 17: 8.8; 18: SSW; 19: 23:23
3607 | 2021-11-26 | 0:00 | 0 | 0.24917 | 15.5833 | ND | 55.8333 | 0 | 0 | 433 | 0 | 4.75 | 5.2 | WSW | 0:19 | 9.1 | WSW | 23:58 |  | 0 | 0.24161 | 14.9653 | #DIV/0! | 47.2236 | 11.49 | 5.1667 | 24717.174 | 285.9931 | 3.1181 | 5.2 | WSW | 0:19 | 9.3 | WSW | 0:54
3613 | 2021-11-26 | 3: 1:00; 4: 0; 5: 0.2486; 6: 15.05; 7: ND; 8: 58.1167; 9: 0; 10: 0; 11: 463; 12: 0; 13: 3.9167; 14: 4.9; 15: WSW; 16: 0:55; 17: 9.3; 18: WSW; 19: 0:54
3619 | 2021-11-26 | 3: 2:00; 4: 0; 5: 0.24803; 6: 14.7167; 7: ND; 8: 58.7333; 9: 0; 10: 0; 11: 420; 12: 0; 13: 3.1167; 14: 4.3; 15: WSW; 16: 1:57; 17: 7.5; 18: WSW; 19: 2:00
3625 | 2021-11-26 | 3: 3:00; 4: 0; 5: 0.24755; 6: 14.65; 7: ND; 8: 57.65; 9: 0; 10: 0; 11: 408; 12: 0; 13: 3.5333; 14: 4.3; 15: WSW; 16: 3:31; 17: 8.5; 18: W; 19: 3:15
3631 | 2021-11-26 | 3: 4:00; 4: 0; 5: 0.24689; 6: 14.6667; 7: ND; 8: 55.9833; 9: 0; 10: 0; 11: 408; 12: 0; 13: 3.55; 14: 4; 15: WSW; 16: 3:58; 17: 7.3; 18: W; 19: 3:58
3637 | 2021-11-26 | 3: 5:00; 4: 0; 5: 0.24641; 6: 14.4667; 7: ND; 8: 57.7167; 9: 0; 10: 0; 11: 392; 12: 0; 13: 3.35; 14: 4.1; 15: WSW; 16: 5:49; 17: 7.6; 18: WSW; 19: 5:42
3643 | 2021-11-26 | 3: 6:00; 4: 0; 5: 0.24585; 6: 14.15; 7: ND; 8: 58.9167; 9: 0.003; 10: 0; 11: 10326; 12: 2.8333; 13: 2.75; 14: 4.2; 15: W; 16: 5:52; 17: 6; 18: WSW; 19: 5:50
3649 | 2021-11-26 | 3: 7:00; 4: 0; 5: 0.24509; 6: 14.3167; 7: ND; 8: 56.25; 9: 0.123; 10: 0; 11: 316291; 12: 87.6667; 13: 3.35; 14: 4.4; 15: W; 16: 7:49; 17: 7.3; 18: WSW; 19: 7:45
3655 | 2021-11-26 | 3: 8:00; 4: 0; 5: 0.24462; 6: 16.3833; 7: ND; 8: 44.1333; 9: 0.742; 10: 0; 11: 1599103; 12: 444.1667; 13: 3.5333; 14: 4.4; 15: WSW; 16: 7:55; 17: 6.8; 18: WSW; 19: 7:51
3661 | 2021-11-26 | 3: 9:00; 4: 0; 5: 0.24377; 6: 17.4; 7: ND; 8: 46.75; 9: 1.243; 10: 0.5; 11: 2637938; 12: 732.8333; 13: 3.7333; 14: 4.1; 15: W; 16: 9:03; 17: 6.7; 18: W; 19: 9:29
3667 | 2021-11-26 | 3: 10:00; 4: 0; 5: 0.24293; 6: 18.1; 7: ND; 8: 40.5333; 9: 1.7; 10: 1; 11: 3608884; 12: 1002.5; 13: 3.5833; 14: 4.2; 15: W; 16: 9:51; 17: 6.5; 18: W; 19: 10:07
3673 | 2021-11-26 | 3: 11:00; 4: 0; 5: 0.2418; 6: 18.25; 7: ND; 8: 37.2; 9: 1.951; 10: 1; 11: 4123915; 12: 1145.3333; 13: 3.8333; 14: 4.3; 15: WSW; 16: 11:18; 17: 7.1; 18: WSW; 19: 11:13
3679 | 2021-11-26 | 3: 12:00; 4: 0; 5: 0.24078; 6: 18.5833; 7: ND; 8: 33.45; 9: 1.944; 10: 1; 11: 4121090; 12: 1144.8333; 13: 3.95; 14: 4.6; 15: WSW; 16: 12:03; 17: 6.9; 18: WSW; 19: 11:55
3685 | 2021-11-26 | 3: 13:00; 4: 0; 5: 0.23975; 6: 19.2167; 7: ND; 8: 30.3167; 9: 1.694; 10: 1; 11: 3634424; 12: 1009.5; 13: 3.3833; 14: 3.8; 15: SW; 16: 12:53; 17: 6.4; 18: WSW; 19: 13:34
3691 | 2021-11-26 | 3: 14:00; 4: 0; 5: 0.23892; 6: 19.3333; 7: ND; 8: 29.8833; 9: 1.253; 10: 0.66667; 11: 2738209; 12: 760.6667; 13: 3.1333; 14: 3.5; 15: SW; 16: 13:59; 17: 6.5; 18: SSW; 19: 13:57
3697 | 2021-11-26 | 3: 15:00; 4: 0; 5: 0.23836; 6: 18.4667; 7: ND; 8: 33.3; 9: 0.689; 10: 0; 11: 1557304; 12: 432.6667; 13: 3.2667; 14: 3.8; 15: SW; 16: 15:04; 17: 7.1; 18: SW; 19: 15:15
3703 | 2021-11-26 | 3: 16:00; 4: 0; 5: 0.23789; 6: 16.7333; 7: ND; 8: 33.95; 9: 0.145; 10: 0; 11: 357377; 12: 99.1667; 13: 3.0667; 14: 3.9; 15: WNW; 16: 16:44; 17: 6; 18: WNW; 19: 16:43
3709 | 2021-11-26 | 3: 17:00; 4: 0; 5: 0.23752; 6: 13.8833; 7: ND; 8: 40.55; 9: 0.001; 10: 0; 11: 6559; 12: 1.6667; 13: 4.0167; 14: 4.7; 15: NW; 16: 17:33; 17: 7.8; 18: NW; 19: 17:38
3715 | 2021-11-26 | 3: 18:00; 4: 0; 5: 0.23706; 6: 12.8167; 7: ND; 8: 42.6167; 9: 0; 10: 0; 11: 372; 12: 0; 13: 3.1667; 14: 3.8; 15: NW; 16: 18:50; 17: 6.2; 18: NW; 19: 18:07
3721 | 2021-11-26 | 3: 19:00; 4: 0; 5: 0.2366; 6: 11.75; 7: ND; 8: 46.3167; 9: 0; 10: 0; 11: 665; 12: 0; 13: 2.2; 14: 3.8; 15: NW; 16: 18:50; 17: 6.2; 18: NNW; 19: 19:01
3727 | 2021-11-26 | 3: 20:00; 4: 0; 5: 0.23614; 6: 10.1167; 7: ND; 8: 53.5; 9: 0; 10: 0; 11: 674; 12: 0; 13: 0.85; 14: 1.3; 15: ENE; 16: 19:58; 17: 3.1; 18: ENE; 19: 19:53
3733 | 2021-11-26 | 3: 21:00; 4: 0; 5: 0.2354; 6: 9.5; 7: ND; 8: 56.1333; 9: 0; 10: 0; 11: 596; 12: 0; 13: 0.65; 14: 1; 15: E; 16: 21:27; 17: 2.7; 18: E; 19: 21:25
3739 | 2021-11-26 | 3: 22:00; 4: 0; 5: 0.23494; 6: 9.8; 7: ND; 8: 57.5667; 9: 0.001; 10: 0; 11: 520; 12: 0; 13: 0.96667; 14: 1.8; 15: WNW; 16: 22:50; 17: 5.8; 18: W; 19: 22:48
3745 | 2021-11-26 | 3: 23:00; 4: 0; 5: 0.23448; 6: 11.2333; 7: ND; 8: 47.9667; 9: 0.001; 10: 0; 11: 403; 12: 0; 13: 3.1833; 14: 3.7; 15: WNW; 16: 23:09; 17: 6.5; 18: WNW; 19: 23:17
3751 | 2021-11-27 | 0:00 | 0 | 0.23384 | 10.4833 | ND | 47.9167 | 0 | 0 | 535 | 0 | 1.55 | 3.4 | WNW | 23:50 | 5.7 | NNW | 0:14 |  | 0 | 0.22805 | 10.3056 | #DIV/0! | 53.3569 | 7.632 | 1.8333 | 16576.44 | 191.75 | 2.3 | 5.1 | NNE | 16:29 | 10.2 | N | 16:37
3757 | 2021-11-27 | 3: 1:00; 4: 0; 5: 0.23329; 6: 9.3667; 7: ND; 8: 49.2167; 9: 0; 10: 0; 11: 592; 12: 0; 13: 0.7; 14: 1.6; 15: W; 16: 1:00; 17: 3.7; 18: W; 19: 0:54
3763 | 2021-11-27 | 3: 2:00; 4: 0; 5: 0.23293; 6: 9.1833; 7: ND; 8: 54.1833; 9: 0.003; 10: 0; 11: 559; 12: 0; 13: 1.75; 14: 3.1; 15: WSW; 16: 2:50; 17: 6.5; 18: WSW; 19: 2:50
3769 | 2021-11-27 | 3: 3:00; 4: 0; 5: 0.23238; 6: 11.1167; 7: ND; 8: 46.2333; 9: 0; 10: 0; 11: 434; 12: 0; 13: 3.1167; 14: 3.8; 15: WSW; 16: 2:56; 17: 6.6; 18: WSW; 19: 2:55
3775 | 2021-11-27 | 3: 4:00; 4: 0; 5: 0.23183; 6: 10.2167; 7: ND; 8: 48.9333; 9: 0; 10: 0; 11: 408; 12: 0; 13: 1.85; 14: 2.9; 15: NW; 16: 4:30; 17: 6.1; 18: WNW; 19: 4:21
3781 | 2021-11-27 | 3: 5:00; 4: 0; 5: 0.23137; 6: 9.4; 7: ND; 8: 52.6; 9: 0; 10: 0; 11: 596; 12: 0; 13: 0.91667; 14: 1.5; 15: NW; 16: 4:52; 17: 3.9; 18: W; 19: 5:20
3787 | 2021-11-27 | 3: 6:00; 4: 0; 5: 0.23101; 6: 7.35; 7: ND; 8: 63.1833; 9: 0.001; 10: 0; 11: 9259; 12: 2.5; 13: 0.81667; 14: 1.3; 15: ENE; 16: 6:23; 17: 2; 18: E; 19: 6:17
3793 | 2021-11-27 | 3: 7:00; 4: 0; 5: 0.23047; 6: 6.7; 7: ND; 8: 68.5333; 9: 0.174; 10: 0; 11: 361631; 12: 100.3333; 13: 0.58333; 14: 1.3; 15: E; 16: 7:07; 17: 2.5; 18: E; 19: 7:02
3799 | 2021-11-27 | 3: 8:00; 4: 0; 5: 0.22974; 6: 11.6; 7: ND; 8: 51.3667; 9: 0.571; 10: 0; 11: 1208734; 12: 335.6667; 13: 2.4833; 14: 4.1; 15: N; 16: 8:42; 17: 7.5; 18: N; 19: 8:37
3805 | 2021-11-27 | 3: 9:00; 4: 0; 5: 0.22929; 6: 12.35; 7: ND; 8: 51.7333; 9: 0.862; 10: 0.16667; 11: 1866592; 12: 518.5; 13: 3.7167; 14: 4.3; 15: NNE; 16: 9:47; 17: 7.7; 18: N; 19: 9:38
3811 | 2021-11-27 | 3: 10:00; 4: 0; 5: 0.22856; 6: 13.3833; 7: ND; 8: 48.25; 9: 1.28; 10: 0.5; 11: 2776693; 12: 771.1667; 13: 3.5667; 14: 4.1; 15: NNE; 16: 10:30; 17: 8.5; 18: N; 19: 10:41
3817 | 2021-11-27 | 3: 11:00; 4: 0; 5: 0.22784; 6: 14.1; 7: ND; 8: 48.4167; 9: 1.344; 10: 0.66667; 11: 2893591; 12: 803.6667; 13: 3.05; 14: 4.2; 15: N; 16: 11:41; 17: 7.2; 18: N; 19: 11:38
3823 | 2021-11-27 | 3: 12:00; 4: 0; 5: 0.2273; 6: 13.2333; 7: ND; 8: 49.45; 9: 1.032; 10: 0.33333; 11: 2226879; 12: 618.5; 13: 2.6333; 14: 4.3; 15: N; 16: 12:27; 17: 7.9; 18: NNE; 19: 12:24
3829 | 2021-11-27 | 3: 13:00; 4: 0; 5: 0.22667; 6: 12.9167; 7: ND; 8: 49.6167; 9: 0.562; 10: 0; 11: 1283935; 12: 356.6667; 13: 2.6333; 14: 3; 15: NNW; 16: 13:39; 17: 5.2; 18: NW; 19: 12:51
3835 | 2021-11-27 | 3: 14:00; 4: 0; 5: 0.22658; 6: 13.65; 7: ND; 8: 41.2333; 9: 0.875; 10: 0.16667; 11: 1913716; 12: 531.6667; 13: 3.6333; 14: 4.4; 15: N; 16: 14:10; 17: 7.9; 18: NNE; 19: 14:05
3841 | 2021-11-27 | 3: 15:00; 4: 0; 5: 0.22605; 6: 14.8; 7: ND; 8: 38.1667; 9: 0.738; 10: 0; 11: 1604826; 12: 445.6667; 13: 3.0333; 14: 3.5; 15: N; 16: 14:50; 17: 6.9; 18: NW; 19: 15:04
3847 | 2021-11-27 | 3: 16:00; 4: 0; 5: 0.2256; 6: 12.8167; 7: ND; 8: 41.0667; 9: 0.189; 10: 0; 11: 417721; 12: 116; 13: 4.5667; 14: 5.1; 15: NNE; 16: 16:29; 17: 10.2; 18: N; 19: 16:37
3853 | 2021-11-27 | 3: 17:00; 4: 0; 5: 0.22506; 6: 10.2833; 7: ND; 8: 50.85; 9: 0; 10: 0; 11: 6324; 12: 1.6667; 13: 3.0333; 14: 4.4; 15: N; 16: 16:50; 17: 6; 18: NNE; 19: 17:42
3859 | 2021-11-27 | 3: 18:00; 4: 0; 5: 0.22488; 6: 9.0833; 7: ND; 8: 54.9667; 9: 0; 10: 0; 11: 581; 12: 0; 13: 2.05; 14: 3; 15: NNE; 16: 17:50; 17: 5.6; 18: NNE; 19: 18:07
3865 | 2021-11-27 | 3: 19:00; 4: 0; 5: 0.22453; 6: 8.3; 7: ND; 8: 59.7833; 9: 0; 10: 0; 11: 574; 12: 0; 13: 2.0833; 14: 2.8; 15: NE; 16: 19:01; 17: 5.3; 18: NNE; 19: 19:07
3871 | 2021-11-27 | 3: 20:00; 4: 0; 5: 0.22399; 6: 7.3667; 7: ND; 8: 63.95; 9: 0.001; 10: 0; 11: 574; 12: 0; 13: 1.4333; 14: 1.7; 15: E; 16: 20:03; 17: 4.5; 18: ENE; 19: 20:35
3877 | 2021-11-27 | 3: 21:00; 4: 0; 5: 0.22363; 6: 6.9167; 7: ND; 8: 65.7333; 9: 0; 10: 0; 11: 534; 12: 0; 13: 1.3167; 14: 1.7; 15: ENE; 16: 21:07; 17: 4.2; 18: ENE; 19: 21:23
3883 | 2021-11-27 | 3: 22:00; 4: 0; 5: 0.22337; 6: 6.75; 7: ND; 8: 66.2667; 9: 0; 10: 0; 11: 598; 12: 0; 13: 2.4; 14: 2.9; 15: E; 16: 22:28; 17: 5.2; 18: ENE; 19: 22:02
3889 | 2021-11-27 | 3: 23:00; 4: 0; 5: 0.22292; 6: 5.9667; 7: ND; 8: 68.9167; 9: 0; 10: 0; 11: 554; 12: 0; 13: 2.2833; 14: 2.5; 15: E; 16: 22:56; 17: 4; 18: E; 19: 22:52
3895 | 2021-11-28 | 0:00 | 0 | 0.22266 | 5.7 | ND | 67.6167 | 0 | 0 | 618 | 0 | 1.7667 | 2.1 | E | 23:51 | 3.6 | E | 23:51 |  | 0 | 0.21822 | 9.2694 | #DIV/0! | 56.8563 | 11.97 | 5.5 | 25214.875 | 291.7361 | 1.8382 | 4.8 | NNE | 14:56 | 9.1 | NNE | 14:37
3901 | 2021-11-28 | 3: 1:00; 4: 0; 5: 0.2223; 6: 5.6333; 7: ND; 8: 67.6; 9: 0; 10: 0; 11: 580; 12: 0; 13: 2.0667; 14: 2.2; 15: E; 16: 1:30; 17: 3.5; 18: ESE; 19: 1:27
3907 | 2021-11-28 | 3: 2:00; 4: 0; 5: 0.22186; 6: 5.2667; 7: ND; 8: 70.3; 9: 0; 10: 0; 11: 624; 12: 0; 13: 1.95; 14: 2.2; 15: E; 16: 1:53; 17: 3.6; 18: ENE; 19: 2:33
3913 | 2021-11-28 | 3: 3:00; 4: 0; 5: 0.22142; 6: 5.15; 7: ND; 8: 72.8833; 9: 0; 10: 0; 11: 587; 12: 0; 13: 2.3167; 14: 2.6; 15: E; 16: 3:38; 17: 4.4; 18: E; 19: 3:41
3919 | 2021-11-28 | 3: 4:00; 4: 0; 5: 0.22106; 6: 5.3167; 7: ND; 8: 74.1167; 9: 0; 10: 0; 11: 581; 12: 0; 13: 2.3667; 14: 2.7; 15: E; 16: 4:50; 17: 4; 18: ENE; 19: 4:45
3925 | 2021-11-28 | 3: 5:00; 4: 0; 5: 0.2208; 6: 5.3; 7: ND; 8: 75.0167; 9: 0; 10: 0; 11: 512; 12: 0; 13: 2.2667; 14: 2.7; 15: E; 16: 4:55; 17: 4.4; 18: ENE; 19: 4:55
3931 | 2021-11-28 | 3: 6:00; 4: 0; 5: 0.22027; 6: 5.2667; 7: ND; 8: 75.3333; 9: 0.003; 10: 0; 11: 9624; 12: 2.6667; 13: 1.6667; 14: 2; 15: E; 16: 6:34; 17: 3.7; 18: E; 19: 6:25
3937 | 2021-11-28 | 3: 7:00; 4: 0; 5: 0.21992; 6: 6.05; 7: ND; 8: 74.7167; 9: 0.097; 10: 0; 11: 273860; 12: 76; 13: 1.0333; 14: 1.5; 15: E; 16: 6:59; 17: 2.8; 18: ESE; 19: 7:08
3943 | 2021-11-28 | 3: 8:00; 4: 0; 5: 0.21983; 6: 11.1667; 7: ND; 8: 62.85; 9: 0.809; 10: 0; 11: 1720923; 12: 478; 13: 0.13333; 14: 0.9; 15: E; 16: 7:50; 17: 1.3; 18: E; 19: 7:53
3949 | 2021-11-28 | 3: 9:00; 4: 0; 5: 0.2193; 6: 14.3167; 7: ND; 8: 48.0667; 9: 1.366; 10: 0.83333; 11: 2866794; 12: 796.1667; 13: 2.0167; 14: 2.9; 15: NE; 16: 9:37; 17: 6.1; 18: NNE; 19: 9:19
3955 | 2021-11-28 | 3: 10:00; 4: 0; 5: 0.21878; 6: 14.7167; 7: ND; 8: 43.9667; 9: 1.826; 10: 1; 11: 3791054; 12: 1053.1667; 13: 3.1; 14: 4.1; 15: NNE; 16: 10:11; 17: 7; 18: NNE; 19: 10:05
3961 | 2021-11-28 | 3: 11:00; 4: 0; 5: 0.21808; 6: 15.8833; 7: ND; 8: 36.8; 9: 2.021; 10: 1; 11: 4200401; 12: 1166.6667; 13: 2.6667; 14: 3.4; 15: E; 16: 11:28; 17: 8.3; 18: E; 19: 11:02
3967 | 2021-11-28 | 3: 12:00; 4: 0; 5: 0.21755; 6: 16.7667; 7: ND; 8: 33.4; 9: 1.955; 10: 1; 11: 4085149; 12: 1135; 13: 2.2833; 14: 2.6; 15: NE; 16: 11:50; 17: 6.4; 18: ESE; 19: 11:53
3973 | 2021-11-28 | 3: 13:00; 4: 0; 5: 0.21703; 6: 16.55; 7: ND; 8: 34.1; 9: 1.715; 10: 1; 11: 3601512; 12: 1000.3333; 13: 3.2667; 14: 4.3; 15: NNE; 16: 13:28; 17: 7.6; 18: NE; 19: 13:00
3979 | 2021-11-28 | 3: 14:00; 4: 0; 5: 0.2166; 6: 15.6833; 7: ND; 8: 36.45; 9: 1.29; 10: 0.66667; 11: 2725024; 12: 757; 13: 3.9667; 14: 4.7; 15: NNE; 16: 14:44; 17: 9.1; 18: NNE; 19: 14:37
3985 | 2021-11-28 | 3: 15:00; 4: 0; 5: 0.21642; 6: 14.45; 7: ND; 8: 39.8333; 9: 0.709; 10: 0; 11: 1529935; 12: 424.8333; 13: 3.8333; 14: 4.8; 15: NNE; 16: 14:56; 17: 8.5; 18: N; 19: 14:54
3991 | 2021-11-28 | 3: 16:00; 4: 0; 5: 0.21607; 6: 12.75; 7: ND; 8: 47.1833; 9: 0.176; 10: 0; 11: 396781; 12: 110.1667; 13: 2.5167; 14: 4.3; 15: NNE; 16: 15:57; 17: 8; 18: NNE; 19: 15:56
3997 | 2021-11-28 | 3: 17:00; 4: 0; 5: 0.21607; 6: 9.9167; 7: ND; 8: 53.0667; 9: 0.001; 10: 0; 11: 6939; 12: 1.6667; 13: 1.0667; 14: 1.7; 15: ENE; 16: 17:00; 17: 4.3; 18: E; 19: 17:38
4003 | 2021-11-28 | 3: 18:00; 4: 0; 5: 0.21607; 6: 8.9; 7: ND; 8: 50.5833; 9: 0; 10: 0; 11: 647; 12: 0; 13: 1.4833; 14: 2; 15: E; 16: 18:38; 17: 4.1; 18: N; 19: 18:08
4009 | 2021-11-28 | 3: 19:00; 4: 0; 5: 0.21555; 6: 7.0667; 7: ND; 8: 54.3167; 9: 0; 10: 0; 11: 653; 12: 0; 13: 0.83333; 14: 1.6; 15: ENE; 16: 18:50; 17: 2.2; 18: ENE; 19: 18:50
4015 | 2021-11-28 | 3: 20:00; 4: 0; 5: 0.21538; 6: 5.7333; 7: ND; 8: 61.9333; 9: 0.001; 10: 0; 11: 577; 12: 0; 13: 0.45; 14: 1; 15: E; 16: 20:24; 17: 1.8; 18: E; 19: 20:07
4021 | 2021-11-28 | 3: 21:00; 4: 0; 5: 0.21503; 6: 5.2; 7: ND; 8: 59.75; 9: 0; 10: 0; 11: 571; 12: 0; 13: 0.41667; 14: 0.8; 15: E; 16: 21:04; 17: 1.9; 18: S; 19: 21:31
4027 | 2021-11-28 | 3: 22:00; 4: 0; 5: 0.21477; 6: 5.2333; 7: ND; 8: 59.7667; 9: 0.001; 10: 0; 11: 555; 12: 0; 13: 0.5; 14: 1.2; 15: E; 16: 22:09; 17: 2.5; 18: E; 19: 22:06
4033 | 2021-11-28 | 3: 23:00; 4: 0; 5: 0.21443; 6: 4.45; 7: ND; 8: 64.9; 9: 0; 10: 0; 11: 374; 12: 0; 13: 0.15; 14: 0.6; 15: ENE; 16: 23:03; 17: 1.3; 18: E; 19: 22:55
4039 | 2021-11-29 | 0:00 | 0 | 0.214 | 4.1333 | ND | 70.4 | 0.001 | 0 | 314 | 0 | 0.13333 | 0.4 | E | 0:00 | 1.5 | E | 23:54 |  | 0 | 0.21062 | 10.4389 | #DIV/0! | 68.6035 | 11.167 | 5 | 24260.031 | 280.7292 | 0.84583 | 3.4 | WSW | 10:55 | 4.9 | WSW | 10:47
4045 | 2021-11-29 | 3: 1:00; 4: 0; 5: 0.21391; 6: 4.1167; 7: ND; 8: 77.2667; 9: 0; 10: 0; 11: 416; 12: 0; 13: 0.13333; 14: 0.6; 15: ENE; 16: 1:16; 17: 1.3; 18: ENE; 19: 1:10
4051 | 2021-11-29 | 3: 2:00; 4: 0; 5: 0.21348; 6: 4.1167; 7: ND; 8: 80; 9: 0.002; 10: 0; 11: 462; 12: 0; 13: 0.15; 14: 0.4; 15: E; 16: 2:36; 17: 1; 18: E; 19: 1:55
4057 | 2021-11-29 | 3: 3:00; 4: 0; 5: 0.21322; 6: 3.8333; 7: ND; 8: 80.1167; 9: 0; 10: 0; 11: 485; 12: 0; 13: 0.083333; 14: 0.3; 15: ESE; 16: 3:16; 17: 1.3; 18: ESE; 19: 3:13
4063 | 2021-11-29 | 3: 4:00; 4: 0; 5: 0.21296; 6: 3.8333; 7: ND; 8: 81.5167; 9: 0; 10: 0; 11: 483; 12: 0; 13: 0.13333; 14: 0.4; 15: ENE; 16: 4:00; 17: 1.3; 18: E; 19: 3:55
4069 | 2021-11-29 | 3: 5:00; 4: 0; 5: 0.21245; 6: 3.75; 7: ND; 8: 82.6; 9: 0.001; 10: 0; 11: 501; 12: 0; 13: 0.11667; 14: 0.3; 15: NW; 16: 4:54; 17: 1.6; 18: E; 19: 4:53
4075 | 2021-11-29 | 3: 6:00; 4: 0; 5: 0.21245; 6: 3.9333; 7: ND; 8: 82.75; 9: 0.006; 10: 0; 11: 9836; 12: 2.6667; 13: 0.45; 14: 0.9; 15: E; 16: 6:44; 17: 2.1; 18: ENE; 19: 6:34
4081 | 2021-11-29 | 3: 7:00; 4: 0; 5: 0.21202; 6: 4.7833; 7: ND; 8: 82.4167; 9: 0.117; 10: 0; 11: 301118; 12: 83.5; 13: 0.13333; 14: 0.7; 15: E; 16: 6:50; 17: 1.1; 18: SE; 19: 6:50
4087 | 2021-11-29 | 3: 8:00; 4: 0; 5: 0.21176; 6: 10.9333; 7: ND; 8: 70.3; 9: 0.714; 10: 0; 11: 1512021; 12: 419.8333; 13: 0.21667; 14: 0.6; 15: NE; 16: 8:39; 17: 1.3; 18: NNE; 19: 8:32
4093 | 2021-11-29 | 3: 9:00; 4: 0; 5: 0.21142; 6: 16.05; 7: ND; 8: 49.9167; 9: 1.265; 10: 0.66667; 11: 2702422; 12: 750.8333; 13: 1.2167; 14: 2.7; 15: SSW; 16: 9:50; 17: 4.2; 18: S; 19: 9:46
4099 | 2021-11-29 | 3: 10:00; 4: 0; 5: 0.21108; 6: 18.05; 7: ND; 8: 38.0667; 9: 1.753; 10: 1; 11: 3728425; 12: 1035.5; 13: 2.6667; 14: 3.2; 15: WSW; 16: 10:32; 17: 4.9; 18: WSW; 19: 10:47
4105 | 2021-11-29 | 3: 11:00; 4: 0; 5: 0.21048; 6: 18.0333; 7: ND; 8: 39.1667; 9: 1.935; 10: 1; 11: 4102152; 12: 1139.6667; 13: 2.8833; 14: 3.4; 15: WSW; 16: 10:55; 17: 4.9; 18: W; 19: 11:36
4111 | 2021-11-29 | 3: 12:00; 4: 0; 5: 0.20997; 6: 18.8667; 7: ND; 8: 44.3333; 9: 1.881; 10: 1; 11: 4046619; 12: 1124.3333; 13: 2.45; 14: 2.7; 15: W; 16: 11:52; 17: 4.6; 18: NW; 19: 12:13
4117 | 2021-11-29 | 3: 13:00; 4: 0; 5: 0.20946; 6: 19.3333; 7: ND; 8: 43.2333; 9: 1.523; 10: 1; 11: 3354317; 12: 931.8333; 13: 1.9333; 14: 2.3; 15: WNW; 16: 12:57; 17: 4.8; 18: N; 19: 13:41
4123 | 2021-11-29 | 3: 14:00; 4: 0; 5: 0.20921; 6: 18.95; 7: ND; 8: 45.4; 9: 1.151; 10: 0.33333; 11: 2585410; 12: 718.1667; 13: 1.7833; 14: 2.2; 15: N; 16: 13:50; 17: 4.3; 18: NNW; 19: 14:34
4129 | 2021-11-29 | 3: 15:00; 4: 0; 5: 0.20887; 6: 18.6667; 7: ND; 8: 46.6667; 9: 0.681; 10: 0; 11: 1560273; 12: 433.5; 13: 1.2; 14: 2.1; 15: NNW; 16: 14:50; 17: 2.7; 18: N; 19: 14:50
4135 | 2021-11-29 | 3: 16:00; 4: 0; 5: 0.20887; 6: 16.3833; 7: ND; 8: 55.7; 9: 0.134; 10: 0; 11: 346340; 12: 96.3333; 13: 1.0333; 14: 1.6; 15: N; 16: 16:15; 17: 2.4; 18: E; 19: 16:49
4141 | 2021-11-29 | 3: 17:00; 4: 0; 5: 0.20887; 6: 12.1833; 7: ND; 8: 71.3833; 9: 0; 10: 0; 11: 5286; 12: 1.3333; 13: 1.4667; 14: 2.2; 15: E; 16: 17:39; 17: 3.2; 18: ENE; 19: 16:54
4147 | 2021-11-29 | 3: 18:00; 4: 0; 5: 0.20887; 6: 10.3667; 7: ND; 8: 78.5; 9: 0; 10: 0; 11: 688; 12: 0; 13: 0.8; 14: 1.8; 15: E; 16: 17:50; 17: 2.4; 18: E; 19: 17:53
4153 | 2021-11-29 | 3: 19:00; 4: 0; 5: 0.20878; 6: 9.2167; 7: ND; 8: 81.2; 9: 0.001; 10: 0; 11: 545; 12: 0; 13: 0.4; 14: 1.4; 15: E; 16: 19:08; 17: 2.6; 18: E; 19: 19:06
4159 | 2021-11-29 | 3: 20:00; 4: 0; 5: 0.20836; 6: 8; 7: ND; 8: 82.9667; 9: 0; 10: 0; 11: 465; 12: 0; 13: 0.1; 14: 0.2; 15: ENE; 16: 20:00; 17: 1; 18: ENE; 19: 19:53
4165 | 2021-11-29 | 3: 21:00; 4: 0; 5: 0.20836; 6: 7.7333; 7: ND; 8: 86.0667; 9: 0.001; 10: 0; 11: 489; 12: 0; 13: 0.2; 14: 0.7; 15: ENE; 16: 21:39; 17: 1.8; 18: E; 19: 21:35
4171 | 2021-11-29 | 3: 22:00; 4: 0; 5: 0.20828; 6: 7.6333; 7: ND; 8: 87.8667; 9: 0.001; 10: 0; 11: 512; 12: 0; 13: 0.41667; 14: 0.7; 15: ESE; 16: 22:20; 17: 2.1; 18: E; 19: 22:18
4177 | 2021-11-29 | 3: 23:00; 4: 0; 5: 0.20785; 6: 7.6333; 7: ND; 8: 88.65; 9: 0; 10: 0; 11: 452; 12: 0; 13: 0.2; 14: 0.5; 15: E; 16: 22:55; 17: 1.7; 18: E; 19: 23:38
4183 | 2021-11-30 | 0:00 | 0 | 0.20785 | 7.35 | ND | 89.3167 | 0 | 0 | 420 | 0 | 0.16667 | 0.6 | E | 0:50 | 2.7 | ENE | 0:49 |  | 41 | 0.25184 | 13.9326 | #DIV/0! | 78.0743 | 6.607 | 2.1667 | 15679.406 | 181.4028 | 1.9625 | 6.3 | S | 22:54 | 12.6 | W | 18:52
4189 | 2021-11-30 | 3: 1:00; 4: 0; 5: 0.20743; 6: 8.5; 7: ND; 8: 88.9667; 9: 0.001; 10: 0; 11: 500; 12: 0; 13: 0.66667; 14: 1.4; 15: E; 16: 0:56; 17: 3.8; 18: E; 19: 1:13
4195 | 2021-11-30 | 3: 2:00; 4: 0; 5: 0.20735; 6: 8.4667; 7: ND; 8: 87.5; 9: 0; 10: 0; 11: 454; 12: 0; 13: 0.36667; 14: 1.1; 15: SE; 16: 2:12; 17: 2.1; 18: ESE; 19: 2:09
4201 | 2021-11-30 | 3: 3:00; 4: 0; 5: 0.20726; 6: 7.9667; 7: ND; 8: 88.85; 9: 0; 10: 0; 11: 533; 12: 0; 13: 0.43333; 14: 0.8; 15: E; 16: 3:50; 17: 2; 18: ENE; 19: 3:48
4207 | 2021-11-30 | 3: 4:00; 4: 0; 5: 0.20684; 6: 7.8; 7: ND; 8: 88.8667; 9: 0; 10: 0; 11: 471; 12: 0; 13: 0.56667; 14: 1.6; 15: E; 16: 3:58; 17: 2.3; 18: E; 19: 3:56
4213 | 2021-11-30 | 3: 5:00; 4: 0; 5: 0.20684; 6: 7.7667; 7: ND; 8: 89.8167; 9: 0.001; 10: 0; 11: 522; 12: 0; 13: 0.43333; 14: 1; 15: E; 16: 4:53; 17: 2; 18: E; 19: 4:52
4219 | 2021-11-30 | 3: 6:00; 4: 0; 5: 0.20642; 6: 8.1167; 7: ND; 8: 89.0167; 9: 0.005; 10: 0; 11: 7058; 12: 1.6667; 13: 0.55; 14: 1.3; 15: E; 16: 6:26; 17: 2.4; 18: ESE; 19: 6:23
4225 | 2021-11-30 | 3: 7:00; 4: 0; 5: 0.20634; 6: 8.85; 7: ND; 8: 87.45; 9: 0.188; 10: 0; 11: 404610; 12: 112.6667; 13: 0.51667; 14: 1; 15: ENE; 16: 7:47; 17: 2.5; 18: ENE; 19: 7:00
4231 | 2021-11-30 | 3: 8:00; 4: 0; 5: 0.20634; 6: 12.3667; 7: ND; 8: 80.4167; 9: 0.456; 10: 0; 11: 1023876; 12: 284.5; 13: 0.55; 14: 0.9; 15: ESE; 16: 7:50; 17: 2; 18: ESE; 19: 7:56
4237 | 2021-11-30 | 3: 9:00; 4: 0; 5: 0.20609; 6: 17.7333; 7: ND; 8: 58.4667; 9: 1.142; 10: 0.5; 11: 2575114; 12: 715.3333; 13: 0.81667; 14: 1.5; 15: S; 16: 9:00; 17: 2; 18: SSE; 19: 8:59
4243 | 2021-11-30 | 3: 10:00; 4: 0; 5: 0.20575; 6: 20.05; 7: ND; 8: 49.9833; 9: 1.442; 10: 0.66667; 11: 3383172; 12: 939.8333; 13: 1.3333; 14: 1.9; 15: NNE; 16: 10:50; 17: 3; 18: NNE; 19: 10:32
4249 | 2021-11-30 | 3: 11:00; 4: 0; 5: 0.20517; 6: 22.05; 7: ND; 8: 48.0833; 9: 1.662; 10: 0.83333; 11: 3950834; 12: 1097.5; 13: 2.1333; 14: 3; 15: NW; 16: 11:29; 17: 4.5; 18: NW; 19: 11:29
4255 | 2021-11-30 | 3: 12:00; 4: 0; 5: 0.20483; 6: 21.3; 7: ND; 8: 49.5167; 9: 0.975; 10: 0.16667; 11: 2383474; 12: 662; 13: 3.1; 14: 5.1; 15: S; 16: 12:40; 17: 8.9; 18: S; 19: 12:39
4261 | 2021-11-30 | 3: 13:00; 4: 0; 5: 0.20433; 6: 20.7167; 7: ND; 8: 48.3; 9: 0.544; 10: 0; 11: 1380725; 12: 383.3333; 13: 4; 14: 5.2; 15: S; 16: 12:55; 17: 10.2; 18: SSE; 19: 12:52
4267 | 2021-11-30 | 3: 14:00; 4: 0; 5: 0.20433; 6: 19.6167; 7: ND; 8: 53.95; 9: 0.137; 10: 0; 11: 397440; 12: 110.5; 13: 2.9333; 14: 3.9; 15: S; 16: 14:36; 17: 7; 18: SSE; 19: 14:33
4273 | 2021-11-30 | 3: 15:00; 4: 1.5; 5: 0.20433; 6: 18.65; 7: ND; 8: 63.1833; 9: 0.046; 10: 0; 11: 145175; 12: 40.1667; 13: 2.25; 14: 3.4; 15: SSW; 16: 14:53; 17: 5.8; 18: SSW; 19: 14:52
4279 | 2021-11-30 | 3: 16:00; 4: 1.5; 5: 0.22332; 6: 15.7333; 7: ND; 8: 85.8833; 9: 0.007; 10: 0; 11: 21847; 12: 6.1667; 13: 1.05; 14: 2.2; 15: WNW; 16: 15:50; 17: 2.3; 18: ESE; 19: 16:11
4285 | 2021-11-30 | 3: 17:00; 4: 5.5; 5: 0.34112; 6: 15.1167; 7: ND; 8: 92.0833; 9: 0; 10: 0; 11: 569; 12: 0; 13: 0.98333; 14: 2; 15: S; 16: 17:39; 17: 4; 18: SSW; 19: 17:31
4291 | 2021-11-30 | 3: 18:00; 4: 7; 5: 0.3624; 6: 15.1833; 7: ND; 8: 93.5833; 9: 0; 10: 0; 11: 436; 12: 0; 13: 1.05; 14: 3.2; 15: W; 16: 18:50; 17: 9.5; 18: WSW; 19: 18:49
4297 | 2021-11-30 | 3: 19:00; 4: 15.5; 5: 0.36379; 6: 15.1167; 7: ND; 8: 94.5167; 9: 0; 10: 0; 11: 390; 12: 0; 13: 4.4833; 14: 6; 15: SW; 16: 18:58; 17: 12.6; 18: W; 19: 18:52
4303 | 2021-11-30 | 3: 20:00; 4: 5.5; 5: 0.36402; 6: 14.3667; 7: ND; 8: 90.6; 9: 0; 10: 0; 11: 459; 12: 0; 13: 4.95; 14: 5.5; 15: W; 16: 20:12; 17: 9.6; 18: W; 19: 20:03
4309 | 2021-11-30 | 3: 21:00; 4: 3; 5: 0.36425; 6: 13.8167; 7: ND; 8: 89.9667; 9: 0; 10: 0; 11: 455; 12: 0; 13: 3.5333; 14: 4.6; 15: S; 16: 21:50; 17: 7.3; 18: W; 19: 20:54
4315 | 2021-11-30 | 3: 22:00; 4: 1.5; 5: 0.36402; 6: 13.6833; 7: ND; 8: 86.95; 9: 0; 10: 0; 11: 410; 12: 0; 13: 5.1833; 14: 6.2; 15: S; 16: 22:50; 17: 12.3; 18: SSE; 19: 22:49
4321 | 2021-11-30 | 3: 23:00; 4: 0; 5: 0.36379; 6: 14.0667; 7: ND; 8: 78.5167; 9: 0.001; 10: 0; 11: 462; 12: 0; 13: 5.05; 14: 6.3; 15: S; 16: 22:54; 17: 12.2; 18: WSW; 19: 23:49
Formulas:
年/月/日 = INDIRECT(ADDRESS([参照先頭],2,,,B1))
Note on G5: 器機不具合の可能性あるためデータ欠損

## 附属農場気象データ_1日
参照シート | 附属農場気象データ_1時間 |  | 4 | 5 | 6 | 7 | 8 | 9 | 10 | 11 | 12 | 13 | 14 | 15 | 16 | 17 | 18 | 19 | 20 | 21 | 22 | 23 | 24 | 25 | 26 | 27 | 28 | 29 | 30 | 31 | 32 | 33 | 34 | 35 | 36
データ数 | 24
開始時刻 | 0:00
データ開始行 | 7
|  | 時:分:秒 | 積算雨量 | 平均土壌体積水分率 | 平均気温 | 地温 | 相対湿度 | 全天日射量 | 日照時間 | 光合成有効放射（積算値） | 光合成有効放射（平均値） | 平均風速 | 最大風速 | 最大風速風向 | 最大風速起時 | 最大瞬間風速 | 最大瞬間風速風向 | 最大瞬間風速起時 |  | 積算雨量 | 平均土壌体積水分率 | 平均気温 | 平均地温 | 相対湿度 | 全天日射量 | 日照時間 | 光合成有効放射（積算値） | 光合成有効放射（平均値） | 平均風速 | 最大風速 | 最大風速風向 | 最大風速起時 | 最大瞬間風速 | 最大瞬間風速風向 | 最大瞬間風速起時
参照先頭 | 年/月/日 |  | (mm/day) | % | (ﾟC) | ﾟC | (%) | (MJ/m2/hr) | (hr/day) | mMol m-2 d-1 | µMol m-2 s-1 | (m/s) | (m/s) |  |  | (m/s) |  |  |  | (mm/month) | % | ﾟC | ﾟC | (%) | (MJ/Month) | hr/day | Mol m-2 month-1 | µMol m-2 s-1 | (m/s) | (m/s) |  |  | (m/s)
7 | 2021-11-01 | 0:00 | 0 | 0.19317 | 16.875 | ND | 79.7347 | 11.846 | 5.1667 | 28262.093 | 327.0486 | 1.0021 | 3.8 | NW | 12:37 | 5.4 | NW | 12:38 |  | 184 | 0.23791 | 14.1272 | #DIV/0! | 66.4949 | 270.185 | 105.5 | 608.8422 | 234.8109 | 2.1065 | 8.2 | W | 2021-11-12 | 17.2 | WSW | 2021-11-12
31 | 2021-11-02 | 0:00 | 4: 0; 5: 0.17697; 6: 16.9924; 7: ND; 8: 62.5951; 9: 11.928; 10: 6; 11: 27205.487; 12: 314.8056; 13: 1.5861; 14: 3.5; 15: NW; 16: 13:33; 17: 5.4; 18: E; 19: 6:04
55 | 2021-11-03 | 0:00 | 4: 0; 5: 0.16672; 6: 15.9097; 7: ND; 8: 71.5938; 9: 12.842; 10: 6.1667; 11: 30152.583; 12: 348.9167; 13: 1.1194; 14: 3.4; 15: NW; 16: 12:38; 17: 5.6; 18: WSW; 19: 14:56
79 | 2021-11-04 | 0:00 | 4: 2; 5: 0.16052; 6: 15.7757; 7: ND; 8: 77.3694; 9: 10.652; 10: 3.6667; 11: 25097.248; 12: 290.3889; 13: 1.2757; 14: 4.6; 15: NNW; 16: 13:49; 17: 8.4; 18: N; 19: 13:41
103 | 2021-11-05 | 0:00 | 4: 0; 5: 0.1597; 6: 15.3694; 7: ND; 8: 66.3472; 9: 12.633; 10: 5.6667; 11: 28961.728; 12: 335.1181; 13: 1.675; 14: 3.7; 15: E; 16: 0:03; 17: 7.3; 18: NE; 19: 13:18
127 | 2021-11-06 | 0:00 | 4: 0; 5: 0.15553; 6: 15.416; 7: ND; 8: 68.375; 9: 6.747; 10: 1.5; 11: 15997.7; 12: 185.0694; 13: 1.1944; 14: 2.7; 15: NNE; 16: 23:35; 17: 6.9; 18: NNE; 19: 11:42
151 | 2021-11-07 | 0:00 | 4: 0; 5: 0.15129; 6: 16.6972; 7: ND; 8: 67.3722; 9: 13.092; 10: 5.6667; 11: 29862.45; 12: 345.5694; 13: 2.2944; 14: 5.1; 15: NNE; 16: 12:19; 17: 11.2; 18: E; 19: 9:16
175 | 2021-11-08 | 0:00 | 4: 45.5; 5: 0.21375; 6: 18.5014; 7: ND; 8: 80.3201; 9: 5.374; 10: 0.5; 11: 13688.007; 12: 158.375; 13: 1.7792; 14: 5.3; 15: WSW; 16: 22:56; 17: 8.8; 18: SSW; 19: 22:45
199 | 2021-11-09 | 0:00 | 4: 1; 5: 0.31892; 6: 14.416; 7: ND; 8: 62.0542; 9: 4.531; 10: 0.83333; 11: 10398.68; 12: 120.2917; 13: 3.8528; 14: 7; 15: W; 16: 22:52; 17: 14; 18: WNW; 19: 22:44
223 | 2021-11-10 | 0:00 | 4: 27.5; 5: 0.339; 6: 11.5118; 7: ND; 8: 78.1556; 9: 1.793; 10: 0; 11: 4412.039; 12: 50.9722; 13: 3.9076; 14: 7.5; 15: WSW; 16: 23:47; 17: 13.5; 18: SW; 19: 23:24
247 | 2021-11-11 | 0:00 | 4: 10; 5: 0.36059; 6: 12.8368; 7: ND; 8: 72.0826; 9: 3.659; 10: 0.33333; 11: 8410.104; 12: 97.2778; 13: 3.6944; 14: 7.7; 15: WSW; 16: 1:14; 17: 13.6; 18: WSW; 19: 1:12
271 | 2021-11-12 | 0:00 | 4: 11; 5: 0.35271; 6: 12.8139; 7: ND; 8: 58.3958; 9: 9.141; 10: 3.6667; 11: 19883.187; 12: 230.0556; 13: 4.0389; 14: 8.2; 15: W; 16: 2:45; 17: 17.2; 18: WSW; 19: 2:39
295 | 2021-11-13 | 0:00 | 4: 1; 5: 0.28982; 6: 12.9104; 7: ND; 8: 63.7097; 9: 9.819; 10: 4.3333; 11: 20993.851; 12: 242.8819; 13: 2.7812; 14: 5.2; 15: SSW; 16: 14:05; 17: 8; 18: S; 19: 9:54
319 | 2021-11-14 | 0:00 | 4: 0; 5: 0.25812; 6: 14.2618; 7: ND; 8: 68.2167; 9: 8.624; 10: 2.6667; 11: 19338.686; 12: 223.7292; 13: 1.6021; 14: 4.7; 15: SSW; 16: 13:27; 17: 7.9; 18: SSW; 19: 13:26
343 | 2021-11-15 | 0:00 | 4: 0; 5: 0.24062; 6: 14.984; 7: ND; 8: 70.8854; 9: 11.382; 10: 5; 11: 24977.929; 12: 289.0347; 13: 1.0292; 14: 2.9; 15: SW; 16: 12:59; 17: 4.7; 18: SW; 19: 12:56
367 | 2021-11-16 | 0:00 | 4: 0; 5: 0.22831; 6: 14.2458; 7: ND; 8: 72.0979; 9: 8.409; 10: 3.1667; 11: 18825.969; 12: 217.8056; 13: 1.0618; 14: 3.9; 15: W; 16: 12:10; 17: 6.7; 18: W; 19: 12:01
391 | 2021-11-17 | 0:00 | 4: 0; 5: 0.21839; 6: 14.191; 7: ND; 8: 65.7965; 9: 11.914; 10: 5.5; 11: 26742.115; 12: 309.4306; 13: 0.96528; 14: 3.4; 15: NW; 16: 12:30; 17: 5.2; 18: NW; 19: 12:32
415 | 2021-11-18 | 0:00 | 4: 0; 5: 0.20987; 6: 14.4111; 7: ND; 8: 68.8882; 9: 11.17; 10: 5.1667; 11: 25321.771; 12: 292.9861; 13: 0.75208; 14: 3.3; 15: WSW; 16: 13:16; 17: 5.2; 18: SW; 19: 13:46
439 | 2021-11-19 | 0:00 | 4: 0; 5: 0.20211; 6: 13.7924; 7: ND; 8: 66.6306; 9: 11.812; 10: 5.3333; 11: 26316.858; 12: 304.4931; 13: 0.99167; 14: 4.4; 15: NNW; 16: 12:17; 17: 6.8; 18: NNW; 19: 12:08
463 | 2021-11-20 | 0:00 | 4: 0; 5: 0.1953; 6: 14.9014; 7: ND; 8: 66.0924; 9: 11.504; 10: 5.1667; 11: 25607.662; 12: 296.2639; 13: 1.3319; 14: 4.4; 15: NNE; 16: 13:50; 17: 7.9; 18: NNE; 19: 11:24
487 | 2021-11-21 | 0:00 | 4: 0; 5: 0.18977; 6: 15.3771; 7: ND; 8: 69.3153; 9: 8.056; 10: 3; 11: 18647.175; 12: 215.7292; 13: 0.68403; 14: 2.2; 15: E; 16: 7:05; 17: 4.3; 18: E; 19: 6:58
511 | 2021-11-22 | 0:00 | 4: 45; 5: 0.31752; 6: 14.0028; 7: ND; 8: 79.3563; 9: 0.895; 10: 0; 11: 2541.815; 12: 29.3472; 13: 2.3507; 14: 5.5; 15: NW; 16: 23:35; 17: 9.6; 18: NW; 19: 17:38
535 | 2021-11-23 | 0:00 | 4: 0; 5: 0.34379; 6: 11.275; 7: ND; 8: 46.7479; 9: 11.072; 10: 4.3333; 11: 23477.128; 12: 271.6181; 13: 4.2792; 14: 6.7; 15: WSW; 16: 13:14; 17: 12; 18: WNW; 19: 16:55
559 | 2021-11-24 | 0:00 | 4: 0; 5: 0.28644; 6: 12.1896; 7: ND; 8: 53.1882; 9: 6.745; 10: 1.8333; 11: 14722.499; 12: 170.3264; 13: 3.6639; 14: 6.1; 15: WSW; 16: 0:31; 17: 10.9; 18: SSW; 19: 22:23
583 | 2021-11-25 | 0:00 | 4: 0; 5: 0.25799; 6: 15.2465; 7: ND; 8: 55.4125; 9: 5.679; 10: 1.1667; 11: 12549.538; 12: 145.1806; 13: 4.2167; 14: 7; 15: SSW; 16: 11:51; 17: 11.2; 18: SSW; 19: 12:11
607 | 2021-11-26 | 0:00 | 4: 0; 5: 0.24161; 6: 14.9653; 7: ND; 8: 47.2236; 9: 11.49; 10: 5.1667; 11: 24717.174; 12: 285.9931; 13: 3.1181; 14: 5.2; 15: WSW; 16: 0:19; 17: 9.3; 18: WSW; 19: 0:54
631 | 2021-11-27 | 0:00 | 4: 0; 5: 0.22805; 6: 10.3056; 7: ND; 8: 53.3569; 9: 7.632; 10: 1.8333; 11: 16576.44; 12: 191.75; 13: 2.3; 14: 5.1; 15: NNE; 16: 16:29; 17: 10.2; 18: N; 19: 16:37
655 | 2021-11-28 | 0:00 | 4: 0; 5: 0.21822; 6: 9.2694; 7: ND; 8: 56.8563; 9: 11.97; 10: 5.5; 11: 25214.875; 12: 291.7361; 13: 1.8382; 14: 4.8; 15: NNE; 16: 14:56; 17: 9.1; 18: NNE; 19: 14:37
679 | 2021-11-29 | 0:00 | 4: 0; 5: 0.21062; 6: 10.4389; 7: ND; 8: 68.6035; 9: 11.167; 10: 5; 11: 24260.031; 12: 280.7292; 13: 0.84583; 14: 3.4; 15: WSW; 16: 10:55; 17: 4.9; 18: WSW; 19: 10:47
703 | 2021-11-30 | 0:00 | 4: 41; 5: 0.25184; 6: 13.9326; 7: ND; 8: 78.0743; 9: 6.607; 10: 2.1667; 11: 15679.406; 12: 181.4028; 13: 1.9625; 14: 6.3; 15: S; 16: 22:54; 17: 12.6; 18: W; 19: 18:52
| 最大風速 |  | 4: 最大瞬間風速
方位 | 回数 | 平均 | bar: 4 to 5
N | 0 | #DIV/0! | 4: 2; 5: 9.3
NNE | 5 | 4.42 | 4: 3; 5: 7.9667
NE | 0 | #DIV/0! | 4: 1; 5: 7.3
ENE | 0 | #DIV/0! | 4: 0; 5: #DIV/0!
E | 2 | 2.95 | 4: 3; 5: 6.9667
ESE | 0 | #DIV/0! | 4: 0; 5: #DIV/0!
SE | 0 | #DIV/0! | 4: 0; 5: #DIV/0!
SSE | 0 | #DIV/0! | 4: 0; 5: #DIV/0!
S | 1 | 6.3 | 4: 1; 5: 8
SSW | 3 | 5.6333 | 4: 4; 5: 9.7
SW | 1 | 2.9 | 4: 3; 5: 7.8
WSW | 8 | 5.65 | 4: 5; 5: 10.12
W | 3 | 6.3667 | 4: 2; 5: 9.65
WNW | 0 | #DIV/0! | 4: 2; 5: 13
NW | 5 | 3.92 | 4: 3; 5: 6.7333
NNW | 2 | 4.5 | 4: 1; 5: 6.8
| 最大風速 | 最大瞬間風速 | 5: 最大風速; 6: 最大瞬間風速
Day | 時間 | 時間 | bar: 4 to 6
1 | 12 | 12 | bar: 4 to 6
2 | 13 | 6 | 4: 2; 5: 1; 6: 1
3 | 12 | 14 | 4: 3; 5: 0; 6: 2
4 | 13 | 13 | 4: 4; 5: 0; 6: 2
5 | 0 | 13 | 4: 5; 5: 0; 6: 2
6 | 23 | 11 | 4: 6; 5: 0; 6: 2
7 | 12 | 9 | 4: 7; 5: 1; 6: 1
8 | 22 | 22 | 4: 8; 5: 0; 6: 2
9 | 22 | 22 | 4: 9; 5: 0; 6: 2
10 | 23 | 23 | 4: 10; 5: 1; 6: 1
11 | 1 | 1 | 4: 11; 5: 1; 6: 1
12 | 2 | 2 | 4: 12; 5: 7; 6: 0
13 | 14 | 9 | 4: 13; 5: 6; 6: 2
14 | 13 | 13 | 4: 14; 5: 2; 6: 1
15 | 12 | 12 | 4: 15; 5: 0; 6: 2
16 | 12 | 12 | 4: 16; 5: 1; 6: 1
17 | 12 | 12 | 4: 17; 5: 0; 6: 2
18 | 13 | 13 | 4: 18; 5: 0; 6: 2
19 | 12 | 12 | 4: 19; 5: 0; 6: 2
20 | 13 | 11 | 4: 20; 5: 0; 6: 2
21 | 7 | 6 | 4: 21; 5: 0; 6: 2
22 | 23 | 17 | 4: 22; 5: 3; 6: 0
23 | 13 | 16 | 4: 23; 5: 3; 6: 0
24 | 0 | 22 | 4: 24; 5: 0; 6: 2
25 | 11 | 12
26 | 0 | 0
27 | 16 | 16
28 | 14 | 14
29 | 10 | 10
30 | 22 | 18
31 | 0 | 0
Note on G5: 器機不具合の可能性あるためデータ欠損

## 附属農場気象データ_1ヶ月
参照シート | 附属農場気象データ_1日
データ数 | 24
開始時刻 | 0:00
データ開始行 | 7
|  | 時:分:秒 | 積算雨量 | 平均土壌体積水分率 | 平均気温 | 平均地温 | 相対湿度 | 全天日射量 | 日照時間 | 光合成有効放射（積算値） | 光合成有効放射（平均値） | 平均風速 | 最大風速 | 最大風速風向 | 最大風速起時 | 最大瞬間風速 | 最大瞬間風速風向 | 最大瞬間風速起時
参照先頭 | 月 |  | (mm/month) | % | ﾟC | ﾟC | (%) | (MJ/Month) | (hr/day) | (Mol m-2 month-1) | (µMol m-2 s-1) | (m/s) | (m/s) |  |  | (m/s)
7 | 11 |  | 184 | 0.23791 | 14.1272 | ND | 66.4949 | 270.185 | 105.5 | 608.8422 | 234.8109 | 2.1065 | 8.2 | W | 2021-11-12 | 17.2 | WSW | 2021-11-12

## データ内容
記録要素 | 単位 | データ内容 | 備考
雨量 | mm/10min | インターバル間の積算雨量
土壌堆積水分率 | % | 測定時の土壌堆積水分率
気温 | ℃ | インターバル間の気温
地温 | ℃ | インターバル間の地温 | 測定精度が低いため相対値としての利用に限定
全天日射量 | MJ/m2/10min | インターバル間の積算日射量 | MJ/10min=3.6/(60)*10kW10min
日照時間 | hr | 全天日射量が120W/m2以上である時間（※直達日射量ではない） | 10分間の全天日射量観測値が120W/m2以上であった場合に日照時間を10分として積算
光合成有効放射（瞬時値） | µMol m-2 s-1 | データ記録時の光合成有効放射
光合成有効放射（積算値） | µMol m-2 interval-1 | インターバル間の積算光合成有効放射
光合成有効放射（平均値） | µMol m-2 s-1 | インターバル間の平均光合成有効放射
平均風速 | m/s | 測定前10分間の平均風速
平均風向 |  | 測定前10分間のベクトル平均風速（16方位）
最大風速 |  | インターバル間の10分移動平均最大風速
最大風速時風向 |  | 最大風速時のベクトル平均風向（16方位）
最大風速時起時 |  | 最大風速時の起時（HH:MM:SS）
最大瞬間風速 | m/s | インターバル間の瞬間最大風速
最大瞬間風速時風向 |  | 最大瞬間風速時の風向（16方位）
最大瞬間数即時起時 |  | 最大瞬間風速時の起時（HH:MM:SS）
瞬間風速 | m/s | インターバル時の瞬間風速
瞬間風向 |  | インターバル時の瞬間風向（16方位）
風速標準偏差 |  | 測定前10分間の風速の標準偏差

## 観測機器情報
観測地点 | 愛媛大学農学部附属農場（北緯132度47分26秒, 東経33度57分42秒）
標高 | 22m
広さ | 64m2（8m×8m）
地表被覆 | 裸地
測定項目 | 測定位置（高さ, m） | 測定間隔（分） | 測定機器 | メーカー | 校正年月 | 備考
気温 | 0.15 | 10 | 温度計（MHY-Pt-100） | プリード | 2014-02-01 | 6/16 10:30より温湿度計（HMP-155D）による測定
相対湿度 | 0.15 | 10 | 温湿度計（HMP-155D） | プリード | 2014-02-01
（縦型通風筒） | 0.15 |  | PVC-04 | プリード |  | 内部に温湿度計を設置
降水量 | 0 | 10 | 転倒ます型雨量計（MOT-NO. 34-T） | プリード | 2014-02-01 | 温湿度用放射シールドを使用
風向 | 8 | 10 | 風向風速計（MYG-5103） | プリード | 2014-02-01
風速
日射量 | 2 | 10 | 日射計（MPR-PCM-01） | プリード | 2014-02-01
光合成有効放射 | 2 | 10 | 光量子計 （MIJ-14PAR弐型K2） | 日本環境計測 | 2016-02-01 | 10分間の平均・積算
土壌堆積水分率 | -10 | 10 | Theta Probe （ML3） | Delta-T Devices | 2016-02-01
データロガー | 1 |  | FAST-Multi | MCS