## 附属農場気象データ_10分
1 | 2 | 3 | 4 | 5 | 6 | 7 | 8 | 9 | 10 | 11 | 12 | 13 | 14 | 15 | 16 | 17 | 18 | 19 | [10 empty] | 30 | 31 | 32 | 33 | 34 | 35 | 36 | 37 | 38 | 39 | 40 | 41 | 42 | 43 | 44 | 45 | 46
MJ/10min=3.6/(60)*10kW10min
測定No | 測定日 | 測定時刻 | 冷接点 | 電源電圧 | 積算雨量 | 平均気温 | 全天日射量 | 平均風速 | 平均風向 | 最大風速 | 風向 | 起時 | 最大瞬間 | 風向 | 起時 | 瞬間風速 | 瞬間風向 | 標準偏差 | 相対湿度 | 光合成有効放射（瞬時値） | 光合成有効放射（積算値） | 光合成有効放射（平均値） | 土壌体積水分率 | 地温 | 全天日射量 | 日照時間 | 土壌体積水分率 | 地温 |  | 積算雨量 | 平均土壌体積水分率 | 平均気温 | 平均地温 | 相対湿度 | 全天日射量 | 日照時間 | 光合成有効放射（積算値） | 光合成有効放射（平均値） | 平均風速 | 最大風速 | 最大風速風向 | 最大風速起時 | 最大瞬間風速 | 最大瞬間風速風向 | 最大瞬間風速起時
| 年/月/日 | 時:分:秒 | ﾟC | V | mm/10min | ﾟC | MJ/m2/10min | m/s |  | m/s |  |  | m/s |  |  | m/s |  |  | % | µMol m-2 s-1 | µMol m-2 10min-1 | µMol m-2 s-1 | V | kOhm | W/m2 | min | % | ﾟC |  | mm/hr | % | ﾟC | ﾟC | % | MJ/m2/hr | hr | µMol m-2 hr-1 | µMol m-2 s-1 | m/s | m/s |  |  | m/s
7 | 2022-09-01 | 0:00 | 26.5 | 12.9 | 0 | 26.5 | 0 | 0.5 | SE | 0.5 | ESE | 23:57 | 1.1 | E | 23:53 | 0 | S | 0.2 | 91.2 | 1 | 68 | 0 | 0.318 | 8.79 | 0 | 0 | 0.11706 | ND |  | 0 | 0.11706 | 26.45 | #DIV/0! | 91.75 | 0 | 0 | 454 | 0 | 0.51667 | 1 | ESE | 0:27 | 1.4 | S | 0:04
8 | 2022-09-01 | 0:10 | 26.4 | 12.8 | 0 | 26.3 | 0 | 0.7 | S | 0.7 | S | 0:10 | 1.4 | S | 0:04 | 0.3 | S | 0.3 | 93.1 | 0 | 92 | 0 | 0.318 | 8.8 | 0 | 0 | 0.11706 | ND
9 | 2022-09-01 | 0:20 | 26.5 | 12.8 | 0 | 26.6 | 0 | 0.8 | SE | 0.8 | SSE | 0:13 | 1.1 | ESE | 0:20 | 1 | ESE | 0.2 | 91 | 0 | 73 | 0 | 0.318 | 8.8 | 0 | 0 | 0.11706 | ND
10 | 2022-09-01 | 0:30 | 26.5 | 12.8 | 0 | 26.9 | 0 | 0.8 | ESE | 1 | ESE | 0:27 | 1.4 | E | 0:26 | 0.3 | E | 0.2 | 89.5 | 0 | 86 | 0 | 0.318 | 8.8 | 0 | 0 | 0.11706 | ND
11 | 2022-09-01 | 0:40 | 26.5 | 12.8 | 0 | 26.3 | -0.001 | 0.3 | NE | 0.8 | ESE | 0:30 | 0.8 | NNE | 0:36 | 0 | SE | 0.2 | 92.2 | 0 | 65 | 0 | 0.318 | 8.81 | -0.6 | 0 | 0.11706 | ND
12 | 2022-09-01 | 0:50 | 26.5 | 12.8 | 0 | 26.1 | -0.001 | 0 | SE | 0.3 | NE | 0:40 | 0.5 | WNW | 0:48 | 0 | WNW | 0.1 | 93.5 | 0 | 70 | 0 | 0.318 | 8.81 | -0.6 | 0 | 0.11706 | ND
13 | 2022-09-01 | 1:00 | 26.5 | 12.8 | 0 | 26 | -0.001 | 0.3 | S | 0.3 | S | 1:00 | 0.8 | SSE | 0:55 | 0.7 | SE | 0.3 | 94.2 | 0 | 66 | 0 | 0.318 | 8.81 | -0.6 | 0 | 0.11706 | ND |  | 0 | 0.11706 | 26.1167 | #DIV/0! | 93.3333 | 0 | 0 | 439 | 0 | 0.33333 | 1 | SE | 1:09 | 1.6 | SE | 1:06
14 | 2022-09-01 | 1:10 | 26.4 | 12.8 | 0 | 26.2 | 0 | 1 | SE | 1 | SE | 1:09 | 1.6 | SE | 1:06 | 0.4 | S | 0.3 | 92.7 | 0 | 98 | 0 | 0.318 | 8.82 | 0 | 0 | 0.11706 | ND
15 | 2022-09-01 | 1:20 | 26.4 | 12.8 | 0 | 26.1 | -0.001 | 0.2 | WSW | 1 | SE | 1:10 | 1.1 | NNW | 1:20 | 0.8 | NNW | 0.3 | 93.2 | 0 | 59 | 0 | 0.318 | 8.82 | -0.6 | 0 | 0.11706 | ND
16 | 2022-09-01 | 1:30 | 26.3 | 12.8 | 0 | 26 | -0.001 | 0.3 | NE | 0.5 | NNE | 1:27 | 1.2 | N | 1:21 | 0 | NNW | 0.3 | 94.2 | 0 | 74 | 0 | 0.318 | 8.82 | -0.6 | 0 | 0.11706 | ND
17 | 2022-09-01 | 1:40 | 26.2 | 12.8 | 0 | 26.2 | 0 | 0 | NW | 0.3 | NE | 1:30 | 0 | NNW | 1:30 | 0 | WNW | 0 | 92.8 | 0 | 77 | 0 | 0.318 | 8.82 | 0 | 0 | 0.11706 | ND
18 | 2022-09-01 | 1:50 | 26.2 | 12.8 | 0 | 26.2 | 0 | 0.2 | ENE | 0.2 | NNW | 1:47 | 0.8 | E | 1:46 | 0 | E | 0.3 | 92.9 | 1 | 65 | 0 | 0.318 | 8.82 | 0 | 0 | 0.11706 | ND
19 | 2022-09-01 | 2:00 | 26.1 | 12.8 | 0 | 26 | 0 | 0 | NE | 0.2 | ENE | 1:50 | 0 | E | 1:50 | 0 | NNW | 0 | 94.2 | 0 | 51 | 0 | 0.318 | 8.83 | 0 | 0 | 0.11706 | ND |  | 0 | 0.11706 | 25.9667 | #DIV/0! | 93.9333 | 0 | 0 | 423 | 0 | 0.28333 | 0.9 | E | 2:46 | 1.4 | E | 2:43
20 | 2022-09-01 | 2:10 | 26.1 | 12.8 | 0 | 26 | 0 | 0.3 | ENE | 0.3 | ENE | 2:10 | 0.8 | E | 2:09 | 0.6 | E | 0.2 | 93.6 | 0 | 77 | 0 | 0.318 | 8.84 | 0 | 0 | 0.11706 | ND
21 | 2022-09-01 | 2:20 | 26.1 | 12.8 | 0 | 26 | -0.001 | 0 | ESE | 0.4 | E | 2:13 | 0.5 | ESE | 2:10 | 0.1 | W | 0.1 | 93.5 | 0 | 72 | 0 | 0.318 | 8.83 | -0.6 | 0 | 0.11706 | ND
22 | 2022-09-01 | 2:30 | 26.1 | 12.8 | 0 | 25.8 | -0.001 | 0.1 | N | 0.1 | NNW | 2:30 | 0.5 | N | 2:25 | 0.1 | ESE | 0.1 | 95.2 | 0 | 67 | 0 | 0.318 | 8.83 | -0.6 | 0 | 0.11706 | ND
23 | 2022-09-01 | 2:40 | 26.1 | 12.8 | 0 | 26 | 0 | 0.7 | E | 0.7 | E | 2:40 | 1.3 | E | 2:39 | 0.8 | E | 0.2 | 93.7 | 0 | 73 | 0 | 0.318 | 8.84 | 0 | 0 | 0.11706 | ND
24 | 2022-09-01 | 2:50 | 26.1 | 12.8 | 0 | 26 | 0 | 0.6 | E | 0.9 | E | 2:46 | 1.4 | E | 2:43 | 0.8 | E | 0.4 | 93.4 | 0 | 83 | 0 | 0.318 | 8.84 | 0 | 0 | 0.11706 | ND
25 | 2022-09-01 | 3:00 | 26 | 12.8 | 0 | 25.9 | 0 | 1.2 | E | 1.2 | E | 3:00 | 1.9 | ENE | 2:52 | 0.8 | E | 0.3 | 92.8 | 0 | 76 | 0 | 0.318 | 8.84 | 0 | 0 | 0.11706 | ND |  | 0 | 0.11706 | 25.7333 | #DIV/0! | 93.5833 | 0 | 0 | 424 | 0 | 0.51667 | 1.2 | E | 3:00 | 1.9 | ENE | 2:52
26 | 2022-09-01 | 3:10 | 26 | 12.8 | 0 | 25.9 | -0.001 | 0.6 | ENE | 1.2 | E | 3:00 | 1.6 | E | 3:04 | 0 | NNW | 0.4 | 92.9 | 0 | 80 | 0 | 0.318 | 8.84 | -0.6 | 0 | 0.11706 | ND
27 | 2022-09-01 | 3:20 | 26 | 12.8 | 0 | 25.7 | -0.001 | 0 | NW | 0.6 | ENE | 3:10 | 0.5 | NNE | 3:11 | 0 | SW | 0.1 | 94.3 | 0 | 63 | 0 | 0.318 | 8.85 | -0.6 | 0 | 0.11706 | ND
28 | 2022-09-01 | 3:30 | 26 | 12.8 | 0 | 25.8 | -0.001 | 0.4 | SSW | 0.4 | SSW | 3:30 | 1.2 | ESE | 3:29 | 0.9 | E | 0.4 | 93.4 | 0 | 66 | 0 | 0.318 | 8.85 | -0.6 | 0 | 0.11706 | ND
29 | 2022-09-01 | 3:40 | 25.9 | 12.8 | 0 | 25.6 | 0 | 0.7 | ESE | 0.8 | ESE | 3:37 | 1 | SE | 3:36 | 0 | S | 0.2 | 93.6 | 0 | 72 | 0 | 0.318 | 8.85 | 0 | 0 | 0.11706 | ND
30 | 2022-09-01 | 3:50 | 25.8 | 12.8 | 0 | 25.5 | -0.001 | 0.2 | SSE | 0.7 | ESE | 3:40 | 0.6 | SSE | 3:50 | 0.3 | SE | 0.2 | 94.5 | 0 | 67 | 0 | 0.318 | 8.85 | -0.6 | 0 | 0.11706 | ND
31 | 2022-09-01 | 4:00 | 25.8 | 12.8 | 0 | 25.7 | 0 | 1 | SE | 1 | SE | 3:59 | 1.8 | ESE | 3:55 | 0.2 | SE | 0.4 | 93.6 | 0 | 76 | 0 | 0.318 | 8.85 | 0 | 0 | 0.11706 | ND |  | 0 | 0.11706 | 25.4167 | #DIV/0! | 94.1667 | 0 | 0 | 400 | 0 | 0.53333 | 1 | SE | 3:59 | 1.8 | ESE | 3:55
32 | 2022-09-01 | 4:10 | 25.7 | 12.8 | 0 | 25.2 | -0.001 | 0.6 | NE | 1 | SE | 4:00 | 1.1 | NNE | 4:06 | 0.5 | NE | 0.3 | 95.6 | 0 | 62 | 0 | 0.318 | 8.87 | -0.6 | 0 | 0.11706 | ND
33 | 2022-09-01 | 4:20 | 25.6 | 12.8 | 0 | 25.3 | -0.001 | 0.1 | ENE | 0.6 | NNE | 4:12 | 0.6 | NE | 4:10 | 0 | ENE | 0.1 | 95 | 0 | 50 | 0 | 0.318 | 8.86 | -0.6 | 0 | 0.11706 | ND
34 | 2022-09-01 | 4:30 | 25.5 | 12.8 | 0 | 25.5 | 0 | 0.7 | ESE | 0.7 | ESE | 4:30 | 1.7 | SE | 4:28 | 1 | SE | 0.5 | 93.8 | 0 | 73 | 0 | 0.318 | 8.88 | 0 | 0 | 0.11706 | ND
35 | 2022-09-01 | 4:40 | 25.5 | 12.8 | 0 | 25.7 | 0 | 0.7 | SE | 1 | SE | 4:35 | 1.2 | SE | 4:30 | 0 | ESE | 0.2 | 92 | 0 | 71 | 0 | 0.318 | 8.87 | 0 | 0 | 0.11706 | ND
36 | 2022-09-01 | 4:50 | 25.4 | 12.8 | 0 | 25.1 | -0.001 | 0.1 | NW | 0.7 | SE | 4:40 | 0.5 | NW | 4:45 | 0 | NW | 0.1 | 95 | 0 | 68 | 0 | 0.318 | 8.87 | -0.6 | 0 | 0.11706 | ND
37 | 2022-09-01 | 5:00 | 25.4 | 12.8 | 0 | 25.1 | -0.001 | 0.1 | SSW | 0.1 | SSW | 5:00 | 0.6 | SSE | 4:54 | 0 | SSE | 0.2 | 95.4 | 0 | 70 | 0 | 0.318 | 8.88 | -0.6 | 0 | 0.11706 | ND |  | 0 | 0.11706 | 24.9667 | #DIV/0! | 95.1833 | 0.004 | 0 | 18536 | 5 | 0.38333 | 0.7 | E | 5:37 | 1.3 | N | 5:18
38 | 2022-09-01 | 5:10 | 25.3 | 12.8 | 0 | 24.7 | -0.001 | 0.2 | ENE | 0.2 | ENE | 5:10 | 1 | ENE | 5:10 | 0.5 | ENE | 0.3 | 96.1 | 1 | 65 | 0 | 0.318 | 8.89 | -0.6 | 0 | 0.11706 | ND
39 | 2022-09-01 | 5:20 | 25.2 | 12.8 | 0 | 24.8 | -0.001 | 0.3 | NNE | 0.4 | NNE | 5:19 | 1.3 | N | 5:18 | 0.5 | NE | 0.4 | 96 | 0 | 198 | 0 | 0.318 | 8.88 | -0.6 | 0 | 0.11706 | ND
40 | 2022-09-01 | 5:30 | 25.1 | 12.8 | 0 | 25.2 | 0 | 0.5 | E | 0.6 | NE | 5:26 | 1 | ENE | 5:22 | 0.7 | E | 0.2 | 94.5 | 4 | 1280 | 2 | 0.318 | 8.89 | 0 | 0 | 0.11706 | ND
41 | 2022-09-01 | 5:40 | 25.1 | 12.8 | 0 | 25.4 | 0.001 | 0.6 | ENE | 0.7 | E | 5:37 | 1 | E | 5:36 | 0.3 | N | 0.3 | 93.3 | 13 | 4819 | 8 | 0.318 | 8.89 | 0.6 | 0 | 0.11706 | ND
42 | 2022-09-01 | 5:50 | 25 | 12.8 | 0 | 24.6 | 0.003 | 0.6 | NNE | 0.6 | ENE | 5:40 | 1.3 | N | 5:50 | 0.7 | NNE | 0.2 | 95.8 | 28 | 12104 | 20 | 0.318 | 8.89 | 1.8 | 0 | 0.11706 | ND
43 | 2022-09-01 | 6:00 | 25 | 12.8 | 0 | 25.1 | 0.007 | 0.4 | NE | 0.7 | NNE | 5:53 | 2 | N | 5:51 | 0.3 | ENE | 0.4 | 95.7 | 51 | 22587 | 38 | 0.318 | 8.9 | 4.2 | 0 | 0.11706 | ND |  | 0 | 0.11706 | 25.7667 | #DIV/0! | 93.2333 | 0.098 | 0 | 273978 | 76.3333 | 0.66667 | 1 | E | 6:50 | 2.1 | E | 6:45
44 | 2022-09-01 | 6:10 | 25 | 12.8 | 0 | 25.5 | 0.01 | 0.6 | ENE | 0.6 | ENE | 6:10 | 1.2 | ENE | 6:05 | 0.3 | NE | 0.2 | 94.1 | 51 | 28070 | 47 | 0.318 | 8.9 | 6 | 0 | 0.11706 | ND
45 | 2022-09-01 | 6:20 | 25.1 | 12.8 | 0 | 25.8 | 0.011 | 0.4 | ENE | 0.6 | ENE | 6:13 | 1.2 | ENE | 6:12 | 0.5 | E | 0.3 | 93.4 | 55 | 30685 | 51 | 0.318 | 8.9 | 6.6 | 0 | 0.11706 | ND
46 | 2022-09-01 | 6:30 | 25.2 | 12.8 | 0 | 25.9 | 0.014 | 0.7 | E | 0.7 | E | 6:30 | 1.4 | ENE | 6:29 | 0.3 | ENE | 0.2 | 93.2 | 88 | 38871 | 65 | 0.318 | 8.9 | 8.4 | 0 | 0.11706 | ND
47 | 2022-09-01 | 6:40 | 25.4 | 12.9 | 0 | 26.1 | 0.023 | 0.9 | E | 0.9 | E | 6:40 | 2 | E | 6:33 | 0.2 | NE | 0.5 | 92.1 | 132 | 64530 | 108 | 0.318 | 8.91 | 13.8 | 0 | 0.11706 | ND
48 | 2022-09-01 | 6:50 | 25.7 | 13 | 0 | 26.2 | 0.033 | 1 | E | 1 | E | 6:50 | 2.1 | E | 6:45 | 1.8 | ESE | 0.5 | 90.9 | 161 | 89235 | 149 | 0.318 | 8.92 | 19.8 | 0 | 0.11706 | ND
49 | 2022-09-01 | 7:00 | 25.9 | 13.2 | 0 | 26.4 | 0.041 | 1.2 | E | 1.2 | E | 6:59 | 2.6 | E | 6:59 | 0.9 | E | 0.4 | 89.3 | 218 | 110697 | 184 | 0.318 | 8.92 | 24.6 | 0 | 0.11706 | ND |  | 0 | 0.11706 | 27.0667 | #DIV/0! | 88.1167 | 0.425 | 0 | 1144239 | 317.6667 | 1 | 2.3 | WNW | 7:50 | 3.9 | W | 7:47
50 | 2022-09-01 | 7:10 | 26.2 | 13.3 | 0 | 26.9 | 0.06 | 0.5 | E | 1.2 | E | 7:00 | 1.8 | ESE | 7:00 | 0.4 | NE | 0.4 | 87.9 | 286 | 158068 | 263 | 0.318 | 8.93 | 36 | 0 | 0.11706 | ND
51 | 2022-09-01 | 7:20 | 26.5 | 13.4 | 0 | 27 | 0.069 | 0.8 | NNW | 0.8 | NNW | 7:20 | 1.5 | NW | 7:20 | 0.9 | NNW | 0.4 | 89.9 | 326 | 185561 | 309 | 0.318 | 8.94 | 41.4 | 0 | 0.11706 | ND
52 | 2022-09-01 | 7:30 | 26.9 | 13.5 | 0 | 27.3 | 0.076 | 0.5 | N | 1 | NNW | 7:22 | 1.6 | NNW | 7:20 | 0.1 | NNW | 0.3 | 87.4 | 366 | 204468 | 341 | 0.318 | 8.93 | 45.6 | 0 | 0.11706 | ND
53 | 2022-09-01 | 7:40 | 27.3 | 13.5 | 0 | 27.5 | 0.087 | 0.7 | NNW | 0.7 | NNW | 7:40 | 1.7 | NW | 7:39 | 1.2 | NW | 0.3 | 86.8 | 390 | 235304 | 392 | 0.318 | 8.94 | 52.2 | 0 | 0.11706 | ND
54 | 2022-09-01 | 7:50 | 27.7 | 13.6 | 0 | 27.3 | 0.092 | 2.3 | WNW | 2.3 | WNW | 7:50 | 3.9 | W | 7:47 | 2.4 | WNW | 0.7 | 87.4 | 351 | 250141 | 417 | 0.318 | 8.94 | 55.2 | 0 | 0.11706 | ND
55 | 2022-09-01 | 8:00 | 28.1 | 13.5 | 0 | 26.8 | 0.062 | 1 | WSW | 2.3 | WNW | 7:51 | 2.6 | WNW | 7:50 | 0.4 | SE | 0.6 | 87.6 | 349 | 176847 | 295 | 0.318 | 8.94 | 37.2 | 0 | 0.11706 | ND |  | 0 | 0.11706 | 28.0167 | #DIV/0! | 83.3833 | 0.655 | 0 | 1769638 | 491.5 | 1.1167 | 2.3 | WNW | 7:51 | 3.5 | S | 8:30
56 | 2022-09-01 | 8:10 | 28.4 | 13.6 | 0 | 27.3 | 0.09 | 0.8 | ESE | 1 | WSW | 8:00 | 2 | ENE | 8:04 | 1 | SE | 0.4 | 87.1 | 399 | 246295 | 410 | 0.318 | 8.94 | 54 | 0 | 0.11706 | ND
57 | 2022-09-01 | 8:20 | 28.7 | 13.9 | 0 | 27.9 | 0.108 | 1 | SSE | 1.1 | SE | 8:17 | 2.2 | SSE | 8:15 | 1.5 | SE | 0.4 | 85.5 | 532 | 285881 | 476 | 0.318 | 8.97 | 64.8 | 0 | 0.11706 | ND
58 | 2022-09-01 | 8:30 | 29.1 | 13.9 | 0 | 28.7 | 0.168 | 1.1 | SSE | 1.1 | SSE | 8:30 | 3.5 | S | 8:30 | 2.9 | SSE | 0.7 | 80.9 | 543 | 432014 | 720 | 0.318 | 8.93 | 100.8 | 0 | 0.11706 | ND
59 | 2022-09-01 | 8:40 | 29.6 | 13.9 | 0 | 28.5 | 0.103 | 1.5 | S | 1.6 | SSE | 8:37 | 3.2 | SSE | 8:30 | 1.4 | S | 0.4 | 79.5 | 473 | 287415 | 479 | 0.318 | 8.95 | 61.8 | 0 | 0.11706 | ND
60 | 2022-09-01 | 8:50 | 30.1 | 14 | 0 | 28.9 | 0.124 | 1.3 | WSW | 1.5 | S | 8:40 | 2.3 | W | 8:48 | 2 | WNW | 0.4 | 79.7 | 602 | 341186 | 569 | 0.318 | 8.96 | 74.4 | 0 | 0.11706 | ND
61 | 2022-09-01 | 9:00 | 30.5 | 14 | 0 | 29 | 0.141 | 2.3 | WSW | 2.3 | WSW | 9:00 | 3.6 | W | 8:52 | 2.8 | W | 0.6 | 81 | 723 | 382051 | 637 | 0.318 | 8.96 | 84.6 | 0 | 0.11706 | ND |  | 0 | 0.11706 | 28.6167 | #DIV/0! | 83.9667 | 0.82 | 0.16667 | 2228384 | 619.1667 | 2.4 | 2.9 | W | 9:13 | 4.8 | W | 9:11
62 | 2022-09-01 | 9:10 | 30.9 | 14 | 0 | 28.6 | 0.119 | 2.7 | WSW | 2.7 | WSW | 9:07 | 4.7 | WSW | 9:03 | 1.7 | WNW | 0.7 | 84.2 | 407 | 329283 | 549 | 0.318 | 8.93 | 71.4 | 0 | 0.11706 | ND
63 | 2022-09-01 | 9:20 | 31.2 | 14 | 0 | 28.7 | 0.117 | 2.6 | W | 2.9 | W | 9:13 | 4.8 | W | 9:11 | 1.8 | W | 0.9 | 85.1 | 745 | 319732 | 533 | 0.318 | 8.95 | 70.2 | 0 | 0.11706 | ND
64 | 2022-09-01 | 9:30 | 31.3 | 14 | 0 | 28.9 | 0.252 | 2.3 | WSW | 2.6 | W | 9:20 | 3.3 | W | 9:25 | 2.3 | SW | 0.5 | 82.6 | 1126 | 650186 | 1084 | 0.318 | 8.95 | 151.2 | 10 | 0.11706 | ND
65 | 2022-09-01 | 9:40 | 31.7 | 13.8 | 0 | 28.6 | 0.146 | 2.4 | WSW | 2.6 | WSW | 9:38 | 3.9 | W | 9:35 | 1.5 | W | 0.7 | 84 | 363 | 400218 | 667 | 0.318 | 8.94 | 87.6 | 0 | 0.11706 | ND
66 | 2022-09-01 | 9:50 | 32 | 13.6 | 0 | 27.9 | 0.045 | 2.1 | SW | 2.5 | WSW | 9:43 | 3.6 | SW | 9:43 | 1.6 | SW | 0.6 | 86.9 | 255 | 146914 | 245 | 0.318 | 8.93 | 27 | 0 | 0.11706 | ND
67 | 2022-09-01 | 10:00 | 31.9 | 13.4 | 0 | 27.9 | 0.045 | 1.6 | SW | 2.1 | SW | 9:50 | 2.8 | SW | 9:59 | 1.9 | WSW | 0.5 | 88.5 | 207 | 139837 | 233 | 0.318 | 8.92 | 27 | 0 | 0.11706 | ND |  | 0 | 0.11706 | 27.5667 | #DIV/0! | 84.8 | 0.423 | 0 | 1250419 | 347.3333 | 2.2833 | 3.5 | S | 10:14 | 6.3 | S | 10:07
68 | 2022-09-01 | 10:10 | 31.6 | 13.4 | 0 | 27.6 | 0.034 | 3.3 | SSW | 3.3 | SSW | 10:10 | 6.3 | S | 10:07 | 2.6 | S | 1.1 | 84.3 | 176 | 112709 | 188 | 0.318 | 8.91 | 20.4 | 0 | 0.11706 | ND
69 | 2022-09-01 | 10:20 | 31.2 | 13.5 | 0 | 27.2 | 0.037 | 2.7 | S | 3.5 | S | 10:14 | 4.4 | SSE | 10:10 | 2.5 | S | 0.6 | 88.9 | 260 | 120414 | 201 | 0.318 | 8.94 | 22.2 | 0 | 0.11706 | ND
70 | 2022-09-01 | 10:30 | 30.7 | 14 | 0 | 27.3 | 0.077 | 2.5 | SSE | 2.7 | S | 10:22 | 5.6 | SE | 10:26 | 1 | S | 0.9 | 86 | 494 | 232222 | 387 | 0.318 | 8.95 | 46.2 | 0 | 0.11706 | ND
71 | 2022-09-01 | 10:40 | 30.3 | 14 | 0 | 27.5 | 0.113 | 2.3 | S | 2.5 | SSE | 10:30 | 5.9 | SSE | 10:32 | 2.4 | SE | 0.9 | 81.1 | 551 | 319920 | 533 | 0.318 | 8.94 | 67.8 | 0 | 0.11706 | ND
72 | 2022-09-01 | 10:50 | 30.1 | 14 | 0 | 27.9 | 0.117 | 1.3 | SSW | 2.5 | S | 10:41 | 3 | SSE | 10:40 | 1.9 | SW | 0.6 | 80 | 428 | 325317 | 542 | 0.318 | 8.93 | 70.2 | 0 | 0.11706 | ND
73 | 2022-09-01 | 11:00 | 30 | 13.9 | 0 | 27.5 | 0.061 | 1.6 | WSW | 1.6 | WSW | 10:59 | 2.6 | S | 10:58 | 1.7 | SSW | 0.4 | 81.1 | 252 | 188840 | 315 | 0.318 | 8.93 | 36.6 | 0 | 0.11706 | ND |  | 0 | 0.11706 | 26.4833 | #DIV/0! | 89.55 | 0.309 | 0 | 965671 | 268.1667 | 1.5167 | 2.4 | WSW | 11:25 | 4.2 | SW | 11:20
74 | 2022-09-01 | 11:10 | 29.9 | 13.8 | 0 | 27 | 0.042 | 1.6 | SW | 1.8 | SW | 11:07 | 2.7 | WSW | 11:05 | 1.2 | S | 0.5 | 85.6 | 212 | 137584 | 229 | 0.318 | 8.94 | 25.2 | 0 | 0.11706 | ND
75 | 2022-09-01 | 11:20 | 29.8 | 14.1 | 0 | 26.4 | 0.037 | 1.7 | SW | 1.7 | SW | 11:20 | 4.2 | SW | 11:20 | 3.1 | SW | 0.6 | 89.2 | 205 | 120607 | 201 | 0.318 | 8.94 | 22.2 | 0 | 0.11706 | ND
76 | 2022-09-01 | 11:30 | 29.5 | 14.1 | 0 | 25.8 | 0.044 | 2.1 | SW | 2.4 | WSW | 11:25 | 4.1 | WSW | 11:21 | 0.8 | SSE | 0.9 | 92.1 | 260 | 139771 | 233 | 0.318 | 8.94 | 26.4 | 0 | 0.11706 | ND
77 | 2022-09-01 | 11:40 | 29.2 | 14.1 | 0 | 26.1 | 0.06 | 1.1 | SW | 2.1 | SW | 11:30 | 2.4 | SW | 11:35 | 0.8 | SW | 0.4 | 94.6 | 353 | 184803 | 308 | 0.318 | 8.94 | 36 | 0 | 0.11706 | ND
78 | 2022-09-01 | 11:50 | 28.8 | 14.1 | 0 | 26.1 | 0.065 | 1 | SW | 1.1 | SW | 11:40 | 2 | SW | 11:41 | 1 | WSW | 0.2 | 94.7 | 310 | 194066 | 323 | 0.318 | 8.93 | 39 | 0 | 0.11706 | ND
79 | 2022-09-01 | 12:00 | 28.6 | 14.1 | 0 | 26.2 | 0.067 | 1.5 | WSW | 1.6 | WSW | 11:59 | 2.6 | W | 11:54 | 0.9 | W | 0.6 | 96.8 | 379 | 194115 | 324 | 0.318 | 8.92 | 40.2 | 0 | 0.11706 | ND |  | 0 | 0.11706 | 27.0167 | #DIV/0! | 92.8 | 1.16 | 0.5 | 3129358 | 869.3333 | 0.93333 | 1.6 | WSW | 11:59 | 2.6 | W | 11:54
80 | 2022-09-01 | 12:10 | 28.6 | 14 | 0 | 26.7 | 0.107 | 0.9 | W | 1.5 | W | 12:01 | 1.8 | W | 12:03 | 1.2 | W | 0.3 | 97.4 | 608 | 307267 | 512 | 0.318 | 8.93 | 64.2 | 0 | 0.11706 | ND
81 | 2022-09-01 | 12:20 | 28.6 | 13.7 | 0 | 26.6 | 0.21 | 0.6 | SW | 1 | W | 12:11 | 1.7 | SSE | 12:18 | 0.1 | SSE | 0.5 | 94 | 1360 | 559740 | 933 | 0.318 | 8.88 | 126 | 10 | 0.11706 | ND
82 | 2022-09-01 | 12:30 | 28.9 | 13.7 | 0 | 27.8 | 0.395 | 0.4 | SSW | 0.6 | S | 12:25 | 1.8 | SW | 12:29 | 1.3 | SSW | 0.5 | 92.7 | 1902 | 1011433 | 1686 | 0.318 | 8.91 | 237 | 10 | 0.11706 | ND
83 | 2022-09-01 | 12:40 | 29.7 | 13.6 | 0 | 27.4 | 0.263 | 1.2 | WSW | 1.2 | WSW | 12:40 | 2.5 | WSW | 12:37 | 1.9 | SSW | 0.7 | 86.9 | 655 | 712220 | 1187 | 0.318 | 8.9 | 157.8 | 10 | 0.11706 | ND
84 | 2022-09-01 | 12:50 | 30.4 | 13.6 | 0 | 27.4 | 0.118 | 1 | SSW | 1.6 | WSW | 12:44 | 2 | SW | 12:40 | 0.9 | SSW | 0.5 | 89 | 509 | 344583 | 574 | 0.318 | 8.92 | 70.8 | 0 | 0.11706 | ND
85 | 2022-09-01 | 13:00 | 30.9 | 13.6 | 0 | 27.4 | 0.079 | 1.3 | WSW | 1.3 | WSW | 13:00 | 2.3 | W | 13:00 | 2.3 | W | 0.3 | 91.2 | 258 | 245526 | 409 | 0.318 | 8.9 | 47.4 | 0 | 0.11706 | ND |  | 0 | 0.11706 | 27.4833 | #DIV/0! | 89.15 | 0.815 | 0.16667 | 2313244 | 642.6667 | 2.0833 | 2.9 | W | 13:43 | 4.7 | WSW | 13:40
86 | 2022-09-01 | 13:10 | 31 | 13.6 | 0 | 27.2 | 0.076 | 1.7 | WSW | 1.7 | WSW | 13:10 | 2.5 | WSW | 13:10 | 2.5 | WSW | 0.5 | 89.3 | 434 | 231407 | 386 | 0.318 | 8.91 | 45.6 | 0 | 0.11706 | ND
87 | 2022-09-01 | 13:20 | 31 | 13.6 | 0 | 27.3 | 0.115 | 1.8 | SW | 1.9 | WSW | 13:18 | 2.9 | WSW | 13:15 | 1.8 | WSW | 0.5 | 89.2 | 758 | 333363 | 556 | 0.318 | 8.9 | 69 | 0 | 0.11706 | ND
88 | 2022-09-01 | 13:30 | 31 | 13.6 | 0 | 27.5 | 0.153 | 2.4 | WSW | 2.4 | WSW | 13:30 | 3.9 | WSW | 13:27 | 3.8 | WSW | 0.7 | 88.6 | 793 | 427844 | 713 | 0.318 | 8.9 | 91.8 | 0 | 0.11706 | ND
89 | 2022-09-01 | 13:40 | 31 | 13.6 | 0 | 27.5 | 0.182 | 2.8 | W | 2.8 | W | 13:36 | 4.3 | WSW | 13:39 | 3.8 | WSW | 0.7 | 88 | 759 | 501483 | 836 | 0.318 | 8.89 | 109.2 | 0 | 0.11706 | ND
90 | 2022-09-01 | 13:50 | 31.1 | 13.6 | 0 | 28 | 0.21 | 2.5 | WSW | 2.9 | W | 13:43 | 4.7 | WSW | 13:40 | 3.3 | W | 0.8 | 88.6 | 849 | 573621 | 956 | 0.318 | 8.9 | 126 | 10 | 0.11706 | ND
91 | 2022-09-01 | 14:00 | 31.3 | 13.6 | 0 | 27.4 | 0.107 | 2.9 | W | 2.9 | W | 14:00 | 4.1 | W | 13:59 | 2.9 | W | 0.6 | 89.3 | 349 | 320470 | 534 | 0.318 | 8.9 | 64.2 | 0 | 0.11706 | ND |  | 0 | 0.11706 | 27.7333 | #DIV/0! | 88.0667 | 0.764 | 0 | 2231913 | 620 | 1.5 | 2.9 | W | 14:00 | 4.4 | NW | 14:44
92 | 2022-09-01 | 14:10 | 31.2 | 13.6 | 0 | 27.4 | 0.135 | 1.4 | WNW | 2.9 | W | 14:00 | 3.2 | WSW | 14:00 | 1.6 | WNW | 0.5 | 89.7 | 717 | 388941 | 648 | 0.318 | 8.9 | 81 | 0 | 0.11706 | ND
93 | 2022-09-01 | 14:20 | 31.2 | 13.6 | 0 | 27.7 | 0.158 | 0.8 | NW | 1.4 | WNW | 14:10 | 1.7 | NW | 14:11 | 0.5 | SW | 0.3 | 87 | 835 | 455841 | 760 | 0.318 | 8.88 | 94.8 | 0 | 0.11706 | ND
94 | 2022-09-01 | 14:30 | 31.3 | 13.6 | 0 | 28.2 | 0.154 | 0.5 | WSW | 0.8 | NW | 14:20 | 1.3 | W | 14:25 | 0.4 | SSE | 0.4 | 84.8 | 806 | 443823 | 740 | 0.318 | 8.89 | 92.4 | 0 | 0.11706 | ND
95 | 2022-09-01 | 14:40 | 31.5 | 13.6 | 0 | 28.4 | 0.149 | 0.8 | W | 0.8 | W | 14:40 | 2.3 | WNW | 14:38 | 1.6 | NNW | 0.6 | 85.8 | 513 | 428333 | 714 | 0.318 | 8.88 | 89.4 | 0 | 0.11706 | ND
96 | 2022-09-01 | 14:50 | 31.6 | 13.6 | 0 | 27.3 | 0.061 | 2.6 | NW | 2.6 | NW | 14:50 | 4.4 | NW | 14:44 | 2.6 | NW | 0.8 | 91.8 | 387 | 194505 | 324 | 0.318 | 8.88 | 36.6 | 0 | 0.11706 | ND
97 | 2022-09-01 | 15:00 | 31.5 | 13.6 | 0 | 27.2 | 0.094 | 2.2 | NW | 2.7 | NW | 14:51 | 3.1 | NW | 14:50 | 1.8 | WNW | 0.5 | 90.8 | 391 | 271182 | 452 | 0.318 | 8.88 | 56.4 | 0 | 0.11706 | ND |  | 0.5 | 0.11719 | 26.7833 | #DIV/0! | 92.8333 | 0.305 | 0 | 946085 | 262.6667 | 0.98333 | 2.7 | NW | 14:51 | 3.1 | NW | 14:50
98 | 2022-09-01 | 15:10 | 31.3 | 13.6 | 0 | 27.1 | 0.063 | 0.9 | WNW | 2.2 | NW | 15:00 | 2.4 | NNW | 15:00 | 0.9 | WSW | 0.4 | 90.5 | 251 | 189230 | 315 | 0.318 | 8.87 | 37.8 | 0 | 0.11706 | ND
99 | 2022-09-01 | 15:20 | 31 | 13.6 | 0 | 27 | 0.048 | 0.2 | SSW | 0.9 | WNW | 15:10 | 1.3 | W | 15:10 | 0 | ESE | 0.3 | 89.4 | 249 | 155080 | 258 | 0.318 | 8.87 | 28.8 | 0 | 0.11706 | ND
100 | 2022-09-01 | 15:30 | 30.8 | 13.6 | 0 | 26.7 | 0.031 | 0.9 | SW | 0.9 | SW | 15:30 | 2.1 | SW | 15:24 | 0.9 | SW | 0.6 | 93.4 | 125 | 113664 | 189 | 0.318 | 8.87 | 18.6 | 0 | 0.11706 | ND
101 | 2022-09-01 | 15:40 | 30.5 | 13.6 | 0 | 26.4 | 0.029 | 0.9 | SW | 1.1 | SW | 15:33 | 1.7 | WSW | 15:35 | 1.3 | SSW | 0.3 | 95.7 | 206 | 93430 | 156 | 0.318 | 8.86 | 17.4 | 0 | 0.11706 | ND
102 | 2022-09-01 | 15:50 | 30 | 13.7 | 0.5 | 26.3 | 0.04 | 0.8 | S | 0.9 | SSW | 15:43 | 1.7 | S | 15:41 | 0 | SW | 0.4 | 97.2 | 217 | 123499 | 206 | 0.32 | 8.87 | 24 | 0 | 0.11785 | ND
103 | 2022-09-01 | 16:00 | 29.6 | 13.6 | 0 | 26.6 | 0.062 | 0.3 | S | 0.8 | S | 15:50 | 1.3 | N | 15:59 | 0.9 | NNW | 0.4 | 98.1 | 406 | 180669 | 301 | 0.337 | 8.86 | 37.2 | 0 | 0.12455 | ND |  | 0 | 0.13035 | 26.8 | #DIV/0! | 96.15 | 0.461 | 0 | 1277203 | 354.8333 | 0.96667 | 1.7 | NW | 16:42 | 2.5 | NNW | 16:41
104 | 2022-09-01 | 16:10 | 29.2 | 13.6 | 0 | 26.6 | 0.093 | 0.8 | N | 0.8 | N | 16:08 | 1.6 | NNW | 16:02 | 1 | N | 0.3 | 97.6 | 452 | 261255 | 435 | 0.354 | 8.85 | 55.8 | 0 | 0.1312 | ND
105 | 2022-09-01 | 16:20 | 29 | 13.7 | 0 | 26.8 | 0.109 | 0.9 | N | 0.9 | N | 16:20 | 1.9 | NNE | 16:15 | 1.5 | NNW | 0.3 | 96.7 | 466 | 298057 | 497 | 0.356 | 8.87 | 65.4 | 0 | 0.13198 | ND
106 | 2022-09-01 | 16:30 | 28.9 | 13.7 | 0 | 27.1 | 0.092 | 1.2 | NNW | 1.2 | NNW | 16:30 | 1.9 | NNW | 16:22 | 0.9 | NNW | 0.3 | 95.9 | 390 | 249536 | 416 | 0.355 | 8.86 | 55.2 | 0 | 0.13159 | ND
107 | 2022-09-01 | 16:40 | 28.9 | 13.6 | 0 | 26.9 | 0.066 | 1.4 | NW | 1.4 | NW | 16:40 | 2.4 | NNW | 16:40 | 2.3 | NNW | 0.4 | 94.3 | 222 | 179102 | 299 | 0.355 | 8.88 | 39.6 | 0 | 0.13159 | ND
108 | 2022-09-01 | 16:50 | 28.9 | 13.7 | 0 | 26.8 | 0.039 | 1.2 | NW | 1.7 | NW | 16:42 | 2.5 | NNW | 16:41 | 0.8 | NW | 0.5 | 94.3 | 128 | 108584 | 181 | 0.354 | 8.87 | 23.4 | 0 | 0.1312 | ND
109 | 2022-09-01 | 17:00 | 28.8 | 13.6 | 0 | 26.8 | 0.027 | 0.6 | NNW | 1.2 | NW | 16:50 | 1.6 | NW | 16:52 | 0 | NNE | 0.5 | 93.7 | 102 | 75284 | 125 | 0.353 | 8.86 | 16.2 | 0 | 0.13081 | ND |  | 0 | 0.13048 | 26.7167 | #DIV/0! | 94.8833 | 0.056 | 0 | 165701 | 45.8333 | 0.8 | 1.7 | E | 17:40 | 3.3 | ENE | 17:36
110 | 2022-09-01 | 17:10 | 28.7 | 13.1 | 0 | 26.8 | 0.015 | 0 | ENE | 0.6 | NNW | 17:00 | 0.4 | ESE | 17:09 | 0.4 | SE | 0.1 | 93.5 | 42 | 42390 | 71 | 0.353 | 8.84 | 9 | 0 | 0.13081 | ND
111 | 2022-09-01 | 17:20 | 28.5 | 13 | 0 | 26.9 | 0.006 | 0.6 | ESE | 0.6 | ESE | 17:19 | 1.4 | E | 17:17 | 1.1 | ENE | 0.3 | 96.1 | 25 | 19481 | 32 | 0.352 | 8.84 | 3.6 | 0 | 0.13042 | ND
112 | 2022-09-01 | 17:30 | 28.4 | 13 | 0 | 26.6 | 0.003 | 0.7 | E | 0.7 | E | 17:30 | 2.4 | E | 17:30 | 2.4 | E | 0.5 | 95.9 | 19 | 11330 | 19 | 0.352 | 8.84 | 1.8 | 0 | 0.13042 | ND
113 | 2022-09-01 | 17:40 | 28.2 | 13 | 0 | 26.6 | 0.003 | 1.7 | E | 1.7 | E | 17:40 | 3.3 | ENE | 17:36 | 1.1 | ENE | 0.5 | 95.2 | 13 | 11551 | 19 | 0.352 | 8.84 | 1.8 | 0 | 0.13042 | ND
114 | 2022-09-01 | 17:50 | 28 | 12.9 | 0 | 26.6 | 0.002 | 1.2 | E | 1.7 | E | 17:41 | 2.4 | E | 17:41 | 1.3 | E | 0.5 | 94.9 | 9 | 5665 | 9 | 0.351 | 8.84 | 1.2 | 0 | 0.13003 | ND
115 | 2022-09-01 | 18:00 | 27.8 | 12.9 | 0 | 26.5 | 0.001 | 0.8 | ENE | 1.2 | E | 17:51 | 2 | ENE | 17:58 | 0.9 | ENE | 0.4 | 94.9 | 5 | 4017 | 7 | 0.351 | 8.83 | 0.6 | 0 | 0.13003 | ND |  | 0 | 0.13003 | 26.2333 | #DIV/0! | 94.8333 | 0.002 | 0 | 10477 | 3 | 1.1 | 2.2 | NW | 18:39 | 3.7 | NNW | 18:34
116 | 2022-09-01 | 18:10 | 27.6 | 12.9 | 0 | 26.5 | 0.001 | 0.9 | NE | 0.9 | NE | 18:10 | 2.6 | ENE | 18:02 | 1.1 | NNE | 0.5 | 95 | 6 | 3910 | 7 | 0.351 | 8.85 | 0.6 | 0 | 0.13003 | ND
117 | 2022-09-01 | 18:20 | 27.5 | 12.9 | 0 | 26.4 | 0 | 0.8 | NE | 1 | NE | 18:11 | 3.2 | ENE | 18:11 | 1.1 | E | 0.6 | 92.7 | 2 | 1915 | 3 | 0.351 | 8.84 | 0 | 0 | 0.13003 | ND
118 | 2022-09-01 | 18:30 | 27.4 | 12.9 | 0 | 26.1 | 0 | 1.2 | N | 1.2 | N | 18:30 | 3 | N | 18:23 | 1.9 | WNW | 0.7 | 93.3 | 0 | 418 | 1 | 0.351 | 8.83 | 0 | 0 | 0.13003 | ND
119 | 2022-09-01 | 18:40 | 27.2 | 12.9 | 0 | 26.1 | 0 | 2.1 | NW | 2.2 | NW | 18:39 | 3.7 | NNW | 18:34 | 0.6 | NW | 0.6 | 96.9 | 0 | 129 | 0 | 0.351 | 8.84 | 0 | 0 | 0.13003 | ND
120 | 2022-09-01 | 18:50 | 27.1 | 12.9 | 0 | 25.8 | -0.001 | 0.8 | NNE | 2.1 | NW | 18:40 | 2.3 | NW | 18:41 | 0.7 | NNE | 0.5 | 96.2 | 0 | 88 | 0 | 0.351 | 8.83 | -0.6 | 0 | 0.13003 | ND
121 | 2022-09-01 | 19:00 | 26.9 | 12.9 | 0.5 | 25.5 | -0.001 | 0.5 | NNE | 0.8 | NNE | 18:50 | 1.7 | NNE | 18:57 | 0.8 | NNW | 0.3 | 97.1 | 0 | 60 | 0 | 0.351 | 8.84 | -0.6 | 0 | 0.13003 | ND |  | 0.5 | 0.13003 | 24.8667 | #DIV/0! | 97.7167 | 0 | 0 | 403 | 0 | 1.9 | 2.8 | NNW | 19:30 | 5.8 | NNW | 19:34
122 | 2022-09-01 | 19:10 | 26.7 | 12.9 | 0 | 25.2 | 0 | 1.3 | NNW | 1.3 | NNW | 19:10 | 2.7 | NNW | 19:04 | 1.4 | NNW | 0.4 | 97.8 | 1 | 80 | 0 | 0.351 | 8.83 | 0 | 0 | 0.13003 | ND
123 | 2022-09-01 | 19:20 | 26.5 | 12.9 | 0 | 24.8 | -0.001 | 2.2 | NNW | 2.2 | NNW | 19:20 | 4.4 | NNW | 19:16 | 1.4 | NNW | 0.7 | 97.7 | 0 | 75 | 0 | 0.351 | 8.83 | -0.6 | 0 | 0.13003 | ND
124 | 2022-09-01 | 19:30 | 26.3 | 12.9 | 0 | 24.7 | -0.001 | 2.8 | NNW | 2.8 | NNW | 19:30 | 4.7 | NNW | 19:24 | 2.4 | NNW | 0.6 | 97.9 | 0 | 70 | 0 | 0.351 | 8.84 | -0.6 | 0 | 0.13003 | ND
125 | 2022-09-01 | 19:40 | 26.1 | 12.9 | 0 | 24.5 | 0 | 2.7 | N | 2.8 | NNW | 19:30 | 5.8 | NNW | 19:34 | 3.1 | NNW | 0.7 | 98 | 1 | 65 | 0 | 0.351 | 8.84 | 0 | 0 | 0.13003 | ND
126 | 2022-09-01 | 19:50 | 25.8 | 12.9 | 0 | 24.5 | 0 | 1.9 | N | 2.8 | N | 19:43 | 5.1 | NNW | 19:43 | 1.6 | NE | 1.1 | 97.8 | 0 | 53 | 0 | 0.351 | 8.84 | 0 | 0 | 0.13003 | ND
127 | 2022-09-01 | 20:00 | 25.6 | 12.9 | 0 | 24.4 | 0 | 2.4 | N | 2.4 | N | 20:00 | 5 | NNW | 19:59 | 2.5 | NNW | 0.7 | 97.6 | 0 | 72 | 0 | 0.351 | 8.84 | 0 | 0 | 0.13003 | ND |  | 0 | 0.13035 | 24.6 | #DIV/0! | 96.15 | 0 | 0 | 391 | 0 | 2.5833 | 3.3 | N | 20:50 | 6.7 | NNE | 20:42
128 | 2022-09-01 | 20:10 | 25.5 | 12.9 | 0 | 24.7 | 0 | 2.4 | N | 2.7 | N | 20:05 | 5.1 | N | 20:10 | 2.6 | NNE | 0.8 | 97.3 | 0 | 72 | 0 | 0.352 | 8.83 | 0 | 0 | 0.13042 | ND
129 | 2022-09-01 | 20:20 | 25.3 | 12.9 | 0 | 24.8 | 0 | 2.5 | N | 2.5 | N | 20:19 | 5.2 | N | 20:13 | 2.3 | N | 0.7 | 95.6 | 0 | 50 | 0 | 0.352 | 8.84 | 0 | 0 | 0.13042 | ND
130 | 2022-09-01 | 20:30 | 25.2 | 12.9 | 0 | 24.6 | 0 | 2.2 | NNW | 2.5 | N | 20:20 | 5 | N | 20:30 | 4.8 | N | 0.7 | 96.3 | 0 | 70 | 0 | 0.352 | 8.86 | 0 | 0 | 0.13042 | ND
131 | 2022-09-01 | 20:40 | 25.1 | 12.9 | 0 | 24.6 | -0.001 | 2.7 | N | 2.7 | N | 20:40 | 6.4 | N | 20:37 | 3.6 | N | 1 | 95.3 | 1 | 66 | 0 | 0.352 | 8.85 | -0.6 | 0 | 0.13042 | ND
132 | 2022-09-01 | 20:50 | 25 | 12.9 | 0 | 24.5 | 0 | 3.3 | N | 3.3 | N | 20:50 | 6.7 | NNE | 20:42 | 4.1 | NNE | 1 | 94.8 | 0 | 61 | 0 | 0.352 | 8.85 | 0 | 0 | 0.13042 | ND
133 | 2022-09-01 | 21:00 | 25 | 12.9 | 0 | 24 | -0.001 | 3.4 | N | 3.7 | NNE | 20:54 | 7 | NNW | 20:53 | 3.5 | NNE | 0.8 | 95.1 | 0 | 66 | 0 | 0.353 | 8.86 | -0.6 | 0 | 0.13081 | ND |  | 0.5 | 0.13107 | 23.7833 | #DIV/0! | 96.2167 | 0 | 0 | 340 | 0 | 2.3833 | 3.7 | NNE | 20:54 | 7 | NNW | 20:53
134 | 2022-09-01 | 21:10 | 24.8 | 12.9 | 0 | 23.8 | -0.001 | 2.6 | N | 3.4 | N | 21:01 | 5 | NNE | 21:03 | 3.1 | NNE | 0.7 | 96.6 | 0 | 43 | 0 | 0.353 | 8.86 | -0.6 | 0 | 0.13081 | ND
135 | 2022-09-01 | 21:20 | 24.7 | 12.9 | 0.5 | 23.7 | 0 | 2.6 | NNE | 2.6 | N | 21:10 | 5.8 | NNE | 21:19 | 3.6 | N | 0.7 | 96.6 | 0 | 67 | 0 | 0.353 | 8.86 | 0 | 0 | 0.13081 | ND
136 | 2022-09-01 | 21:30 | 24.6 | 12.9 | 0 | 23.7 | 0 | 2 | N | 2.7 | NNE | 21:21 | 4.5 | NNE | 21:28 | 3.2 | NNE | 0.6 | 96.5 | 0 | 53 | 0 | 0.354 | 8.86 | 0 | 0 | 0.1312 | ND
137 | 2022-09-01 | 21:40 | 24.5 | 12.9 | 0 | 23.8 | 0 | 2.1 | N | 2.1 | N | 21:40 | 4.7 | N | 21:38 | 2.3 | N | 0.7 | 96.3 | -1 | 56 | 0 | 0.354 | 8.87 | 0 | 0 | 0.1312 | ND
138 | 2022-09-01 | 21:50 | 24.4 | 12.9 | 0 | 23.7 | 0 | 1.6 | NNE | 2.1 | N | 21:43 | 5 | NNE | 21:45 | 1.2 | NNE | 0.7 | 96.2 | 0 | 55 | 0 | 0.355 | 8.88 | 0 | 0 | 0.13159 | ND
139 | 2022-09-01 | 22:00 | 24.3 | 12.9 | 0 | 23.6 | -0.001 | 2.5 | N | 2.5 | N | 22:00 | 6.4 | N | 22:00 | 3.6 | N | 1.2 | 96.1 | 0 | 59 | 0 | 0.355 | 8.88 | -0.6 | 0 | 0.13159 | ND |  | 0 | 0.13211 | 23.1667 | #DIV/0! | 93.6333 | 0 | 0 | 358 | 0 | 3.1 | 3.6 | N | 22:07 | 7.1 | N | 22:05
140 | 2022-09-01 | 22:10 | 24.2 | 12.9 | 0 | 23.3 | -0.001 | 3.4 | N | 3.6 | N | 22:07 | 7.1 | N | 22:05 | 2.9 | NNW | 1 | 94.6 | 0 | 70 | 0 | 0.356 | 8.87 | -0.6 | 0 | 0.13198 | ND
141 | 2022-09-01 | 22:20 | 24.1 | 12.9 | 0 | 23.1 | -0.001 | 3.3 | N | 3.6 | N | 22:14 | 6.2 | N | 22:14 | 2.5 | N | 0.9 | 93.4 | 1 | 54 | 0 | 0.356 | 8.87 | -0.6 | 0 | 0.13198 | ND
142 | 2022-09-01 | 22:30 | 24 | 12.9 | 0 | 23 | 0 | 3.3 | N | 3.4 | N | 22:23 | 6.5 | N | 22:27 | 2.5 | N | 1 | 92.9 | 0 | 63 | 0 | 0.356 | 8.88 | 0 | 0 | 0.13198 | ND
143 | 2022-09-01 | 22:40 | 23.8 | 12.9 | 0 | 23 | 0 | 3.4 | NNE | 3.5 | N | 22:36 | 6.9 | N | 22:31 | 1.7 | NNE | 0.9 | 92.5 | 0 | 45 | 0 | 0.357 | 8.87 | 0 | 0 | 0.13237 | ND
144 | 2022-09-01 | 22:50 | 23.7 | 12.9 | 0 | 23 | 0 | 2.7 | NNE | 3.4 | NNE | 22:40 | 5.2 | NNE | 22:49 | 3.4 | NNE | 0.8 | 92.3 | 0 | 67 | 0 | 0.358 | 8.88 | 0 | 0 | 0.13276 | ND
145 | 2022-09-01 | 23:00 | 23.6 | 12.8 | 0 | 23 | 0 | 3.6 | NNE | 3.6 | NNE | 22:59 | 6.3 | NNE | 22:54 | 2.3 | NE | 0.8 | 92.9 | 0 | 74 | 0 | 0.358 | 8.89 | 0 | 0 | 0.13276 | ND |  | 0 | 0.13316 | 23.0333 | #DIV/0! | 90.5667 | 0 | 0 | 367 | 0 | 3.3167 | 3.7 | NNE | 23:30 | 7.4 | NNE | 23:37
146 | 2022-09-01 | 23:10 | 23.5 | 12.8 | 0 | 23 | 0 | 3.1 | NNE | 3.5 | NNE | 23:00 | 6 | N | 23:01 | 3.1 | N | 0.9 | 91.9 | 0 | 67 | 0 | 0.358 | 8.89 | 0 | 0 | 0.13276 | ND
147 | 2022-09-01 | 23:20 | 23.5 | 12.8 | 0 | 23 | 0 | 3.4 | NNE | 3.5 | NNE | 23:17 | 6.6 | NNE | 23:12 | 4.2 | N | 0.9 | 91 | 0 | 54 | 0 | 0.359 | 8.89 | 0 | 0 | 0.13316 | ND
148 | 2022-09-01 | 23:30 | 23.4 | 12.8 | 0 | 23.1 | 0 | 3.7 | NNE | 3.7 | NNE | 23:30 | 6.4 | NNE | 23:21 | 2.7 | N | 0.9 | 88.9 | 0 | 52 | 0 | 0.359 | 8.9 | 0 | 0 | 0.13316 | ND
149 | 2022-09-01 | 23:40 | 23.4 | 12.8 | 0 | 23.1 | 0 | 3.3 | NNE | 3.7 | NNE | 23:30 | 7.4 | NNE | 23:37 | 2.1 | NNE | 0.9 | 89.1 | 0 | 58 | 0 | 0.36 | 8.9 | 0 | 0 | 0.13355 | ND
150 | 2022-09-01 | 23:50 | 23.4 | 12.8 | 0 | 23 | 0 | 2.8 | NNE | 3.3 | NNE | 23:40 | 6.4 | NNE | 23:42 | 2.4 | N | 0.8 | 89.6 | 0 | 62 | 0 | 0.36 | 8.9 | 0 | 0 | 0.13355 | ND
151 | 2022-09-02 | 0:00 | 23.4 | 12.8 | 0 | 23 | 0 | 2.2 | NNE | 2.8 | NNE | 23:50 | 4.8 | NNW | 23:57 | 3.5 | NE | 0.8 | 87.3 | 0 | 50 | 0 | 0.361 | 8.91 | 0 | 0 | 0.13394 | ND |  | 0 | 0.1342 | 23.1167 | #DIV/0! | 88.2667 | 0 | 0 | 370 | 0 | 1.8833 | 2.8 | NNE | 23:50 | 8.3 | NE | 0:48
152 | 2022-09-02 | 0:10 | 23.3 | 12.8 | 0 | 23 | -0.001 | 2.2 | NNE | 2.4 | NNE | 0:05 | 4.3 | NNE | 0:03 | 2.2 | NE | 0.7 | 87.2 | 1 | 64 | 0 | 0.361 | 8.92 | -0.6 | 0 | 0.13394 | ND
153 | 2022-09-02 | 0:20 | 23.3 | 12.8 | 0 | 22.9 | 0 | 1.9 | NNE | 2.3 | NNE | 0:12 | 4.6 | N | 0:11 | 0.1 | NW | 0.7 | 88.2 | 0 | 69 | 0 | 0.361 | 8.92 | 0 | 0 | 0.13394 | ND
154 | 2022-09-02 | 0:30 | 23.3 | 12.8 | 0 | 23 | 0 | 1.3 | NNE | 1.9 | NNE | 0:20 | 3.9 | N | 0:22 | 2.5 | NNE | 0.6 | 89.1 | 0 | 68 | 0 | 0.362 | 8.92 | 0 | 0 | 0.13433 | ND
155 | 2022-09-02 | 0:40 | 23.3 | 12.8 | 0 | 23.2 | 0 | 1.5 | NNE | 1.5 | NNE | 0:40 | 3.9 | N | 0:33 | 0.2 | ENE | 0.7 | 90.4 | 1 | 53 | 0 | 0.362 | 8.91 | 0 | 0 | 0.13433 | ND
156 | 2022-09-02 | 0:50 | 23.2 | 12.8 | 0 | 23.6 | 0 | 2.2 | NNE | 2.2 | NNE | 0:49 | 8.3 | NE | 0:48 | 2 | ENE | 1.3 | 87.4 | 1 | 66 | 0 | 0.363 | 8.93 | 0 | 0 | 0.13472 | ND
157 | 2022-09-02 | 1:00 | 23.3 | 12.8 | 0 | 23.7 | -0.001 | 1.8 | NE | 2.4 | NE | 0:53 | 4.9 | ESE | 0:59 | 2.5 | ENE | 1 | 87.5 | 0 | 49 | 0 | 0.363 | 8.93 | -0.6 | 0 | 0.13472 | ND |  | 0 | 0.13511 | 24.0333 | #DIV/0! | 80.9167 | 0.001 | 0 | 404 | 0 | 2.1833 | 3.8 | E | 1:50 | 7.9 | ENE | 1:32
158 | 2022-09-02 | 1:10 | 23.3 | 12.8 | 0 | 23.8 | 0 | 1.4 | NE | 1.8 | NE | 1:05 | 4.4 | N | 1:04 | 2.7 | E | 0.9 | 86.6 | 0 | 84 | 0 | 0.363 | 8.93 | 0 | 0 | 0.13472 | ND
159 | 2022-09-02 | 1:20 | 23.4 | 12.8 | 0 | 24.1 | 0 | 1.3 | ENE | 1.5 | NE | 1:12 | 4.1 | ENE | 1:19 | 3.9 | ESE | 1 | 80 | 0 | 62 | 0 | 0.364 | 8.93 | 0 | 0 | 0.13511 | ND
160 | 2022-09-02 | 1:30 | 23.5 | 12.8 | 0 | 24.2 | 0 | 2 | ENE | 2 | ENE | 1:30 | 6.2 | ENE | 1:25 | 2.8 | ENE | 1.3 | 78.2 | 1 | 68 | 0 | 0.364 | 8.93 | 0 | 0 | 0.13511 | ND
161 | 2022-09-02 | 1:40 | 23.6 | 12.8 | 0 | 24.1 | 0 | 2.9 | ENE | 3 | ENE | 1:36 | 7.9 | ENE | 1:32 | 2.4 | ENE | 1.5 | 78.3 | 0 | 66 | 0 | 0.365 | 8.95 | 0 | 0 | 0.1355 | ND
162 | 2022-09-02 | 1:50 | 23.7 | 12.8 | 0 | 24.3 | 0.001 | 3.7 | E | 3.8 | E | 1:50 | 7.2 | E | 1:48 | 3 | E | 1.4 | 74.9 | 0 | 75 | 0 | 0.365 | 8.94 | 0.6 | 0 | 0.1355 | ND
163 | 2022-09-02 | 2:00 | 23.8 | 12.8 | 0.5 | 24.3 | 0 | 2.1 | ENE | 3.8 | E | 1:50 | 6.6 | ENE | 1:53 | 2.6 | NNE | 1.2 | 76.8 | 0 | 55 | 0 | 0.365 | 8.96 | 0 | 0 | 0.1355 | ND |  | 0.5 | 0.1359 | 24.25 | #DIV/0! | 77.3667 | 0.001 | 0 | 384 | 0 | 1.9667 | 3.8 | E | 1:50 | 8 | E | 2:16
164 | 2022-09-02 | 2:10 | 23.9 | 12.8 | 0 | 24.2 | 0 | 1.4 | ENE | 2.2 | ENE | 2:02 | 6 | ENE | 2:02 | 1.7 | NE | 1.2 | 80.6 | 0 | 58 | 0 | 0.366 | 8.96 | 0 | 0 | 0.1359 | ND
165 | 2022-09-02 | 2:20 | 23.9 | 12.8 | 0 | 24.8 | 0.001 | 2.8 | ENE | 2.8 | ENE | 2:20 | 8 | E | 2:16 | 4.2 | NE | 1.6 | 74.8 | 0 | 60 | 0 | 0.366 | 8.97 | 0.6 | 0 | 0.1359 | ND
166 | 2022-09-02 | 2:30 | 24.1 | 12.8 | 0 | 24.2 | -0.001 | 2 | ENE | 3.1 | ENE | 2:23 | 7.3 | E | 2:25 | 2.4 | ENE | 1.2 | 76.4 | 1 | 70 | 0 | 0.366 | 8.97 | -0.6 | 0 | 0.1359 | ND
167 | 2022-09-02 | 2:40 | 24.1 | 12.8 | 0 | 24.1 | 0 | 2 | NE | 2 | ENE | 2:30 | 5.2 | ENE | 2:39 | 3.4 | NE | 0.9 | 76.8 | 0 | 81 | 0 | 0.366 | 8.96 | 0 | 0 | 0.1359 | ND
168 | 2022-09-02 | 2:50 | 24.2 | 12.8 | 0 | 23.9 | -0.001 | 1.5 | NE | 2.2 | NE | 2:42 | 5.3 | NE | 2:40 | 1.7 | ENE | 0.9 | 78.8 | 1 | 60 | 0 | 0.367 | 8.97 | -0.6 | 0 | 0.13629 | ND
169 | 2022-09-02 | 3:00 | 24.1 | 12.8 | 0 | 24.4 | 0 | 1.7 | E | 1.7 | E | 3:00 | 5.8 | E | 2:57 | 3.8 | ENE | 1.1 | 77.8 | 0 | 63 | 0 | 0.367 | 8.96 | 0 | 0 | 0.13629 | ND |  | 0 | 0.13649 | 23.8667 | #DIV/0! | 80.25 | 0 | 0 | 367 | 0 | 1.6333 | 2.4 | E | 3:38 | 6.4 | E | 3:37
170 | 2022-09-02 | 3:10 | 24.2 | 12.8 | 0 | 24 | 0 | 1 | ENE | 1.8 | ENE | 3:05 | 4.9 | E | 3:00 | 0.3 | ENE | 0.9 | 80.2 | 0 | 58 | 0 | 0.367 | 8.97 | 0 | 0 | 0.13629 | ND
171 | 2022-09-02 | 3:20 | 24.2 | 12.8 | 0 | 23.5 | -0.001 | 1.9 | NE | 1.9 | NE | 3:20 | 5.8 | N | 3:16 | 3.4 | NNE | 1.1 | 83.5 | 0 | 62 | 0 | 0.367 | 8.97 | -0.6 | 0 | 0.13629 | ND
172 | 2022-09-02 | 3:30 | 24.1 | 12.8 | 0 | 23.6 | 0 | 1.6 | ENE | 2.3 | NE | 3:24 | 5.1 | NE | 3:22 | 1.9 | ESE | 1 | 83.2 | 0 | 55 | 0 | 0.368 | 8.98 | 0 | 0 | 0.13668 | ND
173 | 2022-09-02 | 3:40 | 24.1 | 12.8 | 0 | 24.1 | 0 | 2.3 | E | 2.4 | E | 3:38 | 6.4 | E | 3:37 | 1.8 | NE | 1.3 | 77.7 | 0 | 65 | 0 | 0.368 | 8.97 | 0 | 0 | 0.13668 | ND
174 | 2022-09-02 | 3:50 | 24 | 12.8 | 0 | 23.6 | -0.001 | 1.3 | NE | 2.4 | E | 3:41 | 4.4 | NE | 3:42 | 2.8 | ENE | 0.9 | 79.1 | 0 | 64 | 0 | 0.368 | 8.97 | -0.6 | 0 | 0.13668 | ND
175 | 2022-09-02 | 4:00 | 24 | 12.8 | 0 | 23.7 | 0 | 2.3 | ENE | 2.3 | ENE | 4:00 | 5 | ESE | 3:59 | 3.5 | E | 1.1 | 80.2 | 0 | 70 | 0 | 0.368 | 8.99 | 0 | 0 | 0.13668 | ND |  | 0 | 0.13688 | 23.3667 | #DIV/0! | 82.9 | 0 | 0 | 393 | 0 | 1.75 | 2.6 | ENE | 4:05 | 5 | ESE | 3:59
176 | 2022-09-02 | 4:10 | 23.9 | 12.8 | 0 | 23.4 | -0.001 | 1.8 | ENE | 2.6 | ENE | 4:05 | 4.2 | ENE | 4:05 | 1.3 | SSE | 0.9 | 82 | 0 | 59 | 0 | 0.368 | 8.98 | -0.6 | 0 | 0.13668 | ND
177 | 2022-09-02 | 4:20 | 23.9 | 12.7 | 0 | 23.4 | -0.001 | 1.6 | ENE | 1.8 | ENE | 4:10 | 3.6 | ESE | 4:19 | 1.7 | ENE | 0.8 | 83 | 0 | 56 | 0 | 0.368 | 9 | -0.6 | 0 | 0.13668 | ND
178 | 2022-09-02 | 4:30 | 23.8 | 12.7 | 0 | 23.3 | -0.001 | 1.7 | ENE | 1.7 | ENE | 4:29 | 3.8 | ENE | 4:26 | 2.5 | NE | 0.8 | 83.1 | 0 | 66 | 0 | 0.369 | 9 | -0.6 | 0 | 0.13707 | ND
179 | 2022-09-02 | 4:40 | 23.8 | 12.7 | 0 | 23.2 | -0.001 | 1.6 | ENE | 1.7 | ENE | 4:32 | 3.8 | ESE | 4:40 | 1.8 | ENE | 0.8 | 84.1 | 0 | 65 | 0 | 0.369 | 9.01 | -0.6 | 0 | 0.13707 | ND
180 | 2022-09-02 | 4:50 | 23.7 | 12.8 | 0 | 23.2 | 0 | 1.5 | ENE | 1.7 | ENE | 4:46 | 3.5 | E | 4:41 | 1.1 | E | 0.6 | 85 | 0 | 77 | 0 | 0.369 | 9.02 | 0 | 0 | 0.13707 | ND
181 | 2022-09-02 | 5:00 | 23.6 | 12.8 | 0 | 23.6 | 0 | 2.2 | ENE | 2.2 | ENE | 5:00 | 5.3 | E | 4:53 | 1.9 | ESE | 0.8 | 82.6 | 0 | 68 | 0 | 0.369 | 9.01 | 0 | 0 | 0.13707 | ND |  | 0 | 0.13714 | 24 | #DIV/0! | 80.95 | 0.011 | 0 | 26791 | 7.3333 | 2.0333 | 2.8 | E | 5:43 | 6.5 | E | 5:35
182 | 2022-09-02 | 5:10 | 23.6 | 12.7 | 0 | 23.9 | 0 | 1.5 | E | 2.2 | ENE | 5:00 | 3.9 | E | 5:02 | 1.3 | NE | 0.6 | 80.9 | 0 | 82 | 0 | 0.369 | 9.02 | 0 | 0 | 0.13707 | ND
183 | 2022-09-02 | 5:20 | 23.6 | 12.7 | 0 | 24.1 | 0 | 2.4 | E | 2.4 | E | 5:20 | 5.4 | NE | 5:14 | 0.4 | NE | 1 | 80.2 | 0 | 137 | 0 | 0.369 | 9.03 | 0 | 0 | 0.13707 | ND
184 | 2022-09-02 | 5:30 | 23.7 | 12.7 | 0 | 24.3 | 0 | 1.9 | E | 2.4 | E | 5:20 | 5.9 | ESE | 5:23 | 1.6 | ESE | 1.1 | 79.1 | 4 | 1091 | 2 | 0.369 | 9.02 | 0 | 0 | 0.13707 | ND
185 | 2022-09-02 | 5:40 | 23.8 | 12.8 | 0 | 24.3 | 0.002 | 2.3 | E | 2.3 | E | 5:40 | 6.5 | E | 5:35 | 2.9 | ESE | 1.3 | 78.7 | 21 | 5546 | 9 | 0.369 | 9.03 | 1.2 | 0 | 0.13707 | ND
186 | 2022-09-02 | 5:50 | 23.9 | 12.8 | 0 | 23.8 | 0.009 | 1.9 | ESE | 2.8 | E | 5:43 | 3.8 | E | 5:42 | 1 | SE | 0.7 | 84.2 | 42 | 19867 | 33 | 0.37 | 9.03 | 5.4 | 0 | 0.13747 | ND
187 | 2022-09-02 | 6:00 | 24 | 12.8 | 0 | 24 | 0.014 | 1.4 | E | 1.9 | ESE | 5:50 | 2.3 | ESE | 5:53 | 1.3 | E | 0.4 | 83 | 74 | 34669 | 58 | 0.37 | 9.03 | 8.4 | 0 | 0.13747 | ND |  | 0.5 | 0.13747 | 23.9667 | #DIV/0! | 84.4333 | 0.148 | 0 | 389799 | 108.3333 | 1.1333 | 2.1 | SSE | 6:29 | 3.7 | S | 6:23
188 | 2022-09-02 | 6:10 | 24 | 12.8 | 0.5 | 23.8 | 0.021 | 0.9 | ENE | 1.4 | E | 6:00 | 1.6 | NE | 6:07 | 0 | NNE | 0.4 | 84.8 | 89 | 51044 | 85 | 0.37 | 9.04 | 12.6 | 0 | 0.13747 | ND
189 | 2022-09-02 | 6:20 | 24.1 | 12.9 | 0 | 24.9 | 0.021 | 1.1 | E | 1.1 | E | 6:20 | 3.5 | E | 6:20 | 2.9 | E | 0.9 | 77.4 | 89 | 53488 | 89 | 0.37 | 9.05 | 12.6 | 0 | 0.13747 | ND
190 | 2022-09-02 | 6:30 | 24.2 | 12.9 | 0 | 23.6 | 0.021 | 2 | SSE | 2.1 | SSE | 6:29 | 3.7 | S | 6:23 | 2.3 | SE | 0.7 | 87.5 | 118 | 59963 | 100 | 0.37 | 9.05 | 12.6 | 0 | 0.13747 | ND
191 | 2022-09-02 | 6:40 | 24.3 | 13.1 | 0 | 23.6 | 0.03 | 1.2 | SE | 2.1 | S | 6:32 | 2.5 | SSE | 6:30 | 0.4 | SSE | 0.6 | 87.6 | 153 | 82223 | 137 | 0.37 | 9.06 | 18 | 0 | 0.13747 | ND
192 | 2022-09-02 | 6:50 | 24.4 | 13.2 | 0 | 23.9 | 0.041 | 0.2 | ESE | 1.2 | SE | 6:40 | 1 | SSE | 6:50 | 0.5 | SSE | 0.3 | 86.3 | 204 | 108412 | 181 | 0.37 | 9.06 | 24.6 | 0 | 0.13747 | ND
193 | 2022-09-02 | 7:00 | 24.5 | 13.3 | 0 | 24.2 | 0.049 | 0.5 | W | 0.5 | W | 7:00 | 1.5 | NW | 7:00 | 1.4 | NW | 0.4 | 88.2 | 238 | 128635 | 214 | 0.371 | 9.07 | 29.4 | 0 | 0.13786 | ND |  | 0 | 0.13786 | 24.55 | #DIV/0! | 86.0333 | 0.523 | 0 | 1358054 | 377 | 0.95 | 1.4 | S | 7:22 | 2.4 | S | 7:48
194 | 2022-09-02 | 7:10 | 24.7 | 13.4 | 0 | 24.3 | 0.062 | 1.2 | NW | 1.2 | NW | 7:09 | 2.3 | WSW | 7:08 | 0.7 | N | 0.7 | 86.8 | 292 | 162278 | 270 | 0.371 | 9.07 | 37.2 | 0 | 0.13786 | ND
195 | 2022-09-02 | 7:20 | 24.9 | 13.4 | 0 | 24.4 | 0.061 | 1.3 | S | 1.3 | S | 7:20 | 2.2 | SSW | 7:18 | 1.3 | S | 0.4 | 85.9 | 234 | 160946 | 268 | 0.371 | 9.08 | 36.6 | 0 | 0.13786 | ND
196 | 2022-09-02 | 7:30 | 25.1 | 13.6 | 0 | 24.4 | 0.059 | 1 | SSW | 1.4 | S | 7:22 | 2 | SSW | 7:21 | 0.7 | SSW | 0.4 | 86.8 | 393 | 159229 | 265 | 0.371 | 9.08 | 35.4 | 0 | 0.13786 | ND
197 | 2022-09-02 | 7:40 | 25.4 | 14.2 | 0 | 24.9 | 0.143 | 0.8 | SSW | 1 | SSW | 7:30 | 2.3 | S | 7:39 | 0.8 | S | 0.4 | 83.9 | 913 | 358464 | 597 | 0.371 | 9.12 | 85.8 | 0 | 0.13786 | ND
198 | 2022-09-02 | 7:50 | 25.9 | 13.8 | 0 | 25.1 | 0.149 | 0.9 | SSW | 1 | SSW | 7:49 | 2.4 | S | 7:48 | 0.1 | SSE | 0.6 | 84.6 | 455 | 388502 | 648 | 0.371 | 9.1 | 89.4 | 0 | 0.13786 | ND
199 | 2022-09-02 | 8:00 | 26.5 | 14 | 0 | 25.8 | 0.112 | 1.8 | SE | 1.8 | SE | 8:00 | 4.6 | S | 7:57 | 1 | ESE | 0.9 | 76.4 | 529 | 300916 | 502 | 0.371 | 9.09 | 67.2 | 0 | 0.13786 | ND |  | 0 | 0.13792 | 26.6167 | #DIV/0! | 75.3333 | 1.154 | 0.33333 | 2993627 | 831.5 | 1.9333 | 3.2 | E | 8:30 | 7.1 | E | 8:28
200 | 2022-09-02 | 8:10 | 26.9 | 14.2 | 0 | 26.1 | 0.178 | 2 | ESE | 2.3 | SE | 8:06 | 7 | ESE | 8:02 | 1.2 | SE | 1.1 | 78.2 | 920 | 454233 | 757 | 0.371 | 9.11 | 106.8 | 0 | 0.13786 | ND
201 | 2022-09-02 | 8:20 | 27.4 | 14.2 | 0 | 26.8 | 0.164 | 1.5 | ENE | 2.1 | ESE | 8:11 | 6.4 | NE | 8:17 | 1.3 | SE | 1.3 | 72.5 | 548 | 426768 | 711 | 0.371 | 9.11 | 98.4 | 0 | 0.13786 | ND
202 | 2022-09-02 | 8:30 | 27.9 | 14.1 | 0 | 26.8 | 0.154 | 3.2 | E | 3.2 | E | 8:30 | 7.1 | E | 8:28 | 3.9 | E | 1.6 | 72.2 | 776 | 409440 | 682 | 0.371 | 9.11 | 92.4 | 0 | 0.13786 | ND
203 | 2022-09-02 | 8:40 | 28.3 | 14.1 | 0 | 27 | 0.264 | 1.7 | SE | 3.2 | E | 8:30 | 5.3 | E | 8:30 | 0.4 | S | 1.2 | 77.9 | 960 | 671945 | 1120 | 0.371 | 9.11 | 158.4 | 10 | 0.13786 | ND
204 | 2022-09-02 | 8:50 | 28.9 | 14.1 | 0 | 27.2 | 0.282 | 1.4 | SW | 1.7 | SE | 8:40 | 3.4 | WSW | 8:48 | 1.7 | S | 0.7 | 74.8 | 1603 | 730325 | 1217 | 0.372 | 9.12 | 169.2 | 10 | 0.13825 | ND
205 | 2022-09-02 | 9:00 | 29.6 | 14.1 | 0 | 27.7 | 0.323 | 2 | ESE | 2 | ESE | 9:00 | 4.8 | SSE | 8:57 | 1.4 | SE | 1.1 | 74.3 | 2026 | 848661 | 1414 | 0.372 | 9.11 | 193.8 | 10 | 0.13825 | ND |  | 0.5 | 0.13825 | 27.95 | #DIV/0! | 71.3 | 2.06 | 1 | 5344409 | 1484.3333 | 2.05 | 3 | NE | 9:43 | 8.9 | NE | 9:39
206 | 2022-09-02 | 9:10 | 30.3 | 14.1 | 0 | 28.3 | 0.327 | 1.3 | ENE | 2.1 | ESE | 9:03 | 4.3 | E | 9:02 | 2 | SE | 0.7 | 69.4 | 1277 | 847135 | 1412 | 0.372 | 9.11 | 196.2 | 10 | 0.13825 | ND
207 | 2022-09-02 | 9:20 | 31.1 | 14.1 | 0 | 27.9 | 0.33 | 1.4 | SE | 1.5 | ESE | 9:18 | 3.8 | ENE | 9:12 | 2.7 | NNW | 0.8 | 71 | 1613 | 860478 | 1434 | 0.372 | 9.11 | 198 | 10 | 0.13825 | ND
208 | 2022-09-02 | 9:30 | 31.8 | 14.1 | 0 | 28 | 0.368 | 2.3 | NE | 2.3 | NE | 9:30 | 6.8 | NNE | 9:29 | 1.9 | ENE | 1.3 | 70.8 | 957 | 953484 | 1589 | 0.372 | 9.09 | 220.8 | 10 | 0.13825 | ND
209 | 2022-09-02 | 9:40 | 32.3 | 14 | 0.5 | 27.7 | 0.335 | 2.8 | NE | 2.8 | NE | 9:40 | 8.9 | NE | 9:39 | 2.3 | NE | 1.5 | 71.6 | 1815 | 864760 | 1441 | 0.372 | 9.11 | 201 | 10 | 0.13825 | ND
210 | 2022-09-02 | 9:50 | 32.6 | 14 | 0 | 28.1 | 0.377 | 2.5 | NE | 3 | NE | 9:43 | 7.1 | ENE | 9:40 | 1.5 | SSE | 1.3 | 70.7 | 980 | 969891 | 1616 | 0.372 | 9.09 | 226.2 | 10 | 0.13825 | ND
211 | 2022-09-02 | 10:00 | 32.9 | 14 | 0 | 28.4 | 0.36 | 2.3 | NE | 2.6 | NE | 9:54 | 6.3 | N | 9:50 | 1.4 | NE | 1.1 | 69.3 | 2007 | 917607 | 1529 | 0.372 | 9.09 | 216 | 10 | 0.13825 | ND |  | 0 | 0.13825 | 28.55 | #DIV/0! | 69.5333 | 2.282 | 1 | 5840899 | 1622.5 | 2.2 | 2.7 | NE | 10:31 | 11.2 | NNE | 10:30
212 | 2022-09-02 | 10:10 | 33.1 | 14 | 0 | 28.5 | 0.443 | 2 | NE | 2.3 | NE | 10:00 | 5.9 | NE | 10:09 | 1.9 | ESE | 1.2 | 69.6 | 1715 | 1085233 | 1809 | 0.372 | 9.09 | 265.8 | 10 | 0.13825 | ND
213 | 2022-09-02 | 10:20 | 33.5 | 14 | 0 | 28.5 | 0.406 | 2.2 | NE | 2.4 | NE | 10:14 | 7.3 | NNE | 10:12 | 4.5 | E | 1.2 | 71.1 | 2144 | 1029641 | 1716 | 0.372 | 9.08 | 243.6 | 10 | 0.13825 | ND
214 | 2022-09-02 | 10:30 | 33.8 | 14 | 0 | 28.9 | 0.462 | 2.6 | NE | 2.6 | NE | 10:30 | 11.2 | NNE | 10:30 | 2 | N | 1.7 | 68.7 | 1403 | 1185387 | 1976 | 0.372 | 9.07 | 277.2 | 10 | 0.13825 | ND
215 | 2022-09-02 | 10:40 | 34.1 | 13.6 | 0 | 28.4 | 0.292 | 2.3 | NE | 2.7 | NE | 10:31 | 6.9 | NNE | 10:35 | 2.3 | NE | 1.3 | 69.5 | 1199 | 784732 | 1308 | 0.372 | 9.03 | 175.2 | 10 | 0.13825 | ND
216 | 2022-09-02 | 10:50 | 34.3 | 13.6 | 0 | 28.6 | 0.319 | 1.8 | NE | 2.3 | NE | 10:40 | 6.8 | NNE | 10:44 | 3 | NE | 1.1 | 69 | 1765 | 838299 | 1397 | 0.372 | 9.07 | 191.4 | 10 | 0.13825 | ND
217 | 2022-09-02 | 11:00 | 34.4 | 13.5 | 0 | 28.3 | 0.367 | 2.8 | NE | 2.8 | NE | 10:59 | 6.7 | N | 10:50 | 2.9 | NNE | 1.1 | 71.4 | 1278 | 960786 | 1601 | 0.372 | 9.06 | 220.2 | 10 | 0.13825 | ND |  | 0 | 0.13825 | 27.9167 | #DIV/0! | 73.2167 | 1.898 | 0.83333 | 5005269 | 1390.1667 | 2.35 | 3.1 | NE | 11:26 | 8 | NE | 11:17
218 | 2022-09-02 | 11:10 | 34.4 | 13.5 | 0 | 28.1 | 0.314 | 2.4 | NE | 2.9 | NE | 11:02 | 6.7 | E | 11:02 | 3.6 | NNE | 1.2 | 73.9 | 1343 | 831189 | 1385 | 0.372 | 9.05 | 188.4 | 10 | 0.13825 | ND
219 | 2022-09-02 | 11:20 | 34.3 | 13.6 | 0 | 28.1 | 0.367 | 2.5 | NE | 2.5 | NE | 11:20 | 8 | NE | 11:17 | 2 | E | 1.4 | 73.1 | 1938 | 953205 | 1589 | 0.372 | 9.06 | 220.2 | 10 | 0.13825 | ND
220 | 2022-09-02 | 11:30 | 34.2 | 13.5 | 0 | 28.1 | 0.391 | 2.7 | NE | 3.1 | NE | 11:26 | 7.4 | NE | 11:23 | 2.5 | N | 1.3 | 70.5 | 1391 | 1009325 | 1682 | 0.372 | 9.04 | 234.6 | 10 | 0.13825 | ND
221 | 2022-09-02 | 11:40 | 34.1 | 13.5 | 0 | 27.8 | 0.284 | 1.8 | NE | 2.7 | NE | 11:30 | 4.9 | NNW | 11:39 | 2.3 | NE | 1 | 73.5 | 978 | 754413 | 1257 | 0.372 | 9.04 | 170.4 | 10 | 0.13825 | ND
222 | 2022-09-02 | 11:50 | 33.9 | 13.5 | 0 | 27.1 | 0.175 | 1.9 | ENE | 2 | ENE | 11:49 | 5.8 | NNE | 11:45 | 1.5 | NE | 1.1 | 76.9 | 819 | 496351 | 827 | 0.372 | 9.04 | 105 | 0 | 0.13825 | ND
223 | 2022-09-02 | 12:00 | 33.7 | 13.6 | 0 | 27.3 | 0.223 | 1.7 | NE | 1.9 | ENE | 11:54 | 5.2 | E | 11:59 | 2.1 | NNE | 0.9 | 76.2 | 1028 | 603379 | 1006 | 0.372 | 9.04 | 133.8 | 10 | 0.13825 | ND |  | 0.5 | 0.13825 | 27.0333 | #DIV/0! | 77.45 | 1.207 | 0.5 | 3361652 | 934 | 1.8167 | 2.5 | NE | 12:17 | 6.3 | NNE | 12:15
224 | 2022-09-02 | 12:10 | 33.3 | 13.6 | 0 | 27.2 | 0.216 | 2 | NE | 2.1 | NE | 12:05 | 4.6 | N | 12:04 | 1.5 | ENE | 0.9 | 77 | 972 | 592563 | 988 | 0.372 | 9.02 | 129.6 | 10 | 0.13825 | ND
225 | 2022-09-02 | 12:20 | 33.1 | 13.5 | 0.5 | 27 | 0.195 | 2.3 | NE | 2.5 | NE | 12:17 | 6.3 | NNE | 12:15 | 2.5 | NNE | 1.3 | 77.8 | 907 | 544737 | 908 | 0.372 | 9.02 | 117 | 0 | 0.13825 | ND
226 | 2022-09-02 | 12:30 | 32.7 | 13.6 | 0 | 26.9 | 0.208 | 1.9 | NE | 2.4 | NE | 12:20 | 5.5 | NNE | 12:23 | 5 | ENE | 1 | 77.7 | 878 | 577147 | 962 | 0.372 | 9.02 | 124.8 | 10 | 0.13825 | ND
227 | 2022-09-02 | 12:40 | 32.5 | 13.6 | 0 | 27 | 0.187 | 1.6 | NE | 1.9 | NE | 12:31 | 4.5 | ESE | 12:37 | 2.4 | E | 0.9 | 77.3 | 869 | 528316 | 881 | 0.372 | 9.02 | 112.2 | 0 | 0.13825 | ND
228 | 2022-09-02 | 12:50 | 32.3 | 13.6 | 0 | 26.8 | 0.178 | 1.4 | ENE | 1.6 | NE | 12:41 | 4.5 | NNE | 12:41 | 0.2 | SSE | 0.7 | 78.7 | 849 | 515510 | 859 | 0.372 | 9.02 | 106.8 | 0 | 0.13825 | ND
229 | 2022-09-02 | 13:00 | 32.1 | 13.6 | 0 | 27 | 0.193 | 1.8 | ENE | 1.8 | ENE | 13:00 | 6.1 | E | 12:55 | 1 | E | 1.1 | 77.7 | 919 | 550590 | 918 | 0.372 | 9.01 | 115.8 | 0 | 0.13825 | ND |  | 0 | 0.13838 | 27.55 | #DIV/0! | 75.5167 | 1.283 | 0.33333 | 3547840 | 985.6667 | 1.95 | 2.3 | ENE | 13:13 | 7 | ENE | 13:24
230 | 2022-09-02 | 13:10 | 31.9 | 13.6 | 0 | 27.2 | 0.221 | 2.2 | ENE | 2.2 | ENE | 13:05 | 5.8 | E | 13:01 | 3.5 | ENE | 1.1 | 75.8 | 1216 | 615833 | 1026 | 0.372 | 9 | 132.6 | 10 | 0.13825 | ND
231 | 2022-09-02 | 13:20 | 31.8 | 13.6 | 0 | 28.4 | 0.399 | 2.2 | ENE | 2.3 | ENE | 13:13 | 6 | NE | 13:11 | 1.9 | NE | 1.1 | 72.6 | 1178 | 1030630 | 1718 | 0.373 | 9.02 | 239.4 | 10 | 0.13865 | ND
232 | 2022-09-02 | 13:30 | 31.9 | 13.6 | 0 | 27.9 | 0.196 | 2 | ENE | 2.3 | ENE | 13:24 | 7 | ENE | 13:24 | 5.3 | E | 1.3 | 74.7 | 733 | 554832 | 925 | 0.372 | 9 | 117.6 | 0 | 0.13825 | ND
233 | 2022-09-02 | 13:40 | 31.9 | 13.6 | 0 | 27.4 | 0.13 | 1.6 | ENE | 2.1 | ENE | 13:31 | 5.7 | ENE | 13:34 | 2.6 | ENE | 1.1 | 75.8 | 662 | 383300 | 639 | 0.373 | 9 | 78 | 0 | 0.13865 | ND
234 | 2022-09-02 | 13:50 | 31.9 | 13.6 | 0 | 27.4 | 0.144 | 1.9 | NE | 1.9 | NE | 13:50 | 5.4 | NE | 13:43 | 0.3 | E | 1.1 | 76.5 | 620 | 412655 | 688 | 0.372 | 8.99 | 86.4 | 0 | 0.13825 | ND
235 | 2022-09-02 | 14:00 | 31.8 | 13.6 | 0 | 27.1 | 0.094 | 1.6 | ENE | 1.8 | NE | 13:50 | 5.3 | SE | 13:56 | 0.8 | E | 0.9 | 77.9 | 276 | 280203 | 467 | 0.373 | 9 | 56.4 | 0 | 0.13865 | ND |  | 0 | 0.13858 | 26.4167 | #DIV/0! | 82.5167 | 0.375 | 0 | 1117811 | 310.5 | 1.6 | 1.9 | ENE | 14:06 | 6.1 | NE | 14:10
236 | 2022-09-02 | 14:10 | 31.5 | 13.6 | 0 | 26.7 | 0.036 | 1.8 | ENE | 1.9 | ENE | 14:06 | 6.1 | NE | 14:10 | 1.7 | ENE | 1 | 78.3 | 138 | 119743 | 200 | 0.372 | 8.99 | 21.6 | 0 | 0.13825 | ND
237 | 2022-09-02 | 14:20 | 31.1 | 13.6 | 0 | 26.3 | 0.021 | 1.7 | ENE | 1.9 | ENE | 14:19 | 4.9 | NNE | 14:12 | 0.9 | NE | 1 | 82.5 | 129 | 74462 | 124 | 0.373 | 8.96 | 12.6 | 0 | 0.13865 | ND
238 | 2022-09-02 | 14:30 | 30.5 | 13.6 | 0 | 26.2 | 0.039 | 1.5 | ENE | 1.9 | ENE | 14:22 | 4.4 | E | 14:22 | 2.9 | NE | 0.8 | 83.5 | 272 | 123819 | 206 | 0.373 | 8.99 | 23.4 | 0 | 0.13865 | ND
239 | 2022-09-02 | 14:40 | 30 | 13.6 | 0 | 26 | 0.077 | 1.4 | NE | 1.6 | NE | 14:39 | 3.5 | N | 14:37 | 1.9 | E | 0.7 | 87.1 | 423 | 223680 | 373 | 0.373 | 8.99 | 46.2 | 0 | 0.13865 | ND
240 | 2022-09-02 | 14:50 | 29.4 | 13.6 | 0 | 26.2 | 0.108 | 1.6 | NNE | 1.6 | NNE | 14:50 | 5.2 | NNE | 14:49 | 3 | NNE | 0.9 | 85.8 | 539 | 295904 | 493 | 0.373 | 8.99 | 64.8 | 0 | 0.13865 | ND
241 | 2022-09-02 | 15:00 | 29.1 | 13.6 | 0.5 | 26.5 | 0.119 | 2 | NNE | 2 | NNE | 14:59 | 5 | N | 14:53 | 2.4 | NNE | 0.9 | 84.8 | 527 | 326655 | 544 | 0.373 | 8.97 | 71.4 | 0 | 0.13865 | ND |  | 0.5 | 0.13865 | 26.4833 | #DIV/0! | 83.35 | 0.509 | 0 | 1431193 | 397.5 | 2.2667 | 2.7 | NNE | 15:20 | 6.9 | NNE | 15:24
242 | 2022-09-02 | 15:10 | 29 | 13.7 | 0 | 26.4 | 0.1 | 2.5 | NE | 2.5 | NE | 15:10 | 6.5 | NNE | 15:01 | 0.7 | NNW | 1.1 | 83.9 | 403 | 280080 | 467 | 0.373 | 8.97 | 60 | 0 | 0.13865 | ND
243 | 2022-09-02 | 15:20 | 28.9 | 13.6 | 0 | 26.4 | 0.071 | 2.6 | NNE | 2.6 | NNE | 15:20 | 5.7 | NNE | 15:16 | 3.6 | NNE | 1 | 83 | 299 | 205840 | 343 | 0.373 | 8.98 | 42.6 | 0 | 0.13865 | ND
244 | 2022-09-02 | 15:30 | 28.8 | 13.7 | 0 | 26.4 | 0.057 | 2.3 | NE | 2.7 | NNE | 15:20 | 6.9 | NNE | 15:24 | 3.4 | NE | 1.2 | 83.7 | 275 | 168069 | 280 | 0.373 | 8.98 | 34.2 | 0 | 0.13865 | ND
245 | 2022-09-02 | 15:40 | 28.6 | 13.6 | 0 | 26.6 | 0.067 | 2.2 | NE | 2.5 | NE | 15:35 | 5.5 | NE | 15:35 | 1.6 | NNE | 1.1 | 82.5 | 358 | 190691 | 318 | 0.373 | 8.97 | 40.2 | 0 | 0.13865 | ND
246 | 2022-09-02 | 15:50 | 28.5 | 13.7 | 0 | 26.6 | 0.095 | 2 | NE | 2.2 | NE | 15:41 | 5.2 | NE | 15:43 | 2.8 | SE | 1 | 82.2 | 468 | 259858 | 433 | 0.373 | 8.98 | 57 | 0 | 0.13865 | ND
247 | 2022-09-02 | 16:00 | 28.4 | 13.7 | 0 | 26.8 | 0.096 | 1.9 | ENE | 2 | NE | 15:50 | 6.3 | E | 15:58 | 2.5 | NE | 1.2 | 81.6 | 375 | 257452 | 429 | 0.373 | 8.98 | 57.6 | 0 | 0.13865 | ND |  | 0 | 0.13865 | 26.7833 | #DIV/0! | 81.1 | 0.324 | 0 | 908715 | 252.3333 | 1.4167 | 2.2 | ENE | 16:04 | 6.3 | E | 15:58
248 | 2022-09-02 | 16:10 | 28.4 | 13.6 | 0 | 26.8 | 0.066 | 1.6 | NE | 2.2 | ENE | 16:04 | 5.1 | E | 16:07 | 1.4 | NNE | 1 | 81.2 | 246 | 184170 | 307 | 0.373 | 8.98 | 39.6 | 0 | 0.13865 | ND
249 | 2022-09-02 | 16:20 | 28.4 | 13.7 | 0 | 26.7 | 0.043 | 1 | NE | 1.6 | NE | 16:10 | 3.3 | ENE | 16:10 | 1.6 | NE | 0.6 | 82 | 180 | 123888 | 206 | 0.373 | 8.97 | 25.8 | 0 | 0.13865 | ND
250 | 2022-09-02 | 16:30 | 28.4 | 13.7 | 0 | 26.7 | 0.037 | 1.7 | NE | 1.7 | NE | 16:30 | 4.6 | N | 16:28 | 1.3 | NNE | 0.9 | 81.2 | 184 | 108569 | 181 | 0.373 | 8.98 | 22.2 | 0 | 0.13865 | ND
251 | 2022-09-02 | 16:40 | 28.3 | 13.7 | 0 | 26.8 | 0.043 | 1.4 | NE | 1.8 | NE | 16:32 | 4.9 | NE | 16:31 | 1 | ENE | 0.7 | 81 | 207 | 122185 | 204 | 0.373 | 8.98 | 25.8 | 0 | 0.13865 | ND
252 | 2022-09-02 | 16:50 | 28.3 | 13.7 | 0 | 26.9 | 0.039 | 0.9 | ENE | 1.4 | NE | 16:40 | 2.6 | N | 16:44 | 1.1 | ESE | 0.7 | 79.6 | 177 | 112451 | 187 | 0.373 | 8.98 | 23.4 | 0 | 0.13865 | ND
253 | 2022-09-02 | 17:00 | 28.2 | 13.7 | 0.5 | 26.8 | 0.033 | 1.4 | ENE | 1.4 | ENE | 17:00 | 3.3 | E | 16:57 | 2.6 | NNE | 0.6 | 81.4 | 140 | 96601 | 161 | 0.373 | 8.98 | 19.8 | 0 | 0.13865 | ND |  | 0.5 | 0.13865 | 26.5333 | #DIV/0! | 83.3833 | 0.102 | 0 | 310465 | 86.3333 | 0.83333 | 1.7 | ENE | 17:09 | 3.3 | E | 16:57
254 | 2022-09-02 | 17:10 | 28.2 | 13.3 | 0 | 26.9 | 0.023 | 1.6 | E | 1.7 | ENE | 17:09 | 3 | ESE | 17:01 | 1.6 | E | 0.6 | 80.3 | 91 | 67720 | 113 | 0.373 | 8.94 | 13.8 | 0 | 0.13865 | ND
255 | 2022-09-02 | 17:20 | 28.1 | 13.2 | 0 | 26.8 | 0.017 | 1 | SE | 1.7 | E | 17:12 | 3 | SE | 17:11 | 0.3 | SE | 0.7 | 80.8 | 79 | 50509 | 84 | 0.373 | 8.94 | 10.2 | 0 | 0.13865 | ND
256 | 2022-09-02 | 17:30 | 28 | 13.1 | 0 | 26.6 | 0.014 | 0.1 | NE | 1 | SE | 17:20 | 0.6 | NE | 17:29 | 0.1 | ENE | 0.1 | 83.2 | 60 | 43100 | 72 | 0.373 | 8.95 | 8.4 | 0 | 0.13865 | ND
257 | 2022-09-02 | 17:40 | 27.9 | 13 | 0 | 26.1 | 0.009 | 0.4 | NE | 0.4 | NE | 17:40 | 1 | NNE | 17:38 | 0.3 | NNE | 0.2 | 86.7 | 42 | 30013 | 50 | 0.373 | 8.94 | 5.4 | 0 | 0.13865 | ND
258 | 2022-09-02 | 17:50 | 27.7 | 13 | 0 | 26 | 0.006 | 0.5 | ENE | 0.6 | ENE | 17:49 | 1.2 | S | 17:43 | 0 | E | 0.3 | 87.9 | 32 | 22522 | 38 | 0.373 | 8.95 | 3.6 | 0 | 0.13865 | ND
259 | 2022-09-02 | 18:00 | 27.5 | 13 | 0 | 25.8 | 0.005 | 0.5 | E | 0.5 | ENE | 17:50 | 1.5 | ESE | 17:56 | 0.2 | ESE | 0.4 | 90 | 21 | 16305 | 27 | 0.373 | 8.97 | 3 | 0 | 0.13865 | ND |  | 0.5 | 0.13865 | 25.75 | #DIV/0! | 88.0167 | 0.009 | 0 | 31651 | 8.8333 | 0.78333 | 1.1 | ESE | 18:40 | 2.2 | E | 18:13
260 | 2022-09-02 | 18:10 | 27.3 | 13 | 0 | 25.8 | 0.003 | 0.6 | E | 0.7 | E | 18:06 | 1.3 | E | 18:04 | 0.5 | ESE | 0.3 | 88.1 | 10 | 8973 | 15 | 0.373 | 8.97 | 1.8 | 0 | 0.13865 | ND
261 | 2022-09-02 | 18:20 | 27.1 | 13 | 0 | 25.9 | 0.001 | 0.9 | ESE | 0.9 | E | 18:14 | 2.2 | E | 18:13 | 0.5 | E | 0.4 | 86.4 | 5 | 4416 | 7 | 0.373 | 8.96 | 0.6 | 0 | 0.13865 | ND
262 | 2022-09-02 | 18:30 | 26.9 | 13 | 0 | 25.6 | 0 | 0.7 | E | 0.9 | ESE | 18:20 | 1.5 | ESE | 18:30 | 1.4 | E | 0.4 | 88.2 | 2 | 1517 | 3 | 0.373 | 8.94 | 0 | 0 | 0.13865 | ND
263 | 2022-09-02 | 18:40 | 26.8 | 13 | 0 | 25.7 | 0 | 1.1 | ESE | 1.1 | ESE | 18:40 | 2.1 | SE | 18:40 | 1.2 | ESE | 0.3 | 87.4 | 0 | 341 | 1 | 0.373 | 8.97 | 0 | 0 | 0.13865 | ND
264 | 2022-09-02 | 18:50 | 26.6 | 12.9 | 0.5 | 25.7 | -0.001 | 0.9 | ESE | 1.1 | ESE | 18:41 | 1.6 | ESE | 18:41 | 0.2 | SE | 0.4 | 88 | 1 | 99 | 0 | 0.373 | 8.97 | -0.6 | 0 | 0.13865 | ND
265 | 2022-09-02 | 19:00 | 26.5 | 13 | 0 | 25.9 | 0 | 0.5 | E | 0.9 | ESE | 18:50 | 1.4 | E | 18:59 | 0 | ENE | 0.4 | 86 | 1 | 79 | 0 | 0.373 | 8.96 | 0 | 0 | 0.13865 | ND |  | 0 | 0.13865 | 26.1667 | #DIV/0! | 85.1167 | 0 | 0 | 404 | 0 | 0.81667 | 1.7 | SSW | 19:44 | 2.6 | S | 19:40
266 | 2022-09-02 | 19:10 | 26.4 | 12.9 | 0 | 26.2 | 0 | 0.4 | NE | 0.5 | E | 19:01 | 1.4 | ESE | 19:02 | 0 | WNW | 0.4 | 83.2 | 0 | 72 | 0 | 0.373 | 8.96 | 0 | 0 | 0.13865 | ND
267 | 2022-09-02 | 19:20 | 26.3 | 12.9 | 0 | 26.6 | 0 | 0.6 | ENE | 0.7 | ENE | 19:19 | 2.5 | ENE | 19:12 | 0 | NNW | 0.6 | 81.3 | 0 | 78 | 0 | 0.373 | 8.95 | 0 | 0 | 0.13865 | ND
268 | 2022-09-02 | 19:30 | 26.3 | 12.9 | 0 | 26.8 | 0 | 0.5 | SSE | 0.6 | ENE | 19:20 | 2 | NE | 19:28 | 1 | SE | 0.5 | 80.1 | 0 | 64 | 0 | 0.373 | 8.96 | 0 | 0 | 0.13865 | ND
269 | 2022-09-02 | 19:40 | 26.3 | 12.9 | 0 | 25.9 | -0.001 | 1.4 | S | 1.4 | S | 19:40 | 2.6 | S | 19:40 | 1.7 | SSW | 0.6 | 88.6 | 0 | 59 | 0 | 0.373 | 8.96 | -0.6 | 0 | 0.13865 | ND
270 | 2022-09-02 | 19:50 | 26.3 | 12.9 | 0 | 25.6 | -0.001 | 1.5 | SSW | 1.7 | SSW | 19:44 | 2.4 | SSW | 19:41 | 1.5 | S | 0.3 | 91.5 | 1 | 52 | 0 | 0.373 | 8.95 | -0.6 | 0 | 0.13865 | ND
271 | 2022-09-02 | 20:00 | 26.2 | 12.9 | 0 | 25.6 | -0.001 | 0.9 | S | 1.5 | SSW | 19:50 | 1.9 | SSW | 20:00 | 1.8 | SSW | 0.5 | 91.5 | 0 | 64 | 0 | 0.373 | 8.94 | -0.6 | 0 | 0.13865 | ND |  | 0.5 | 0.13865 | 25.4667 | #DIV/0! | 90.7167 | 0 | 0 | 361 | 0 | 0.65 | 1.5 | SSW | 19:50 | 2 | S | 20:00
272 | 2022-09-02 | 20:10 | 26.1 | 12.9 | 0 | 25.4 | -0.001 | 1 | SSE | 1.3 | S | 20:06 | 2 | S | 20:00 | 1.1 | ESE | 0.3 | 91.4 | 0 | 67 | 0 | 0.373 | 8.95 | -0.6 | 0 | 0.13865 | ND
273 | 2022-09-02 | 20:20 | 26.1 | 12.9 | 0 | 25.6 | 0 | 1.2 | SE | 1.2 | SE | 20:20 | 1.9 | SSE | 20:16 | 1.3 | SE | 0.2 | 89.7 | 0 | 75 | 0 | 0.373 | 8.96 | 0 | 0 | 0.13865 | ND
274 | 2022-09-02 | 20:30 | 26 | 12.9 | 0 | 25.7 | -0.001 | 0.5 | E | 1.2 | SE | 20:20 | 1.3 | ESE | 20:20 | 0 | NE | 0.3 | 88.8 | 0 | 54 | 0 | 0.373 | 8.95 | -0.6 | 0 | 0.13865 | ND
275 | 2022-09-02 | 20:40 | 25.9 | 12.9 | 0.5 | 25.3 | -0.001 | 0.1 | NNE | 0.5 | E | 20:30 | 0.7 | NE | 20:35 | 0 | NNE | 0.2 | 91 | 0 | 49 | 0 | 0.373 | 8.94 | -0.6 | 0 | 0.13865 | ND
276 | 2022-09-02 | 20:50 | 25.8 | 12.9 | 0 | 25.2 | -0.001 | 0.2 | ESE | 0.2 | NE | 20:45 | 0.7 | SSE | 20:44 | 0.5 | SSE | 0.2 | 91.9 | 0 | 52 | 0 | 0.373 | 8.93 | -0.6 | 0 | 0.13865 | ND
277 | 2022-09-02 | 21:00 | 25.8 | 12.9 | 0 | 25.1 | -0.001 | 0.4 | ESE | 0.4 | ESE | 21:00 | 0.9 | ENE | 21:00 | 0.9 | ENE | 0.2 | 92.3 | 1 | 59 | 0 | 0.373 | 8.95 | -0.6 | 0 | 0.13865 | ND |  | 0 | 0.13865 | 25.0333 | #DIV/0! | 92.6333 | 0 | 0 | 324 | 0 | 0.46667 | 0.8 | S | 21:48 | 1.5 | SSE | 21:39
278 | 2022-09-02 | 21:10 | 25.6 | 12.9 | 0 | 25 | -0.001 | 0.4 | NNE | 0.5 | NE | 21:06 | 1 | NNE | 21:05 | 0 | NE | 0.3 | 93.3 | 0 | 45 | 0 | 0.373 | 8.92 | -0.6 | 0 | 0.13865 | ND
279 | 2022-09-02 | 21:20 | 25.6 | 12.9 | 0 | 25 | -0.001 | 0.4 | NE | 0.4 | NNE | 21:10 | 1.1 | ENE | 21:17 | 0 | ESE | 0.3 | 93.2 | 0 | 45 | 0 | 0.373 | 8.95 | -0.6 | 0 | 0.13865 | ND
280 | 2022-09-02 | 21:30 | 25.5 | 12.9 | 0 | 25.1 | -0.001 | 0.3 | ESE | 0.4 | ENE | 21:21 | 1.1 | E | 21:28 | 0 | ESE | 0.3 | 91.9 | 0 | 54 | 0 | 0.373 | 8.95 | -0.6 | 0 | 0.13865 | ND
281 | 2022-09-02 | 21:40 | 25.4 | 12.9 | 0 | 24.9 | -0.001 | 0.5 | SE | 0.6 | ESE | 21:35 | 1.5 | SSE | 21:39 | 1 | SSE | 0.4 | 92.9 | 0 | 76 | 0 | 0.373 | 8.95 | -0.6 | 0 | 0.13865 | ND
282 | 2022-09-02 | 21:50 | 25.4 | 12.9 | 0 | 25.1 | -0.001 | 0.8 | S | 0.8 | S | 21:48 | 1.4 | S | 21:41 | 1 | SE | 0.3 | 92.2 | 1 | 45 | 0 | 0.373 | 8.93 | -0.6 | 0 | 0.13865 | ND
283 | 2022-09-02 | 22:00 | 25.3 | 12.9 | 0 | 25.1 | -0.001 | 0.6 | SE | 0.8 | S | 21:51 | 1.8 | S | 21:50 | 0.3 | ENE | 0.4 | 91.8 | 0 | 46 | 0 | 0.373 | 8.93 | -0.6 | 0 | 0.13865 | ND |  | 0.5 | 0.13865 | 25 | #DIV/0! | 91.9167 | 0 | 0 | 354 | 0 | 0.56667 | 0.9 | ESE | 22:14 | 1.8 | S | 21:50
284 | 2022-09-02 | 22:10 | 25.2 | 12.9 | 0 | 25 | -0.001 | 0.8 | ESE | 0.8 | ESE | 22:10 | 1.5 | ESE | 22:06 | 0.8 | ESE | 0.3 | 91.5 | 0 | 67 | 0 | 0.373 | 8.95 | -0.6 | 0 | 0.13865 | ND
285 | 2022-09-02 | 22:20 | 25.2 | 12.9 | 0 | 25.2 | 0 | 0.6 | ESE | 0.9 | ESE | 22:14 | 1.3 | ESE | 22:14 | 0.3 | ESE | 0.4 | 90.7 | 0 | 57 | 0 | 0.373 | 8.95 | 0 | 0 | 0.13865 | ND
286 | 2022-09-02 | 22:30 | 25.1 | 12.9 | 0 | 25.1 | -0.001 | 0.5 | E | 0.6 | ESE | 22:20 | 1.5 | E | 22:29 | 0.7 | ESE | 0.5 | 91.9 | 0 | 68 | 0 | 0.373 | 8.96 | -0.6 | 0 | 0.13865 | ND
287 | 2022-09-02 | 22:40 | 25.1 | 12.9 | 0.5 | 24.9 | -0.001 | 0.7 | ESE | 0.9 | ESE | 22:36 | 1.2 | ESE | 22:31 | 0.7 | N | 0.2 | 92.1 | 0 | 64 | 0 | 0.373 | 8.97 | -0.6 | 0 | 0.13865 | ND
288 | 2022-09-02 | 22:50 | 25.1 | 12.9 | 0 | 24.7 | -0.001 | 0.2 | WNW | 0.7 | ESE | 22:40 | 0.7 | N | 22:40 | 0 | SW | 0.2 | 93.5 | 0 | 52 | 0 | 0.373 | 8.97 | -0.6 | 0 | 0.13865 | ND
289 | 2022-09-02 | 23:00 | 25 | 12.9 | 0 | 24.7 | -0.001 | 0.3 | SSW | 0.3 | SSW | 23:00 | 1 | SW | 23:00 | 0.9 | SW | 0.3 | 93.7 | 0 | 59 | 0 | 0.373 | 8.97 | -0.6 | 0 | 0.13865 | ND |  | 0 | 0.13865 | 24.8833 | #DIV/0! | 93.0667 | 0 | 0 | 379 | 0 | 0.81667 | 1.4 | SSE | 23:28 | 2.3 | SSE | 23:21
290 | 2022-09-02 | 23:10 | 24.9 | 12.9 | 0 | 24.6 | -0.001 | 0.9 | SSW | 0.9 | SSW | 23:10 | 1.2 | SSW | 23:04 | 1 | S | 0.1 | 94.8 | 0 | 55 | 0 | 0.373 | 8.96 | -0.6 | 0 | 0.13865 | ND
291 | 2022-09-02 | 23:20 | 24.9 | 12.9 | 0 | 24.7 | 0 | 1 | SSE | 1 | SSE | 23:20 | 2 | SSE | 23:19 | 1.7 | SSE | 0.3 | 94.4 | 0 | 62 | 0 | 0.373 | 8.96 | 0 | 0 | 0.13865 | ND
292 | 2022-09-02 | 23:30 | 24.9 | 12.9 | 0 | 25.1 | 0 | 1.3 | SSE | 1.4 | SSE | 23:28 | 2.3 | SSE | 23:21 | 0.8 | SE | 0.3 | 91.6 | 0 | 81 | 0 | 0.373 | 8.97 | 0 | 0 | 0.13865 | ND
293 | 2022-09-02 | 23:40 | 24.9 | 12.9 | 0 | 25.3 | 0 | 1 | SE | 1.3 | SSE | 23:30 | 1.5 | SE | 23:34 | 0.9 | SSE | 0.2 | 90.8 | 0 | 63 | 0 | 0.373 | 8.98 | 0 | 0 | 0.13865 | ND
294 | 2022-09-02 | 23:50 | 25 | 12.9 | 0 | 24.9 | -0.001 | 0.4 | SSE | 1 | SE | 23:40 | 0.9 | SSE | 23:40 | 0.5 | N | 0.3 | 93.1 | 0 | 59 | 0 | 0.373 | 8.98 | -0.6 | 0 | 0.13865 | ND
295 | 2022-09-03 | 0:00 | 25 | 12.9 | 0 | 24.8 | -0.001 | 0.1 | NNW | 0.4 | SSE | 23:50 | 0.6 | N | 23:52 | 0 | NW | 0.2 | 94.2 | 0 | 46 | 0 | 0.373 | 8.98 | -0.6 | 0 | 0.13865 | ND |  | 0.5 | 0.13865 | 24.7 | #DIV/0! | 95.2167 | 0 | 0 | 355 | 0 | 0.85 | 2 | SSW | 0:50 | 3.2 | S | 0:44
296 | 2022-09-03 | 0:10 | 25 | 12.9 | 0 | 24.6 | -0.001 | 0.4 | N | 0.4 | N | 0:10 | 0.9 | NNW | 0:03 | 0 | NNE | 0.2 | 95.5 | 1 | 59 | 0 | 0.373 | 8.97 | -0.6 | 0 | 0.13865 | ND
297 | 2022-09-03 | 0:20 | 25 | 12.9 | 0 | 24.7 | 0 | 0.3 | ESE | 0.4 | N | 0:10 | 0.9 | SE | 0:20 | 0.6 | SSE | 0.3 | 95 | 0 | 58 | 0 | 0.373 | 8.97 | 0 | 0 | 0.13865 | ND
298 | 2022-09-03 | 0:30 | 25 | 12.8 | 0 | 24.7 | -0.001 | 1.2 | SSE | 1.2 | SSE | 0:30 | 1.8 | S | 0:29 | 1.4 | SSW | 0.2 | 95.3 | 0 | 57 | 0 | 0.373 | 8.97 | -0.6 | 0 | 0.13865 | ND
299 | 2022-09-03 | 0:40 | 25 | 12.8 | 0 | 24.7 | -0.001 | 1.1 | SSW | 1.3 | S | 0:33 | 2.1 | S | 0:31 | 1.4 | SSW | 0.3 | 95.5 | 0 | 68 | 0 | 0.373 | 8.97 | -0.6 | 0 | 0.13865 | ND
300 | 2022-09-03 | 0:50 | 25 | 12.9 | 0.5 | 24.7 | 0 | 2 | SSW | 2 | SSW | 0:50 | 3.2 | S | 0:44 | 2.3 | S | 0.5 | 95.8 | 0 | 67 | 0 | 0.373 | 8.99 | 0 | 0 | 0.13865 | ND
301 | 2022-09-03 | 1:00 | 25 | 12.8 | 0 | 24.6 | 0 | 1.2 | S | 2.1 | SSW | 0:53 | 2.6 | SSW | 0:51 | 0.9 | E | 0.6 | 96.5 | 0 | 73 | 0 | 0.373 | 9 | 0 | 0 | 0.13865 | ND |  | 0 | 0.13865 | 24.3667 | #DIV/0! | 97.3333 | 0 | 0 | 357 | 0 | 0.53333 | 2.1 | SSW | 0:53 | 2.6 | SSW | 0:51
302 | 2022-09-03 | 1:10 | 25 | 12.8 | 0 | 24.5 | -0.001 | 0.4 | ENE | 1.2 | S | 1:00 | 1.2 | E | 1:01 | 0.2 | ENE | 0.4 | 96.8 | 0 | 59 | 0 | 0.373 | 8.99 | -0.6 | 0 | 0.13865 | ND
303 | 2022-09-03 | 1:20 | 24.9 | 12.8 | 0 | 24.2 | -0.001 | 0.8 | NNE | 0.8 | NNE | 1:20 | 1.5 | NNE | 1:16 | 1 | NNE | 0.3 | 97.3 | 1 | 55 | 0 | 0.373 | 8.99 | -0.6 | 0 | 0.13865 | ND
304 | 2022-09-03 | 1:30 | 24.9 | 12.8 | 0 | 24.3 | 0 | 0.4 | ENE | 0.8 | NNE | 1:23 | 1.2 | NNE | 1:21 | 1.2 | E | 0.3 | 97.9 | 0 | 51 | 0 | 0.373 | 8.99 | 0 | 0 | 0.13865 | ND
305 | 2022-09-03 | 1:40 | 24.8 | 12.8 | 0 | 24.3 | 0 | 0.4 | NE | 0.5 | ENE | 1:30 | 1.5 | E | 1:30 | 0.5 | NNE | 0.3 | 97.6 | 0 | 63 | 0 | 0.373 | 8.99 | 0 | 0 | 0.13865 | ND
306 | 2022-09-03 | 1:50 | 24.7 | 12.8 | 0 | 24.3 | 0 | 0 | N | 0.4 | NE | 1:40 | 0.5 | WSW | 1:50 | 0.5 | WSW | 0.1 | 97.9 | 0 | 56 | 0 | 0.373 | 9 | 0 | 0 | 0.13865 | ND
307 | 2022-09-03 | 2:00 | 24.7 | 12.8 | 0 | 24.4 | 0 | 0.3 | SSW | 0.3 | SW | 1:59 | 0.6 | WSW | 1:51 | 0 | SSE | 0.1 | 98.1 | 0 | 59 | 0 | 0.373 | 8.98 | 0 | 0 | 0.13865 | ND |  | 0 | 0.13865 | 24.3833 | #DIV/0! | 98.05 | 0 | 0 | 344 | 0 | 0.3 | 0.7 | NE | 2:27 | 1.5 | NNE | 2:17
308 | 2022-09-03 | 2:10 | 24.7 | 12.8 | 0 | 24.3 | 0 | 0.5 | NE | 0.5 | NE | 2:10 | 1.2 | NNE | 2:09 | 0.5 | NE | 0.3 | 98.2 | 0 | 44 | 0 | 0.373 | 9 | 0 | 0 | 0.13865 | ND
309 | 2022-09-03 | 2:20 | 24.7 | 12.8 | 0 | 24.3 | 0 | 0.4 | NE | 0.6 | NE | 2:11 | 1.5 | NNE | 2:17 | 1.2 | NNE | 0.4 | 98.3 | 0 | 55 | 0 | 0.373 | 9 | 0 | 0 | 0.13865 | ND
310 | 2022-09-03 | 2:30 | 24.6 | 12.8 | 0 | 24.3 | 0 | 0.5 | NE | 0.7 | NE | 2:27 | 1.3 | NNE | 2:20 | 0.5 | ENE | 0.3 | 98.4 | 0 | 71 | 0 | 0.373 | 9.01 | 0 | 0 | 0.13865 | ND
311 | 2022-09-03 | 2:40 | 24.6 | 12.8 | 0 | 24.5 | 0 | 0.1 | ENE | 0.5 | NE | 2:30 | 0.9 | NE | 2:31 | 0 | NNE | 0.2 | 97.7 | 0 | 57 | 0 | 0.373 | 9 | 0 | 0 | 0.13865 | ND
312 | 2022-09-03 | 2:50 | 24.7 | 12.8 | 0 | 24.5 | 0 | 0 | NNE | 0.1 | ENE | 2:40 | 0 | NNE | 2:40 | 0 | NNE | 0 | 97.6 | 1 | 58 | 0 | 0.373 | 9 | 0 | 0 | 0.13865 | ND
313 | 2022-09-03 | 3:00 | 24.7 | 12.8 | 0.5 | 24.4 | 0 | 0.4 | NE | 0.4 | NE | 3:00 | 1.4 | E | 2:59 | 0.3 | ENE | 0.3 | 97.5 | 0 | 55 | 0 | 0.373 | 9.01 | 0 | 0 | 0.13865 | ND |  | 0.5 | 0.13865 | 24.2667 | #DIV/0! | 97.4667 | 0 | 0 | 352 | 0 | 0.76667 | 1.4 | NNE | 3:28 | 2.5 | NE | 3:21
314 | 2022-09-03 | 3:10 | 24.6 | 12.8 | 0 | 24.3 | 0 | 0.4 | NNE | 0.5 | NE | 3:08 | 1.5 | NNE | 3:06 | 0.6 | NNE | 0.3 | 97.6 | 0 | 61 | 0 | 0.373 | 9.01 | 0 | 0 | 0.13865 | ND
315 | 2022-09-03 | 3:20 | 24.6 | 12.8 | 0 | 24.2 | 0 | 1 | NNE | 1 | NNE | 3:20 | 1.9 | N | 3:18 | 1.4 | NNE | 0.3 | 97.8 | 0 | 57 | 0 | 0.373 | 9.02 | 0 | 0 | 0.13865 | ND
316 | 2022-09-03 | 3:30 | 24.6 | 12.8 | 0 | 24.2 | 0 | 1.3 | NNE | 1.4 | NNE | 3:28 | 2.5 | NE | 3:21 | 1.4 | N | 0.3 | 97.9 | 0 | 66 | 0 | 0.373 | 9.02 | 0 | 0 | 0.13865 | ND
317 | 2022-09-03 | 3:40 | 24.6 | 12.8 | 0 | 24.2 | -0.001 | 1 | NNE | 1.3 | NNE | 3:31 | 1.7 | NNE | 3:33 | 0.3 | ENE | 0.3 | 97.8 | 0 | 56 | 0 | 0.373 | 9.02 | -0.6 | 0 | 0.13865 | ND
318 | 2022-09-03 | 3:50 | 24.5 | 12.8 | 0 | 24.3 | -0.001 | 0.5 | NE | 1 | NNE | 3:40 | 1.7 | ENE | 3:47 | 0 | ENE | 0.4 | 96.2 | 0 | 57 | 0 | 0.373 | 9.02 | -0.6 | 0 | 0.13865 | ND
319 | 2022-09-03 | 4:00 | 24.5 | 12.8 | 0 | 24.3 | 0 | 0.3 | NE | 0.5 | NE | 3:51 | 1.3 | NNE | 3:59 | 0.3 | SE | 0.3 | 95.3 | 1 | 72 | 0 | 0.373 | 9.02 | 0 | 0 | 0.13865 | ND |  | 0 | 0.13865 | 24 | #DIV/0! | 95.6 | 0 | 0 | 360 | 0 | 0.51667 | 1 | S | 4:50 | 2.1 | ENE | 4:03
320 | 2022-09-03 | 4:10 | 24.4 | 12.8 | 0 | 24.2 | 0 | 0.4 | ESE | 0.5 | E | 4:08 | 2.1 | ENE | 4:03 | 0.6 | SSW | 0.5 | 95.2 | 0 | 47 | 0 | 0.373 | 9.03 | 0 | 0 | 0.13865 | ND
321 | 2022-09-03 | 4:20 | 24.4 | 12.8 | 0 | 24 | 0 | 0.7 | SW | 0.7 | SW | 4:19 | 1.4 | SW | 4:11 | 0.6 | SE | 0.3 | 96.4 | 0 | 50 | 0 | 0.373 | 9.03 | 0 | 0 | 0.13865 | ND
322 | 2022-09-03 | 4:30 | 24.3 | 12.8 | 0 | 24 | 0 | 0.3 | SSE | 0.7 | SSW | 4:20 | 0.9 | SE | 4:20 | 0.3 | SSE | 0.2 | 95.7 | 0 | 55 | 0 | 0.373 | 9.03 | 0 | 0 | 0.13865 | ND
323 | 2022-09-03 | 4:40 | 24.3 | 12.8 | 0 | 23.9 | -0.001 | 0.4 | SE | 0.5 | SE | 4:34 | 1.2 | ESE | 4:31 | 0.4 | SSW | 0.3 | 95.6 | 0 | 69 | 0 | 0.373 | 9.03 | -0.6 | 0 | 0.13865 | ND
324 | 2022-09-03 | 4:50 | 24.2 | 12.8 | 0 | 23.6 | 0 | 1 | S | 1 | S | 4:50 | 1.5 | SSE | 4:50 | 1.3 | SSE | 0.4 | 95.4 | 0 | 67 | 0 | 0.373 | 9.03 | 0 | 0 | 0.13865 | ND
325 | 2022-09-03 | 5:00 | 24.2 | 12.8 | 0 | 23.7 | -0.001 | 1.2 | SE | 1.3 | SE | 4:58 | 1.8 | SE | 4:52 | 1.2 | SE | 0.2 | 92.9 | 1 | 49 | 0 | 0.373 | 9.04 | -0.6 | 0 | 0.13865 | ND |  | 0.5 | 0.13865 | 23.85 | #DIV/0! | 94.65 | 0.002 | 0 | 8835 | 2.3333 | 0.7 | 1.3 | SE | 4:58 | 1.8 | SE | 4:52
326 | 2022-09-03 | 5:10 | 24.1 | 12.8 | 0.5 | 23.8 | 0 | 1.1 | ESE | 1.2 | SE | 5:00 | 1.7 | SE | 5:04 | 1.1 | E | 0.3 | 93 | 0 | 68 | 0 | 0.373 | 9.04 | 0 | 0 | 0.13865 | ND
327 | 2022-09-03 | 5:20 | 24.1 | 12.8 | 0 | 23.9 | 0 | 0.6 | ESE | 1.1 | ESE | 5:10 | 1.4 | ESE | 5:15 | 0 | ESE | 0.4 | 95.1 | 0 | 110 | 0 | 0.373 | 9.04 | 0 | 0 | 0.13865 | ND
328 | 2022-09-03 | 5:30 | 24.1 | 12.8 | 0 | 23.9 | 0 | 0.4 | SE | 0.6 | ESE | 5:20 | 1.1 | E | 5:26 | 1 | SSE | 0.3 | 95.6 | 3 | 657 | 1 | 0.373 | 9.04 | 0 | 0 | 0.13865 | ND
329 | 2022-09-03 | 5:40 | 24 | 12.8 | 0 | 23.9 | 0.001 | 0.4 | SSE | 0.6 | SE | 5:34 | 1.2 | SE | 5:33 | 0.4 | SW | 0.3 | 95.2 | 7 | 2617 | 4 | 0.373 | 9.04 | 0.6 | 0 | 0.13865 | ND
330 | 2022-09-03 | 5:50 | 24 | 12.8 | 0 | 23.9 | 0.001 | 0.5 | SSW | 0.5 | SSW | 5:50 | 1.3 | SE | 5:42 | 0.9 | WNW | 0.3 | 96.1 | 12 | 5334 | 9 | 0.373 | 9.04 | 0.6 | 0 | 0.13865 | ND
331 | 2022-09-03 | 6:00 | 24 | 12.8 | 0 | 24.4 | 0.004 | 0.7 | WNW | 0.8 | W | 5:58 | 1.9 | NNE | 5:57 | 0.3 | S | 0.4 | 94.3 | 21 | 10022 | 17 | 0.373 | 9.05 | 2.4 | 0 | 0.13865 | ND |  | 0 | 0.13865 | 24.3333 | #DIV/0! | 94.2 | 0.102 | 0 | 267032 | 74.1667 | 0.96667 | 1.5 | S | 6:13 | 2.3 | S | 6:05
332 | 2022-09-03 | 6:10 | 24 | 12.8 | 0 | 24.1 | 0.007 | 1.3 | S | 1.3 | S | 6:10 | 2.3 | S | 6:05 | 1.2 | SSE | 0.6 | 94.4 | 40 | 19800 | 33 | 0.373 | 9.05 | 4.2 | 0 | 0.13865 | ND
333 | 2022-09-03 | 6:20 | 24.1 | 12.8 | 0 | 24.1 | 0.008 | 1.3 | SSE | 1.5 | S | 6:13 | 2 | SE | 6:13 | 1.7 | SSE | 0.3 | 95.6 | 45 | 22615 | 38 | 0.373 | 9.06 | 4.8 | 0 | 0.13865 | ND
334 | 2022-09-03 | 6:30 | 24.2 | 12.9 | 0 | 24.3 | 0.017 | 0.8 | ESE | 1.3 | SSE | 6:21 | 1.8 | SSE | 6:20 | 1.5 | SE | 0.4 | 95 | 97 | 43825 | 73 | 0.373 | 9.06 | 10.2 | 0 | 0.13865 | ND
335 | 2022-09-03 | 6:40 | 24.3 | 12.9 | 0 | 24.5 | 0.027 | 0.9 | ESE | 1 | ESE | 6:38 | 1.9 | SSE | 6:31 | 0.8 | SE | 0.3 | 93.7 | 142 | 70956 | 118 | 0.373 | 9.06 | 16.2 | 0 | 0.13865 | ND
336 | 2022-09-03 | 6:50 | 24.5 | 13 | 0 | 24.6 | 0.039 | 0.8 | ESE | 0.9 | ESE | 6:40 | 1.4 | ESE | 6:42 | 0.8 | ESE | 0.2 | 92.2 | 179 | 99814 | 166 | 0.373 | 9.06 | 23.4 | 0 | 0.13865 | ND
337 | 2022-09-03 | 7:00 | 24.7 | 13.1 | 0 | 24.8 | 0.038 | 0.4 | ESE | 0.8 | ESE | 6:50 | 1 | SE | 6:59 | 0.6 | SE | 0.3 | 92.1 | 182 | 102817 | 171 | 0.373 | 9.06 | 22.8 | 0 | 0.13865 | ND |  | 0.5 | 0.13865 | 24.9667 | #DIV/0! | 93.0167 | 0.303 | 0 | 808172 | 224.5 | 0.71667 | 1.3 | SW | 7:30 | 2 | WSW | 7:23
338 | 2022-09-03 | 7:10 | 24.9 | 13.2 | 0 | 25 | 0.041 | 0.6 | S | 0.6 | S | 7:10 | 1.3 | SSW | 7:09 | 1.2 | SW | 0.4 | 93.1 | 204 | 108473 | 181 | 0.373 | 9.06 | 24.6 | 0 | 0.13865 | ND
339 | 2022-09-03 | 7:20 | 25.1 | 13.3 | 0 | 25 | 0.044 | 0.7 | SSW | 0.9 | SSW | 7:14 | 1.3 | SSW | 7:13 | 0.4 | SW | 0.4 | 92.9 | 209 | 114968 | 192 | 0.373 | 9.08 | 26.4 | 0 | 0.13865 | ND
340 | 2022-09-03 | 7:30 | 25.3 | 13.4 | 0 | 24.9 | 0.052 | 1.3 | SW | 1.3 | SW | 7:30 | 2 | WSW | 7:23 | 1.4 | S | 0.4 | 93.5 | 271 | 139359 | 232 | 0.373 | 9.09 | 31.2 | 0 | 0.13865 | ND
341 | 2022-09-03 | 7:40 | 25.5 | 13.5 | 0.5 | 25 | 0.066 | 0.8 | S | 1.3 | SSW | 7:31 | 1.8 | S | 7:30 | 0.4 | S | 0.3 | 93.6 | 302 | 174211 | 290 | 0.373 | 9.08 | 39.6 | 0 | 0.13865 | ND
342 | 2022-09-03 | 7:50 | 25.8 | 13.5 | 0 | 25.1 | 0.062 | 0.5 | SSE | 0.8 | S | 7:40 | 1.3 | SSE | 7:50 | 1.3 | SSE | 0.3 | 92.9 | 245 | 168344 | 281 | 0.373 | 9.08 | 37.2 | 0 | 0.13865 | ND
343 | 2022-09-03 | 8:00 | 26 | 13.5 | 0 | 25.1 | 0.054 | 0.9 | SSE | 0.9 | SSE | 8:00 | 1.5 | SSE | 7:55 | 1 | SSE | 0.2 | 93.4 | 295 | 151744 | 253 | 0.373 | 9.09 | 32.4 | 0 | 0.13865 | ND |  | 0 | 0.13865 | 26.1333 | #DIV/0! | 88.7167 | 0.851 | 0.16667 | 2226235 | 618.5 | 0.58333 | 1.1 | SSE | 8:05 | 1.7 | NW | 8:41
344 | 2022-09-03 | 8:10 | 26.3 | 13.7 | 0 | 25.5 | 0.094 | 0.9 | S | 1.1 | SSE | 8:05 | 1.6 | SSE | 8:02 | 0.3 | WSW | 0.5 | 92.4 | 486 | 246902 | 412 | 0.373 | 9.1 | 56.4 | 0 | 0.13865 | ND
345 | 2022-09-03 | 8:20 | 26.6 | 13.7 | 0 | 25.6 | 0.11 | 0.5 | SSW | 0.9 | S | 8:10 | 1.1 | S | 8:18 | 0.2 | SSE | 0.3 | 90.3 | 367 | 294186 | 490 | 0.373 | 9.06 | 66 | 0 | 0.13865 | ND
346 | 2022-09-03 | 8:30 | 27 | 14.1 | 0 | 26.2 | 0.129 | 0.3 | ESE | 0.5 | SSW | 8:21 | 1.1 | SSE | 8:22 | 0.5 | ENE | 0.2 | 88.3 | 704 | 345632 | 576 | 0.373 | 9.12 | 77.4 | 0 | 0.13865 | ND
347 | 2022-09-03 | 8:40 | 27.5 | 14.1 | 0 | 26.9 | 0.272 | 0.3 | S | 0.3 | SE | 8:39 | 1.3 | WSW | 8:37 | 0 | SW | 0.3 | 86.9 | 773 | 686399 | 1144 | 0.373 | 9.09 | 163.2 | 10 | 0.13865 | ND
348 | 2022-09-03 | 8:50 | 28.4 | 14.1 | 0 | 27.5 | 0.192 | 0.6 | NNW | 0.6 | WNW | 8:46 | 1.7 | NW | 8:41 | 0.3 | NNW | 0.4 | 81 | 1566 | 501372 | 836 | 0.373 | 9.1 | 115.2 | 0 | 0.13865 | ND
349 | 2022-09-03 | 9:00 | 29.3 | 14.1 | 0 | 27.5 | 0.217 | 0.6 | WNW | 0.6 | NW | 8:57 | 1.8 | WNW | 8:55 | 0 | W | 0.4 | 82.1 | 750 | 548602 | 914 | 0.373 | 9.07 | 130.2 | 10 | 0.13865 | ND |  | 0 | 0.13865 | 28.1167 | #DIV/0! | 81.6333 | 1.063 | 0.33333 | 2815741 | 782.1667 | 0.8 | 1.8 | NNE | 9:28 | 3.4 | N | 9:19
350 | 2022-09-03 | 9:10 | 30 | 14.1 | 0 | 28 | 0.155 | 0.2 | WSW | 0.6 | W | 9:02 | 0.9 | SE | 9:10 | 0.9 | SE | 0.1 | 83.1 | 643 | 412172 | 687 | 0.373 | 9.07 | 93 | 0 | 0.13865 | ND
351 | 2022-09-03 | 9:20 | 30.6 | 14.1 | 0 | 28.4 | 0.2 | 0.8 | NNW | 0.8 | NNW | 9:20 | 3.4 | N | 9:19 | 1.9 | NNE | 0.7 | 81.3 | 874 | 528960 | 882 | 0.373 | 9.08 | 120 | 0 | 0.13865 | ND
352 | 2022-09-03 | 9:30 | 31.1 | 14.1 | 0 | 28.5 | 0.225 | 1.5 | NNE | 1.8 | NNE | 9:28 | 3.4 | NNE | 9:23 | 1.3 | N | 0.8 | 81 | 886 | 594520 | 991 | 0.373 | 9.08 | 135 | 10 | 0.13865 | ND
353 | 2022-09-03 | 9:40 | 31.6 | 14.1 | 0 | 28.5 | 0.154 | 0.9 | NE | 1.5 | NNE | 9:31 | 2.8 | N | 9:31 | 0.9 | ESE | 0.6 | 79.6 | 590 | 413461 | 689 | 0.373 | 9.07 | 92.4 | 0 | 0.13865 | ND
354 | 2022-09-03 | 9:50 | 31.9 | 14.1 | 0 | 27.8 | 0.112 | 0.8 | SSW | 0.9 | NE | 9:40 | 1.9 | SSW | 9:43 | 0.4 | SW | 0.5 | 82.7 | 553 | 318026 | 530 | 0.373 | 9.09 | 67.2 | 0 | 0.13865 | ND
355 | 2022-09-03 | 10:00 | 32.1 | 14 | 0 | 27.8 | 0.165 | 1.6 | SSW | 1.6 | SSW | 10:00 | 2.6 | SSW | 9:57 | 2.4 | SSW | 0.7 | 83 | 849 | 444756 | 741 | 0.373 | 9.06 | 99 | 0 | 0.13865 | ND |  | 0.5 | 0.13865 | 28.1 | #DIV/0! | 80.4667 | 1.066 | 0.33333 | 2899606 | 805.3333 | 1.4333 | 2.3 | SSW | 10:06 | 3.3 | S | 10:04
356 | 2022-09-03 | 10:10 | 32.3 | 14 | 0 | 28.1 | 0.301 | 2.2 | SSW | 2.3 | SSW | 10:06 | 3.3 | S | 10:04 | 1.9 | SSW | 0.4 | 78.8 | 646 | 756253 | 1260 | 0.373 | 9.07 | 180.6 | 10 | 0.13865 | ND
357 | 2022-09-03 | 10:20 | 32.4 | 14 | 0.5 | 27.9 | 0.111 | 2.1 | SSW | 2.2 | SSW | 10:10 | 2.9 | SW | 10:20 | 2.8 | SW | 0.5 | 80.8 | 532 | 329170 | 549 | 0.373 | 9.04 | 66.6 | 0 | 0.13865 | ND
358 | 2022-09-03 | 10:30 | 32.5 | 14 | 0 | 27.9 | 0.106 | 1.6 | S | 2.2 | SSW | 10:22 | 2.9 | SSW | 10:20 | 1.2 | SSW | 0.5 | 80.8 | 535 | 312224 | 520 | 0.373 | 9.14 | 63.6 | 0 | 0.13865 | ND
359 | 2022-09-03 | 10:40 | 32.4 | 14 | 0 | 28.3 | 0.154 | 0.7 | SSW | 1.6 | S | 10:30 | 1.5 | S | 10:30 | 0 | S | 0.3 | 78.5 | 1003 | 433876 | 723 | 0.373 | 9.13 | 92.4 | 0 | 0.13865 | ND
360 | 2022-09-03 | 10:50 | 32.4 | 14 | 0 | 28.6 | 0.229 | 0.4 | SW | 0.7 | SSW | 10:40 | 1.3 | SSW | 10:46 | 1 | WSW | 0.3 | 80.9 | 1236 | 623327 | 1039 | 0.373 | 9.11 | 137.4 | 10 | 0.13865 | ND
361 | 2022-09-03 | 11:00 | 32.6 | 14 | 0 | 29.8 | 0.27 | 1.1 | NNW | 1.1 | NNW | 11:00 | 2.3 | NNW | 11:00 | 1.9 | NNW | 0.5 | 73.9 | 1092 | 731230 | 1219 | 0.373 | 9.11 | 162 | 10 | 0.13865 | ND |  | 0 | 0.13865 | 29.3833 | #DIV/0! | 76.3333 | 1.105 | 0.33333 | 3167571 | 880 | 1.1667 | 1.8 | NNE | 11:49 | 4.1 | NNE | 11:44
362 | 2022-09-03 | 11:10 | 32.9 | 13.6 | 0 | 29.4 | 0.16 | 1.1 | NE | 1.3 | N | 11:03 | 2.9 | NNE | 11:01 | 0.7 | NE | 0.6 | 75.5 | 654 | 471920 | 787 | 0.373 | 9.07 | 96 | 0 | 0.13865 | ND
363 | 2022-09-03 | 11:20 | 33.1 | 13.6 | 0 | 29 | 0.124 | 1.2 | NE | 1.2 | NE | 11:19 | 2.6 | NNE | 11:14 | 0.5 | NNE | 0.5 | 77.5 | 660 | 383096 | 638 | 0.373 | 9.1 | 74.4 | 0 | 0.13865 | ND
364 | 2022-09-03 | 11:30 | 33.2 | 13.6 | 0 | 29.2 | 0.139 | 0.9 | NNE | 1.2 | NE | 11:20 | 1.9 | NNE | 11:22 | 0.6 | ENE | 0.4 | 76.2 | 731 | 417607 | 696 | 0.373 | 9.09 | 83.4 | 0 | 0.13865 | ND
365 | 2022-09-03 | 11:40 | 33.3 | 13.6 | 0 | 29.3 | 0.158 | 0.9 | NNE | 0.9 | NNE | 11:30 | 2.8 | NNE | 11:40 | 2.4 | NNE | 0.6 | 77.8 | 911 | 466818 | 778 | 0.373 | 9.08 | 94.8 | 0 | 0.13865 | ND
366 | 2022-09-03 | 11:50 | 33.3 | 13.6 | 0 | 29.6 | 0.254 | 1.8 | NNE | 1.8 | NNE | 11:49 | 4.1 | NNE | 11:44 | 1.7 | NNE | 0.6 | 77.1 | 1270 | 696900 | 1162 | 0.373 | 9.08 | 152.4 | 10 | 0.13865 | ND
367 | 2022-09-03 | 12:00 | 33.5 | 13.6 | 0 | 30.1 | 0.354 | 1.5 | NE | 1.8 | NNE | 11:50 | 4 | NNE | 11:51 | 2.9 | N | 0.7 | 74.4 | 1498 | 922842 | 1538 | 0.373 | 9.06 | 212.4 | 10 | 0.13865 | ND |  | 0 | 0.13865 | 29.6167 | #DIV/0! | 75.4333 | 1.395 | 0.5 | 3830829 | 1064.1667 | 1.6 | 2 | NNE | 12:49 | 4 | NNE | 11:51
368 | 2022-09-03 | 12:10 | 33.8 | 13.5 | 0 | 29.5 | 0.241 | 1.9 | NNE | 1.9 | NNE | 12:07 | 3.7 | NE | 12:00 | 2.5 | NE | 0.8 | 74.6 | 997 | 657302 | 1096 | 0.373 | 9.06 | 144.6 | 10 | 0.13865 | ND
369 | 2022-09-03 | 12:20 | 33.9 | 13.5 | 0 | 29.5 | 0.195 | 1.3 | NE | 1.9 | NNE | 12:10 | 3 | ENE | 12:17 | 2 | NNE | 0.6 | 76.2 | 896 | 542970 | 905 | 0.373 | 9.04 | 117 | 0 | 0.13865 | ND
370 | 2022-09-03 | 12:30 | 34 | 13.5 | 0 | 29.3 | 0.178 | 1.4 | NE | 1.4 | NE | 12:30 | 3.6 | NNE | 12:25 | 0.8 | NE | 0.7 | 75.2 | 818 | 509199 | 849 | 0.373 | 9.05 | 106.8 | 0 | 0.13865 | ND
371 | 2022-09-03 | 12:40 | 34.1 | 13.5 | 0 | 29.5 | 0.197 | 1.6 | NNE | 1.7 | NE | 12:34 | 3.5 | N | 12:34 | 2.3 | NNE | 0.7 | 76.8 | 1126 | 561676 | 936 | 0.373 | 9.05 | 118.2 | 0 | 0.13865 | ND
372 | 2022-09-03 | 12:50 | 34.1 | 13.5 | 0 | 29.8 | 0.23 | 1.9 | NNE | 2 | NNE | 12:49 | 3.6 | N | 12:47 | 1.5 | NE | 0.7 | 75.4 | 936 | 636840 | 1061 | 0.373 | 9.04 | 138 | 10 | 0.13865 | ND
373 | 2022-09-03 | 13:00 | 34.1 | 13.5 | 0 | 29.7 | 0.158 | 1.2 | NE | 1.9 | NNE | 12:50 | 2.9 | NNE | 12:58 | 2.2 | NNE | 0.6 | 76.1 | 668 | 459273 | 765 | 0.373 | 9.03 | 94.8 | 0 | 0.13865 | ND |  | 0 | 0.13865 | 29.85 | #DIV/0! | 74.15 | 1.391 | 0.5 | 3772542 | 1047.8333 | 1.7167 | 2.2 | NNE | 13:29 | 5.1 | NNE | 13:35
374 | 2022-09-03 | 13:10 | 34.1 | 13.5 | 0 | 29.3 | 0.141 | 1.6 | NNE | 1.6 | NNE | 13:10 | 3.8 | NNE | 13:09 | 0.2 | NE | 0.7 | 76.8 | 846 | 422247 | 704 | 0.373 | 9.02 | 84.6 | 0 | 0.13865 | ND
375 | 2022-09-03 | 13:20 | 34.1 | 13.5 | 0 | 30 | 0.281 | 1.8 | NE | 1.8 | NNE | 13:16 | 3.3 | NNE | 13:13 | 1.9 | N | 0.6 | 72.7 | 990 | 747766 | 1246 | 0.373 | 9.01 | 168.6 | 10 | 0.13865 | ND
376 | 2022-09-03 | 13:30 | 34 | 13.5 | 0 | 29.3 | 0.188 | 2.2 | NNE | 2.2 | NNE | 13:29 | 3.7 | NNE | 13:21 | 2.5 | NNE | 0.6 | 75.9 | 1008 | 525231 | 875 | 0.373 | 9.01 | 112.8 | 0 | 0.13865 | ND
377 | 2022-09-03 | 13:40 | 34 | 13.5 | 0 | 30.1 | 0.272 | 1.7 | NE | 2.2 | NNE | 13:30 | 5.1 | NNE | 13:35 | 2.3 | ENE | 0.9 | 72 | 962 | 715278 | 1192 | 0.373 | 8.99 | 163.2 | 10 | 0.13865 | ND
378 | 2022-09-03 | 13:50 | 34 | 13.5 | 0 | 30.7 | 0.351 | 1.8 | NNE | 1.9 | NNE | 13:49 | 4.4 | NNE | 13:43 | 2.3 | NE | 0.8 | 71.4 | 1585 | 902747 | 1505 | 0.373 | 9 | 210.6 | 10 | 0.13865 | ND
379 | 2022-09-03 | 14:00 | 34.2 | 13.5 | 0 | 30.2 | 0.301 | 1.9 | NE | 1.9 | NE | 14:00 | 5 | ENE | 13:53 | 1.3 | ENE | 0.9 | 71.8 | 955 | 788991 | 1315 | 0.373 | 8.99 | 180.6 | 10 | 0.13865 | ND |  | 0.5 | 0.13865 | 28.5833 | #DIV/0! | 78.9 | 0.594 | 0.16667 | 1718504 | 477.1667 | 1.5833 | 2 | NE | 14:02 | 5.2 | NNE | 14:48
380 | 2022-09-03 | 14:10 | 34.3 | 13.5 | 0 | 29.3 | 0.114 | 1.7 | NE | 2 | NE | 14:02 | 3.5 | N | 14:04 | 2.2 | NNE | 0.7 | 75.2 | 328 | 337975 | 563 | 0.373 | 8.99 | 68.4 | 0 | 0.13865 | ND
381 | 2022-09-03 | 14:20 | 34.2 | 13.5 | 0 | 28.7 | 0.04 | 1.5 | NE | 1.7 | NE | 14:10 | 3.8 | ENE | 14:17 | 1.1 | ENE | 0.7 | 77.6 | 200 | 134912 | 225 | 0.373 | 9 | 24 | 0 | 0.13865 | ND
382 | 2022-09-03 | 14:30 | 33.8 | 13.6 | 0.5 | 28.5 | 0.037 | 1.3 | NE | 1.6 | NE | 14:26 | 4 | NE | 14:25 | 0.6 | E | 0.7 | 78.1 | 210 | 125090 | 208 | 0.373 | 8.98 | 22.2 | 0 | 0.13865 | ND
383 | 2022-09-03 | 14:40 | 33.3 | 13.5 | 0 | 27.6 | 0.039 | 1.6 | NE | 1.6 | NE | 14:40 | 3.6 | NNE | 14:39 | 1.4 | NE | 0.7 | 83.1 | 269 | 140523 | 234 | 0.373 | 8.99 | 23.4 | 0 | 0.13865 | ND
384 | 2022-09-03 | 14:50 | 32.5 | 13.6 | 0 | 27.2 | 0.063 | 1.5 | NE | 1.7 | NE | 14:43 | 5.2 | NNE | 14:48 | 1.4 | NE | 0.8 | 87.6 | 384 | 191013 | 318 | 0.373 | 8.99 | 37.8 | 0 | 0.13865 | ND
385 | 2022-09-03 | 15:00 | 31.8 | 13.6 | 0 | 27 | 0.094 | 1.1 | NE | 1.6 | NE | 14:52 | 2.8 | NE | 14:50 | 1.8 | N | 0.5 | 90.9 | 480 | 263119 | 439 | 0.373 | 8.98 | 56.4 | 0 | 0.13865 | ND |  | 0 | 0.13865 | 27.5667 | #DIV/0! | 89.2667 | 0.703 | 0 | 1890714 | 525.3333 | 0.93333 | 1.6 | NE | 14:52 | 2.9 | NE | 15:32
386 | 2022-09-03 | 15:10 | 31.2 | 13.6 | 0 | 27.1 | 0.117 | 1.4 | NNE | 1.4 | NNE | 15:09 | 2.7 | N | 15:00 | 1.3 | ENE | 0.5 | 90.5 | 484 | 313818 | 523 | 0.373 | 8.98 | 70.2 | 0 | 0.13865 | ND
387 | 2022-09-03 | 15:20 | 30.8 | 13.6 | 0 | 27.5 | 0.128 | 0.8 | NE | 1.4 | NNE | 15:10 | 2.4 | NE | 15:18 | 1.2 | NE | 0.5 | 90 | 585 | 340028 | 567 | 0.373 | 8.98 | 76.8 | 0 | 0.13865 | ND
388 | 2022-09-03 | 15:30 | 30.6 | 13.6 | 0 | 27.8 | 0.131 | 0.7 | NE | 0.8 | NE | 15:20 | 1.9 | NE | 15:30 | 0.2 | NNW | 0.4 | 89.2 | 556 | 350731 | 585 | 0.373 | 8.99 | 78.6 | 0 | 0.13865 | ND
389 | 2022-09-03 | 15:40 | 30.6 | 13.6 | 0 | 27.8 | 0.12 | 0.9 | ENE | 0.9 | ENE | 15:40 | 2.9 | NE | 15:32 | 2.3 | ENE | 0.5 | 86.7 | 527 | 322122 | 537 | 0.373 | 8.99 | 72 | 0 | 0.13865 | ND
390 | 2022-09-03 | 15:50 | 30.7 | 13.6 | 0 | 28.2 | 0.113 | 0.7 | NE | 1 | ENE | 15:41 | 2.2 | E | 15:40 | 0.2 | E | 0.4 | 88.3 | 474 | 300896 | 501 | 0.373 | 8.98 | 67.8 | 0 | 0.13865 | ND
391 | 2022-09-03 | 16:00 | 30.8 | 13.6 | 0 | 28 | 0.111 | 0.7 | ENE | 0.7 | NE | 15:50 | 3 | E | 15:59 | 0.9 | E | 0.5 | 86.7 | 530 | 299819 | 500 | 0.373 | 8.96 | 66.6 | 0 | 0.13865 | ND |  | 0 | 0.13865 | 28.5333 | #DIV/0! | 83.7 | 0.757 | 0 | 2020526 | 561.3333 | 1.0833 | 1.6 | NNE | 16:30 | 4 | ENE | 16:29
392 | 2022-09-03 | 16:10 | 30.9 | 13.6 | 0 | 28.4 | 0.124 | 1 | NE | 1 | ENE | 16:07 | 3.6 | E | 16:04 | 0.7 | NNE | 0.7 | 87.1 | 537 | 335941 | 560 | 0.373 | 8.96 | 74.4 | 0 | 0.13865 | ND
393 | 2022-09-03 | 16:20 | 31 | 13.6 | 0 | 28.5 | 0.13 | 1.4 | NNE | 1.4 | NNE | 16:19 | 2.9 | N | 16:19 | 1.7 | NNE | 0.5 | 84.6 | 664 | 346686 | 578 | 0.373 | 8.94 | 78 | 0 | 0.13865 | ND
394 | 2022-09-03 | 16:30 | 31.1 | 13.6 | 0 | 28.6 | 0.155 | 1.6 | NE | 1.6 | NNE | 16:30 | 4 | ENE | 16:29 | 0.7 | ENE | 0.7 | 81.6 | 748 | 406476 | 677 | 0.373 | 8.96 | 93 | 0 | 0.13865 | ND
395 | 2022-09-03 | 16:40 | 31.3 | 13.6 | 0 | 29.1 | 0.14 | 0.8 | NE | 1.6 | NNE | 16:31 | 2.6 | NE | 16:30 | 0.2 | SE | 0.5 | 80.7 | 490 | 368283 | 614 | 0.373 | 8.95 | 84 | 0 | 0.13865 | ND
396 | 2022-09-03 | 16:50 | 31.6 | 13.6 | 0 | 28.6 | 0.097 | 1 | NE | 1 | NE | 16:50 | 3.1 | E | 16:41 | 0.2 | NE | 0.5 | 81.5 | 400 | 263321 | 439 | 0.373 | 8.96 | 58.2 | 0 | 0.13865 | ND
397 | 2022-09-03 | 17:00 | 31.8 | 13.6 | 0 | 28.2 | 0.073 | 0.9 | NE | 1 | NE | 16:50 | 2.6 | E | 16:55 | 1.4 | E | 0.5 | 79.4 | 283 | 198162 | 330 | 0.373 | 8.94 | 43.8 | 0 | 0.13865 | ND |  | 0 | 0.13865 | 27.7667 | #DIV/0! | 79.1667 | 0.22 | 0 | 609358 | 169.1667 | 1.5167 | 2.2 | ENE | 17:12 | 4.8 | E | 17:05
398 | 2022-09-03 | 17:10 | 31.8 | 13.6 | 0 | 28 | 0.056 | 2.1 | ENE | 2.1 | ENE | 17:10 | 4.8 | E | 17:05 | 0.9 | E | 1 | 79.3 | 227 | 154228 | 257 | 0.373 | 8.94 | 33.6 | 0 | 0.13865 | ND
399 | 2022-09-03 | 17:20 | 31.6 | 13.6 | 0 | 28 | 0.044 | 1.3 | ENE | 2.2 | ENE | 17:12 | 3.3 | E | 17:13 | 0.9 | NE | 0.6 | 79.6 | 161 | 118619 | 198 | 0.373 | 8.94 | 26.4 | 0 | 0.13865 | ND
400 | 2022-09-03 | 17:30 | 31.3 | 13.3 | 0 | 27.4 | 0.027 | 1.5 | ENE | 1.5 | ENE | 17:25 | 3.6 | ENE | 17:21 | 0.9 | ENE | 0.7 | 80.8 | 96 | 75215 | 125 | 0.373 | 8.9 | 16.2 | 0 | 0.13865 | ND
401 | 2022-09-03 | 17:40 | 30.8 | 13.1 | 0 | 27.5 | 0.014 | 1.4 | ENE | 1.5 | ENE | 17:31 | 3.2 | ENE | 17:37 | 0.2 | N | 0.6 | 78.6 | 49 | 42184 | 70 | 0.373 | 8.91 | 8.4 | 0 | 0.13865 | ND
402 | 2022-09-03 | 17:50 | 30.4 | 13 | 0 | 27.5 | 0.006 | 1.9 | E | 1.9 | E | 17:50 | 4 | E | 17:44 | 1.8 | ESE | 0.7 | 77.3 | 26 | 20950 | 35 | 0.373 | 8.92 | 3.6 | 0 | 0.13865 | ND
403 | 2022-09-03 | 18:00 | 30 | 13 | 0 | 27.3 | 0.004 | 1.1 | E | 2 | E | 17:51 | 2.3 | ESE | 17:50 | 1.4 | ENE | 0.5 | 80.7 | 18 | 13053 | 22 | 0.373 | 8.91 | 2.4 | 0 | 0.13865 | ND |  | 0.5 | 0.13865 | 26.95 | #DIV/0! | 83.1833 | 0.006 | 0 | 26492 | 7.3333 | 0.58333 | 2 | E | 17:51 | 2.3 | ESE | 17:50
404 | 2022-09-03 | 18:10 | 29.6 | 13 | 0.5 | 27.4 | 0.002 | 0.6 | ENE | 1.1 | E | 18:00 | 1.5 | E | 18:01 | 0.2 | ESE | 0.3 | 79.5 | 9 | 8300 | 14 | 0.373 | 8.92 | 1.2 | 0 | 0.13865 | ND
405 | 2022-09-03 | 18:20 | 29.2 | 12.9 | 0 | 27.1 | 0 | 0.5 | E | 0.6 | ENE | 18:10 | 1.1 | ESE | 18:13 | 0.7 | NW | 0.3 | 82.1 | 3 | 3715 | 6 | 0.373 | 8.91 | 0 | 0 | 0.13865 | ND
406 | 2022-09-03 | 18:30 | 28.9 | 13 | 0 | 26.8 | -0.001 | 0.5 | NW | 0.6 | E | 18:22 | 1.3 | NNW | 18:26 | 0.4 | NW | 0.4 | 83.6 | 1 | 1130 | 2 | 0.373 | 8.92 | -0.6 | 0 | 0.13865 | ND
407 | 2022-09-03 | 18:40 | 28.6 | 12.9 | 0 | 26.5 | -0.001 | 0.4 | E | 0.5 | NW | 18:30 | 1.3 | SSE | 18:40 | 1.3 | SSE | 0.4 | 86.5 | 0 | 225 | 0 | 0.373 | 8.91 | -0.6 | 0 | 0.13865 | ND
408 | 2022-09-03 | 18:50 | 28.3 | 12.9 | 0 | 26.6 | -0.001 | 0.4 | SE | 0.6 | SE | 18:45 | 1.4 | SSE | 18:40 | 0.6 | S | 0.4 | 86.7 | 0 | 69 | 0 | 0.373 | 8.91 | -0.6 | 0 | 0.13865 | ND
409 | 2022-09-03 | 19:00 | 28 | 13 | 0 | 26.2 | -0.001 | 0.6 | NNE | 0.6 | NNE | 18:59 | 1.1 | N | 18:57 | 0 | ENE | 0.3 | 88.6 | 0 | 38 | 0 | 0.373 | 8.91 | -0.6 | 0 | 0.13865 | ND |  | 0 | 0.13865 | 26.4 | #DIV/0! | 87.85 | 0 | 0 | 425 | 0 | 1.0333 | 1.6 | E | 19:50 | 3.1 | E | 19:49
410 | 2022-09-03 | 19:10 | 27.7 | 13 | 0 | 26.4 | 0 | 1 | SSE | 1 | SSE | 19:10 | 1.8 | SSW | 19:09 | 1.2 | SSW | 0.5 | 88.7 | 0 | 66 | 0 | 0.373 | 8.92 | 0 | 0 | 0.13865 | ND
411 | 2022-09-03 | 19:20 | 27.5 | 12.9 | 0 | 26.6 | 0 | 1.4 | S | 1.4 | S | 19:20 | 2.5 | SSE | 19:17 | 1.1 | E | 0.4 | 85.7 | 1 | 80 | 0 | 0.373 | 8.9 | 0 | 0 | 0.13865 | ND
412 | 2022-09-03 | 19:30 | 27.3 | 12.9 | 0 | 26.5 | 0 | 0.6 | ENE | 1.4 | S | 19:20 | 1.3 | ESE | 19:20 | 0.5 | E | 0.2 | 85.8 | 1 | 83 | 0 | 0.373 | 8.91 | 0 | 0 | 0.13865 | ND
413 | 2022-09-03 | 19:40 | 27.2 | 12.9 | 0 | 26.5 | -0.001 | 1 | ENE | 1 | ENE | 19:40 | 1.8 | E | 19:39 | 1.3 | E | 0.4 | 87.4 | 0 | 80 | 0 | 0.373 | 8.91 | -0.6 | 0 | 0.13865 | ND
414 | 2022-09-03 | 19:50 | 27.1 | 13 | 0 | 26.2 | -0.002 | 1.6 | E | 1.6 | E | 19:50 | 3.1 | E | 19:49 | 2.2 | E | 0.5 | 90.9 | 0 | 78 | 0 | 0.373 | 8.91 | -1.2 | 0 | 0.13865 | ND
415 | 2022-09-03 | 20:00 | 26.9 | 12.9 | 0 | 25.9 | 0 | 2 | E | 2.2 | E | 19:59 | 2.9 | E | 19:52 | 1.2 | ENE | 0.5 | 94.1 | 0 | 89 | 0 | 0.373 | 8.91 | 0 | 0 | 0.13865 | ND |  | 0 | 0.13865 | 25.5167 | #DIV/0! | 94.2333 | 0 | 0 | 406 | 0 | 1.05 | 2.2 | E | 19:59 | 3.6 | E | 20:10
416 | 2022-09-03 | 20:10 | 26.8 | 12.9 | 0 | 25.6 | -0.001 | 1.2 | ENE | 2 | E | 20:00 | 3.6 | E | 20:10 | 3 | E | 0.8 | 92.7 | 0 | 65 | 0 | 0.373 | 8.9 | -0.6 | 0 | 0.13865 | ND
417 | 2022-09-03 | 20:20 | 26.6 | 12.9 | 0 | 25.7 | 0 | 1.7 | E | 1.9 | E | 20:18 | 3.6 | E | 20:15 | 1.2 | ENE | 0.6 | 92.1 | 0 | 65 | 0 | 0.373 | 8.9 | 0 | 0 | 0.13865 | ND
418 | 2022-09-03 | 20:30 | 26.4 | 12.9 | 0 | 25.6 | 0 | 0.3 | E | 1.7 | E | 20:20 | 1.9 | ENE | 20:20 | 0.6 | SSW | 0.4 | 93.2 | 0 | 62 | 0 | 0.373 | 8.9 | 0 | 0 | 0.13865 | ND
419 | 2022-09-03 | 20:40 | 26.3 | 12.9 | 0 | 25.2 | 0 | 0.5 | NW | 0.5 | NW | 20:40 | 1 | ESE | 20:39 | 0.7 | E | 0.3 | 96.6 | 0 | 66 | 0 | 0.373 | 8.92 | 0 | 0 | 0.13865 | ND
420 | 2022-09-03 | 20:50 | 26.2 | 12.9 | 0 | 25.1 | 0 | 0.6 | E | 0.6 | E | 20:49 | 1.1 | E | 20:41 | 0 | SE | 0.3 | 96.7 | 0 | 59 | 0 | 0.373 | 8.93 | 0 | 0 | 0.13865 | ND
421 | 2022-09-03 | 21:00 | 26.1 | 12.9 | 0 | 24.9 | -0.001 | 0.4 | ENE | 0.6 | E | 20:50 | 1.3 | NNE | 20:56 | 0.6 | ENE | 0.4 | 96.1 | 0 | 73 | 0 | 0.373 | 8.93 | -0.6 | 0 | 0.13865 | ND |  | 0 | 0.13865 | 24.8 | #DIV/0! | 94.2 | 0 | 0 | 401 | 0 | 0.93333 | 2.2 | ENE | 21:46 | 4.1 | E | 21:36
422 | 2022-09-03 | 21:10 | 26 | 12.9 | 0 | 24.8 | -0.001 | 0.7 | ENE | 0.7 | ENE | 21:10 | 1.5 | E | 21:04 | 0.6 | NNE | 0.3 | 96.2 | 0 | 61 | 0 | 0.373 | 8.93 | -0.6 | 0 | 0.13865 | ND
423 | 2022-09-03 | 21:20 | 25.9 | 12.9 | 0 | 24.7 | -0.001 | 0.4 | NE | 0.9 | NE | 21:12 | 1.6 | NNE | 21:12 | 0.8 | E | 0.4 | 95.3 | 0 | 64 | 0 | 0.373 | 8.92 | -0.6 | 0 | 0.13865 | ND
424 | 2022-09-03 | 21:30 | 25.7 | 12.9 | 0 | 24.6 | 0 | 0.7 | E | 0.8 | ESE | 21:28 | 1.7 | E | 21:22 | 0.6 | NNE | 0.3 | 96 | 0 | 80 | 0 | 0.373 | 8.93 | 0 | 0 | 0.13865 | ND
425 | 2022-09-03 | 21:40 | 25.6 | 12.9 | 0 | 24.9 | -0.001 | 1.6 | ENE | 1.6 | ENE | 21:40 | 4.1 | E | 21:36 | 2.4 | ENE | 0.9 | 90.6 | 0 | 70 | 0 | 0.373 | 8.93 | -0.6 | 0 | 0.13865 | ND
426 | 2022-09-03 | 21:50 | 25.5 | 12.9 | 0 | 24.9 | 0 | 1.8 | ENE | 2.2 | ENE | 21:46 | 4 | ENE | 21:42 | 0.5 | NE | 0.7 | 91 | 1 | 53 | 0 | 0.373 | 8.93 | 0 | 0 | 0.13865 | ND
427 | 2022-09-03 | 22:00 | 25.4 | 12.9 | 0 | 24.4 | 0 | 1.2 | NE | 1.8 | ENE | 21:50 | 3.2 | NNE | 21:57 | 1.4 | NE | 0.5 | 94.8 | 0 | 65 | 0 | 0.373 | 8.93 | 0 | 0 | 0.13865 | ND |  | 0.5 | 0.13865 | 24.5333 | #DIV/0! | 92.8833 | 0 | 0 | 398 | 0 | 1 | 1.8 | ENE | 21:50 | 3.2 | NNE | 21:57
428 | 2022-09-03 | 22:10 | 25.2 | 12.9 | 0 | 24.7 | 0 | 0.7 | ENE | 1.3 | NE | 22:01 | 1.8 | ENE | 22:06 | 0 | ENE | 0.4 | 92 | 0 | 67 | 0 | 0.373 | 8.94 | 0 | 0 | 0.13865 | ND
429 | 2022-09-03 | 22:20 | 25.1 | 12.9 | 0 | 24.7 | 0 | 0.8 | E | 0.8 | E | 22:20 | 2.7 | E | 22:12 | 0.8 | NNE | 0.4 | 91.2 | 0 | 50 | 0 | 0.373 | 8.93 | 0 | 0 | 0.13865 | ND
430 | 2022-09-03 | 22:30 | 25.1 | 12.9 | 0 | 24.7 | -0.001 | 1 | E | 1.1 | ENE | 22:27 | 3.1 | ENE | 22:22 | 0.5 | ENE | 0.7 | 90.5 | 0 | 64 | 0 | 0.373 | 8.93 | -0.6 | 0 | 0.13865 | ND
431 | 2022-09-03 | 22:40 | 25 | 12.9 | 0 | 24.4 | 0 | 1.1 | S | 1.1 | S | 22:40 | 2 | SW | 22:34 | 0.6 | SE | 0.5 | 94.8 | 0 | 75 | 0 | 0.373 | 8.92 | 0 | 0 | 0.13865 | ND
432 | 2022-09-03 | 22:50 | 24.9 | 12.9 | 0.5 | 24.3 | 0 | 1.2 | SE | 1.2 | SE | 22:50 | 1.8 | ESE | 22:49 | 1.5 | ESE | 0.3 | 94 | 0 | 77 | 0 | 0.373 | 8.93 | 0 | 0 | 0.13865 | ND
433 | 2022-09-03 | 23:00 | 24.8 | 12.9 | 0 | 24.2 | 0 | 1.1 | ESE | 1.3 | ESE | 22:57 | 1.6 | ESE | 22:55 | 0.8 | SSE | 0.2 | 94.4 | 0 | 82 | 0 | 0.373 | 8.95 | 0 | 0 | 0.13865 | ND |  | 0 | 0.13865 | 24.0833 | #DIV/0! | 94.55 | 0 | 0 | 432 | 0 | 0.71667 | 1.3 | ESE | 22:57 | 1.8 | E | 23:41
434 | 2022-09-03 | 23:10 | 24.7 | 12.9 | 0 | 24.1 | -0.001 | 0.8 | SE | 1.1 | ESE | 23:00 | 1.4 | ESE | 23:04 | 0.8 | SE | 0.3 | 94.4 | 1 | 83 | 0 | 0.373 | 8.96 | -0.6 | 0 | 0.13865 | ND
435 | 2022-09-03 | 23:20 | 24.6 | 12.9 | 0 | 24 | 0 | 0.6 | ESE | 0.8 | SE | 23:10 | 1 | E | 23:18 | 0 | NNE | 0.2 | 95 | 0 | 70 | 0 | 0.373 | 8.95 | 0 | 0 | 0.13865 | ND
436 | 2022-09-03 | 23:30 | 24.5 | 12.9 | 0 | 23.9 | 0 | 0.5 | NE | 0.6 | ESE | 23:20 | 1.1 | ENE | 23:30 | 1.1 | ENE | 0.2 | 95 | 0 | 60 | 0 | 0.373 | 8.96 | 0 | 0 | 0.13865 | ND
437 | 2022-09-03 | 23:40 | 24.4 | 12.8 | 0 | 24.1 | 0 | 0.7 | ENE | 0.7 | ENE | 23:40 | 1.5 | E | 23:39 | 1.1 | ESE | 0.3 | 94.1 | 0 | 65 | 0 | 0.373 | 8.96 | 0 | 0 | 0.13865 | ND
438 | 2022-09-03 | 23:50 | 24.3 | 12.9 | 0 | 24.2 | 0 | 0.6 | E | 0.9 | ESE | 23:46 | 1.8 | E | 23:41 | 0 | NW | 0.4 | 94.4 | 0 | 72 | 0 | 0.373 | 8.96 | 0 | 0 | 0.13865 | ND
439 | 2022-09-04 | 0:00 | 24.3 | 12.8 | 0 | 24.3 | 0 | 0.7 | SE | 0.7 | SE | 0:00 | 1.7 | ESE | 23:54 | 0.9 | E | 0.5 | 93.6 | 0 | 67 | 0 | 0.373 | 8.97 | 0 | 0 | 0.13865 | ND |  | 0 | 0.13865 | 24.4167 | #DIV/0! | 92.9333 | 0 | 0 | 377 | 0 | 0.86667 | 1.3 | E | 0:14 | 2.3 | E | 0:38
440 | 2022-09-04 | 0:10 | 24.2 | 12.8 | 0 | 24.3 | 0 | 1.2 | E | 1.2 | E | 0:10 | 1.9 | E | 0:08 | 1.3 | ENE | 0.3 | 92.8 | 0 | 64 | 0 | 0.373 | 8.96 | 0 | 0 | 0.13865 | ND
441 | 2022-09-04 | 0:20 | 24.3 | 12.8 | 0 | 24.3 | 0 | 0.8 | E | 1.3 | E | 0:14 | 2 | E | 0:11 | 0 | ESE | 0.5 | 93.8 | 1 | 61 | 0 | 0.373 | 8.97 | 0 | 0 | 0.13865 | ND
442 | 2022-09-04 | 0:30 | 24.3 | 12.9 | 0 | 24.4 | 0 | 0.4 | ENE | 0.8 | E | 0:20 | 1.2 | ESE | 0:24 | 0.9 | E | 0.3 | 93.5 | 0 | 49 | 0 | 0.373 | 8.97 | 0 | 0 | 0.13865 | ND
443 | 2022-09-04 | 0:40 | 24.3 | 12.8 | 0 | 24.5 | 0 | 1.1 | ESE | 1.1 | ESE | 0:40 | 2.3 | E | 0:38 | 1.7 | E | 0.5 | 92.5 | 0 | 65 | 0 | 0.373 | 8.98 | 0 | 0 | 0.13865 | ND
444 | 2022-09-04 | 0:50 | 24.4 | 12.8 | 0 | 24.7 | 0 | 1 | E | 1.3 | E | 0:45 | 2.2 | E | 0:40 | 1.1 | ENE | 0.4 | 91.4 | 0 | 71 | 0 | 0.373 | 8.98 | 0 | 0 | 0.13865 | ND
445 | 2022-09-04 | 1:00 | 24.4 | 12.8 | 0 | 24.5 | 0 | 0.8 | E | 1 | E | 0:50 | 1.9 | E | 0:57 | 1.3 | ESE | 0.4 | 92.4 | 0 | 61 | 0 | 0.373 | 8.99 | 0 | 0 | 0.13865 | ND |  | 0 | 0.13865 | 24.1833 | #DIV/0! | 94.4833 | 0 | 0 | 356 | 0 | 0.61667 | 1.2 | SE | 1:34 | 2 | ESE | 1:30
446 | 2022-09-04 | 1:10 | 24.4 | 12.8 | 0 | 24.1 | 0 | 0.3 | NNW | 0.9 | E | 1:02 | 1.4 | E | 1:01 | 0.6 | N | 0.3 | 94.3 | 0 | 57 | 0 | 0.373 | 8.99 | 0 | 0 | 0.13865 | ND
447 | 2022-09-04 | 1:20 | 24.4 | 12.9 | 0 | 24.1 | -0.001 | 0.5 | NNE | 0.6 | NNE | 1:18 | 1 | NNE | 1:12 | 0.5 | ENE | 0.2 | 95.6 | 0 | 50 | 0 | 0.373 | 8.99 | -0.6 | 0 | 0.13865 | ND
448 | 2022-09-04 | 1:30 | 24.4 | 12.8 | 0 | 24.1 | 0 | 1 | E | 1 | E | 1:30 | 2 | ESE | 1:30 | 1.3 | SE | 0.4 | 95 | 0 | 57 | 0 | 0.373 | 8.99 | 0 | 0 | 0.13865 | ND
449 | 2022-09-04 | 1:40 | 24.3 | 12.8 | 0 | 24.2 | 0 | 0.7 | E | 1.2 | SE | 1:34 | 1.6 | SE | 1:30 | 0.6 | WNW | 0.5 | 94.2 | 0 | 77 | 0 | 0.373 | 8.99 | 0 | 0 | 0.13865 | ND
450 | 2022-09-04 | 1:50 | 24.3 | 12.8 | 0 | 24.1 | 0 | 0.4 | W | 0.7 | E | 1:40 | 1.1 | W | 1:41 | 0 | W | 0.3 | 95.4 | 0 | 54 | 0 | 0.373 | 9 | 0 | 0 | 0.13865 | ND
451 | 2022-09-04 | 2:00 | 24.2 | 12.8 | 0 | 24 | 0 | 0.3 | S | 0.4 | W | 1:50 | 1.1 | SW | 1:51 | 0.5 | SE | 0.3 | 95.8 | 0 | 55 | 0 | 0.373 | 8.99 | 0 | 0 | 0.13865 | ND |  | 0 | 0.13865 | 23.95 | #DIV/0! | 95.2667 | 0 | 0 | 362 | 0 | 0.55 | 1.1 | ESE | 2:16 | 1.6 | SE | 2:08
452 | 2022-09-04 | 2:10 | 24.2 | 12.8 | 0 | 23.9 | 0 | 0.9 | SE | 0.9 | SE | 2:10 | 1.6 | SE | 2:08 | 1.2 | ESE | 0.3 | 95.4 | 0 | 70 | 0 | 0.373 | 9 | 0 | 0 | 0.13865 | ND
453 | 2022-09-04 | 2:20 | 24.2 | 12.8 | 0 | 24.1 | 0 | 0.9 | E | 1.1 | ESE | 2:16 | 1.5 | ESE | 2:11 | 0 | NW | 0.3 | 94 | 0 | 54 | 0 | 0.373 | 9 | 0 | 0 | 0.13865 | ND
454 | 2022-09-04 | 2:30 | 24.1 | 12.8 | 0 | 23.7 | 0 | 0.6 | N | 0.9 | E | 2:20 | 1.4 | NNE | 2:24 | 1 | N | 0.3 | 96.2 | 0 | 56 | 0 | 0.373 | 9.01 | 0 | 0 | 0.13865 | ND
455 | 2022-09-04 | 2:40 | 24.1 | 12.8 | 0 | 23.9 | 0 | 0.4 | NNE | 0.7 | N | 2:32 | 1.2 | N | 2:30 | 0.7 | NNE | 0.4 | 96.3 | 0 | 61 | 0 | 0.373 | 9 | 0 | 0 | 0.13865 | ND
456 | 2022-09-04 | 2:50 | 24.1 | 12.8 | 0 | 24.1 | 0 | 0.2 | ESE | 0.4 | ENE | 2:47 | 0.8 | N | 2:40 | 0.6 | NE | 0.2 | 93.9 | 1 | 66 | 0 | 0.373 | 9.01 | 0 | 0 | 0.13865 | ND
457 | 2022-09-04 | 3:00 | 24.1 | 12.8 | 0 | 24.1 | 0 | 0.3 | E | 0.4 | ESE | 2:54 | 0.8 | E | 2:54 | 0.4 | ESE | 0.3 | 93.7 | 0 | 54 | 0 | 0.373 | 9.01 | 0 | 0 | 0.13865 | ND |  | 0 | 0.13858 | 24.1333 | #DIV/0! | 94.1 | 0 | 0 | 337 | 0 | 0.55 | 1 | ESE | 3:20 | 1.6 | ESE | 3:15
458 | 2022-09-04 | 3:10 | 24.1 | 12.8 | 0 | 24.1 | 0 | 0.6 | ENE | 0.6 | ENE | 3:10 | 1 | ENE | 3:10 | 1 | ENE | 0.2 | 94.8 | 0 | 53 | 0 | 0.373 | 9.02 | 0 | 0 | 0.13865 | ND
459 | 2022-09-04 | 3:20 | 24.1 | 12.8 | 0 | 24.3 | 0 | 1 | ESE | 1 | ESE | 3:20 | 1.6 | ESE | 3:15 | 0.7 | SE | 0.3 | 92.6 | 0 | 57 | 0 | 0.373 | 9.01 | 0 | 0 | 0.13865 | ND
460 | 2022-09-04 | 3:30 | 24.2 | 12.8 | 0 | 24.3 | 0 | 0.5 | SE | 1 | ESE | 3:20 | 0.9 | SSW | 3:29 | 0.2 | S | 0.2 | 93.6 | 0 | 56 | 0 | 0.373 | 9.02 | 0 | 0 | 0.13865 | ND
461 | 2022-09-04 | 3:40 | 24.2 | 12.8 | 0 | 24 | -0.001 | 0.5 | NNE | 0.5 | NNE | 3:40 | 1.5 | NNE | 3:39 | 0.6 | NNE | 0.3 | 94.9 | 0 | 56 | 0 | 0.373 | 9.03 | -0.6 | 0 | 0.13865 | ND
462 | 2022-09-04 | 3:50 | 24.2 | 12.8 | 0 | 24 | -0.001 | 0.4 | SE | 0.5 | NNE | 3:41 | 1 | SE | 3:45 | 0.2 | SSW | 0.2 | 95 | 0 | 61 | 0 | 0.372 | 9.03 | -0.6 | 0 | 0.13825 | ND
463 | 2022-09-04 | 4:00 | 24.2 | 12.8 | 0 | 24 | -0.001 | 0.4 | SE | 0.4 | SE | 4:00 | 1 | ESE | 3:55 | 0.4 | SSW | 0.3 | 95.4 | 0 | 69 | 0 | 0.373 | 9.01 | -0.6 | 0 | 0.13865 | ND |  | 0 | 0.13851 | 23.9167 | #DIV/0! | 95.2333 | 0 | 0 | 394 | 0 | 0.28333 | 0.4 | SE | 4:00 | 1.1 | E | 4:36
464 | 2022-09-04 | 4:10 | 24.2 | 12.8 | 0 | 23.9 | 0 | 0.2 | SE | 0.4 | SE | 4:01 | 0.7 | S | 4:00 | 0 | ESE | 0.2 | 95.3 | 1 | 75 | 0 | 0.373 | 9.03 | 0 | 0 | 0.13865 | ND
465 | 2022-09-04 | 4:20 | 24.1 | 12.8 | 0 | 23.8 | 0 | 0.1 | NE | 0.2 | SE | 4:10 | 0.7 | NNE | 4:17 | 0.7 | NNE | 0.2 | 95.6 | 1 | 55 | 0 | 0.373 | 9.03 | 0 | 0 | 0.13865 | ND
466 | 2022-09-04 | 4:30 | 24 | 12.8 | 0 | 23.9 | 0 | 0.4 | SE | 0.4 | SE | 4:29 | 1 | SE | 4:23 | 0.1 | N | 0.3 | 95.8 | 0 | 59 | 0 | 0.373 | 9.03 | 0 | 0 | 0.13865 | ND
467 | 2022-09-04 | 4:40 | 24 | 12.8 | 0 | 23.9 | 0 | 0.2 | ENE | 0.4 | SE | 4:31 | 1.1 | E | 4:36 | 0.4 | NE | 0.3 | 95.5 | 0 | 69 | 0 | 0.372 | 9.03 | 0 | 0 | 0.13825 | ND
468 | 2022-09-04 | 4:50 | 24 | 12.8 | 0 | 24 | -0.001 | 0.4 | NE | 0.4 | NE | 4:50 | 1.1 | ENE | 4:42 | 0.2 | ESE | 0.3 | 93.8 | 0 | 67 | 0 | 0.372 | 9.02 | -0.6 | 0 | 0.13825 | ND
469 | 2022-09-04 | 5:00 | 24 | 12.8 | 0 | 23.9 | 0 | 0.5 | SE | 0.5 | SE | 5:00 | 1.2 | ESE | 4:59 | 1.1 | SE | 0.3 | 95.7 | 1 | 59 | 0 | 0.372 | 9.04 | 0 | 0 | 0.13825 | ND |  | 0.5 | 0.13838 | 24.3 | #DIV/0! | 93.25 | 0.009 | 0 | 23058 | 6.1667 | 0.65 | 1.2 | SSE | 5:48 | 1.9 | S | 5:44
470 | 2022-09-04 | 5:10 | 24 | 12.8 | 0 | 24.3 | 0 | 0.9 | ESE | 0.9 | ESE | 5:08 | 1.7 | E | 5:04 | 0.2 | NNW | 0.3 | 92.9 | 0 | 87 | 0 | 0.373 | 9.04 | 0 | 0 | 0.13865 | ND
471 | 2022-09-04 | 5:20 | 24 | 12.8 | 0 | 24.4 | 0 | 0.2 | ESE | 0.9 | ESE | 5:10 | 0.7 | ENE | 5:17 | 0.4 | SE | 0.2 | 92 | 1 | 175 | 0 | 0.372 | 9.04 | 0 | 0 | 0.13825 | ND
472 | 2022-09-04 | 5:30 | 23.9 | 12.8 | 0 | 24.4 | 0.001 | 0.4 | E | 0.4 | E | 5:30 | 1.4 | E | 5:28 | 1 | E | 0.3 | 93.1 | 7 | 1929 | 3 | 0.372 | 9.04 | 0.6 | 0 | 0.13825 | ND
473 | 2022-09-04 | 5:40 | 23.9 | 12.8 | 0.5 | 24.6 | 0.003 | 0.8 | E | 0.8 | E | 5:40 | 1.7 | E | 5:37 | 1.1 | SE | 0.3 | 92.1 | 18 | 6820 | 11 | 0.373 | 9.04 | 1.8 | 0 | 0.13865 | ND
474 | 2022-09-04 | 5:50 | 24 | 12.8 | 0 | 24.2 | 0.005 | 1.1 | SSE | 1.2 | SSE | 5:48 | 1.9 | S | 5:44 | 0.9 | SE | 0.3 | 93.7 | 26 | 13988 | 23 | 0.372 | 9.05 | 3 | 0 | 0.13825 | ND
475 | 2022-09-04 | 6:00 | 24.1 | 12.8 | 0 | 24.8 | 0.006 | 1.4 | ESE | 1.4 | ESE | 6:00 | 2.5 | SE | 5:56 | 1.4 | SE | 0.5 | 88.7 | 30 | 17096 | 28 | 0.372 | 9.04 | 3.6 | 0 | 0.13825 | ND |  | 0 | 0.13825 | 25.1 | #DIV/0! | 90.2333 | 0.226 | 0 | 552357 | 153.1667 | 0.68333 | 1.4 | ESE | 6:00 | 2.5 | SE | 5:56
476 | 2022-09-04 | 6:10 | 24.2 | 12.8 | 0 | 24.8 | 0.011 | 0.7 | SE | 1.4 | ESE | 6:03 | 1.5 | ESE | 6:00 | 0.5 | SE | 0.3 | 89.3 | 69 | 29653 | 49 | 0.372 | 9.06 | 6.6 | 0 | 0.13825 | ND
477 | 2022-09-04 | 6:20 | 24.3 | 12.9 | 0 | 24.8 | 0.027 | 0.5 | S | 0.7 | SE | 6:10 | 0.8 | SSE | 6:12 | 0.3 | S | 0.1 | 90.8 | 204 | 62445 | 104 | 0.372 | 9.06 | 16.2 | 0 | 0.13825 | ND
478 | 2022-09-04 | 6:30 | 24.6 | 13.1 | 0 | 25.2 | 0.056 | 0.2 | WSW | 0.5 | S | 6:20 | 0.7 | SSW | 6:22 | 0.4 | WNW | 0.2 | 91.8 | 207 | 127958 | 213 | 0.372 | 9.07 | 33.6 | 0 | 0.13825 | ND
479 | 2022-09-04 | 6:40 | 25 | 13.3 | 0 | 25.5 | 0.071 | 0.4 | WNW | 0.4 | WNW | 6:38 | 0.9 | W | 6:34 | 0.6 | NW | 0.2 | 90.1 | 216 | 169330 | 282 | 0.372 | 9.07 | 42.6 | 0 | 0.13825 | ND
480 | 2022-09-04 | 6:50 | 25.5 | 13.3 | 0 | 25.5 | 0.055 | 0.9 | N | 0.9 | N | 6:50 | 1.8 | NNE | 6:49 | 1.1 | N | 0.3 | 90.7 | 229 | 145875 | 243 | 0.372 | 9.08 | 33 | 0 | 0.13825 | ND
481 | 2022-09-04 | 7:00 | 25.9 | 13.3 | 0 | 25.2 | 0.036 | 0.7 | NNE | 1 | N | 6:51 | 1.5 | N | 6:50 | 0.3 | NE | 0.3 | 92.1 | 157 | 106202 | 177 | 0.372 | 9.07 | 21.6 | 0 | 0.13825 | ND |  | 0 | 0.13825 | 25.4667 | #DIV/0! | 90.55 | 0.282 | 0 | 776832 | 215.8333 | 0.41667 | 1 | N | 6:51 | 2.2 | ENE | 7:08
482 | 2022-09-04 | 7:10 | 26.2 | 13.3 | 0 | 25.1 | 0.032 | 0.5 | ENE | 0.7 | NNE | 7:00 | 2.2 | ENE | 7:08 | 0.9 | ESE | 0.4 | 91 | 176 | 96571 | 161 | 0.372 | 9.08 | 19.2 | 0 | 0.13825 | ND
483 | 2022-09-04 | 7:20 | 26.3 | 13.4 | 0 | 25.2 | 0.043 | 0.3 | SSE | 0.7 | E | 7:14 | 1.3 | SSE | 7:11 | 0 | S | 0.4 | 90.5 | 216 | 118232 | 197 | 0.372 | 9.07 | 25.8 | 0 | 0.13825 | ND
484 | 2022-09-04 | 7:30 | 26.4 | 13.4 | 0 | 25.6 | 0.055 | 0.3 | WNW | 0.3 | SSE | 7:20 | 0.8 | NW | 7:25 | 0 | NNW | 0.3 | 90.2 | 259 | 144492 | 241 | 0.372 | 9.08 | 33 | 0 | 0.13825 | ND
485 | 2022-09-04 | 7:40 | 26.6 | 13.4 | 0 | 25.8 | 0.057 | 0.3 | NW | 0.3 | NW | 7:40 | 1 | NW | 7:39 | 0.9 | NW | 0.3 | 90 | 249 | 151648 | 253 | 0.372 | 9.08 | 34.2 | 0 | 0.13825 | ND
486 | 2022-09-04 | 7:50 | 26.7 | 13.4 | 0 | 25.9 | 0.059 | 0.4 | WSW | 0.4 | WNW | 7:46 | 1 | SSW | 7:48 | 0.7 | SSW | 0.3 | 89.5 | 293 | 159687 | 266 | 0.372 | 9.09 | 35.4 | 0 | 0.13825 | ND
487 | 2022-09-04 | 8:00 | 26.9 | 13.5 | 0 | 25.8 | 0.072 | 1.6 | SSW | 1.6 | SSW | 8:00 | 2.4 | SSW | 7:53 | 1.4 | S | 0.4 | 89 | 338 | 194460 | 324 | 0.372 | 9.1 | 43.2 | 0 | 0.13825 | ND |  | 0 | 0.13832 | 26.5667 | #DIV/0! | 86.45 | 0.648 | 0 | 1711906 | 475.3333 | 1.1167 | 1.7 | S | 8:14 | 2.5 | S | 8:09
488 | 2022-09-04 | 8:10 | 27.1 | 13.7 | 0 | 26.1 | 0.08 | 1.6 | SSW | 1.6 | SSW | 8:01 | 2.5 | S | 8:09 | 2 | S | 0.4 | 87.6 | 388 | 215539 | 359 | 0.372 | 9.1 | 48 | 0 | 0.13825 | ND
489 | 2022-09-04 | 8:20 | 27.3 | 13.8 | 0 | 26.2 | 0.096 | 1.3 | S | 1.7 | S | 8:14 | 2.1 | S | 8:13 | 0.5 | SSE | 0.3 | 87.6 | 473 | 257087 | 428 | 0.372 | 9.1 | 57.6 | 0 | 0.13825 | ND
490 | 2022-09-04 | 8:30 | 27.5 | 14.1 | 0 | 26.6 | 0.12 | 0.5 | SSE | 1.3 | S | 8:20 | 1.4 | SSE | 8:21 | 0.4 | ENE | 0.4 | 85.6 | 574 | 312758 | 521 | 0.372 | 9.12 | 72 | 0 | 0.13825 | ND
491 | 2022-09-04 | 8:40 | 27.9 | 14.1 | 0 | 27.4 | 0.138 | 0.6 | NE | 0.6 | NE | 8:40 | 1.7 | NNW | 8:38 | 1.4 | NNE | 0.4 | 84.2 | 600 | 359590 | 599 | 0.372 | 9.11 | 82.8 | 0 | 0.13825 | ND
492 | 2022-09-04 | 8:50 | 28.3 | 14.1 | 0 | 27.3 | 0.142 | 1.1 | NNE | 1.1 | NNE | 8:47 | 2.2 | N | 8:46 | 1 | NNE | 0.3 | 84.7 | 640 | 372472 | 621 | 0.373 | 9.11 | 85.2 | 0 | 0.13865 | ND
493 | 2022-09-04 | 9:00 | 28.8 | 14.1 | 0 | 27.6 | 0.139 | 0.8 | NNE | 1.1 | NNE | 8:50 | 1.3 | N | 8:58 | 0.6 | N | 0.2 | 85.7 | 1500 | 368239 | 614 | 0.372 | 9.1 | 83.4 | 0 | 0.13825 | ND |  | 0 | 0.13825 | 29.5 | #DIV/0! | 77.1 | 2.001 | 0.83333 | 5075397 | 1409.8333 | 1.4167 | 2.1 | NNE | 9:49 | 4.1 | NE | 9:22
494 | 2022-09-04 | 9:10 | 29.3 | 14.1 | 0 | 28.6 | 0.391 | 1 | NW | 1 | NW | 9:10 | 1.9 | WNW | 9:07 | 1.8 | NW | 0.4 | 82.8 | 1554 | 959789 | 1600 | 0.372 | 9.09 | 234.6 | 10 | 0.13825 | ND
495 | 2022-09-04 | 9:20 | 30.2 | 14.1 | 0 | 29.8 | 0.374 | 0.9 | NNW | 1.1 | NW | 9:13 | 3.8 | NNE | 9:20 | 2.7 | N | 0.8 | 76.3 | 1575 | 933033 | 1555 | 0.372 | 9.07 | 224.4 | 10 | 0.13825 | ND
496 | 2022-09-04 | 9:30 | 31.2 | 14 | 0 | 30.1 | 0.37 | 1.8 | NNE | 1.9 | NNE | 9:29 | 4.1 | NE | 9:22 | 1.6 | NNW | 0.6 | 72.5 | 1583 | 938427 | 1564 | 0.372 | 9.07 | 222 | 10 | 0.13825 | ND
497 | 2022-09-04 | 9:40 | 32.2 | 14 | 0 | 30.4 | 0.386 | 2 | NNE | 2 | NNE | 9:40 | 4 | N | 9:31 | 1.7 | ENE | 0.7 | 72.7 | 1710 | 975245 | 1625 | 0.372 | 9.07 | 231.6 | 10 | 0.13825 | ND
498 | 2022-09-04 | 9:50 | 33.1 | 14 | 0 | 30.5 | 0.341 | 2 | NNE | 2.1 | NNE | 9:49 | 3.9 | N | 9:48 | 1.7 | NNE | 0.6 | 72.6 | 1493 | 900664 | 1501 | 0.372 | 9.06 | 204.6 | 10 | 0.13825 | ND
499 | 2022-09-04 | 10:00 | 33.9 | 14 | 0 | 30.6 | 0.335 | 1.8 | NNE | 2 | NNE | 9:51 | 4.5 | N | 9:58 | 3 | NNW | 0.8 | 73.2 | 1322 | 861369 | 1436 | 0.372 | 9.03 | 201 | 10 | 0.13825 | ND |  | 0 | 0.13825 | 31.3 | #DIV/0! | 69.95 | 2.258 | 0.83333 | 5766472 | 1601.6667 | 1.8333 | 2.2 | NNE | 10:44 | 4.5 | N | 9:58
500 | 2022-09-04 | 10:10 | 34.6 | 13.9 | 0 | 31.7 | 0.468 | 2 | NNE | 2.1 | NNE | 10:08 | 3.9 | N | 10:07 | 1.2 | NNE | 0.8 | 66.6 | 1662 | 1110484 | 1851 | 0.372 | 9.03 | 280.8 | 10 | 0.13825 | ND
501 | 2022-09-04 | 10:20 | 35.4 | 13.9 | 0 | 32 | 0.457 | 2 | N | 2.1 | N | 10:19 | 4 | N | 10:19 | 2.6 | N | 0.7 | 68.2 | 1424 | 1164191 | 1940 | 0.372 | 9.05 | 274.2 | 10 | 0.13825 | ND
502 | 2022-09-04 | 10:30 | 36.1 | 13.9 | 0 | 32 | 0.427 | 1.6 | NNE | 2.1 | N | 10:20 | 3.4 | N | 10:28 | 2.1 | NE | 0.6 | 66.5 | 2285 | 1117480 | 1862 | 0.372 | 9.04 | 256.2 | 10 | 0.13825 | ND
503 | 2022-09-04 | 10:40 | 36.8 | 13.9 | 0 | 31 | 0.372 | 1.9 | NNE | 1.9 | NNE | 10:40 | 4.1 | N | 10:39 | 1.7 | NNE | 0.8 | 70.5 | 855 | 961457 | 1602 | 0.372 | 9.05 | 223.2 | 10 | 0.13825 | ND
504 | 2022-09-04 | 10:50 | 37.2 | 13.9 | 0 | 30.5 | 0.199 | 1.7 | NNE | 2.2 | NNE | 10:44 | 3.6 | NNE | 10:40 | 1.8 | ENE | 0.9 | 74.7 | 1245 | 551491 | 919 | 0.372 | 9.04 | 119.4 | 0 | 0.13825 | ND
505 | 2022-09-04 | 11:00 | 37.3 | 13.8 | 0 | 31.2 | 0.424 | 1.8 | NE | 1.8 | NE | 11:00 | 3.6 | N | 10:58 | 2.6 | NE | 0.6 | 70.5 | 1908 | 1068468 | 1781 | 0.372 | 9.06 | 254.4 | 10 | 0.13825 | ND |  | 0 | 0.13825 | 32.1 | #DIV/0! | 67.0167 | 2.364 | 0.83333 | 6013157 | 1670.5 | 1.7 | 2.2 | NNE | 11:19 | 4.5 | N | 11:09
506 | 2022-09-04 | 11:10 | 37.4 | 13.8 | 0 | 32.3 | 0.518 | 1.6 | NNE | 1.8 | NE | 11:02 | 4.5 | N | 11:09 | 2.5 | N | 0.9 | 67.1 | 2129 | 1287412 | 2146 | 0.372 | 9.07 | 310.8 | 10 | 0.13825 | ND
507 | 2022-09-04 | 11:20 | 37.7 | 13.4 | 0 | 32.4 | 0.456 | 1.9 | N | 2.2 | NNE | 11:19 | 3.7 | N | 11:18 | 0.4 | N | 0.7 | 65 | 1004 | 1156696 | 1928 | 0.372 | 9.04 | 273.6 | 10 | 0.13825 | ND
508 | 2022-09-04 | 11:30 | 38 | 13.4 | 0 | 32.5 | 0.343 | 1.7 | N | 1.9 | NNE | 11:22 | 3.4 | NNW | 11:29 | 1.9 | NW | 0.8 | 67 | 1038 | 892671 | 1488 | 0.372 | 9.02 | 205.8 | 10 | 0.13825 | ND
509 | 2022-09-04 | 11:40 | 38.2 | 13.4 | 0 | 31.4 | 0.197 | 1.7 | NNW | 2 | N | 11:35 | 4.2 | NNW | 11:30 | 1.4 | NNW | 0.9 | 68.5 | 1092 | 538391 | 897 | 0.372 | 9.01 | 118.2 | 0 | 0.13825 | ND
510 | 2022-09-04 | 11:50 | 38.2 | 13.4 | 0 | 32.8 | 0.426 | 1.5 | NW | 1.7 | NNW | 11:40 | 3.5 | N | 11:49 | 1.6 | N | 0.6 | 64 | 1381 | 1069519 | 1783 | 0.372 | 9 | 255.6 | 10 | 0.13825 | ND
511 | 2022-09-04 | 12:00 | 38.1 | 13.4 | 0.5 | 31.2 | 0.168 | 1.8 | NW | 1.9 | NW | 11:58 | 3.3 | NNW | 11:52 | 1.3 | NW | 0.6 | 67.8 | 742 | 467683 | 779 | 0.372 | 9.02 | 100.8 | 0 | 0.13825 | ND |  | 0.5 | 0.13838 | 31.2 | #DIV/0! | 71.3833 | 1.247 | 0.5 | 3287307 | 913.1667 | 2.05 | 2.6 | NNW | 12:40 | 4.5 | NNW | 12:35
512 | 2022-09-04 | 12:10 | 37.8 | 13.5 | 0 | 31.3 | 0.214 | 1.7 | NNW | 1.8 | NNW | 12:08 | 3.6 | NNW | 12:07 | 2.4 | N | 0.6 | 72.5 | 964 | 561425 | 936 | 0.372 | 9.01 | 128.4 | 10 | 0.13825 | ND
513 | 2022-09-04 | 12:20 | 37.4 | 13.4 | 0 | 31.3 | 0.199 | 2 | N | 2 | N | 12:14 | 3.4 | N | 12:18 | 1.6 | NNW | 0.5 | 71.9 | 704 | 523936 | 873 | 0.372 | 9.02 | 119.4 | 0 | 0.13825 | ND
514 | 2022-09-04 | 12:30 | 37 | 13.5 | 0 | 31 | 0.201 | 2.1 | N | 2.1 | N | 12:30 | 3.7 | N | 12:27 | 1.4 | N | 0.6 | 71.7 | 697 | 527108 | 879 | 0.372 | 9.02 | 120.6 | 10 | 0.13825 | ND
515 | 2022-09-04 | 12:40 | 36.7 | 13.4 | 0 | 30.7 | 0.187 | 2.6 | NNW | 2.6 | NNW | 12:40 | 4.5 | NNW | 12:35 | 2.4 | NNW | 0.7 | 72.8 | 1025 | 495799 | 826 | 0.373 | 9.02 | 112.2 | 0 | 0.13865 | ND
516 | 2022-09-04 | 12:50 | 36.4 | 13.5 | 0 | 31.7 | 0.278 | 2.1 | NNW | 2.6 | NNW | 12:41 | 3.8 | NNE | 12:43 | 2.5 | NNW | 0.6 | 71.6 | 2349 | 711356 | 1186 | 0.373 | 9.01 | 166.8 | 10 | 0.13865 | ND
517 | 2022-09-04 | 13:00 | 36.2 | 13.4 | 0 | 32.9 | 0.478 | 2.2 | NNW | 2.2 | NNW | 12:54 | 3.3 | NW | 12:53 | 2 | NNW | 0.5 | 66.1 | 1823 | 1179433 | 1966 | 0.373 | 9.01 | 286.8 | 10 | 0.13865 | ND |  | 0 | 0.13851 | 32.75 | #DIV/0! | 65.9333 | 2.096 | 0.83333 | 5347275 | 1485.3333 | 1.75 | 2.5 | N | 13:35 | 4.7 | N | 13:29
518 | 2022-09-04 | 13:10 | 36.3 | 13.4 | 0 | 31.8 | 0.267 | 2 | NW | 2.3 | NNW | 13:01 | 3.4 | NW | 13:05 | 0.7 | N | 0.6 | 69.5 | 1431 | 705284 | 1175 | 0.372 | 9.01 | 160.2 | 10 | 0.13825 | ND
519 | 2022-09-04 | 13:20 | 36.2 | 13.5 | 0 | 33.2 | 0.392 | 0.9 | NNW | 2 | NW | 13:10 | 3.7 | NNW | 13:19 | 2.6 | NNW | 0.8 | 65.7 | 1828 | 979966 | 1633 | 0.373 | 9 | 235.2 | 10 | 0.13865 | ND
520 | 2022-09-04 | 13:30 | 36.4 | 13.5 | 0 | 32.7 | 0.349 | 2.1 | N | 2.1 | N | 13:30 | 4.7 | N | 13:29 | 2.4 | N | 0.7 | 66 | 552 | 905170 | 1509 | 0.372 | 8.98 | 209.4 | 10 | 0.13825 | ND
521 | 2022-09-04 | 13:40 | 36.5 | 13.5 | 0 | 32 | 0.18 | 1.8 | N | 2.5 | N | 13:35 | 3.8 | NNW | 13:31 | 0.6 | N | 0.8 | 68.1 | 2152 | 493382 | 822 | 0.373 | 8.96 | 108 | 0 | 0.13865 | ND
522 | 2022-09-04 | 13:50 | 36.5 | 13.4 | 0 | 33.9 | 0.43 | 1.5 | NNW | 1.8 | N | 13:40 | 3.4 | N | 13:50 | 2.2 | NNW | 0.6 | 60.2 | 1185 | 1084040 | 1807 | 0.373 | 8.96 | 258 | 10 | 0.13865 | ND
523 | 2022-09-04 | 14:00 | 36.7 | 13.4 | 0 | 32.7 | 0.303 | 1.9 | NNW | 1.9 | NNW | 13:59 | 4 | NW | 13:51 | 2.1 | NNW | 0.7 | 65.4 | 1935 | 799819 | 1333 | 0.373 | 8.95 | 181.8 | 10 | 0.13865 | ND |  | 0 | 0.13851 | 33.3167 | #DIV/0! | 55.7333 | 2.025 | 1 | 5219980 | 1450.1667 | 2.4667 | 3.6 | WSW | 14:30 | 7.1 | ESE | 14:20
524 | 2022-09-04 | 14:10 | 36.9 | 13.4 | 0 | 32.7 | 0.36 | 1.9 | NNW | 2 | NNW | 14:08 | 3.7 | N | 14:07 | 1.7 | N | 0.6 | 66.8 | 1801 | 924021 | 1540 | 0.373 | 8.97 | 216 | 10 | 0.13865 | ND
525 | 2022-09-04 | 14:20 | 36.9 | 13.4 | 0 | 33.2 | 0.375 | 1.6 | N | 1.9 | NNW | 14:10 | 7.1 | ESE | 14:20 | 4.6 | SE | 1.1 | 56.3 | 1543 | 955504 | 1593 | 0.372 | 8.96 | 225 | 10 | 0.13825 | ND
526 | 2022-09-04 | 14:30 | 37 | 13.5 | 0 | 33.6 | 0.336 | 3.5 | WSW | 3.6 | WSW | 14:30 | 6.6 | SW | 14:29 | 1.9 | S | 1.2 | 52 | 1383 | 870482 | 1451 | 0.372 | 8.95 | 201.6 | 10 | 0.13825 | ND
527 | 2022-09-04 | 14:40 | 37 | 13.5 | 0 | 33.9 | 0.346 | 2.8 | S | 3.6 | WSW | 14:31 | 6.4 | SSE | 14:32 | 1.5 | SSE | 1.2 | 47.3 | 1451 | 878997 | 1465 | 0.373 | 8.96 | 207.6 | 10 | 0.13865 | ND
528 | 2022-09-04 | 14:50 | 37.1 | 13.5 | 0 | 33.8 | 0.305 | 3.1 | SSE | 3.1 | SSE | 14:50 | 6.9 | SSE | 14:47 | 4.7 | S | 1.7 | 46.6 | 658 | 791157 | 1319 | 0.373 | 8.94 | 183 | 10 | 0.13865 | ND
529 | 2022-09-04 | 15:00 | 37.1 | 13.5 | 0 | 34 | 0.296 | 4.2 | S | 4.2 | S | 15:00 | 7.7 | SSE | 14:59 | 4.2 | SSE | 1.4 | 44.9 | 1220 | 759964 | 1267 | 0.373 | 8.94 | 177.6 | 10 | 0.13865 | ND |  | 0 | 0.13865 | 33.2667 | #DIV/0! | 49.2167 | 1.284 | 0.5 | 3372030 | 936.8333 | 3.7833 | 5.4 | S | 15:16 | 10.3 | SE | 15:07
530 | 2022-09-04 | 15:10 | 37.1 | 13.5 | 0 | 33.7 | 0.26 | 5.1 | S | 5.1 | S | 15:08 | 10.3 | SE | 15:07 | 5.7 | SSE | 1.6 | 46.2 | 1016 | 690742 | 1151 | 0.373 | 8.93 | 156 | 10 | 0.13865 | ND
531 | 2022-09-04 | 15:20 | 37 | 13.5 | 0 | 33.5 | 0.247 | 4.7 | S | 5.4 | S | 15:16 | 8.2 | SSE | 15:14 | 2.5 | S | 1.4 | 45.4 | 867 | 641706 | 1070 | 0.373 | 8.92 | 148.2 | 10 | 0.13865 | ND
532 | 2022-09-04 | 15:30 | 36.9 | 13.5 | 0 | 33.1 | 0.197 | 2.9 | S | 4.7 | S | 15:20 | 4.8 | SSE | 15:26 | 2.3 | W | 0.7 | 53.3 | 732 | 521362 | 869 | 0.373 | 8.9 | 118.2 | 0 | 0.13865 | ND
533 | 2022-09-04 | 15:40 | 36.8 | 13.5 | 0 | 32.7 | 0.149 | 2.7 | SW | 2.9 | S | 15:30 | 5 | WSW | 15:34 | 2.9 | SW | 0.9 | 52.3 | 652 | 396968 | 662 | 0.373 | 8.92 | 89.4 | 0 | 0.13865 | ND
534 | 2022-09-04 | 15:50 | 36.7 | 13.5 | 0 | 32.6 | 0.135 | 3.1 | SSW | 3.2 | SSW | 15:49 | 5.6 | SSW | 15:42 | 1.4 | WSW | 1 | 53.2 | 543 | 361288 | 602 | 0.373 | 8.93 | 81 | 0 | 0.13865 | ND
535 | 2022-09-04 | 16:00 | 36.6 | 13.5 | 0 | 32.8 | 0.144 | 1.8 | SSW | 3 | SSW | 15:50 | 3.7 | SW | 15:58 | 2.2 | S | 0.9 | 50.9 | 634 | 381534 | 636 | 0.373 | 8.92 | 86.4 | 0 | 0.13865 | ND |  | 0 | 0.13865 | 31.9167 | #DIV/0! | 56.6667 | 0.58 | 0 | 1573142 | 437 | 1.6333 | 3 | SSW | 15:50 | 3.7 | SW | 15:58
536 | 2022-09-04 | 16:10 | 36.4 | 13.5 | 0 | 32.7 | 0.114 | 1.8 | S | 2.2 | S | 16:05 | 3.2 | S | 16:02 | 2.3 | SSW | 0.5 | 53.6 | 614 | 308699 | 514 | 0.373 | 8.9 | 68.4 | 0 | 0.13865 | ND
537 | 2022-09-04 | 16:20 | 36.3 | 13.5 | 0 | 31.8 | 0.103 | 2.2 | WSW | 2.2 | WSW | 16:20 | 3.2 | WSW | 16:14 | 2.4 | WSW | 0.5 | 56.5 | 424 | 282678 | 471 | 0.373 | 8.91 | 61.8 | 0 | 0.13865 | ND
538 | 2022-09-04 | 16:30 | 36.1 | 13.5 | 0 | 31.6 | 0.086 | 1.5 | WSW | 2.2 | WSW | 16:21 | 2.6 | W | 16:20 | 1.6 | WSW | 0.4 | 60.3 | 371 | 235019 | 392 | 0.373 | 8.91 | 51.6 | 0 | 0.13865 | ND
539 | 2022-09-04 | 16:40 | 35.9 | 13.5 | 0 | 31.4 | 0.075 | 1.4 | WSW | 1.5 | WSW | 16:30 | 2.8 | WSW | 16:39 | 1.7 | SW | 0.4 | 58.5 | 307 | 204541 | 341 | 0.373 | 8.91 | 45 | 0 | 0.13865 | ND
540 | 2022-09-04 | 16:50 | 35.6 | 13.5 | 0 | 31.2 | 0.058 | 1.1 | WSW | 1.5 | WSW | 16:43 | 2.4 | W | 16:42 | 0.9 | WSW | 0.5 | 60.2 | 221 | 160671 | 268 | 0.373 | 8.89 | 34.8 | 0 | 0.13865 | ND
541 | 2022-09-04 | 17:00 | 35.2 | 13.5 | 0 | 30.8 | 0.044 | 0.7 | SSW | 1.1 | WSW | 16:50 | 1.8 | S | 16:56 | 0.6 | S | 0.4 | 61.8 | 201 | 124168 | 207 | 0.373 | 8.91 | 26.4 | 0 | 0.13865 | ND |  | 0.5 | 0.13865 | 30.3 | #DIV/0! | 67.2833 | 0.22 | 0 | 612414 | 170.1667 | 0.66667 | 1.1 | WSW | 16:50 | 1.8 | S | 16:56
542 | 2022-09-04 | 17:10 | 34.8 | 13.5 | 0 | 30.6 | 0.046 | 0.7 | SSW | 0.9 | SSW | 17:05 | 1.5 | SSW | 17:00 | 0.4 | SSE | 0.2 | 66.1 | 208 | 127657 | 213 | 0.373 | 8.91 | 27.6 | 0 | 0.13865 | ND
543 | 2022-09-04 | 17:20 | 34.4 | 13.5 | 0 | 30.3 | 0.043 | 0.7 | S | 0.7 | SSW | 17:10 | 1.4 | S | 17:12 | 0.2 | SSE | 0.3 | 68.3 | 187 | 119646 | 199 | 0.373 | 8.89 | 25.8 | 0 | 0.13865 | ND
544 | 2022-09-04 | 17:30 | 34 | 13.6 | 0 | 30.3 | 0.038 | 0.4 | SSE | 0.7 | S | 17:20 | 0.9 | SSE | 17:30 | 0.7 | SSE | 0.2 | 68.5 | 178 | 104764 | 175 | 0.373 | 8.89 | 22.8 | 0 | 0.13865 | ND
545 | 2022-09-04 | 17:40 | 33.6 | 13.6 | 0.5 | 30.1 | 0.031 | 0.8 | SE | 0.8 | SE | 17:39 | 1.2 | ESE | 17:37 | 0.4 | SE | 0.2 | 67.7 | 106 | 84611 | 141 | 0.373 | 8.91 | 18.6 | 0 | 0.13865 | ND
546 | 2022-09-04 | 17:50 | 33.1 | 13.1 | 0 | 29.7 | 0.018 | 0.7 | SE | 0.8 | SE | 17:40 | 1.1 | SE | 17:50 | 1.1 | SE | 0.2 | 71.3 | 69 | 51568 | 86 | 0.373 | 8.87 | 10.8 | 0 | 0.13865 | ND
547 | 2022-09-04 | 18:00 | 32.7 | 13 | 0 | 29.4 | 0.011 | 1 | ESE | 1.1 | ESE | 18:00 | 1.5 | ESE | 17:59 | 0.4 | ESE | 0.2 | 70.7 | 45 | 33840 | 56 | 0.373 | 8.88 | 6.6 | 0 | 0.13865 | ND |  | 0 | 0.13865 | 28.3333 | #DIV/0! | 71.9 | 0.017 | 0 | 62672 | 17.3333 | 0.95 | 1.7 | E | 18:21 | 2.7 | E | 18:14
548 | 2022-09-04 | 18:10 | 32.2 | 13 | 0 | 29 | 0.006 | 0.8 | E | 1 | ESE | 18:00 | 1.6 | E | 18:09 | 1.6 | E | 0.4 | 68.9 | 19 | 19459 | 32 | 0.373 | 8.88 | 3.6 | 0 | 0.13865 | ND
549 | 2022-09-04 | 18:20 | 31.7 | 13 | 0 | 28.4 | 0 | 1.6 | E | 1.6 | E | 18:20 | 2.7 | E | 18:14 | 1.9 | E | 0.5 | 71.3 | 5 | 6991 | 12 | 0.373 | 8.87 | 0 | 0 | 0.13865 | ND
550 | 2022-09-04 | 18:30 | 31.1 | 13 | 0 | 27.9 | -0.001 | 0.9 | ESE | 1.7 | E | 18:21 | 2.3 | E | 18:20 | 0.2 | S | 0.5 | 73.8 | 2 | 1943 | 3 | 0.373 | 8.87 | -0.6 | 0 | 0.13865 | ND
551 | 2022-09-04 | 18:40 | 30.6 | 13 | 0 | 27.6 | -0.001 | 1 | SSE | 1 | SSE | 18:40 | 2 | SSE | 18:37 | 1 | SSE | 0.4 | 74.1 | 1 | 351 | 1 | 0.373 | 8.85 | -0.6 | 0 | 0.13865 | ND
552 | 2022-09-04 | 18:50 | 30 | 13 | 0 | 27.7 | -0.001 | 0.4 | ESE | 1 | SE | 18:41 | 1.1 | SE | 18:40 | 0 | NE | 0.3 | 72.6 | 0 | 88 | 0 | 0.373 | 8.89 | -0.6 | 0 | 0.13865 | ND
553 | 2022-09-04 | 19:00 | 29.5 | 12.9 | 0 | 27.3 | -0.001 | 0.8 | ENE | 0.8 | ENE | 18:59 | 2 | E | 18:57 | 0.1 | N | 0.5 | 74.7 | 0 | 76 | 0 | 0.373 | 8.88 | -0.6 | 0 | 0.13865 | ND |  | 0 | 0.13845 | 27 | #DIV/0! | 76.2167 | 0 | 0 | 389 | 0 | 0.4 | 0.8 | ENE | 18:59 | 2 | E | 18:57
554 | 2022-09-04 | 19:10 | 29 | 13 | 0 | 27.2 | -0.001 | 0.5 | S | 0.8 | ENE | 19:00 | 1.3 | SSW | 19:06 | 0.6 | SSE | 0.3 | 73.6 | 0 | 58 | 0 | 0.372 | 8.87 | -0.6 | 0 | 0.13825 | ND
555 | 2022-09-04 | 19:20 | 28.6 | 12.9 | 0 | 26.6 | -0.001 | 0.4 | SSE | 0.6 | SSE | 19:13 | 1 | SE | 19:12 | 0.1 | SW | 0.3 | 78.3 | 0 | 47 | 0 | 0.373 | 8.88 | -0.6 | 0 | 0.13865 | ND
556 | 2022-09-04 | 19:30 | 28.2 | 12.9 | 0 | 27.2 | -0.001 | 0.2 | S | 0.4 | SSE | 19:20 | 0.8 | SSW | 19:29 | 0.2 | S | 0.2 | 76.8 | 0 | 70 | 0 | 0.372 | 8.89 | -0.6 | 0 | 0.13825 | ND
557 | 2022-09-04 | 19:40 | 27.9 | 12.9 | 0 | 26.9 | -0.001 | 0.1 | NE | 0.2 | S | 19:36 | 0.6 | NNE | 19:33 | 0.1 | NE | 0.1 | 77.3 | 0 | 61 | 0 | 0.373 | 8.9 | -0.6 | 0 | 0.13865 | ND
558 | 2022-09-04 | 19:50 | 27.6 | 13 | 0 | 26.8 | -0.001 | 0.4 | ENE | 0.4 | NE | 19:50 | 1 | ENE | 19:44 | 0 | ESE | 0.3 | 76.6 | 0 | 77 | 0 | 0.372 | 8.9 | -0.6 | 0 | 0.13825 | ND
559 | 2022-09-04 | 20:00 | 27.3 | 12.9 | 0 | 26.4 | -0.001 | 0.2 | ESE | 0.4 | ENE | 19:51 | 0.8 | S | 19:58 | 0.5 | SSE | 0.2 | 79.3 | 0 | 89 | 0 | 0.372 | 8.92 | -0.6 | 0 | 0.13825 | ND |  | 0 | 0.13825 | 25.9333 | #DIV/0! | 82.1833 | 0 | 0 | 462 | 0 | 0.23333 | 0.6 | SSE | 20:08 | 1.2 | E | 20:19
560 | 2022-09-04 | 20:10 | 27.1 | 12.9 | 0 | 26.3 | -0.001 | 0.5 | SE | 0.6 | SSE | 20:08 | 1 | ESE | 20:07 | 0 | ENE | 0.2 | 80.6 | 0 | 87 | 0 | 0.372 | 8.9 | -0.6 | 0 | 0.13825 | ND
561 | 2022-09-04 | 20:20 | 26.8 | 12.9 | 0 | 25.8 | -0.001 | 0.2 | NE | 0.5 | SE | 20:10 | 1.2 | E | 20:19 | 1.1 | E | 0.3 | 82 | 1 | 71 | 0 | 0.372 | 8.9 | -0.6 | 0 | 0.13825 | ND
562 | 2022-09-04 | 20:30 | 26.6 | 12.9 | 0 | 25.9 | -0.001 | 0.1 | E | 0.3 | ENE | 20:23 | 1.1 | ESE | 20:20 | 0.4 | ENE | 0.2 | 82.7 | 0 | 72 | 0 | 0.372 | 8.91 | -0.6 | 0 | 0.13825 | ND
563 | 2022-09-04 | 20:40 | 26.4 | 12.9 | 0 | 25.8 | -0.001 | 0.3 | NE | 0.3 | NE | 20:40 | 1 | ENE | 20:32 | 0 | ESE | 0.2 | 83.4 | 0 | 76 | 0 | 0.372 | 8.9 | -0.6 | 0 | 0.13825 | ND
564 | 2022-09-04 | 20:50 | 26.2 | 12.9 | 0 | 25.4 | -0.001 | 0.1 | SSE | 0.3 | NE | 20:40 | 0.5 | S | 20:49 | 0 | S | 0.1 | 85.1 | 0 | 67 | 0 | 0.372 | 8.91 | -0.6 | 0 | 0.13825 | ND
565 | 2022-09-04 | 21:00 | 26 | 12.9 | 0 | 25.5 | -0.001 | 0.8 | SSW | 0.8 | SSW | 21:00 | 1.3 | SW | 20:57 | 1.1 | SSW | 0.3 | 82.9 | 0 | 70 | 0 | 0.372 | 8.9 | -0.6 | 0 | 0.13825 | ND |  | 0 | 0.13825 | 25.9333 | #DIV/0! | 78.6 | 0.001 | 0 | 424 | 0 | 1 | 1.6 | S | 21:19 | 2.7 | S | 21:15
566 | 2022-09-04 | 21:10 | 25.8 | 12.9 | 0 | 27.1 | 0.001 | 1.4 | SSE | 1.4 | SSE | 21:10 | 2.5 | SSE | 21:06 | 1.5 | SSW | 0.3 | 71.9 | 1 | 78 | 0 | 0.372 | 8.92 | 0.6 | 0 | 0.13825 | ND
567 | 2022-09-04 | 21:20 | 25.7 | 12.9 | 0 | 26.8 | 0 | 1.5 | S | 1.6 | S | 21:19 | 2.7 | S | 21:15 | 1.6 | SW | 0.4 | 72.1 | 0 | 79 | 0 | 0.372 | 8.91 | 0 | 0 | 0.13825 | ND
568 | 2022-09-04 | 21:30 | 25.7 | 12.9 | 0 | 25 | -0.002 | 0.9 | N | 1.5 | S | 21:20 | 2 | NNE | 21:29 | 0.7 | NE | 0.5 | 84.9 | 0 | 67 | 0 | 0.372 | 8.94 | -1.2 | 0 | 0.13825 | ND
569 | 2022-09-04 | 21:40 | 25.7 | 12.9 | 0 | 25.4 | -0.001 | 0.6 | NNE | 1 | NNE | 21:35 | 1.4 | NE | 21:32 | 0.4 | S | 0.3 | 82.4 | 0 | 66 | 0 | 0.372 | 8.92 | -0.6 | 0 | 0.13825 | ND
570 | 2022-09-04 | 21:50 | 25.5 | 12.9 | 0 | 25.8 | 0 | 0.8 | SSE | 0.8 | SSE | 21:50 | 1.7 | E | 21:48 | 0.8 | ESE | 0.3 | 77.4 | 0 | 64 | 0 | 0.372 | 8.92 | 0 | 0 | 0.13825 | ND
571 | 2022-09-04 | 22:00 | 25.5 | 12.9 | 0 | 26.4 | 0 | 0.8 | ESE | 0.9 | SE | 21:58 | 1.5 | E | 21:57 | 0.8 | NNE | 0.3 | 73.3 | 0 | 69 | 0 | 0.372 | 8.9 | 0 | 0 | 0.13825 | ND |  | 0 | 0.13825 | 25.35 | #DIV/0! | 79.2 | 0 | 0 | 403 | 0 | 0.88333 | 1.5 | E | 22:43 | 2.9 | NE | 22:19
572 | 2022-09-04 | 22:10 | 25.4 | 12.9 | 0 | 25.1 | -0.002 | 0.7 | NE | 0.8 | E | 22:01 | 1.9 | NE | 22:01 | 1.2 | E | 0.4 | 81.2 | 1 | 58 | 0 | 0.372 | 8.95 | -1.2 | 0 | 0.13825 | ND
573 | 2022-09-04 | 22:20 | 25.3 | 12.9 | 0 | 24.5 | -0.002 | 0.9 | NE | 0.9 | NE | 22:20 | 2.9 | NE | 22:19 | 1.3 | NE | 0.6 | 83.7 | 0 | 67 | 0 | 0.372 | 8.93 | -1.2 | 0 | 0.13825 | ND
574 | 2022-09-04 | 22:30 | 25.2 | 12.9 | 0 | 25.3 | 0 | 0.9 | E | 0.9 | NE | 22:23 | 2.1 | E | 22:26 | 1.2 | SE | 0.5 | 78.6 | 1 | 65 | 0 | 0.372 | 8.97 | 0 | 0 | 0.13825 | ND
575 | 2022-09-04 | 22:40 | 25.1 | 12.9 | 0 | 25.7 | 0 | 1.4 | E | 1.4 | E | 22:40 | 2.8 | ENE | 22:34 | 1.4 | ENE | 0.5 | 76.6 | 1 | 77 | 0 | 0.372 | 8.87 | 0 | 0 | 0.13825 | ND
576 | 2022-09-04 | 22:50 | 25.1 | 12.9 | 0 | 25.1 | -0.001 | 0.6 | ENE | 1.5 | E | 22:43 | 2.3 | ENE | 22:41 | 0.1 | S | 0.6 | 81.8 | 0 | 67 | 0 | 0.372 | 8.92 | -0.6 | 0 | 0.13825 | ND
577 | 2022-09-04 | 23:00 | 25 | 12.9 | 0 | 25.3 | -0.001 | 0.8 | ESE | 0.8 | ESE | 23:00 | 2.5 | E | 22:54 | 0.6 | SSE | 0.6 | 79.4 | 0 | 68 | 0 | 0.372 | 9 | -0.6 | 0 | 0.13825 | ND |  | 0 | 0.13825 | 25.05 | #DIV/0! | 79.7167 | 0 | 0 | 420 | 0 | 0.96667 | 1.5 | E | 23:50 | 3.8 | E | 23:04
578 | 2022-09-04 | 23:10 | 25 | 12.9 | 0 | 25.3 | -0.001 | 1.1 | SE | 1.1 | SE | 23:08 | 3.8 | E | 23:04 | 1.1 | SSW | 0.8 | 78.7 | 0 | 68 | 0 | 0.372 | 9 | -0.6 | 0 | 0.13825 | ND
579 | 2022-09-04 | 23:20 | 25 | 12.9 | 0 | 24.7 | -0.002 | 0.6 | SSW | 1.3 | SSE | 23:13 | 1.4 | SW | 23:10 | 0.6 | SE | 0.4 | 82.7 | 0 | 48 | 0 | 0.372 | 9 | -1.2 | 0 | 0.13825 | ND
580 | 2022-09-04 | 23:30 | 24.8 | 12.8 | 0 | 24.9 | -0.001 | 0.8 | ESE | 0.8 | ESE | 23:30 | 1.9 | ENE | 23:26 | 1.6 | E | 0.4 | 81 | 0 | 79 | 0 | 0.372 | 9.01 | -0.6 | 0 | 0.13825 | ND
581 | 2022-09-04 | 23:40 | 24.7 | 12.9 | 0 | 25.1 | 0 | 1 | E | 1.1 | E | 23:39 | 2 | E | 23:37 | 1.1 | ESE | 0.4 | 78.1 | 0 | 72 | 0 | 0.372 | 8.97 | 0 | 0 | 0.13825 | ND
582 | 2022-09-04 | 23:50 | 24.6 | 12.9 | 0 | 25 | 0 | 1.5 | E | 1.5 | E | 23:50 | 3 | E | 23:47 | 1.7 | ESE | 0.5 | 78.4 | 0 | 85 | 0 | 0.372 | 9.01 | 0 | 0 | 0.13825 | ND
583 | 2022-09-05 | 0:00 | 24.6 | 12.9 | 0 | 25.2 | 0 | 1.3 | E | 1.8 | E | 23:56 | 2.9 | E | 23:50 | 1.5 | E | 0.5 | 76.5 | 0 | 66 | 0 | 0.372 | 9.01 | 0 | 0 | 0.13825 | ND |  | 0 | 0.13825 | 24.35 | #DIV/0! | 81.6 | 0 | 0 | 384 | 0 | 1.0333 | 1.8 | E | 23:56 | 3 | N | 0:26
584 | 2022-09-05 | 0:10 | 24.5 | 12.9 | 0 | 25.2 | -0.001 | 1.2 | ENE | 1.4 | E | 0:00 | 2.5 | E | 0:08 | 1.4 | S | 0.7 | 76.2 | 0 | 69 | 0 | 0.372 | 9.01 | -0.6 | 0 | 0.13825 | ND
585 | 2022-09-05 | 0:20 | 24.5 | 12.8 | 0 | 24.5 | -0.002 | 0.9 | SW | 1.4 | SE | 0:15 | 2.3 | S | 0:10 | 0.8 | NW | 0.6 | 79.3 | 0 | 62 | 0 | 0.372 | 9.03 | -1.2 | 0 | 0.13825 | ND
586 | 2022-09-05 | 0:30 | 24.4 | 12.8 | 0 | 23.7 | -0.001 | 1.4 | N | 1.4 | N | 0:30 | 3 | N | 0:26 | 1 | NE | 0.6 | 87.4 | 1 | 56 | 0 | 0.372 | 9.02 | -0.6 | 0 | 0.13825 | ND
587 | 2022-09-05 | 0:40 | 24.3 | 12.8 | 0 | 23.5 | -0.001 | 0.3 | ENE | 1.4 | N | 0:30 | 1 | NE | 0:30 | 0.5 | E | 0.2 | 87.2 | 0 | 46 | 0 | 0.372 | 9.03 | -0.6 | 0 | 0.13825 | ND
588 | 2022-09-05 | 0:50 | 24.2 | 12.8 | 0 | 24 | 0 | 1.1 | E | 1.1 | E | 0:50 | 2.3 | ESE | 0:49 | 2.3 | SE | 0.6 | 83 | 0 | 85 | 0 | 0.372 | 9.02 | 0 | 0 | 0.13825 | ND
589 | 2022-09-05 | 1:00 | 24 | 12.8 | 0 | 23.8 | -0.001 | 1.9 | E | 1.9 | ESE | 0:59 | 2.5 | E | 0:56 | 1.4 | ESE | 0.3 | 85.2 | 0 | 74 | 0 | 0.372 | 9.03 | -0.6 | 0 | 0.13825 | ND |  | 0 | 0.13825 | 23.5667 | #DIV/0! | 85.3 | 0 | 0 | 421 | 0 | 0.9 | 1.9 | ESE | 0:59 | 2.5 | E | 0:56
590 | 2022-09-05 | 1:10 | 23.9 | 12.8 | 0 | 24.2 | 0 | 1.6 | E | 1.9 | E | 1:00 | 2.5 | E | 1:03 | 1.5 | ESE | 0.4 | 80.7 | 0 | 64 | 0 | 0.372 | 9.04 | 0 | 0 | 0.13825 | ND
591 | 2022-09-05 | 1:20 | 23.9 | 12.8 | 0 | 23.5 | -0.001 | 0.7 | NE | 1.6 | E | 1:10 | 1.6 | ESE | 1:10 | 0.4 | ENE | 0.3 | 85.9 | 0 | 76 | 0 | 0.372 | 9.06 | -0.6 | 0 | 0.13825 | ND
592 | 2022-09-05 | 1:30 | 23.8 | 12.8 | 0 | 23.1 | -0.001 | 0.4 | ENE | 0.7 | NNE | 1:23 | 1.2 | E | 1:25 | 0 | SSW | 0.4 | 88.5 | 0 | 64 | 0 | 0.372 | 9.05 | -0.6 | 0 | 0.13825 | ND
593 | 2022-09-05 | 1:40 | 23.7 | 12.8 | 0 | 23.2 | -0.001 | 0.1 | S | 0.4 | ENE | 1:30 | 0.7 | SE | 1:34 | 0 | S | 0.2 | 87.4 | 0 | 59 | 0 | 0.372 | 9.06 | -0.6 | 0 | 0.13825 | ND
594 | 2022-09-05 | 1:50 | 23.5 | 12.8 | 0 | 23.6 | 0 | 0.7 | ESE | 0.7 | ESE | 1:50 | 1.5 | SSE | 1:48 | 0.7 | E | 0.4 | 84.1 | 0 | 84 | 0 | 0.372 | 9.06 | 0 | 0 | 0.13825 | ND
595 | 2022-09-05 | 2:00 | 23.4 | 12.8 | 0 | 23.3 | -0.001 | 0.6 | ENE | 0.8 | ESE | 1:51 | 1.2 | NE | 1:58 | 0.5 | NNW | 0.3 | 87 | 0 | 66 | 0 | 0.372 | 9.06 | -0.6 | 0 | 0.13825 | ND |  | 0 | 0.13806 | 23.5167 | #DIV/0! | 85.3833 | 0 | 0 | 399 | 0 | 0.51667 | 0.8 | ESE | 1:51 | 1.9 | E | 2:36
596 | 2022-09-05 | 2:10 | 23.3 | 12.8 | 0 | 23 | -0.001 | 0.4 | N | 0.7 | NNE | 2:04 | 1.1 | NNW | 2:01 | 0.2 | NNE | 0.3 | 89.2 | 0 | 65 | 0 | 0.372 | 9.08 | -0.6 | 0 | 0.13825 | ND
597 | 2022-09-05 | 2:20 | 23.2 | 12.8 | 0 | 23.5 | 0 | 0.7 | ESE | 0.7 | ESE | 2:20 | 1.5 | SE | 2:18 | 0.5 | ESE | 0.4 | 84.8 | 0 | 77 | 0 | 0.371 | 9.09 | 0 | 0 | 0.13786 | ND
598 | 2022-09-05 | 2:30 | 23.1 | 12.8 | 0 | 23.8 | -0.001 | 0.2 | NE | 0.7 | ESE | 2:24 | 0.9 | NNE | 2:24 | 0 | NE | 0.3 | 83.5 | 0 | 57 | 0 | 0.372 | 9.08 | -0.6 | 0 | 0.13825 | ND
599 | 2022-09-05 | 2:40 | 23 | 12.8 | 0 | 23.9 | 0 | 0.7 | ENE | 0.7 | ENE | 2:40 | 1.9 | E | 2:36 | 1.1 | NE | 0.5 | 82.6 | 1 | 69 | 0 | 0.371 | 9.09 | 0 | 0 | 0.13786 | ND
600 | 2022-09-05 | 2:50 | 23 | 12.8 | 0 | 23.6 | 0 | 0.5 | ENE | 0.8 | ENE | 2:44 | 1.7 | NE | 2:41 | 0 | SE | 0.4 | 85.2 | 0 | 65 | 0 | 0.371 | 9.09 | 0 | 0 | 0.13786 | ND
601 | 2022-09-05 | 3:00 | 23 | 12.8 | 0 | 24.5 | 0 | 0.7 | ENE | 0.7 | ENE | 2:58 | 2.3 | E | 2:51 | 0.7 | NE | 0.5 | 79.9 | 0 | 56 | 0 | 0.371 | 9.09 | 0 | 0 | 0.13786 | ND |  | 0 | 0.13786 | 23.85 | #DIV/0! | 84.0833 | 0 | 0 | 381 | 0 | 0.66667 | 1.1 | ENE | 3:33 | 2.3 | E | 2:51
602 | 2022-09-05 | 3:10 | 23 | 12.8 | 0 | 23.3 | -0.001 | 0.2 | WNW | 0.7 | ENE | 3:00 | 0.9 | N | 3:04 | 0 | WSW | 0.3 | 88.3 | 1 | 56 | 0 | 0.371 | 9.1 | -0.6 | 0 | 0.13786 | ND
603 | 2022-09-05 | 3:20 | 23 | 12.8 | 0 | 23.9 | 0 | 0.6 | ENE | 0.6 | ENE | 3:20 | 1.6 | ENE | 3:16 | 1.1 | ENE | 0.5 | 83.8 | 0 | 63 | 0 | 0.371 | 9.1 | 0 | 0 | 0.13786 | ND
604 | 2022-09-05 | 3:30 | 23 | 12.8 | 0 | 23.9 | 0 | 1 | ENE | 1 | ENE | 3:27 | 1.6 | NE | 3:30 | 1.4 | NE | 0.3 | 83.4 | 1 | 63 | 0 | 0.371 | 9.11 | 0 | 0 | 0.13786 | ND
605 | 2022-09-05 | 3:40 | 23.1 | 12.8 | 0 | 23.9 | -0.001 | 1 | ENE | 1.1 | ENE | 3:33 | 1.9 | ENE | 3:32 | 0.7 | E | 0.4 | 83.4 | 0 | 71 | 0 | 0.371 | 9.08 | -0.6 | 0 | 0.13786 | ND
606 | 2022-09-05 | 3:50 | 23.1 | 12.8 | 0 | 23.6 | -0.001 | 0.5 | E | 1 | ENE | 3:40 | 1.6 | E | 3:44 | 0 | SW | 0.4 | 85.7 | 0 | 72 | 0 | 0.371 | 9.12 | -0.6 | 0 | 0.13786 | ND
607 | 2022-09-05 | 4:00 | 23.1 | 12.8 | 0 | 23.5 | -0.001 | 0.6 | SSE | 0.6 | SSE | 4:00 | 1.5 | SSW | 3:53 | 0.6 | ESE | 0.3 | 87.6 | 0 | 63 | 0 | 0.371 | 9.12 | -0.6 | 0 | 0.13786 | ND |  | 0 | 0.13786 | 23.6667 | #DIV/0! | 86.2167 | 0.001 | 0 | 385 | 0 | 0.65 | 1.3 | ENE | 4:26 | 2.5 | E | 4:24
608 | 2022-09-05 | 4:10 | 23.1 | 12.8 | 0 | 23.3 | -0.001 | 0.3 | NNW | 0.6 | SE | 4:01 | 0.9 | SE | 4:01 | 0.4 | N | 0.3 | 87.7 | 0 | 59 | 0 | 0.371 | 9.12 | -0.6 | 0 | 0.13786 | ND
609 | 2022-09-05 | 4:20 | 23.1 | 12.8 | 0 | 23.8 | 0 | 0.8 | E | 0.8 | E | 4:20 | 2.1 | ENE | 4:17 | 0.5 | NE | 0.5 | 84.6 | 0 | 61 | 0 | 0.371 | 9.12 | 0 | 0 | 0.13786 | ND
610 | 2022-09-05 | 4:30 | 23.1 | 12.8 | 0 | 24.8 | 0.001 | 0.9 | ENE | 1.3 | ENE | 4:26 | 2.5 | E | 4:24 | 0.2 | E | 0.7 | 79.5 | 0 | 80 | 0 | 0.371 | 9.1 | 0.6 | 0 | 0.13786 | ND
611 | 2022-09-05 | 4:40 | 23.1 | 12.8 | 0 | 23.6 | -0.001 | 0.6 | ESE | 1 | ENE | 4:31 | 1.9 | S | 4:38 | 0.6 | SE | 0.6 | 88 | 0 | 57 | 0 | 0.371 | 9.09 | -0.6 | 0 | 0.13786 | ND
612 | 2022-09-05 | 4:50 | 23.2 | 12.8 | 0 | 23 | -0.002 | 0.7 | NE | 0.8 | ESE | 4:47 | 2.2 | N | 4:46 | 0.6 | NE | 0.6 | 89.9 | 0 | 65 | 0 | 0.371 | 9.11 | -1.2 | 0 | 0.13786 | ND
613 | 2022-09-05 | 5:00 | 23.2 | 12.8 | 0 | 23.1 | -0.001 | 0.6 | NE | 0.9 | NNE | 4:55 | 1.4 | NNE | 4:53 | 0 | SSW | 0.4 | 88.4 | 0 | 51 | 0 | 0.371 | 9.14 | -0.6 | 0 | 0.13786 | ND |  | 0 | 0.13786 | 23.7167 | #DIV/0! | 84.3333 | 0.01 | 0 | 25989 | 7.1667 | 0.98333 | 1.6 | E | 5:24 | 4 | ENE | 5:20
614 | 2022-09-05 | 5:10 | 23.1 | 12.8 | 0 | 23.1 | -0.001 | 0.4 | ENE | 0.6 | NE | 5:00 | 1.3 | NNE | 5:09 | 0.5 | ENE | 0.4 | 87.6 | 0 | 71 | 0 | 0.371 | 9.14 | -0.6 | 0 | 0.13786 | ND
615 | 2022-09-05 | 5:20 | 23 | 12.8 | 0 | 23.9 | 0.001 | 1.3 | E | 1.3 | E | 5:20 | 2.9 | E | 5:17 | 2.4 | ENE | 0.6 | 82.5 | 1 | 200 | 0 | 0.371 | 9.12 | 0.6 | 0 | 0.13786 | ND
616 | 2022-09-05 | 5:30 | 23 | 12.8 | 0 | 23.3 | 0.001 | 1.2 | ENE | 1.6 | E | 5:24 | 4 | ENE | 5:20 | 0.4 | N | 0.6 | 86.8 | 7 | 2150 | 4 | 0.371 | 9.13 | 0.6 | 0 | 0.13786 | ND
617 | 2022-09-05 | 5:40 | 23.1 | 12.8 | 0 | 23.9 | 0.002 | 1.1 | NE | 1.2 | ENE | 5:30 | 3.5 | NE | 5:37 | 2 | ESE | 0.6 | 83.3 | 17 | 6845 | 11 | 0.371 | 9.13 | 1.2 | 0 | 0.13786 | ND
618 | 2022-09-05 | 5:50 | 23.1 | 12.8 | 0 | 25 | 0.006 | 1.3 | ENE | 1.3 | ENE | 5:47 | 3 | ENE | 5:42 | 0.5 | SE | 0.6 | 77.4 | 40 | 16672 | 28 | 0.371 | 9.15 | 3.6 | 0 | 0.13786 | ND
619 | 2022-09-05 | 6:00 | 23.2 | 12.8 | 0 | 23.3 | 0.01 | 1.2 | SSW | 1.3 | ENE | 5:50 | 2 | S | 5:58 | 1.6 | S | 0.4 | 86.2 | 67 | 31784 | 53 | 0.371 | 9.15 | 6 | 0 | 0.13786 | ND |  | 0 | 0.13786 | 24.2167 | #DIV/0! | 84.8667 | 0.326 | 0 | 821613 | 228.1667 | 0.71667 | 1.3 | ENE | 5:50 | 2.3 | SE | 6:19
620 | 2022-09-05 | 6:10 | 23.3 | 12.9 | 0 | 23.8 | 0.018 | 0.8 | ESE | 1.3 | S | 6:01 | 1.8 | S | 6:00 | 0.1 | S | 0.4 | 84.9 | 110 | 51416 | 86 | 0.371 | 9.17 | 10.8 | 0 | 0.13786 | ND
621 | 2022-09-05 | 6:20 | 23.4 | 13 | 0 | 23.8 | 0.047 | 1.2 | SSE | 1.2 | SSE | 6:20 | 2.3 | SE | 6:19 | 1.5 | ESE | 0.6 | 84.4 | 221 | 111025 | 185 | 0.371 | 9.18 | 28.2 | 0 | 0.13786 | ND
622 | 2022-09-05 | 6:30 | 23.6 | 13.2 | 0 | 24.2 | 0.065 | 0.6 | NE | 1.3 | SSE | 6:21 | 1.7 | ESE | 6:20 | 0.6 | NNE | 0.4 | 86.9 | 325 | 162299 | 270 | 0.371 | 9.2 | 39 | 0 | 0.13786 | ND
623 | 2022-09-05 | 6:40 | 24 | 13.5 | 0 | 24.9 | 0.096 | 0.2 | N | 0.6 | NE | 6:30 | 0.9 | NNW | 6:36 | 0.3 | N | 0.2 | 84.2 | 410 | 235741 | 393 | 0.371 | 9.21 | 57.6 | 0 | 0.13786 | ND
624 | 2022-09-05 | 6:50 | 24.8 | 13.5 | 0 | 25.3 | 0.09 | 0.3 | NNW | 0.3 | NNW | 6:49 | 1.1 | NNW | 6:48 | 0.6 | NNW | 0.3 | 82.6 | 377 | 229348 | 382 | 0.371 | 9.21 | 54 | 0 | 0.13786 | ND
625 | 2022-09-05 | 7:00 | 25.5 | 13.4 | 0 | 25 | 0.062 | 0.3 | NNE | 0.3 | N | 6:58 | 1.3 | NNE | 6:57 | 0.1 | NE | 0.4 | 83.7 | 166 | 171981 | 287 | 0.371 | 9.19 | 37.2 | 0 | 0.13786 | ND |  | 0 | 0.13786 | 26.8333 | #DIV/0! | 78.6667 | 0.809 | 0.16667 | 2112971 | 586.8333 | 0.38333 | 0.5 | ESE | 7:10 | 1.7 | N | 7:49
626 | 2022-09-05 | 7:10 | 26.2 | 13.6 | 0 | 24.9 | 0.065 | 0.5 | ESE | 0.5 | ESE | 7:10 | 1.4 | SE | 7:06 | 0.4 | SSE | 0.3 | 86 | 531 | 182539 | 304 | 0.371 | 9.22 | 39 | 0 | 0.13786 | ND
627 | 2022-09-05 | 7:20 | 26.7 | 13.8 | 0 | 26.2 | 0.13 | 0.3 | WNW | 0.5 | SE | 7:12 | 0.8 | NW | 7:18 | 0.1 | NW | 0.2 | 79.9 | 629 | 333736 | 556 | 0.371 | 9.23 | 78 | 0 | 0.13786 | ND
628 | 2022-09-05 | 7:30 | 27.3 | 13.9 | 0 | 27.1 | 0.16 | 0.4 | NW | 0.4 | NW | 7:26 | 1.3 | NW | 7:25 | 0.2 | NNE | 0.3 | 77.4 | 744 | 412366 | 687 | 0.371 | 9.24 | 96 | 0 | 0.13786 | ND
629 | 2022-09-05 | 7:40 | 28.2 | 13.8 | 0 | 28.5 | 0.185 | 0.3 | NE | 0.4 | NNW | 7:33 | 1 | E | 7:35 | 0.4 | NE | 0.2 | 73.3 | 853 | 475307 | 792 | 0.371 | 9.23 | 111 | 0 | 0.13786 | ND
630 | 2022-09-05 | 7:50 | 29.1 | 13.8 | 0 | 29.3 | 0.207 | 0.5 | NNE | 0.5 | NNE | 7:50 | 1.7 | N | 7:49 | 0.7 | NNW | 0.3 | 71.7 | 927 | 537042 | 895 | 0.371 | 9.23 | 124.2 | 10 | 0.13786 | ND
631 | 2022-09-05 | 8:00 | 30 | 13.8 | 0 | 29.4 | 0.21 | 0.8 | N | 0.9 | N | 7:59 | 2.7 | N | 7:57 | 0.6 | N | 0.5 | 71.7 | 931 | 553377 | 922 | 0.371 | 9.23 | 126 | 10 | 0.13786 | ND |  | 0 | 0.13786 | 28.8667 | #DIV/0! | 73.5167 | 1.459 | 1 | 3793391 | 1053.6667 | 1.1333 | 1.7 | SSW | 8:25 | 2.9 | SSW | 8:18
632 | 2022-09-05 | 8:10 | 31 | 13.9 | 0 | 28.2 | 0.223 | 1.4 | W | 1.4 | W | 8:10 | 2.5 | W | 8:04 | 1.4 | WSW | 0.5 | 73.6 | 932 | 591511 | 986 | 0.371 | 9.23 | 133.8 | 10 | 0.13786 | ND
633 | 2022-09-05 | 8:20 | 31.8 | 14.1 | 0 | 28.4 | 0.23 | 1.3 | SW | 1.4 | W | 8:11 | 2.9 | SSW | 8:18 | 2.2 | SW | 0.6 | 74.5 | 1038 | 600439 | 1001 | 0.371 | 9.23 | 138 | 10 | 0.13786 | ND
634 | 2022-09-05 | 8:30 | 32.5 | 14 | 0 | 28.6 | 0.25 | 1.2 | SSW | 1.7 | SSW | 8:25 | 2.4 | SSW | 8:21 | 0.6 | WSW | 0.5 | 73.4 | 1098 | 644396 | 1074 | 0.371 | 9.23 | 150 | 10 | 0.13786 | ND
635 | 2022-09-05 | 8:40 | 33.1 | 14 | 0 | 28.9 | 0.261 | 1.1 | SSW | 1.2 | SSW | 8:30 | 2.3 | SW | 8:38 | 0.7 | SW | 0.5 | 74 | 1177 | 672025 | 1120 | 0.371 | 9.23 | 156.6 | 10 | 0.13786 | ND
636 | 2022-09-05 | 8:50 | 33.7 | 14 | 0 | 29.7 | 0.285 | 1 | W | 1.2 | SSW | 8:41 | 2.5 | W | 8:48 | 0.9 | W | 0.7 | 73.9 | 1187 | 731643 | 1219 | 0.371 | 9.22 | 171 | 10 | 0.13786 | ND
637 | 2022-09-05 | 9:00 | 34.2 | 14 | 0 | 30.1 | 0.27 | 1.7 | NNW | 1.7 | NNW | 9:00 | 3.5 | NNW | 8:58 | 1.1 | NNW | 0.6 | 74 | 1103 | 700840 | 1168 | 0.371 | 9.22 | 162 | 10 | 0.13786 | ND |  | 0 | 0.13786 | 30.8167 | #DIV/0! | 70.3833 | 1.903 | 1 | 4926691 | 1368.6667 | 2.1167 | 2.6 | NNW | 9:46 | 4.1 | NNW | 9:13
638 | 2022-09-05 | 9:10 | 34.6 | 14 | 0 | 30.2 | 0.301 | 2.1 | NNW | 2.2 | NNW | 9:07 | 3.5 | NNW | 9:03 | 1.8 | N | 0.6 | 72.9 | 1429 | 771314 | 1286 | 0.371 | 9.22 | 180.6 | 10 | 0.13786 | ND
639 | 2022-09-05 | 9:20 | 34.8 | 13.9 | 0 | 30.8 | 0.34 | 2.1 | N | 2.2 | N | 9:19 | 4.1 | NNW | 9:13 | 2.5 | N | 0.5 | 69.4 | 1420 | 865235 | 1442 | 0.371 | 9.21 | 204 | 10 | 0.13786 | ND
640 | 2022-09-05 | 9:30 | 35.2 | 13.9 | 0 | 31.1 | 0.313 | 2 | N | 2.2 | N | 9:23 | 3.6 | NNW | 9:21 | 2.6 | NNW | 0.6 | 69.3 | 1416 | 805690 | 1343 | 0.371 | 9.18 | 187.8 | 10 | 0.13786 | ND
641 | 2022-09-05 | 9:40 | 35.5 | 13.9 | 0 | 31.1 | 0.341 | 2.4 | NNW | 2.4 | NNW | 9:39 | 3.6 | NNW | 9:37 | 2.4 | NNW | 0.5 | 69.2 | 1674 | 874506 | 1458 | 0.371 | 9.21 | 204.6 | 10 | 0.13786 | ND
642 | 2022-09-05 | 9:50 | 35.7 | 13.9 | 0 | 31.6 | 0.338 | 2.4 | NNW | 2.6 | NNW | 9:46 | 3.9 | NNW | 9:44 | 1.4 | NNW | 0.6 | 67.5 | 1505 | 909106 | 1515 | 0.371 | 9.2 | 202.8 | 10 | 0.13786 | ND
643 | 2022-09-05 | 10:00 | 36 | 13.9 | 0 | 31.4 | 0.34 | 2.2 | NNW | 2.4 | NNW | 9:50 | 3.6 | NNW | 9:54 | 2.2 | NNW | 0.6 | 63.2 | 633 | 872001 | 1453 | 0.371 | 9.19 | 204 | 10 | 0.13786 | ND |  | 0 | 0.13786 | 31.75 | #DIV/0! | 61.2833 | 2.227 | 1 | 5649011 | 1569.3333 | 2.05 | 2.6 | NNW | 10:46 | 4.4 | N | 10:43
644 | 2022-09-05 | 10:10 | 36.3 | 13.9 | 0 | 31.7 | 0.371 | 1.9 | N | 2.2 | NNW | 10:00 | 3 | N | 10:07 | 2.3 | NNW | 0.4 | 59 | 1362 | 888961 | 1482 | 0.371 | 9.19 | 222.6 | 10 | 0.13786 | ND
645 | 2022-09-05 | 10:20 | 36.6 | 13.8 | 0 | 31.9 | 0.402 | 1.6 | NNW | 1.9 | NNW | 10:12 | 3 | NNW | 10:20 | 2.4 | NW | 0.5 | 59.9 | 1706 | 1018809 | 1698 | 0.371 | 9.19 | 241.2 | 10 | 0.13786 | ND
646 | 2022-09-05 | 10:30 | 36.9 | 13.8 | 0 | 31.6 | 0.38 | 2.1 | NNW | 2.2 | NNW | 10:30 | 3.8 | NNW | 10:28 | 2.2 | NNW | 0.6 | 61.5 | 1759 | 989249 | 1649 | 0.371 | 9.18 | 228 | 10 | 0.13786 | ND
647 | 2022-09-05 | 10:40 | 37.1 | 13.8 | 0 | 32.2 | 0.367 | 2.1 | NNW | 2.4 | NNW | 10:33 | 4 | NW | 10:32 | 2 | NNW | 0.8 | 60.3 | 986 | 932880 | 1555 | 0.371 | 9.17 | 220.2 | 10 | 0.13786 | ND
648 | 2022-09-05 | 10:50 | 37.3 | 13.8 | 0 | 31.7 | 0.367 | 2.4 | NNW | 2.6 | NNW | 10:46 | 4.4 | N | 10:43 | 1.4 | NW | 0.7 | 63.8 | 2195 | 947111 | 1579 | 0.371 | 9.18 | 220.2 | 10 | 0.13786 | ND
649 | 2022-09-05 | 11:00 | 37.5 | 13.4 | 0 | 31.7 | 0.417 | 2.1 | N | 2.4 | NNW | 10:50 | 3.6 | NNE | 10:58 | 2.6 | NNE | 0.6 | 58.3 | 486 | 1055134 | 1759 | 0.371 | 9.14 | 250.2 | 10 | 0.13786 | ND |  | 0 | 0.13786 | 32.55 | #DIV/0! | 57.4167 | 2.288 | 1 | 5850306 | 1625.3333 | 1.95 | 2.6 | NNW | 11:49 | 4.5 | N | 11:03
650 | 2022-09-05 | 11:10 | 37.6 | 13.4 | 0 | 31.8 | 0.227 | 1.8 | N | 2.2 | N | 11:01 | 4.5 | N | 11:03 | 2.5 | N | 0.8 | 62.3 | 2121 | 607258 | 1012 | 0.371 | 9.14 | 136.2 | 10 | 0.13786 | ND
651 | 2022-09-05 | 11:20 | 37.6 | 13.4 | 0 | 32.6 | 0.406 | 1.8 | NNW | 1.9 | N | 11:13 | 3.2 | NNW | 11:18 | 1.9 | NW | 0.6 | 57.8 | 2129 | 1019984 | 1700 | 0.371 | 9.14 | 243.6 | 10 | 0.13786 | ND
652 | 2022-09-05 | 11:30 | 37.7 | 13.4 | 0 | 33.4 | 0.496 | 1.7 | N | 1.9 | N | 11:26 | 3.2 | NNE | 11:25 | 1.4 | NNW | 0.6 | 56.3 | 2013 | 1241209 | 2069 | 0.371 | 9.14 | 297.6 | 10 | 0.13786 | ND
653 | 2022-09-05 | 11:40 | 38 | 13.4 | 0 | 33.4 | 0.429 | 1.8 | N | 1.9 | N | 11:36 | 3.8 | N | 11:31 | 2.5 | NNW | 0.8 | 53.1 | 1865 | 1098391 | 1831 | 0.371 | 9.12 | 257.4 | 10 | 0.13786 | ND
654 | 2022-09-05 | 11:50 | 38.3 | 13.3 | 0 | 32.4 | 0.313 | 2.5 | NNW | 2.6 | NNW | 11:49 | 4.3 | NW | 11:42 | 2.6 | NW | 0.8 | 56.7 | 1094 | 828330 | 1381 | 0.371 | 9.12 | 187.8 | 10 | 0.13786 | ND
655 | 2022-09-05 | 12:00 | 38.3 | 13.3 | 0 | 32.7 | 0.388 | 2 | NNW | 2.5 | NNW | 11:50 | 4.1 | NNW | 11:56 | 2.4 | N | 0.6 | 54.9 | 2002 | 984351 | 1641 | 0.371 | 9.07 | 232.8 | 10 | 0.13786 | ND |  | 0 | 0.13786 | 33.2167 | #DIV/0! | 55.55 | 2.556 | 1 | 6551381 | 1819.8333 | 2 | 2.5 | NNW | 11:50 | 4.2 | NNW | 12:18
656 | 2022-09-05 | 12:10 | 38.3 | 13.3 | 0 | 33.1 | 0.436 | 1.7 | N | 2 | NNW | 12:04 | 3.1 | N | 12:04 | 2 | NE | 0.6 | 53.8 | 1355 | 1104769 | 1841 | 0.371 | 9.05 | 261.6 | 10 | 0.13786 | ND
657 | 2022-09-05 | 12:20 | 38.4 | 13.3 | 0 | 33 | 0.406 | 2.1 | N | 2.1 | N | 12:20 | 4.2 | NNW | 12:18 | 1.7 | NNW | 0.8 | 57.7 | 2181 | 1049503 | 1749 | 0.371 | 9.04 | 243.6 | 10 | 0.13786 | ND
658 | 2022-09-05 | 12:30 | 38.4 | 13.3 | 0 | 33.4 | 0.472 | 2.5 | NNW | 2.5 | NNW | 12:27 | 4.1 | NNW | 12:23 | 3 | N | 0.5 | 56.4 | 1204 | 1211104 | 2019 | 0.371 | 9.03 | 283.2 | 10 | 0.13786 | ND
659 | 2022-09-05 | 12:40 | 38.5 | 13.3 | 0 | 33.8 | 0.379 | 1.7 | N | 2.5 | NNW | 12:30 | 4 | NNW | 12:32 | 2.4 | W | 0.8 | 55.6 | 2340 | 981557 | 1636 | 0.371 | 9.02 | 227.4 | 10 | 0.13786 | ND
660 | 2022-09-05 | 12:50 | 38.6 | 13.3 | 0 | 33.3 | 0.475 | 2 | WNW | 2 | WNW | 12:50 | 3.5 | WSW | 12:48 | 1.8 | NW | 0.5 | 54.9 | 1707 | 1220097 | 2033 | 0.371 | 9.06 | 285 | 10 | 0.13786 | ND
661 | 2022-09-05 | 13:00 | 38.8 | 13.3 | 0 | 34.1 | 0.469 | 2.3 | NW | 2.3 | NW | 13:00 | 4 | NW | 12:56 | 2.3 | N | 0.8 | 55.4 | 2100 | 1200885 | 2001 | 0.371 | 9.07 | 281.4 | 10 | 0.13786 | ND |  | 0 | 0.13786 | 34.1667 | #DIV/0! | 54.45 | 2.685 | 1 | 6911734 | 1919.8333 | 2.2 | 3 | WNW | 13:42 | 5 | W | 13:28
662 | 2022-09-05 | 13:10 | 38.9 | 13.3 | 0 | 34.8 | 0.456 | 1.7 | NNW | 2.3 | NNW | 13:05 | 3.7 | N | 13:04 | 2 | WNW | 0.7 | 53 | 2064 | 1167591 | 1946 | 0.371 | 9.06 | 273.6 | 10 | 0.13786 | ND
663 | 2022-09-05 | 13:20 | 39.1 | 13.3 | 0 | 33.7 | 0.411 | 1.2 | N | 1.7 | NNW | 13:11 | 2.7 | ENE | 13:16 | 0.7 | SE | 0.6 | 54.8 | 1981 | 1076496 | 1794 | 0.371 | 9.06 | 246.6 | 10 | 0.13786 | ND
664 | 2022-09-05 | 13:30 | 39.3 | 13.3 | 0 | 33.8 | 0.415 | 2.5 | NW | 2.5 | NW | 13:30 | 5 | W | 13:28 | 2.9 | NW | 0.7 | 54.2 | 2165 | 1082862 | 1805 | 0.371 | 9.06 | 249 | 10 | 0.13786 | ND
665 | 2022-09-05 | 13:40 | 39.3 | 13.3 | 0 | 34 | 0.456 | 2.8 | NW | 2.8 | NW | 13:40 | 4.5 | NW | 13:36 | 3 | WNW | 0.6 | 53.8 | 2033 | 1166438 | 1944 | 0.371 | 9.05 | 273.6 | 10 | 0.13786 | ND
666 | 2022-09-05 | 13:50 | 39.3 | 13.3 | 0 | 34.6 | 0.478 | 2.7 | WNW | 3 | WNW | 13:42 | 4.4 | WNW | 13:42 | 4.2 | WNW | 0.8 | 55.5 | 1987 | 1217462 | 2029 | 0.371 | 9.05 | 286.8 | 10 | 0.13786 | ND
667 | 2022-09-05 | 14:00 | 39.3 | 13.3 | 0 | 33.6 | 0.392 | 2.9 | WNW | 3 | WNW | 13:59 | 5 | NW | 13:58 | 1.8 | WNW | 0.6 | 56.7 | 1770 | 1014032 | 1690 | 0.371 | 9.04 | 235.2 | 10 | 0.13786 | ND |  | 0 | 0.13786 | 32.5 | #DIV/0! | 59.4667 | 1.702 | 0.66667 | 4457647 | 1238.3333 | 2.6 | 3.2 | WNW | 14:38 | 5 | NW | 13:58
668 | 2022-09-05 | 14:10 | 39.2 | 13.3 | 0 | 33.7 | 0.371 | 2 | NW | 2.9 | WNW | 14:00 | 4.2 | NW | 14:08 | 3 | NW | 0.9 | 58.5 | 1613 | 958664 | 1598 | 0.371 | 9.04 | 222.6 | 10 | 0.13786 | ND
669 | 2022-09-05 | 14:20 | 39 | 13.3 | 0 | 32.6 | 0.266 | 3 | NW | 3 | NW | 14:19 | 4.4 | NW | 14:19 | 3.1 | NW | 0.7 | 60.1 | 2003 | 713919 | 1190 | 0.371 | 9.03 | 159.6 | 10 | 0.13786 | ND
670 | 2022-09-05 | 14:30 | 38.8 | 13.3 | 0 | 32 | 0.29 | 2.8 | WNW | 3.1 | NW | 14:21 | 4 | WNW | 14:29 | 3.2 | WNW | 0.6 | 60.1 | 684 | 755333 | 1259 | 0.371 | 9.02 | 174 | 10 | 0.13786 | ND
671 | 2022-09-05 | 14:40 | 38.4 | 13.4 | 0 | 31.6 | 0.195 | 3 | NW | 3.2 | WNW | 14:38 | 4.4 | WNW | 14:36 | 2.6 | WNW | 0.7 | 61 | 1583 | 520712 | 868 | 0.371 | 9.02 | 117 | 0 | 0.13786 | ND
672 | 2022-09-05 | 14:50 | 38 | 13.4 | 0 | 31.5 | 0.188 | 1.9 | NW | 3 | NW | 14:40 | 3.1 | NW | 14:48 | 1.5 | NW | 0.5 | 60.4 | 599 | 494987 | 825 | 0.371 | 9.02 | 112.8 | 0 | 0.13786 | ND
673 | 2022-09-05 | 15:00 | 37.5 | 13.4 | 0 | 31.3 | 0.097 | 1.7 | NW | 2 | NW | 14:55 | 2.6 | NW | 14:53 | 1.6 | NW | 0.3 | 62.2 | 551 | 273284 | 455 | 0.371 | 9 | 58.2 | 0 | 0.13786 | ND |  | 0 | 0.13786 | 31.9833 | #DIV/0! | 59.1 | 0.884 | 0 | 2351634 | 653.3333 | 1.45 | 2.5 | SSE | 15:50 | 5.4 | SE | 15:50
674 | 2022-09-05 | 15:10 | 37 | 13.4 | 0 | 31.2 | 0.094 | 1.6 | NW | 1.7 | NW | 15:05 | 2.7 | NW | 15:03 | 0.9 | WNW | 0.4 | 63.2 | 289 | 262576 | 438 | 0.371 | 9.01 | 56.4 | 0 | 0.13786 | ND
675 | 2022-09-05 | 15:20 | 36.4 | 13.4 | 0 | 31.9 | 0.146 | 1 | NNW | 1.6 | NW | 15:10 | 2 | NNW | 15:17 | 1.5 | N | 0.4 | 60 | 600 | 386849 | 645 | 0.371 | 9.01 | 87.6 | 0 | 0.13786 | ND
676 | 2022-09-05 | 15:30 | 36.1 | 13.4 | 0 | 32.1 | 0.184 | 0.9 | NNE | 1.1 | N | 15:24 | 1.8 | N | 15:20 | 0.8 | N | 0.3 | 60.8 | 421 | 485337 | 809 | 0.371 | 9 | 110.4 | 0 | 0.13786 | ND
677 | 2022-09-05 | 15:40 | 36 | 13.5 | 0 | 32.8 | 0.17 | 1 | W | 1 | W | 15:40 | 3.5 | SSE | 15:40 | 3.5 | SSE | 0.8 | 54.9 | 1288 | 427250 | 712 | 0.371 | 9 | 102 | 0 | 0.13786 | ND
678 | 2022-09-05 | 15:50 | 36.1 | 13.4 | 0 | 32.6 | 0.193 | 2.5 | SSE | 2.5 | SSE | 15:50 | 5.4 | SE | 15:50 | 4 | SE | 1 | 53.5 | 413 | 516338 | 861 | 0.371 | 9 | 115.8 | 0 | 0.13786 | ND
679 | 2022-09-05 | 16:00 | 36.2 | 13.4 | 0 | 32.1 | 0.071 | 2.9 | S | 3.1 | S | 15:57 | 5.4 | S | 15:57 | 2.3 | S | 0.8 | 57.3 | 658 | 212921 | 355 | 0.371 | 8.99 | 42.6 | 0 | 0.13786 | ND |  | 0 | 0.13786 | 31.9667 | #DIV/0! | 57 | 0.681 | 0 | 1861905 | 517.3333 | 3.25 | 4.5 | SSE | 16:33 | 11.7 | SSE | 16:26
680 | 2022-09-05 | 16:10 | 36.1 | 13.4 | 0 | 32.4 | 0.145 | 2.8 | SSW | 2.9 | SSW | 16:02 | 4.8 | SW | 16:09 | 3.2 | SSW | 0.7 | 58 | 1040 | 390753 | 651 | 0.371 | 8.97 | 87 | 0 | 0.13786 | ND
681 | 2022-09-05 | 16:20 | 36 | 13.4 | 0 | 32.3 | 0.187 | 3.1 | S | 3.3 | S | 16:16 | 5.1 | SSW | 16:12 | 2.4 | SSE | 0.8 | 56.4 | 998 | 488174 | 814 | 0.371 | 8.97 | 112.2 | 0 | 0.13786 | ND
682 | 2022-09-05 | 16:30 | 36.1 | 13.5 | 0 | 31.7 | 0.127 | 4.2 | SSE | 4.2 | SSE | 16:30 | 11.7 | SSE | 16:26 | 3.4 | SSW | 1.8 | 56.7 | 265 | 347227 | 579 | 0.371 | 8.98 | 76.2 | 0 | 0.13786 | ND
683 | 2022-09-05 | 16:40 | 35.9 | 13.5 | 0 | 31.8 | 0.091 | 3.5 | SSE | 4.5 | SSE | 16:33 | 6.3 | S | 16:36 | 3.5 | SSE | 1.2 | 56.1 | 255 | 250834 | 418 | 0.371 | 8.98 | 54.6 | 0 | 0.13786 | ND
684 | 2022-09-05 | 16:50 | 35.6 | 13.5 | 0 | 31.5 | 0.06 | 3 | SSE | 3.5 | SSE | 16:43 | 7 | S | 16:47 | 2.5 | SSE | 1.2 | 57.5 | 208 | 171996 | 287 | 0.371 | 8.98 | 36 | 0 | 0.13786 | ND
685 | 2022-09-05 | 17:00 | 35.2 | 13.5 | 0 | 31.2 | 0.042 | 2.8 | S | 3.1 | S | 16:55 | 4.4 | S | 16:53 | 2.6 | S | 0.6 | 58.9 | 188 | 124349 | 207 | 0.371 | 8.97 | 25.2 | 0 | 0.13786 | ND |  | 0 | 0.13786 | 30.7667 | #DIV/0! | 60.5333 | 0.176 | 0 | 496915 | 138 | 2.6167 | 3.1 | S | 16:55 | 6.2 | SSE | 17:44
686 | 2022-09-05 | 17:10 | 34.7 | 13.5 | 0 | 30.8 | 0.035 | 2.4 | S | 2.9 | S | 17:02 | 4.3 | S | 17:01 | 2.3 | SSW | 0.5 | 61.7 | 153 | 99477 | 166 | 0.371 | 8.98 | 21 | 0 | 0.13786 | ND
687 | 2022-09-05 | 17:20 | 34.3 | 13.5 | 0 | 30.8 | 0.028 | 2.5 | S | 2.5 | S | 17:19 | 4.2 | S | 17:17 | 3.1 | SSE | 0.5 | 61.2 | 119 | 79226 | 132 | 0.371 | 8.98 | 16.8 | 0 | 0.13786 | ND
688 | 2022-09-05 | 17:30 | 33.8 | 13.5 | 0 | 30.6 | 0.027 | 2.6 | SSE | 2.6 | SSE | 17:30 | 4.1 | SSE | 17:23 | 3.1 | SSE | 0.6 | 60.5 | 124 | 74986 | 125 | 0.371 | 8.97 | 16.2 | 0 | 0.13786 | ND
689 | 2022-09-05 | 17:40 | 33.3 | 13.5 | 0 | 30.6 | 0.025 | 2.8 | SSE | 2.9 | SSE | 17:36 | 4.2 | SSE | 17:36 | 2 | S | 0.5 | 60.4 | 101 | 67761 | 113 | 0.371 | 8.97 | 15 | 0 | 0.13786 | ND
690 | 2022-09-05 | 17:50 | 32.9 | 13.1 | 0 | 30.6 | 0.019 | 2.6 | SSE | 2.8 | SSE | 17:40 | 6.2 | SSE | 17:44 | 4.5 | S | 0.8 | 60.5 | 70 | 51116 | 85 | 0.371 | 8.94 | 11.4 | 0 | 0.13786 | ND
691 | 2022-09-05 | 18:00 | 32.5 | 13 | 0 | 30.5 | 0.011 | 2.5 | SSE | 2.9 | SSE | 17:53 | 4.6 | SSW | 17:50 | 2 | S | 0.7 | 60.7 | 39 | 31702 | 53 | 0.371 | 8.94 | 6.6 | 0 | 0.13786 | ND |  | 0 | 0.13786 | 29.5667 | #DIV/0! | 64.8167 | 0.017 | 0 | 56239 | 15.6667 | 1.6333 | 2.9 | SSE | 17:53 | 4.6 | SSW | 17:50
692 | 2022-09-05 | 18:10 | 32.1 | 13 | 0 | 30.1 | 0.005 | 1.6 | SSE | 2.5 | SSE | 18:00 | 2.7 | S | 18:01 | 1.3 | S | 0.4 | 62.5 | 18 | 16187 | 27 | 0.371 | 8.94 | 3 | 0 | 0.13786 | ND
693 | 2022-09-05 | 18:20 | 31.7 | 13 | 0 | 29.5 | 0.001 | 1.3 | S | 1.6 | SSE | 18:10 | 2.3 | SSE | 18:19 | 1.9 | ESE | 0.3 | 65.3 | 4 | 6496 | 11 | 0.371 | 8.94 | 0.6 | 0 | 0.13786 | ND
694 | 2022-09-05 | 18:30 | 31.3 | 13 | 0 | 29.4 | 0 | 1.6 | SE | 1.7 | SSE | 18:27 | 3 | SSE | 18:23 | 1.2 | SSE | 0.5 | 66.1 | 1 | 1530 | 3 | 0.371 | 8.94 | 0 | 0 | 0.13786 | ND
695 | 2022-09-05 | 18:40 | 31 | 13 | 0 | 29.1 | -0.001 | 1.4 | SE | 1.6 | SE | 18:30 | 1.9 | SSE | 18:30 | 0.5 | SSE | 0.3 | 67.5 | 1 | 221 | 0 | 0.371 | 8.92 | -0.6 | 0 | 0.13786 | ND
696 | 2022-09-05 | 18:50 | 30.6 | 13 | 0 | 28.8 | -0.001 | 1.4 | SSE | 1.4 | SSE | 18:50 | 2.6 | SSE | 18:50 | 2 | SE | 0.4 | 66.8 | 0 | 103 | 0 | 0.371 | 8.93 | -0.6 | 0 | 0.13786 | ND
697 | 2022-09-05 | 19:00 | 30.3 | 13 | 0 | 29.6 | 0 | 1.9 | SSE | 1.9 | SSE | 19:00 | 4.6 | SSE | 18:56 | 2.8 | S | 0.7 | 61.8 | 0 | 106 | 0 | 0.371 | 8.94 | 0 | 0 | 0.13786 | ND |  | 0 | 0.13786 | 29.1833 | #DIV/0! | 64.1167 | 0 | 0 | 493 | 0 | 1.85 | 2.5 | SE | 19:38 | 5 | SSE | 19:37
698 | 2022-09-05 | 19:10 | 30 | 13 | 0 | 29.7 | 0 | 2.1 | SSE | 2.3 | SSE | 19:06 | 3.2 | SSE | 19:00 | 1.4 | ESE | 0.4 | 61.4 | 0 | 87 | 0 | 0.371 | 8.93 | 0 | 0 | 0.13786 | ND
699 | 2022-09-05 | 19:20 | 29.9 | 12.9 | 0 | 29.1 | -0.001 | 1.7 | SSE | 2.1 | SSE | 19:10 | 3 | SSE | 19:14 | 1.2 | SE | 0.4 | 65.5 | 0 | 61 | 0 | 0.371 | 8.92 | -0.6 | 0 | 0.13786 | ND
700 | 2022-09-05 | 19:30 | 29.7 | 13 | 0 | 28.3 | -0.002 | 1.7 | SE | 1.7 | SE | 19:30 | 3.6 | SE | 19:30 | 2.1 | SE | 0.5 | 68.3 | 1 | 68 | 0 | 0.371 | 8.95 | -1.2 | 0 | 0.13786 | ND
701 | 2022-09-05 | 19:40 | 29.5 | 12.9 | 0 | 29.3 | 0 | 2.4 | SSE | 2.5 | SE | 19:38 | 5 | SSE | 19:37 | 2.6 | SSE | 0.8 | 63.7 | 0 | 99 | 0 | 0.371 | 8.95 | 0 | 0 | 0.13786 | ND
702 | 2022-09-05 | 19:50 | 29.3 | 12.9 | 0 | 29.1 | -0.001 | 1.3 | SE | 2.4 | SSE | 19:40 | 3.2 | SE | 19:40 | 1.3 | SE | 0.7 | 64 | 0 | 72 | 0 | 0.371 | 8.94 | -0.6 | 0 | 0.13786 | ND
703 | 2022-09-05 | 20:00 | 29.2 | 12.9 | 0 | 28.4 | -0.002 | 0.9 | S | 1.3 | SE | 19:50 | 2.1 | SE | 19:51 | 0 | N | 0.5 | 69.6 | 0 | 47 | 0 | 0.371 | 8.94 | -1.2 | 0 | 0.13786 | ND |  | 0 | 0.13786 | 27.7167 | #DIV/0! | 72.5333 | 0 | 0 | 304 | 0 | 0.76667 | 1.3 | SE | 19:50 | 2.5 | SSE | 20:33
704 | 2022-09-05 | 20:10 | 29.1 | 12.9 | 0 | 27.5 | -0.002 | 0.9 | NE | 0.9 | S | 20:00 | 1.8 | N | 20:04 | 0.8 | E | 0.3 | 73.6 | 0 | 45 | 0 | 0.371 | 8.96 | -1.2 | 0 | 0.13786 | ND
705 | 2022-09-05 | 20:20 | 28.8 | 12.9 | 0 | 27.4 | -0.001 | 0.3 | ESE | 0.9 | NE | 20:11 | 1.2 | E | 20:11 | 0.6 | SW | 0.3 | 74.1 | 0 | 53 | 0 | 0.371 | 8.95 | -0.6 | 0 | 0.13786 | ND
706 | 2022-09-05 | 20:30 | 28.6 | 12.9 | 0 | 27.5 | -0.001 | 1 | SE | 1 | SE | 20:29 | 2.4 | SSE | 20:23 | 1 | NE | 0.5 | 73.7 | 0 | 50 | 0 | 0.371 | 8.95 | -0.6 | 0 | 0.13786 | ND
707 | 2022-09-05 | 20:40 | 28.3 | 12.9 | 0 | 27.7 | -0.001 | 0.8 | E | 1.1 | ESE | 20:31 | 2.5 | SSE | 20:33 | 1.1 | NW | 0.6 | 72.8 | 0 | 58 | 0 | 0.371 | 8.96 | -0.6 | 0 | 0.13786 | ND
708 | 2022-09-05 | 20:50 | 28.1 | 12.9 | 0 | 27.8 | -0.001 | 0.7 | ENE | 0.9 | ENE | 20:43 | 1.5 | E | 20:47 | 0.5 | ENE | 0.4 | 71.4 | 0 | 51 | 0 | 0.371 | 8.96 | -0.6 | 0 | 0.13786 | ND
709 | 2022-09-05 | 21:00 | 27.9 | 12.9 | 0 | 27.8 | 0 | 1 | NNE | 1 | NNE | 21:00 | 2.5 | NW | 20:57 | 1.1 | NNE | 0.6 | 71.8 | 0 | 53 | 0 | 0.371 | 8.98 | 0 | 0 | 0.13786 | ND |  | 0 | 0.13786 | 27.4 | #DIV/0! | 73.65 | 0 | 0 | 487 | 0 | 0.86667 | 1.4 | ENE | 21:29 | 3.5 | E | 21:21
710 | 2022-09-05 | 21:10 | 27.8 | 12.9 | 0 | 26.6 | -0.001 | 0.8 | ENE | 1.2 | E | 21:02 | 1.9 | SE | 21:01 | 0.6 | NE | 0.5 | 78.6 | 0 | 66 | 0 | 0.371 | 8.96 | -0.6 | 0 | 0.13786 | ND
711 | 2022-09-05 | 21:20 | 27.6 | 12.9 | 0 | 27.1 | -0.001 | 0.5 | ESE | 0.8 | ENE | 21:11 | 3.4 | E | 21:20 | 1.5 | ENE | 0.6 | 75.5 | 0 | 72 | 0 | 0.371 | 8.96 | -0.6 | 0 | 0.13786 | ND
712 | 2022-09-05 | 21:30 | 27.5 | 12.9 | 0 | 27.8 | 0 | 1.3 | ENE | 1.4 | ENE | 21:29 | 3.5 | E | 21:21 | 1.6 | ENE | 0.8 | 71.1 | 0 | 85 | 0 | 0.371 | 8.98 | 0 | 0 | 0.13786 | ND
713 | 2022-09-05 | 21:40 | 27.3 | 12.9 | 0 | 27.6 | -0.001 | 0.7 | ESE | 1.3 | ENE | 21:30 | 2.5 | SE | 21:36 | 0.7 | NNW | 0.7 | 72 | 0 | 100 | 0 | 0.371 | 8.99 | -0.6 | 0 | 0.13786 | ND
714 | 2022-09-05 | 21:50 | 27.2 | 12.9 | 0 | 27.5 | 0 | 0.9 | ENE | 1 | ESE | 21:44 | 2.5 | NNE | 21:47 | 0.2 | WNW | 0.5 | 72.9 | 2 | 111 | 0 | 0.371 | 8.98 | 0 | 0 | 0.13786 | ND
715 | 2022-09-05 | 22:00 | 27.2 | 12.9 | 0 | 27.1 | -0.001 | 1.1 | SE | 1.2 | E | 21:57 | 2.4 | WSW | 21:51 | 0.3 | WSW | 0.5 | 74.7 | 0 | 95 | 0 | 0.371 | 8.99 | -0.6 | 0 | 0.13786 | ND |  | 0 | 0.13779 | 28.95 | #DIV/0! | 63.3333 | 0.002 | 0 | 572 | 0 | 1.55 | 2.3 | SSE | 22:30 | 5.1 | S | 22:08
716 | 2022-09-05 | 22:10 | 27.1 | 12.9 | 0 | 29.1 | 0.001 | 1.6 | ESE | 1.6 | ESE | 22:10 | 5.1 | S | 22:08 | 2.3 | S | 1 | 63.3 | 0 | 92 | 0 | 0.371 | 8.98 | 0.6 | 0 | 0.13786 | ND
717 | 2022-09-05 | 22:20 | 27.1 | 12.9 | 0 | 29 | 0 | 1.7 | SE | 2 | SSE | 22:16 | 4.9 | S | 22:10 | 2.2 | S | 0.8 | 62.4 | 0 | 104 | 0 | 0.371 | 8.97 | 0 | 0 | 0.13786 | ND
718 | 2022-09-05 | 22:30 | 27.2 | 12.9 | 0 | 30.1 | 0.001 | 2.3 | SSE | 2.3 | SSE | 22:30 | 4.8 | ESE | 22:24 | 2.6 | S | 0.9 | 56.5 | 0 | 107 | 0 | 0.371 | 8.97 | 0.6 | 0 | 0.13786 | ND
719 | 2022-09-05 | 22:40 | 27.5 | 12.9 | 0 | 30.2 | 0 | 1.6 | SE | 2.3 | SSE | 22:30 | 4.1 | S | 22:36 | 0 | SSE | 1 | 56.1 | 0 | 105 | 0 | 0.37 | 8.98 | 0 | 0 | 0.13747 | ND
720 | 2022-09-05 | 22:50 | 27.7 | 12.9 | 0 | 28.2 | -0.002 | 1 | WSW | 1.6 | SE | 22:40 | 3.4 | SSE | 22:43 | 0.4 | ENE | 0.7 | 67 | 1 | 69 | 0 | 0.371 | 8.95 | -1.2 | 0 | 0.13786 | ND
721 | 2022-09-05 | 23:00 | 27.9 | 12.9 | 0 | 29.8 | 0 | 1.1 | ESE | 1.2 | E | 22:57 | 3.7 | SE | 22:55 | 0.6 | E | 0.9 | 58.3 | 0 | 81 | 0 | 0.371 | 8.97 | 0 | 0 | 0.13786 | ND |  | 0 | 0.13753 | 29.9167 | #DIV/0! | 57.6 | 0.001 | 0 | 425 | 0 | 1.5167 | 3 | SE | 23:32 | 9.1 | ESE | 23:25
722 | 2022-09-05 | 23:10 | 28.1 | 12.9 | 0 | 29.3 | -0.001 | 1.2 | E | 1.5 | ESE | 23:04 | 4.7 | ESE | 23:03 | 0.8 | E | 0.8 | 61.6 | 0 | 72 | 0 | 0.37 | 8.93 | -0.6 | 0 | 0.13747 | ND
723 | 2022-09-05 | 23:20 | 28.2 | 12.9 | 0 | 29.4 | -0.001 | 0.9 | ESE | 1.2 | E | 23:11 | 4.2 | ESE | 23:12 | 0.7 | NE | 0.7 | 59.5 | 0 | 58 | 0 | 0.37 | 8.95 | -0.6 | 0 | 0.13747 | ND
724 | 2022-09-05 | 23:30 | 28.3 | 12.9 | 0 | 30.4 | 0.001 | 2.7 | SE | 2.7 | SE | 23:29 | 9.1 | ESE | 23:25 | 2.4 | SSE | 1.8 | 54.7 | 0 | 77 | 0 | 0.37 | 8.98 | 0.6 | 0 | 0.13747 | ND
725 | 2022-09-05 | 23:40 | 28.5 | 12.9 | 0 | 30.2 | -0.001 | 1.6 | SSE | 3 | SE | 23:32 | 5.1 | E | 23:32 | 1 | SSE | 1.2 | 55.9 | 0 | 71 | 0 | 0.37 | 8.98 | -0.6 | 0 | 0.13747 | ND
726 | 2022-09-05 | 23:50 | 28.7 | 12.9 | 0 | 30.4 | -0.001 | 1.6 | SE | 1.6 | SSE | 23:40 | 4.1 | S | 23:48 | 1.8 | ENE | 0.8 | 55.6 | 0 | 66 | 0 | 0.37 | 8.97 | -0.6 | 0 | 0.13747 | ND
727 | 2022-09-06 | 0:00 | 28.9 | 12.9 | 0 | 30.2 | -0.001 | 1.3 | ESE | 1.7 | ESE | 23:56 | 4.1 | SE | 23:59 | 1.8 | S | 0.8 | 56.5 | 0 | 48 | 0 | 0.37 | 8.97 | -0.6 | 0 | 0.13747 | ND |  | 0 | 0.13747 | 30.3167 | #DIV/0! | 55.4333 | 0 | 0 | 354 | 0 | 1.85 | 3.2 | SSE | 0:09 | 6.4 | SSE | 0:05
728 | 2022-09-06 | 0:10 | 29 | 12.8 | 0 | 30.5 | 0 | 3.1 | SSE | 3.2 | SSE | 0:09 | 6.4 | SSE | 0:05 | 2 | SE | 1.2 | 54.5 | 0 | 56 | 0 | 0.37 | 8.97 | 0 | 0 | 0.13747 | ND
729 | 2022-09-06 | 0:20 | 29.2 | 12.9 | 0 | 30.2 | -0.001 | 1.8 | SE | 3.2 | SSE | 0:10 | 4.8 | E | 0:15 | 2.4 | ESE | 1 | 55.1 | 0 | 51 | 0 | 0.37 | 8.96 | -0.6 | 0 | 0.13747 | ND
730 | 2022-09-06 | 0:30 | 29.3 | 12.9 | 0 | 30.6 | 0 | 2.1 | ESE | 2.5 | SE | 0:25 | 6.2 | ENE | 0:24 | 0 | S | 1.3 | 54.1 | 0 | 69 | 0 | 0.37 | 8.96 | 0 | 0 | 0.13747 | ND
731 | 2022-09-06 | 0:40 | 29.4 | 12.8 | 0 | 29.7 | -0.002 | 0.6 | ENE | 2.1 | ESE | 0:30 | 3.7 | E | 0:33 | 1.2 | SW | 0.7 | 58 | 0 | 55 | 0 | 0.37 | 8.99 | -1.2 | 0 | 0.13747 | ND
732 | 2022-09-06 | 0:50 | 29.4 | 12.8 | 0 | 30.7 | 0 | 2.2 | SSE | 2.2 | SSE | 0:50 | 5.8 | ESE | 0:49 | 2.9 | SSE | 1.3 | 54.4 | 0 | 75 | 0 | 0.37 | 9 | 0 | 0 | 0.13747 | ND
733 | 2022-09-06 | 1:00 | 29.5 | 12.8 | 0 | 30.3 | -0.001 | 1.7 | WNW | 2.2 | SSE | 0:51 | 5.2 | SSW | 1:00 | 3.5 | S | 1.1 | 55.6 | 1 | 56 | 0 | 0.37 | 8.99 | -0.6 | 0 | 0.13747 | ND |  | 0 | 0.13747 | 30.5833 | #DIV/0! | 53.9 | 0 | 0 | 412 | 0 | 2.7833 | 5 | SSE | 1:40 | 14.1 | SSW | 1:38
734 | 2022-09-06 | 1:10 | 29.5 | 12.8 | 0 | 30.6 | 0 | 2.3 | S | 2.7 | S | 1:08 | 6.6 | SSW | 1:07 | 1.6 | S | 1.3 | 54.3 | 0 | 75 | 0 | 0.37 | 9 | 0 | 0 | 0.13747 | ND
735 | 2022-09-06 | 1:20 | 29.6 | 12.8 | 0 | 30.2 | -0.001 | 2 | SE | 2.4 | S | 1:12 | 6.8 | ESE | 1:17 | 1 | SE | 1 | 56.2 | 0 | 73 | 0 | 0.37 | 9.01 | -0.6 | 0 | 0.13747 | ND
736 | 2022-09-06 | 1:30 | 29.7 | 12.8 | 0 | 30.7 | 0 | 2.9 | SSE | 2.9 | SSE | 1:30 | 8.1 | S | 1:25 | 3.9 | ESE | 1.8 | 53.5 | 1 | 58 | 0 | 0.37 | 9.01 | 0 | 0 | 0.13747 | ND
737 | 2022-09-06 | 1:40 | 29.8 | 12.8 | 0 | 30.8 | 0 | 5 | SSE | 5 | SSE | 1:40 | 14.1 | SSW | 1:38 | 5.5 | SSE | 2.3 | 52.3 | 1 | 72 | 0 | 0.37 | 9.01 | 0 | 0 | 0.13747 | ND
738 | 2022-09-06 | 1:50 | 29.9 | 12.8 | 0 | 30.9 | -0.001 | 2.8 | S | 5 | SSE | 1:40 | 7.9 | S | 1:47 | 0.6 | SSE | 1.5 | 51.5 | 0 | 78 | 0 | 0.37 | 9.01 | -0.6 | 0 | 0.13747 | ND
739 | 2022-09-06 | 2:00 | 30 | 12.8 | 0 | 31.2 | 0 | 3 | S | 3 | S | 2:00 | 8.2 | SSW | 1:58 | 6.5 | SE | 1.6 | 50.4 | 0 | 63 | 0 | 0.37 | 9.01 | 0 | 0 | 0.13747 | ND |  | 0 | 0.13747 | 31.0833 | #DIV/0! | 51.6333 | 0 | 0 | 479 | 0 | 3.4667 | 4.9 | SSE | 2:13 | 11.6 | SE | 2:05
740 | 2022-09-06 | 2:10 | 30.1 | 12.8 | 0 | 31.1 | 0 | 4.5 | SSE | 4.5 | SSE | 2:07 | 11.6 | SE | 2:05 | 4.9 | SE | 2.4 | 50.7 | 0 | 63 | 0 | 0.37 | 8.98 | 0 | 0 | 0.13747 | ND
741 | 2022-09-06 | 2:20 | 30.3 | 12.8 | 0 | 30.9 | -0.001 | 3.1 | SSE | 4.9 | SSE | 2:13 | 7.8 | SW | 2:12 | 4.6 | ESE | 1.4 | 52.1 | 0 | 77 | 0 | 0.37 | 8.94 | -0.6 | 0 | 0.13747 | ND
742 | 2022-09-06 | 2:30 | 30.3 | 12.8 | 0 | 31 | -0.001 | 3.7 | SE | 3.7 | SE | 2:29 | 8.7 | ENE | 2:23 | 2.4 | ESE | 1.4 | 52.5 | 0 | 86 | 0 | 0.37 | 9.01 | -0.6 | 0 | 0.13747 | ND
743 | 2022-09-06 | 2:40 | 30.5 | 12.8 | 0 | 31.2 | -0.001 | 3.5 | SE | 3.7 | SE | 2:30 | 9.3 | SSE | 2:35 | 2.7 | E | 1.8 | 51.8 | 0 | 98 | 0 | 0.37 | 9.01 | -0.6 | 0 | 0.13747 | ND
744 | 2022-09-06 | 2:50 | 30.6 | 12.8 | 0 | 31.1 | -0.001 | 3 | SE | 3.8 | SE | 2:42 | 8.2 | ESE | 2:40 | 2.7 | S | 1.5 | 52.3 | 0 | 92 | 0 | 0.37 | 8.97 | -0.6 | 0 | 0.13747 | ND
745 | 2022-09-06 | 3:00 | 30.6 | 12.8 | 0 | 31.1 | -0.001 | 3.4 | S | 3.4 | S | 3:00 | 8.5 | SE | 3:00 | 5.6 | SSE | 1.5 | 53.6 | 0 | 70 | 0 | 0.37 | 8.98 | -0.6 | 0 | 0.13747 | ND |  | 0 | 0.13747 | 30.85 | #DIV/0! | 56.35 | 0 | 0 | 530 | 0 | 3.1833 | 5 | SSE | 3:20 | 12.1 | SE | 3:12
746 | 2022-09-06 | 3:10 | 30.6 | 12.8 | 0 | 30.9 | -0.001 | 3.4 | S | 4.2 | SSE | 3:07 | 7.2 | ESE | 3:06 | 3 | SW | 1.3 | 54.9 | 0 | 87 | 0 | 0.37 | 8.99 | -0.6 | 0 | 0.13747 | ND
747 | 2022-09-06 | 3:20 | 30.7 | 12.8 | 0 | 31.2 | 0 | 4.9 | SSE | 4.9 | SSE | 3:20 | 12.1 | SE | 3:12 | 6.8 | SSW | 2.3 | 55.1 | 0 | 115 | 0 | 0.37 | 9.02 | 0 | 0 | 0.13747 | ND
748 | 2022-09-06 | 3:30 | 30.7 | 12.8 | 0 | 31 | -0.001 | 2.4 | S | 5 | SSE | 3:20 | 6.8 | S | 3:20 | 1.5 | SW | 1.4 | 56.2 | 0 | 104 | 0 | 0.37 | 9.02 | -0.6 | 0 | 0.13747 | ND
749 | 2022-09-06 | 3:40 | 30.8 | 12.8 | 0 | 30.7 | -0.001 | 2.7 | S | 2.7 | S | 3:40 | 6.9 | S | 3:36 | 4.1 | SSW | 1.5 | 58 | 0 | 77 | 0 | 0.37 | 9.04 | -0.6 | 0 | 0.13747 | ND
750 | 2022-09-06 | 3:50 | 30.7 | 12.8 | 0 | 30.2 | -0.001 | 2.3 | SW | 3.2 | S | 3:42 | 6.1 | S | 3:41 | 2.7 | SW | 1.2 | 60.3 | 0 | 77 | 0 | 0.37 | 9.01 | -0.6 | 0 | 0.13747 | ND
751 | 2022-09-06 | 4:00 | 30.6 | 12.8 | 0 | 30.3 | -0.001 | 2.3 | SSW | 2.4 | SSW | 3:59 | 5 | SSW | 3:55 | 2.3 | SSW | 1 | 61 | 0 | 100 | 0 | 0.37 | 9.01 | -0.6 | 0 | 0.13747 | ND |  | 0 | 0.13747 | 30.2667 | #DIV/0! | 62.3167 | 0 | 0 | 493 | 0 | 2.85 | 4.2 | S | 4:50 | 10.1 | SSE | 4:46
752 | 2022-09-06 | 4:10 | 30.5 | 12.8 | 0 | 30.2 | -0.001 | 1.7 | SW | 2.3 | SSW | 4:01 | 3.7 | S | 4:09 | 1.7 | SSE | 0.8 | 62 | 0 | 67 | 0 | 0.37 | 9.03 | -0.6 | 0 | 0.13747 | ND
753 | 2022-09-06 | 4:20 | 30.4 | 12.8 | 0 | 30.2 | -0.001 | 2.2 | SSW | 2.2 | SSW | 4:20 | 5.7 | SE | 4:18 | 2.4 | SSW | 1.4 | 62.4 | 0 | 85 | 0 | 0.37 | 9.05 | -0.6 | 0 | 0.13747 | ND
754 | 2022-09-06 | 4:30 | 30.3 | 12.8 | 0 | 30.2 | 0 | 3.3 | SSW | 3.3 | SSW | 4:26 | 7.1 | SSW | 4:29 | 1.8 | S | 1.2 | 62.8 | 0 | 84 | 0 | 0.37 | 9.05 | 0 | 0 | 0.13747 | ND
755 | 2022-09-06 | 4:40 | 30.3 | 12.8 | 0 | 30.1 | -0.001 | 3.5 | S | 3.6 | S | 4:36 | 7.6 | S | 4:40 | 7.6 | S | 1.3 | 64.1 | 0 | 75 | 0 | 0.37 | 9.05 | -0.6 | 0 | 0.13747 | ND
756 | 2022-09-06 | 4:50 | 30.2 | 12.8 | 0 | 30.6 | 0 | 4.1 | S | 4.2 | S | 4:50 | 10.1 | SSE | 4:46 | 4.9 | S | 1.4 | 61.6 | 0 | 82 | 0 | 0.37 | 9.05 | 0 | 0 | 0.13747 | ND
757 | 2022-09-06 | 5:00 | 30.3 | 12.8 | 0 | 31 | 0 | 5.2 | S | 5.2 | S | 5:00 | 9.7 | SSW | 4:53 | 3.9 | S | 1.5 | 60.3 | 0 | 74 | 0 | 0.37 | 9.03 | 0 | 0 | 0.13747 | ND |  | 0 | 0.1374 | 30.95 | #DIV/0! | 60.8 | 0.006 | 0 | 7497 | 2 | 5.05 | 6 | S | 5:18 | 13 | S | 5:26
758 | 2022-09-06 | 5:10 | 30.3 | 12.8 | 0 | 31 | 0 | 4.9 | S | 5.2 | S | 5:07 | 9.8 | S | 5:06 | 5.7 | SSE | 1.6 | 60.1 | 0 | 115 | 0 | 0.37 | 9.04 | 0 | 0 | 0.13747 | ND
759 | 2022-09-06 | 5:20 | 30.5 | 12.8 | 0 | 30.7 | -0.004 | 5.9 | S | 6 | S | 5:18 | 9.9 | SSE | 5:14 | 6.8 | S | 1.5 | 61.6 | 1 | 130 | 0 | 0.37 | 9.06 | -2.4 | 0 | 0.13747 | ND
760 | 2022-09-06 | 5:30 | 30.5 | 12.8 | 0 | 31.1 | 0.002 | 5.1 | SSE | 6 | S | 5:21 | 13 | S | 5:26 | 3.8 | SSE | 1.8 | 60 | 2 | 655 | 1 | 0.37 | 9.06 | 1.2 | 0 | 0.13747 | ND
761 | 2022-09-06 | 5:40 | 30.6 | 12.8 | 0 | 30.8 | -0.002 | 5.1 | SSE | 5.6 | SSE | 5:36 | 11.4 | S | 5:36 | 4 | SSE | 1.8 | 61.7 | 6 | 2101 | 4 | 0.37 | 9.06 | -1.2 | 0 | 0.13747 | ND
762 | 2022-09-06 | 5:50 | 30.6 | 12.8 | 0 | 31.1 | 0.004 | 4.1 | S | 5.3 | SSE | 5:41 | 8.2 | S | 5:48 | 3.8 | SW | 1.4 | 61.1 | 8 | 4422 | 7 | 0.369 | 9.07 | 2.4 | 0 | 0.13707 | ND
763 | 2022-09-06 | 6:00 | 30.5 | 12.8 | 0 | 31.2 | 0.004 | 4.2 | S | 4.3 | S | 5:51 | 9.1 | SSW | 5:50 | 4.7 | SSW | 1.4 | 60.3 | 18 | 9469 | 16 | 0.369 | 9.07 | 2.4 | 0 | 0.13707 | ND |  | 0 | 0.13727 | 30.45 | #DIV/0! | 65.5167 | 0.049 | 0 | 157300 | 43.8333 | 4.5833 | 6.6 | S | 6:18 | 13.2 | S | 6:10
764 | 2022-09-06 | 6:10 | 30.6 | 12.8 | 0 | 31.6 | 0.005 | 5.6 | SSE | 5.6 | SSE | 6:10 | 9.4 | SSW | 6:02 | 5.7 | SSE | 1.6 | 59 | 34 | 13263 | 22 | 0.369 | 9.07 | 3 | 0 | 0.13707 | ND
765 | 2022-09-06 | 6:20 | 30.7 | 12.8 | 0 | 31.4 | 0.009 | 6.5 | S | 6.6 | S | 6:18 | 13.2 | S | 6:10 | 6.1 | SSE | 2.1 | 59.8 | 40 | 26252 | 44 | 0.37 | 9.09 | 5.4 | 0 | 0.13747 | ND
766 | 2022-09-06 | 6:30 | 30.9 | 12.8 | 0 | 29.7 | -0.005 | 4.3 | S | 6.6 | S | 6:20 | 8.3 | S | 6:20 | 2.7 | SE | 1.4 | 69.5 | 37 | 17762 | 30 | 0.369 | 9.07 | -3 | 0 | 0.13707 | ND
767 | 2022-09-06 | 6:40 | 30.7 | 12.8 | 0 | 29.3 | 0.009 | 3.3 | S | 4.3 | S | 6:30 | 6.2 | S | 6:35 | 1.5 | S | 0.8 | 72.4 | 84 | 29976 | 50 | 0.37 | 9.07 | 5.4 | 0 | 0.13747 | ND
768 | 2022-09-06 | 6:50 | 30.4 | 12.9 | 0 | 29.5 | 0.022 | 3.6 | S | 3.7 | SSE | 6:47 | 6.2 | S | 6:46 | 2.9 | S | 1 | 72.1 | 94 | 60578 | 101 | 0.37 | 9.09 | 13.2 | 0 | 0.13747 | ND
769 | 2022-09-06 | 7:00 | 30.2 | 12.8 | 0 | 29.7 | 0.013 | 2.9 | S | 3.6 | S | 6:50 | 5.2 | S | 6:52 | 4.2 | SSW | 0.7 | 70.9 | 33 | 36619 | 61 | 0.37 | 9.09 | 7.8 | 0 | 0.13747 | ND |  | 0 | 0.13727 | 30.75 | #DIV/0! | 66.2667 | 0.32 | 0 | 862149 | 239.5 | 5.4667 | 7.4 | S | 7:43 | 16.8 | SSW | 7:18
770 | 2022-09-06 | 7:10 | 30 | 13 | 0 | 30.1 | 0.026 | 3.9 | SSW | 3.9 | SSW | 7:10 | 8.2 | S | 7:09 | 6 | S | 0.9 | 68.9 | 188 | 68155 | 114 | 0.369 | 9.1 | 15.6 | 0 | 0.13707 | ND
771 | 2022-09-06 | 7:20 | 30 | 13.1 | 0 | 30.9 | 0.051 | 5.6 | S | 5.6 | S | 7:20 | 16.8 | SSW | 7:18 | 5.1 | SSE | 2.2 | 65.3 | 425 | 133199 | 222 | 0.369 | 9.13 | 30.6 | 0 | 0.13707 | ND
772 | 2022-09-06 | 7:30 | 30.2 | 13.1 | 0 | 31 | 0.032 | 6.7 | S | 7.1 | S | 7:27 | 12.4 | SSW | 7:28 | 5.7 | S | 1.8 | 64.5 | 267 | 90835 | 151 | 0.37 | 9.11 | 19.2 | 0 | 0.13747 | ND
773 | 2022-09-06 | 7:40 | 30.4 | 13.5 | 0 | 31.3 | 0.092 | 7 | S | 7.3 | S | 7:38 | 13.9 | SSE | 7:34 | 5.9 | S | 2 | 64 | 466 | 246697 | 411 | 0.369 | 9.14 | 55.2 | 0 | 0.13707 | ND
774 | 2022-09-06 | 7:50 | 30.7 | 13.6 | 0 | 31.5 | 0.106 | 6.7 | S | 7.4 | S | 7:43 | 12.6 | S | 7:42 | 6 | S | 1.9 | 64 | 502 | 286644 | 478 | 0.37 | 9.13 | 63.6 | 0 | 0.13747 | ND
775 | 2022-09-06 | 8:00 | 31.1 | 13.7 | 0 | 31.7 | 0.129 | 7.7 | S | 7.7 | S | 8:00 | 13.9 | S | 7:57 | 7.3 | S | 2.4 | 63.1 | 510 | 346558 | 578 | 0.37 | 9.14 | 77.4 | 0 | 0.13747 | ND |  | 0 | 0.1374 | 31.8167 | #DIV/0! | 63.4 | 0.762 | 0 | 2075434 | 576.5 | 8.15 | 9.5 | S | 8:37 | 18.2 | SSE | 8:44
776 | 2022-09-06 | 8:10 | 31.5 | 13.7 | 0 | 31.9 | 0.136 | 7 | S | 7.8 | S | 8:01 | 13.5 | S | 8:09 | 5.5 | SW | 1.9 | 62.7 | 609 | 367888 | 613 | 0.37 | 9.15 | 81.6 | 0 | 0.13747 | ND
777 | 2022-09-06 | 8:20 | 31.9 | 13.8 | 0 | 31.8 | 0.142 | 7.2 | S | 7.5 | S | 8:19 | 13.2 | S | 8:11 | 7.9 | S | 1.9 | 64.6 | 671 | 383704 | 640 | 0.37 | 9.15 | 85.2 | 0 | 0.13747 | ND
778 | 2022-09-06 | 8:30 | 32.2 | 13.9 | 0 | 31.7 | 0.139 | 8.6 | S | 8.6 | S | 8:30 | 17.6 | S | 8:28 | 9.8 | SSE | 2.5 | 64 | 559 | 379840 | 633 | 0.37 | 9.15 | 83.4 | 0 | 0.13747 | ND
779 | 2022-09-06 | 8:40 | 32.5 | 13.8 | 0 | 31.7 | 0.109 | 9.4 | S | 9.5 | S | 8:37 | 16.7 | SW | 8:36 | 6.1 | SSW | 2.6 | 63.9 | 484 | 302688 | 504 | 0.37 | 9.16 | 65.4 | 0 | 0.13747 | ND
780 | 2022-09-06 | 8:50 | 32.6 | 13.9 | 0 | 32.1 | 0.107 | 9 | S | 9.4 | S | 8:40 | 18.2 | SSE | 8:44 | 7.6 | WSW | 2.6 | 62.1 | 492 | 294756 | 491 | 0.369 | 9.14 | 64.2 | 0 | 0.13707 | ND
781 | 2022-09-06 | 9:00 | 32.8 | 14 | 0 | 32.1 | 0.112 | 8.5 | S | 9.6 | S | 8:54 | 17.1 | SSW | 8:58 | 10.7 | SSE | 2.6 | 61.9 | 554 | 305670 | 509 | 0.369 | 9.16 | 67.2 | 0 | 0.13707 | ND |  | 0 | 0.13707 | 32.3833 | #DIV/0! | 60.9 | 0.975 | 0.33333 | 2611434 | 725.1667 | 7.8333 | 9.6 | S | 8:54 | 17.1 | SSW | 8:58
782 | 2022-09-06 | 9:10 | 32.9 | 14 | 0 | 32.2 | 0.124 | 9 | S | 9 | S | 9:10 | 16.7 | S | 9:06 | 12.2 | S | 2.4 | 61.4 | 564 | 335351 | 559 | 0.369 | 9.17 | 74.4 | 0 | 0.13707 | ND
783 | 2022-09-06 | 9:20 | 33 | 14 | 0 | 32.2 | 0.137 | 7.5 | SSW | 9.2 | S | 9:13 | 14.3 | SSW | 9:18 | 7.9 | SSW | 2.3 | 61.8 | 662 | 367676 | 613 | 0.369 | 9.14 | 82.2 | 0 | 0.13707 | ND
784 | 2022-09-06 | 9:30 | 33.2 | 14 | 0 | 32.3 | 0.169 | 7.6 | S | 8 | SSW | 9:27 | 15.1 | S | 9:27 | 9.4 | SSW | 2.6 | 60.9 | 971 | 449574 | 749 | 0.369 | 9.16 | 101.4 | 0 | 0.13707 | ND
785 | 2022-09-06 | 9:40 | 33.4 | 14 | 0 | 32.7 | 0.224 | 7 | SSW | 8 | S | 9:33 | 12.8 | SSW | 9:32 | 8.6 | S | 1.8 | 60 | 1025 | 590069 | 983 | 0.369 | 9.17 | 134.4 | 10 | 0.13707 | ND
786 | 2022-09-06 | 9:50 | 33.8 | 14 | 0 | 32.8 | 0.209 | 7.4 | SSW | 7.4 | SSW | 9:48 | 13.2 | S | 9:40 | 8.1 | SSE | 1.7 | 59.4 | 1039 | 563094 | 938 | 0.369 | 9.15 | 125.4 | 10 | 0.13707 | ND
787 | 2022-09-06 | 10:00 | 34.1 | 13.9 | 0 | 33.2 | 0.243 | 6.7 | S | 7.3 | SSW | 9:50 | 12.6 | SSE | 9:58 | 8.6 | S | 2 | 58 | 1247 | 637927 | 1063 | 0.369 | 9.13 | 145.8 | 10 | 0.13707 | ND |  | 0 | 0.13707 | 33.7333 | #DIV/0! | 56.2833 | 1.767 | 1 | 4645857 | 1290.5 | 7.0833 | 8 | SSW | 10:50 | 15.6 | S | 10:09
788 | 2022-09-06 | 10:10 | 34.4 | 13.9 | 0 | 33.5 | 0.279 | 7.1 | S | 7.3 | S | 10:10 | 15.6 | S | 10:09 | 6.6 | S | 2 | 57.3 | 1416 | 718800 | 1198 | 0.369 | 9.16 | 167.4 | 10 | 0.13707 | ND
789 | 2022-09-06 | 10:20 | 34.8 | 13.9 | 0 | 33.8 | 0.318 | 7.1 | S | 7.3 | S | 10:14 | 13.9 | S | 10:20 | 12.7 | S | 2.1 | 55.3 | 1397 | 833159 | 1389 | 0.369 | 9.15 | 190.8 | 10 | 0.13707 | ND
790 | 2022-09-06 | 10:30 | 35.3 | 13.9 | 0 | 33.9 | 0.315 | 7.1 | S | 7.6 | S | 10:26 | 14.9 | S | 10:20 | 7.3 | S | 2.3 | 56 | 1274 | 835403 | 1392 | 0.369 | 9.15 | 189 | 10 | 0.13707 | ND
791 | 2022-09-06 | 10:40 | 35.7 | 13.9 | 0 | 34 | 0.292 | 6.5 | S | 7.3 | S | 10:33 | 11.4 | S | 10:37 | 4.2 | S | 1.7 | 56.5 | 1394 | 770928 | 1285 | 0.369 | 9.15 | 175.2 | 10 | 0.13707 | ND
792 | 2022-09-06 | 10:50 | 36.1 | 13.9 | 0 | 34 | 0.32 | 8 | SSW | 8 | SSW | 10:50 | 15.6 | SW | 10:49 | 10.9 | S | 2.5 | 54.6 | 1306 | 849640 | 1416 | 0.369 | 9.15 | 192 | 10 | 0.13707 | ND
793 | 2022-09-06 | 11:00 | 36.3 | 13.9 | 0 | 34 | 0.302 | 8.1 | SSW | 8.7 | S | 10:55 | 13.6 | S | 10:51 | 10 | S | 1.9 | 55.5 | 1362 | 806800 | 1345 | 0.369 | 9.13 | 181.2 | 10 | 0.13707 | ND |  | 0 | 0.13707 | 34.05 | #DIV/0! | 54.2333 | 1.76 | 1 | 4713242 | 1309.3333 | 9.2167 | 10.3 | S | 11:27 | 16.8 | SSW | 11:20
794 | 2022-09-06 | 11:10 | 36.5 | 13.8 | 0 | 34 | 0.309 | 8.9 | S | 8.9 | S | 11:08 | 15 | S | 11:01 | 12.4 | S | 2.3 | 54.4 | 1351 | 821865 | 1370 | 0.369 | 9.12 | 185.4 | 10 | 0.13707 | ND
795 | 2022-09-06 | 11:20 | 36.6 | 13.8 | 0 | 34 | 0.274 | 9.5 | SSW | 9.6 | SSW | 11:19 | 14.7 | SSW | 11:14 | 6.8 | SSE | 2.1 | 54 | 1147 | 741564 | 1236 | 0.369 | 9.12 | 164.4 | 10 | 0.13707 | ND
796 | 2022-09-06 | 11:30 | 36.6 | 13.4 | 0 | 34.1 | 0.281 | 9.9 | S | 10.3 | S | 11:27 | 16.8 | SSW | 11:20 | 10.3 | SSW | 2.2 | 54.2 | 1237 | 756453 | 1261 | 0.369 | 9.09 | 168.6 | 10 | 0.13707 | ND
797 | 2022-09-06 | 11:40 | 36.6 | 13.4 | 0 | 34.1 | 0.286 | 9.6 | SSW | 9.9 | S | 11:35 | 16.2 | SSW | 11:32 | 10.2 | SW | 2.1 | 53.4 | 1348 | 765601 | 1276 | 0.369 | 9.09 | 171.6 | 10 | 0.13707 | ND
798 | 2022-09-06 | 11:50 | 36.6 | 13.4 | 0 | 34.1 | 0.308 | 9.3 | SSW | 9.6 | SSW | 11:42 | 14.9 | SSW | 11:44 | 8.9 | SSW | 2 | 53.9 | 1317 | 820959 | 1368 | 0.369 | 9.1 | 184.8 | 10 | 0.13707 | ND
799 | 2022-09-06 | 12:00 | 36.6 | 13.4 | 0 | 33.9 | 0.264 | 8.2 | SSW | 9.3 | SSW | 11:50 | 14.5 | S | 11:56 | 1.4 | SW | 1.9 | 55.1 | 1159 | 715892 | 1193 | 0.369 | 9.07 | 158.4 | 10 | 0.13707 | ND |  | 0 | 0.13707 | 33.4667 | #DIV/0! | 56.25 | 1.116 | 0.33333 | 3108037 | 863.3333 | 7.5833 | 9.3 | SSW | 11:50 | 14.9 | SSW | 12:05
800 | 2022-09-06 | 12:10 | 36.6 | 13.4 | 0 | 33.8 | 0.235 | 8.1 | SSW | 8.3 | SSW | 12:02 | 14.9 | SSW | 12:05 | 11.8 | SW | 2.3 | 55.3 | 894 | 646113 | 1077 | 0.369 | 9.07 | 141 | 10 | 0.13707 | ND
801 | 2022-09-06 | 12:20 | 36.5 | 13.4 | 0 | 33.6 | 0.189 | 8.2 | SSW | 9 | SSW | 12:15 | 14.8 | SSW | 12:13 | 3.5 | S | 2 | 55.6 | 896 | 528482 | 881 | 0.369 | 9.1 | 113.4 | 0 | 0.13707 | ND
802 | 2022-09-06 | 12:30 | 36.4 | 13.4 | 0 | 33.3 | 0.16 | 6.4 | SSW | 8.1 | SSW | 12:20 | 11.8 | SSW | 12:28 | 5.1 | SSW | 1.7 | 56.5 | 680 | 451818 | 753 | 0.369 | 9.09 | 96 | 0 | 0.13707 | ND
803 | 2022-09-06 | 12:40 | 36.2 | 13.5 | 0 | 33.1 | 0.135 | 8.1 | SSW | 8.1 | SSW | 12:40 | 13.8 | SSW | 12:33 | 6.3 | S | 2.1 | 57 | 619 | 388249 | 647 | 0.369 | 9.08 | 81 | 0 | 0.13707 | ND
804 | 2022-09-06 | 12:50 | 35.9 | 13.4 | 0 | 33.1 | 0.133 | 6.5 | SSW | 8.3 | SSW | 12:41 | 10.7 | SSW | 12:47 | 6.2 | S | 1.5 | 58 | 551 | 377483 | 629 | 0.369 | 9.09 | 79.8 | 0 | 0.13707 | ND
805 | 2022-09-06 | 13:00 | 35.7 | 13.4 | 0 | 32.8 | 0.088 | 7.2 | SSW | 7.2 | SSW | 13:00 | 12.7 | SW | 12:55 | 8.8 | SSW | 1.7 | 57.9 | 355 | 261069 | 435 | 0.369 | 9.09 | 52.8 | 0 | 0.13707 | ND |  | 0 | 0.13707 | 32.55 | #DIV/0! | 59.7167 | 0.519 | 0 | 1530300 | 425 | 6.3167 | 7.7 | SSW | 13:04 | 12.7 | SW | 12:55
806 | 2022-09-06 | 13:10 | 35.4 | 13.5 | 0 | 32.5 | 0.069 | 6.6 | SSW | 7.7 | SSW | 13:04 | 10.7 | S | 13:01 | 5.6 | SSW | 1.5 | 59.7 | 287 | 208490 | 347 | 0.369 | 9.08 | 41.4 | 0 | 0.13707 | ND
807 | 2022-09-06 | 13:20 | 35.1 | 13.5 | 0 | 32.4 | 0.05 | 6 | SSW | 6.6 | SSW | 13:10 | 10.9 | SSW | 13:12 | 5.3 | S | 1.5 | 59.8 | 335 | 158403 | 264 | 0.369 | 9.09 | 30 | 0 | 0.13707 | ND
808 | 2022-09-06 | 13:30 | 34.8 | 13.5 | 0 | 32.5 | 0.082 | 6.3 | S | 6.5 | S | 13:28 | 11.6 | SSW | 13:22 | 4.8 | S | 1.4 | 60.4 | 487 | 242932 | 405 | 0.369 | 9.08 | 49.2 | 0 | 0.13707 | ND
809 | 2022-09-06 | 13:40 | 34.6 | 13.5 | 0 | 32.5 | 0.109 | 5.8 | SSW | 6.3 | S | 13:30 | 9.5 | SSW | 13:38 | 7.8 | SW | 1.3 | 60.6 | 638 | 313613 | 523 | 0.369 | 9.08 | 65.4 | 0 | 0.13707 | ND
810 | 2022-09-06 | 13:50 | 34.5 | 13.5 | 0 | 32.6 | 0.121 | 6 | SSW | 6.1 | SSW | 13:48 | 11 | S | 13:45 | 5 | SSW | 1.3 | 59.9 | 537 | 345793 | 576 | 0.369 | 9.07 | 72.6 | 0 | 0.13707 | ND
811 | 2022-09-06 | 14:00 | 34.4 | 13.5 | 0 | 32.4 | 0.097 | 5.6 | SSW | 6.2 | SSW | 13:55 | 10.1 | S | 13:54 | 2.6 | S | 1.4 | 61.2 | 306 | 284815 | 475 | 0.369 | 9.06 | 58.2 | 0 | 0.13707 | ND |  | 0 | 0.13707 | 30.9833 | #DIV/0! | 67.1667 | 0.427 | 0 | 1272949 | 353.5 | 4.4667 | 6.2 | SSW | 13:55 | 10.1 | S | 13:54
812 | 2022-09-06 | 14:10 | 34.3 | 13.5 | 0 | 32.1 | 0.044 | 5.3 | SSW | 5.6 | SSW | 14:00 | 9.4 | SSW | 14:02 | 2.3 | SW | 1.5 | 61.8 | 207 | 143073 | 238 | 0.369 | 9.08 | 26.4 | 0 | 0.13707 | ND
813 | 2022-09-06 | 14:20 | 34.1 | 13.5 | 0 | 30.8 | 0.036 | 3.7 | SW | 5.3 | SSW | 14:10 | 7.2 | WSW | 14:18 | 4.2 | WSW | 1 | 68.1 | 196 | 120237 | 200 | 0.369 | 9.08 | 21.6 | 0 | 0.13707 | ND
814 | 2022-09-06 | 14:30 | 33.8 | 13.5 | 0 | 30 | 0.047 | 3.9 | SW | 3.9 | SW | 14:30 | 7.4 | WSW | 14:23 | 5.3 | SW | 1.1 | 71 | 300 | 150988 | 252 | 0.369 | 9.08 | 28.2 | 0 | 0.13707 | ND
815 | 2022-09-06 | 14:40 | 33.1 | 13.5 | 0 | 29.9 | 0.072 | 3.9 | SW | 4.2 | SW | 14:33 | 7.1 | SW | 14:32 | 3.6 | SW | 1.1 | 71.8 | 457 | 211871 | 353 | 0.369 | 9.09 | 43.2 | 0 | 0.13707 | ND
816 | 2022-09-06 | 14:50 | 33.1 | 13.5 | 0 | 30.7 | 0.131 | 4.4 | SSW | 4.4 | SSW | 14:49 | 7.3 | S | 14:49 | 3.8 | SW | 1.1 | 69.1 | 611 | 361965 | 603 | 0.369 | 9.09 | 78.6 | 0 | 0.13707 | ND
817 | 2022-09-06 | 15:00 | 33.2 | 13.5 | 0 | 31 | 0.113 | 4.9 | SSW | 5.3 | SSW | 14:56 | 9.1 | S | 14:53 | 2.8 | SSW | 1.4 | 68.1 | 497 | 319157 | 532 | 0.369 | 9.1 | 67.8 | 0 | 0.13707 | ND |  | 0 | 0.13707 | 28.85 | #DIV/0! | 78.0833 | 0.23 | 0 | 710714 | 197.3333 | 4.3167 | 5.5 | SSW | 15:08 | 9.1 | S | 14:53
818 | 2022-09-06 | 15:10 | 32.5 | 13.5 | 0 | 30.4 | 0.055 | 5.5 | SSW | 5.5 | SSW | 15:08 | 9 | SSW | 15:04 | 5 | S | 1.3 | 69.5 | 156 | 165182 | 275 | 0.369 | 9.1 | 33 | 0 | 0.13707 | ND
819 | 2022-09-06 | 15:20 | 31.5 | 13.1 | 0 | 29.5 | 0.015 | 3.9 | SW | 5.5 | SSW | 15:10 | 7.9 | SW | 15:15 | 3.3 | SW | 1.2 | 73.5 | 55 | 55228 | 92 | 0.369 | 9.07 | 9 | 0 | 0.13707 | ND
820 | 2022-09-06 | 15:30 | 30.7 | 13 | 0 | 28 | 0.005 | 4.4 | SW | 4.8 | SSW | 15:25 | 7.5 | S | 15:22 | 2.2 | S | 1.4 | 82.8 | 69 | 36249 | 60 | 0.369 | 9.08 | 3 | 0 | 0.13707 | ND
821 | 2022-09-06 | 15:40 | 30.4 | 13.1 | 0 | 27 | 0.014 | 4.5 | WSW | 4.7 | WSW | 15:38 | 7.9 | SW | 15:32 | 2 | S | 1.3 | 87.8 | 101 | 54014 | 90 | 0.369 | 9.09 | 8.4 | 0 | 0.13707 | ND
822 | 2022-09-06 | 15:50 | 29.9 | 13.2 | 0 | 27.2 | 0.028 | 2.7 | WSW | 4.5 | WSW | 15:40 | 6.4 | WSW | 15:41 | 1.3 | SW | 1.4 | 86.8 | 128 | 80884 | 135 | 0.369 | 9.09 | 16.8 | 0 | 0.13707 | ND
823 | 2022-09-06 | 16:00 | 29.5 | 13.2 | 0 | 27.2 | 0.021 | 1.6 | SW | 2.7 | WSW | 15:50 | 4.2 | WSW | 15:53 | 1.6 | S | 0.7 | 83.6 | 79 | 61588 | 103 | 0.369 | 9.08 | 12.6 | 0 | 0.13707 | ND |  | 0 | 0.13707 | 26.9833 | #DIV/0! | 81.8833 | 0.105 | 0 | 305429 | 84.6667 | 2.35 | 3.3 | S | 16:49 | 5.8 | SSW | 16:45
824 | 2022-09-06 | 16:10 | 29.2 | 13.2 | 0 | 27 | 0.019 | 1.8 | SSE | 1.9 | S | 16:08 | 2.9 | S | 16:02 | 1.3 | SSE | 0.4 | 85.5 | 98 | 56082 | 93 | 0.369 | 9.08 | 11.4 | 0 | 0.13707 | ND
825 | 2022-09-06 | 16:20 | 28.8 | 13.1 | 0 | 26.8 | 0.011 | 2.5 | SSE | 2.5 | SSE | 16:20 | 3.8 | SSE | 16:13 | 1.9 | SSE | 0.6 | 83 | 39 | 33857 | 56 | 0.369 | 9.08 | 6.6 | 0 | 0.13707 | ND
826 | 2022-09-06 | 16:30 | 28.6 | 13.1 | 0 | 26.9 | 0.013 | 2.6 | S | 2.6 | S | 16:30 | 4.7 | S | 16:29 | 3.2 | S | 0.7 | 81 | 100 | 39080 | 65 | 0.369 | 9.09 | 7.8 | 0 | 0.13707 | ND
827 | 2022-09-06 | 16:40 | 28.4 | 13.2 | 0 | 27 | 0.026 | 2.4 | S | 2.6 | S | 16:31 | 4.6 | S | 16:38 | 4 | SSE | 0.7 | 79.3 | 128 | 71957 | 120 | 0.369 | 9.09 | 15.6 | 0 | 0.13707 | ND
828 | 2022-09-06 | 16:50 | 28.2 | 13 | 0 | 27 | 0.015 | 3.2 | S | 3.3 | S | 16:49 | 5.8 | SSW | 16:45 | 2.6 | SSW | 0.8 | 78.9 | 46 | 42865 | 71 | 0.369 | 9.09 | 9 | 0 | 0.13707 | ND
829 | 2022-09-06 | 17:00 | 28.1 | 13 | 0 | 27.1 | 0.009 | 2.6 | SSW | 3.3 | SSW | 16:55 | 5.2 | SSW | 16:53 | 2.4 | SW | 0.8 | 77.8 | 45 | 26516 | 44 | 0.369 | 9.08 | 5.4 | 0 | 0.13707 | ND |  | 0 | 0.13707 | 26.9167 | #DIV/0! | 78.9167 | 0.035 | 0 | 107418 | 29.8333 | 3.15 | 4.1 | S | 17:39 | 6.8 | S | 17:48
830 | 2022-09-06 | 17:10 | 28 | 13 | 0 | 27.1 | 0.007 | 2.6 | SSW | 2.7 | SSW | 17:02 | 4.3 | SSW | 17:01 | 2.6 | S | 0.7 | 78.2 | 29 | 20796 | 35 | 0.369 | 9.07 | 4.2 | 0 | 0.13707 | ND
831 | 2022-09-06 | 17:20 | 27.9 | 13 | 0 | 27.1 | 0.006 | 3 | SSW | 3 | SSW | 17:20 | 4.6 | SSW | 17:16 | 2.9 | S | 0.7 | 78.4 | 37 | 19421 | 32 | 0.369 | 9.06 | 3.6 | 0 | 0.13707 | ND
832 | 2022-09-06 | 17:30 | 27.9 | 13 | 0 | 27 | 0.007 | 2.9 | SSW | 3 | SSW | 17:23 | 4.8 | S | 17:29 | 3.3 | SSW | 0.6 | 79.4 | 27 | 19425 | 32 | 0.369 | 9.08 | 4.2 | 0 | 0.13707 | ND
833 | 2022-09-06 | 17:40 | 27.8 | 13 | 0 | 26.7 | 0.004 | 4 | S | 4.1 | S | 17:39 | 6.7 | SSW | 17:36 | 5.7 | S | 1 | 80.3 | 17 | 13711 | 23 | 0.369 | 9.08 | 2.4 | 0 | 0.13707 | ND
834 | 2022-09-06 | 17:50 | 27.7 | 12.9 | 0 | 26.5 | 0.002 | 3.8 | S | 4.1 | S | 17:41 | 6.8 | S | 17:48 | 5.1 | S | 1 | 79.4 | 11 | 7549 | 13 | 0.369 | 9.08 | 1.2 | 0 | 0.13707 | ND
835 | 2022-09-06 | 18:00 | 27.6 | 13 | 0 | 26.4 | 0.002 | 3.5 | S | 3.9 | S | 17:53 | 5.8 | S | 17:50 | 3.9 | S | 0.8 | 78.8 | 10 | 6376 | 11 | 0.369 | 9.08 | 1.2 | 0 | 0.13707 | ND |  | 0 | 0.13707 | 26.2333 | #DIV/0! | 78.6167 | 0.007 | 0 | 16858 | 4.6667 | 3.5 | 3.9 | S | 17:53 | 6.1 | S | 18:18
836 | 2022-09-06 | 18:10 | 27.5 | 12.9 | 0 | 26.4 | 0.003 | 3.8 | SSW | 3.8 | SSW | 18:09 | 5.8 | SSW | 18:02 | 2.4 | S | 0.8 | 78.9 | 8 | 5624 | 9 | 0.369 | 9.03 | 1.8 | 0 | 0.13707 | ND
837 | 2022-09-06 | 18:20 | 27.3 | 12.9 | 0 | 26.2 | 0.002 | 3.6 | S | 3.7 | SSW | 18:10 | 6.1 | S | 18:18 | 3.6 | S | 0.8 | 78.4 | 2 | 3588 | 6 | 0.369 | 9.08 | 1.2 | 0 | 0.13707 | ND
838 | 2022-09-06 | 18:30 | 27.2 | 12.9 | 0 | 26.2 | 0 | 3.4 | S | 3.7 | S | 18:24 | 6 | S | 18:23 | 4 | SSE | 0.8 | 78.6 | 1 | 904 | 2 | 0.369 | 9.08 | 0 | 0 | 0.13707 | ND
839 | 2022-09-06 | 18:40 | 27.1 | 12.9 | 0 | 26.1 | 0 | 3.3 | S | 3.5 | S | 18:33 | 5.8 | SSE | 18:36 | 3.1 | SSW | 0.8 | 79 | 0 | 262 | 0 | 0.369 | 9.07 | 0 | 0 | 0.13707 | ND
840 | 2022-09-06 | 18:50 | 27 | 12.9 | 0 | 26.1 | 0 | 3.4 | S | 3.5 | S | 18:49 | 5.7 | SSE | 18:42 | 4.4 | SSE | 0.8 | 78 | 0 | 104 | 0 | 0.369 | 9.03 | 0 | 0 | 0.13707 | ND
841 | 2022-09-06 | 19:00 | 26.9 | 13 | 0 | 26 | 0 | 3.8 | S | 3.8 | SSE | 18:57 | 6 | S | 18:54 | 2.6 | SSE | 0.8 | 78.1 | 1 | 94 | 0 | 0.369 | 9.03 | 0 | 0 | 0.13707 | ND |  | 0 | 0.13707 | 25.9667 | #DIV/0! | 78.15 | 0 | 0 | 458 | 0 | 3.2667 | 3.8 | SSE | 18:57 | 6.1 | S | 19:48
842 | 2022-09-06 | 19:10 | 26.8 | 12.9 | 0 | 26.1 | 0 | 3 | S | 3.7 | S | 19:00 | 4.5 | S | 19:06 | 3.5 | S | 0.6 | 78.1 | 0 | 75 | 0 | 0.369 | 9.03 | 0 | 0 | 0.13707 | ND
843 | 2022-09-06 | 19:20 | 26.7 | 12.9 | 0 | 26 | 0 | 3 | SSE | 3.2 | S | 19:13 | 4.4 | S | 19:15 | 3.4 | SSE | 0.5 | 78.1 | 0 | 81 | 0 | 0.369 | 9.07 | 0 | 0 | 0.13707 | ND
844 | 2022-09-06 | 19:30 | 26.7 | 12.9 | 0 | 26 | 0 | 3.1 | S | 3.1 | S | 19:30 | 5.3 | S | 19:27 | 3.5 | SSE | 0.6 | 77.8 | 0 | 83 | 0 | 0.369 | 9.08 | 0 | 0 | 0.13707 | ND
845 | 2022-09-06 | 19:40 | 26.6 | 12.9 | 0 | 25.9 | 0 | 3 | S | 3.2 | SSE | 19:32 | 5 | S | 19:31 | 2.6 | S | 0.7 | 78.8 | -1 | 60 | 0 | 0.369 | 9.07 | 0 | 0 | 0.13707 | ND
846 | 2022-09-06 | 19:50 | 26.5 | 12.9 | 0 | 25.8 | -0.001 | 3.7 | S | 3.7 | S | 19:48 | 6.1 | S | 19:48 | 3.5 | SSW | 0.9 | 78 | 0 | 65 | 0 | 0.369 | 9.06 | -0.6 | 0 | 0.13707 | ND
847 | 2022-09-06 | 20:00 | 26.5 | 12.9 | 0 | 25.8 | -0.001 | 3.7 | S | 3.7 | S | 19:50 | 6.5 | SSW | 19:58 | 3.8 | SSW | 0.9 | 78.2 | 0 | 61 | 0 | 0.369 | 9.07 | -0.6 | 0 | 0.13707 | ND |  | 0 | 0.13694 | 25.5667 | #DIV/0! | 78.35 | 0 | 0 | 404 | 0 | 3.6 | 4 | S | 20:04 | 6.5 | SSW | 19:58
848 | 2022-09-06 | 20:10 | 26.4 | 12.9 | 0 | 25.7 | -0.001 | 3.7 | S | 4 | S | 20:04 | 5.8 | S | 20:02 | 4.7 | SSE | 0.9 | 78.2 | 0 | 74 | 0 | 0.368 | 9.07 | -0.6 | 0 | 0.13668 | ND
849 | 2022-09-06 | 20:20 | 26.3 | 12.9 | 0 | 25.6 | -0.001 | 3.7 | S | 3.8 | S | 20:18 | 6.4 | SSW | 20:13 | 3.3 | S | 0.8 | 78.3 | 0 | 62 | 0 | 0.368 | 9.07 | -0.6 | 0 | 0.13668 | ND
850 | 2022-09-06 | 20:30 | 26.2 | 12.9 | 0 | 25.5 | -0.001 | 3.7 | S | 3.7 | S | 20:30 | 5.9 | S | 20:29 | 4.2 | S | 0.8 | 78.1 | 0 | 64 | 0 | 0.369 | 9.07 | -0.6 | 0 | 0.13707 | ND
851 | 2022-09-06 | 20:40 | 26 | 12.9 | 0 | 25.5 | -0.001 | 3.5 | S | 4 | S | 20:33 | 5.7 | SSW | 20:31 | 4 | S | 0.8 | 78.2 | 0 | 72 | 0 | 0.369 | 9.08 | -0.6 | 0 | 0.13707 | ND
852 | 2022-09-06 | 20:50 | 25.9 | 12.9 | 0 | 25.3 | -0.001 | 3.3 | S | 3.5 | S | 20:40 | 5.4 | S | 20:50 | 2.7 | S | 0.8 | 79.1 | 1 | 71 | 0 | 0.369 | 9.08 | -0.6 | 0 | 0.13707 | ND
853 | 2022-09-06 | 21:00 | 25.8 | 12.9 | 0 | 25.3 | -0.001 | 4 | S | 4.1 | S | 20:59 | 6.6 | SSW | 20:52 | 3.1 | S | 0.8 | 79 | 0 | 61 | 0 | 0.368 | 9.09 | -0.6 | 0 | 0.13668 | ND |  | 0 | 0.13668 | 25.1333 | #DIV/0! | 78.95 | 0 | 0 | 362 | 0 | 3.5 | 4.1 | S | 20:59 | 6.6 | SSW | 20:52
854 | 2022-09-06 | 21:10 | 25.7 | 12.9 | 0 | 25.3 | -0.001 | 3.6 | S | 4 | S | 21:00 | 6 | S | 21:03 | 4.1 | S | 0.8 | 78.4 | 0 | 70 | 0 | 0.368 | 9.09 | -0.6 | 0 | 0.13668 | ND
855 | 2022-09-06 | 21:20 | 25.6 | 12.9 | 0 | 25.2 | -0.001 | 3.9 | S | 4 | S | 21:19 | 6.1 | SSW | 21:13 | 3.7 | SSW | 0.9 | 78.9 | 0 | 59 | 0 | 0.368 | 9.09 | -0.6 | 0 | 0.13668 | ND
856 | 2022-09-06 | 21:30 | 25.5 | 12.9 | 0 | 25.2 | -0.001 | 3.7 | S | 3.9 | S | 21:20 | 5.7 | S | 21:29 | 5.4 | S | 0.7 | 78.7 | 0 | 66 | 0 | 0.368 | 9.09 | -0.6 | 0 | 0.13668 | ND
857 | 2022-09-06 | 21:40 | 25.4 | 12.9 | 0 | 24.9 | -0.001 | 3.1 | S | 3.8 | S | 21:32 | 5.8 | S | 21:30 | 3.5 | SSE | 0.9 | 78.9 | 0 | 52 | 0 | 0.368 | 9.1 | -0.6 | 0 | 0.13668 | ND
858 | 2022-09-06 | 21:50 | 25.3 | 12.9 | 0 | 24.9 | -0.001 | 2.7 | S | 3.1 | S | 21:40 | 4.4 | S | 21:43 | 2 | SSE | 0.6 | 79.8 | 0 | 54 | 0 | 0.368 | 9.1 | -0.6 | 0 | 0.13668 | ND
859 | 2022-09-06 | 22:00 | 25.2 | 12.9 | 0 | 24.8 | -0.001 | 2.5 | S | 2.7 | S | 21:50 | 4.1 | S | 21:54 | 2 | S | 0.6 | 80 | 0 | 63 | 0 | 0.368 | 9.1 | -0.6 | 0 | 0.13668 | ND |  | 0 | 0.13668 | 24.65 | #DIV/0! | 80.1 | 0 | 0 | 452 | 0 | 2.2167 | 2.7 | S | 21:50 | 4.2 | S | 22:18
860 | 2022-09-06 | 22:10 | 25.1 | 12.9 | 0 | 24.8 | -0.001 | 2 | SSE | 2.5 | S | 22:00 | 3.6 | S | 22:03 | 1.9 | SSE | 0.5 | 79.8 | 0 | 95 | 0 | 0.368 | 9.11 | -0.6 | 0 | 0.13668 | ND
861 | 2022-09-06 | 22:20 | 25 | 12.9 | 0 | 24.7 | -0.001 | 2.5 | SSE | 2.5 | SSE | 22:20 | 4.2 | S | 22:18 | 1.7 | S | 0.6 | 79.8 | 0 | 72 | 0 | 0.368 | 9.08 | -0.6 | 0 | 0.13668 | ND
862 | 2022-09-06 | 22:30 | 24.9 | 12.9 | 0 | 24.6 | -0.001 | 2.2 | SSE | 2.7 | SSE | 22:24 | 4.1 | S | 22:21 | 1.9 | S | 0.5 | 79.9 | 0 | 82 | 0 | 0.368 | 9.11 | -0.6 | 0 | 0.13668 | ND
863 | 2022-09-06 | 22:40 | 24.8 | 12.8 | 0 | 24.6 | -0.001 | 2.1 | SSE | 2.3 | SSE | 22:35 | 3.8 | SSE | 22:33 | 2.4 | SSE | 0.6 | 80 | 0 | 60 | 0 | 0.368 | 9.11 | -0.6 | 0 | 0.13668 | ND
864 | 2022-09-06 | 22:50 | 24.7 | 12.8 | 0 | 24.4 | -0.001 | 2 | S | 2.1 | SSE | 22:42 | 3.3 | S | 22:42 | 1.4 | SSE | 0.4 | 81.1 | 0 | 80 | 0 | 0.368 | 9.11 | -0.6 | 0 | 0.13668 | ND
865 | 2022-09-06 | 23:00 | 24.6 | 12.8 | 0 | 24.4 | -0.001 | 1.7 | SSE | 2 | S | 22:50 | 2.6 | SSE | 22:51 | 1.6 | SSE | 0.3 | 81 | 0 | 73 | 0 | 0.368 | 9.11 | -0.6 | 0 | 0.13668 | ND |  | 0 | 0.13668 | 24.2833 | #DIV/0! | 81.1667 | 0 | 0 | 421 | 0 | 1.6167 | 2 | S | 22:50 | 3.3 | SSE | 23:11
866 | 2022-09-06 | 23:10 | 24.5 | 12.8 | 0 | 24.5 | -0.001 | 1.8 | SSE | 1.8 | SSE | 23:05 | 2.5 | SSE | 23:08 | 1.9 | SSE | 0.3 | 80.3 | 0 | 72 | 0 | 0.368 | 9.12 | -0.6 | 0 | 0.13668 | ND
867 | 2022-09-06 | 23:20 | 24.5 | 12.8 | 0 | 24.5 | 0 | 2 | SSE | 2 | SSE | 23:18 | 3.3 | SSE | 23:11 | 1.9 | SSE | 0.4 | 79.4 | 0 | 60 | 0 | 0.368 | 9.13 | 0 | 0 | 0.13668 | ND
868 | 2022-09-06 | 23:30 | 24.4 | 12.8 | 0 | 24.4 | -0.001 | 1.8 | SSE | 2 | SSE | 23:23 | 3.1 | SSE | 23:21 | 1.1 | S | 0.5 | 80.5 | 0 | 83 | 0 | 0.368 | 9.14 | -0.6 | 0 | 0.13668 | ND
869 | 2022-09-06 | 23:40 | 24.4 | 12.8 | 0 | 24.1 | -0.001 | 1.6 | S | 1.8 | SSE | 23:30 | 2.4 | S | 23:34 | 1.1 | SE | 0.3 | 82.1 | 1 | 53 | 0 | 0.368 | 9.14 | -0.6 | 0 | 0.13668 | ND
870 | 2022-09-06 | 23:50 | 24.3 | 12.8 | 0 | 23.8 | -0.001 | 0.8 | SSE | 1.6 | S | 23:40 | 2.1 | SSE | 23:42 | 0 | SSE | 0.6 | 83.7 | 1 | 80 | 0 | 0.368 | 9.15 | -0.6 | 0 | 0.13668 | ND
871 | 2022-09-07 | 0:00 | 24.2 | 12.8 | 0 | 23.4 | -0.001 | 0.6 | SSW | 0.8 | SSE | 23:50 | 1.2 | S | 23:58 | 1 | SSW | 0.3 | 86 | 0 | 65 | 0 | 0.368 | 9.14 | -0.6 | 0 | 0.13668 | ND |  | 0 | 0.13668 | 23.75 | #DIV/0! | 84.4833 | 0 | 0 | 403 | 0 | 0.8 | 1.4 | SSE | 0:20 | 2.3 | SSE | 0:12
872 | 2022-09-07 | 0:10 | 24 | 12.8 | 0 | 23.5 | -0.001 | 1.1 | S | 1.1 | S | 0:10 | 2 | SSE | 0:10 | 1.7 | S | 0.2 | 85.6 | 0 | 68 | 0 | 0.368 | 9.15 | -0.6 | 0 | 0.13668 | ND
873 | 2022-09-07 | 0:20 | 23.9 | 12.8 | 0 | 24 | 0 | 1.4 | SSE | 1.4 | SSE | 0:20 | 2.3 | SSE | 0:12 | 1.6 | SSE | 0.3 | 82.5 | 0 | 66 | 0 | 0.368 | 9.15 | 0 | 0 | 0.13668 | ND
874 | 2022-09-07 | 0:30 | 23.8 | 12.8 | 0 | 24.2 | 0 | 0.7 | SSE | 1.4 | SSE | 0:20 | 2 | S | 0:21 | 0 | E | 0.5 | 81.4 | 0 | 83 | 0 | 0.368 | 9.16 | 0 | 0 | 0.13668 | ND
875 | 2022-09-07 | 0:40 | 23.8 | 12.8 | 0 | 23.5 | -0.001 | 0.7 | NE | 0.7 | SSE | 0:30 | 1.5 | NNE | 0:32 | 0.6 | E | 0.3 | 87.2 | 0 | 59 | 0 | 0.368 | 9.13 | -0.6 | 0 | 0.13668 | ND
876 | 2022-09-07 | 0:50 | 23.8 | 12.8 | 0 | 23.9 | -0.001 | 0.3 | SE | 0.7 | NE | 0:41 | 0.7 | SSE | 0:42 | 0 | SE | 0.2 | 84.2 | 0 | 62 | 0 | 0.368 | 9.16 | -0.6 | 0 | 0.13668 | ND
877 | 2022-09-07 | 1:00 | 23.8 | 12.8 | 0 | 23.8 | -0.001 | 0.4 | ESE | 0.4 | ESE | 1:00 | 1.8 | SE | 0:57 | 1.5 | SSE | 0.5 | 83.8 | 0 | 76 | 0 | 0.368 | 9.15 | -0.6 | 0 | 0.13668 | ND |  | 0 | 0.13668 | 24.0333 | #DIV/0! | 83.4333 | 0.001 | 0 | 408 | 0 | 1.0833 | 2.2 | SE | 1:12 | 3.4 | SSE | 1:09
878 | 2022-09-07 | 1:10 | 23.7 | 12.8 | 0 | 24.4 | 0.001 | 2.1 | SE | 2.1 | SE | 1:10 | 3.4 | SSE | 1:09 | 2.1 | SSE | 0.4 | 80.8 | 0 | 67 | 0 | 0.368 | 9.17 | 0.6 | 0 | 0.13668 | ND
879 | 2022-09-07 | 1:20 | 23.8 | 12.8 | 0 | 24.6 | 0 | 1.4 | SE | 2.2 | SE | 1:12 | 3.1 | SSE | 1:10 | 1 | ESE | 0.7 | 78.9 | 0 | 80 | 0 | 0.368 | 9.17 | 0 | 0 | 0.13668 | ND
880 | 2022-09-07 | 1:30 | 23.9 | 12.8 | 0 | 23.7 | -0.001 | 0.8 | NNE | 1.4 | SE | 1:20 | 2 | N | 1:23 | 1.1 | NNE | 0.4 | 86.3 | 0 | 70 | 0 | 0.368 | 9.17 | -0.6 | 0 | 0.13668 | ND
881 | 2022-09-07 | 1:40 | 24 | 12.8 | 0 | 23.7 | -0.001 | 1 | NE | 1.1 | NNE | 1:37 | 1.9 | NE | 1:35 | 0.8 | NE | 0.3 | 86.4 | 0 | 57 | 0 | 0.368 | 9.19 | -0.6 | 0 | 0.13668 | ND
882 | 2022-09-07 | 1:50 | 24 | 12.8 | 0 | 24 | 0 | 0.8 | ENE | 1 | NE | 1:40 | 1.9 | ENE | 1:48 | 1.1 | ENE | 0.4 | 84.4 | 0 | 58 | 0 | 0.368 | 9.18 | 0 | 0 | 0.13668 | ND
883 | 2022-09-07 | 2:00 | 24.1 | 12.8 | 0 | 24 | 0 | 0.9 | NE | 0.9 | NE | 2:00 | 2.1 | NNE | 1:59 | 1.5 | NNW | 0.5 | 84.5 | 0 | 68 | 0 | 0.368 | 9.19 | 0 | 0 | 0.13668 | ND |  | 0 | 0.13668 | 23.5667 | #DIV/0! | 89.0167 | 0 | 0 | 378 | 0 | 2 | 3.3 | NNE | 2:33 | 5.9 | N | 2:32
884 | 2022-09-07 | 2:10 | 24.1 | 12.8 | 0 | 23.8 | 0 | 1.8 | NNE | 1.8 | NNE | 2:10 | 4.4 | N | 2:06 | 1.7 | N | 0.8 | 90 | 0 | 65 | 0 | 0.368 | 9.17 | 0 | 0 | 0.13668 | ND
885 | 2022-09-07 | 2:20 | 24.1 | 12.8 | 0 | 23.6 | -0.001 | 2.6 | NNE | 2.6 | NNE | 2:20 | 4.4 | NNE | 2:18 | 2.8 | N | 0.5 | 91.7 | 0 | 63 | 0 | 0.368 | 9.18 | -0.6 | 0 | 0.13668 | ND
886 | 2022-09-07 | 2:30 | 24.1 | 12.8 | 0 | 23.5 | 0 | 3 | NNE | 3 | NNE | 2:30 | 5.7 | NNE | 2:28 | 2.8 | NNE | 0.8 | 87.9 | 0 | 74 | 0 | 0.368 | 9.19 | 0 | 0 | 0.13668 | ND
887 | 2022-09-07 | 2:40 | 24.1 | 12.8 | 0 | 23.3 | -0.001 | 2.5 | NNE | 3.3 | NNE | 2:33 | 5.9 | N | 2:32 | 1.5 | NNE | 0.9 | 89.6 | 0 | 55 | 0 | 0.368 | 9.2 | -0.6 | 0 | 0.13668 | ND
888 | 2022-09-07 | 2:50 | 24.1 | 12.8 | 0 | 23.2 | -0.001 | 1.2 | NNE | 2.5 | NNE | 2:40 | 2.9 | N | 2:42 | 0.6 | NNE | 0.5 | 90.4 | 0 | 53 | 0 | 0.368 | 9.21 | -0.6 | 0 | 0.13668 | ND
889 | 2022-09-07 | 3:00 | 23.9 | 12.8 | 0 | 23.2 | -0.001 | 0.6 | ENE | 1.2 | NNE | 2:50 | 1.7 | E | 2:57 | 0.8 | ENE | 0.4 | 90.6 | 0 | 55 | 0 | 0.368 | 9.2 | -0.6 | 0 | 0.13668 | ND |  | 0 | 0.13668 | 23.3 | #DIV/0! | 85.6667 | 0 | 0 | 371 | 0 | 0.63333 | 1.2 | NNE | 2:50 | 2.6 | ENE | 3:28
890 | 2022-09-07 | 3:10 | 23.9 | 12.8 | 0 | 23.1 | -0.001 | 0.7 | ENE | 0.9 | E | 3:05 | 2.5 | E | 3:02 | 0.4 | NNE | 0.5 | 88.6 | 0 | 65 | 0 | 0.368 | 9.21 | -0.6 | 0 | 0.13668 | ND
891 | 2022-09-07 | 3:20 | 23.8 | 12.8 | 0 | 23.1 | 0 | 0.4 | NE | 0.7 | ENE | 3:10 | 1 | NNE | 3:19 | 0.2 | NE | 0.3 | 88.5 | 1 | 61 | 0 | 0.368 | 9.2 | 0 | 0 | 0.13668 | ND
892 | 2022-09-07 | 3:30 | 23.7 | 12.8 | 0 | 23.3 | 0 | 0.6 | ENE | 0.6 | ENE | 3:30 | 2.6 | ENE | 3:28 | 0.5 | NE | 0.5 | 84 | 0 | 59 | 0 | 0.368 | 9.19 | 0 | 0 | 0.13668 | ND
893 | 2022-09-07 | 3:40 | 23.6 | 12.8 | 0 | 23.5 | 0 | 0.8 | ENE | 0.8 | ENE | 3:40 | 2.3 | ENE | 3:38 | 1.1 | ENE | 0.5 | 81.6 | 1 | 64 | 0 | 0.368 | 9.19 | 0 | 0 | 0.13668 | ND
894 | 2022-09-07 | 3:50 | 23.6 | 12.8 | 0 | 23.6 | 0 | 0.7 | ENE | 0.9 | ENE | 3:45 | 2.2 | ENE | 3:41 | 1 | E | 0.4 | 80.7 | 0 | 67 | 0 | 0.368 | 9.2 | 0 | 0 | 0.13668 | ND
895 | 2022-09-07 | 4:00 | 23.6 | 12.8 | 0 | 23.7 | 0 | 0.8 | ENE | 0.8 | ENE | 3:55 | 2.4 | E | 3:52 | 0.8 | NE | 0.5 | 80.4 | 0 | 63 | 0 | 0.367 | 9.19 | 0 | 0 | 0.13629 | ND |  | 0 | 0.13629 | 23.7667 | #DIV/0! | 80.25 | 0 | 0 | 392 | 0 | 1.1833 | 1.8 | NNE | 4:50 | 4.1 | NE | 4:37
896 | 2022-09-07 | 4:10 | 23.6 | 12.8 | 0 | 23.8 | 0 | 0.6 | ENE | 0.8 | ENE | 4:00 | 1.8 | ENE | 4:10 | 0.8 | SE | 0.5 | 80.2 | 0 | 62 | 0 | 0.367 | 9.2 | 0 | 0 | 0.13629 | ND
897 | 2022-09-07 | 4:20 | 23.6 | 12.8 | 0 | 23.7 | 0 | 0.9 | NNE | 0.9 | NNE | 4:20 | 2.7 | NNE | 4:17 | 1.9 | NE | 0.7 | 81.8 | 0 | 74 | 0 | 0.367 | 9.21 | 0 | 0 | 0.13629 | ND
898 | 2022-09-07 | 4:30 | 23.6 | 12.8 | 0 | 23.7 | 0 | 1.7 | NNE | 1.7 | NNE | 4:30 | 3.2 | NNE | 4:29 | 1 | ENE | 0.5 | 80.3 | 0 | 64 | 0 | 0.367 | 9.22 | 0 | 0 | 0.13629 | ND
899 | 2022-09-07 | 4:40 | 23.7 | 12.7 | 0 | 23.8 | 0 | 1.3 | NE | 1.7 | NNE | 4:33 | 4.1 | NE | 4:37 | 0.9 | E | 0.7 | 79.3 | 0 | 76 | 0 | 0.367 | 9.21 | 0 | 0 | 0.13629 | ND
900 | 2022-09-07 | 4:50 | 23.7 | 12.8 | 0 | 23.9 | 0 | 1.8 | NNE | 1.8 | NNE | 4:50 | 4 | N | 4:47 | 2.2 | NNE | 0.6 | 79.5 | 0 | 53 | 0 | 0.367 | 9.22 | 0 | 0 | 0.13629 | ND
901 | 2022-09-07 | 5:00 | 23.7 | 12.8 | 0 | 23.8 | 0 | 2 | NNE | 2 | NNE | 5:00 | 3.3 | NE | 4:54 | 1.9 | NNE | 0.6 | 79.1 | 0 | 51 | 0 | 0.367 | 9.22 | 0 | 0 | 0.13629 | ND |  | 0 | 0.13629 | 23.8333 | #DIV/0! | 78.1167 | 0.011 | 0 | 23554 | 6.3333 | 1.9 | 2.2 | NNE | 5:06 | 4.9 | N | 5:04
902 | 2022-09-07 | 5:10 | 23.8 | 12.7 | 0 | 23.8 | -0.001 | 2.1 | NNE | 2.2 | NNE | 5:06 | 4.9 | N | 5:04 | 2.4 | N | 0.7 | 78.6 | 0 | 52 | 0 | 0.367 | 9.22 | -0.6 | 0 | 0.13629 | ND
903 | 2022-09-07 | 5:20 | 23.8 | 12.8 | 0 | 23.9 | 0 | 1.9 | NNE | 2.2 | NNE | 5:13 | 3.6 | NNE | 5:11 | 1.9 | NE | 0.6 | 77.7 | 1 | 128 | 0 | 0.367 | 9.21 | 0 | 0 | 0.13629 | ND
904 | 2022-09-07 | 5:30 | 23.8 | 12.7 | 0 | 23.9 | 0.001 | 1.7 | NNE | 1.9 | NNE | 5:20 | 3.5 | NNE | 5:29 | 1 | NNE | 0.6 | 78 | 6 | 1800 | 3 | 0.367 | 9.22 | 0.6 | 0 | 0.13629 | ND
905 | 2022-09-07 | 5:40 | 23.9 | 12.8 | 0 | 23.7 | 0.003 | 1.8 | NNE | 1.8 | NNE | 5:40 | 3.5 | NNE | 5:30 | 1.6 | NE | 0.5 | 78.4 | 14 | 6268 | 10 | 0.367 | 9.24 | 1.8 | 0 | 0.13629 | ND
906 | 2022-09-07 | 5:50 | 23.9 | 12.8 | 0 | 23.9 | 0.007 | 1.9 | NNE | 2 | NNE | 5:48 | 3.2 | NNE | 5:47 | 2.2 | NNE | 0.5 | 76.9 | 36 | 15255 | 25 | 0.367 | 9.24 | 4.2 | 0 | 0.13629 | ND
907 | 2022-09-07 | 6:00 | 23.9 | 12.8 | 0 | 23.8 | 0.012 | 1.9 | NNE | 2.1 | NNE | 5:56 | 3.6 | NNE | 5:52 | 1.3 | NNE | 0.6 | 76 | 61 | 29245 | 49 | 0.367 | 9.24 | 7.2 | 0 | 0.13629 | ND |  | 0 | 0.13629 | 24.1167 | #DIV/0! | 72.7667 | 0.182 | 0 | 446084 | 123.8333 | 1.5833 | 2.1 | NNE | 5:56 | 4.1 | NNE | 6:39
908 | 2022-09-07 | 6:10 | 24 | 12.8 | 0 | 23.9 | 0.019 | 1.4 | NNE | 1.9 | NNE | 6:00 | 2.9 | NE | 6:07 | 1.7 | NNE | 0.5 | 75 | 97 | 46820 | 78 | 0.367 | 9.26 | 11.4 | 0 | 0.13629 | ND
909 | 2022-09-07 | 6:20 | 24 | 12.9 | 0 | 24 | 0.024 | 1.5 | NNE | 1.5 | NNE | 6:20 | 3.1 | NNE | 6:20 | 2 | NNE | 0.5 | 73.2 | 113 | 60847 | 101 | 0.367 | 9.25 | 14.4 | 0 | 0.13629 | ND
910 | 2022-09-07 | 6:30 | 24.1 | 12.9 | 0 | 24.2 | 0.032 | 1.6 | NE | 1.7 | NE | 6:27 | 3 | NNE | 6:27 | 1.9 | NNE | 0.5 | 71.5 | 161 | 80348 | 134 | 0.367 | 9.28 | 19.2 | 0 | 0.13629 | ND
911 | 2022-09-07 | 6:40 | 24.2 | 13 | 0 | 24.3 | 0.04 | 1.5 | NE | 1.7 | NE | 6:31 | 4.1 | NNE | 6:39 | 1.6 | N | 0.5 | 70.7 | 182 | 97917 | 163 | 0.367 | 9.28 | 24 | 0 | 0.13629 | ND
912 | 2022-09-07 | 6:50 | 24.4 | 13.2 | 0 | 24.5 | 0.055 | 1.6 | NNE | 1.6 | NNE | 6:49 | 3.3 | NNE | 6:42 | 2.1 | NNE | 0.4 | 70.2 | 208 | 130907 | 218 | 0.367 | 9.29 | 33 | 0 | 0.13629 | ND
913 | 2022-09-07 | 7:00 | 24.6 | 13.2 | 0 | 24.5 | 0.044 | 2.2 | NNE | 2.2 | NNE | 7:00 | 3.5 | NE | 7:00 | 1.5 | NE | 0.5 | 68.2 | 163 | 109637 | 183 | 0.367 | 9.28 | 26.4 | 0 | 0.13629 | ND |  | 0 | 0.13629 | 24.8 | #DIV/0! | 67.2167 | 0.423 | 0 | 1055427 | 293.3333 | 2.05 | 2.4 | NNE | 7:40 | 4.7 | NNE | 7:29
914 | 2022-09-07 | 7:10 | 24.8 | 13.2 | 0 | 24.6 | 0.04 | 1.8 | NE | 2.2 | NNE | 7:03 | 4.1 | NE | 7:06 | 1.9 | N | 0.7 | 67.5 | 188 | 102152 | 170 | 0.367 | 9.28 | 24 | 0 | 0.13629 | ND
915 | 2022-09-07 | 7:20 | 25 | 13.3 | 0 | 24.6 | 0.051 | 2.1 | NNE | 2.1 | NNE | 7:20 | 3.5 | NNE | 7:18 | 2.5 | NNE | 0.5 | 67.6 | 227 | 128722 | 215 | 0.367 | 9.3 | 30.6 | 0 | 0.13629 | ND
916 | 2022-09-07 | 7:30 | 25.2 | 13.5 | 0 | 24.9 | 0.073 | 2 | NNE | 2.2 | NNE | 7:24 | 4.7 | NNE | 7:29 | 3.4 | NNE | 0.7 | 66.7 | 357 | 179159 | 299 | 0.367 | 9.32 | 43.8 | 0 | 0.13629 | ND
917 | 2022-09-07 | 7:40 | 25.4 | 13.6 | 0 | 25 | 0.092 | 2.4 | NNE | 2.4 | NNE | 7:40 | 4.6 | NNE | 7:38 | 2.4 | NNE | 0.6 | 66.1 | 410 | 229292 | 382 | 0.367 | 9.32 | 55.2 | 0 | 0.13629 | ND
918 | 2022-09-07 | 7:50 | 25.7 | 13.8 | 0 | 25.2 | 0.123 | 1.8 | NNE | 2.4 | NNE | 7:40 | 4.7 | N | 7:46 | 1.4 | NE | 0.7 | 67.2 | 522 | 306465 | 511 | 0.367 | 9.34 | 73.8 | 0 | 0.13629 | ND
919 | 2022-09-07 | 8:00 | 26 | 13.8 | 0 | 25.6 | 0.168 | 1.8 | NE | 1.8 | NE | 8:00 | 3.4 | NNE | 7:55 | 2.4 | NE | 0.7 | 66.3 | 751 | 407376 | 679 | 0.367 | 9.32 | 100.8 | 0 | 0.13629 | ND |  | 0 | 0.13629 | 26.8 | #DIV/0! | 64.85 | 1.451 | 0.83333 | 3546496 | 985.3333 | 2.4667 | 3.2 | NNE | 8:50 | 6 | N | 8:49
920 | 2022-09-07 | 8:10 | 26.5 | 13.8 | 0 | 26.2 | 0.202 | 2.6 | NNE | 2.6 | NNE | 8:10 | 4.7 | NNE | 8:08 | 3.2 | NE | 0.7 | 67.1 | 790 | 493095 | 822 | 0.367 | 9.34 | 121.2 | 10 | 0.13629 | ND
921 | 2022-09-07 | 8:20 | 27 | 14 | 0 | 26.6 | 0.23 | 2.8 | NNE | 3.1 | NNE | 8:17 | 5.1 | N | 8:13 | 1.9 | ENE | 1 | 64.7 | 1025 | 561685 | 936 | 0.367 | 9.34 | 138 | 10 | 0.13629 | ND
922 | 2022-09-07 | 8:30 | 27.7 | 14 | 0 | 27.3 | 0.262 | 2.2 | NNE | 2.8 | NNE | 8:20 | 4.7 | NNE | 8:23 | 1.1 | NNE | 1 | 64 | 1131 | 638147 | 1064 | 0.367 | 9.34 | 157.2 | 10 | 0.13629 | ND
923 | 2022-09-07 | 8:40 | 28.4 | 14.1 | 0 | 27.4 | 0.279 | 2.2 | NNE | 2.4 | NNE | 8:32 | 4.9 | NNE | 8:38 | 3.9 | NNE | 1 | 63 | 1236 | 685604 | 1143 | 0.367 | 9.35 | 167.4 | 10 | 0.13629 | ND
924 | 2022-09-07 | 8:50 | 29.2 | 14 | 0 | 27.7 | 0.31 | 3.2 | NNE | 3.2 | NNE | 8:50 | 6 | N | 8:49 | 4.8 | NNE | 0.8 | 64 | 1325 | 760589 | 1268 | 0.367 | 9.35 | 186 | 10 | 0.13629 | ND
925 | 2022-09-07 | 9:00 | 29.9 | 14 | 0 | 28.1 | 0.341 | 3.6 | N | 3.6 | N | 8:59 | 5.9 | NNE | 8:50 | 2.6 | NNW | 0.8 | 63.5 | 1397 | 826886 | 1378 | 0.367 | 9.34 | 204.6 | 10 | 0.13629 | ND |  | 0 | 0.13629 | 28.5667 | #DIV/0! | 60.5833 | 2.153 | 1 | 5284542 | 1468 | 3.1667 | 3.7 | N | 9:04 | 6.9 | NNE | 9:10
926 | 2022-09-07 | 9:10 | 30.6 | 14 | 0 | 28 | 0.349 | 3.5 | NNE | 3.7 | N | 9:04 | 6.9 | NNE | 9:10 | 3.4 | NNE | 1.2 | 61.9 | 1433 | 848104 | 1414 | 0.367 | 9.33 | 209.4 | 10 | 0.13629 | ND
927 | 2022-09-07 | 9:20 | 31.2 | 14 | 0 | 28.3 | 0.347 | 3.2 | NNE | 3.7 | NNE | 9:16 | 6.1 | N | 9:20 | 6.1 | N | 1 | 60.8 | 1360 | 841540 | 1403 | 0.367 | 9.34 | 208.2 | 10 | 0.13629 | ND
928 | 2022-09-07 | 9:30 | 31.7 | 13.9 | 0 | 28.8 | 0.359 | 3.4 | N | 3.4 | N | 9:30 | 6.6 | N | 9:20 | 4.8 | N | 1 | 59.3 | 1526 | 870188 | 1450 | 0.367 | 9.34 | 215.4 | 10 | 0.13629 | ND
929 | 2022-09-07 | 9:40 | 32.2 | 13.9 | 0 | 29.2 | 0.386 | 2.2 | NNE | 3.4 | N | 9:30 | 5 | NE | 9:31 | 3.1 | NNE | 1 | 58.4 | 1599 | 930402 | 1551 | 0.367 | 9.34 | 231.6 | 10 | 0.13629 | ND
930 | 2022-09-07 | 9:50 | 32.7 | 13.9 | 0 | 29 | 0.371 | 3.1 | NNE | 3.2 | NNE | 9:49 | 6.8 | N | 9:45 | 3.5 | N | 0.9 | 59.6 | 1642 | 967422 | 1612 | 0.367 | 9.35 | 222.6 | 10 | 0.13629 | ND
931 | 2022-09-07 | 10:00 | 33.2 | 13.9 | 0 | 28.6 | 0.41 | 3.4 | N | 3.4 | N | 10:00 | 6.8 | NNW | 9:58 | 2.6 | NNW | 1.2 | 62 | 1677 | 990897 | 1651 | 0.367 | 9.34 | 246 | 10 | 0.13629 | ND |  | 0 | 0.13629 | 29.0333 | #DIV/0! | 59.55 | 2.613 | 1 | 6202978 | 1723 | 3.9 | 4.4 | NNW | 10:47 | 8 | NNW | 10:42
932 | 2022-09-07 | 10:10 | 33.6 | 13.9 | 0 | 28.9 | 0.422 | 3.6 | N | 3.9 | N | 10:05 | 6.4 | NNE | 10:04 | 3 | N | 1 | 59.1 | 1711 | 953259 | 1589 | 0.367 | 9.35 | 253.2 | 10 | 0.13629 | ND
933 | 2022-09-07 | 10:20 | 33.3 | 13.9 | 0 | 29.3 | 0.436 | 3.7 | N | 3.7 | N | 10:19 | 7 | NNW | 10:16 | 2.7 | NNW | 1 | 58.3 | 1752 | 1046568 | 1744 | 0.367 | 9.35 | 261.6 | 10 | 0.13629 | ND
934 | 2022-09-07 | 10:30 | 31.6 | 13.9 | 0 | 29.2 | 0.434 | 4.1 | NNW | 4.2 | NNW | 10:29 | 7.7 | NNW | 10:25 | 2.8 | NNW | 1 | 60.6 | 1669 | 1062565 | 1771 | 0.367 | 9.36 | 260.4 | 10 | 0.13629 | ND
935 | 2022-09-07 | 10:40 | 31.1 | 13.9 | 0 | 29.1 | 0.45 | 4.3 | N | 4.3 | N | 10:40 | 7.7 | N | 10:32 | 3.5 | NNW | 1.2 | 58.3 | 1807 | 1052321 | 1754 | 0.367 | 9.36 | 270 | 10 | 0.13629 | ND
936 | 2022-09-07 | 10:50 | 30.8 | 13.8 | 0 | 29.1 | 0.461 | 4.3 | NNW | 4.4 | NNW | 10:47 | 8 | NNW | 10:42 | 3.7 | N | 1.2 | 59 | 1851 | 1097368 | 1829 | 0.367 | 9.35 | 276.6 | 10 | 0.13629 | ND
937 | 2022-09-07 | 11:00 | 30.8 | 13.9 | 0 | 29.7 | 0.472 | 4.1 | NNW | 4.4 | NNW | 10:57 | 7.4 | NNW | 10:55 | 2.5 | NNW | 1.2 | 57.4 | 1893 | 1119999 | 1867 | 0.367 | 9.36 | 283.2 | 10 | 0.13629 | ND |  | 0 | 0.13629 | 30.3167 | #DIV/0! | 54.2 | 2.867 | 1 | 6817088 | 1893.6667 | 3.3833 | 4.5 | N | 11:15 | 7.4 | NNW | 10:55
938 | 2022-09-07 | 11:10 | 31.5 | 13.8 | 0 | 30.4 | 0.478 | 3.8 | N | 4.1 | NNW | 11:00 | 7.3 | N | 11:05 | 4.3 | N | 1.2 | 55.1 | 1886 | 1130983 | 1885 | 0.367 | 9.35 | 286.8 | 10 | 0.13629 | ND
939 | 2022-09-07 | 11:20 | 31.7 | 13.4 | 0 | 30.5 | 0.476 | 4 | N | 4.5 | N | 11:15 | 7.1 | NNW | 11:12 | 2.2 | NNE | 1.2 | 54.8 | 1908 | 1131061 | 1885 | 0.367 | 9.32 | 285.6 | 10 | 0.13629 | ND
940 | 2022-09-07 | 11:30 | 32.1 | 13.4 | 0 | 30.4 | 0.48 | 3.4 | N | 4 | N | 11:20 | 7.2 | N | 11:30 | 5.7 | N | 1.5 | 53.6 | 1938 | 1145018 | 1908 | 0.367 | 9.32 | 288 | 10 | 0.13629 | ND
941 | 2022-09-07 | 11:40 | 32.7 | 13.4 | 0 | 30.4 | 0.484 | 2.5 | NNE | 3.8 | N | 11:33 | 6.2 | NNE | 11:31 | 2.1 | NNE | 1.1 | 54.4 | 1885 | 1151331 | 1919 | 0.367 | 9.3 | 290.4 | 10 | 0.13629 | ND
942 | 2022-09-07 | 11:50 | 32.9 | 13.4 | 0 | 30.5 | 0.477 | 2.5 | NNE | 2.5 | NNE | 11:50 | 4.8 | N | 11:42 | 1.6 | NNE | 1 | 49.9 | 1897 | 1138696 | 1898 | 0.367 | 9.28 | 286.2 | 10 | 0.13629 | ND
943 | 2022-09-07 | 12:00 | 33.1 | 13.4 | 0 | 30.3 | 0.476 | 2.5 | NNE | 2.5 | NNE | 11:58 | 5.5 | NNE | 11:54 | 1.4 | ENE | 0.8 | 52.9 | 1892 | 1140814 | 1901 | 0.367 | 9.3 | 285.6 | 10 | 0.13629 | ND |  | 0 | 0.13629 | 30.8667 | #DIV/0! | 51.5 | 2.808 | 1 | 6750794 | 1875.1667 | 2.7167 | 3.5 | N | 12:25 | 6.6 | N | 12:21
944 | 2022-09-07 | 12:10 | 33.5 | 13.3 | 0 | 30.8 | 0.479 | 1.7 | NE | 2.5 | NNE | 12:00 | 4.6 | N | 12:03 | 3.7 | NNE | 1 | 51 | 1937 | 1142741 | 1905 | 0.367 | 9.27 | 287.4 | 10 | 0.13629 | ND
945 | 2022-09-07 | 12:20 | 34 | 13.3 | 0 | 31.3 | 0.472 | 3.2 | NNE | 3.2 | NNE | 12:20 | 6.1 | N | 12:12 | 2.7 | NNW | 1 | 51.4 | 1895 | 1138450 | 1897 | 0.367 | 9.29 | 283.2 | 10 | 0.13629 | ND
946 | 2022-09-07 | 12:30 | 34.4 | 13.3 | 0 | 31.4 | 0.48 | 3.5 | N | 3.5 | N | 12:25 | 6.6 | N | 12:21 | 1.4 | E | 1.2 | 49.7 | 1934 | 1148334 | 1914 | 0.367 | 9.27 | 288 | 10 | 0.13629 | ND
947 | 2022-09-07 | 12:40 | 34.7 | 13.3 | 0 | 30.9 | 0.434 | 2.3 | NNE | 3.5 | N | 12:30 | 5.4 | NNE | 12:32 | 1.3 | NE | 0.8 | 52 | 1891 | 1050989 | 1752 | 0.367 | 9.26 | 260.4 | 10 | 0.13629 | ND
948 | 2022-09-07 | 12:50 | 35 | 13.3 | 0 | 30.5 | 0.467 | 3.1 | NNE | 3.1 | NNE | 12:50 | 6.1 | N | 12:43 | 2.4 | NNE | 0.9 | 52 | 1535 | 1129466 | 1882 | 0.367 | 9.25 | 280.2 | 10 | 0.13629 | ND
949 | 2022-09-07 | 13:00 | 35 | 13.3 | 0 | 30.8 | 0.442 | 3.7 | NNE | 3.7 | NNE | 13:00 | 7.1 | NNE | 12:54 | 3.4 | NNE | 1.2 | 50 | 1858 | 1073894 | 1790 | 0.367 | 9.26 | 265.2 | 10 | 0.13629 | ND |  | 0 | 0.13629 | 31.1167 | #DIV/0! | 48.7667 | 2.619 | 1 | 6360608 | 1766.8333 | 2.55 | 3.7 | NNE | 13:00 | 7.1 | NNE | 12:54
950 | 2022-09-07 | 13:10 | 35.1 | 13.3 | 0 | 31.1 | 0.465 | 2.5 | NNE | 3.7 | NNE | 13:01 | 5.9 | NNE | 13:04 | 0.5 | E | 1.1 | 50 | 1831 | 1116209 | 1860 | 0.367 | 9.25 | 279 | 10 | 0.13629 | ND
951 | 2022-09-07 | 13:20 | 35.2 | 13.3 | 0 | 31.2 | 0.419 | 2.2 | NNE | 2.6 | NE | 13:14 | 5.9 | NE | 13:19 | 3.6 | NNE | 1 | 48.4 | 1811 | 1019326 | 1699 | 0.367 | 9.24 | 251.4 | 10 | 0.13629 | ND
952 | 2022-09-07 | 13:30 | 35.2 | 13.3 | 0 | 31.3 | 0.446 | 2.6 | NE | 2.8 | NNE | 13:26 | 6 | N | 13:23 | 2.4 | E | 1.2 | 46.6 | 1785 | 1082366 | 1804 | 0.367 | 9.23 | 267.6 | 10 | 0.13629 | ND
953 | 2022-09-07 | 13:40 | 35.3 | 13.3 | 0 | 30.8 | 0.429 | 2.2 | NE | 2.6 | NE | 13:30 | 5.7 | N | 13:37 | 5 | NNE | 1 | 48.6 | 1725 | 1050522 | 1751 | 0.367 | 9.22 | 257.4 | 10 | 0.13629 | ND
954 | 2022-09-07 | 13:50 | 35.3 | 13.3 | 0 | 31.5 | 0.418 | 2.1 | NE | 2.7 | NNE | 13:45 | 6.6 | N | 13:43 | 0.3 | NNE | 1.3 | 49 | 1665 | 1018291 | 1697 | 0.367 | 9.22 | 250.8 | 10 | 0.13629 | ND
955 | 2022-09-07 | 14:00 | 35.3 | 13.3 | 0 | 31.9 | 0.407 | 1.9 | NE | 2.1 | NE | 13:50 | 5.6 | NNE | 13:59 | 2.7 | NNE | 0.9 | 47.2 | 1663 | 996947 | 1662 | 0.367 | 9.2 | 244.2 | 10 | 0.13629 | ND |  | 0 | 0.13629 | 31.6667 | #DIV/0! | 47.5 | 2.168 | 1 | 5379601 | 1494.5 | 2.1667 | 2.7 | NNE | 14:36 | 6 | NNE | 14:01
956 | 2022-09-07 | 14:10 | 35.4 | 13.3 | 0 | 31.9 | 0.388 | 2.6 | NNE | 2.6 | NE | 14:09 | 6 | NNE | 14:01 | 2 | N | 0.9 | 47.3 | 1574 | 961579 | 1603 | 0.367 | 9.21 | 232.8 | 10 | 0.13629 | ND
957 | 2022-09-07 | 14:20 | 35.5 | 13.3 | 0 | 31.7 | 0.375 | 2.1 | NNE | 2.6 | NNE | 14:10 | 5.3 | NNE | 14:19 | 1.6 | NNE | 1 | 46 | 1508 | 926647 | 1544 | 0.367 | 9.2 | 225 | 10 | 0.13629 | ND
958 | 2022-09-07 | 14:30 | 35.5 | 13.4 | 0 | 31.7 | 0.36 | 1.9 | NNE | 2.1 | NNE | 14:21 | 4.8 | ENE | 14:28 | 3.1 | NE | 0.8 | 48.3 | 1469 | 894607 | 1491 | 0.367 | 9.19 | 216 | 10 | 0.13629 | ND
959 | 2022-09-07 | 14:40 | 35.6 | 13.4 | 0 | 31.6 | 0.344 | 2.4 | NNE | 2.7 | NNE | 14:36 | 6 | N | 14:31 | 0.8 | NNW | 1.1 | 48.9 | 1398 | 859051 | 1432 | 0.367 | 9.19 | 206.4 | 10 | 0.13629 | ND
960 | 2022-09-07 | 14:50 | 35.6 | 13.4 | 0 | 31.2 | 0.294 | 2.1 | NNE | 2.4 | NNE | 14:41 | 5.1 | NE | 14:45 | 4 | NNE | 0.8 | 47.3 | 514 | 740770 | 1235 | 0.367 | 9.17 | 176.4 | 10 | 0.13629 | ND
961 | 2022-09-07 | 15:00 | 35.6 | 13.4 | 0 | 31.6 | 0.297 | 2 | NNE | 2.2 | NNE | 14:51 | 4.3 | NNE | 14:52 | 1.2 | NNE | 0.8 | 46.5 | 1236 | 725969 | 1210 | 0.367 | 9.17 | 178.2 | 10 | 0.13629 | ND |  | 0 | 0.13629 | 31.4167 | #DIV/0! | 47.45 | 1.576 | 1 | 3956762 | 1099.1667 | 2.1 | 2.6 | NNE | 15:48 | 5.8 | N | 15:43
962 | 2022-09-07 | 15:10 | 35.6 | 13.4 | 0 | 31.3 | 0.281 | 1.5 | NE | 2 | NNE | 15:00 | 4 | NNE | 15:05 | 0.5 | NNE | 0.9 | 46.7 | 1140 | 728433 | 1214 | 0.367 | 9.16 | 168.6 | 10 | 0.13629 | ND
963 | 2022-09-07 | 15:20 | 35.6 | 13.4 | 0 | 31.6 | 0.269 | 2.3 | NNE | 2.3 | NNE | 15:20 | 5 | NNE | 15:16 | 1.5 | NNW | 0.8 | 47.7 | 1147 | 679551 | 1133 | 0.367 | 9.13 | 161.4 | 10 | 0.13629 | ND
964 | 2022-09-07 | 15:30 | 35.7 | 13.4 | 0 | 31.5 | 0.267 | 2.1 | N | 2.3 | NNE | 15:20 | 5.2 | N | 15:28 | 2.7 | ENE | 0.8 | 46.3 | 1049 | 673063 | 1122 | 0.367 | 9.14 | 160.2 | 10 | 0.13629 | ND
965 | 2022-09-07 | 15:40 | 35.9 | 13.4 | 0 | 31.2 | 0.23 | 2.2 | NNE | 2.4 | NNE | 15:37 | 4.4 | NNE | 15:32 | 2.3 | NNE | 0.7 | 49.1 | 801 | 576227 | 960 | 0.367 | 9.15 | 138 | 10 | 0.13629 | ND
966 | 2022-09-07 | 15:50 | 36 | 13.5 | 0 | 31.3 | 0.232 | 2.5 | NNE | 2.6 | NNE | 15:48 | 5.8 | N | 15:43 | 2 | NE | 1 | 48.4 | 943 | 573519 | 956 | 0.367 | 9.15 | 139.2 | 10 | 0.13629 | ND
967 | 2022-09-07 | 16:00 | 36.2 | 13.5 | 0 | 31.4 | 0.211 | 1.8 | NNE | 2.5 | NNE | 15:50 | 3.8 | NNE | 15:53 | 0.8 | ENE | 0.7 | 47.5 | 852 | 537684 | 896 | 0.367 | 9.12 | 126.6 | 10 | 0.13629 | ND |  | 0 | 0.13629 | 30.55 | #DIV/0! | 50.6 | 0.759 | 0.16667 | 2020540 | 561.3333 | 1.5833 | 2.5 | NNE | 15:50 | 4.5 | NNE | 16:09
968 | 2022-09-07 | 16:10 | 36.3 | 13.5 | 0 | 31 | 0.176 | 2.1 | NNE | 2.1 | NNE | 16:10 | 4.5 | NNE | 16:09 | 2.4 | NNE | 0.7 | 50.4 | 715 | 474922 | 792 | 0.367 | 9.14 | 105.6 | 0 | 0.13629 | ND
969 | 2022-09-07 | 16:20 | 36.3 | 13.5 | 0 | 30.9 | 0.147 | 2 | NNE | 2.3 | NNE | 16:17 | 4.2 | NNE | 16:12 | 0.8 | ESE | 0.9 | 50.7 | 604 | 384596 | 641 | 0.367 | 9.11 | 88.2 | 0 | 0.13629 | ND
970 | 2022-09-07 | 16:30 | 36.3 | 13.5 | 0 | 30.4 | 0.121 | 1.3 | NE | 2 | NNE | 16:20 | 4.4 | NNE | 16:24 | 1.2 | NE | 0.8 | 49.5 | 465 | 318618 | 531 | 0.367 | 9.09 | 72.6 | 0 | 0.13629 | ND
971 | 2022-09-07 | 16:40 | 36.1 | 13.5 | 0 | 30.1 | 0.073 | 1.3 | NE | 1.6 | NE | 16:33 | 3.5 | ENE | 16:33 | 1.5 | NNE | 0.7 | 51.9 | 215 | 204194 | 340 | 0.367 | 9.12 | 43.8 | 0 | 0.13629 | ND
972 | 2022-09-07 | 16:50 | 35.7 | 13.5 | 0 | 29.5 | 0.031 | 1 | NE | 1.3 | NE | 16:41 | 2.7 | NE | 16:40 | 0.6 | ESE | 0.6 | 53.6 | 175 | 100526 | 168 | 0.367 | 9.12 | 18.6 | 0 | 0.13629 | ND
973 | 2022-09-07 | 17:00 | 35.1 | 13.5 | 0 | 29.5 | 0.045 | 0.9 | NE | 1 | NE | 16:50 | 1.9 | ESE | 16:58 | 0.8 | NE | 0.4 | 53.7 | 222 | 124449 | 207 | 0.367 | 9.13 | 27 | 0 | 0.13629 | ND |  | 0 | 0.13629 | 28.75 | #DIV/0! | 57.9 | 0.173 | 0 | 485370 | 134.8333 | 0.83333 | 1.2 | NNE | 17:10 | 2.9 | NNE | 17:06
974 | 2022-09-07 | 17:10 | 34.5 | 13.4 | 0 | 29.2 | 0.046 | 1.2 | NNE | 1.2 | NNE | 17:10 | 2.9 | NNE | 17:06 | 0.6 | NE | 0.5 | 57.5 | 131 | 125231 | 209 | 0.367 | 9.08 | 27.6 | 0 | 0.13629 | ND
975 | 2022-09-07 | 17:20 | 33.9 | 13.1 | 0 | 28.7 | 0.022 | 0.9 | NNE | 1.2 | NNE | 17:15 | 1.8 | N | 17:13 | 0.9 | NNE | 0.3 | 58.7 | 108 | 68792 | 115 | 0.367 | 9.09 | 13.2 | 0 | 0.13629 | ND
976 | 2022-09-07 | 17:30 | 33.2 | 13.1 | 0 | 28.5 | 0.024 | 0.7 | NE | 0.9 | NNE | 17:21 | 2 | NE | 17:27 | 0.5 | E | 0.3 | 58.4 | 99 | 67247 | 112 | 0.367 | 9.09 | 14.4 | 0 | 0.13629 | ND
977 | 2022-09-07 | 17:40 | 32.5 | 13.1 | 0 | 28.5 | 0.02 | 0.6 | ENE | 0.7 | NE | 17:30 | 1.5 | NE | 17:39 | 1 | NE | 0.3 | 59.1 | 83 | 55905 | 93 | 0.367 | 9.09 | 12 | 0 | 0.13629 | ND
978 | 2022-09-07 | 17:50 | 32 | 13 | 0 | 28.1 | 0.016 | 0.7 | ENE | 0.8 | ENE | 17:48 | 1.7 | NNE | 17:45 | 0.2 | NNE | 0.4 | 60 | 57 | 43746 | 73 | 0.367 | 9.08 | 9.6 | 0 | 0.13629 | ND
979 | 2022-09-07 | 18:00 | 31.3 | 13 | 0 | 27.8 | 0.01 | 0.6 | ENE | 0.7 | ENE | 17:50 | 1.8 | E | 17:58 | 0.7 | E | 0.4 | 62.2 | 41 | 28555 | 48 | 0.367 | 9.07 | 6 | 0 | 0.13629 | ND |  | 0 | 0.13629 | 26.8333 | #DIV/0! | 68.1 | 0.016 | 0 | 54539 | 15.1667 | 0.41667 | 0.8 | E | 18:06 | 1.8 | E | 17:58
980 | 2022-09-07 | 18:10 | 30.7 | 13 | 0 | 27.4 | 0.006 | 0.7 | ESE | 0.8 | E | 18:06 | 1.7 | E | 18:02 | 0.9 | S | 0.3 | 64.4 | 19 | 17934 | 30 | 0.367 | 9.06 | 3.6 | 0 | 0.13629 | ND
981 | 2022-09-07 | 18:20 | 30.1 | 13 | 0 | 26.8 | 0 | 0.4 | SSW | 0.7 | ESE | 18:12 | 0.9 | WSW | 18:17 | 0 | SSE | 0.2 | 67.8 | 5 | 6230 | 10 | 0.367 | 9.06 | 0 | 0 | 0.13629 | ND
982 | 2022-09-07 | 18:30 | 29.4 | 13 | 0 | 26.4 | -0.001 | 0.4 | SE | 0.4 | SSW | 18:20 | 1.2 | E | 18:28 | 0.6 | ENE | 0.3 | 69.3 | 0 | 1550 | 3 | 0.367 | 9.08 | -0.6 | 0 | 0.13629 | ND
983 | 2022-09-07 | 18:40 | 28.8 | 13 | 0 | 26.3 | -0.001 | 0.3 | N | 0.5 | E | 18:32 | 1.3 | SSW | 18:39 | 0.6 | SW | 0.3 | 71.9 | 1 | 196 | 0 | 0.367 | 9.08 | -0.6 | 0 | 0.13629 | ND
984 | 2022-09-07 | 18:50 | 28.2 | 13 | 0 | 26.3 | -0.001 | 0.1 | WSW | 0.3 | W | 18:42 | 0.7 | SW | 18:40 | 0 | WSW | 0.1 | 73 | 0 | 74 | 0 | 0.367 | 9.07 | -0.6 | 0 | 0.13629 | ND
985 | 2022-09-07 | 19:00 | 27.6 | 13 | 0 | 25.6 | -0.001 | 0.1 | WSW | 0.1 | WSW | 19:00 | 0.9 | SE | 19:00 | 0.7 | SE | 0.2 | 74.2 | 1 | 85 | 0 | 0.367 | 9.09 | -0.6 | 0 | 0.13629 | ND |  | 0 | 0.13616 | 25.4667 | #DIV/0! | 75.0667 | 0 | 0 | 470 | 0 | 0.4 | 0.7 | NE | 19:28 | 1.4 | E | 19:49
986 | 2022-09-07 | 19:10 | 27.1 | 13 | 0 | 25.8 | 0 | 0.2 | SSE | 0.3 | SSW | 19:05 | 1 | SSE | 19:01 | 0.2 | ENE | 0.3 | 73.3 | 0 | 90 | 0 | 0.367 | 9.08 | 0 | 0 | 0.13629 | ND
987 | 2022-09-07 | 19:20 | 26.7 | 12.9 | 0 | 25.6 | -0.001 | 0.3 | NNE | 0.3 | NNE | 19:20 | 0.9 | N | 19:20 | 0.8 | N | 0.3 | 75.1 | 0 | 87 | 0 | 0.367 | 9.08 | -0.6 | 0 | 0.13629 | ND
988 | 2022-09-07 | 19:30 | 26.3 | 12.9 | 0 | 25.4 | -0.001 | 0.6 | NE | 0.7 | NE | 19:28 | 1.2 | NNE | 19:22 | 0.5 | NNE | 0.2 | 76.6 | 0 | 77 | 0 | 0.367 | 9.08 | -0.6 | 0 | 0.13629 | ND
989 | 2022-09-07 | 19:40 | 26 | 12.9 | 0 | 25.3 | -0.001 | 0.5 | ENE | 0.6 | NE | 19:30 | 1.1 | E | 19:38 | 0.8 | ENE | 0.3 | 75 | 0 | 62 | 0 | 0.366 | 9.09 | -0.6 | 0 | 0.1359 | ND
990 | 2022-09-07 | 19:50 | 25.8 | 12.9 | 0 | 25.1 | -0.001 | 0.7 | E | 0.7 | E | 19:50 | 1.4 | E | 19:49 | 1.3 | E | 0.2 | 76.2 | 0 | 69 | 0 | 0.366 | 9.08 | -0.6 | 0 | 0.1359 | ND
991 | 2022-09-07 | 20:00 | 25.5 | 12.9 | 0 | 24.9 | -0.001 | 0.9 | E | 0.9 | E | 19:58 | 1.6 | E | 19:52 | 0.7 | ESE | 0.3 | 77.4 | 0 | 61 | 0 | 0.367 | 9.08 | -0.6 | 0 | 0.13629 | ND |  | 0 | 0.13596 | 24.3833 | #DIV/0! | 79.4333 | 0 | 0 | 378 | 0 | 0.73333 | 1.2 | E | 20:18 | 2.2 | ESE | 20:47
992 | 2022-09-07 | 20:10 | 25.3 | 12.9 | 0 | 24.8 | -0.001 | 0.9 | E | 0.9 | E | 20:10 | 1.8 | E | 20:08 | 1 | E | 0.3 | 77.5 | 0 | 67 | 0 | 0.366 | 9.08 | -0.6 | 0 | 0.1359 | ND
993 | 2022-09-07 | 20:20 | 25.1 | 12.9 | 0 | 24.5 | -0.001 | 1 | E | 1.2 | E | 20:18 | 1.8 | ESE | 20:13 | 0 | NE | 0.5 | 79.2 | 0 | 64 | 0 | 0.366 | 9.1 | -0.6 | 0 | 0.1359 | ND
994 | 2022-09-07 | 20:30 | 24.9 | 12.9 | 0 | 23.8 | -0.002 | 0.1 | SW | 1 | E | 20:20 | 0.7 | E | 20:21 | 0.3 | ESE | 0.1 | 84 | 0 | 49 | 0 | 0.366 | 9.09 | -1.2 | 0 | 0.1359 | ND
995 | 2022-09-07 | 20:40 | 24.7 | 12.9 | 0 | 23.7 | -0.001 | 0.4 | ENE | 0.4 | ENE | 20:40 | 2 | ENE | 20:40 | 1.3 | ENE | 0.4 | 81.5 | 0 | 53 | 0 | 0.366 | 9.12 | -0.6 | 0 | 0.1359 | ND
996 | 2022-09-07 | 20:50 | 24.4 | 12.9 | 0 | 24.6 | 0 | 1.1 | ENE | 1.1 | ENE | 20:50 | 2.2 | ESE | 20:47 | 0.7 | N | 0.5 | 77 | 0 | 84 | 0 | 0.366 | 9.11 | 0 | 0 | 0.1359 | ND
997 | 2022-09-07 | 21:00 | 24.2 | 12.9 | 0 | 24.9 | 0 | 1 | ENE | 1.3 | ENE | 20:54 | 2.8 | E | 20:54 | 0.5 | N | 0.7 | 75.1 | 0 | 70 | 0 | 0.366 | 9.11 | 0 | 0 | 0.1359 | ND |  | 0 | 0.1359 | 23.9667 | #DIV/0! | 80.8 | 0 | 0 | 408 | 0 | 0.7 | 1.3 | ENE | 20:54 | 2.8 | E | 20:54
998 | 2022-09-07 | 21:10 | 24.1 | 12.9 | 0 | 23.1 | -0.002 | 0.3 | NE | 1 | ENE | 21:00 | 1.5 | SE | 21:09 | 0.9 | ESE | 0.4 | 86.7 | 0 | 75 | 0 | 0.366 | 9.12 | -1.2 | 0 | 0.1359 | ND
999 | 2022-09-07 | 21:20 | 24 | 12.9 | 0 | 23.7 | -0.001 | 1.1 | SSE | 1.2 | SSE | 21:19 | 1.7 | S | 21:14 | 0.4 | NE | 0.3 | 82.5 | 0 | 59 | 0 | 0.366 | 9.13 | -0.6 | 0 | 0.1359 | ND
1000 | 2022-09-07 | 21:30 | 23.9 | 12.9 | 0 | 23.4 | -0.001 | 0.3 | NE | 1.1 | SSE | 21:20 | 1.3 | NNE | 21:30 | 1 | N | 0.3 | 83.9 | 0 | 63 | 0 | 0.366 | 9.11 | -0.6 | 0 | 0.1359 | ND
1001 | 2022-09-07 | 21:40 | 23.7 | 12.9 | 0 | 24.3 | 0 | 0.7 | NE | 0.7 | NE | 21:40 | 2.1 | NE | 21:36 | 0.9 | N | 0.4 | 77.7 | 0 | 73 | 0 | 0.366 | 9.12 | 0 | 0 | 0.1359 | ND
1002 | 2022-09-07 | 21:50 | 23.5 | 12.9 | 0 | 24.4 | 0 | 0.8 | NE | 0.9 | NE | 21:47 | 2.2 | NE | 21:50 | 1.4 | NNE | 0.5 | 78.9 | 0 | 68 | 0 | 0.366 | 9.13 | 0 | 0 | 0.1359 | ND
1003 | 2022-09-07 | 22:00 | 23.5 | 12.9 | 0 | 24.7 | 0.001 | 1 | NE | 1 | NE | 22:00 | 2.4 | ENE | 22:00 | 2.4 | ENE | 0.5 | 78.5 | 1 | 71 | 0 | 0.366 | 9.13 | 0.6 | 0 | 0.1359 | ND |  | 0 | 0.1359 | 24.6167 | #DIV/0! | 78.0667 | 0.001 | 0 | 350 | 0 | 1.7167 | 3.1 | NNE | 22:43 | 6.1 | NNE | 22:41
1004 | 2022-09-07 | 22:10 | 23.6 | 12.9 | 0 | 24.8 | 0 | 1.1 | NE | 1.3 | NE | 22:05 | 2.5 | E | 22:00 | 0.4 | ENE | 0.5 | 78.4 | 0 | 65 | 0 | 0.366 | 9.13 | 0 | 0 | 0.1359 | ND
1005 | 2022-09-07 | 22:20 | 23.7 | 12.9 | 0 | 24.5 | -0.001 | 1.1 | NE | 1.1 | NE | 22:20 | 2.6 | NNE | 22:19 | 0.9 | NNE | 0.5 | 79.6 | 0 | 60 | 0 | 0.366 | 9.13 | -0.6 | 0 | 0.1359 | ND
1006 | 2022-09-07 | 22:30 | 23.8 | 12.9 | 0 | 24.4 | -0.002 | 1.4 | NNE | 1.4 | NNE | 22:30 | 4.7 | N | 22:29 | 2.4 | NNE | 0.9 | 80.2 | 0 | 59 | 0 | 0.366 | 9.15 | -1.2 | 0 | 0.1359 | ND
1007 | 2022-09-07 | 22:40 | 23.9 | 12.9 | 0 | 24.6 | 0 | 2.9 | NNE | 2.9 | NNE | 22:40 | 5.2 | NNE | 22:35 | 3 | N | 0.7 | 77.4 | 0 | 42 | 0 | 0.366 | 9.16 | 0 | 0 | 0.1359 | ND
1008 | 2022-09-07 | 22:50 | 24 | 12.9 | 0 | 24.7 | 0 | 2.8 | NNE | 3.1 | NNE | 22:43 | 6.1 | NNE | 22:41 | 2.7 | NNE | 0.8 | 74.3 | 0 | 53 | 0 | 0.366 | 9.15 | 0 | 0 | 0.1359 | ND
1009 | 2022-09-07 | 23:00 | 24 | 12.9 | 0 | 24.7 | -0.001 | 3.1 | NNE | 3.1 | NNE | 23:00 | 6.4 | NNE | 22:58 | 2.7 | NNE | 0.9 | 71.5 | 0 | 60 | 0 | 0.366 | 9.16 | -0.6 | 0 | 0.1359 | ND |  | 0 | 0.1359 | 24.5333 | #DIV/0! | 71.6333 | 0 | 0 | 348 | 0 | 3.1 | 3.8 | NNE | 23:50 | 6.9 | N | 23:45
1010 | 2022-09-07 | 23:10 | 24.1 | 12.9 | 0 | 24.7 | -0.001 | 2.8 | NNE | 3.1 | NNE | 23:06 | 5.8 | NNE | 23:05 | 2.8 | NE | 0.9 | 71.1 | 1 | 69 | 0 | 0.366 | 9.16 | -0.6 | 0 | 0.1359 | ND
1011 | 2022-09-07 | 23:20 | 24.1 | 12.9 | 0 | 24.6 | -0.001 | 2.8 | NNE | 2.9 | NNE | 23:12 | 5.4 | NNE | 23:10 | 2.8 | NNE | 0.8 | 71.2 | 0 | 57 | 0 | 0.366 | 9.16 | -0.6 | 0 | 0.1359 | ND
1012 | 2022-09-07 | 23:30 | 24.1 | 12.9 | 0 | 24.3 | -0.001 | 2.8 | NNE | 3 | NNE | 23:26 | 6 | N | 23:24 | 2.6 | NNE | 0.8 | 72.3 | 0 | 51 | 0 | 0.366 | 9.16 | -0.6 | 0 | 0.1359 | ND
1013 | 2022-09-07 | 23:40 | 24.1 | 12.9 | 0 | 24.5 | -0.001 | 3.3 | NNE | 3.3 | NNE | 23:40 | 6.1 | NNE | 23:33 | 2.4 | NE | 0.7 | 71.7 | 0 | 51 | 0 | 0.366 | 9.16 | -0.6 | 0 | 0.1359 | ND
1014 | 2022-09-07 | 23:50 | 24.1 | 12.9 | 0 | 24.4 | -0.001 | 3.8 | NNE | 3.8 | NNE | 23:50 | 6.9 | N | 23:45 | 3.5 | NNE | 0.8 | 72 | 0 | 60 | 0 | 0.366 | 9.15 | -0.6 | 0 | 0.1359 | ND
1015 | 2022-09-08 | 0:00 | 24.1 | 12.8 | 0 | 24.3 | -0.001 | 4.1 | NNE | 4.2 | NNE | 23:59 | 6.3 | N | 23:50 | 5.1 | NNE | 0.7 | 72.1 | 0 | 68 | 0 | 0.366 | 9.16 | -0.6 | 0 | 0.1359 | ND |  | 0 | 0.1359 | 24.3 | #DIV/0! | 71.0167 | 0 | 0 | 370 | 0 | 4.65 | 5.9 | NNE | 0:50 | 9.7 | N | 0:49
1016 | 2022-09-08 | 0:10 | 24.1 | 12.9 | 0 | 24.2 | -0.001 | 4 | NNE | 4.3 | NNE | 0:03 | 6.9 | NNE | 0:01 | 3.3 | NNE | 0.9 | 72 | 0 | 52 | 0 | 0.366 | 9.17 | -0.6 | 0 | 0.1359 | ND
1017 | 2022-09-08 | 0:20 | 24.1 | 12.8 | 0 | 24.3 | -0.001 | 4 | NNE | 4 | NNE | 0:10 | 6.6 | N | 0:12 | 4.4 | NNE | 0.7 | 70.8 | 0 | 66 | 0 | 0.366 | 9.18 | -0.6 | 0 | 0.1359 | ND
1018 | 2022-09-08 | 0:30 | 24.2 | 12.8 | 0 | 24.4 | -0.001 | 4.7 | NNE | 4.7 | NNE | 0:30 | 8.8 | NNE | 0:29 | 4.9 | NNE | 1 | 70.2 | 0 | 68 | 0 | 0.366 | 9.19 | -0.6 | 0 | 0.1359 | ND
1019 | 2022-09-08 | 0:40 | 24.2 | 12.8 | 0 | 24.3 | -0.001 | 5.2 | NNE | 5.3 | NNE | 0:38 | 7.7 | NNE | 0:37 | 5.6 | NNE | 0.8 | 70.5 | 1 | 59 | 0 | 0.366 | 9.2 | -0.6 | 0 | 0.1359 | ND
1020 | 2022-09-08 | 0:50 | 24.2 | 12.8 | 0 | 24.3 | -0.001 | 5.9 | NNE | 5.9 | NNE | 0:50 | 9.7 | N | 0:49 | 3.8 | NNE | 1 | 70.5 | 0 | 57 | 0 | 0.366 | 9.19 | -0.6 | 0 | 0.1359 | ND
1021 | 2022-09-08 | 1:00 | 24.2 | 12.8 | 0 | 24.1 | -0.001 | 4.8 | NNE | 6 | NNE | 0:51 | 8.9 | NNE | 0:50 | 4.9 | NNE | 1.2 | 70.3 | 1 | 56 | 0 | 0.366 | 9.19 | -0.6 | 0 | 0.1359 | ND |  | 0 | 0.13577 | 23.8667 | #DIV/0! | 70.8667 | 0 | 0 | 357 | 0 | 2.9333 | 6 | NNE | 0:51 | 8.9 | NNE | 0:50
1022 | 2022-09-08 | 1:10 | 24.1 | 12.8 | 0 | 24.1 | -0.001 | 4.1 | NNE | 4.8 | NNE | 1:00 | 7.8 | N | 1:02 | 3.5 | N | 1.2 | 69.7 | 0 | 60 | 0 | 0.366 | 9.19 | -0.6 | 0 | 0.1359 | ND
1023 | 2022-09-08 | 1:20 | 24.1 | 12.8 | 0 | 23.9 | -0.001 | 2.8 | NNE | 4.1 | NNE | 1:10 | 6.2 | NNE | 1:20 | 4.2 | NNE | 0.9 | 70.4 | 0 | 61 | 0 | 0.366 | 9.2 | -0.6 | 0 | 0.1359 | ND
1024 | 2022-09-08 | 1:30 | 24 | 12.8 | 0 | 24 | -0.001 | 2.7 | NNE | 3 | NNE | 1:29 | 4.9 | NNE | 1:21 | 1.9 | NNE | 0.8 | 70 | 0 | 64 | 0 | 0.366 | 9.21 | -0.6 | 0 | 0.1359 | ND
1025 | 2022-09-08 | 1:40 | 23.9 | 12.8 | 0 | 23.6 | -0.001 | 1.7 | NNE | 2.7 | NNE | 1:30 | 3.7 | N | 1:33 | 2 | N | 0.8 | 71.7 | 0 | 56 | 0 | 0.365 | 9.21 | -0.6 | 0 | 0.1355 | ND
1026 | 2022-09-08 | 1:50 | 23.8 | 12.8 | 0 | 23.5 | -0.001 | 1.5 | NNE | 1.8 | NNE | 1:44 | 2.9 | NNE | 1:40 | 1.7 | NNE | 0.5 | 73.1 | 0 | 60 | 0 | 0.365 | 9.21 | -0.6 | 0 | 0.1355 | ND
1027 | 2022-09-08 | 2:00 | 23.6 | 12.8 | 0 | 23.5 | -0.001 | 2 | NNE | 2 | NNE | 2:00 | 4 | NNE | 1:52 | 2.1 | N | 0.7 | 73.1 | 0 | 53 | 0 | 0.365 | 9.21 | -0.6 | 0 | 0.1355 | ND |  | 0 | 0.1355 | 23.3167 | #DIV/0! | 74.5 | 0 | 0 | 370 | 0 | 2.4167 | 3.3 | NNE | 2:30 | 5.8 | NNE | 2:28
1028 | 2022-09-08 | 2:10 | 23.5 | 12.8 | 0 | 23.4 | -0.001 | 1.9 | NNE | 2 | NNE | 2:01 | 3.6 | NNE | 2:05 | 1.9 | NE | 0.5 | 73.1 | 0 | 63 | 0 | 0.365 | 9.22 | -0.6 | 0 | 0.1355 | ND
1029 | 2022-09-08 | 2:20 | 23.4 | 12.8 | 0 | 23.2 | -0.001 | 2 | NNE | 2 | NNE | 2:20 | 5.2 | N | 2:20 | 5.2 | N | 0.6 | 74.2 | 0 | 63 | 0 | 0.365 | 9.21 | -0.6 | 0 | 0.1355 | ND
1030 | 2022-09-08 | 2:30 | 23.2 | 12.8 | 0 | 23.3 | 0 | 3.3 | NNE | 3.3 | NNE | 2:30 | 5.8 | NNE | 2:28 | 3 | NNW | 0.7 | 74.5 | 0 | 62 | 0 | 0.365 | 9.21 | 0 | 0 | 0.1355 | ND
1031 | 2022-09-08 | 2:40 | 23.1 | 12.8 | 0 | 23.1 | -0.001 | 2.7 | NNE | 3.3 | NNE | 2:30 | 5.2 | NNE | 2:30 | 2.8 | NNE | 0.7 | 76.3 | 0 | 67 | 0 | 0.365 | 9.22 | -0.6 | 0 | 0.1355 | ND
1032 | 2022-09-08 | 2:50 | 23.1 | 12.8 | 0 | 23.4 | -0.001 | 2.6 | NNE | 2.8 | NNE | 2:44 | 5 | NNE | 2:41 | 1.8 | NE | 0.8 | 75.8 | 0 | 62 | 0 | 0.365 | 9.24 | -0.6 | 0 | 0.1355 | ND
1033 | 2022-09-08 | 3:00 | 23 | 12.8 | 0 | 23.5 | -0.001 | 2.7 | NNE | 2.7 | NNE | 2:56 | 5.1 | NNE | 3:00 | 2.5 | NNE | 0.8 | 75.9 | 0 | 61 | 0 | 0.365 | 9.24 | -0.6 | 0 | 0.1355 | ND |  | 0 | 0.1355 | 23.5333 | #DIV/0! | 75.65 | 0 | 0 | 395 | 0 | 2.2333 | 2.8 | NNE | 3:08 | 5.7 | NNE | 3:39
1034 | 2022-09-08 | 3:10 | 23 | 12.8 | 0 | 23.4 | 0 | 2.7 | NNE | 2.8 | NNE | 3:08 | 5.6 | N | 3:05 | 2.5 | NE | 0.8 | 76 | 0 | 63 | 0 | 0.365 | 9.24 | 0 | 0 | 0.1355 | ND
1035 | 2022-09-08 | 3:20 | 23 | 12.8 | 0 | 23.4 | -0.001 | 2.3 | NNE | 2.7 | NNE | 3:10 | 4.8 | NNE | 3:17 | 2.8 | NNE | 0.7 | 76.4 | 0 | 54 | 0 | 0.365 | 9.23 | -0.6 | 0 | 0.1355 | ND
1036 | 2022-09-08 | 3:30 | 23 | 12.8 | 0 | 23.6 | -0.001 | 2 | NNE | 2.4 | NNE | 3:22 | 4.5 | NNE | 3:27 | 1 | NNE | 0.8 | 75.2 | 0 | 71 | 0 | 0.365 | 9.25 | -0.6 | 0 | 0.1355 | ND
1037 | 2022-09-08 | 3:40 | 23 | 12.8 | 0 | 23.7 | -0.001 | 2 | NNE | 2 | NNE | 3:30 | 5.7 | NNE | 3:39 | 1.9 | NNE | 1 | 75.2 | 0 | 64 | 0 | 0.365 | 9.25 | -0.6 | 0 | 0.1355 | ND
1038 | 2022-09-08 | 3:50 | 23 | 12.8 | 0 | 23.6 | -0.001 | 1.7 | NNE | 2.2 | NNE | 3:42 | 3.3 | N | 3:47 | 1.9 | NE | 0.6 | 75.2 | 0 | 82 | 0 | 0.365 | 9.26 | -0.6 | 0 | 0.1355 | ND
1039 | 2022-09-08 | 4:00 | 23 | 12.8 | 0 | 23.5 | -0.001 | 1.8 | NNE | 1.8 | NNE | 4:00 | 4.6 | NNE | 3:58 | 2.3 | NNE | 0.7 | 76.6 | 0 | 53 | 0 | 0.365 | 9.25 | -0.6 | 0 | 0.1355 | ND |  | 0 | 0.1355 | 23.5 | #DIV/0! | 77.55 | 0 | 0 | 381 | 0 | 2.0333 | 2.5 | NNE | 4:49 | 6.4 | NNE | 4:09
1040 | 2022-09-08 | 4:10 | 22.9 | 12.8 | 0 | 23.7 | -0.001 | 2.1 | NNE | 2.2 | NNE | 4:09 | 6.4 | NNE | 4:09 | 0.6 | NNW | 0.8 | 76.2 | 1 | 67 | 0 | 0.365 | 9.25 | -0.6 | 0 | 0.1355 | ND
1041 | 2022-09-08 | 4:20 | 22.9 | 12.8 | 0 | 23.5 | -0.001 | 1.6 | NNE | 2.1 | NNE | 4:10 | 3.8 | N | 4:13 | 1 | NNE | 0.7 | 77.1 | 0 | 60 | 0 | 0.365 | 9.26 | -0.6 | 0 | 0.1355 | ND
1042 | 2022-09-08 | 4:30 | 23 | 12.8 | 0 | 23.5 | -0.001 | 1.9 | NNE | 1.9 | NNE | 4:27 | 3.6 | NE | 4:28 | 2 | N | 0.6 | 77.4 | 0 | 61 | 0 | 0.365 | 9.26 | -0.6 | 0 | 0.1355 | ND
1043 | 2022-09-08 | 4:40 | 22.9 | 12.8 | 0 | 23.3 | -0.001 | 2.3 | NNE | 2.4 | NNE | 4:39 | 4.2 | NNE | 4:30 | 2.6 | NNE | 0.7 | 79.3 | 0 | 61 | 0 | 0.365 | 9.27 | -0.6 | 0 | 0.1355 | ND
1044 | 2022-09-08 | 4:50 | 22.9 | 12.8 | 0 | 23.5 | -0.001 | 2.5 | NNE | 2.5 | NNE | 4:49 | 5.1 | N | 4:45 | 2.1 | NNE | 0.6 | 78.7 | 0 | 79 | 0 | 0.365 | 9.27 | -0.6 | 0 | 0.1355 | ND
1045 | 2022-09-08 | 5:00 | 23 | 12.8 | 0 | 23.3 | -0.001 | 2.7 | NNE | 2.7 | NNE | 5:00 | 4.9 | NNE | 4:58 | 2.3 | N | 0.6 | 79.3 | 0 | 67 | 0 | 0.365 | 9.29 | -0.6 | 0 | 0.1355 | ND |  | 0 | 0.1355 | 23.35 | #DIV/0! | 79.4833 | 0.004 | 0 | 16885 | 4.6667 | 2.6833 | 3.1 | NNE | 5:50 | 6.4 | NNE | 5:44
1046 | 2022-09-08 | 5:10 | 23 | 12.8 | 0 | 23.3 | -0.001 | 2.8 | NNE | 2.9 | NNE | 5:01 | 5 | N | 5:10 | 4 | NNE | 0.7 | 79.7 | 0 | 66 | 0 | 0.365 | 9.29 | -0.6 | 0 | 0.1355 | ND
1047 | 2022-09-08 | 5:20 | 23 | 12.8 | 0 | 23.3 | -0.001 | 2.8 | NNE | 3 | NNE | 5:17 | 5 | NNE | 5:11 | 1.3 | NNE | 0.9 | 79.5 | 0 | 84 | 0 | 0.365 | 9.29 | -0.6 | 0 | 0.1355 | ND
1048 | 2022-09-08 | 5:30 | 23 | 12.8 | 0 | 23.4 | -0.001 | 2.2 | NNE | 2.8 | NNE | 5:20 | 5.5 | NNE | 5:30 | 3.6 | NNE | 0.7 | 79.3 | 2 | 605 | 1 | 0.365 | 9.3 | -0.6 | 0 | 0.1355 | ND
1049 | 2022-09-08 | 5:40 | 23 | 12.8 | 0 | 23.3 | 0 | 2.5 | NNE | 2.7 | NNE | 5:39 | 4.8 | NNE | 5:36 | 2.5 | NNE | 0.7 | 80 | 12 | 3608 | 6 | 0.365 | 9.3 | 0 | 0 | 0.1355 | ND
1050 | 2022-09-08 | 5:50 | 23 | 12.8 | 0 | 23.5 | 0.004 | 3.1 | NNE | 3.1 | NNE | 5:50 | 6.4 | NNE | 5:44 | 2.7 | N | 0.9 | 79.1 | 34 | 12455 | 21 | 0.365 | 9.31 | 2.4 | 0 | 0.1355 | ND
1051 | 2022-09-08 | 6:00 | 23 | 12.8 | 0 | 23.4 | 0.008 | 3.1 | NNE | 3.2 | NNE | 5:52 | 7.2 | NNE | 5:54 | 3.8 | N | 1 | 79.8 | 55 | 26457 | 44 | 0.365 | 9.3 | 4.8 | 0 | 0.1355 | ND |  | 0 | 0.13531 | 23.95 | #DIV/0! | 78.0167 | 0.304 | 0 | 747959 | 207.8333 | 2.6667 | 3.2 | NNE | 5:52 | 7.2 | NNE | 5:54
1052 | 2022-09-08 | 6:10 | 23.1 | 12.8 | 0 | 23.6 | 0.013 | 2.7 | NNE | 3.2 | NNE | 6:00 | 5.9 | NNE | 6:06 | 2.6 | NE | 0.9 | 78.7 | 82 | 41337 | 69 | 0.364 | 9.3 | 7.8 | 0 | 0.13511 | ND
1053 | 2022-09-08 | 6:20 | 23.1 | 13 | 0 | 23.7 | 0.031 | 2.7 | NNE | 2.8 | NNE | 6:13 | 5.6 | N | 6:15 | 2.6 | E | 0.8 | 79 | 185 | 79115 | 132 | 0.365 | 9.32 | 18.6 | 0 | 0.1355 | ND
1054 | 2022-09-08 | 6:30 | 23.3 | 13.2 | 0 | 24 | 0.064 | 2.9 | NNE | 2.9 | NNE | 6:29 | 6.9 | NNE | 6:26 | 2.7 | NNE | 1 | 77.8 | 305 | 148856 | 248 | 0.365 | 9.35 | 38.4 | 0 | 0.1355 | ND
1055 | 2022-09-08 | 6:40 | 23.7 | 13.5 | 0 | 24.3 | 0.086 | 2.7 | NNE | 3.1 | NNE | 6:32 | 5.9 | N | 6:31 | 3.1 | NE | 1 | 77.1 | 379 | 204575 | 341 | 0.364 | 9.37 | 51.6 | 0 | 0.13511 | ND
1056 | 2022-09-08 | 6:50 | 24.2 | 13.6 | 0 | 24.7 | 0.102 | 1.9 | NE | 2.7 | NNE | 6:40 | 6 | NNE | 6:48 | 1.4 | NNW | 1.1 | 75.7 | 459 | 247619 | 413 | 0.364 | 9.38 | 61.2 | 0 | 0.13511 | ND
1057 | 2022-09-08 | 7:00 | 24.8 | 13.7 | 0 | 25 | 0.123 | 2.1 | NE | 2.5 | NNE | 6:57 | 5.5 | NNE | 6:50 | 2.6 | NNW | 1 | 75.3 | 538 | 299809 | 500 | 0.365 | 9.38 | 73.8 | 0 | 0.1355 | ND |  | 0 | 0.13531 | 25.45 | #DIV/0! | 73.5667 | 1 | 0.16667 | 2459099 | 683 | 2.95 | 4.3 | NNE | 7:50 | 8.9 | NNE | 7:47
1058 | 2022-09-08 | 7:10 | 25.5 | 13.9 | 0 | 25.2 | 0.141 | 2.3 | NNE | 2.4 | NNE | 7:05 | 7.2 | NE | 7:02 | 1 | N | 1.2 | 74 | 610 | 345653 | 576 | 0.365 | 9.39 | 84.6 | 0 | 0.1355 | ND
1059 | 2022-09-08 | 7:20 | 26.1 | 13.9 | 0 | 25.5 | 0.158 | 1.8 | NE | 2.4 | NNE | 7:11 | 5.5 | N | 7:14 | 2.8 | NE | 1.1 | 72.8 | 679 | 386615 | 644 | 0.364 | 9.38 | 94.8 | 0 | 0.13511 | ND
1060 | 2022-09-08 | 7:30 | 26.7 | 13.8 | 0 | 25.5 | 0.172 | 3.2 | NNE | 3.2 | NNE | 7:30 | 7.5 | NNE | 7:30 | 5.5 | NNE | 1.1 | 73.5 | 748 | 427273 | 712 | 0.365 | 9.39 | 103.2 | 0 | 0.1355 | ND
1061 | 2022-09-08 | 7:40 | 27.2 | 13.8 | 0 | 25.7 | 0.193 | 4 | NNE | 4.2 | NNE | 7:39 | 8.3 | NNE | 7:30 | 3 | N | 1.3 | 73.5 | 847 | 476941 | 795 | 0.364 | 9.39 | 115.8 | 0 | 0.13511 | ND
1062 | 2022-09-08 | 7:50 | 27.7 | 13.9 | 0 | 25.8 | 0.213 | 4.3 | NNE | 4.3 | NNE | 7:50 | 8.9 | NNE | 7:47 | 4.9 | NNE | 1.5 | 72.3 | 904 | 522808 | 871 | 0.364 | 9.39 | 127.8 | 10 | 0.13511 | ND
1063 | 2022-09-08 | 8:00 | 28.1 | 13.8 | 0 | 26 | 0.197 | 3.6 | NNE | 4.4 | NNE | 7:51 | 7.1 | N | 7:56 | 4 | N | 1.2 | 72.5 | 822 | 486000 | 810 | 0.364 | 9.39 | 118.2 | 0 | 0.13511 | ND |  | 0 | 0.13511 | 26.35 | #DIV/0! | 70.7333 | 1.516 | 0.66667 | 3716565 | 1032.3333 | 3.85 | 4.4 | NNE | 7:51 | 10 | NE | 8:04
1064 | 2022-09-08 | 8:10 | 28.4 | 13.9 | 0 | 25.8 | 0.16 | 3.3 | NNE | 3.6 | NNE | 8:00 | 10 | NE | 8:04 | 3.9 | NNE | 1.4 | 72.5 | 766 | 404298 | 674 | 0.364 | 9.38 | 96 | 0 | 0.13511 | ND
1065 | 2022-09-08 | 8:20 | 28.6 | 14.1 | 0 | 26.3 | 0.235 | 4.2 | NNE | 4.3 | NNE | 8:17 | 7.7 | NE | 8:13 | 4.5 | NNE | 1.2 | 71.4 | 1111 | 574376 | 957 | 0.364 | 9.4 | 141 | 10 | 0.13511 | ND
1066 | 2022-09-08 | 8:30 | 28.9 | 14.1 | 0 | 26.4 | 0.27 | 3.6 | NNE | 4.3 | NNE | 8:22 | 6.7 | NNE | 8:21 | 2.6 | NE | 1.2 | 70.5 | 1129 | 659890 | 1100 | 0.364 | 9.4 | 162 | 10 | 0.13511 | ND
1067 | 2022-09-08 | 8:40 | 29.2 | 14 | 0 | 26.8 | 0.32 | 4.3 | NNE | 4.3 | NNE | 8:38 | 9.1 | NNE | 8:38 | 4.5 | NNE | 1.2 | 69.1 | 1435 | 778110 | 1297 | 0.364 | 9.39 | 192 | 10 | 0.13511 | ND
1068 | 2022-09-08 | 8:50 | 29.6 | 14 | 0 | 26.8 | 0.334 | 4.1 | NNE | 4.4 | NNE | 8:41 | 7.1 | N | 8:50 | 6.4 | NNE | 1.2 | 68.4 | 1324 | 813891 | 1356 | 0.364 | 9.38 | 200.4 | 10 | 0.13511 | ND
1069 | 2022-09-08 | 9:00 | 30 | 14 | 0 | 26.3 | 0.25 | 4.6 | NNE | 4.8 | NNE | 8:59 | 8.2 | N | 8:55 | 3.5 | NNE | 1.1 | 70.1 | 879 | 628860 | 1048 | 0.364 | 9.39 | 150 | 10 | 0.13511 | ND |  | 0 | 0.13511 | 26.3333 | #DIV/0! | 70.85 | 1.187 | 0.5 | 3015630 | 838 | 4.2667 | 4.8 | NNE | 8:59 | 9.2 | NNE | 9:46
1070 | 2022-09-08 | 9:10 | 30.3 | 14 | 0 | 26.1 | 0.174 | 4.1 | NNE | 4.6 | NNE | 9:02 | 8.2 | NNE | 9:03 | 4 | NNE | 1.2 | 71.4 | 659 | 445535 | 743 | 0.364 | 9.39 | 104.4 | 0 | 0.13511 | ND
1071 | 2022-09-08 | 9:20 | 30.2 | 14 | 0 | 26 | 0.155 | 4.2 | NNE | 4.3 | NNE | 9:15 | 8.2 | NNE | 9:12 | 3.4 | N | 1.3 | 71 | 562 | 398767 | 665 | 0.364 | 9.39 | 93 | 0 | 0.13511 | ND
1072 | 2022-09-08 | 9:30 | 30.1 | 14 | 0 | 26 | 0.139 | 4.4 | NNE | 4.5 | NNE | 9:28 | 7.2 | NNE | 9:21 | 5.1 | NNW | 1 | 73.1 | 664 | 360326 | 601 | 0.364 | 9.4 | 83.4 | 0 | 0.13511 | ND
1073 | 2022-09-08 | 9:40 | 29.9 | 14 | 0 | 26.6 | 0.204 | 4 | NNE | 4.5 | NNE | 9:31 | 7.5 | NNE | 9:39 | 3.4 | NNE | 1.1 | 70.5 | 1206 | 513371 | 856 | 0.364 | 9.39 | 122.4 | 10 | 0.13511 | ND
1074 | 2022-09-08 | 9:50 | 29.8 | 14 | 0 | 27 | 0.265 | 4.3 | N | 4.3 | N | 9:50 | 9.2 | NNE | 9:46 | 4 | NNE | 1.2 | 69 | 1218 | 668771 | 1115 | 0.364 | 9.4 | 159 | 10 | 0.13511 | ND
1075 | 2022-09-08 | 10:00 | 29.9 | 14 | 0 | 27.3 | 0.27 | 4.2 | NNE | 4.7 | NNE | 9:56 | 8.1 | N | 9:55 | 3.4 | NNE | 1.4 | 67.2 | 1574 | 674205 | 1124 | 0.364 | 9.39 | 162 | 10 | 0.13511 | ND |  | 0 | 0.13511 | 27.5167 | #DIV/0! | 65.6 | 1.563 | 0.66667 | 3930978 | 1092.1667 | 4 | 4.7 | NNE | 9:56 | 8.1 | N | 9:55
1076 | 2022-09-08 | 10:10 | 30.1 | 13.9 | 0 | 28.3 | 0.383 | 4.4 | NNE | 4.5 | NNE | 10:03 | 8.1 | NNE | 10:00 | 4.2 | N | 1.1 | 64.6 | 1948 | 904694 | 1508 | 0.364 | 9.39 | 229.8 | 10 | 0.13511 | ND
1077 | 2022-09-08 | 10:20 | 30.6 | 13.9 | 0 | 28.4 | 0.321 | 3.8 | NNE | 4.5 | NNE | 10:15 | 7.5 | NNE | 10:11 | 4.1 | NE | 1.4 | 63.4 | 1793 | 800739 | 1335 | 0.364 | 9.34 | 192.6 | 10 | 0.13511 | ND
1078 | 2022-09-08 | 10:30 | 31.1 | 13.9 | 0 | 27.8 | 0.336 | 3.8 | NNE | 3.8 | NNE | 10:20 | 7.7 | NNE | 10:29 | 4.3 | NNE | 1.3 | 63.7 | 521 | 864344 | 1441 | 0.364 | 9.33 | 201.6 | 10 | 0.13511 | ND
1079 | 2022-09-08 | 10:40 | 31.4 | 14 | 0 | 26.6 | 0.087 | 4 | NNE | 4.3 | NNE | 10:38 | 7.9 | NNE | 10:36 | 4.3 | NE | 1.4 | 67.2 | 405 | 263885 | 440 | 0.364 | 9.3 | 52.2 | 0 | 0.13511 | ND
1080 | 2022-09-08 | 10:50 | 31.4 | 13.5 | 0 | 26.7 | 0.166 | 3.8 | NNE | 4.3 | NNE | 10:43 | 7.7 | N | 10:49 | 3.8 | NE | 1.3 | 67.5 | 1961 | 423111 | 705 | 0.364 | 9.28 | 99.6 | 0 | 0.13511 | ND
1081 | 2022-09-08 | 11:00 | 31.2 | 13.5 | 0 | 28 | 0.504 | 4 | NNE | 4.2 | NNE | 10:58 | 7.2 | NNE | 10:57 | 3.8 | NNE | 1 | 65.1 | 1965 | 1191286 | 1985 | 0.364 | 9.29 | 302.4 | 10 | 0.13511 | ND |  | 0 | 0.13511 | 27.9167 | #DIV/0! | 63.7833 | 2.044 | 0.66667 | 5037340 | 1399.1667 | 4.25 | 4.9 | NNE | 11:33 | 8.3 | NNE | 11:33
1082 | 2022-09-08 | 11:10 | 31.3 | 13.5 | 0 | 28.5 | 0.47 | 3.8 | NNE | 4.1 | NNE | 11:03 | 7.1 | N | 11:02 | 3.5 | N | 0.9 | 62 | 879 | 1135707 | 1893 | 0.364 | 9.28 | 282 | 10 | 0.13511 | ND
1083 | 2022-09-08 | 11:20 | 31.7 | 13.5 | 0 | 28.5 | 0.454 | 4.2 | NNE | 4.3 | NNE | 11:20 | 8.2 | NE | 11:11 | 4.6 | NNE | 1.3 | 61.6 | 2243 | 1113137 | 1855 | 0.364 | 9.28 | 272.4 | 10 | 0.13511 | ND
1084 | 2022-09-08 | 11:30 | 32.1 | 13.5 | 0 | 28.1 | 0.378 | 4.8 | NNE | 4.8 | NNE | 11:28 | 7.8 | NE | 11:24 | 2.3 | NE | 1.1 | 62.4 | 576 | 941435 | 1569 | 0.364 | 9.26 | 226.8 | 10 | 0.13511 | ND
1085 | 2022-09-08 | 11:40 | 32.4 | 13.4 | 0 | 27.1 | 0.099 | 4.5 | NNE | 4.9 | NNE | 11:33 | 8.3 | NNE | 11:33 | 5.5 | NE | 1.4 | 65.3 | 467 | 288141 | 480 | 0.364 | 9.26 | 59.4 | 0 | 0.13511 | ND
1086 | 2022-09-08 | 11:50 | 32.2 | 13.5 | 0 | 27.3 | 0.139 | 4.2 | NNE | 4.7 | NNE | 11:42 | 8.1 | NNE | 11:42 | 3.4 | NNE | 1.2 | 66.3 | 1280 | 367634 | 613 | 0.364 | 9.25 | 83.4 | 0 | 0.13511 | ND
1087 | 2022-09-08 | 12:00 | 31.9 | 13.5 | 0 | 28.6 | 0.437 | 3.8 | NNE | 4.2 | NNE | 11:50 | 9.1 | NNE | 11:53 | 4.4 | ENE | 1.3 | 63.2 | 2138 | 1052088 | 1753 | 0.364 | 9.25 | 262.2 | 10 | 0.13511 | ND |  | 0 | 0.13511 | 29.1833 | #DIV/0! | 60.3 | 2.878 | 1 | 6935099 | 1926.3333 | 3.9667 | 4.6 | NNE | 12:10 | 9.3 | NE | 12:41
1088 | 2022-09-08 | 12:10 | 31.9 | 13.5 | 0 | 28.7 | 0.508 | 4.6 | NNE | 4.6 | NNE | 12:10 | 8.5 | NNE | 12:09 | 3.5 | ENE | 1.5 | 61.9 | 2000 | 1214688 | 2024 | 0.364 | 9.25 | 304.8 | 10 | 0.13511 | ND
1089 | 2022-09-08 | 12:20 | 32.1 | 13.4 | 0 | 29 | 0.488 | 3.6 | NE | 4.6 | NNE | 12:11 | 8.3 | NNE | 12:18 | 3 | ENE | 1.4 | 60.2 | 1968 | 1174060 | 1957 | 0.364 | 9.23 | 292.8 | 10 | 0.13511 | ND
1090 | 2022-09-08 | 12:30 | 32.4 | 13.4 | 0 | 29.4 | 0.486 | 4.2 | NE | 4.2 | NE | 12:28 | 8.7 | N | 12:30 | 7.6 | NNE | 1.6 | 59.3 | 1874 | 1172420 | 1954 | 0.364 | 9.25 | 291.6 | 10 | 0.13511 | ND
1091 | 2022-09-08 | 12:40 | 32.7 | 13.4 | 0 | 29.6 | 0.481 | 3.7 | NE | 4.2 | NE | 12:32 | 8.2 | ENE | 12:34 | 3 | ENE | 1.4 | 59 | 1941 | 1162061 | 1937 | 0.364 | 9.23 | 288.6 | 10 | 0.13511 | ND
1092 | 2022-09-08 | 12:50 | 33 | 13.4 | 0 | 29.8 | 0.478 | 3.9 | NE | 3.9 | NE | 12:49 | 9.3 | NE | 12:41 | 4 | NNE | 1.5 | 58.2 | 1877 | 1159782 | 1933 | 0.364 | 9.22 | 286.8 | 10 | 0.13511 | ND
1093 | 2022-09-08 | 13:00 | 33.2 | 13.4 | 0 | 29.7 | 0.467 | 3.7 | NE | 4 | NE | 12:54 | 8.5 | N | 12:59 | 2 | ENE | 1.7 | 57.8 | 1879 | 1135475 | 1892 | 0.364 | 9.22 | 280.2 | 10 | 0.13511 | ND |  | 0 | 0.13511 | 29.65 | #DIV/0! | 58.2167 | 2.517 | 1 | 6184237 | 1717.8333 | 3.7667 | 4.4 | NNE | 13:37 | 10 | NE | 13:03
1094 | 2022-09-08 | 13:10 | 33.4 | 13.4 | 0 | 29.8 | 0.447 | 3.8 | NE | 3.9 | NE | 13:09 | 10 | NE | 13:03 | 2.6 | NNE | 1.6 | 57.6 | 1619 | 1096654 | 1828 | 0.364 | 9.2 | 268.2 | 10 | 0.13511 | ND
1095 | 2022-09-08 | 13:20 | 33.5 | 13.4 | 0 | 30.3 | 0.45 | 3.1 | NE | 4.1 | NE | 13:13 | 7.1 | NNE | 13:12 | 6.1 | NNE | 1.6 | 55.8 | 1008 | 1096398 | 1827 | 0.364 | 9.19 | 270 | 10 | 0.13511 | ND
1096 | 2022-09-08 | 13:30 | 33.7 | 13.4 | 0 | 29.3 | 0.355 | 3.6 | NE | 3.6 | NE | 13:30 | 8.4 | N | 13:27 | 5.2 | NNE | 1.6 | 60.2 | 1559 | 885982 | 1477 | 0.364 | 9.19 | 213 | 10 | 0.13511 | ND
1097 | 2022-09-08 | 13:40 | 33.7 | 13.4 | 0 | 29.5 | 0.389 | 4.1 | NE | 4.4 | NNE | 13:37 | 8.1 | NNE | 13:35 | 3.1 | NNE | 1.4 | 58.7 | 1936 | 962872 | 1605 | 0.364 | 9.18 | 233.4 | 10 | 0.13511 | ND
1098 | 2022-09-08 | 13:50 | 33.7 | 13.4 | 0 | 29.3 | 0.409 | 4.3 | NE | 4.4 | NNE | 13:49 | 9 | ENE | 13:41 | 5 | NNE | 1.6 | 59.2 | 1481 | 1006856 | 1678 | 0.364 | 9.16 | 245.4 | 10 | 0.13511 | ND
1099 | 2022-09-08 | 14:00 | 33.6 | 13.4 | 0 | 29.8 | 0.439 | 3.8 | NE | 4.3 | NNE | 13:50 | 8.8 | NE | 14:00 | 4.3 | NNE | 1.4 | 57.6 | 1798 | 1076139 | 1794 | 0.364 | 9.15 | 263.4 | 10 | 0.13511 | ND |  | 0 | 0.13511 | 29.65 | #DIV/0! | 59.1 | 2.342 | 1 | 5813392 | 1615 | 3.8333 | 4.3 | NNE | 13:50 | 10.4 | N | 14:34
1100 | 2022-09-08 | 14:10 | 33.6 | 13.4 | 0 | 29.7 | 0.424 | 3.8 | NNE | 4 | NE | 14:06 | 8.3 | NNE | 14:10 | 5.6 | N | 1.6 | 58.8 | 1677 | 1048861 | 1748 | 0.364 | 9.16 | 254.4 | 10 | 0.13511 | ND
1101 | 2022-09-08 | 14:20 | 33.7 | 13.4 | 0 | 29.9 | 0.407 | 3.9 | NNE | 4.1 | NNE | 14:19 | 9 | NNE | 14:10 | 2.9 | ENE | 1.4 | 58.2 | 1713 | 1006244 | 1677 | 0.364 | 9.16 | 244.2 | 10 | 0.13511 | ND
1102 | 2022-09-08 | 14:30 | 33.8 | 13.5 | 0 | 30 | 0.428 | 3.5 | NE | 3.9 | NNE | 14:20 | 7.7 | NNE | 14:25 | 2 | ENE | 1.3 | 59.4 | 1781 | 1046907 | 1745 | 0.364 | 9.13 | 256.8 | 10 | 0.13511 | ND
1103 | 2022-09-08 | 14:40 | 34 | 13.4 | 0 | 29.3 | 0.311 | 3.8 | NE | 4.1 | NNE | 14:36 | 10.4 | N | 14:34 | 4.3 | NNE | 1.6 | 60.3 | 1616 | 802502 | 1338 | 0.364 | 9.13 | 186.6 | 10 | 0.13511 | ND
1104 | 2022-09-08 | 14:50 | 34 | 13.4 | 0 | 29.2 | 0.333 | 4.2 | NE | 4.3 | NNE | 14:48 | 9.7 | NNE | 14:45 | 4.8 | N | 1.5 | 60.3 | 752 | 832739 | 1388 | 0.364 | 9.12 | 199.8 | 10 | 0.13511 | ND
1105 | 2022-09-08 | 15:00 | 34 | 13.4 | 0 | 29.7 | 0.323 | 2.8 | NE | 4.2 | NNE | 14:52 | 6.8 | NNE | 14:52 | 3 | NNE | 1.3 | 60.2 | 1625 | 795307 | 1326 | 0.364 | 9.12 | 193.8 | 10 | 0.13511 | ND |  | 0 | 0.13511 | 29.6167 | #DIV/0! | 60.1167 | 1.65 | 0.83333 | 4156113 | 1154.5 | 2.3 | 4.2 | NNE | 14:52 | 6.8 | NNE | 14:52
1106 | 2022-09-08 | 15:10 | 34 | 13.5 | 0 | 29.4 | 0.323 | 3.1 | NE | 3.2 | NE | 15:08 | 6.4 | N | 15:04 | 2 | ENE | 1.3 | 60.9 | 1554 | 820564 | 1368 | 0.364 | 9.12 | 193.8 | 10 | 0.13511 | ND
1107 | 2022-09-08 | 15:20 | 34.1 | 13.5 | 0 | 30.2 | 0.331 | 2.2 | NE | 3.1 | NE | 15:10 | 5.5 | N | 15:17 | 3.6 | NNE | 1 | 58.2 | 1249 | 820670 | 1368 | 0.364 | 9.14 | 198.6 | 10 | 0.13511 | ND
1108 | 2022-09-08 | 15:30 | 34.4 | 13.5 | 0 | 30 | 0.28 | 2.3 | NE | 2.4 | NE | 15:24 | 5.8 | NNE | 15:20 | 2.6 | NNE | 1.1 | 57.5 | 842 | 709995 | 1183 | 0.364 | 9.16 | 168 | 10 | 0.13511 | ND
1109 | 2022-09-08 | 15:40 | 34.7 | 13.5 | 0 | 29.9 | 0.268 | 1.7 | ENE | 2.3 | NE | 15:30 | 5.7 | E | 15:34 | 1.1 | ENE | 0.9 | 60.8 | 816 | 672838 | 1121 | 0.364 | 9.12 | 160.8 | 10 | 0.13511 | ND
1110 | 2022-09-08 | 15:50 | 34.9 | 13.5 | 0 | 28.5 | 0.125 | 1.7 | NE | 1.8 | ENE | 15:43 | 4.1 | N | 15:45 | 1.8 | E | 0.9 | 63.1 | 500 | 336739 | 561 | 0.364 | 9.12 | 75 | 0 | 0.13511 | ND
1111 | 2022-09-08 | 16:00 | 34.8 | 13.5 | 0 | 28.4 | 0.104 | 1.9 | NE | 1.9 | NE | 16:00 | 4.3 | NNE | 16:00 | 3.4 | NNE | 0.9 | 63.6 | 427 | 275096 | 458 | 0.364 | 9.11 | 62.4 | 0 | 0.13511 | ND |  | 0 | 0.13511 | 28 | #DIV/0! | 64.1833 | 0.478 | 0 | 1232166 | 342.3333 | 1.8167 | 2.1 | NE | 16:03 | 6.8 | ESE | 16:33
1112 | 2022-09-08 | 16:10 | 34.4 | 13.5 | 0 | 28.1 | 0.093 | 1.8 | NE | 2.1 | NE | 16:03 | 4 | NE | 16:05 | 2.4 | ENE | 0.9 | 64 | 363 | 244050 | 407 | 0.364 | 9.1 | 55.8 | 0 | 0.13511 | ND
1113 | 2022-09-08 | 16:20 | 33.8 | 13.5 | 0 | 28 | 0.074 | 1.4 | ENE | 1.8 | NE | 16:10 | 4.6 | NE | 16:14 | 1.8 | NE | 0.8 | 63.9 | 281 | 188849 | 315 | 0.364 | 9.1 | 44.4 | 0 | 0.13511 | ND
1114 | 2022-09-08 | 16:30 | 33.2 | 13.5 | 0 | 28 | 0.069 | 2 | ENE | 2 | ENE | 16:30 | 5.9 | NNE | 16:29 | 1.5 | ESE | 1 | 63 | 294 | 169848 | 283 | 0.364 | 9.1 | 41.4 | 0 | 0.13511 | ND
1115 | 2022-09-08 | 16:40 | 32.6 | 13.5 | 0 | 27.8 | 0.069 | 2 | NE | 2.1 | NE | 16:37 | 6.8 | ESE | 16:33 | 0.8 | NE | 1 | 65.1 | 290 | 177573 | 296 | 0.364 | 9.1 | 41.4 | 0 | 0.13511 | ND
1116 | 2022-09-08 | 16:50 | 32 | 13.5 | 0 | 27.7 | 0.069 | 1.8 | NE | 2.1 | NE | 16:41 | 5.1 | E | 16:48 | 1.3 | E | 0.9 | 65.5 | 330 | 176750 | 295 | 0.364 | 9.1 | 41.4 | 0 | 0.13511 | ND
1117 | 2022-09-08 | 17:00 | 31.5 | 13.5 | 0 | 27.7 | 0.059 | 2.1 | ENE | 2.1 | ENE | 17:00 | 6.7 | E | 16:55 | 2.2 | E | 1.2 | 61.6 | 181 | 154280 | 257 | 0.364 | 9.09 | 35.4 | 0 | 0.13511 | ND |  | 0 | 0.13511 | 27.5167 | #DIV/0! | 59.2 | 0.204 | 0 | 528989 | 147 | 2.1 | 2.9 | ENE | 17:07 | 7.2 | E | 17:00
1118 | 2022-09-08 | 17:10 | 31.1 | 13.5 | 0 | 27.7 | 0.043 | 2.7 | ENE | 2.9 | ENE | 17:07 | 7.2 | E | 17:00 | 1.5 | NE | 1.1 | 58.8 | 217 | 114630 | 191 | 0.364 | 9.09 | 25.8 | 0 | 0.13511 | ND
1119 | 2022-09-08 | 17:20 | 30.7 | 13.6 | 0 | 27.5 | 0.04 | 2 | ENE | 2.7 | ENE | 17:10 | 7.1 | NE | 17:16 | 1.1 | N | 1 | 59.7 | 135 | 100386 | 167 | 0.364 | 9.09 | 24 | 0 | 0.13511 | ND
1120 | 2022-09-08 | 17:30 | 30.3 | 13.6 | 0 | 27.6 | 0.026 | 2.4 | ENE | 2.4 | ENE | 17:30 | 5.3 | E | 17:29 | 2.8 | E | 1.1 | 57.3 | 92 | 67570 | 113 | 0.364 | 9.09 | 15.6 | 0 | 0.13511 | ND
1121 | 2022-09-08 | 17:40 | 29.9 | 13.1 | 0 | 27.4 | 0.02 | 1.7 | NE | 2.4 | ENE | 17:30 | 4.6 | ESE | 17:37 | 2 | NNE | 0.8 | 58.9 | 77 | 50937 | 85 | 0.364 | 9.08 | 12 | 0 | 0.13511 | ND
1122 | 2022-09-08 | 17:50 | 29.6 | 13.1 | 0 | 27.2 | 0.016 | 1.7 | NE | 1.8 | NE | 17:43 | 3.8 | E | 17:44 | 3.3 | E | 0.7 | 58.9 | 62 | 41186 | 69 | 0.364 | 9.07 | 9.6 | 0 | 0.13511 | ND
1123 | 2022-09-08 | 18:00 | 29.2 | 13 | 0 | 27.5 | 0.012 | 1.9 | NE | 2 | NE | 17:58 | 7.3 | E | 17:56 | 1.1 | ENE | 1 | 56.4 | 28 | 28591 | 48 | 0.364 | 9.08 | 7.2 | 0 | 0.13511 | ND |  | 0 | 0.13511 | 27.0167 | #DIV/0! | 59.3667 | 0.015 | 0 | 45077 | 12.5 | 1.9167 | 2.7 | NE | 18:33 | 7.3 | E | 17:56
1124 | 2022-09-08 | 18:10 | 28.9 | 13 | 0 | 27.2 | 0.003 | 2 | NE | 2.1 | NE | 18:01 | 5.8 | NE | 18:01 | 1.4 | NNE | 0.9 | 58.5 | 11 | 11009 | 18 | 0.364 | 9.08 | 1.8 | 0 | 0.13511 | ND
1125 | 2022-09-08 | 18:20 | 28.6 | 13 | 0 | 27.1 | 0 | 1.5 | NE | 2 | NE | 18:10 | 3.8 | ENE | 18:18 | 1.6 | E | 0.7 | 58 | 4 | 4200 | 7 | 0.364 | 9.08 | 0 | 0 | 0.13511 | ND
1126 | 2022-09-08 | 18:30 | 28.3 | 13 | 0 | 26.8 | 0 | 2.4 | NE | 2.4 | NE | 18:30 | 5.2 | NNE | 18:24 | 2.1 | NNE | 1.1 | 60.6 | 1 | 1060 | 2 | 0.364 | 9.07 | 0 | 0 | 0.13511 | ND
1127 | 2022-09-08 | 18:40 | 28.1 | 13 | 0 | 26.8 | -0.001 | 1.9 | NE | 2.7 | NE | 18:33 | 4.2 | NE | 18:35 | 2.2 | ENE | 0.8 | 60.9 | 0 | 137 | 0 | 0.364 | 9.07 | -0.6 | 0 | 0.13511 | ND
1128 | 2022-09-08 | 18:50 | 27.8 | 12.9 | 0 | 26.7 | -0.001 | 1.8 | NE | 1.9 | NE | 18:40 | 5 | N | 18:43 | 2.3 | N | 0.9 | 61.8 | 0 | 80 | 0 | 0.364 | 9.06 | -0.6 | 0 | 0.13511 | ND
1129 | 2022-09-08 | 19:00 | 27.6 | 13 | 0 | 26.9 | 0 | 1.9 | NE | 1.9 | NE | 18:52 | 4.8 | NE | 18:53 | 2.2 | N | 0.7 | 60.4 | 0 | 80 | 0 | 0.364 | 9.07 | 0 | 0 | 0.13511 | ND |  | 0 | 0.13511 | 26.55 | #DIV/0! | 62.35 | 0 | 0 | 493 | 0 | 1.6167 | 2 | NE | 19:10 | 4.8 | NE | 18:53
1130 | 2022-09-08 | 19:10 | 27.4 | 12.9 | 0 | 26.6 | -0.001 | 2 | NE | 2 | NE | 19:10 | 4 | NNE | 19:09 | 0.9 | N | 0.7 | 62.1 | 0 | 74 | 0 | 0.364 | 9.07 | -0.6 | 0 | 0.13511 | ND
1131 | 2022-09-08 | 19:20 | 27.2 | 12.9 | 0 | 26.7 | -0.001 | 1.5 | NE | 2 | NE | 19:10 | 4.3 | NNE | 19:16 | 1.1 | NNE | 0.7 | 62.1 | 0 | 93 | 0 | 0.364 | 9.09 | -0.6 | 0 | 0.13511 | ND
1132 | 2022-09-08 | 19:30 | 27.1 | 12.9 | 0 | 26 | -0.001 | 1.4 | NNE | 1.5 | NNE | 19:26 | 2.6 | N | 19:29 | 1.6 | NNE | 0.3 | 64.6 | 0 | 91 | 0 | 0.364 | 9.11 | -0.6 | 0 | 0.13511 | ND
1133 | 2022-09-08 | 19:40 | 26.9 | 12.9 | 0 | 26.8 | 0 | 1.6 | NE | 1.7 | NE | 19:39 | 3.7 | ENE | 19:39 | 1.5 | NE | 0.5 | 61.3 | 1 | 80 | 0 | 0.364 | 9.12 | 0 | 0 | 0.13511 | ND
1134 | 2022-09-08 | 19:50 | 26.8 | 12.9 | 0 | 26.3 | -0.001 | 1.3 | NE | 1.6 | NE | 19:40 | 3 | NNE | 19:48 | 1.8 | NNE | 0.6 | 63.6 | 0 | 75 | 0 | 0.364 | 9.12 | -0.6 | 0 | 0.13511 | ND
1135 | 2022-09-08 | 20:00 | 26.7 | 12.9 | 0 | 26.1 | -0.001 | 1.5 | NNE | 1.6 | NNE | 19:58 | 3.5 | NNE | 19:58 | 1.4 | NNE | 0.4 | 65.2 | 1 | 79 | 0 | 0.363 | 9.14 | -0.6 | 0 | 0.13472 | ND |  | 0 | 0.13492 | 26.3167 | #DIV/0! | 64.5167 | 0 | 0 | 438 | 0 | 1.3667 | 2 | NE | 20:27 | 4.4 | ENE | 20:25
1136 | 2022-09-08 | 20:10 | 26.5 | 12.9 | 0 | 26.2 | -0.001 | 1.7 | NE | 1.8 | NE | 20:08 | 3.4 | NE | 20:05 | 1.5 | NNE | 0.5 | 64.7 | 0 | 82 | 0 | 0.364 | 9.14 | -0.6 | 0 | 0.13511 | ND
1137 | 2022-09-08 | 20:20 | 26.4 | 12.9 | 0 | 26.7 | 0 | 1.8 | NE | 1.8 | NE | 20:13 | 3.8 | NE | 20:12 | 1.9 | NNE | 0.7 | 62.2 | 0 | 75 | 0 | 0.364 | 9.14 | 0 | 0 | 0.13511 | ND
1138 | 2022-09-08 | 20:30 | 26.3 | 12.9 | 0 | 26.5 | -0.001 | 1.8 | NE | 2 | NE | 20:27 | 4.4 | ENE | 20:25 | 1.2 | ENE | 0.7 | 63.8 | 0 | 66 | 0 | 0.363 | 9.15 | -0.6 | 0 | 0.13472 | ND
1139 | 2022-09-08 | 20:40 | 26.2 | 12.9 | 0 | 26.5 | -0.001 | 0.8 | ENE | 1.8 | NE | 20:30 | 2.1 | NE | 20:36 | 1.4 | ESE | 0.5 | 63.9 | 0 | 77 | 0 | 0.364 | 9.14 | -0.6 | 0 | 0.13511 | ND
1140 | 2022-09-08 | 20:50 | 26.1 | 12.9 | 0 | 25.9 | -0.001 | 0.6 | E | 1 | ENE | 20:43 | 2.2 | ENE | 20:44 | 0.4 | NE | 0.5 | 67.3 | 0 | 59 | 0 | 0.363 | 9.14 | -0.6 | 0 | 0.13472 | ND
1141 | 2022-09-08 | 21:00 | 26 | 12.9 | 0 | 26 | -0.001 | 0.7 | ENE | 0.7 | ENE | 21:00 | 1.5 | E | 20:59 | 0.7 | E | 0.4 | 66.8 | 1 | 62 | 0 | 0.363 | 9.15 | -0.6 | 0 | 0.13472 | ND |  | 0 | 0.13472 | 25.6333 | #DIV/0! | 68.5833 | 0 | 0 | 410 | 0 | 0.9 | 1.5 | NE | 21:48 | 3.1 | NNE | 21:43
1142 | 2022-09-08 | 21:10 | 25.9 | 12.9 | 0 | 25.7 | -0.001 | 0.7 | ESE | 0.7 | E | 21:02 | 2.5 | E | 21:10 | 1.7 | E | 0.7 | 68.3 | 0 | 79 | 0 | 0.363 | 9.14 | -0.6 | 0 | 0.13472 | ND
1143 | 2022-09-08 | 21:20 | 25.8 | 12.9 | 0 | 25.5 | -0.001 | 1 | ENE | 1.2 | ENE | 21:17 | 2.1 | E | 21:15 | 1 | NE | 0.4 | 69.5 | 0 | 85 | 0 | 0.363 | 9.14 | -0.6 | 0 | 0.13472 | ND
1144 | 2022-09-08 | 21:30 | 25.7 | 12.9 | 0 | 25.8 | -0.001 | 0.7 | ENE | 1.1 | ENE | 21:21 | 1.9 | ENE | 21:20 | 0.3 | NNE | 0.5 | 67.6 | 0 | 65 | 0 | 0.363 | 9.15 | -0.6 | 0 | 0.13472 | ND
1145 | 2022-09-08 | 21:40 | 25.6 | 12.9 | 0 | 25.5 | -0.001 | 0.9 | NE | 0.9 | NE | 21:40 | 2.8 | NNE | 21:40 | 2.5 | NNE | 0.6 | 69 | 1 | 62 | 0 | 0.363 | 9.15 | -0.6 | 0 | 0.13472 | ND
1146 | 2022-09-08 | 21:50 | 25.5 | 12.9 | 0 | 25.3 | -0.001 | 1.4 | NE | 1.5 | NE | 21:48 | 3.1 | NNE | 21:43 | 1.1 | NE | 0.5 | 70.3 | 0 | 57 | 0 | 0.363 | 9.15 | -0.6 | 0 | 0.13472 | ND
1147 | 2022-09-08 | 22:00 | 25.4 | 12.9 | 0 | 25.6 | -0.001 | 1.8 | NE | 1.9 | NNE | 21:59 | 3.4 | E | 21:56 | 1.4 | NNE | 0.5 | 68.8 | 0 | 57 | 0 | 0.363 | 9.15 | -0.6 | 0 | 0.13472 | ND |  | 0 | 0.13472 | 25.2 | #DIV/0! | 71.15 | 0 | 0 | 366 | 0 | 1.7333 | 2.2 | NNE | 22:36 | 4 | NE | 22:21
1148 | 2022-09-08 | 22:10 | 25.3 | 12.9 | 0 | 25.1 | -0.001 | 1.7 | NNE | 1.9 | NNE | 22:03 | 3.7 | N | 22:09 | 2.1 | NE | 0.5 | 71.6 | 0 | 59 | 0 | 0.363 | 9.11 | -0.6 | 0 | 0.13472 | ND
1149 | 2022-09-08 | 22:20 | 25.2 | 12.9 | 0 | 25 | -0.001 | 2 | NNE | 2.1 | NNE | 22:19 | 3.9 | NNE | 22:18 | 1.7 | N | 0.6 | 72.2 | 0 | 62 | 0 | 0.363 | 9.11 | -0.6 | 0 | 0.13472 | ND
1150 | 2022-09-08 | 22:30 | 25.1 | 12.9 | 0 | 25 | -0.001 | 1.8 | NNE | 2.1 | NNE | 22:21 | 4 | NE | 22:21 | 1.3 | NNE | 0.5 | 72.3 | 0 | 56 | 0 | 0.363 | 9.11 | -0.6 | 0 | 0.13472 | ND
1151 | 2022-09-08 | 22:40 | 25 | 12.9 | 0 | 25.1 | -0.001 | 2.1 | NE | 2.2 | NNE | 22:36 | 3.9 | NE | 22:35 | 0 | E | 0.7 | 71.9 | 0 | 52 | 0 | 0.363 | 9.1 | -0.6 | 0 | 0.13472 | ND
1152 | 2022-09-08 | 22:50 | 24.9 | 12.9 | 0 | 25.4 | -0.001 | 1 | NE | 2.1 | NE | 22:40 | 2.8 | NNE | 22:41 | 0.7 | NE | 0.6 | 70.1 | 0 | 80 | 0 | 0.363 | 9.11 | -0.6 | 0 | 0.13472 | ND
1153 | 2022-09-08 | 23:00 | 24.8 | 12.9 | 0 | 25.3 | -0.001 | 0.7 | E | 1.1 | NE | 22:50 | 2.2 | ESE | 22:57 | 0.8 | ESE | 0.5 | 70.1 | 0 | 71 | 0 | 0.363 | 9.1 | -0.6 | 0 | 0.13472 | ND |  | 0 | 0.13472 | 24.7833 | #DIV/0! | 73.75 | 0 | 0 | 427 | 0 | 0.65 | 1.3 | ENE | 23:47 | 2.5 | ENE | 23:38
1154 | 2022-09-08 | 23:10 | 24.7 | 12.9 | 0 | 25 | -0.001 | 0.5 | ESE | 0.9 | ESE | 23:05 | 1.8 | ESE | 23:00 | 0.4 | E | 0.5 | 71.8 | 0 | 77 | 0 | 0.363 | 9.09 | -0.6 | 0 | 0.13472 | ND
1155 | 2022-09-08 | 23:20 | 24.6 | 12.9 | 0 | 24.6 | -0.001 | 0.4 | NE | 0.5 | ESE | 23:10 | 1.1 | ENE | 23:17 | 0 | NW | 0.3 | 75 | 1 | 66 | 0 | 0.363 | 9.09 | -0.6 | 0 | 0.13472 | ND
1156 | 2022-09-08 | 23:30 | 24.4 | 12.9 | 0 | 24.6 | -0.001 | 0.3 | E | 0.4 | NE | 23:23 | 1.3 | ENE | 23:26 | 0 | SE | 0.3 | 74.8 | 0 | 55 | 0 | 0.363 | 9.09 | -0.6 | 0 | 0.13472 | ND
1157 | 2022-09-08 | 23:40 | 24.2 | 12.9 | 0 | 24.8 | 0 | 0.9 | E | 0.9 | E | 23:40 | 2.5 | ENE | 23:38 | 1.3 | ENE | 0.5 | 74.8 | 0 | 82 | 0 | 0.363 | 9.09 | 0 | 0 | 0.13472 | ND
1158 | 2022-09-08 | 23:50 | 24.1 | 12.9 | 0 | 24.4 | -0.001 | 1.1 | ENE | 1.3 | ENE | 23:47 | 2.1 | ENE | 23:42 | 1 | ESE | 0.3 | 76 | 0 | 76 | 0 | 0.363 | 9.09 | -0.6 | 0 | 0.13472 | ND
1159 | 2022-09-09 | 0:00 | 24 | 12.9 | 0 | 24.1 | -0.001 | 0.9 | ENE | 1.1 | ENE | 23:50 | 2.1 | E | 23:56 | 1.5 | E | 0.4 | 77.2 | 0 | 53 | 0 | 0.363 | 9.09 | -0.6 | 0 | 0.13472 | ND |  | 0 | 0.13472 | 24.2833 | #DIV/0! | 77.5833 | 0 | 0 | 395 | 0 | 1 | 1.3 | E | 0:26 | 2.5 | E | 0:25
1160 | 2022-09-09 | 0:10 | 23.9 | 12.8 | 0 | 24.4 | -0.001 | 1.2 | E | 1.2 | E | 0:05 | 2 | E | 0:04 | 0.6 | ESE | 0.4 | 77.2 | 1 | 70 | 0 | 0.363 | 9.09 | -0.6 | 0 | 0.13472 | ND
1161 | 2022-09-09 | 0:20 | 23.9 | 12.8 | 0 | 24.3 | -0.001 | 1.1 | E | 1.2 | E | 0:10 | 2.2 | E | 0:16 | 0.8 | E | 0.3 | 77.5 | 0 | 73 | 0 | 0.363 | 9.09 | -0.6 | 0 | 0.13472 | ND
1162 | 2022-09-09 | 0:30 | 23.8 | 12.8 | 0 | 24.6 | 0 | 1.2 | ENE | 1.3 | E | 0:26 | 2.5 | E | 0:25 | 0.8 | NNE | 0.5 | 77 | 0 | 64 | 0 | 0.363 | 9.08 | 0 | 0 | 0.13472 | ND
1163 | 2022-09-09 | 0:40 | 23.7 | 12.8 | 0 | 24.6 | -0.001 | 0.8 | NE | 1.2 | ENE | 0:30 | 2.3 | NNE | 0:37 | 1.5 | E | 0.5 | 76.6 | 0 | 59 | 0 | 0.363 | 9.09 | -0.6 | 0 | 0.13472 | ND
1164 | 2022-09-09 | 0:50 | 23.7 | 12.8 | 0 | 23.7 | -0.001 | 0.8 | E | 0.8 | ENE | 0:44 | 1.6 | E | 0:40 | 1.1 | E | 0.3 | 80 | 0 | 76 | 0 | 0.363 | 9.09 | -0.6 | 0 | 0.13472 | ND
1165 | 2022-09-09 | 1:00 | 23.6 | 12.8 | 0 | 23.9 | -0.001 | 0.7 | ENE | 0.9 | E | 0:53 | 1.7 | E | 0:52 | 0.1 | ENE | 0.4 | 79.7 | 0 | 76 | 0 | 0.363 | 9.09 | -0.6 | 0 | 0.13472 | ND |  | 0 | 0.13472 | 23.8167 | #DIV/0! | 80.2 | 0 | 0 | 421 | 0 | 0.95 | 1.6 | E | 1:42 | 2.9 | E | 1:33
1166 | 2022-09-09 | 1:10 | 23.5 | 12.8 | 0 | 23.6 | -0.001 | 0.5 | E | 0.7 | ENE | 1:00 | 1.7 | NE | 1:09 | 0 | NNE | 0.4 | 81.4 | 0 | 68 | 0 | 0.363 | 9.09 | -0.6 | 0 | 0.13472 | ND
1167 | 2022-09-09 | 1:20 | 23.4 | 12.8 | 0 | 23.3 | -0.001 | 0.9 | ENE | 0.9 | ENE | 1:20 | 2 | E | 1:17 | 0.8 | E | 0.5 | 83.2 | 0 | 62 | 0 | 0.363 | 9.09 | -0.6 | 0 | 0.13472 | ND
1168 | 2022-09-09 | 1:30 | 23.3 | 12.8 | 0 | 24 | -0.001 | 1.1 | ENE | 1.1 | E | 1:26 | 2.2 | E | 1:26 | 1.1 | ENE | 0.4 | 79.5 | 0 | 68 | 0 | 0.363 | 9.13 | -0.6 | 0 | 0.13472 | ND
1169 | 2022-09-09 | 1:40 | 23.2 | 12.8 | 0 | 24.2 | 0 | 1.5 | E | 1.5 | E | 1:40 | 2.9 | E | 1:33 | 1.2 | ESE | 0.5 | 78.3 | 0 | 78 | 0 | 0.363 | 9.13 | 0 | 0 | 0.13472 | ND
1170 | 2022-09-09 | 1:50 | 23.2 | 12.8 | 0 | 23.9 | -0.001 | 1 | ENE | 1.6 | E | 1:42 | 2.5 | ESE | 1:41 | 0.5 | E | 0.5 | 79.1 | 0 | 69 | 0 | 0.363 | 9.15 | -0.6 | 0 | 0.13472 | ND
1171 | 2022-09-09 | 2:00 | 23.2 | 12.8 | 0 | 23.7 | -0.001 | 0.9 | ENE | 1 | ENE | 1:50 | 1.8 | E | 1:56 | 0.8 | ENE | 0.4 | 79.6 | 0 | 57 | 0 | 0.363 | 9.17 | -0.6 | 0 | 0.13472 | ND |  | 0 | 0.13459 | 23.2 | #DIV/0! | 82.45 | 0 | 0 | 443 | 0 | 0.81667 | 1.2 | E | 2:50 | 2.1 | E | 2:45
1172 | 2022-09-09 | 2:10 | 23.2 | 12.8 | 0 | 23.6 | -0.001 | 0.8 | E | 0.9 | ENE | 2:04 | 1.4 | E | 2:01 | 0.6 | NE | 0.3 | 80.8 | 0 | 77 | 0 | 0.363 | 9.18 | -0.6 | 0 | 0.13472 | ND
1173 | 2022-09-09 | 2:20 | 23.1 | 12.8 | 0 | 23.1 | -0.001 | 0.7 | E | 0.8 | E | 2:10 | 1.4 | ESE | 2:13 | 1 | ESE | 0.3 | 82.1 | 0 | 85 | 0 | 0.363 | 9.19 | -0.6 | 0 | 0.13472 | ND
1174 | 2022-09-09 | 2:30 | 23 | 12.8 | 0 | 23.3 | -0.001 | 1.1 | E | 1.1 | ESE | 2:29 | 1.8 | E | 2:23 | 0.4 | E | 0.3 | 82.2 | 0 | 76 | 0 | 0.362 | 9.19 | -0.6 | 0 | 0.13433 | ND
1175 | 2022-09-09 | 2:40 | 22.9 | 12.8 | 0 | 22.5 | -0.001 | 0.2 | N | 1.1 | E | 2:30 | 0.9 | NNW | 2:35 | 0 | N | 0.2 | 87.1 | 0 | 72 | 0 | 0.363 | 9.2 | -0.6 | 0 | 0.13472 | ND
1176 | 2022-09-09 | 2:50 | 22.8 | 12.8 | 0 | 23 | 0 | 1.2 | E | 1.2 | E | 2:50 | 2.1 | E | 2:45 | 1 | E | 0.5 | 82.9 | 0 | 76 | 0 | 0.362 | 9.2 | 0 | 0 | 0.13433 | ND
1177 | 2022-09-09 | 3:00 | 22.7 | 12.8 | 0 | 23 | -0.001 | 0.7 | E | 1.3 | E | 2:51 | 1.5 | E | 3:00 | 1.5 | E | 0.3 | 83.3 | 0 | 75 | 0 | 0.362 | 9.21 | -0.6 | 0 | 0.13433 | ND |  | 0 | 0.13433 | 22.9167 | #DIV/0! | 83.9167 | 0 | 0 | 442 | 0 | 0.85 | 1.3 | E | 2:51 | 1.9 | ENE | 3:31
1178 | 2022-09-09 | 3:10 | 22.6 | 12.8 | 0 | 23.1 | -0.001 | 0.8 | E | 0.8 | E | 3:09 | 1.4 | E | 3:00 | 0.9 | E | 0.3 | 83.4 | 0 | 83 | 0 | 0.362 | 9.21 | -0.6 | 0 | 0.13433 | ND
1179 | 2022-09-09 | 3:20 | 22.5 | 12.8 | 0 | 23 | -0.001 | 0.8 | NE | 0.8 | NE | 3:17 | 1.7 | NNE | 3:16 | 0.2 | NE | 0.3 | 86.3 | 1 | 73 | 0 | 0.362 | 9.22 | -0.6 | 0 | 0.13433 | ND
1180 | 2022-09-09 | 3:30 | 22.4 | 12.8 | 0 | 23 | -0.001 | 0.9 | E | 0.9 | E | 3:30 | 1.8 | E | 3:30 | 1.3 | E | 0.6 | 82.8 | 0 | 72 | 0 | 0.362 | 9.22 | -0.6 | 0 | 0.13433 | ND
1181 | 2022-09-09 | 3:40 | 22.4 | 12.8 | 0 | 22.6 | -0.001 | 0.8 | ENE | 1.3 | E | 3:34 | 1.9 | ENE | 3:31 | 0.9 | E | 0.5 | 84.4 | 0 | 65 | 0 | 0.362 | 9.24 | -0.6 | 0 | 0.13433 | ND
1182 | 2022-09-09 | 3:50 | 22.3 | 12.8 | 0 | 22.8 | 0 | 1.1 | E | 1.1 | E | 3:50 | 1.7 | E | 3:45 | 1.3 | ESE | 0.2 | 83.3 | 0 | 74 | 0 | 0.362 | 9.23 | 0 | 0 | 0.13433 | ND
1183 | 2022-09-09 | 4:00 | 22.3 | 12.8 | 0 | 23.1 | 0 | 0.9 | E | 1.1 | E | 3:50 | 1.6 | ENE | 3:55 | 0.9 | E | 0.3 | 82.7 | 0 | 70 | 0 | 0.362 | 9.25 | 0 | 0 | 0.13433 | ND |  | 0 | 0.13433 | 22.6333 | #DIV/0! | 86.7667 | 0 | 0 | 432 | 0 | 0.46667 | 1.1 | E | 3:50 | 1.6 | ENE | 3:55
1184 | 2022-09-09 | 4:10 | 22.3 | 12.8 | 0 | 22 | -0.001 | 0.4 | ESE | 0.9 | E | 4:00 | 1 | W | 4:06 | 0 | W | 0.3 | 88.6 | 0 | 44 | 0 | 0.362 | 9.26 | -0.6 | 0 | 0.13433 | ND
1185 | 2022-09-09 | 4:20 | 22.2 | 12.8 | 0 | 22.4 | -0.001 | 0.2 | SSW | 0.4 | ESE | 4:10 | 0.7 | S | 4:14 | 0 | SSE | 0.2 | 87.3 | 0 | 82 | 0 | 0.362 | 9.26 | -0.6 | 0 | 0.13433 | ND
1186 | 2022-09-09 | 4:30 | 22.1 | 12.8 | 0 | 22.7 | 0 | 0.3 | ESE | 0.3 | ESE | 4:30 | 1.1 | ESE | 4:25 | 0.6 | ESE | 0.3 | 87.8 | 0 | 79 | 0 | 0.362 | 9.25 | 0 | 0 | 0.13433 | ND
1187 | 2022-09-09 | 4:40 | 22 | 12.8 | 0 | 22.8 | 0 | 0.4 | E | 0.5 | E | 4:34 | 0.9 | E | 4:36 | 0.5 | ENE | 0.2 | 87.1 | 0 | 78 | 0 | 0.362 | 9.25 | 0 | 0 | 0.13433 | ND
1188 | 2022-09-09 | 4:50 | 21.9 | 12.8 | 0 | 22.8 | 0 | 0.6 | E | 0.6 | E | 4:50 | 1.4 | E | 4:44 | 0.5 | E | 0.3 | 87.1 | 0 | 79 | 0 | 0.362 | 9.27 | 0 | 0 | 0.13433 | ND
1189 | 2022-09-09 | 5:00 | 21.9 | 12.8 | 0 | 22.2 | -0.001 | 0.2 | NE | 0.6 | E | 4:51 | 1 | E | 4:59 | 0.8 | ESE | 0.3 | 90.2 | 0 | 73 | 0 | 0.362 | 9.28 | -0.6 | 0 | 0.13433 | ND |  | 0 | 0.13433 | 22.4833 | #DIV/0! | 88.1833 | 0.002 | 0 | 13630 | 3.6667 | 0.63333 | 1.1 | ESE | 5:24 | 1.7 | ESE | 5:22
1190 | 2022-09-09 | 5:10 | 21.9 | 12.8 | 0 | 22.4 | 0 | 0.6 | ESE | 0.6 | ESE | 5:10 | 1.2 | ESE | 5:06 | 1.2 | ESE | 0.3 | 88.3 | 0 | 97 | 0 | 0.362 | 9.29 | 0 | 0 | 0.13433 | ND
1191 | 2022-09-09 | 5:20 | 21.8 | 12.7 | 0 | 22.5 | 0 | 1 | ESE | 1 | ESE | 5:20 | 1.5 | ESE | 5:20 | 1.3 | ESE | 0.2 | 88 | 0 | 125 | 0 | 0.362 | 9.3 | 0 | 0 | 0.13433 | ND
1192 | 2022-09-09 | 5:30 | 21.8 | 12.8 | 0 | 22.6 | 0 | 0.9 | ESE | 1.1 | ESE | 5:24 | 1.7 | ESE | 5:22 | 1 | E | 0.3 | 87.7 | 2 | 589 | 1 | 0.362 | 9.29 | 0 | 0 | 0.13433 | ND
1193 | 2022-09-09 | 5:40 | 21.8 | 12.8 | 0 | 22.6 | 0 | 0.8 | E | 0.9 | ESE | 5:30 | 1.3 | E | 5:34 | 1 | ESE | 0.2 | 87.4 | 8 | 3186 | 5 | 0.362 | 9.31 | 0 | 0 | 0.13433 | ND
1194 | 2022-09-09 | 5:50 | 21.8 | 12.8 | 0 | 22.6 | 0.002 | 0.3 | E | 0.8 | E | 5:40 | 1.1 | ESE | 5:40 | 0.2 | ESE | 0.3 | 87.5 | 25 | 9560 | 16 | 0.362 | 9.31 | 1.2 | 0 | 0.13433 | ND
1195 | 2022-09-09 | 6:00 | 21.8 | 12.8 | 0 | 21.7 | 0.004 | 0.7 | NE | 0.7 | NE | 6:00 | 1.4 | NNW | 5:52 | 1 | ESE | 0.4 | 93.2 | 38 | 19050 | 32 | 0.361 | 9.27 | 2.4 | 0 | 0.13394 | ND |  | 0 | 0.13394 | 22.3167 | #DIV/0! | 89.5833 | 0.169 | 0 | 453963 | 126.1667 | 0.4 | 1 | ESE | 6:08 | 1.8 | SE | 6:02
1196 | 2022-09-09 | 6:10 | 21.8 | 12.8 | 0 | 22.2 | 0.007 | 0.9 | E | 1 | ESE | 6:08 | 1.8 | SE | 6:02 | 0 | E | 0.5 | 89.2 | 52 | 26265 | 44 | 0.361 | 9.32 | 4.2 | 0 | 0.13394 | ND
1197 | 2022-09-09 | 6:20 | 21.8 | 12.8 | 0 | 21.9 | 0.009 | 0.2 | W | 0.9 | E | 6:10 | 1 | N | 6:13 | 0 | WSW | 0.3 | 91.4 | 74 | 35527 | 59 | 0.361 | 9.32 | 5.4 | 0 | 0.13394 | ND
1198 | 2022-09-09 | 6:30 | 21.8 | 13 | 0 | 22.1 | 0.037 | 0.1 | S | 0.2 | W | 6:22 | 0.7 | E | 6:26 | 0 | E | 0.1 | 90.3 | 238 | 93892 | 156 | 0.361 | 9.34 | 22.2 | 0 | 0.13394 | ND
1199 | 2022-09-09 | 6:40 | 22 | 13.3 | 0 | 22.6 | 0.063 | 0.2 | SE | 0.2 | SE | 6:40 | 0.8 | ESE | 6:40 | 0.7 | ESE | 0.2 | 88.1 | 276 | 150991 | 252 | 0.361 | 9.37 | 37.8 | 0 | 0.13394 | ND
1200 | 2022-09-09 | 6:50 | 22.4 | 13.3 | 0 | 23.4 | 0.049 | 0.3 | E | 0.3 | SE | 6:44 | 0.9 | ESE | 6:43 | 0 | NNE | 0.3 | 85.3 | 307 | 128238 | 214 | 0.361 | 9.37 | 29.4 | 0 | 0.13394 | ND
1201 | 2022-09-09 | 7:00 | 22.9 | 13.2 | 0 | 23.3 | 0.025 | 0.2 | ENE | 0.3 | E | 6:50 | 1.1 | SE | 6:59 | 1 | S | 0.3 | 85.9 | 118 | 80701 | 135 | 0.361 | 9.35 | 15 | 0 | 0.13394 | ND |  | 0 | 0.13394 | 24.4167 | #DIV/0! | 82.5833 | 0.477 | 0 | 1223201 | 339.8333 | 0.86667 | 2.1 | SW | 7:49 | 3.3 | S | 7:47
1202 | 2022-09-09 | 7:10 | 23.3 | 13.7 | 0 | 23.6 | 0.068 | 0.9 | SE | 0.9 | SSE | 7:09 | 2 | ESE | 7:08 | 0.2 | SE | 0.5 | 85.5 | 564 | 177591 | 296 | 0.361 | 9.4 | 40.8 | 0 | 0.13394 | ND
1203 | 2022-09-09 | 7:20 | 23.7 | 13.7 | 0 | 25 | 0.121 | 0.4 | SSE | 0.9 | SE | 7:10 | 1.1 | S | 7:19 | 0.4 | SW | 0.3 | 81.1 | 535 | 292952 | 488 | 0.361 | 9.4 | 72.6 | 0 | 0.13394 | ND
1204 | 2022-09-09 | 7:30 | 24.4 | 13.5 | 0 | 25 | 0.062 | 0.6 | WSW | 0.7 | SW | 7:29 | 2.4 | SW | 7:27 | 0.2 | SSE | 0.5 | 80.3 | 302 | 168524 | 281 | 0.361 | 9.37 | 37.2 | 0 | 0.13394 | ND
1205 | 2022-09-09 | 7:40 | 25 | 13.8 | 0 | 24.8 | 0.1 | 1.1 | WSW | 1.1 | WSW | 7:40 | 2.4 | WSW | 7:40 | 1.9 | WSW | 0.6 | 80.6 | 709 | 249630 | 416 | 0.361 | 9.41 | 60 | 0 | 0.13394 | ND
1206 | 2022-09-09 | 7:50 | 25.5 | 13.7 | 0 | 24.8 | 0.101 | 2 | SSW | 2.1 | SW | 7:49 | 3.3 | S | 7:47 | 1.8 | SSW | 0.5 | 82.1 | 397 | 253803 | 423 | 0.361 | 9.4 | 60.6 | 0 | 0.13394 | ND
1207 | 2022-09-09 | 8:00 | 25.9 | 13.7 | 0 | 24.7 | 0.104 | 2.7 | S | 2.7 | S | 8:00 | 4.2 | S | 7:58 | 2.4 | S | 0.7 | 80.7 | 375 | 259632 | 433 | 0.361 | 9.38 | 62.4 | 0 | 0.13394 | ND |  | 0 | 0.13387 | 25.6333 | #DIV/0! | 77.3 | 0.971 | 0.33333 | 2416098 | 671.3333 | 1.7667 | 2.9 | S | 8:05 | 4.3 | SSW | 8:01
1208 | 2022-09-09 | 8:10 | 26.3 | 13.6 | 0 | 24.8 | 0.08 | 2.6 | S | 2.9 | S | 8:05 | 4.3 | SSW | 8:01 | 2.3 | SSW | 0.5 | 80.8 | 348 | 207901 | 347 | 0.361 | 9.39 | 48 | 0 | 0.13394 | ND
1209 | 2022-09-09 | 8:20 | 26.4 | 14.1 | 0 | 25 | 0.102 | 1.1 | S | 2.6 | S | 8:10 | 2.7 | S | 8:10 | 0.8 | SSE | 0.6 | 80.1 | 820 | 256088 | 427 | 0.36 | 9.44 | 61.2 | 0 | 0.13355 | ND
1210 | 2022-09-09 | 8:30 | 26.8 | 14.1 | 0 | 25.9 | 0.174 | 1.1 | S | 1.1 | S | 8:30 | 2.7 | S | 8:28 | 0.9 | SW | 0.7 | 75.9 | 746 | 431569 | 719 | 0.361 | 9.43 | 104.4 | 0 | 0.13394 | ND
1211 | 2022-09-09 | 8:40 | 27.3 | 14.1 | 0 | 26.8 | 0.293 | 1.6 | SSW | 1.6 | S | 8:37 | 2.5 | SSW | 8:35 | 1.7 | S | 0.3 | 74 | 1057 | 710881 | 1185 | 0.361 | 9.42 | 175.8 | 10 | 0.13394 | ND
1212 | 2022-09-09 | 8:50 | 28.1 | 14.1 | 0 | 26.6 | 0.218 | 1.5 | SSW | 1.7 | SSW | 8:44 | 2.4 | SSW | 8:42 | 0.8 | SSW | 0.4 | 72.3 | 907 | 550027 | 917 | 0.361 | 9.41 | 130.8 | 10 | 0.13394 | ND
1213 | 2022-09-09 | 9:00 | 29 | 14 | 0 | 26.9 | 0.194 | 1.2 | SW | 1.5 | SSW | 8:50 | 2.6 | SSW | 8:57 | 1.4 | SW | 0.5 | 70.6 | 713 | 499603 | 833 | 0.361 | 9.41 | 116.4 | 0 | 0.13394 | ND |  | 0 | 0.13394 | 27.8167 | #DIV/0! | 68.2833 | 1.883 | 0.83333 | 4693028 | 1303.6667 | 1.5167 | 1.9 | SW | 9:23 | 3.5 | SSW | 9:27
1214 | 2022-09-09 | 9:10 | 29.7 | 14 | 0 | 27.6 | 0.297 | 1.4 | WSW | 1.4 | WSW | 9:10 | 2.5 | W | 9:07 | 1.6 | W | 0.4 | 69.1 | 1402 | 728435 | 1214 | 0.361 | 9.41 | 178.2 | 10 | 0.13394 | ND
1215 | 2022-09-09 | 9:20 | 30.5 | 13.9 | 0 | 27.6 | 0.379 | 1.6 | SW | 1.7 | WSW | 9:18 | 3.3 | WSW | 9:13 | 1.8 | WSW | 0.7 | 70.6 | 1686 | 920464 | 1534 | 0.361 | 9.4 | 227.4 | 10 | 0.13394 | ND
1216 | 2022-09-09 | 9:30 | 31.6 | 13.9 | 0 | 28.4 | 0.442 | 1.8 | SSW | 1.9 | SW | 9:23 | 3.5 | SSW | 9:27 | 2.3 | S | 0.6 | 65.9 | 1236 | 1072120 | 1787 | 0.361 | 9.39 | 265.2 | 10 | 0.13394 | ND
1217 | 2022-09-09 | 9:40 | 32.6 | 13.9 | 0 | 28 | 0.307 | 1.9 | SW | 1.9 | SSW | 9:35 | 3.4 | W | 9:38 | 2.5 | W | 0.7 | 68.4 | 1281 | 790379 | 1317 | 0.361 | 9.38 | 184.2 | 10 | 0.13394 | ND
1218 | 2022-09-09 | 9:50 | 33.4 | 13.8 | 0 | 28.4 | 0.264 | 1.2 | WNW | 1.9 | SW | 9:41 | 2.9 | WSW | 9:40 | 0.6 | NW | 0.6 | 65.1 | 933 | 682027 | 1137 | 0.361 | 9.38 | 158.4 | 10 | 0.13394 | ND
1219 | 2022-09-09 | 10:00 | 33.9 | 13.8 | 0 | 29.2 | 0.285 | 1.7 | NNW | 1.7 | NNW | 10:00 | 4.7 | NNE | 9:59 | 3.5 | NE | 1.2 | 65.3 | 978 | 718803 | 1198 | 0.361 | 9.39 | 171 | 10 | 0.13394 | ND |  | 0 | 0.13394 | 30.25 | #DIV/0! | 62.1333 | 2.431 | 1 | 5982144 | 1661.6667 | 2.4167 | 3.6 | NNE | 10:38 | 7.2 | N | 10:34
1220 | 2022-09-09 | 10:10 | 34.1 | 13.8 | 0 | 30.3 | 0.393 | 1.5 | NE | 2.1 | NNE | 10:05 | 3.5 | E | 10:06 | 2.6 | NE | 0.8 | 61.7 | 2044 | 945084 | 1575 | 0.361 | 9.38 | 235.8 | 10 | 0.13394 | ND
1221 | 2022-09-09 | 10:20 | 34.5 | 13.8 | 0 | 29.9 | 0.393 | 2.4 | NNE | 2.4 | NNE | 10:20 | 6.4 | NNW | 10:12 | 3.8 | NNE | 1 | 62.8 | 1342 | 982647 | 1638 | 0.361 | 9.36 | 235.8 | 10 | 0.13394 | ND
1222 | 2022-09-09 | 10:30 | 34.9 | 13.8 | 0 | 30.1 | 0.373 | 2.8 | NNE | 2.8 | NNE | 10:30 | 5.8 | N | 10:24 | 4.5 | NNE | 1.1 | 63.6 | 2349 | 924240 | 1540 | 0.361 | 9.36 | 223.8 | 10 | 0.13394 | ND
1223 | 2022-09-09 | 10:40 | 35.2 | 13.8 | 0 | 31 | 0.48 | 3.5 | NNE | 3.6 | NNE | 10:38 | 7.2 | N | 10:34 | 1.7 | NE | 1.1 | 59.2 | 2402 | 1169874 | 1950 | 0.361 | 9.33 | 288 | 10 | 0.13394 | ND
1224 | 2022-09-09 | 10:50 | 35.6 | 13.8 | 0 | 31 | 0.507 | 2.6 | NNE | 3.5 | NNE | 10:41 | 6 | NNE | 10:47 | 5 | NNE | 1.1 | 60.2 | 2562 | 1241496 | 2069 | 0.361 | 9.35 | 304.2 | 10 | 0.13394 | ND
1225 | 2022-09-09 | 11:00 | 36.2 | 13.5 | 0 | 30.6 | 0.432 | 2.9 | NE | 3.1 | NNE | 10:55 | 6.3 | ENE | 10:55 | 3.6 | NNE | 1.1 | 61.5 | 1908 | 1079504 | 1799 | 0.361 | 9.31 | 259.2 | 10 | 0.13394 | ND |  | 0 | 0.13394 | 30.15 | #DIV/0! | 62.0833 | 2.142 | 1 | 5356958 | 1488.1667 | 3.25 | 3.9 | NNE | 11:42 | 8 | N | 11:40
1226 | 2022-09-09 | 11:10 | 36.6 | 13.3 | 0 | 30.7 | 0.446 | 3.3 | NNE | 3.3 | NNE | 11:10 | 6.1 | N | 11:01 | 2.3 | NNE | 0.9 | 60.8 | 1337 | 1111791 | 1853 | 0.361 | 9.31 | 267.6 | 10 | 0.13394 | ND
1227 | 2022-09-09 | 11:20 | 36.9 | 13.3 | 0 | 30.2 | 0.368 | 3.5 | NNE | 3.6 | NNE | 11:19 | 7.4 | NNE | 11:18 | 1.7 | NNE | 1.2 | 61.9 | 1422 | 929144 | 1549 | 0.361 | 9.28 | 220.8 | 10 | 0.13394 | ND
1228 | 2022-09-09 | 11:30 | 37 | 13.3 | 0 | 29.6 | 0.249 | 2.6 | NE | 3.5 | NNE | 11:20 | 6.6 | NNE | 11:29 | 2.5 | NE | 1.3 | 63.1 | 814 | 643804 | 1073 | 0.361 | 9.29 | 149.4 | 10 | 0.13394 | ND
1229 | 2022-09-09 | 11:40 | 36.8 | 13.3 | 0 | 29.4 | 0.232 | 3.8 | NNE | 3.8 | NNE | 11:40 | 7.3 | NNE | 11:32 | 3.4 | NNE | 1.2 | 63.8 | 852 | 598208 | 997 | 0.361 | 9.28 | 139.2 | 10 | 0.13394 | ND
1230 | 2022-09-09 | 11:50 | 36.3 | 13.4 | 0 | 30.4 | 0.415 | 3.4 | NNE | 3.9 | NNE | 11:42 | 8 | N | 11:40 | 4.4 | E | 1.2 | 61.4 | 2253 | 994507 | 1658 | 0.361 | 9.28 | 249 | 10 | 0.13394 | ND
1231 | 2022-09-09 | 12:00 | 36 | 13.4 | 0 | 30.9 | 0.509 | 3.4 | NNE | 3.6 | NNE | 11:58 | 7.3 | NNE | 11:54 | 1.3 | NNE | 1.2 | 61.7 | 2012 | 1225826 | 2043 | 0.361 | 9.28 | 305.4 | 10 | 0.13394 | ND |  | 0 | 0.13394 | 30.4333 | #DIV/0! | 62.0667 | 1.904 | 0.66667 | 4788432 | 1330.1667 | 3.2167 | 4 | NNE | 12:36 | 7.3 | NNE | 11:54
1232 | 2022-09-09 | 12:10 | 35.9 | 13.3 | 0 | 31.3 | 0.483 | 2.9 | NE | 3.4 | NNE | 12:00 | 6.9 | NE | 12:02 | 2.2 | NE | 1.1 | 61.1 | 612 | 1169235 | 1949 | 0.361 | 9.26 | 289.8 | 10 | 0.13394 | ND
1233 | 2022-09-09 | 12:20 | 35.9 | 13.3 | 0 | 30.2 | 0.254 | 2.8 | NE | 2.9 | NNE | 12:19 | 6 | NNE | 12:17 | 1.9 | NE | 1 | 62.2 | 2271 | 664382 | 1107 | 0.361 | 9.25 | 152.4 | 10 | 0.13394 | ND
1234 | 2022-09-09 | 12:30 | 35.9 | 13.3 | 0 | 31.4 | 0.42 | 3.2 | NNE | 3.2 | NNE | 12:30 | 6.7 | NNE | 12:27 | 4.4 | NNE | 1.2 | 60.4 | 1253 | 1033808 | 1723 | 0.361 | 9.25 | 252 | 10 | 0.13394 | ND
1235 | 2022-09-09 | 12:40 | 35.9 | 13.3 | 0 | 29.4 | 0.11 | 3.7 | NNE | 4 | NNE | 12:36 | 6.3 | NNE | 12:30 | 1.6 | ESE | 1.1 | 63.1 | 413 | 329724 | 550 | 0.361 | 9.25 | 66 | 0 | 0.13394 | ND
1236 | 2022-09-09 | 12:50 | 35.6 | 13.4 | 0 | 29.4 | 0.128 | 3.3 | NNE | 3.7 | NNE | 12:42 | 6.7 | NNE | 12:48 | 3.7 | NNE | 1.2 | 63.9 | 1213 | 365457 | 609 | 0.361 | 9.24 | 76.8 | 0 | 0.13394 | ND
1237 | 2022-09-09 | 13:00 | 35.1 | 13.4 | 0 | 30.1 | 0.251 | 3.4 | NNE | 3.4 | NNE | 13:00 | 7.4 | NNE | 13:00 | 6.8 | NNE | 1.1 | 63 | 962 | 649941 | 1083 | 0.361 | 9.22 | 150.6 | 10 | 0.13394 | ND |  | 0 | 0.13394 | 30.0333 | #DIV/0! | 62.7167 | 1.63 | 0.83333 | 4171756 | 1158.8333 | 3.55 | 4 | NNE | 13:09 | 8.2 | NE | 13:07
1238 | 2022-09-09 | 13:10 | 34.8 | 13.4 | 0 | 29.8 | 0.231 | 3.8 | NNE | 4 | NNE | 13:09 | 8.2 | NE | 13:07 | 2.3 | NNE | 1 | 64.7 | 1209 | 599809 | 1000 | 0.361 | 9.23 | 138.6 | 10 | 0.13394 | ND
1239 | 2022-09-09 | 13:20 | 34.5 | 13.4 | 0 | 30 | 0.312 | 3.6 | NNE | 3.8 | NNE | 13:10 | 6.9 | NNE | 13:13 | 6.1 | NNE | 1 | 63.7 | 1220 | 789197 | 1315 | 0.361 | 9.24 | 187.2 | 10 | 0.13394 | ND
1240 | 2022-09-09 | 13:30 | 34.4 | 13.4 | 0 | 30.8 | 0.362 | 3.5 | NNE | 3.7 | NNE | 13:21 | 8.1 | NE | 13:20 | 3.2 | NE | 1.2 | 61 | 1967 | 898166 | 1497 | 0.361 | 9.23 | 217.2 | 10 | 0.13394 | ND
1241 | 2022-09-09 | 13:40 | 34.4 | 13.4 | 0 | 29.7 | 0.276 | 3.5 | NNE | 3.5 | NNE | 13:30 | 6.8 | NNE | 13:38 | 5 | NNE | 1 | 61.7 | 879 | 712625 | 1188 | 0.361 | 9.23 | 165.6 | 10 | 0.13394 | ND
1242 | 2022-09-09 | 13:50 | 34.4 | 13.4 | 0 | 29.8 | 0.198 | 3.5 | NNE | 3.8 | NNE | 13:44 | 6.9 | NNE | 13:41 | 3.8 | NNE | 0.9 | 62.2 | 746 | 522018 | 870 | 0.361 | 9.22 | 118.8 | 0 | 0.13394 | ND
1243 | 2022-09-09 | 14:00 | 34.4 | 13.4 | 0 | 29.5 | 0.171 | 3.1 | NNE | 3.5 | NNE | 13:51 | 7 | N | 13:56 | 4.2 | NE | 1.1 | 60.9 | 632 | 456575 | 761 | 0.361 | 9.22 | 102.6 | 0 | 0.13394 | ND |  | 0 | 0.134 | 29.8833 | #DIV/0! | 57.7 | 1.137 | 0.16667 | 2942052 | 817.1667 | 2.5 | 3.5 | NNE | 13:51 | 7.8 | NNE | 14:04
1244 | 2022-09-09 | 14:10 | 34.3 | 13.4 | 0 | 30.5 | 0.298 | 3 | NE | 3.5 | NNE | 14:05 | 7.8 | NNE | 14:04 | 1.3 | ENE | 1.1 | 58.2 | 805 | 729132 | 1215 | 0.361 | 9.21 | 178.8 | 10 | 0.13394 | ND
1245 | 2022-09-09 | 14:20 | 34.2 | 13.4 | 0 | 30.1 | 0.184 | 2.1 | NE | 3 | NE | 14:10 | 7.3 | N | 14:20 | 4.2 | NNE | 1.3 | 56 | 625 | 484312 | 807 | 0.361 | 9.2 | 110.4 | 0 | 0.13394 | ND
1246 | 2022-09-09 | 14:30 | 34.1 | 13.5 | 0 | 29.4 | 0.125 | 2.6 | NE | 2.7 | NE | 14:29 | 5.9 | E | 14:26 | 1.3 | NE | 1.1 | 58 | 535 | 341445 | 569 | 0.362 | 9.21 | 75 | 0 | 0.13433 | ND
1247 | 2022-09-09 | 14:40 | 34 | 13.5 | 0 | 29.9 | 0.183 | 2.3 | NE | 2.5 | NE | 14:30 | 5.7 | NE | 14:33 | 4.4 | NNE | 1.1 | 57.1 | 766 | 473809 | 790 | 0.361 | 9.2 | 109.8 | 0 | 0.13394 | ND
1248 | 2022-09-09 | 14:50 | 33.8 | 13.4 | 0 | 29.9 | 0.176 | 1.9 | NE | 2.5 | NE | 14:42 | 5.7 | NE | 14:40 | 2.1 | E | 1 | 56 | 742 | 456779 | 761 | 0.361 | 9.17 | 105.6 | 0 | 0.13394 | ND
1249 | 2022-09-09 | 15:00 | 33.7 | 13.5 | 0 | 30 | 0.206 | 2.6 | NE | 2.6 | NE | 14:57 | 5.9 | NE | 14:54 | 2.2 | NE | 1 | 56 | 828 | 528695 | 881 | 0.361 | 9.2 | 123.6 | 10 | 0.13394 | ND |  | 0 | 0.13394 | 30.5333 | #DIV/0! | 52.8167 | 1.265 | 0.66667 | 3212049 | 892.1667 | 2.0333 | 2.6 | NE | 14:57 | 5.9 | NE | 14:54
1250 | 2022-09-09 | 15:10 | 33.7 | 13.5 | 0 | 30 | 0.204 | 2 | E | 2.6 | NNE | 15:00 | 4.7 | ENE | 15:05 | 2.7 | E | 0.9 | 54.7 | 772 | 527846 | 880 | 0.361 | 9.2 | 122.4 | 10 | 0.13394 | ND
1251 | 2022-09-09 | 15:20 | 33.7 | 13.5 | 0 | 30.6 | 0.237 | 2.1 | E | 2.4 | E | 15:14 | 4.7 | E | 15:10 | 0.8 | NNW | 0.8 | 52.7 | 1330 | 594832 | 991 | 0.361 | 9.18 | 142.2 | 10 | 0.13394 | ND
1252 | 2022-09-09 | 15:30 | 33.8 | 13.5 | 0 | 31.4 | 0.327 | 1.8 | ENE | 2.1 | E | 15:20 | 4.9 | SE | 15:26 | 1.3 | NE | 1 | 49.6 | 1183 | 789616 | 1316 | 0.361 | 9.19 | 196.2 | 10 | 0.13394 | ND
1253 | 2022-09-09 | 15:40 | 34.3 | 13.5 | 0 | 30.8 | 0.182 | 2.3 | ENE | 2.3 | ENE | 15:40 | 5.3 | E | 15:30 | 2.3 | NE | 0.9 | 51.7 | 490 | 475660 | 793 | 0.361 | 9.18 | 109.2 | 0 | 0.13394 | ND
1254 | 2022-09-09 | 15:50 | 34.5 | 13.4 | 0 | 30.4 | 0.109 | 1.4 | NE | 2.3 | ENE | 15:40 | 3.1 | ENE | 15:42 | 1 | N | 0.7 | 52.2 | 475 | 295400 | 492 | 0.361 | 9.18 | 65.4 | 0 | 0.13394 | ND
1255 | 2022-09-09 | 16:00 | 34.5 | 13.4 | 0 | 30.4 | 0.127 | 1.4 | NE | 1.4 | NE | 15:57 | 3.6 | NNE | 15:53 | 2.7 | NNE | 0.6 | 52.3 | 538 | 334431 | 557 | 0.361 | 9.17 | 76.2 | 0 | 0.13394 | ND |  | 0 | 0.13394 | 30.3 | #DIV/0! | 54.25 | 0.786 | 0 | 2034950 | 565.1667 | 2.1 | 2.6 | NNE | 16:23 | 4.4 | N | 16:49
1256 | 2022-09-09 | 16:10 | 34.4 | 13.5 | 0 | 30.6 | 0.17 | 1.9 | NNE | 1.9 | NNE | 16:10 | 3.3 | NNE | 16:06 | 2.4 | NNE | 0.5 | 54.1 | 480 | 442394 | 737 | 0.361 | 9.16 | 102 | 0 | 0.13394 | ND
1257 | 2022-09-09 | 16:20 | 34.4 | 13.5 | 0 | 29.7 | 0.104 | 2.4 | NNE | 2.4 | NNE | 16:20 | 4 | N | 16:14 | 2.4 | NE | 0.6 | 54.6 | 359 | 289795 | 483 | 0.361 | 9.17 | 62.4 | 0 | 0.13394 | ND
1258 | 2022-09-09 | 16:30 | 34.3 | 13.5 | 0 | 29.8 | 0.09 | 2.1 | NNE | 2.6 | NNE | 16:23 | 4 | N | 16:21 | 2.2 | N | 0.7 | 55.8 | 567 | 239534 | 399 | 0.361 | 9.17 | 54 | 0 | 0.13394 | ND
1259 | 2022-09-09 | 16:40 | 34.1 | 13.5 | 0 | 30.7 | 0.152 | 2.3 | N | 2.3 | N | 16:40 | 4.2 | N | 16:34 | 2 | N | 0.7 | 55.4 | 680 | 371145 | 619 | 0.361 | 9.17 | 91.2 | 0 | 0.13394 | ND
1260 | 2022-09-09 | 16:50 | 34.1 | 13.5 | 0 | 30.6 | 0.143 | 2.5 | N | 2.5 | N | 16:50 | 4.4 | N | 16:49 | 3 | N | 0.7 | 53.3 | 487 | 357651 | 596 | 0.361 | 9.17 | 85.8 | 0 | 0.13394 | ND
1261 | 2022-09-09 | 17:00 | 34.2 | 13.5 | 0 | 30.1 | 0.102 | 2.7 | N | 2.8 | N | 16:58 | 4.4 | N | 16:57 | 2.8 | N | 0.7 | 57.2 | 389 | 268392 | 447 | 0.361 | 9.16 | 61.2 | 0 | 0.13394 | ND |  | 0 | 0.13394 | 29.2833 | #DIV/0! | 58.9167 | 0.321 | 0 | 884440 | 245.5 | 2.6167 | 3.3 | NNE | 17:16 | 5.3 | N | 17:14
1262 | 2022-09-09 | 17:10 | 34.2 | 13.5 | 0 | 29.6 | 0.078 | 3 | N | 3 | N | 17:10 | 5.2 | N | 17:01 | 3.8 | N | 0.6 | 57.2 | 316 | 210735 | 351 | 0.361 | 9.15 | 46.8 | 0 | 0.13394 | ND
1263 | 2022-09-09 | 17:20 | 34.1 | 13.5 | 0 | 29.5 | 0.058 | 3 | NNE | 3.3 | NNE | 17:16 | 5.3 | N | 17:14 | 3.8 | NNE | 0.8 | 57.1 | 227 | 161403 | 269 | 0.361 | 9.15 | 34.8 | 0 | 0.13394 | ND
1264 | 2022-09-09 | 17:30 | 33.9 | 13.5 | 0 | 29.1 | 0.042 | 3 | NNE | 3.1 | NNE | 17:23 | 5 | NNE | 17:22 | 2.2 | NE | 0.6 | 59.7 | 165 | 117870 | 196 | 0.361 | 9.14 | 25.2 | 0 | 0.13394 | ND
1265 | 2022-09-09 | 17:40 | 33.5 | 13.5 | 0 | 28.8 | 0.029 | 2.2 | NNE | 3 | NNE | 17:30 | 4.4 | NNE | 17:33 | 2.8 | NE | 0.7 | 60.3 | 109 | 82071 | 137 | 0.361 | 9.13 | 17.4 | 0 | 0.13394 | ND
1266 | 2022-09-09 | 17:50 | 33.1 | 13.1 | 0 | 28.6 | 0.012 | 1.8 | NNE | 2.2 | NNE | 17:40 | 3.4 | N | 17:44 | 1.5 | NNE | 0.6 | 62 | 52 | 43969 | 73 | 0.361 | 9.12 | 7.2 | 0 | 0.13394 | ND
1267 | 2022-09-09 | 18:00 | 32.5 | 13 | 0 | 28 | 0.003 | 1.3 | NNE | 1.8 | NNE | 17:50 | 3.1 | NE | 17:53 | 1.1 | N | 0.5 | 64.8 | 23 | 20639 | 34 | 0.361 | 9.12 | 1.8 | 0 | 0.13394 | ND |  | 0 | 0.13394 | 27.3167 | #DIV/0! | 68 | 0.003 | 0 | 35886 | 10 | 0.93333 | 1.8 | NNE | 17:50 | 3.1 | NE | 17:53
1268 | 2022-09-09 | 18:10 | 31.9 | 13 | 0 | 27.5 | 0 | 1.1 | NNE | 1.3 | NNE | 18:00 | 2.6 | NNE | 18:02 | 1.2 | NNE | 0.5 | 67.2 | 11 | 10027 | 17 | 0.361 | 9.13 | 0 | 0 | 0.13394 | ND
1269 | 2022-09-09 | 18:20 | 31.1 | 13 | 0 | 27 | -0.001 | 1.1 | NNE | 1.1 | NNE | 18:20 | 2.8 | NE | 18:16 | 0.8 | NE | 0.5 | 69.4 | 3 | 4067 | 7 | 0.361 | 9.12 | -0.6 | 0 | 0.13394 | ND
1270 | 2022-09-09 | 18:30 | 30.4 | 13 | 0 | 27.3 | -0.001 | 0.7 | NE | 1.1 | NNE | 18:20 | 1.6 | NE | 18:21 | 0.1 | ESE | 0.3 | 67.9 | 1 | 923 | 2 | 0.361 | 9.12 | -0.6 | 0 | 0.13394 | ND
1271 | 2022-09-09 | 18:40 | 29.7 | 13 | 0 | 27.1 | -0.001 | 0.7 | NNE | 0.8 | NE | 18:34 | 2.1 | NNE | 18:31 | 0.3 | NE | 0.4 | 69.1 | 1 | 144 | 0 | 0.361 | 9.12 | -0.6 | 0 | 0.13394 | ND
1272 | 2022-09-09 | 18:50 | 29.1 | 13 | 0 | 27 | -0.001 | 0.7 | NNE | 0.7 | NNE | 18:50 | 2.3 | NE | 18:46 | 1.2 | ENE | 0.5 | 69.6 | 1 | 86 | 0 | 0.361 | 9.13 | -0.6 | 0 | 0.13394 | ND
1273 | 2022-09-09 | 19:00 | 28.5 | 13 | 0 | 26.8 | -0.001 | 0.9 | NNE | 0.9 | NNE | 19:00 | 2.2 | NE | 18:53 | 1.6 | NE | 0.4 | 71.7 | 0 | 55 | 0 | 0.361 | 9.13 | -0.6 | 0 | 0.13394 | ND |  | 0 | 0.13394 | 26.6333 | #DIV/0! | 75.95 | 0 | 0 | 423 | 0 | 1.9333 | 2.7 | NNE | 19:32 | 5.9 | E | 19:21
1274 | 2022-09-09 | 19:10 | 28 | 12.9 | 0 | 26.9 | -0.001 | 1.2 | NNE | 1.2 | NNE | 19:10 | 3.4 | N | 19:08 | 0.7 | NNE | 0.7 | 74.5 | 0 | 64 | 0 | 0.361 | 9.14 | -0.6 | 0 | 0.13394 | ND
1275 | 2022-09-09 | 19:20 | 27.7 | 12.9 | 0 | 26.8 | 0 | 2.3 | NNE | 2.3 | NNE | 19:20 | 4.2 | NNE | 19:19 | 2.6 | NNE | 0.6 | 76.1 | 0 | 60 | 0 | 0.361 | 9.14 | 0 | 0 | 0.13394 | ND
1276 | 2022-09-09 | 19:30 | 27.5 | 12.9 | 0 | 26.6 | -0.001 | 2.6 | NNE | 2.6 | NNE | 19:30 | 5.9 | E | 19:21 | 4.6 | NNE | 0.8 | 77.3 | 1 | 77 | 0 | 0.361 | 9.14 | -0.6 | 0 | 0.13394 | ND
1277 | 2022-09-09 | 19:40 | 27.3 | 12.9 | 0 | 26.5 | -0.001 | 2.5 | NNE | 2.7 | NNE | 19:32 | 5.3 | N | 19:40 | 3.2 | NNE | 0.8 | 77.8 | 0 | 99 | 0 | 0.361 | 9.16 | -0.6 | 0 | 0.13394 | ND
1278 | 2022-09-09 | 19:50 | 27.1 | 12.9 | 0 | 26.2 | -0.001 | 2.1 | NNE | 2.5 | NNE | 19:40 | 4.1 | NNE | 19:50 | 2 | NNE | 0.6 | 78.3 | 0 | 68 | 0 | 0.361 | 9.15 | -0.6 | 0 | 0.13394 | ND
1279 | 2022-09-09 | 20:00 | 26.9 | 12.9 | 0 | 26.5 | -0.001 | 1.6 | NNE | 2.2 | NNE | 19:52 | 3.9 | N | 19:52 | 0.1 | NE | 0.8 | 77.5 | 0 | 83 | 0 | 0.361 | 9.11 | -0.6 | 0 | 0.13394 | ND |  | 0 | 0.13394 | 26.4333 | #DIV/0! | 78.35 | 0 | 0 | 418 | 0 | 2.1333 | 3.1 | NNE | 20:40 | 6.1 | NNE | 20:36
1280 | 2022-09-09 | 20:10 | 26.7 | 12.9 | 0 | 26.3 | -0.001 | 1.6 | NNE | 1.6 | NNE | 20:00 | 4 | NNE | 20:07 | 0.8 | NE | 0.7 | 78.6 | 1 | 61 | 0 | 0.361 | 9.15 | -0.6 | 0 | 0.13394 | ND
1281 | 2022-09-09 | 20:20 | 26.6 | 12.9 | 0 | 26.4 | 0 | 2 | NNE | 2 | NNE | 20:20 | 5.3 | N | 20:16 | 1.4 | NNE | 0.9 | 79.4 | 0 | 60 | 0 | 0.361 | 9.15 | 0 | 0 | 0.13394 | ND
1282 | 2022-09-09 | 20:30 | 26.5 | 12.9 | 0 | 26.4 | 0 | 2.1 | NNE | 2.1 | NNE | 20:20 | 4.9 | NNE | 20:26 | 3.9 | N | 0.9 | 79.2 | 0 | 60 | 0 | 0.361 | 9.16 | 0 | 0 | 0.13394 | ND
1283 | 2022-09-09 | 20:40 | 26.5 | 12.9 | 0 | 26.6 | 0 | 3.1 | NNE | 3.1 | NNE | 20:40 | 6.1 | NNE | 20:36 | 3.9 | NNE | 1 | 77.6 | 0 | 70 | 0 | 0.361 | 9.16 | 0 | 0 | 0.13394 | ND
1284 | 2022-09-09 | 20:50 | 26.5 | 12.9 | 0 | 26.4 | -0.001 | 2.4 | NNE | 3.1 | NNE | 20:40 | 4.9 | NNE | 20:40 | 3 | NNE | 0.8 | 77.8 | 0 | 84 | 0 | 0.361 | 9.16 | -0.6 | 0 | 0.13394 | ND
1285 | 2022-09-09 | 21:00 | 26.4 | 12.9 | 0 | 26.4 | -0.001 | 2.6 | NNE | 2.6 | NNE | 20:59 | 5.4 | NNE | 20:52 | 2.2 | NE | 0.8 | 77.8 | 0 | 88 | 0 | 0.361 | 9.15 | -0.6 | 0 | 0.13394 | ND |  | 0 | 0.13387 | 26.3833 | #DIV/0! | 77.5 | 0 | 0 | 418 | 0 | 2.4667 | 2.8 | NNE | 21:30 | 6.3 | NNE | 21:16
1286 | 2022-09-09 | 21:10 | 26.5 | 12.9 | 0 | 26.3 | -0.001 | 2.5 | NNE | 2.6 | NNE | 21:07 | 5.8 | NNE | 21:05 | 2 | NNE | 0.7 | 78.4 | 0 | 58 | 0 | 0.361 | 9.15 | -0.6 | 0 | 0.13394 | ND
1287 | 2022-09-09 | 21:20 | 26.4 | 12.9 | 0 | 26.5 | -0.001 | 2.1 | NE | 2.5 | NNE | 21:14 | 6.3 | NNE | 21:16 | 3.2 | NNE | 0.9 | 77.4 | 0 | 76 | 0 | 0.361 | 9.16 | -0.6 | 0 | 0.13394 | ND
1288 | 2022-09-09 | 21:30 | 26.4 | 12.9 | 0 | 26.4 | 0 | 2.8 | NNE | 2.8 | NNE | 21:30 | 5.4 | NNE | 21:24 | 2.6 | NNE | 1 | 77.2 | 0 | 59 | 0 | 0.361 | 9.16 | 0 | 0 | 0.13394 | ND
1289 | 2022-09-09 | 21:40 | 26.4 | 12.9 | 0 | 26.3 | -0.001 | 2.2 | NNE | 2.8 | NNE | 21:31 | 4.5 | NNE | 21:35 | 1.8 | ENE | 0.7 | 77.4 | 0 | 61 | 0 | 0.361 | 9.17 | -0.6 | 0 | 0.13394 | ND
1290 | 2022-09-09 | 21:50 | 26.4 | 12.9 | 0 | 26.4 | 0 | 2.6 | NNE | 2.7 | NNE | 21:49 | 5.4 | NNE | 21:44 | 2.4 | N | 1 | 76.8 | 1 | 76 | 0 | 0.36 | 9.15 | 0 | 0 | 0.13355 | ND
1291 | 2022-09-09 | 22:00 | 26.4 | 12.9 | 0 | 26.3 | -0.001 | 3.2 | NNE | 3.2 | NNE | 22:00 | 6 | N | 22:00 | 2.1 | NNE | 1 | 76.9 | 0 | 63 | 0 | 0.361 | 9.17 | -0.6 | 0 | 0.13394 | ND |  | 0 | 0.13387 | 26.1333 | #DIV/0! | 77.3167 | 0 | 0 | 387 | 0 | 3.15 | 3.9 | NNE | 22:19 | 7.5 | NNE | 22:17
1292 | 2022-09-09 | 22:10 | 26.5 | 12.9 | 0 | 26.1 | -0.001 | 2.8 | NNE | 3.4 | NNE | 22:05 | 6.3 | NNE | 22:09 | 4 | NNE | 0.9 | 77.8 | 1 | 70 | 0 | 0.361 | 9.17 | -0.6 | 0 | 0.13394 | ND
1293 | 2022-09-09 | 22:20 | 26.4 | 12.9 | 0 | 26.3 | 0 | 3.7 | NNE | 3.9 | NNE | 22:19 | 7.5 | NNE | 22:17 | 3.3 | NNE | 1.1 | 76.5 | 0 | 66 | 0 | 0.361 | 9.18 | 0 | 0 | 0.13394 | ND
1294 | 2022-09-09 | 22:30 | 26.4 | 12.9 | 0 | 26 | -0.001 | 2.9 | NNE | 3.7 | NNE | 22:20 | 5 | N | 22:21 | 2.9 | NE | 0.6 | 77.9 | 0 | 61 | 0 | 0.361 | 9.18 | -0.6 | 0 | 0.13394 | ND
1295 | 2022-09-09 | 22:40 | 26.4 | 12.9 | 0 | 26.1 | -0.001 | 3.3 | NNE | 3.4 | NNE | 22:39 | 6.5 | NNE | 22:35 | 2.2 | NE | 0.8 | 77.3 | 0 | 59 | 0 | 0.361 | 9.19 | -0.6 | 0 | 0.13394 | ND
1296 | 2022-09-09 | 22:50 | 26.4 | 12.9 | 0 | 26 | -0.001 | 3 | NNE | 3.3 | NNE | 22:40 | 6.1 | N | 22:50 | 3.7 | NNE | 0.8 | 77.5 | 1 | 68 | 0 | 0.36 | 9.17 | -0.6 | 0 | 0.13355 | ND
1297 | 2022-09-09 | 23:00 | 26.4 | 12.9 | 0 | 26.1 | 0 | 2.6 | NNE | 3.2 | NNE | 22:53 | 6.3 | NNE | 22:57 | 3.2 | NNE | 0.9 | 77.7 | 0 | 60 | 0 | 0.361 | 9.19 | 0 | 0 | 0.13394 | ND |  | 0 | 0.13361 | 25.9333 | #DIV/0! | 78.25 | 0 | 0 | 390 | 0 | 2.7167 | 3.4 | NNE | 23:12 | 6.5 | NE | 23:34
1298 | 2022-09-09 | 23:10 | 26.4 | 12.9 | 0 | 26.1 | 0 | 3.3 | NNE | 3.3 | NNE | 23:10 | 6.3 | N | 23:03 | 2.8 | NNE | 0.8 | 77.2 | 0 | 57 | 0 | 0.36 | 9.18 | 0 | 0 | 0.13355 | ND
1299 | 2022-09-09 | 23:20 | 26.4 | 12.9 | 0 | 26.1 | -0.001 | 2.8 | NNE | 3.4 | NNE | 23:12 | 5.3 | NNE | 23:11 | 2.7 | NE | 0.7 | 77 | 0 | 68 | 0 | 0.36 | 9.19 | -0.6 | 0 | 0.13355 | ND
1300 | 2022-09-09 | 23:30 | 26.4 | 12.9 | 0 | 26.1 | -0.001 | 2.3 | NNE | 2.8 | NNE | 23:20 | 5.7 | NNE | 23:29 | 4.4 | NE | 1 | 77.3 | 0 | 71 | 0 | 0.36 | 9.18 | -0.6 | 0 | 0.13355 | ND
1301 | 2022-09-09 | 23:40 | 26.4 | 12.9 | 0 | 25.7 | -0.001 | 2.7 | NNE | 2.9 | NNE | 23:38 | 6.5 | NE | 23:34 | 1.9 | ENE | 1 | 79.3 | 0 | 66 | 0 | 0.36 | 9.15 | -0.6 | 0 | 0.13355 | ND
1302 | 2022-09-09 | 23:50 | 26.3 | 12.8 | 0 | 25.5 | -0.001 | 2.6 | NNE | 2.7 | NNE | 23:40 | 5.1 | NNE | 23:48 | 3.5 | NNE | 0.8 | 81 | 1 | 68 | 0 | 0.36 | 9.18 | -0.6 | 0 | 0.13355 | ND
1303 | 2022-09-10 | 0:00 | 26.2 | 12.8 | 0 | 25.5 | 0 | 2.9 | NNE | 3 | NNE | 23:55 | 5.5 | NNE | 23:51 | 1.9 | NE | 0.7 | 82.5 | 0 | 66 | 0 | 0.36 | 9.2 | 0 | 0 | 0.13355 | ND |  | 0 | 0.13355 | 25.2667 | #DIV/0! | 84.8167 | 0 | 0 | 385 | 0 | 3.0833 | 3.7 | NNE | 0:37 | 6.3 | N | 0:34
1304 | 2022-09-10 | 0:10 | 26.2 | 12.9 | 0 | 25.4 | -0.001 | 2.8 | NNE | 2.9 | NNE | 0:07 | 5.2 | NNE | 0:06 | 2.9 | NNE | 0.9 | 83.9 | 0 | 58 | 0 | 0.36 | 9.2 | -0.6 | 0 | 0.13355 | ND
1305 | 2022-09-10 | 0:20 | 26.1 | 12.8 | 0 | 25.3 | -0.001 | 2.9 | NNE | 2.9 | NNE | 0:14 | 4.7 | NNE | 0:16 | 2.1 | NNE | 0.6 | 85 | 0 | 73 | 0 | 0.36 | 9.2 | -0.6 | 0 | 0.13355 | ND
1306 | 2022-09-10 | 0:30 | 26.1 | 12.8 | 0 | 25.1 | -0.001 | 3.3 | NNE | 3.3 | NNE | 0:30 | 6.1 | NNE | 0:29 | 3 | N | 0.8 | 85.8 | 0 | 64 | 0 | 0.36 | 9.19 | -0.6 | 0 | 0.13355 | ND
1307 | 2022-09-10 | 0:40 | 26 | 12.8 | 0 | 25.2 | 0 | 3.5 | NNE | 3.7 | NNE | 0:37 | 6.3 | N | 0:34 | 3.3 | N | 0.9 | 85.4 | 0 | 56 | 0 | 0.36 | 9.2 | 0 | 0 | 0.13355 | ND
1308 | 2022-09-10 | 0:50 | 25.9 | 12.8 | 0 | 25.1 | 0 | 3.1 | NNE | 3.5 | NNE | 0:40 | 5.8 | NNE | 0:44 | 3.5 | NNE | 0.7 | 86.3 | 0 | 68 | 0 | 0.36 | 9.2 | 0 | 0 | 0.13355 | ND
1309 | 2022-09-10 | 1:00 | 25.8 | 12.8 | 0 | 25 | -0.001 | 3.2 | NNE | 3.3 | NNE | 0:54 | 5.2 | NNE | 0:52 | 2.9 | NNE | 0.8 | 87.1 | 1 | 41 | 0 | 0.36 | 9.21 | -0.6 | 0 | 0.13355 | ND |  | 0 | 0.13355 | 24.8833 | #DIV/0! | 85.8 | 0 | 0 | 334 | 0 | 2.7 | 3.4 | NNE | 1:46 | 7.1 | NE | 1:41
1310 | 2022-09-10 | 1:10 | 25.7 | 12.8 | 0 | 25 | -0.001 | 1.8 | NE | 3.2 | NNE | 1:02 | 5 | NNE | 1:09 | 3.6 | NE | 1 | 85.3 | 0 | 58 | 0 | 0.36 | 9.22 | -0.6 | 0 | 0.13355 | ND
1311 | 2022-09-10 | 1:20 | 25.7 | 12.8 | 0 | 24.9 | -0.001 | 1.9 | NNE | 2 | NNE | 1:18 | 5.3 | ENE | 1:16 | 1.4 | N | 1 | 85.1 | 1 | 47 | 0 | 0.36 | 9.22 | -0.6 | 0 | 0.13355 | ND
1312 | 2022-09-10 | 1:30 | 25.6 | 12.8 | 0 | 24.9 | -0.001 | 3 | NNE | 3 | NNE | 1:30 | 4.8 | N | 1:25 | 1.6 | NNE | 0.7 | 85.9 | 0 | 76 | 0 | 0.36 | 9.21 | -0.6 | 0 | 0.13355 | ND
1313 | 2022-09-10 | 1:40 | 25.5 | 12.8 | 0 | 24.7 | -0.001 | 3 | NNE | 3 | NNE | 1:31 | 6.3 | NNE | 1:37 | 3 | NNE | 0.9 | 86.5 | 0 | 61 | 0 | 0.36 | 9.23 | -0.6 | 0 | 0.13355 | ND
1314 | 2022-09-10 | 1:50 | 25.4 | 12.8 | 0 | 24.8 | 0 | 3.3 | NNE | 3.4 | NNE | 1:46 | 7.1 | NE | 1:41 | 3.7 | NE | 0.7 | 84.9 | 0 | 51 | 0 | 0.36 | 9.23 | 0 | 0 | 0.13355 | ND
1315 | 2022-09-10 | 2:00 | 25.4 | 12.8 | 0 | 24.9 | 0 | 3.5 | NNE | 3.5 | NNE | 2:00 | 6.1 | NE | 1:53 | 2.7 | NE | 0.8 | 84 | 0 | 69 | 0 | 0.36 | 9.23 | 0 | 0 | 0.13355 | ND |  | 0 | 0.13355 | 24.7333 | #DIV/0! | 84.8667 | 0 | 0 | 357 | 0 | 2.7333 | 3.8 | NNE | 2:12 | 6.1 | NE | 1:53
1316 | 2022-09-10 | 2:10 | 25.3 | 12.8 | 0 | 24.7 | -0.001 | 3.6 | NNE | 3.7 | NNE | 2:08 | 5.8 | N | 2:03 | 2.8 | NNE | 0.7 | 84.8 | 0 | 60 | 0 | 0.36 | 9.22 | -0.6 | 0 | 0.13355 | ND
1317 | 2022-09-10 | 2:20 | 25.3 | 12.8 | 0 | 24.7 | 0 | 3 | NNE | 3.8 | NNE | 2:12 | 5.6 | NNE | 2:11 | 1.8 | ENE | 0.9 | 84.8 | 0 | 53 | 0 | 0.36 | 9.23 | 0 | 0 | 0.13355 | ND
1318 | 2022-09-10 | 2:30 | 25.2 | 12.8 | 0 | 24.7 | 0 | 1.9 | NNE | 3 | NNE | 2:20 | 3.5 | N | 2:25 | 1.8 | NNE | 0.5 | 85.3 | 0 | 65 | 0 | 0.36 | 9.23 | 0 | 0 | 0.13355 | ND
1319 | 2022-09-10 | 2:40 | 25.2 | 12.8 | 0 | 24.7 | 0 | 2.2 | NNE | 2.2 | NNE | 2:40 | 4.4 | NNE | 2:36 | 3.3 | NNE | 0.8 | 84.8 | 0 | 58 | 0 | 0.36 | 9.23 | 0 | 0 | 0.13355 | ND
1320 | 2022-09-10 | 2:50 | 25.2 | 12.8 | 0 | 24.7 | 0 | 2.2 | NNE | 2.5 | NNE | 2:44 | 4.1 | NNE | 2:40 | 2.4 | NNE | 0.7 | 85.5 | 0 | 52 | 0 | 0.36 | 9.23 | 0 | 0 | 0.13355 | ND
1321 | 2022-09-10 | 3:00 | 25.2 | 12.8 | 0 | 24.5 | -0.001 | 1.8 | NNE | 2.2 | NNE | 2:50 | 3.9 | NNE | 2:51 | 0.9 | NNE | 0.6 | 87.1 | 0 | 52 | 0 | 0.36 | 9.24 | -0.6 | 0 | 0.13355 | ND |  | 0 | 0.13355 | 24.3667 | #DIV/0! | 87.3333 | 0 | 0 | 308 | 0 | 2.1333 | 2.7 | NNE | 3:24 | 4.8 | NNE | 3:20
1322 | 2022-09-10 | 3:10 | 25.1 | 12.8 | 0 | 24.4 | -0.001 | 2.4 | NNE | 2.4 | NNE | 3:10 | 4.3 | NNE | 3:07 | 2.7 | NNE | 0.7 | 86.9 | 0 | 43 | 0 | 0.36 | 9.24 | -0.6 | 0 | 0.13355 | ND
1323 | 2022-09-10 | 3:20 | 25.1 | 12.8 | 0 | 24.3 | -0.001 | 2.6 | NNE | 2.6 | NNE | 3:16 | 4.8 | NNE | 3:20 | 3.8 | NNE | 0.7 | 87.6 | 0 | 54 | 0 | 0.36 | 9.25 | -0.6 | 0 | 0.13355 | ND
1324 | 2022-09-10 | 3:30 | 25.1 | 12.8 | 0 | 24.4 | 0 | 2.1 | NNE | 2.7 | NNE | 3:24 | 4.6 | NE | 3:23 | 2.2 | NE | 0.8 | 87.4 | 0 | 56 | 0 | 0.36 | 9.24 | 0 | 0 | 0.13355 | ND
1325 | 2022-09-10 | 3:40 | 25 | 12.8 | 0 | 24.3 | 0 | 1.8 | NNE | 2.1 | NNE | 3:30 | 3.8 | N | 3:33 | 1.5 | NNE | 0.5 | 87.5 | 0 | 55 | 0 | 0.36 | 9.25 | 0 | 0 | 0.13355 | ND
1326 | 2022-09-10 | 3:50 | 24.9 | 12.8 | 0 | 24.3 | -0.001 | 2.1 | NNE | 2.1 | NNE | 3:45 | 4.4 | NNE | 3:44 | 2 | NNE | 0.6 | 87.5 | 0 | 48 | 0 | 0.36 | 9.26 | -0.6 | 0 | 0.13355 | ND
1327 | 2022-09-10 | 4:00 | 24.9 | 12.8 | 0 | 24.3 | 0 | 2.7 | NNE | 2.7 | NNE | 4:00 | 4.9 | N | 3:55 | 2.8 | NNE | 0.7 | 86.7 | 1 | 54 | 0 | 0.36 | 9.26 | 0 | 0 | 0.13355 | ND |  | 0 | 0.13355 | 23.9333 | #DIV/0! | 89.2 | 0 | 0 | 328 | 0 | 2.75 | 3.7 | NNE | 4:18 | 6.8 | N | 4:09
1328 | 2022-09-10 | 4:10 | 24.9 | 12.8 | 0 | 24.3 | -0.001 | 3 | NNE | 3 | NNE | 4:10 | 6.8 | N | 4:09 | 3 | NNE | 1 | 87.1 | 0 | 48 | 0 | 0.36 | 9.25 | -0.6 | 0 | 0.13355 | ND
1329 | 2022-09-10 | 4:20 | 24.8 | 12.8 | 0 | 24 | -0.002 | 3.5 | N | 3.7 | NNE | 4:18 | 6.2 | NNE | 4:12 | 3.7 | N | 0.9 | 88.9 | 0 | 47 | 0 | 0.36 | 9.26 | -1.2 | 0 | 0.13355 | ND
1330 | 2022-09-10 | 4:30 | 24.6 | 12.8 | 0 | 23.8 | 0 | 2.5 | NNE | 3.5 | N | 4:20 | 5.1 | N | 4:30 | 5.1 | N | 0.7 | 89.6 | 1 | 59 | 0 | 0.36 | 9.26 | 0 | 0 | 0.13355 | ND
1331 | 2022-09-10 | 4:40 | 24.5 | 12.8 | 0 | 23.7 | -0.002 | 2.7 | NNE | 2.8 | NNE | 4:37 | 5.1 | N | 4:34 | 2.4 | NNE | 0.9 | 90.9 | 0 | 66 | 0 | 0.36 | 9.26 | -1.2 | 0 | 0.13355 | ND
1332 | 2022-09-10 | 4:50 | 24.4 | 12.8 | 0 | 23.5 | -0.001 | 2.1 | NNE | 2.7 | NNE | 4:41 | 5 | N | 4:45 | 2.4 | N | 0.9 | 92 | 1 | 54 | 0 | 0.36 | 9.27 | -0.6 | 0 | 0.13355 | ND
1333 | 2022-09-10 | 5:00 | 24.2 | 12.8 | 0 | 23.6 | 0 | 1.9 | NNE | 2.2 | N | 4:54 | 4.6 | N | 4:51 | 1.3 | NNE | 0.6 | 92.1 | 0 | 61 | 0 | 0.36 | 9.27 | 0 | 0 | 0.13355 | ND |  | 0 | 0.13355 | 23.7 | #DIV/0! | 91.2833 | 0.002 | 0 | 6964 | 1.8333 | 2.3167 | 2.9 | NNE | 5:43 | 5.6 | NNE | 5:27
1334 | 2022-09-10 | 5:10 | 24.1 | 12.8 | 0 | 23.7 | 0 | 2.3 | NNE | 2.3 | NNE | 5:10 | 4.3 | NE | 5:04 | 2.6 | NNE | 0.7 | 91.4 | 0 | 56 | 0 | 0.36 | 9.27 | 0 | 0 | 0.13355 | ND
1335 | 2022-09-10 | 5:20 | 24 | 12.8 | 0 | 23.7 | 0 | 2.3 | NNE | 2.6 | NNE | 5:13 | 4.9 | NNE | 5:11 | 2.2 | N | 0.8 | 91.2 | 0 | 75 | 0 | 0.36 | 9.27 | 0 | 0 | 0.13355 | ND
1336 | 2022-09-10 | 5:30 | 23.9 | 12.8 | 0 | 23.7 | 0 | 2.2 | NNE | 2.3 | NNE | 5:20 | 5.6 | NNE | 5:27 | 2.4 | NNE | 0.7 | 91.5 | 1 | 193 | 0 | 0.36 | 9.28 | 0 | 0 | 0.13355 | ND
1337 | 2022-09-10 | 5:40 | 23.9 | 12.8 | 0 | 23.7 | 0 | 2.7 | NNE | 2.7 | NNE | 5:40 | 5.5 | NNE | 5:40 | 2.6 | NNE | 0.7 | 91.2 | 4 | 1226 | 2 | 0.36 | 9.27 | 0 | 0 | 0.13355 | ND
1338 | 2022-09-10 | 5:50 | 23.8 | 12.8 | 0 | 23.8 | 0.002 | 2.5 | NNE | 2.9 | NNE | 5:43 | 4.8 | NE | 5:43 | 2.8 | N | 0.8 | 90.3 | 15 | 5353 | 9 | 0.36 | 9.27 | 1.2 | 0 | 0.13355 | ND
1339 | 2022-09-10 | 6:00 | 23.9 | 12.8 | 0 | 23.7 | 0.005 | 2.7 | NNE | 2.8 | NNE | 5:57 | 5.7 | NNE | 5:56 | 1.9 | NNE | 0.8 | 90 | 32 | 14790 | 25 | 0.359 | 9.29 | 3 | 0 | 0.13316 | ND |  | 0 | 0.13316 | 23.7333 | #DIV/0! | 90.3833 | 0.106 | 0 | 293070 | 81.5 | 2.5167 | 3 | NNE | 6:10 | 5.7 | NNE | 5:56
1340 | 2022-09-10 | 6:10 | 23.9 | 12.8 | 0 | 23.6 | 0.009 | 2.9 | NNE | 2.9 | NNE | 6:10 | 5.4 | NNE | 6:02 | 3.2 | NNE | 0.7 | 91 | 58 | 26270 | 44 | 0.359 | 9.29 | 5.4 | 0 | 0.13316 | ND
1341 | 2022-09-10 | 6:20 | 23.9 | 12.8 | 0 | 23.6 | 0.012 | 2.4 | NNE | 3 | NNE | 6:10 | 4 | ENE | 6:18 | 2.4 | NNE | 0.6 | 91.1 | 69 | 37897 | 63 | 0.359 | 9.29 | 7.2 | 0 | 0.13316 | ND
1342 | 2022-09-10 | 6:30 | 24 | 12.9 | 0 | 23.7 | 0.018 | 2.5 | NNE | 2.7 | NNE | 6:27 | 5.2 | NNE | 6:27 | 1.8 | NE | 0.9 | 90.6 | 108 | 51225 | 85 | 0.359 | 9.29 | 10.8 | 0 | 0.13316 | ND
1343 | 2022-09-10 | 6:40 | 24 | 13 | 0 | 23.8 | 0.029 | 2.3 | NNE | 2.5 | NNE | 6:30 | 4.2 | NNE | 6:39 | 1.1 | N | 0.8 | 90.3 | 133 | 76082 | 127 | 0.359 | 9.31 | 17.4 | 0 | 0.13316 | ND
1344 | 2022-09-10 | 6:50 | 24.1 | 13 | 0 | 24 | 0.033 | 2.3 | NNE | 2.3 | NNE | 6:50 | 5.2 | NNE | 6:47 | 2.1 | NNE | 0.7 | 89.3 | 178 | 86806 | 145 | 0.359 | 9.31 | 19.8 | 0 | 0.13316 | ND
1345 | 2022-09-10 | 7:00 | 24.3 | 13.2 | 0 | 24.2 | 0.044 | 2.4 | NNE | 2.5 | NNE | 6:57 | 5.1 | N | 6:57 | 2 | NNE | 0.8 | 89.1 | 179 | 112516 | 188 | 0.359 | 9.31 | 26.4 | 0 | 0.13316 | ND |  | 0 | 0.13316 | 24.6167 | #DIV/0! | 87.7333 | 0.437 | 0 | 1114193 | 309.6667 | 2.55 | 3.2 | NNE | 7:18 | 6.7 | N | 7:17
1346 | 2022-09-10 | 7:10 | 24.4 | 13.2 | 0 | 24.2 | 0.033 | 2.5 | NNE | 2.6 | NNE | 7:04 | 4.2 | NNE | 7:08 | 3.1 | N | 0.6 | 88.7 | 135 | 89654 | 149 | 0.359 | 9.32 | 19.8 | 0 | 0.13316 | ND
1347 | 2022-09-10 | 7:20 | 24.6 | 13.2 | 0 | 24.3 | 0.039 | 3.1 | NNE | 3.2 | NNE | 7:18 | 6.7 | N | 7:17 | 2 | NNE | 1 | 89 | 252 | 104808 | 175 | 0.359 | 9.34 | 23.4 | 0 | 0.13316 | ND
1348 | 2022-09-10 | 7:30 | 24.7 | 13.5 | 0 | 24.7 | 0.078 | 2.6 | NNE | 3.1 | NNE | 7:20 | 4.8 | N | 7:23 | 2.9 | NNE | 0.6 | 88.6 | 378 | 196307 | 327 | 0.359 | 9.34 | 46.8 | 0 | 0.13316 | ND
1349 | 2022-09-10 | 7:40 | 25 | 13.6 | 0 | 25.1 | 0.121 | 2.4 | NNE | 2.7 | NNE | 7:31 | 4.3 | NNE | 7:37 | 2.1 | NNE | 0.6 | 85.5 | 475 | 300314 | 501 | 0.359 | 9.34 | 72.6 | 0 | 0.13316 | ND
1350 | 2022-09-10 | 7:50 | 25.4 | 13.7 | 0 | 25.2 | 0.122 | 2.3 | NNE | 2.5 | NNE | 7:48 | 4 | NNE | 7:44 | 2.3 | N | 0.7 | 85.5 | 503 | 310594 | 518 | 0.359 | 9.36 | 73.2 | 0 | 0.13316 | ND
1351 | 2022-09-10 | 8:00 | 25.8 | 13.8 | 0 | 25.1 | 0.105 | 3.2 | NNE | 3.2 | NNE | 8:00 | 5.4 | NE | 7:56 | 2.9 | NNE | 0.7 | 85.5 | 522 | 276464 | 461 | 0.359 | 9.36 | 63 | 0 | 0.13316 | ND |  | 0 | 0.13316 | 25.5333 | #DIV/0! | 84.2667 | 0.791 | 0.16667 | 2068184 | 574.5 | 3.6 | 4.1 | NNE | 8:46 | 7.7 | NNE | 8:41
1352 | 2022-09-10 | 8:10 | 26.2 | 14.1 | 0 | 25.4 | 0.147 | 3.5 | NNE | 3.5 | NNE | 8:10 | 6.3 | N | 8:10 | 5.1 | NNE | 0.7 | 85.2 | 616 | 374680 | 624 | 0.359 | 9.38 | 88.2 | 0 | 0.13316 | ND
1353 | 2022-09-10 | 8:20 | 26.6 | 14.1 | 0 | 26.1 | 0.252 | 3.7 | NNE | 3.8 | NNE | 8:18 | 7 | NNE | 8:13 | 3.8 | NNE | 0.9 | 81.9 | 594 | 621155 | 1035 | 0.359 | 9.37 | 151.2 | 10 | 0.13316 | ND
1354 | 2022-09-10 | 8:30 | 27.1 | 13.8 | 0 | 25.6 | 0.106 | 3.5 | NNE | 3.7 | NNE | 8:20 | 7.6 | N | 8:26 | 4.3 | NNE | 1.3 | 84.1 | 392 | 292655 | 488 | 0.359 | 9.36 | 63.6 | 0 | 0.13316 | ND
1355 | 2022-09-10 | 8:40 | 27.5 | 13.8 | 0 | 25.4 | 0.079 | 3.8 | NNE | 3.9 | NNE | 8:36 | 7.4 | NNE | 8:32 | 5 | N | 0.9 | 84.5 | 388 | 221863 | 370 | 0.359 | 9.38 | 47.4 | 0 | 0.13316 | ND
1356 | 2022-09-10 | 8:50 | 27.7 | 14.1 | 0 | 25.6 | 0.102 | 3.9 | NNE | 4.1 | NNE | 8:46 | 7.7 | NNE | 8:41 | 4.6 | NE | 0.9 | 84.4 | 548 | 281367 | 469 | 0.359 | 9.38 | 61.2 | 0 | 0.13316 | ND
1357 | 2022-09-10 | 9:00 | 27.7 | 14.1 | 0 | 25.9 | 0.14 | 3.8 | NNE | 3.9 | NNE | 8:59 | 7.6 | NNE | 8:58 | 4.2 | NNE | 1 | 83.8 | 742 | 383615 | 639 | 0.359 | 9.38 | 84 | 0 | 0.13316 | ND |  | 0 | 0.13316 | 26.0833 | #DIV/0! | 82.7 | 0.932 | 0 | 2525465 | 701.5 | 3.8833 | 4.1 | NNE | 9:05 | 8.4 | N | 9:00
1358 | 2022-09-10 | 9:10 | 27.9 | 14.1 | 0 | 26.3 | 0.195 | 4 | NNE | 4.1 | NNE | 9:05 | 8.4 | N | 9:00 | 4 | NNE | 0.9 | 82.1 | 862 | 510507 | 851 | 0.359 | 9.37 | 117 | 0 | 0.13316 | ND
1359 | 2022-09-10 | 9:20 | 28.1 | 14.1 | 0 | 26.3 | 0.194 | 4 | NNE | 4.1 | NNE | 9:14 | 7.8 | N | 9:15 | 3.8 | NNE | 0.9 | 81 | 703 | 507758 | 846 | 0.359 | 9.37 | 116.4 | 0 | 0.13316 | ND
1360 | 2022-09-10 | 9:30 | 28.4 | 14 | 0 | 26.1 | 0.121 | 4 | NNE | 4.1 | NNE | 9:28 | 6.6 | NNE | 9:25 | 3.6 | NNE | 0.9 | 82.4 | 480 | 338906 | 565 | 0.359 | 9.38 | 72.6 | 0 | 0.13316 | ND
1361 | 2022-09-10 | 9:40 | 28.5 | 14.1 | 0 | 25.8 | 0.107 | 4 | NNE | 4.1 | NNE | 9:34 | 7.3 | NNE | 9:33 | 3.6 | NNE | 1 | 84.1 | 639 | 314839 | 525 | 0.359 | 9.38 | 64.2 | 0 | 0.13316 | ND
1362 | 2022-09-10 | 9:50 | 28.4 | 14.1 | 0 | 26.1 | 0.175 | 3.5 | NNE | 4 | NNE | 9:40 | 8.1 | NNE | 9:50 | 3.2 | NNE | 1.2 | 82.8 | 798 | 469840 | 783 | 0.359 | 9.37 | 105 | 0 | 0.13316 | ND
1363 | 2022-09-10 | 10:00 | 28.3 | 14.1 | 0 | 26.5 | 0.164 | 3 | NNE | 3.7 | NNE | 9:53 | 5.8 | N | 9:52 | 3.7 | NNE | 0.8 | 82.9 | 683 | 429807 | 716 | 0.359 | 9.38 | 98.4 | 0 | 0.13316 | ND |  | 0 | 0.13316 | 26.9333 | #DIV/0! | 79.8167 | 1.384 | 0.5 | 3581914 | 994.8333 | 3.35 | 4 | NNE | 10:29 | 7.4 | NNE | 10:34
1364 | 2022-09-10 | 10:10 | 28.3 | 14.1 | 0 | 26.3 | 0.144 | 3.6 | NNE | 3.6 | NNE | 10:10 | 6.6 | NNE | 10:02 | 2.8 | NNE | 0.9 | 81.3 | 658 | 394271 | 657 | 0.359 | 9.37 | 86.4 | 0 | 0.13316 | ND
1365 | 2022-09-10 | 10:20 | 28.5 | 14 | 0 | 26.8 | 0.194 | 3.3 | NNE | 3.6 | NNE | 10:11 | 6.4 | NNE | 10:19 | 4.8 | NNE | 0.9 | 79.2 | 1298 | 515381 | 859 | 0.359 | 9.38 | 116.4 | 0 | 0.13316 | ND
1366 | 2022-09-10 | 10:30 | 28.8 | 14 | 0 | 27 | 0.262 | 4 | NNE | 4 | NNE | 10:29 | 7 | NE | 10:21 | 2 | ESE | 0.8 | 79.7 | 1419 | 681102 | 1135 | 0.359 | 9.37 | 157.2 | 10 | 0.13316 | ND
1367 | 2022-09-10 | 10:40 | 29.1 | 14 | 0 | 27.4 | 0.333 | 3.1 | NNE | 4 | NNE | 10:30 | 7.4 | NNE | 10:34 | 3.1 | NE | 1 | 79.1 | 1037 | 836352 | 1394 | 0.359 | 9.37 | 199.8 | 10 | 0.13316 | ND
1368 | 2022-09-10 | 10:50 | 29.5 | 14 | 0 | 27.6 | 0.287 | 3.1 | NNE | 3.3 | NNE | 10:41 | 6.3 | NNE | 10:40 | 4.3 | NE | 1.1 | 76.7 | 1395 | 725001 | 1208 | 0.359 | 9.36 | 172.2 | 10 | 0.13316 | ND
1369 | 2022-09-10 | 11:00 | 30 | 14 | 0 | 27.8 | 0.333 | 3.1 | NNE | 3.2 | NNE | 10:59 | 6.2 | NNE | 10:50 | 3.9 | NNE | 1.1 | 76.4 | 1188 | 842215 | 1404 | 0.359 | 9.35 | 199.8 | 10 | 0.13316 | ND |  | 0 | 0.13316 | 27.3833 | #DIV/0! | 77.55 | 1.531 | 0.66667 | 3966440 | 1101.6667 | 3.5833 | 4.3 | NNE | 11:30 | 8.6 | N | 11:21
1370 | 2022-09-10 | 11:10 | 30.6 | 13.9 | 0 | 27.4 | 0.292 | 3.3 | NNE | 3.3 | NNE | 11:10 | 7.3 | NE | 11:06 | 4.8 | NNE | 1.2 | 76.6 | 1417 | 752617 | 1254 | 0.359 | 9.36 | 175.2 | 10 | 0.13316 | ND
1371 | 2022-09-10 | 11:20 | 31.1 | 13.5 | 0 | 27.4 | 0.313 | 3.7 | NNE | 3.8 | NNE | 11:16 | 7.5 | NE | 11:11 | 6.3 | NE | 1 | 77.5 | 1241 | 795837 | 1326 | 0.359 | 9.33 | 187.8 | 10 | 0.13316 | ND
1372 | 2022-09-10 | 11:30 | 31.4 | 13.5 | 0 | 27.4 | 0.26 | 4.2 | NNE | 4.2 | NNE | 11:30 | 8.6 | N | 11:21 | 5.2 | NNE | 1.2 | 76.6 | 807 | 672681 | 1121 | 0.359 | 9.33 | 156 | 10 | 0.13316 | ND
1373 | 2022-09-10 | 11:40 | 31.6 | 13.6 | 0 | 27.5 | 0.184 | 3.5 | NE | 4.3 | NNE | 11:30 | 7.1 | NNE | 11:30 | 3.2 | NNE | 1.2 | 77.3 | 886 | 492060 | 820 | 0.359 | 9.34 | 110.4 | 0 | 0.13316 | ND
1374 | 2022-09-10 | 11:50 | 31.5 | 13.5 | 0 | 26.8 | 0.149 | 3.7 | NNE | 3.7 | NNE | 11:50 | 7 | NE | 11:43 | 3.3 | NNE | 1 | 80.9 | 521 | 411030 | 685 | 0.359 | 9.33 | 89.4 | 0 | 0.13316 | ND
1375 | 2022-09-10 | 12:00 | 31.2 | 13.5 | 0 | 25.8 | 0.109 | 2.5 | NE | 3.7 | NNE | 11:50 | 5.2 | NNE | 11:55 | 2.4 | NE | 0.9 | 90.1 | 568 | 321713 | 536 | 0.359 | 9.32 | 65.4 | 0 | 0.13316 | ND |  | 0.5 | 0.13316 | 26.9333 | #DIV/0! | 84.1333 | 1.413 | 0.66667 | 3709732 | 1030.5 | 2.5833 | 3.7 | NNE | 11:50 | 7.1 | NE | 12:35
1376 | 2022-09-10 | 12:10 | 30.7 | 13.6 | 0 | 25.8 | 0.159 | 2.3 | NE | 2.6 | NE | 12:03 | 4.8 | NNE | 12:01 | 2.1 | NE | 0.9 | 88.6 | 882 | 429793 | 716 | 0.359 | 9.31 | 95.4 | 0 | 0.13316 | ND
1377 | 2022-09-10 | 12:20 | 30.2 | 13.6 | 0.5 | 27 | 0.294 | 2.5 | NNE | 2.5 | NNE | 12:20 | 6.1 | NNE | 12:20 | 4.5 | NNE | 1 | 85.3 | 1192 | 761358 | 1269 | 0.359 | 9.31 | 176.4 | 10 | 0.13316 | ND
1378 | 2022-09-10 | 12:30 | 30.1 | 13.6 | 0 | 27.3 | 0.238 | 3.2 | NNE | 3.4 | NNE | 12:27 | 6.4 | NNE | 12:20 | 2.5 | NNE | 1 | 82.8 | 933 | 629234 | 1049 | 0.359 | 9.32 | 142.8 | 10 | 0.13316 | ND
1379 | 2022-09-10 | 12:40 | 30.3 | 13.6 | 0 | 27.2 | 0.211 | 2.8 | NE | 3.2 | NNE | 12:30 | 7.1 | NE | 12:35 | 4.8 | NNE | 1.1 | 80.3 | 1146 | 563340 | 939 | 0.359 | 9.3 | 126.6 | 10 | 0.13316 | ND
1380 | 2022-09-10 | 12:50 | 30.5 | 13.6 | 0 | 28.5 | 0.402 | 2.2 | NNE | 2.8 | NE | 12:40 | 6.3 | NNE | 12:47 | 2 | N | 1 | 77.7 | 1655 | 1004294 | 1674 | 0.359 | 9.3 | 241.2 | 10 | 0.13316 | ND
1381 | 2022-09-10 | 13:00 | 31 | 13.5 | 0 | 28 | 0.252 | 2.3 | NE | 2.5 | NE | 12:57 | 5 | NNE | 12:57 | 2.6 | NE | 1.1 | 78.8 | 882 | 664386 | 1107 | 0.359 | 9.3 | 151.2 | 10 | 0.13316 | ND |  | 0 | 0.13316 | 28.1167 | #DIV/0! | 77.5833 | 1.45 | 0.66667 | 3787627 | 1052 | 1.9667 | 2.5 | NE | 12:57 | 5.5 | NNE | 13:04
1382 | 2022-09-10 | 13:10 | 31.4 | 13.5 | 0 | 27.7 | 0.226 | 2.1 | NE | 2.3 | NE | 13:00 | 5.5 | NNE | 13:04 | 2.1 | NNE | 0.9 | 77.9 | 1059 | 599230 | 999 | 0.359 | 9.31 | 135.6 | 10 | 0.13316 | ND
1383 | 2022-09-10 | 13:20 | 31.7 | 13.5 | 0 | 28.1 | 0.25 | 1.8 | NE | 2.2 | NE | 13:11 | 5.3 | NE | 13:10 | 1 | NE | 0.8 | 77.8 | 854 | 644477 | 1074 | 0.359 | 9.3 | 150 | 10 | 0.13316 | ND
1384 | 2022-09-10 | 13:30 | 32 | 13.5 | 0 | 27.8 | 0.171 | 2.2 | NE | 2.2 | NE | 13:29 | 4.7 | NNE | 13:29 | 1.6 | NNE | 1 | 79.1 | 660 | 460918 | 768 | 0.359 | 9.29 | 102.6 | 0 | 0.13316 | ND
1385 | 2022-09-10 | 13:40 | 32.1 | 13.5 | 0 | 27.9 | 0.167 | 1.7 | NE | 2.2 | NE | 13:30 | 3.6 | NNE | 13:37 | 2.1 | NE | 0.7 | 78.4 | 942 | 453886 | 756 | 0.359 | 9.28 | 100.2 | 0 | 0.13316 | ND
1386 | 2022-09-10 | 13:50 | 32.2 | 13.5 | 0 | 29.2 | 0.384 | 1.7 | NE | 1.9 | NE | 13:44 | 4.2 | N | 13:49 | 2.7 | NNE | 0.9 | 73.5 | 1856 | 964730 | 1608 | 0.359 | 9.28 | 230.4 | 10 | 0.13316 | ND
1387 | 2022-09-10 | 14:00 | 32.5 | 13.5 | 0 | 28.9 | 0.261 | 2.4 | NNE | 2.4 | NNE | 13:59 | 4.3 | NNE | 13:52 | 2.2 | ENE | 0.7 | 75.9 | 1048 | 693093 | 1155 | 0.359 | 9.27 | 156.6 | 10 | 0.13316 | ND |  | 0 | 0.13316 | 28.6667 | #DIV/0! | 75.9333 | 1.291 | 0.5 | 3427682 | 952 | 2.4 | 2.8 | NNE | 14:17 | 5 | N | 14:37
1388 | 2022-09-10 | 14:10 | 32.8 | 13.5 | 0 | 29.5 | 0.353 | 2.4 | NNE | 2.4 | NNE | 14:03 | 4.7 | NNE | 14:04 | 2.9 | NNE | 0.8 | 72.5 | 1256 | 903009 | 1505 | 0.359 | 9.26 | 211.8 | 10 | 0.13316 | ND
1389 | 2022-09-10 | 14:20 | 33.1 | 13.5 | 0 | 28.8 | 0.203 | 2.6 | NNE | 2.8 | NNE | 14:17 | 4.4 | NNE | 14:16 | 2 | NE | 0.7 | 75.1 | 796 | 552154 | 920 | 0.359 | 9.27 | 121.8 | 10 | 0.13316 | ND
1390 | 2022-09-10 | 14:30 | 33.2 | 13.5 | 0 | 28.3 | 0.167 | 2.2 | NE | 2.6 | NNE | 14:20 | 4.2 | NE | 14:22 | 1.9 | NNE | 0.6 | 77.9 | 684 | 452687 | 754 | 0.359 | 9.26 | 100.2 | 0 | 0.13316 | ND
1391 | 2022-09-10 | 14:40 | 33.2 | 13.5 | 0 | 28.2 | 0.147 | 2.5 | NNE | 2.5 | NNE | 14:39 | 5 | N | 14:37 | 3.2 | N | 0.8 | 77.4 | 685 | 399616 | 666 | 0.359 | 9.26 | 88.2 | 0 | 0.13316 | ND
1392 | 2022-09-10 | 14:50 | 33.1 | 13.5 | 0 | 28.3 | 0.16 | 2.3 | NNE | 2.6 | NNE | 14:41 | 4.2 | NNE | 14:50 | 3.5 | NNE | 0.8 | 76.8 | 646 | 427123 | 712 | 0.359 | 9.27 | 96 | 0 | 0.13316 | ND
1393 | 2022-09-10 | 15:00 | 32.9 | 13.5 | 0 | 28.6 | 0.178 | 1.8 | NE | 2.4 | NNE | 14:54 | 4.9 | NNE | 14:52 | 2.4 | ENE | 0.8 | 76.6 | 1030 | 470774 | 785 | 0.359 | 9.27 | 106.8 | 0 | 0.13316 | ND |  | 0 | 0.13316 | 29.15 | #DIV/0! | 73.45 | 1.4 | 0.83333 | 3615020 | 1004.3333 | 2.5667 | 3.1 | NNE | 15:50 | 5.9 | NNE | 15:38
1394 | 2022-09-10 | 15:10 | 32.9 | 13.5 | 0 | 29.3 | 0.296 | 2.5 | NNE | 2.5 | NNE | 15:09 | 5.3 | NE | 15:05 | 2.2 | NNE | 0.9 | 72.8 | 607 | 760023 | 1267 | 0.359 | 9.25 | 177.6 | 10 | 0.13316 | ND
1395 | 2022-09-10 | 15:20 | 33 | 13.5 | 0 | 29.3 | 0.257 | 2.5 | NNE | 2.5 | NNE | 15:13 | 4.9 | NNE | 15:17 | 1.9 | NE | 0.6 | 72.6 | 1188 | 665701 | 1110 | 0.359 | 9.24 | 154.2 | 10 | 0.13316 | ND
1396 | 2022-09-10 | 15:30 | 33.2 | 13.5 | 0 | 29.3 | 0.217 | 2.7 | NNE | 2.7 | NNE | 15:29 | 5.8 | N | 15:22 | 3.1 | N | 0.9 | 72.9 | 1056 | 572417 | 954 | 0.359 | 9.23 | 130.2 | 10 | 0.13316 | ND
1397 | 2022-09-10 | 15:40 | 33.4 | 13.5 | 0 | 29.4 | 0.237 | 2.8 | NNE | 2.8 | NNE | 15:40 | 5.9 | NNE | 15:38 | 2.7 | NNE | 0.8 | 72.6 | 953 | 607762 | 1013 | 0.359 | 9.23 | 142.2 | 10 | 0.13316 | ND
1398 | 2022-09-10 | 15:50 | 33.6 | 13.5 | 0 | 29 | 0.215 | 3.1 | NNE | 3.1 | NNE | 15:50 | 4.9 | NNE | 15:46 | 2.9 | NNE | 0.7 | 73.2 | 909 | 538343 | 897 | 0.359 | 9.23 | 129 | 10 | 0.13316 | ND
1399 | 2022-09-10 | 16:00 | 33.8 | 13.5 | 0 | 28.9 | 0.199 | 3.1 | NNE | 3.2 | NNE | 15:58 | 5.1 | N | 15:56 | 2.7 | NNE | 0.7 | 73.1 | 823 | 520037 | 867 | 0.359 | 9.22 | 119.4 | 0 | 0.13316 | ND |  | 0 | 0.13316 | 28.9333 | #DIV/0! | 72.85 | 0.915 | 0 | 2423970 | 673.5 | 2.5167 | 3.2 | NNE | 15:58 | 6 | NE | 16:17
1400 | 2022-09-10 | 16:10 | 33.9 | 13.5 | 0 | 29.2 | 0.176 | 2.6 | NNE | 3.1 | NNE | 16:00 | 5.5 | NNE | 16:06 | 2.8 | N | 0.8 | 72.2 | 745 | 475519 | 793 | 0.359 | 9.25 | 105.6 | 0 | 0.13316 | ND
1401 | 2022-09-10 | 16:20 | 34 | 13.5 | 0 | 29 | 0.165 | 2.9 | NNE | 2.9 | NNE | 16:20 | 6 | NE | 16:17 | 4.1 | NNE | 0.8 | 72.5 | 691 | 431569 | 719 | 0.359 | 9.22 | 99 | 0 | 0.13316 | ND
1402 | 2022-09-10 | 16:30 | 34.1 | 13.5 | 0 | 29 | 0.146 | 2.1 | NE | 3 | NNE | 16:21 | 5 | ENE | 16:21 | 3 | NNE | 1.1 | 71.9 | 488 | 386817 | 645 | 0.359 | 9.21 | 87.6 | 0 | 0.13316 | ND
1403 | 2022-09-10 | 16:40 | 34.1 | 13.5 | 0 | 28.6 | 0.104 | 2.3 | NE | 2.4 | NE | 16:38 | 4.4 | NNE | 16:30 | 2.7 | N | 0.7 | 74.4 | 495 | 285524 | 476 | 0.359 | 9.2 | 62.4 | 0 | 0.13316 | ND
1404 | 2022-09-10 | 16:50 | 34.1 | 13.5 | 0 | 28.9 | 0.125 | 2.1 | NNE | 2.3 | NNE | 16:42 | 4.1 | NNE | 16:47 | 2.5 | NNE | 0.8 | 73 | 509 | 324504 | 541 | 0.359 | 9.2 | 75 | 0 | 0.13316 | ND
1405 | 2022-09-10 | 17:00 | 33.9 | 13.5 | 0 | 28.3 | 0.058 | 1.5 | NE | 2.3 | NNE | 16:55 | 4.7 | NE | 16:51 | 1.5 | NE | 0.9 | 75.5 | 194 | 167944 | 280 | 0.359 | 9.19 | 34.8 | 0 | 0.13316 | ND |  | 0 | 0.13316 | 27.6667 | #DIV/0! | 77.4167 | 0.184 | 0 | 519562 | 144.3333 | 1.6 | 2.3 | NNE | 16:55 | 4.9 | NE | 17:05
1406 | 2022-09-10 | 17:10 | 33.7 | 13.5 | 0 | 27.9 | 0.042 | 1.5 | NE | 1.5 | NE | 17:00 | 4.9 | NE | 17:05 | 0.8 | E | 0.7 | 76.4 | 173 | 119299 | 199 | 0.359 | 9.19 | 25.2 | 0 | 0.13316 | ND
1407 | 2022-09-10 | 17:20 | 33.2 | 13.6 | 0 | 27.9 | 0.035 | 1.7 | E | 1.7 | E | 17:19 | 3.5 | E | 17:13 | 0.7 | NNE | 0.7 | 76.4 | 116 | 94012 | 157 | 0.359 | 9.2 | 21 | 0 | 0.13316 | ND
1408 | 2022-09-10 | 17:30 | 32.6 | 13.1 | 0 | 27.4 | 0.019 | 1.9 | ENE | 1.9 | ENE | 17:28 | 4.4 | E | 17:23 | 1 | NE | 0.8 | 78 | 79 | 57129 | 95 | 0.359 | 9.17 | 11.4 | 0 | 0.13316 | ND
1409 | 2022-09-10 | 17:40 | 31.9 | 13.1 | 0 | 27.3 | 0.014 | 1.7 | ENE | 1.9 | ENE | 17:31 | 3.3 | E | 17:38 | 1.3 | E | 0.6 | 78.8 | 75 | 41520 | 69 | 0.359 | 9.16 | 8.4 | 0 | 0.13316 | ND
1410 | 2022-09-10 | 17:50 | 31.3 | 13 | 0 | 27.2 | 0.016 | 1.3 | ENE | 1.7 | ENE | 17:45 | 2.9 | ENE | 17:44 | 0.9 | NNE | 0.5 | 79.4 | 54 | 39658 | 66 | 0.359 | 9.17 | 9.6 | 0 | 0.13316 | ND
1411 | 2022-09-10 | 18:00 | 30.7 | 13 | 0 | 27.3 | 0.013 | 1.1 | NE | 1.3 | ENE | 17:50 | 3.5 | ENE | 17:56 | 0.5 | ENE | 0.6 | 78 | 35 | 29285 | 49 | 0.359 | 9.18 | 7.8 | 0 | 0.13316 | ND |  | 0 | 0.13316 | 26.7667 | #DIV/0! | 80.1833 | 0.018 | 0 | 48279 | 13.3333 | 0.93333 | 1.3 | ENE | 17:50 | 3.5 | ENE | 17:56
1412 | 2022-09-10 | 18:10 | 30.2 | 13 | 0 | 27.1 | 0.005 | 0.7 | ENE | 1.2 | NE | 18:01 | 2 | NE | 18:01 | 1.3 | ENE | 0.3 | 78.9 | 12 | 14062 | 23 | 0.359 | 9.16 | 3 | 0 | 0.13316 | ND
1413 | 2022-09-10 | 18:20 | 29.8 | 12.9 | 0 | 26.9 | 0 | 1 | ENE | 1.1 | ENE | 18:19 | 2.5 | ENE | 18:12 | 0.6 | ENE | 0.5 | 79.1 | 3 | 4008 | 7 | 0.359 | 9.18 | 0 | 0 | 0.13316 | ND
1414 | 2022-09-10 | 18:30 | 29.3 | 13 | 0 | 26.6 | -0.001 | 1.1 | NE | 1.1 | NE | 18:30 | 2.4 | NE | 18:30 | 1.5 | NNE | 0.4 | 80.7 | 0 | 794 | 1 | 0.359 | 9.15 | -0.6 | 0 | 0.13316 | ND
1415 | 2022-09-10 | 18:40 | 28.8 | 12.9 | 0 | 26.4 | -0.001 | 1.2 | NE | 1.2 | NE | 18:37 | 2.3 | ENE | 18:34 | 1.2 | NE | 0.4 | 81.8 | 0 | 89 | 0 | 0.359 | 9.16 | -0.6 | 0 | 0.13316 | ND
1416 | 2022-09-10 | 18:50 | 28.4 | 13 | 0 | 26.3 | -0.001 | 0.5 | E | 1.2 | NE | 18:40 | 1.7 | NE | 18:42 | 0.6 | W | 0.4 | 82.6 | 0 | 41 | 0 | 0.359 | 9.16 | -0.6 | 0 | 0.13316 | ND
1417 | 2022-09-10 | 19:00 | 28 | 12.9 | 0 | 26.3 | 0 | 0.3 | S | 0.5 | E | 18:50 | 1.2 | E | 18:53 | 0.4 | SW | 0.2 | 82.6 | 0 | 57 | 0 | 0.359 | 9.16 | 0 | 0 | 0.13316 | ND |  | 0 | 0.13316 | 26.3667 | #DIV/0! | 83.5167 | 0 | 0 | 461 | 0 | 0.56667 | 1 | SE | 19:14 | 1.5 | SE | 19:06
1418 | 2022-09-10 | 19:10 | 27.8 | 13 | 0 | 26.4 | 0 | 0.8 | SE | 0.8 | SE | 19:10 | 1.5 | SE | 19:06 | 1 | SE | 0.3 | 82.3 | 0 | 72 | 0 | 0.359 | 9.15 | 0 | 0 | 0.13316 | ND
1419 | 2022-09-10 | 19:20 | 27.5 | 12.9 | 0 | 26.3 | 0 | 0.7 | E | 1 | SE | 19:14 | 1.4 | ESE | 19:13 | 0.5 | ENE | 0.3 | 83.6 | 0 | 80 | 0 | 0.359 | 9.16 | 0 | 0 | 0.13316 | ND
1420 | 2022-09-10 | 19:30 | 27.3 | 12.9 | 0 | 26.3 | -0.001 | 0.4 | NE | 0.7 | E | 19:20 | 1 | ENE | 19:23 | 0 | W | 0.3 | 83.7 | 0 | 79 | 0 | 0.359 | 9.17 | -0.6 | 0 | 0.13316 | ND
1421 | 2022-09-10 | 19:40 | 27.1 | 12.9 | 0 | 26.5 | 0 | 0.4 | E | 0.4 | E | 19:40 | 1.5 | E | 19:38 | 0.6 | E | 0.4 | 83.7 | 0 | 79 | 0 | 0.359 | 9.18 | 0 | 0 | 0.13316 | ND
1422 | 2022-09-10 | 19:50 | 27.1 | 12.9 | 0 | 26.4 | 0 | 0.8 | ESE | 0.9 | ESE | 19:48 | 1.3 | ESE | 19:42 | 0.8 | SE | 0.2 | 85.2 | 0 | 94 | 0 | 0.359 | 9.18 | 0 | 0 | 0.13316 | ND
1423 | 2022-09-10 | 20:00 | 26.9 | 12.9 | 0 | 26.1 | -0.001 | 1 | S | 1 | S | 20:00 | 2.1 | SW | 19:54 | 1.3 | SSW | 0.3 | 86.9 | 0 | 83 | 0 | 0.359 | 9.17 | -0.6 | 0 | 0.13316 | ND |  | 0 | 0.13309 | 26.0667 | #DIV/0! | 86.85 | 0 | 0 | 477 | 0 | 0.58333 | 1.3 | SSW | 20:10 | 2.1 | SW | 19:54
1424 | 2022-09-10 | 20:10 | 26.9 | 12.9 | 0 | 26 | -0.001 | 1.3 | SSW | 1.3 | SSW | 20:10 | 1.8 | SW | 20:01 | 1.5 | SSW | 0.2 | 87.4 | 0 | 71 | 0 | 0.359 | 9.16 | -0.6 | 0 | 0.13316 | ND
1425 | 2022-09-10 | 20:20 | 26.8 | 12.9 | 0 | 26.1 | 0 | 0.6 | S | 1.3 | SSW | 20:11 | 1.6 | SSW | 20:10 | 0.1 | SE | 0.4 | 86.4 | 0 | 91 | 0 | 0.359 | 9.15 | 0 | 0 | 0.13316 | ND
1426 | 2022-09-10 | 20:30 | 26.7 | 12.9 | 0 | 26.1 | -0.001 | 0.1 | NE | 0.6 | S | 20:20 | 0.7 | NNE | 20:23 | 0 | NNE | 0.2 | 86.1 | 0 | 89 | 0 | 0.359 | 9.15 | -0.6 | 0 | 0.13316 | ND
1427 | 2022-09-10 | 20:40 | 26.6 | 12.9 | 0 | 26.1 | 0 | 0.5 | S | 0.5 | S | 20:40 | 1.2 | S | 20:32 | 0 | S | 0.3 | 87.5 | 0 | 73 | 0 | 0.359 | 9.17 | 0 | 0 | 0.13316 | ND
1428 | 2022-09-10 | 20:50 | 26.5 | 12.9 | 0 | 26 | 0 | 0 | S | 0.5 | S | 20:40 | 0.1 | S | 20:40 | 0 | S | 0 | 86.8 | 0 | 70 | 0 | 0.358 | 9.17 | 0 | 0 | 0.13276 | ND
1429 | 2022-09-10 | 21:00 | 26.4 | 12.9 | 0 | 25.9 | 0 | 0.5 | SE | 0.5 | SE | 21:00 | 1.1 | SE | 20:58 | 0.7 | SE | 0.3 | 87.5 | 1 | 80 | 0 | 0.358 | 9.18 | 0 | 0 | 0.13276 | ND |  | 0 | 0.13276 | 25.95 | #DIV/0! | 86.7833 | 0 | 0 | 450 | 0 | 0.45 | 0.9 | E | 21:25 | 1.6 | E | 21:17
1430 | 2022-09-10 | 21:10 | 26.4 | 12.9 | 0 | 26 | 0 | 0.2 | E | 0.6 | SE | 21:02 | 0.7 | SE | 21:00 | 0.1 | ENE | 0.2 | 87.2 | 0 | 74 | 0 | 0.358 | 9.17 | 0 | 0 | 0.13276 | ND
1431 | 2022-09-10 | 21:20 | 26.4 | 12.9 | 0 | 25.9 | 0 | 0.8 | E | 0.8 | E | 21:20 | 1.6 | E | 21:17 | 0.7 | E | 0.3 | 86.8 | 0 | 63 | 0 | 0.358 | 9.17 | 0 | 0 | 0.13276 | ND
1432 | 2022-09-10 | 21:30 | 26.4 | 12.9 | 0 | 25.9 | 0 | 0.8 | E | 0.9 | E | 21:25 | 1.4 | ENE | 21:21 | 1.4 | ESE | 0.3 | 86.5 | 0 | 81 | 0 | 0.358 | 9.17 | 0 | 0 | 0.13276 | ND
1433 | 2022-09-10 | 21:40 | 26.3 | 12.9 | 0 | 26 | 0 | 0.3 | SE | 0.8 | E | 21:30 | 1.3 | E | 21:30 | 0 | S | 0.3 | 86.9 | 0 | 76 | 0 | 0.358 | 9.17 | 0 | 0 | 0.13276 | ND
1434 | 2022-09-10 | 21:50 | 26.3 | 12.9 | 0 | 26 | 0 | 0.1 | N | 0.3 | SE | 21:40 | 0.9 | NNE | 21:41 | 0 | N | 0.2 | 85.8 | 1 | 76 | 0 | 0.358 | 9.17 | 0 | 0 | 0.13276 | ND
1435 | 2022-09-10 | 22:00 | 26.3 | 12.9 | 0 | 25.9 | 0 | 0.5 | SW | 0.5 | SW | 22:00 | 1.3 | SW | 21:57 | 0.3 | SW | 0.4 | 88 | 0 | 75 | 0 | 0.358 | 9.18 | 0 | 0 | 0.13276 | ND |  | 0 | 0.13276 | 25.8833 | #DIV/0! | 88.6833 | 0 | 0 | 412 | 0 | 0.31667 | 0.8 | SW | 22:04 | 1.3 | SW | 21:57
1436 | 2022-09-10 | 22:10 | 26.3 | 12.9 | 0 | 25.9 | 0 | 0.5 | SSW | 0.8 | SW | 22:04 | 1.1 | SSW | 22:07 | 0 | SSW | 0.3 | 88.5 | 1 | 74 | 0 | 0.358 | 9.18 | 0 | 0 | 0.13276 | ND
1437 | 2022-09-10 | 22:20 | 26.2 | 12.9 | 0 | 25.9 | 0 | 0 | SSW | 0.5 | SSW | 22:10 | 0.1 | SSW | 22:10 | 0 | SSW | 0 | 88.2 | 0 | 51 | 0 | 0.358 | 9.17 | 0 | 0 | 0.13276 | ND
1438 | 2022-09-10 | 22:30 | 26.2 | 12.9 | 0 | 26 | 0 | 0.5 | ESE | 0.5 | ESE | 22:30 | 1.1 | SE | 22:23 | 0.1 | ESE | 0.3 | 88.4 | 0 | 62 | 0 | 0.358 | 9.18 | 0 | 0 | 0.13276 | ND
1439 | 2022-09-10 | 22:40 | 26.2 | 12.9 | 0 | 25.7 | 0 | 0.3 | NNE | 0.5 | ESE | 22:30 | 0.7 | NW | 22:34 | 0.1 | NW | 0.2 | 89.9 | 0 | 81 | 0 | 0.358 | 9.18 | 0 | 0 | 0.13276 | ND
1440 | 2022-09-10 | 22:50 | 26.2 | 12.9 | 0 | 25.9 | 0 | 0.1 | NW | 0.3 | N | 22:41 | 0.7 | NW | 22:46 | 0 | NW | 0.2 | 89.1 | 0 | 69 | 0 | 0.358 | 9.18 | 0 | 0 | 0.13276 | ND
1441 | 2022-09-10 | 23:00 | 26.1 | 12.9 | 0 | 25.7 | -0.001 | 0.1 | NNW | 0.2 | NW | 22:54 | 0.8 | NNE | 22:52 | 0 | WSW | 0.2 | 89.6 | 1 | 66 | 0 | 0.358 | 9.18 | -0.6 | 0 | 0.13276 | ND |  | 0 | 0.13276 | 25.2167 | #DIV/0! | 94.3 | 0 | 0 | 409 | 0 | 0.21667 | 0.8 | NNE | 23:50 | 1.6 | NNE | 23:46
1442 | 2022-09-10 | 23:10 | 26.1 | 12.9 | 0 | 25.5 | -0.001 | 0.3 | WSW | 0.3 | WSW | 23:10 | 1 | SSW | 23:08 | 0 | SW | 0.3 | 92.9 | 0 | 82 | 0 | 0.358 | 9.19 | -0.6 | 0 | 0.13276 | ND
1443 | 2022-09-10 | 23:20 | 26 | 12.9 | 0 | 25.2 | -0.001 | 0 | WSW | 0.3 | WSW | 23:10 | 0.1 | SW | 23:13 | 0 | W | 0 | 95 | 0 | 74 | 0 | 0.358 | 9.17 | -0.6 | 0 | 0.13276 | ND
1444 | 2022-09-10 | 23:30 | 25.9 | 12.9 | 0 | 25.1 | 0 | 0 | W | 0 | W | 23:30 | 0.1 | W | 23:20 | 0.1 | W | 0 | 95.2 | 0 | 84 | 0 | 0.358 | 9.19 | 0 | 0 | 0.13276 | ND
1445 | 2022-09-10 | 23:40 | 25.8 | 12.9 | 0 | 25 | 0 | 0.1 | WNW | 0.1 | WNW | 23:40 | 0.6 | NNE | 23:39 | 0.4 | NNE | 0.1 | 95.9 | 0 | 54 | 0 | 0.358 | 9.18 | 0 | 0 | 0.13276 | ND
1446 | 2022-09-10 | 23:50 | 25.7 | 12.9 | 0 | 24.8 | 0 | 0.8 | NNE | 0.8 | NNE | 23:50 | 1.6 | NNE | 23:46 | 0.4 | NNE | 0.4 | 97.2 | 0 | 49 | 0 | 0.358 | 9.19 | 0 | 0 | 0.13276 | ND
1447 | 2022-09-11 | 0:00 | 25.5 | 12.8 | 0 | 24.7 | 0 | 0.4 | ENE | 0.8 | NNE | 23:51 | 1.7 | E | 23:53 | 0.4 | ESE | 0.4 | 96.8 | 0 | 38 | 0 | 0.358 | 9.19 | 0 | 0 | 0.13276 | ND |  | 0 | 0.13276 | 24.5833 | #DIV/0! | 96.8333 | 0 | 0 | 321 | 0 | 0.45 | 0.8 | NNE | 23:51 | 1.7 | E | 23:53
1448 | 2022-09-11 | 0:10 | 25.5 | 12.8 | 0 | 24.6 | 0 | 0.1 | NNE | 0.4 | ENE | 0:00 | 0.7 | E | 0:00 | 0 | NNW | 0.1 | 96.4 | 0 | 52 | 0 | 0.358 | 9.19 | 0 | 0 | 0.13276 | ND
1449 | 2022-09-11 | 0:20 | 25.3 | 12.8 | 0 | 24.7 | 0 | 0.6 | NNE | 0.6 | NNE | 0:20 | 1.2 | N | 0:15 | 0.5 | NNE | 0.3 | 96.8 | 1 | 70 | 0 | 0.358 | 9.19 | 0 | 0 | 0.13276 | ND
1450 | 2022-09-11 | 0:30 | 25.2 | 12.8 | 0 | 24.6 | 0 | 0.5 | N | 0.7 | NNE | 0:23 | 1 | N | 0:30 | 0.9 | N | 0.2 | 97.4 | 1 | 60 | 0 | 0.358 | 9.2 | 0 | 0 | 0.13276 | ND
1451 | 2022-09-11 | 0:40 | 25.1 | 12.8 | 0 | 24.5 | -0.001 | 0.5 | NNE | 0.5 | NNE | 0:37 | 1.1 | NE | 0:40 | 0.7 | ENE | 0.3 | 97.1 | 0 | 45 | 0 | 0.358 | 9.19 | -0.6 | 0 | 0.13276 | ND
1452 | 2022-09-11 | 0:50 | 25 | 12.8 | 0 | 24.4 | -0.001 | 0.6 | NE | 0.6 | NE | 0:48 | 1 | NE | 0:50 | 0.7 | NE | 0.2 | 96.5 | 0 | 56 | 0 | 0.358 | 9.21 | -0.6 | 0 | 0.13276 | ND
1453 | 2022-09-11 | 1:00 | 24.9 | 12.8 | 0 | 24.5 | 0 | 0.4 | ENE | 0.6 | NE | 0:50 | 1.4 | E | 0:58 | 0.4 | NE | 0.3 | 96 | 0 | 51 | 0 | 0.358 | 9.21 | 0 | 0 | 0.13276 | ND |  | 0 | 0.13276 | 24.35 | #DIV/0! | 95.45 | 0 | 0 | 338 | 0 | 0.73333 | 1.4 | E | 1:14 | 3.5 | E | 1:44
1454 | 2022-09-11 | 1:10 | 24.8 | 12.8 | 0 | 24.5 | 0 | 1.1 | ENE | 1.1 | ENE | 1:10 | 2.3 | E | 1:09 | 2 | E | 0.5 | 95.7 | 0 | 47 | 0 | 0.358 | 9.19 | 0 | 0 | 0.13276 | ND
1455 | 2022-09-11 | 1:20 | 24.7 | 12.8 | 0 | 24.4 | -0.001 | 0.9 | ENE | 1.4 | E | 1:14 | 2.4 | E | 1:11 | 0 | ENE | 0.6 | 94.9 | 0 | 59 | 0 | 0.358 | 9.21 | -0.6 | 0 | 0.13276 | ND
1456 | 2022-09-11 | 1:30 | 24.6 | 12.8 | 0 | 24.3 | -0.001 | 0.4 | ENE | 0.9 | ENE | 1:20 | 1.4 | ENE | 1:25 | 0 | WNW | 0.4 | 95 | 0 | 48 | 0 | 0.358 | 9.2 | -0.6 | 0 | 0.13276 | ND
1457 | 2022-09-11 | 1:40 | 24.6 | 12.8 | 0 | 24.1 | 0 | 0.3 | NNE | 0.4 | ENE | 1:30 | 0.9 | NE | 1:33 | 0.4 | NE | 0.2 | 96.4 | 0 | 61 | 0 | 0.358 | 9.2 | 0 | 0 | 0.13276 | ND
1458 | 2022-09-11 | 1:50 | 24.5 | 12.8 | 0 | 24.3 | 0 | 1.3 | ENE | 1.3 | ENE | 1:50 | 3.5 | E | 1:44 | 0.5 | ENE | 0.6 | 94.7 | 0 | 72 | 0 | 0.358 | 9.21 | 0 | 0 | 0.13276 | ND
1459 | 2022-09-11 | 2:00 | 24.4 | 12.8 | 0 | 24.2 | -0.001 | 0.7 | ENE | 1.3 | ENE | 1:50 | 1.9 | NE | 1:53 | 0.5 | ENE | 0.4 | 94.8 | 0 | 66 | 0 | 0.358 | 9.21 | -0.6 | 0 | 0.13276 | ND |  | 0.5 | 0.13276 | 24.2667 | #DIV/0! | 95.1667 | 0 | 0 | 360 | 0 | 0.38333 | 1.3 | ENE | 1:50 | 1.9 | NE | 1:53
1460 | 2022-09-11 | 2:10 | 24.4 | 12.8 | 0.5 | 24.3 | 0 | 0.5 | E | 0.7 | ENE | 2:00 | 1.9 | E | 2:07 | 0.8 | NE | 0.4 | 93.8 | 0 | 54 | 0 | 0.358 | 9.21 | 0 | 0 | 0.13276 | ND
1461 | 2022-09-11 | 2:20 | 24.4 | 12.8 | 0 | 24.2 | 0 | 0.4 | E | 0.6 | ENE | 2:16 | 1.1 | NE | 2:12 | 0 | SE | 0.3 | 93.9 | 0 | 60 | 0 | 0.358 | 9.23 | 0 | 0 | 0.13276 | ND
1462 | 2022-09-11 | 2:30 | 24.4 | 12.8 | 0 | 24.3 | 0 | 0.5 | SSE | 0.5 | SSE | 2:30 | 1 | SSE | 2:23 | 0.3 | S | 0.3 | 95.9 | 0 | 65 | 0 | 0.358 | 9.23 | 0 | 0 | 0.13276 | ND
1463 | 2022-09-11 | 2:40 | 24.4 | 12.8 | 0 | 24.3 | 0 | 0 | SSW | 0.5 | S | 2:32 | 0.4 | S | 2:30 | 0.1 | SSW | 0.1 | 96.4 | 0 | 53 | 0 | 0.358 | 9.23 | 0 | 0 | 0.13276 | ND
1464 | 2022-09-11 | 2:50 | 24.4 | 12.8 | 0 | 24.3 | 0 | 0.2 | SE | 0.2 | SE | 2:50 | 0.7 | E | 2:41 | 0.3 | SE | 0.2 | 96.2 | 0 | 62 | 0 | 0.358 | 9.23 | 0 | 0 | 0.13276 | ND
1465 | 2022-09-11 | 3:00 | 24.4 | 12.8 | 0 | 24.3 | 0 | 0.4 | E | 0.4 | E | 3:00 | 1 | E | 2:57 | 0.6 | ENE | 0.2 | 96.2 | 0 | 59 | 0 | 0.358 | 9.23 | 0 | 0 | 0.13276 | ND |  | 0 | 0.13276 | 24.2833 | #DIV/0! | 96.0167 | 0 | 0 | 345 | 0 | 0.53333 | 0.8 | ENE | 3:20 | 1.4 | S | 3:43
1466 | 2022-09-11 | 3:10 | 24.5 | 12.8 | 0 | 24.3 | 0 | 0.5 | E | 0.6 | E | 3:05 | 1.2 | ENE | 3:01 | 0.9 | E | 0.3 | 95.6 | 1 | 63 | 0 | 0.358 | 9.23 | 0 | 0 | 0.13276 | ND
1467 | 2022-09-11 | 3:20 | 24.4 | 12.8 | 0 | 24.2 | 0 | 0.8 | ENE | 0.8 | ENE | 3:20 | 1.3 | E | 3:20 | 0.6 | ESE | 0.2 | 95.7 | 0 | 59 | 0 | 0.358 | 9.23 | 0 | 0 | 0.13276 | ND
1468 | 2022-09-11 | 3:30 | 24.5 | 12.8 | 0 | 24.4 | 0 | 0.4 | E | 0.8 | ENE | 3:20 | 1.1 | ESE | 3:22 | 0.1 | WNW | 0.3 | 95.7 | 0 | 53 | 0 | 0.358 | 9.22 | 0 | 0 | 0.13276 | ND
1469 | 2022-09-11 | 3:40 | 24.5 | 12.8 | 0 | 24.2 | 0 | 0.3 | NW | 0.4 | E | 3:31 | 0.8 | NW | 3:32 | 0.7 | S | 0.2 | 96.2 | 1 | 47 | 0 | 0.358 | 9.25 | 0 | 0 | 0.13276 | ND
1470 | 2022-09-11 | 3:50 | 24.5 | 12.8 | 0 | 24.3 | 0 | 0.8 | S | 0.8 | S | 3:50 | 1.4 | S | 3:43 | 1 | S | 0.2 | 96.7 | 1 | 64 | 0 | 0.358 | 9.25 | 0 | 0 | 0.13276 | ND
1471 | 2022-09-11 | 4:00 | 24.5 | 12.8 | 0 | 24.3 | 0 | 0.8 | SSW | 0.9 | SSW | 3:57 | 1.6 | SW | 3:56 | 0.4 | SSE | 0.3 | 96.8 | 0 | 49 | 0 | 0.358 | 9.24 | 0 | 0 | 0.13276 | ND |  | 0 | 0.13276 | 24.3167 | #DIV/0! | 96.6333 | 0 | 0 | 325 | 0 | 0.43333 | 0.9 | SSW | 3:57 | 1.6 | SW | 3:56
1472 | 2022-09-11 | 4:10 | 24.5 | 12.8 | 0 | 24.3 | 0 | 0.7 | S | 0.8 | SSW | 4:00 | 1.2 | SSE | 4:02 | 0.7 | SSW | 0.2 | 96.7 | 0 | 70 | 0 | 0.358 | 9.26 | 0 | 0 | 0.13276 | ND
1473 | 2022-09-11 | 4:20 | 24.5 | 12.8 | 0 | 24.4 | 0 | 0.6 | S | 0.7 | S | 4:12 | 1 | SE | 4:19 | 0.8 | SSE | 0.2 | 96.1 | 0 | 50 | 0 | 0.358 | 9.25 | 0 | 0 | 0.13276 | ND
1474 | 2022-09-11 | 4:30 | 24.5 | 12.8 | 0 | 24.4 | 0 | 0.3 | SE | 0.6 | S | 4:21 | 0.9 | SE | 4:22 | 0 | SE | 0.3 | 95.9 | 0 | 55 | 0 | 0.358 | 9.25 | 0 | 0 | 0.13276 | ND
1475 | 2022-09-11 | 4:40 | 24.5 | 12.8 | 0 | 24.3 | 0 | 0 | SE | 0.3 | SE | 4:30 | 0.1 | SE | 4:30 | 0 | SE | 0 | 96.9 | 0 | 50 | 0 | 0.358 | 9.26 | 0 | 0 | 0.13276 | ND
1476 | 2022-09-11 | 4:50 | 24.5 | 12.8 | 0 | 24.2 | 0 | 0.2 | ESE | 0.2 | ESE | 4:50 | 0.7 | E | 4:49 | 0.5 | E | 0.2 | 97.4 | 0 | 51 | 0 | 0.358 | 9.26 | 0 | 0 | 0.13276 | ND
1477 | 2022-09-11 | 5:00 | 24.5 | 12.8 | 0 | 24.2 | 0 | 0.6 | E | 0.6 | E | 5:00 | 1 | E | 4:59 | 0.5 | E | 0.2 | 98 | 0 | 39 | 0 | 0.358 | 9.26 | 0 | 0 | 0.13276 | ND |  | 0 | 0.13276 | 24.25 | #DIV/0! | 98.2 | 0.001 | 0 | 6778 | 1.6667 | 0.21667 | 0.7 | E | 5:05 | 1 | E | 4:59
1478 | 2022-09-11 | 5:10 | 24.5 | 12.8 | 0 | 24.3 | 0 | 0.5 | E | 0.7 | E | 5:05 | 1 | E | 5:01 | 0 | NE | 0.2 | 98.3 | 0 | 45 | 0 | 0.358 | 9.26 | 0 | 0 | 0.13276 | ND
1479 | 2022-09-11 | 5:20 | 24.5 | 12.8 | 0 | 24.3 | 0 | 0 | NE | 0.5 | E | 5:10 | 0 | NE | 5:10 | 0 | NE | 0 | 98.1 | 1 | 54 | 0 | 0.358 | 9.26 | 0 | 0 | 0.13276 | ND
1480 | 2022-09-11 | 5:30 | 24.5 | 12.8 | 0 | 24.3 | 0 | 0 | NE | 0 | NE | 5:29 | 0.1 | NE | 5:22 | 0 | NE | 0 | 98.1 | 1 | 251 | 0 | 0.358 | 9.26 | 0 | 0 | 0.13276 | ND
1481 | 2022-09-11 | 5:40 | 24.5 | 12.8 | 0 | 24.1 | 0 | 0 | ESE | 0 | E | 5:40 | 0.5 | E | 5:35 | 0 | SE | 0.1 | 98.3 | 5 | 1455 | 2 | 0.358 | 9.26 | 0 | 0 | 0.13276 | ND
1482 | 2022-09-11 | 5:50 | 24.5 | 12.8 | 0 | 24.3 | 0.001 | 0.2 | SSW | 0.2 | SSW | 5:49 | 0.8 | WSW | 5:45 | 0 | W | 0.3 | 98.4 | 13 | 4934 | 8 | 0.358 | 9.26 | 0.6 | 0 | 0.13276 | ND
1483 | 2022-09-11 | 6:00 | 24.4 | 12.8 | 0 | 24.2 | 0.004 | 0 | W | 0.2 | W | 5:55 | 0.1 | W | 5:50 | 0 | N | 0 | 98.5 | 29 | 12538 | 21 | 0.358 | 9.26 | 2.4 | 0 | 0.13276 | ND |  | 0 | 0.13276 | 24.3333 | #DIV/0! | 98.3167 | 0.08 | 0 | 225532 | 62.6667 | 0.05 | 0.2 | W | 5:55 | 0.8 | S | 6:20
1484 | 2022-09-11 | 6:10 | 24.5 | 12.8 | 0 | 24.3 | 0.008 | 0 | N | 0 | W | 6:00 | 0.1 | N | 6:02 | 0 | N | 0 | 98.5 | 43 | 22909 | 38 | 0.358 | 9.27 | 4.8 | 0 | 0.13276 | ND
1485 | 2022-09-11 | 6:20 | 24.5 | 12.8 | 0 | 24.3 | 0.007 | 0.1 | SE | 0.1 | SE | 6:20 | 0.6 | SSW | 6:20 | 0.6 | SSW | 0.1 | 98.5 | 27 | 21104 | 35 | 0.358 | 9.26 | 4.2 | 0 | 0.13276 | ND
1486 | 2022-09-11 | 6:30 | 24.5 | 12.8 | 0 | 24.2 | 0.013 | 0.2 | SSE | 0.2 | SSE | 6:29 | 0.8 | S | 6:20 | 0 | SE | 0.2 | 98.4 | 88 | 36785 | 61 | 0.358 | 9.28 | 7.8 | 0 | 0.13276 | ND
1487 | 2022-09-11 | 6:40 | 24.6 | 12.9 | 0 | 24.4 | 0.021 | 0 | SE | 0.2 | SSE | 6:30 | 0.1 | SE | 6:31 | 0 | SE | 0 | 98.1 | 137 | 57393 | 96 | 0.358 | 9.28 | 12.6 | 0 | 0.13276 | ND
1488 | 2022-09-11 | 6:50 | 24.7 | 13 | 0 | 24.6 | 0.027 | 0 | SE | 0 | SE | 6:50 | 0.1 | SE | 6:40 | 0 | SE | 0 | 97.9 | 134 | 74803 | 125 | 0.358 | 9.29 | 16.2 | 0 | 0.13276 | ND
1489 | 2022-09-11 | 7:00 | 24.8 | 13.1 | 0 | 24.6 | 0.034 | 0.2 | NNE | 0.2 | NE | 6:59 | 0.9 | N | 6:55 | 0 | N | 0.3 | 97.3 | 179 | 94395 | 157 | 0.358 | 9.29 | 20.4 | 0 | 0.13276 | ND |  | 0 | 0.13276 | 25.0333 | #DIV/0! | 94.3667 | 0.436 | 0 | 1220352 | 338.8333 | 0.58333 | 1 | NW | 7:25 | 1.7 | NW | 7:20
1490 | 2022-09-11 | 7:10 | 25 | 13.2 | 0 | 24.5 | 0.038 | 0.2 | NE | 0.2 | N | 7:04 | 1.3 | E | 7:09 | 0.2 | E | 0.3 | 94.7 | 201 | 107999 | 180 | 0.358 | 9.3 | 22.8 | 0 | 0.13276 | ND
1491 | 2022-09-11 | 7:20 | 25.2 | 13.3 | 0 | 25 | 0.051 | 0.7 | NW | 0.7 | NW | 7:20 | 1.4 | NW | 7:19 | 0.9 | NW | 0.4 | 95.6 | 252 | 141492 | 236 | 0.358 | 9.31 | 30.6 | 0 | 0.13276 | ND
1492 | 2022-09-11 | 7:30 | 25.4 | 13.7 | 0 | 25.1 | 0.082 | 0.9 | NW | 1 | NW | 7:25 | 1.7 | NW | 7:20 | 0.8 | NNW | 0.3 | 94.5 | 638 | 225113 | 375 | 0.358 | 9.34 | 49.2 | 0 | 0.13276 | ND
1493 | 2022-09-11 | 7:40 | 25.8 | 13.8 | 0 | 25.5 | 0.149 | 0.9 | NW | 0.9 | NW | 7:30 | 1.5 | WNW | 7:34 | 0.3 | WNW | 0.3 | 91.9 | 672 | 414872 | 691 | 0.358 | 9.31 | 89.4 | 0 | 0.13276 | ND
1494 | 2022-09-11 | 7:50 | 26.4 | 13.5 | 0 | 25.5 | 0.082 | 0.6 | NW | 0.9 | NW | 7:40 | 1.4 | NW | 7:49 | 0.7 | NW | 0.3 | 92.2 | 323 | 236481 | 394 | 0.358 | 9.3 | 49.2 | 0 | 0.13276 | ND
1495 | 2022-09-11 | 8:00 | 26.9 | 13.5 | 0 | 25.2 | 0.063 | 1.3 | WNW | 1.3 | WNW | 8:00 | 2.2 | WNW | 7:57 | 1.2 | W | 0.4 | 93.1 | 289 | 185522 | 309 | 0.358 | 9.3 | 37.8 | 0 | 0.13276 | ND |  | 0 | 0.13276 | 25.3 | #DIV/0! | 93.6667 | 0.443 | 0 | 1257967 | 349.3333 | 1.0667 | 1.3 | WNW | 8:00 | 2.2 | WNW | 7:57
1496 | 2022-09-11 | 8:10 | 27.2 | 13.6 | 0 | 25.3 | 0.068 | 1.1 | W | 1.3 | WNW | 8:01 | 1.7 | WNW | 8:01 | 1.3 | WNW | 0.2 | 93.6 | 388 | 193988 | 323 | 0.358 | 9.32 | 40.8 | 0 | 0.13276 | ND
1497 | 2022-09-11 | 8:20 | 27.4 | 13.8 | 0 | 25.2 | 0.09 | 1.1 | WSW | 1.2 | W | 8:11 | 1.6 | WSW | 8:17 | 1 | WSW | 0.2 | 93.4 | 415 | 251320 | 419 | 0.358 | 9.33 | 54 | 0 | 0.13276 | ND
1498 | 2022-09-11 | 8:30 | 27.6 | 13.8 | 0 | 25.4 | 0.092 | 1.1 | SSW | 1.2 | SSW | 8:28 | 1.8 | S | 8:25 | 1.1 | WSW | 0.3 | 94 | 383 | 256879 | 428 | 0.358 | 9.31 | 55.2 | 0 | 0.13276 | ND
1499 | 2022-09-11 | 8:40 | 27.8 | 13.7 | 0 | 25.4 | 0.071 | 0.9 | W | 1.2 | SSW | 8:31 | 1.8 | WNW | 8:36 | 0.6 | WNW | 0.3 | 94.1 | 277 | 201076 | 335 | 0.358 | 9.3 | 42.6 | 0 | 0.13276 | ND
1500 | 2022-09-11 | 8:50 | 27.9 | 13.6 | 0 | 25.3 | 0.059 | 0.9 | WNW | 0.9 | W | 8:40 | 1.6 | NW | 8:48 | 0.6 | NNW | 0.3 | 93.8 | 314 | 169182 | 282 | 0.358 | 9.31 | 35.4 | 0 | 0.13276 | ND
1501 | 2022-09-11 | 9:00 | 28 | 13.6 | 0 | 25.3 | 0.061 | 1 | NW | 1 | NW | 8:55 | 1.7 | WNW | 8:58 | 0.7 | NW | 0.3 | 94.3 | 229 | 172062 | 287 | 0.358 | 9.3 | 36.6 | 0 | 0.13276 | ND |  | 0 | 0.13276 | 26.15 | #DIV/0! | 91.9167 | 0.612 | 0 | 1731001 | 481 | 1.2833 | 1.7 | NNW | 9:28 | 3.3 | N | 9:45
1502 | 2022-09-11 | 9:10 | 28 | 13.8 | 0 | 25.6 | 0.07 | 1.2 | WNW | 1.2 | WNW | 9:10 | 1.9 | W | 9:01 | 1.4 | W | 0.3 | 94.7 | 399 | 198980 | 332 | 0.358 | 9.33 | 42 | 0 | 0.13276 | ND
1503 | 2022-09-11 | 9:20 | 28.1 | 14.1 | 0 | 26 | 0.09 | 1 | WNW | 1.2 | WNW | 9:10 | 2.9 | NNW | 9:19 | 1.7 | N | 0.7 | 93.2 | 571 | 252992 | 422 | 0.358 | 9.35 | 54 | 0 | 0.13276 | ND
1504 | 2022-09-11 | 9:30 | 28.3 | 14 | 0 | 26.3 | 0.132 | 1.6 | NNW | 1.7 | NNW | 9:28 | 2.8 | NNW | 9:28 | 1.7 | NNW | 0.4 | 91.1 | 701 | 372563 | 621 | 0.358 | 9.34 | 79.2 | 0 | 0.13276 | ND
1505 | 2022-09-11 | 9:40 | 28.5 | 14.1 | 0 | 26.8 | 0.153 | 1.3 | NNW | 1.6 | NNW | 9:30 | 3 | N | 9:35 | 0.8 | NW | 0.5 | 88.7 | 718 | 429567 | 716 | 0.358 | 9.32 | 91.8 | 0 | 0.13276 | ND
1506 | 2022-09-11 | 9:50 | 28.8 | 14 | 0 | 26.9 | 0.106 | 1.6 | N | 1.6 | N | 9:50 | 3.3 | N | 9:45 | 1.9 | NNW | 0.7 | 89.5 | 425 | 304837 | 508 | 0.358 | 9.28 | 63.6 | 0 | 0.13276 | ND
1507 | 2022-09-11 | 10:00 | 29.1 | 13.9 | 0 | 26.7 | 0.085 | 2 | N | 2.1 | N | 9:58 | 3.8 | N | 9:56 | 2.7 | N | 0.6 | 90.8 | 350 | 248324 | 414 | 0.358 | 9.3 | 51 | 0 | 0.13276 | ND |  | 0 | 0.13276 | 27.5 | #DIV/0! | 87.0167 | 1.203 | 0.33333 | 3197291 | 888.1667 | 2.65 | 3.5 | N | 10:47 | 5.7 | N | 10:46
1508 | 2022-09-11 | 10:10 | 29.2 | 14.1 | 0 | 26.8 | 0.118 | 2.6 | N | 2.6 | N | 10:10 | 4.3 | N | 10:04 | 2.5 | NNE | 0.8 | 90.1 | 630 | 336143 | 560 | 0.358 | 9.3 | 70.8 | 0 | 0.13276 | ND
1509 | 2022-09-11 | 10:20 | 29.4 | 14.1 | 0 | 26.8 | 0.101 | 2.4 | N | 2.8 | N | 10:13 | 4.3 | NNW | 10:14 | 2.6 | NNW | 0.7 | 90.2 | 605 | 291567 | 486 | 0.358 | 9.32 | 60.6 | 0 | 0.13276 | ND
1510 | 2022-09-11 | 10:30 | 29.4 | 14 | 0 | 27.5 | 0.172 | 2.5 | N | 2.5 | N | 10:30 | 4.5 | N | 10:27 | 3.5 | N | 0.6 | 87.4 | 860 | 473126 | 789 | 0.358 | 9.34 | 103.2 | 0 | 0.13276 | ND
1511 | 2022-09-11 | 10:40 | 29.6 | 14.1 | 0 | 28.1 | 0.304 | 3.1 | N | 3.1 | N | 10:40 | 5.1 | N | 10:39 | 2.5 | N | 0.7 | 84.1 | 1755 | 790276 | 1317 | 0.358 | 9.35 | 182.4 | 10 | 0.13276 | ND
1512 | 2022-09-11 | 10:50 | 30.1 | 14 | 0 | 29.1 | 0.423 | 3.3 | N | 3.5 | N | 10:47 | 5.7 | N | 10:46 | 3.6 | N | 0.8 | 79.5 | 1713 | 1057855 | 1763 | 0.358 | 9.33 | 253.8 | 10 | 0.13276 | ND
1513 | 2022-09-11 | 11:00 | 30.9 | 14 | 0 | 30 | 0.56 | 3 | NNE | 3.4 | N | 10:51 | 5.4 | N | 10:51 | 2.8 | NNE | 0.6 | 71.8 | 2493 | 1378906 | 2298 | 0.358 | 9.32 | 336 | 10 | 0.13276 | ND |  | 0 | 0.13276 | 29.85 | #DIV/0! | 72.1 | 2.716 | 1 | 6792105 | 1886.5 | 2.6333 | 3.4 | N | 10:51 | 6.3 | N | 11:20
1514 | 2022-09-11 | 11:10 | 31.9 | 13.9 | 0 | 29.6 | 0.462 | 2.4 | NNE | 3 | NNE | 11:00 | 4.4 | NNE | 11:02 | 2 | NE | 0.8 | 75.2 | 2604 | 1159984 | 1933 | 0.358 | 9.33 | 277.2 | 10 | 0.13276 | ND
1515 | 2022-09-11 | 11:20 | 33 | 13.9 | 0 | 30.2 | 0.513 | 2.3 | NE | 2.4 | NNE | 11:10 | 6.3 | N | 11:20 | 3 | NNE | 1.1 | 70 | 2230 | 1277486 | 2129 | 0.358 | 9.32 | 307.8 | 10 | 0.13276 | ND
1516 | 2022-09-11 | 11:30 | 33.8 | 13.8 | 0 | 30.3 | 0.426 | 2.6 | NNE | 2.9 | NNE | 11:25 | 5.1 | N | 11:22 | 0.9 | N | 0.9 | 69.9 | 1735 | 1077055 | 1795 | 0.358 | 9.31 | 255.6 | 10 | 0.13276 | ND
1517 | 2022-09-11 | 11:40 | 34.6 | 13.4 | 0 | 29.9 | 0.464 | 2.8 | NNE | 2.8 | NNE | 11:40 | 5.4 | NNE | 11:34 | 3.2 | NNE | 0.9 | 71.4 | 2120 | 1150265 | 1917 | 0.358 | 9.27 | 278.4 | 10 | 0.13276 | ND
1518 | 2022-09-11 | 11:50 | 35.1 | 13.4 | 0 | 29.1 | 0.291 | 2.7 | NNE | 2.9 | NNE | 11:44 | 5.5 | NNE | 11:41 | 2.2 | NNE | 0.7 | 74.3 | 717 | 748409 | 1247 | 0.358 | 9.27 | 174.6 | 10 | 0.13276 | ND
1519 | 2022-09-11 | 12:00 | 35.3 | 13.4 | 0 | 28.9 | 0.262 | 2.6 | NE | 2.7 | NNE | 11:51 | 4.9 | NNE | 11:55 | 3 | NNE | 0.7 | 75.1 | 886 | 673092 | 1122 | 0.358 | 9.27 | 157.2 | 10 | 0.13276 | ND |  | 0 | 0.13276 | 28.85 | #DIV/0! | 73.5333 | 1.459 | 0.83333 | 3776749 | 1049.1667 | 2.65 | 3.5 | NNE | 12:50 | 6.1 | NNE | 12:50
1520 | 2022-09-11 | 12:10 | 35.2 | 13.4 | 0 | 28.6 | 0.205 | 2.4 | NE | 2.7 | NNE | 12:07 | 5.2 | NNE | 12:00 | 1.5 | ENE | 0.9 | 74.4 | 747 | 543813 | 906 | 0.358 | 9.27 | 123 | 10 | 0.13276 | ND
1521 | 2022-09-11 | 12:20 | 35 | 13.4 | 0 | 28.5 | 0.165 | 2.2 | NE | 2.5 | NE | 12:12 | 4.8 | NE | 12:19 | 2.6 | NE | 0.8 | 73.2 | 874 | 447660 | 746 | 0.358 | 9.26 | 99 | 0 | 0.13276 | ND
1522 | 2022-09-11 | 12:30 | 34.7 | 13.5 | 0 | 28.9 | 0.251 | 2.3 | NE | 2.4 | NE | 12:29 | 4.8 | NNE | 12:23 | 2.2 | NE | 0.8 | 72.6 | 1345 | 642439 | 1071 | 0.358 | 9.27 | 150.6 | 10 | 0.13276 | ND
1523 | 2022-09-11 | 12:40 | 34.4 | 13.5 | 0 | 28.9 | 0.231 | 2.9 | NNE | 2.9 | NNE | 12:40 | 5.4 | N | 12:36 | 2.6 | NNE | 0.8 | 73.1 | 907 | 602997 | 1005 | 0.358 | 9.26 | 138.6 | 10 | 0.13276 | ND
1524 | 2022-09-11 | 12:50 | 34.1 | 13.5 | 0 | 29.3 | 0.345 | 3.5 | NNE | 3.5 | NNE | 12:50 | 6.1 | NNE | 12:50 | 3.7 | NNE | 0.9 | 72.8 | 805 | 866748 | 1445 | 0.358 | 9.25 | 207 | 10 | 0.13276 | ND
1525 | 2022-09-11 | 13:00 | 33.9 | 13.5 | 0 | 29.2 | 0.284 | 2.9 | NNE | 3.6 | NNE | 12:50 | 6.1 | N | 12:50 | 3.8 | N | 0.9 | 73.4 | 1640 | 731311 | 1219 | 0.358 | 9.25 | 170.4 | 10 | 0.13276 | ND |  | 0 | 0.13276 | 30.5167 | #DIV/0! | 69.5667 | 2.106 | 0.83333 | 5340099 | 1483.3333 | 2.55 | 3.7 | NNE | 13:20 | 6.3 | NNE | 13:11
1526 | 2022-09-11 | 13:10 | 33.8 | 13.5 | 0 | 30.8 | 0.449 | 3 | NNE | 3.1 | NNE | 13:09 | 5.4 | N | 13:06 | 1.8 | N | 0.8 | 70.5 | 1349 | 1100496 | 1834 | 0.358 | 9.24 | 269.4 | 10 | 0.13276 | ND
1527 | 2022-09-11 | 13:20 | 33.9 | 13.4 | 0 | 31 | 0.435 | 3.7 | NNE | 3.7 | NNE | 13:20 | 6.3 | NNE | 13:11 | 2 | NE | 0.9 | 68.5 | 1856 | 1091818 | 1820 | 0.358 | 9.24 | 261 | 10 | 0.13276 | ND
1528 | 2022-09-11 | 13:30 | 34.2 | 13.4 | 0 | 31.1 | 0.435 | 2.1 | NE | 3.7 | NNE | 13:20 | 4.6 | NNE | 13:25 | 0.8 | NE | 0.8 | 68 | 1908 | 1092688 | 1821 | 0.358 | 9.23 | 261 | 10 | 0.13276 | ND
1529 | 2022-09-11 | 13:40 | 34.5 | 13.4 | 0 | 31 | 0.329 | 2.1 | NNE | 2.3 | NE | 13:35 | 5.1 | NE | 13:38 | 1.1 | ENE | 0.7 | 68.2 | 1918 | 851988 | 1420 | 0.358 | 9.23 | 197.4 | 10 | 0.13276 | ND
1530 | 2022-09-11 | 13:50 | 34.7 | 13.4 | 0 | 30 | 0.174 | 1.5 | NE | 2.1 | NNE | 13:40 | 4.2 | NE | 13:44 | 0.4 | NNE | 0.9 | 68.8 | 461 | 471798 | 786 | 0.358 | 9.22 | 104.4 | 0 | 0.13276 | ND
1531 | 2022-09-11 | 14:00 | 34.8 | 13.4 | 0 | 30.1 | 0.113 | 1.1 | NE | 1.5 | NE | 13:51 | 3.2 | NE | 13:53 | 0.8 | ESE | 0.7 | 71.6 | 598 | 319892 | 533 | 0.358 | 9.21 | 67.8 | 0 | 0.13276 | ND |  | 0 | 0.13276 | 30.8 | #DIV/0! | 70.65 | 1.418 | 0.66667 | 3703250 | 1028.6667 | 2.0833 | 3.5 | NNW | 14:48 | 5.1 | NNW | 14:46
1532 | 2022-09-11 | 14:10 | 34.7 | 13.4 | 0 | 30.2 | 0.144 | 1 | NE | 1.1 | ENE | 14:00 | 2.4 | NE | 14:07 | 1.3 | NNE | 0.5 | 68.5 | 694 | 388103 | 647 | 0.358 | 9.2 | 86.4 | 0 | 0.13276 | ND
1533 | 2022-09-11 | 14:20 | 34.6 | 13.4 | 0 | 30.5 | 0.21 | 2 | N | 2 | N | 14:20 | 4 | NNW | 14:18 | 2.4 | NNW | 0.8 | 74.2 | 1187 | 555983 | 927 | 0.358 | 9.2 | 126 | 10 | 0.13276 | ND
1534 | 2022-09-11 | 14:30 | 34.6 | 13.4 | 0 | 31.2 | 0.268 | 2.3 | NNW | 2.5 | NNW | 14:25 | 4.1 | N | 14:27 | 2.5 | NNW | 0.6 | 72.1 | 1474 | 698058 | 1163 | 0.358 | 9.19 | 160.8 | 10 | 0.13276 | ND
1535 | 2022-09-11 | 14:40 | 34.7 | 13.4 | 0 | 31.5 | 0.342 | 2.7 | NNW | 2.7 | NNW | 14:40 | 4.9 | NW | 14:40 | 4.9 | NNW | 0.9 | 69.3 | 1460 | 868682 | 1448 | 0.358 | 9.21 | 205.2 | 10 | 0.13276 | ND
1536 | 2022-09-11 | 14:50 | 34.9 | 13.5 | 0 | 31.3 | 0.341 | 3.4 | NNW | 3.5 | NNW | 14:48 | 5.1 | NNW | 14:46 | 3 | NNW | 0.8 | 68.2 | 908 | 872532 | 1454 | 0.358 | 9.18 | 204.6 | 10 | 0.13276 | ND
1537 | 2022-09-11 | 15:00 | 35.1 | 13.5 | 0 | 32 | 0.335 | 3.1 | NNW | 3.4 | NNW | 14:50 | 5.2 | NNW | 14:53 | 2.1 | SSW | 0.8 | 66.2 | 1515 | 832526 | 1388 | 0.358 | 9.17 | 201 | 10 | 0.13276 | ND |  | 0 | 0.13276 | 31.9 | #DIV/0! | 65 | 1.622 | 0.83333 | 4169643 | 1158.5 | 2.3 | 3.4 | NNW | 14:50 | 5.2 | NNW | 14:53
1538 | 2022-09-11 | 15:10 | 35.2 | 13.5 | 0 | 32.1 | 0.271 | 2.8 | N | 3.1 | NNW | 15:01 | 4.6 | N | 15:06 | 3 | N | 0.7 | 67.2 | 1428 | 713576 | 1189 | 0.358 | 9.17 | 162.6 | 10 | 0.13276 | ND
1539 | 2022-09-11 | 15:20 | 35.5 | 13.5 | 0 | 31.4 | 0.266 | 2.8 | NNW | 2.9 | NNW | 15:15 | 4.3 | NNW | 15:11 | 2.6 | NNW | 0.6 | 68.8 | 618 | 696998 | 1162 | 0.358 | 9.17 | 159.6 | 10 | 0.13276 | ND
1540 | 2022-09-11 | 15:30 | 35.7 | 13.4 | 0 | 32.6 | 0.283 | 1.9 | N | 2.8 | NNW | 15:21 | 3.5 | NNW | 15:30 | 2.3 | NNW | 0.6 | 62.2 | 1362 | 720992 | 1202 | 0.358 | 9.17 | 169.8 | 10 | 0.13276 | ND
1541 | 2022-09-11 | 15:40 | 36 | 13.4 | 0 | 31.8 | 0.269 | 1.7 | NNW | 1.9 | N | 15:30 | 2.9 | N | 15:32 | 0.4 | N | 0.6 | 60.6 | 1141 | 690964 | 1152 | 0.358 | 9.15 | 161.4 | 10 | 0.13276 | ND
1542 | 2022-09-11 | 15:50 | 36.4 | 13.4 | 0 | 31.5 | 0.198 | 1.5 | NNW | 1.7 | NNW | 15:42 | 2.5 | N | 15:47 | 2.1 | NW | 0.6 | 65 | 953 | 514587 | 858 | 0.358 | 9.16 | 118.8 | 0 | 0.13276 | ND
1543 | 2022-09-11 | 16:00 | 36.5 | 13.4 | 0 | 30.6 | 0.144 | 1.6 | NNW | 1.7 | NNW | 15:55 | 2.8 | N | 15:51 | 0.7 | NNE | 0.6 | 63.8 | 564 | 395048 | 658 | 0.358 | 9.14 | 86.4 | 0 | 0.13276 | ND |  | 0 | 0.13276 | 30.5667 | #DIV/0! | 64.45 | 0.718 | 0 | 1945110 | 540.1667 | 1.3333 | 1.7 | NNW | 15:55 | 3 | NNW | 16:14
1544 | 2022-09-11 | 16:10 | 36.5 | 13.4 | 0 | 30.7 | 0.116 | 1.1 | NNW | 1.6 | NNW | 16:00 | 2.3 | NW | 16:06 | 1.3 | NW | 0.4 | 66.2 | 686 | 320639 | 534 | 0.358 | 9.13 | 69.6 | 0 | 0.13276 | ND
1545 | 2022-09-11 | 16:20 | 36.4 | 13.5 | 0 | 30.5 | 0.119 | 1.5 | NW | 1.6 | NW | 16:18 | 3 | NNW | 16:14 | 0.3 | NNW | 0.6 | 64.1 | 362 | 324125 | 540 | 0.358 | 9.12 | 71.4 | 0 | 0.13276 | ND
1546 | 2022-09-11 | 16:30 | 36.1 | 13.5 | 0 | 30.4 | 0.095 | 1.1 | NW | 1.5 | NW | 16:20 | 2.5 | NW | 16:29 | 2.3 | NW | 0.6 | 66.8 | 617 | 265535 | 443 | 0.358 | 9.13 | 57 | 0 | 0.13276 | ND
1547 | 2022-09-11 | 16:40 | 35.9 | 13.5 | 0 | 30.8 | 0.134 | 1.1 | WNW | 1.3 | WNW | 16:39 | 2.3 | NW | 16:30 | 1.1 | SW | 0.6 | 61.2 | 524 | 343093 | 572 | 0.358 | 9.12 | 80.4 | 0 | 0.13276 | ND
1548 | 2022-09-11 | 16:50 | 35.8 | 13.5 | 0 | 30.4 | 0.11 | 1.6 | W | 1.6 | W | 16:50 | 2.6 | W | 16:47 | 0.9 | WSW | 0.5 | 64.6 | 454 | 296670 | 494 | 0.358 | 9.1 | 66 | 0 | 0.13276 | ND
1549 | 2022-09-11 | 17:00 | 35.8 | 13.5 | 0 | 30 | 0.088 | 1.5 | WSW | 1.7 | W | 16:53 | 3 | SW | 17:00 | 3 | SW | 0.5 | 65.5 | 362 | 243022 | 405 | 0.358 | 9.12 | 52.8 | 0 | 0.13276 | ND |  | 0 | 0.13276 | 29.2333 | #DIV/0! | 70.35 | 0.267 | 0 | 776673 | 215.8333 | 1.7833 | 2 | SSW | 17:33 | 3.2 | SW | 17:00
1550 | 2022-09-11 | 17:10 | 35.8 | 13.5 | 0 | 29.9 | 0.068 | 1.9 | SW | 1.9 | SW | 17:10 | 3.2 | SW | 17:00 | 2.1 | SSW | 0.4 | 64.6 | 264 | 192653 | 321 | 0.358 | 9.11 | 40.8 | 0 | 0.13276 | ND
1551 | 2022-09-11 | 17:20 | 35.5 | 13.5 | 0 | 29.6 | 0.052 | 1.6 | SW | 1.9 | SW | 17:10 | 2.5 | SSW | 17:11 | 1.7 | SW | 0.3 | 66.6 | 228 | 146748 | 245 | 0.358 | 9.11 | 31.2 | 0 | 0.13276 | ND
1552 | 2022-09-11 | 17:30 | 35.2 | 13.4 | 0 | 29.3 | 0.029 | 1.8 | SW | 1.8 | SW | 17:30 | 2.8 | SSW | 17:24 | 2.3 | SSW | 0.4 | 68.3 | 96 | 92668 | 154 | 0.358 | 9.09 | 17.4 | 0 | 0.13276 | ND
1553 | 2022-09-11 | 17:40 | 34.7 | 13.2 | 0 | 28.7 | 0.018 | 1.9 | SSW | 2 | SSW | 17:33 | 2.8 | SSW | 17:39 | 2.6 | SSW | 0.3 | 76.6 | 101 | 59145 | 99 | 0.358 | 9.1 | 10.8 | 0 | 0.13276 | ND
1554 | 2022-09-11 | 17:50 | 34 | 13 | 0 | 27.9 | 0.012 | 2 | SSW | 2 | SSW | 17:50 | 2.7 | SSW | 17:40 | 2 | SW | 0.3 | 80.5 | 52 | 42437 | 71 | 0.358 | 9.09 | 7.2 | 0 | 0.13276 | ND
1555 | 2022-09-11 | 18:00 | 33.2 | 13 | 0 | 27.6 | 0.007 | 1.7 | SW | 2.1 | SSW | 17:56 | 2.5 | SSW | 17:53 | 1.2 | SW | 0.4 | 83.3 | 29 | 24168 | 40 | 0.358 | 9.09 | 4.2 | 0 | 0.13276 | ND |  | 0 | 0.13276 | 26.9333 | #DIV/0! | 86.2333 | 0.009 | 0 | 38903 | 10.6667 | 1.4333 | 2.1 | SSW | 17:56 | 2.5 | SSW | 17:53
1556 | 2022-09-11 | 18:10 | 32.4 | 13 | 0 | 27.1 | 0.002 | 1.4 | SW | 1.7 | SW | 18:00 | 2.2 | SW | 18:07 | 1.8 | WSW | 0.4 | 85.3 | 10 | 10417 | 17 | 0.358 | 9.08 | 1.2 | 0 | 0.13276 | ND
1557 | 2022-09-11 | 18:20 | 31.6 | 12.9 | 0 | 27 | 0 | 1.5 | SW | 1.6 | SW | 18:17 | 2.5 | SW | 18:11 | 0.8 | SW | 0.4 | 86.3 | 2 | 3466 | 6 | 0.358 | 9.09 | 0 | 0 | 0.13276 | ND
1558 | 2022-09-11 | 18:30 | 30.8 | 13 | 0 | 26.8 | -0.001 | 1.5 | SW | 1.5 | SW | 18:20 | 2.3 | SW | 18:28 | 1.6 | SSW | 0.3 | 87 | 0 | 650 | 1 | 0.358 | 9.09 | -0.6 | 0 | 0.13276 | ND
1559 | 2022-09-11 | 18:40 | 30.2 | 12.9 | 0 | 26.6 | -0.001 | 1.4 | SW | 1.6 | SW | 18:35 | 2.5 | SW | 18:30 | 1.7 | SSW | 0.4 | 87.8 | 0 | 114 | 0 | 0.358 | 9.09 | -0.6 | 0 | 0.13276 | ND
1560 | 2022-09-11 | 18:50 | 29.5 | 13 | 0 | 26.5 | -0.001 | 1.1 | SW | 1.4 | SW | 18:40 | 2.1 | SW | 18:42 | 0.5 | SW | 0.4 | 87.7 | 0 | 88 | 0 | 0.358 | 9.09 | -0.6 | 0 | 0.13276 | ND
1561 | 2022-09-11 | 19:00 | 29 | 12.9 | 0 | 26.7 | -0.001 | 0.6 | SW | 1.1 | SW | 18:50 | 1.1 | WSW | 18:51 | 0.5 | SSW | 0.2 | 85.6 | 0 | 63 | 0 | 0.358 | 9.08 | -0.6 | 0 | 0.13276 | ND |  | 0 | 0.13276 | 26.5833 | #DIV/0! | 85.5333 | 0 | 0 | 365 | 0 | 0.25 | 1.1 | SW | 18:50 | 1.2 | ESE | 19:30
1562 | 2022-09-11 | 19:10 | 28.6 | 13 | 0 | 26.7 | -0.001 | 0.2 | S | 0.6 | SW | 19:00 | 0.8 | SSE | 19:06 | 0 | S | 0.2 | 85.7 | 0 | 37 | 0 | 0.358 | 9.1 | -0.6 | 0 | 0.13276 | ND
1563 | 2022-09-11 | 19:20 | 28.2 | 13 | 0 | 26.8 | -0.001 | 0 | SSE | 0.2 | S | 19:10 | 0 | S | 19:10 | 0 | ESE | 0 | 84.8 | 0 | 62 | 0 | 0.358 | 9.1 | -0.6 | 0 | 0.13276 | ND
1564 | 2022-09-11 | 19:30 | 27.9 | 12.9 | 0 | 26.6 | -0.001 | 0.2 | ESE | 0.2 | ESE | 19:30 | 1.2 | ESE | 19:30 | 0.7 | E | 0.3 | 84.8 | 1 | 59 | 0 | 0.358 | 9.09 | -0.6 | 0 | 0.13276 | ND
1565 | 2022-09-11 | 19:40 | 27.6 | 12.9 | 0 | 26.4 | -0.001 | 0.5 | E | 0.6 | E | 19:37 | 1.2 | E | 19:36 | 0 | E | 0.3 | 86.2 | 0 | 71 | 0 | 0.358 | 9.09 | -0.6 | 0 | 0.13276 | ND
1566 | 2022-09-11 | 19:50 | 27.3 | 12.9 | 0 | 26.3 | -0.001 | 0 | E | 0.5 | E | 19:40 | 0 | E | 19:40 | 0 | ESE | 0 | 86.1 | 0 | 73 | 0 | 0.358 | 9.09 | -0.6 | 0 | 0.13276 | ND
1567 | 2022-09-11 | 20:00 | 27.1 | 12.9 | 0 | 26.2 | -0.001 | 0.2 | ESE | 0.2 | E | 19:57 | 0.7 | E | 19:51 | 0 | SW | 0.2 | 85.7 | 0 | 91 | 0 | 0.358 | 9.09 | -0.6 | 0 | 0.13276 | ND |  | 0 | 0.13276 | 25.8 | #DIV/0! | 87.2333 | 0 | 0 | 485 | 0 | 0.16667 | 0.6 | E | 20:28 | 1 | E | 20:22
1568 | 2022-09-11 | 20:10 | 26.9 | 12.9 | 0 | 26 | -0.001 | 0 | WSW | 0.2 | ESE | 20:00 | 0 | SW | 20:00 | 0 | WSW | 0 | 87.4 | 0 | 89 | 0 | 0.358 | 9.09 | -0.6 | 0 | 0.13276 | ND
1569 | 2022-09-11 | 20:20 | 26.7 | 12.9 | 0 | 25.8 | -0.001 | 0.2 | WSW | 0.2 | WSW | 20:20 | 0.9 | E | 20:19 | 0.6 | E | 0.3 | 87.1 | 0 | 82 | 0 | 0.358 | 9.1 | -0.6 | 0 | 0.13276 | ND
1570 | 2022-09-11 | 20:30 | 26.5 | 12.9 | 0 | 25.7 | -0.001 | 0.6 | E | 0.6 | E | 20:28 | 1 | E | 20:22 | 0.2 | NE | 0.2 | 87.4 | 0 | 71 | 0 | 0.358 | 9.09 | -0.6 | 0 | 0.13276 | ND
1571 | 2022-09-11 | 20:40 | 26.3 | 12.9 | 0 | 25.5 | -0.001 | 0 | SW | 0.6 | E | 20:30 | 0.3 | SSE | 20:31 | 0 | WSW | 0 | 88.1 | 0 | 83 | 0 | 0.358 | 9.1 | -0.6 | 0 | 0.13276 | ND
1572 | 2022-09-11 | 20:50 | 26.1 | 12.9 | 0 | 25.6 | -0.001 | 0 | SE | 0 | SW | 20:43 | 0.4 | SE | 20:41 | 0 | E | 0.1 | 87.7 | 0 | 69 | 0 | 0.358 | 9.1 | -0.6 | 0 | 0.13276 | ND
1573 | 2022-09-11 | 21:00 | 25.9 | 12.9 | 0 | 25.5 | -0.001 | 0.2 | E | 0.2 | E | 21:00 | 0.7 | E | 20:51 | 0.4 | E | 0.2 | 87.9 | 0 | 86 | 0 | 0.358 | 9.1 | -0.6 | 0 | 0.13276 | ND |  | 0 | 0.13263 | 25.2333 | #DIV/0! | 90.4667 | 0 | 0 | 437 | 0 | 0.23333 | 0.5 | SE | 21:09 | 1.1 | SSE | 21:06
1574 | 2022-09-11 | 21:10 | 25.7 | 12.9 | 0 | 25.2 | -0.001 | 0.5 | SSE | 0.5 | SE | 21:09 | 1.1 | SSE | 21:06 | 0 | SSE | 0.3 | 90.6 | 0 | 71 | 0 | 0.358 | 9.09 | -0.6 | 0 | 0.13276 | ND
1575 | 2022-09-11 | 21:20 | 25.5 | 12.9 | 0 | 25.4 | -0.001 | 0.1 | SE | 0.5 | SSE | 21:10 | 0.4 | E | 21:16 | 0 | ENE | 0.1 | 90.3 | 0 | 74 | 0 | 0.358 | 9.1 | -0.6 | 0 | 0.13276 | ND
1576 | 2022-09-11 | 21:30 | 25.4 | 12.9 | 0 | 25.3 | 0 | 0.3 | ENE | 0.3 | ENE | 21:30 | 0.8 | E | 21:29 | 0.6 | E | 0.2 | 89.7 | 0 | 65 | 0 | 0.357 | 9.12 | 0 | 0 | 0.13237 | ND
1577 | 2022-09-11 | 21:40 | 25.3 | 12.9 | 0 | 25.2 | -0.001 | 0.1 | NE | 0.3 | ENE | 21:32 | 0.6 | E | 21:30 | 0 | WNW | 0.2 | 90.9 | 0 | 73 | 0 | 0.358 | 9.11 | -0.6 | 0 | 0.13276 | ND
1578 | 2022-09-11 | 21:50 | 25.2 | 12.9 | 0 | 24.8 | 0 | 0.2 | WSW | 0.2 | WSW | 21:50 | 0.7 | WSW | 21:49 | 0.4 | WSW | 0.2 | 93.4 | 0 | 68 | 0 | 0.357 | 9.11 | 0 | 0 | 0.13237 | ND
1579 | 2022-09-11 | 22:00 | 25.1 | 12.9 | 0 | 24.8 | 0 | 0.1 | SW | 0.3 | WSW | 21:52 | 0.6 | SW | 21:50 | 0 | S | 0.1 | 92.9 | 0 | 59 | 0 | 0.357 | 9.12 | 0 | 0 | 0.13237 | ND |  | 0 | 0.13237 | 25.1667 | #DIV/0! | 90.1667 | 0 | 0 | 392 | 0 | 0.2 | 0.5 | E | 22:30 | 1.1 | ENE | 22:26
1580 | 2022-09-11 | 22:10 | 25.1 | 12.9 | 0 | 25.2 | 0 | 0.2 | SE | 0.2 | S | 22:06 | 0.7 | SE | 22:03 | 0 | ESE | 0.2 | 90.1 | 0 | 80 | 0 | 0.357 | 9.11 | 0 | 0 | 0.13237 | ND
1581 | 2022-09-11 | 22:20 | 25.1 | 12.9 | 0 | 25 | 0 | 0.1 | NE | 0.2 | SE | 22:10 | 0.7 | NNE | 22:13 | 0 | NE | 0.2 | 91.5 | 0 | 52 | 0 | 0.357 | 9.13 | 0 | 0 | 0.13237 | ND
1582 | 2022-09-11 | 22:30 | 25.1 | 12.9 | 0 | 25.3 | 0 | 0.5 | E | 0.5 | E | 22:30 | 1.1 | ENE | 22:26 | 0 | E | 0.3 | 90.3 | 0 | 63 | 0 | 0.357 | 9.13 | 0 | 0 | 0.13237 | ND
1583 | 2022-09-11 | 22:40 | 25.1 | 12.9 | 0 | 25.2 | -0.001 | 0 | ENE | 0.5 | E | 22:31 | 0.6 | ENE | 22:30 | 0 | ESE | 0.1 | 90.7 | 0 | 60 | 0 | 0.357 | 9.13 | -0.6 | 0 | 0.13237 | ND
1584 | 2022-09-11 | 22:50 | 25.1 | 12.9 | 0 | 25.5 | 0 | 0.3 | E | 0.3 | E | 22:50 | 0.8 | E | 22:42 | 0 | E | 0.2 | 85.5 | 0 | 78 | 0 | 0.357 | 9.13 | 0 | 0 | 0.13237 | ND
1585 | 2022-09-11 | 23:00 | 25.1 | 12.9 | 0 | 24.9 | -0.001 | 0.1 | NNW | 0.3 | E | 22:51 | 0.6 | NNW | 22:56 | 0 | NE | 0.2 | 90.9 | 0 | 64 | 0 | 0.357 | 9.14 | -0.6 | 0 | 0.13237 | ND |  | 0 | 0.13237 | 24.9333 | #DIV/0! | 90.25 | 0 | 0 | 389 | 0 | 0.3 | 0.9 | SSE | 23:39 | 1.3 | S | 23:37
1586 | 2022-09-11 | 23:10 | 25.1 | 12.9 | 0 | 25 | -0.001 | 0 | NE | 0.1 | NNW | 23:01 | 0 | NE | 23:00 | 0 | NE | 0 | 91.6 | 0 | 56 | 0 | 0.357 | 9.14 | -0.6 | 0 | 0.13237 | ND
1587 | 2022-09-11 | 23:20 | 25 | 12.9 | 0 | 24.8 | -0.001 | 0.2 | ENE | 0.2 | ENE | 23:20 | 0.7 | E | 23:18 | 0.4 | ESE | 0.2 | 89.9 | 0 | 71 | 0 | 0.357 | 9.15 | -0.6 | 0 | 0.13237 | ND
1588 | 2022-09-11 | 23:30 | 25 | 12.9 | 0 | 24.8 | 0 | 0.4 | SSE | 0.4 | SSE | 23:30 | 0.8 | SE | 23:28 | 0.8 | SE | 0.2 | 90.4 | 1 | 58 | 0 | 0.357 | 9.15 | 0 | 0 | 0.13237 | ND
1589 | 2022-09-11 | 23:40 | 24.9 | 12.9 | 0 | 25 | 0 | 0.9 | SSE | 0.9 | SSE | 23:39 | 1.3 | S | 23:37 | 0.5 | S | 0.2 | 90.1 | 0 | 62 | 0 | 0.357 | 9.15 | 0 | 0 | 0.13237 | ND
1590 | 2022-09-11 | 23:50 | 25 | 12.8 | 0 | 25.1 | 0 | 0.2 | ESE | 0.9 | SSE | 23:40 | 0.7 | SSW | 23:40 | 0 | ENE | 0.2 | 88.6 | 0 | 78 | 0 | 0.357 | 9.15 | 0 | 0 | 0.13237 | ND
1591 | 2022-09-12 | 0:00 | 25 | 12.8 | 0 | 24.8 | -0.001 | 0.2 | N | 0.2 | ESE | 23:50 | 0.9 | NE | 0:00 | 0.9 | NE | 0.3 | 90.2 | 0 | 69 | 0 | 0.357 | 9.13 | -0.6 | 0 | 0.13237 | ND |  | 0 | 0.13237 | 24.9667 | #DIV/0! | 90.7167 | 0 | 0 | 391 | 0 | 0.21667 | 0.7 | ENE | 0:08 | 1.4 | E | 0:02
1592 | 2022-09-12 | 0:10 | 25 | 12.8 | 0 | 25.3 | 0 | 0.7 | E | 0.7 | ENE | 0:08 | 1.4 | E | 0:02 | 0 | E | 0.3 | 88.1 | 0 | 60 | 0 | 0.357 | 9.14 | 0 | 0 | 0.13237 | ND
1593 | 2022-09-12 | 0:20 | 25.1 | 12.8 | 0 | 25.1 | 0 | 0 | SSE | 0.6 | E | 0:10 | 0.4 | SSW | 0:14 | 0.1 | NW | 0.1 | 91.1 | 0 | 72 | 0 | 0.357 | 9.11 | 0 | 0 | 0.13237 | ND
1594 | 2022-09-12 | 0:30 | 25.1 | 12.8 | 0 | 24.9 | -0.001 | 0.1 | NNW | 0.1 | WSW | 0:24 | 0.6 | NW | 0:20 | 0 | N | 0.2 | 92 | 0 | 75 | 0 | 0.357 | 9.12 | -0.6 | 0 | 0.13237 | ND
1595 | 2022-09-12 | 0:40 | 25.1 | 12.8 | 0 | 24.9 | 0 | 0 | NNE | 0.1 | NNW | 0:30 | 0.6 | N | 0:39 | 0 | N | 0.1 | 91.1 | 1 | 50 | 0 | 0.357 | 9.13 | 0 | 0 | 0.13237 | ND
1596 | 2022-09-12 | 0:50 | 25.1 | 12.8 | 0 | 24.8 | -0.001 | 0.3 | NNE | 0.3 | NNE | 0:50 | 1 | NE | 0:47 | 0.5 | NE | 0.3 | 91.8 | 0 | 65 | 0 | 0.357 | 9.12 | -0.6 | 0 | 0.13237 | ND
1597 | 2022-09-12 | 1:00 | 25.1 | 12.8 | 0 | 24.6 | -0.001 | 0.5 | NE | 0.5 | NNE | 0:56 | 1 | E | 1:00 | 0.7 | ESE | 0.2 | 92.3 | 0 | 46 | 0 | 0.357 | 9.12 | -0.6 | 0 | 0.13237 | ND |  | 0 | 0.13237 | 24.35 | #DIV/0! | 92.2167 | 0 | 0 | 387 | 0 | 0.73333 | 1 | SE | 1:34 | 1.7 | ESE | 1:02
1598 | 2022-09-12 | 1:10 | 25 | 12.8 | 0 | 24.7 | -0.001 | 0.9 | E | 0.9 | E | 1:10 | 1.7 | ESE | 1:02 | 0.9 | E | 0.3 | 90 | 0 | 71 | 0 | 0.357 | 9.15 | -0.6 | 0 | 0.13237 | ND
1599 | 2022-09-12 | 1:20 | 24.9 | 12.8 | 0 | 24 | -0.001 | 0.6 | S | 0.9 | E | 1:10 | 1.1 | SSW | 1:19 | 0.8 | SSW | 0.3 | 93.7 | 0 | 65 | 0 | 0.357 | 9.15 | -0.6 | 0 | 0.13237 | ND
1600 | 2022-09-12 | 1:30 | 24.7 | 12.8 | 0 | 24.2 | -0.001 | 0.8 | SSE | 0.8 | SSE | 1:30 | 1.5 | ESE | 1:29 | 1.1 | SE | 0.4 | 93.3 | 0 | 69 | 0 | 0.357 | 9.12 | -0.6 | 0 | 0.13237 | ND
1601 | 2022-09-12 | 1:40 | 24.6 | 12.8 | 0 | 24.3 | -0.001 | 0.8 | ESE | 1 | SE | 1:34 | 1.3 | ESE | 1:30 | 0.9 | E | 0.2 | 92.4 | 0 | 68 | 0 | 0.357 | 9.13 | -0.6 | 0 | 0.13237 | ND
1602 | 2022-09-12 | 1:50 | 24.5 | 12.8 | 0 | 24.3 | -0.001 | 0.8 | E | 0.9 | ESE | 1:44 | 1.4 | E | 1:43 | 0 | SE | 0.3 | 91.6 | 0 | 68 | 0 | 0.357 | 9.17 | -0.6 | 0 | 0.13237 | ND
1603 | 2022-09-12 | 2:00 | 24.4 | 12.8 | 0 | 23.9 | -0.001 | 0 | SSE | 0.8 | E | 1:50 | 0.6 | ENE | 1:59 | 0.6 | ENE | 0.1 | 93.2 | 0 | 64 | 0 | 0.357 | 9.12 | -0.6 | 0 | 0.13237 | ND |  | 0 | 0.13237 | 23.8667 | #DIV/0! | 93.5833 | 0 | 0 | 392 | 0 | 0.33333 | 0.8 | E | 1:50 | 1.4 | E | 2:47
1604 | 2022-09-12 | 2:10 | 24.2 | 12.8 | 0 | 24 | -0.001 | 0.7 | E | 0.7 | E | 2:10 | 1.2 | E | 2:05 | 0.5 | E | 0.2 | 93.1 | 0 | 68 | 0 | 0.357 | 9.18 | -0.6 | 0 | 0.13237 | ND
1605 | 2022-09-12 | 2:20 | 24.2 | 12.8 | 0 | 23.8 | -0.001 | 0.6 | ENE | 0.8 | E | 2:14 | 1.1 | ENE | 2:15 | 0.4 | NE | 0.3 | 93.7 | 0 | 57 | 0 | 0.357 | 9.1 | -0.6 | 0 | 0.13237 | ND
1606 | 2022-09-12 | 2:30 | 24 | 12.8 | 0 | 23.8 | -0.001 | 0 | ENE | 0.6 | ENE | 2:20 | 0.4 | NE | 2:20 | 0 | E | 0.1 | 94.3 | 0 | 61 | 0 | 0.357 | 9.11 | -0.6 | 0 | 0.13237 | ND
1607 | 2022-09-12 | 2:40 | 23.9 | 12.8 | 0 | 23.8 | -0.001 | 0.4 | E | 0.4 | E | 2:40 | 0.9 | E | 2:35 | 0 | ENE | 0.3 | 93.9 | 0 | 71 | 0 | 0.357 | 9.16 | -0.6 | 0 | 0.13237 | ND
1608 | 2022-09-12 | 2:50 | 23.8 | 12.8 | 0 | 23.9 | -0.001 | 0.3 | ESE | 0.4 | E | 2:41 | 1.4 | E | 2:47 | 1.1 | E | 0.4 | 93.3 | 0 | 71 | 0 | 0.357 | 9.2 | -0.6 | 0 | 0.13237 | ND
1609 | 2022-09-12 | 3:00 | 23.7 | 12.8 | 0 | 23.6 | 0 | 0.5 | E | 0.8 | E | 2:56 | 1.7 | ENE | 2:50 | 0.1 | WNW | 0.4 | 93.1 | 1 | 71 | 0 | 0.357 | 9.14 | 0 | 0 | 0.13237 | ND |  | 0 | 0.13237 | 23.7667 | #DIV/0! | 93.2 | 0 | 0 | 424 | 0 | 0.26667 | 0.8 | E | 2:56 | 1.7 | ENE | 2:50
1610 | 2022-09-12 | 3:10 | 23.7 | 12.8 | 0 | 23.7 | -0.001 | 0.2 | S | 0.5 | E | 3:00 | 0.8 | E | 3:08 | 0.4 | ESE | 0.2 | 94.3 | 0 | 73 | 0 | 0.357 | 9.14 | -0.6 | 0 | 0.13237 | ND
1611 | 2022-09-12 | 3:20 | 23.6 | 12.8 | 0 | 24 | 0 | 0.4 | E | 0.5 | E | 3:17 | 1.3 | ESE | 3:14 | 0 | E | 0.4 | 91.9 | 1 | 75 | 0 | 0.357 | 9.18 | 0 | 0 | 0.13237 | ND
1612 | 2022-09-12 | 3:30 | 23.5 | 12.8 | 0 | 24.1 | -0.001 | 0.4 | ESE | 0.4 | E | 3:25 | 1.3 | ESE | 3:23 | 0 | E | 0.5 | 91.4 | 0 | 63 | 0 | 0.357 | 9.12 | -0.6 | 0 | 0.13237 | ND
1613 | 2022-09-12 | 3:40 | 23.5 | 12.8 | 0 | 23.6 | -0.001 | 0 | ENE | 0.4 | ESE | 3:32 | 0.6 | E | 3:39 | 0 | ENE | 0.1 | 94.2 | 0 | 77 | 0 | 0.357 | 9.16 | -0.6 | 0 | 0.13237 | ND
1614 | 2022-09-12 | 3:50 | 23.4 | 12.8 | 0 | 23.6 | -0.001 | 0.1 | NNW | 0.1 | NNW | 3:50 | 0.9 | E | 3:50 | 0.8 | E | 0.2 | 94.3 | 1 | 65 | 0 | 0.357 | 9.17 | -0.6 | 0 | 0.13237 | ND
1615 | 2022-09-12 | 4:00 | 23.4 | 12.8 | 0 | 23 | -0.001 | 0.3 | N | 0.3 | NNW | 3:57 | 0.9 | E | 3:50 | 0 | NE | 0.2 | 95.9 | 0 | 78 | 0 | 0.357 | 9.22 | -0.6 | 0 | 0.13237 | ND |  | 0 | 0.13237 | 23.3167 | #DIV/0! | 95.5667 | 0 | 0 | 403 | 0 | 0.13333 | 0.4 | ENE | 4:15 | 0.9 | E | 3:50
1616 | 2022-09-12 | 4:10 | 23.3 | 12.8 | 0 | 23.6 | 0 | 0.2 | ENE | 0.3 | N | 4:00 | 0.6 | ENE | 4:08 | 0.5 | E | 0.2 | 94.5 | 0 | 73 | 0 | 0.357 | 9.2 | 0 | 0 | 0.13237 | ND
1617 | 2022-09-12 | 4:20 | 23.2 | 12.8 | 0 | 23.1 | -0.001 | 0.2 | WNW | 0.4 | ENE | 4:15 | 0.8 | WNW | 4:14 | 0 | WNW | 0.3 | 96.4 | 0 | 62 | 0 | 0.357 | 9.17 | -0.6 | 0 | 0.13237 | ND
1618 | 2022-09-12 | 4:30 | 23.2 | 12.8 | 0 | 23.4 | 0 | 0.1 | SE | 0.2 | WNW | 4:22 | 0.6 | E | 4:22 | 0 | ENE | 0.1 | 95.9 | 0 | 68 | 0 | 0.357 | 9.16 | 0 | 0 | 0.13237 | ND
1619 | 2022-09-12 | 4:40 | 23.1 | 12.8 | 0 | 23.5 | -0.001 | 0 | NNE | 0.1 | ESE | 4:31 | 0.4 | N | 4:33 | 0 | N | 0.1 | 95 | 0 | 66 | 0 | 0.357 | 9.16 | -0.6 | 0 | 0.13237 | ND
1620 | 2022-09-12 | 4:50 | 23.1 | 12.8 | 0 | 23.3 | -0.001 | 0 | W | 0 | NNE | 4:40 | 0.4 | SW | 4:50 | 0.4 | SW | 0 | 95.7 | 0 | 56 | 0 | 0.357 | 9.19 | -0.6 | 0 | 0.13237 | ND
1621 | 2022-09-12 | 5:00 | 23.1 | 12.8 | 0 | 23.6 | 0 | 0.2 | SE | 0.2 | SSE | 4:58 | 0.7 | SE | 4:57 | 0 | ESE | 0.2 | 95.4 | 1 | 77 | 0 | 0.357 | 9.19 | 0 | 0 | 0.13237 | ND |  | 0 | 0.13205 | 23.4167 | #DIV/0! | 95.6667 | 0.002 | 0 | 9540 | 2.6667 | 0.13333 | 0.4 | SE | 5:43 | 0.8 | ESE | 5:07
1622 | 2022-09-12 | 5:10 | 23.1 | 12.8 | 0 | 23.8 | 0 | 0.2 | E | 0.2 | E | 5:10 | 0.8 | ESE | 5:07 | 0.4 | E | 0.3 | 94.6 | 1 | 85 | 0 | 0.356 | 9.21 | 0 | 0 | 0.13198 | ND
1623 | 2022-09-12 | 5:20 | 23.1 | 12.8 | 0 | 23.3 | -0.001 | 0 | SSW | 0.2 | SE | 5:17 | 0.5 | WSW | 5:16 | 0 | WSW | 0.1 | 95.7 | 0 | 59 | 0 | 0.356 | 9.19 | -0.6 | 0 | 0.13198 | ND
1624 | 2022-09-12 | 5:30 | 23.1 | 12.7 | 0 | 23.2 | -0.001 | 0 | WSW | 0 | SSW | 5:20 | 0 | SW | 5:20 | 0 | WSW | 0 | 96.4 | 3 | 359 | 1 | 0.356 | 9.19 | -0.6 | 0 | 0.13198 | ND
1625 | 2022-09-12 | 5:40 | 23 | 12.7 | 0 | 23.5 | 0.001 | 0.3 | SSE | 0.3 | SSE | 5:40 | 0.7 | ESE | 5:35 | 0 | ESE | 0.3 | 96 | 6 | 2275 | 4 | 0.356 | 9.21 | 0.6 | 0 | 0.13198 | ND
1626 | 2022-09-12 | 5:50 | 23 | 12.8 | 0 | 23.1 | 0.001 | 0.1 | E | 0.4 | SE | 5:43 | 0.6 | E | 5:41 | 0 | E | 0.1 | 95.9 | 18 | 6685 | 11 | 0.356 | 9.21 | 0.6 | 0 | 0.13198 | ND
1627 | 2022-09-12 | 6:00 | 23 | 12.8 | 0 | 23.2 | 0.004 | 0.2 | NNW | 0.2 | NNW | 6:00 | 0.7 | N | 5:55 | 0 | NNW | 0.2 | 96.5 | 36 | 15638 | 26 | 0.356 | 9.2 | 2.4 | 0 | 0.13198 | ND |  | 0 | 0.13198 | 23.6167 | #DIV/0! | 95.6333 | 0.178 | 0 | 464867 | 129.1667 | 0.13333 | 0.3 | ESE | 6:17 | 0.9 | ESE | 6:13
1628 | 2022-09-12 | 6:10 | 23 | 12.8 | 0 | 23.4 | 0.009 | 0.1 | W | 0.2 | NNW | 6:04 | 0.5 | SSE | 6:10 | 0.4 | SSE | 0.2 | 96.9 | 59 | 29964 | 50 | 0.356 | 9.3 | 5.4 | 0 | 0.13198 | ND
1629 | 2022-09-12 | 6:20 | 23 | 12.9 | 0 | 23.3 | 0.018 | 0.2 | E | 0.3 | ESE | 6:17 | 0.9 | ESE | 6:13 | 0 | NE | 0.2 | 96 | 107 | 50055 | 83 | 0.356 | 9.27 | 10.8 | 0 | 0.13198 | ND
1630 | 2022-09-12 | 6:30 | 23.1 | 13 | 0 | 23.5 | 0.038 | 0 | NW | 0.2 | E | 6:20 | 0 | NE | 6:20 | 0 | WNW | 0 | 96 | 183 | 93377 | 156 | 0.356 | 9.3 | 22.8 | 0 | 0.13198 | ND
1631 | 2022-09-12 | 6:40 | 23.4 | 13.2 | 0 | 24 | 0.05 | 0 | WNW | 0 | WNW | 6:40 | 0.4 | WNW | 6:39 | 0.3 | ESE | 0.1 | 95.1 | 245 | 122183 | 204 | 0.356 | 9.3 | 30 | 0 | 0.13198 | ND
1632 | 2022-09-12 | 6:50 | 23.8 | 13.4 | 0 | 24.3 | 0.059 | 0.3 | ESE | 0.3 | ESE | 6:50 | 0.6 | SE | 6:46 | 0.1 | SE | 0.1 | 93.3 | 346 | 153650 | 256 | 0.356 | 9.31 | 35.4 | 0 | 0.13198 | ND
1633 | 2022-09-12 | 7:00 | 24.3 | 13.6 | 0 | 25.2 | 0.093 | 0 | SE | 0.3 | ESE | 6:50 | 0.5 | WNW | 7:00 | 0.1 | WNW | 0.1 | 89.7 | 399 | 224772 | 375 | 0.356 | 9.31 | 55.8 | 0 | 0.13198 | ND |  | 0 | 0.13198 | 26.35 | #DIV/0! | 85.3833 | 0.789 | 0 | 1959585 | 544.3333 | 0.28333 | 0.6 | NNE | 7:27 | 1 | NNE | 7:19
1634 | 2022-09-12 | 7:10 | 25 | 13.6 | 0 | 25.8 | 0.106 | 0.2 | NW | 0.2 | NW | 7:10 | 0.8 | NNW | 7:10 | 0.6 | NNW | 0.2 | 89.6 | 448 | 259200 | 432 | 0.356 | 9.32 | 63.6 | 0 | 0.13198 | ND
1635 | 2022-09-12 | 7:20 | 25.8 | 13.7 | 0 | 26.5 | 0.122 | 0.5 | NNE | 0.5 | NNE | 7:19 | 1 | NNE | 7:19 | 0.4 | NE | 0.2 | 85.1 | 565 | 302364 | 504 | 0.356 | 9.31 | 73.2 | 0 | 0.13198 | ND
1636 | 2022-09-12 | 7:30 | 26.7 | 13.7 | 0 | 26.4 | 0.14 | 0.5 | NNE | 0.6 | NNE | 7:27 | 0.9 | NNE | 7:23 | 0.4 | NNE | 0.2 | 82.5 | 613 | 351173 | 585 | 0.356 | 9.34 | 84 | 0 | 0.13198 | ND
1637 | 2022-09-12 | 7:40 | 27.5 | 13.8 | 0 | 27 | 0.155 | 0.4 | NNW | 0.5 | NNE | 7:32 | 0.9 | NNW | 7:39 | 0.4 | N | 0.2 | 82.2 | 688 | 389408 | 649 | 0.356 | 9.33 | 93 | 0 | 0.13198 | ND
1638 | 2022-09-12 | 7:50 | 28.4 | 13.8 | 0 | 27.2 | 0.173 | 0.1 | NW | 0.4 | NNW | 7:41 | 0.7 | WNW | 7:45 | 0.6 | NW | 0.2 | 83.2 | 755 | 432668 | 721 | 0.356 | 9.33 | 103.8 | 0 | 0.13198 | ND
1639 | 2022-09-12 | 8:00 | 29.3 | 13.9 | 0 | 27.2 | 0.191 | 0.2 | NW | 0.3 | WNW | 7:54 | 1 | WNW | 7:51 | 0.2 | W | 0.3 | 83 | 759 | 467468 | 779 | 0.356 | 9.33 | 114.6 | 0 | 0.13198 | ND |  | 0 | 0.13198 | 27.0333 | #DIV/0! | 85.2333 | 0.735 | 0 | 1914838 | 531.8333 | 0.9 | 2.1 | S | 8:50 | 2.8 | S | 8:49
1640 | 2022-09-12 | 8:10 | 30.2 | 13.7 | 0 | 27.4 | 0.093 | 0.6 | WNW | 0.6 | WNW | 8:10 | 1.9 | NW | 8:08 | 0.7 | WNW | 0.4 | 82.7 | 364 | 264254 | 440 | 0.356 | 9.35 | 55.8 | 0 | 0.13198 | ND
1641 | 2022-09-12 | 8:20 | 30.7 | 13.9 | 0 | 27.2 | 0.09 | 0.6 | W | 0.8 | WNW | 8:14 | 1.4 | W | 8:13 | 0 | NW | 0.4 | 84.3 | 398 | 244229 | 407 | 0.356 | 9.32 | 54 | 0 | 0.13198 | ND
1642 | 2022-09-12 | 8:30 | 31 | 14 | 0 | 26.4 | 0.092 | 0.5 | W | 0.6 | W | 8:20 | 1.8 | SW | 8:26 | 0.6 | WSW | 0.5 | 87.7 | 450 | 246059 | 410 | 0.356 | 9.34 | 55.2 | 0 | 0.13198 | ND
1643 | 2022-09-12 | 8:40 | 31.1 | 14 | 0 | 27.1 | 0.118 | 1.4 | S | 1.4 | S | 8:40 | 2.5 | S | 8:40 | 1.1 | SSE | 0.5 | 86.7 | 526 | 304828 | 508 | 0.356 | 9.34 | 70.8 | 0 | 0.13198 | ND
1644 | 2022-09-12 | 8:50 | 31.2 | 14 | 0 | 26.9 | 0.151 | 2.1 | S | 2.1 | S | 8:50 | 2.8 | S | 8:49 | 2.2 | S | 0.3 | 87 | 732 | 388000 | 647 | 0.356 | 9.4 | 90.6 | 0 | 0.13198 | ND
1645 | 2022-09-12 | 9:00 | 31.3 | 14 | 0 | 28.1 | 0.32 | 2.3 | S | 2.4 | S | 8:59 | 3.4 | S | 8:56 | 2.1 | SE | 0.4 | 81.2 | 1137 | 769599 | 1283 | 0.356 | 9.4 | 192 | 10 | 0.13198 | ND |  | 0 | 0.13198 | 28.1833 | #DIV/0! | 81.6167 | 1.564 | 0.83333 | 3931374 | 1092 | 1.7167 | 2.5 | S | 9:06 | 3.5 | S | 9:04
1646 | 2022-09-12 | 9:10 | 31.7 | 14 | 0 | 27.4 | 0.25 | 2.5 | SSW | 2.5 | S | 9:06 | 3.5 | S | 9:04 | 2.3 | SW | 0.4 | 84.7 | 749 | 628872 | 1048 | 0.356 | 9.4 | 150 | 10 | 0.13198 | ND
1647 | 2022-09-12 | 9:20 | 32 | 13.9 | 0 | 27.9 | 0.195 | 1.6 | SSW | 2.5 | SSW | 9:11 | 3.1 | SW | 9:10 | 1.3 | W | 0.5 | 83.4 | 876 | 498104 | 830 | 0.356 | 9.38 | 117 | 0 | 0.13198 | ND
1648 | 2022-09-12 | 9:30 | 32.2 | 13.9 | 0 | 28 | 0.203 | 1.1 | SW | 1.6 | SSW | 9:20 | 2 | SSW | 9:22 | 1.4 | SSW | 0.5 | 82.7 | 902 | 519082 | 865 | 0.356 | 9.38 | 121.8 | 10 | 0.13198 | ND
1649 | 2022-09-12 | 9:40 | 32.6 | 13.9 | 0 | 28.9 | 0.277 | 1.1 | SW | 1.1 | SW | 9:40 | 2.4 | W | 9:36 | 2 | WSW | 0.5 | 78.5 | 1594 | 709442 | 1182 | 0.356 | 9.38 | 166.2 | 10 | 0.13198 | ND
1650 | 2022-09-12 | 9:50 | 33.1 | 13.9 | 0 | 28.8 | 0.319 | 1.7 | W | 1.7 | W | 9:50 | 2.7 | WSW | 9:49 | 2.6 | SW | 0.5 | 79.2 | 875 | 806275 | 1344 | 0.356 | 9.36 | 191.4 | 10 | 0.13198 | ND
1651 | 2022-09-12 | 10:00 | 33.7 | 13.9 | 0 | 29.2 | 0.171 | 1.4 | SW | 1.7 | WSW | 9:51 | 3.3 | W | 9:59 | 2.4 | WSW | 0.7 | 77.3 | 710 | 450088 | 750 | 0.356 | 9.35 | 102.6 | 0 | 0.13198 | ND |  | 0 | 0.13198 | 30.35 | #DIV/0! | 71.95 | 1.482 | 0.5 | 3800947 | 1055.5 | 1.7 | 2.3 | NNE | 10:48 | 4.3 | N | 10:36
1652 | 2022-09-12 | 10:10 | 34 | 13.9 | 0 | 29.5 | 0.161 | 1.3 | NW | 1.5 | SW | 10:02 | 2.9 | W | 10:00 | 1.4 | NE | 0.8 | 77.8 | 759 | 426846 | 711 | 0.356 | 9.35 | 96.6 | 0 | 0.13198 | ND
1653 | 2022-09-12 | 10:20 | 34.1 | 13.9 | 0 | 29.6 | 0.166 | 1.3 | ENE | 1.7 | NNE | 10:15 | 3.4 | N | 10:11 | 1.1 | N | 0.7 | 74.2 | 876 | 442947 | 738 | 0.356 | 9.35 | 99.6 | 0 | 0.13198 | ND
1654 | 2022-09-12 | 10:30 | 34.2 | 13.9 | 0 | 31.5 | 0.39 | 2 | NNE | 2 | NNE | 10:30 | 3.9 | NNE | 10:27 | 2.8 | NNE | 0.8 | 67.1 | 1887 | 947563 | 1579 | 0.356 | 9.34 | 234 | 10 | 0.13198 | ND
1655 | 2022-09-12 | 10:40 | 34.5 | 13.8 | 0 | 31.8 | 0.383 | 2 | N | 2.1 | NNE | 10:31 | 4.3 | N | 10:36 | 2.8 | N | 0.7 | 66.4 | 958 | 960892 | 1601 | 0.356 | 9.32 | 229.8 | 10 | 0.13198 | ND
1656 | 2022-09-12 | 10:50 | 35.1 | 13.8 | 0 | 30.5 | 0.211 | 2.2 | NE | 2.3 | NNE | 10:48 | 4.1 | E | 10:47 | 1.4 | SSW | 0.8 | 68.9 | 1964 | 572611 | 954 | 0.356 | 9.32 | 126.6 | 10 | 0.13198 | ND
1657 | 2022-09-12 | 11:00 | 35.5 | 13.8 | 0 | 32.8 | 0.467 | 1.2 | NNE | 2.2 | NE | 10:50 | 3.3 | NE | 10:59 | 0.3 | W | 0.7 | 59.6 | 1840 | 1119328 | 1866 | 0.356 | 9.32 | 280.2 | 10 | 0.13198 | ND |  | 0 | 0.13198 | 31.7833 | #DIV/0! | 63.3833 | 2.347 | 1 | 5785103 | 1607 | 2.5833 | 3.5 | NNE | 11:29 | 6.8 | NNE | 11:31
1658 | 2022-09-12 | 11:10 | 36.1 | 13.4 | 0 | 31.7 | 0.443 | 2.3 | NNE | 2.3 | NNE | 11:10 | 4.4 | NNE | 11:08 | 1.9 | ENE | 0.9 | 62 | 742 | 1093057 | 1822 | 0.356 | 9.27 | 265.8 | 10 | 0.13198 | ND
1659 | 2022-09-12 | 11:20 | 36.5 | 13.3 | 0 | 31.1 | 0.318 | 2.7 | NE | 2.7 | NE | 11:20 | 5.8 | NE | 11:12 | 3.1 | NNE | 1 | 66 | 1012 | 803519 | 1339 | 0.356 | 9.27 | 190.8 | 10 | 0.13198 | ND
1660 | 2022-09-12 | 11:30 | 36.8 | 13.3 | 0 | 31.9 | 0.405 | 3.4 | NNE | 3.5 | NNE | 11:29 | 6.7 | N | 11:27 | 2.4 | NNE | 1.1 | 62.3 | 1876 | 991862 | 1653 | 0.356 | 9.26 | 243 | 10 | 0.13198 | ND
1661 | 2022-09-12 | 11:40 | 36.9 | 13.3 | 0 | 31.2 | 0.264 | 2.7 | NNE | 3.4 | NNE | 11:34 | 6.8 | NNE | 11:31 | 3.7 | NE | 1.1 | 65.8 | 1491 | 683658 | 1139 | 0.356 | 9.26 | 158.4 | 10 | 0.13198 | ND
1662 | 2022-09-12 | 11:50 | 36.9 | 13.3 | 0 | 32 | 0.45 | 3.2 | NNE | 3.3 | NNE | 11:49 | 6.5 | NNE | 11:43 | 2.8 | N | 1 | 64.6 | 1739 | 1093679 | 1823 | 0.356 | 9.25 | 270 | 10 | 0.13198 | ND
1663 | 2022-09-12 | 12:00 | 36.9 | 13.3 | 0 | 32.1 | 0.384 | 3.1 | NNE | 3.4 | NNE | 11:52 | 7.9 | N | 11:54 | 3.1 | NNE | 1 | 65.1 | 2002 | 951251 | 1585 | 0.356 | 9.24 | 230.4 | 10 | 0.13198 | ND |  | 0 | 0.13198 | 32.55 | #DIV/0! | 60.7833 | 2.353 | 1 | 5846134 | 1623.8333 | 2.9333 | 3.4 | NNE | 11:52 | 7.9 | N | 11:54
1664 | 2022-09-12 | 12:10 | 37 | 13.3 | 0 | 32.4 | 0.415 | 3.1 | NNE | 3.3 | NNE | 12:04 | 6 | NE | 12:03 | 2.8 | N | 0.9 | 63.1 | 1669 | 1021983 | 1703 | 0.356 | 9.24 | 249 | 10 | 0.13198 | ND
1665 | 2022-09-12 | 12:20 | 37 | 13.3 | 0 | 32.3 | 0.384 | 3.1 | NNE | 3.4 | NNE | 12:16 | 5.7 | N | 12:11 | 4 | NNE | 1 | 61.1 | 1805 | 956036 | 1593 | 0.356 | 9.23 | 230.4 | 10 | 0.13198 | ND
1666 | 2022-09-12 | 12:30 | 37.1 | 13.3 | 0 | 32.9 | 0.408 | 2.6 | NNE | 3.1 | NNE | 12:20 | 5.2 | NNE | 12:28 | 3.3 | NNE | 0.9 | 59.2 | 732 | 1008146 | 1680 | 0.356 | 9.22 | 244.8 | 10 | 0.13198 | ND
1667 | 2022-09-12 | 12:40 | 37.2 | 13.3 | 0 | 33.2 | 0.382 | 3 | NNE | 3.2 | NNE | 12:38 | 7 | N | 12:32 | 2.3 | NE | 1.1 | 58.7 | 1917 | 951310 | 1586 | 0.356 | 9.22 | 229.2 | 10 | 0.13198 | ND
1668 | 2022-09-12 | 12:50 | 37.3 | 13.3 | 0 | 32.4 | 0.38 | 2.7 | NNE | 3.2 | NNE | 12:41 | 6.7 | NNE | 12:41 | 2.4 | ENE | 1 | 57.5 | 684 | 957408 | 1596 | 0.356 | 9.21 | 228 | 10 | 0.13198 | ND
1669 | 2022-09-12 | 13:00 | 37.4 | 13.3 | 0 | 33 | 0.317 | 3.2 | NNE | 3.2 | NNE | 13:00 | 7 | NNE | 12:55 | 3.6 | NNE | 1.2 | 57.2 | 1137 | 802262 | 1337 | 0.356 | 9.21 | 190.2 | 10 | 0.13198 | ND |  | 0 | 0.13198 | 32.75 | #DIV/0! | 57.15 | 1.491 | 0.5 | 3883126 | 1078.6667 | 2.8333 | 3.7 | N | 13:24 | 7 | NNE | 12:55
1670 | 2022-09-12 | 13:10 | 37.3 | 13.3 | 0 | 31.8 | 0.197 | 2.9 | NNE | 3.5 | NNE | 13:02 | 4.6 | NNE | 13:04 | 2.7 | NE | 0.6 | 59.5 | 1062 | 536456 | 894 | 0.356 | 9.21 | 118.2 | 0 | 0.13198 | ND
1671 | 2022-09-12 | 13:20 | 37.2 | 13.3 | 0 | 33.7 | 0.395 | 3.3 | NNE | 3.3 | NNE | 13:20 | 5.9 | NNE | 13:14 | 2.6 | NNE | 1 | 54.4 | 1057 | 972519 | 1621 | 0.356 | 9.21 | 237 | 10 | 0.13198 | ND
1672 | 2022-09-12 | 13:30 | 37.2 | 13.4 | 0 | 33.7 | 0.315 | 3.1 | N | 3.7 | N | 13:24 | 5.8 | NNE | 13:23 | 2.2 | NNE | 1.2 | 54.5 | 551 | 806363 | 1344 | 0.356 | 9.2 | 189 | 10 | 0.13198 | ND
1673 | 2022-09-12 | 13:40 | 37.2 | 13.3 | 0 | 32.4 | 0.153 | 2.2 | NNE | 3.1 | N | 13:30 | 4.8 | N | 13:37 | 1 | NNE | 1 | 56.3 | 417 | 435010 | 725 | 0.356 | 9.17 | 91.8 | 0 | 0.13198 | ND
1674 | 2022-09-12 | 13:50 | 37 | 13.4 | 0 | 31.9 | 0.114 | 2.3 | NNE | 2.3 | NNE | 13:50 | 4.2 | NNW | 13:50 | 4 | NNE | 0.8 | 61 | 1573 | 330516 | 551 | 0.356 | 9.18 | 68.4 | 0 | 0.13198 | ND
1675 | 2022-09-12 | 14:00 | 36.7 | 13.4 | 0 | 31.9 | 0.14 | 2.1 | NNE | 2.4 | NNE | 13:53 | 4 | NNE | 13:57 | 2 | NE | 0.8 | 60.5 | 531 | 374875 | 625 | 0.356 | 9.17 | 84 | 0 | 0.13198 | ND |  | 0 | 0.13198 | 32.5667 | #DIV/0! | 59.5167 | 1.705 | 0.83333 | 4332952 | 1203.5 | 2.15 | 2.6 | NNE | 14:21 | 5.4 | NNE | 14:41
1676 | 2022-09-12 | 14:10 | 36.5 | 13.4 | 0 | 33.5 | 0.333 | 2 | NNE | 2.1 | NNE | 14:00 | 4.7 | N | 14:07 | 1.5 | NNE | 0.6 | 57.6 | 1575 | 822868 | 1371 | 0.356 | 9.19 | 199.8 | 10 | 0.13198 | ND
1677 | 2022-09-12 | 14:20 | 36.4 | 13.4 | 0 | 32.2 | 0.204 | 2.5 | NNE | 2.5 | NNE | 14:20 | 5.1 | NNE | 14:11 | 1.9 | N | 0.7 | 61.6 | 662 | 555680 | 926 | 0.356 | 9.18 | 122.4 | 10 | 0.13198 | ND
1678 | 2022-09-12 | 14:30 | 36.5 | 13.4 | 0 | 33 | 0.339 | 2 | NE | 2.6 | NNE | 14:21 | 4.5 | E | 14:27 | 1.9 | NE | 0.7 | 56.9 | 1555 | 846995 | 1412 | 0.356 | 9.15 | 203.4 | 10 | 0.13198 | ND
1679 | 2022-09-12 | 14:40 | 36.7 | 13.4 | 0 | 33.2 | 0.352 | 2.1 | NE | 2.1 | NE | 14:40 | 5.1 | N | 14:38 | 2.4 | NE | 0.7 | 55.5 | 1534 | 881440 | 1469 | 0.356 | 9.16 | 211.2 | 10 | 0.13198 | ND
1680 | 2022-09-12 | 14:50 | 36.9 | 13.4 | 0 | 31.6 | 0.337 | 2.2 | NE | 2.6 | NE | 14:46 | 5.4 | NNE | 14:41 | 1 | ESE | 1 | 65 | 1409 | 851094 | 1418 | 0.356 | 9.16 | 202.2 | 10 | 0.13198 | ND
1681 | 2022-09-12 | 15:00 | 37 | 13.4 | 0 | 32.1 | 0.323 | 1.9 | NE | 2.2 | NE | 14:50 | 5.2 | NNE | 14:59 | 1.8 | NNE | 1.1 | 64.3 | 663 | 790134 | 1317 | 0.356 | 9.16 | 193.8 | 10 | 0.13198 | ND |  | 0 | 0.13198 | 31.8833 | #DIV/0! | 62.55 | 1.234 | 0.5 | 3178152 | 882.8333 | 1.8 | 2.6 | NNE | 15:14 | 5.2 | NNE | 14:59
1682 | 2022-09-12 | 15:10 | 37 | 13.4 | 0 | 31.9 | 0.227 | 2.4 | NNE | 2.5 | NNE | 15:09 | 5.1 | NE | 15:09 | 1.7 | NE | 0.8 | 63 | 1240 | 601631 | 1003 | 0.356 | 9.16 | 136.2 | 10 | 0.13198 | ND
1683 | 2022-09-12 | 15:20 | 37 | 13.4 | 0 | 32.1 | 0.248 | 2.3 | NE | 2.6 | NNE | 15:14 | 4.7 | ENE | 15:17 | 2.6 | NE | 0.7 | 59.8 | 760 | 652891 | 1088 | 0.356 | 9.16 | 148.8 | 10 | 0.13198 | ND
1684 | 2022-09-12 | 15:30 | 37 | 13.4 | 0 | 32.1 | 0.18 | 1.9 | NE | 2.4 | NE | 15:20 | 4.2 | NNE | 15:26 | 1.9 | E | 0.8 | 60.7 | 458 | 468450 | 781 | 0.356 | 9.14 | 108 | 0 | 0.13198 | ND
1685 | 2022-09-12 | 15:40 | 37 | 13.4 | 0 | 32 | 0.145 | 1.1 | ENE | 2 | NE | 15:32 | 3.7 | NE | 15:31 | 1.2 | ESE | 0.8 | 63.1 | 874 | 382863 | 638 | 0.356 | 9.13 | 87 | 0 | 0.13198 | ND
1686 | 2022-09-12 | 15:50 | 36.9 | 13.4 | 0 | 31.1 | 0.111 | 1.2 | NE | 1.2 | NE | 15:50 | 3.5 | NNE | 15:48 | 0.9 | NE | 0.6 | 64.4 | 238 | 282183 | 470 | 0.356 | 9.12 | 66.6 | 0 | 0.13198 | ND
1687 | 2022-09-12 | 16:00 | 36.5 | 13.5 | 0 | 30.5 | 0.031 | 1.3 | ENE | 1.4 | ENE | 15:58 | 2.7 | ENE | 15:55 | 1.5 | ENE | 0.6 | 66.5 | 137 | 100389 | 167 | 0.356 | 9.13 | 18.6 | 0 | 0.13198 | ND |  | 0 | 0.13198 | 30.2 | #DIV/0! | 68.5833 | 0.264 | 0 | 765134 | 212.5 | 1.1833 | 1.5 | ENE | 16:09 | 4.1 | E | 16:16
1688 | 2022-09-12 | 16:10 | 36 | 13.5 | 0 | 30.2 | 0.029 | 1.4 | ENE | 1.5 | ENE | 16:09 | 3.3 | E | 16:08 | 0.3 | ENE | 0.5 | 67.3 | 198 | 94909 | 158 | 0.356 | 9.14 | 17.4 | 0 | 0.13198 | ND
1689 | 2022-09-12 | 16:20 | 35.3 | 13.5 | 0 | 30.2 | 0.055 | 1.3 | ENE | 1.5 | ENE | 16:17 | 4.1 | E | 16:16 | 0.5 | NE | 0.8 | 68.9 | 280 | 152724 | 255 | 0.356 | 9.14 | 33 | 0 | 0.13198 | ND
1690 | 2022-09-12 | 16:30 | 34.8 | 13.5 | 0 | 30.1 | 0.057 | 0.9 | ENE | 1.4 | ENE | 16:22 | 2.7 | E | 16:22 | 0.4 | ENE | 0.5 | 70.4 | 236 | 156140 | 260 | 0.356 | 9.13 | 34.2 | 0 | 0.13198 | ND
1691 | 2022-09-12 | 16:40 | 34.2 | 13.5 | 0 | 30.2 | 0.046 | 1.1 | ENE | 1.1 | ENE | 16:40 | 3 | E | 16:39 | 0.3 | NE | 0.6 | 68.8 | 226 | 131271 | 219 | 0.356 | 9.12 | 27.6 | 0 | 0.13198 | ND
1692 | 2022-09-12 | 16:50 | 33.8 | 13.5 | 0 | 30 | 0.046 | 1.1 | ENE | 1.3 | ENE | 16:43 | 2.8 | NE | 16:48 | 0.7 | E | 0.5 | 69.6 | 201 | 129701 | 216 | 0.356 | 9.13 | 27.6 | 0 | 0.13198 | ND
1693 | 2022-09-12 | 17:00 | 33.4 | 13.5 | 0 | 30.3 | 0.054 | 1.4 | ENE | 1.4 | ENE | 17:00 | 3 | ENE | 16:56 | 1.4 | ENE | 0.7 | 68.1 | 253 | 139724 | 233 | 0.356 | 9.13 | 32.4 | 0 | 0.13198 | ND |  | 0 | 0.13198 | 29.9 | #DIV/0! | 74.6167 | 0.254 | 0 | 617077 | 171.5 | 1.1167 | 2.1 | SSE | 17:09 | 4 | SSW | 17:08
1694 | 2022-09-12 | 17:10 | 33.1 | 13.5 | 0 | 30.3 | 0.062 | 2 | SSE | 2.1 | SSE | 17:09 | 4 | SSW | 17:08 | 1.3 | S | 0.6 | 74.2 | 264 | 147029 | 245 | 0.356 | 9.11 | 37.2 | 0 | 0.13198 | ND
1695 | 2022-09-12 | 17:20 | 33 | 13.5 | 0 | 30.1 | 0.056 | 1 | SSW | 2 | SSE | 17:10 | 1.7 | SW | 17:19 | 1.5 | SSW | 0.4 | 75 | 192 | 134919 | 225 | 0.356 | 9.09 | 33.6 | 0 | 0.13198 | ND
1696 | 2022-09-12 | 17:30 | 32.9 | 13.5 | 0 | 29.7 | 0.039 | 1 | SW | 1.1 | SW | 17:28 | 1.9 | SSW | 17:21 | 0.9 | SW | 0.3 | 77.3 | 153 | 99686 | 166 | 0.356 | 9.07 | 23.4 | 0 | 0.13198 | ND
1697 | 2022-09-12 | 17:40 | 32.8 | 13.1 | 0 | 29.7 | 0.031 | 0.5 | SSW | 1 | SW | 17:30 | 2.2 | SE | 17:40 | 2.1 | SE | 0.4 | 77.2 | 67 | 67580 | 113 | 0.356 | 9.02 | 18.6 | 0 | 0.13198 | ND
1698 | 2022-09-12 | 17:50 | 32.6 | 13 | 0 | 29.3 | 0.012 | 0.8 | E | 1 | SSE | 17:45 | 2.5 | ESE | 17:40 | 0.2 | NNW | 0.7 | 75.9 | 30 | 28139 | 47 | 0.356 | 9.05 | 7.2 | 0 | 0.13198 | ND
1699 | 2022-09-12 | 18:00 | 32.4 | 13 | 0 | 29.2 | 0.003 | 0.5 | ENE | 0.8 | E | 17:50 | 1.8 | ESE | 18:00 | 1.8 | ESE | 0.3 | 75.1 | 11 | 10802 | 18 | 0.356 | 9.05 | 1.8 | 0 | 0.13198 | ND |  | 0 | 0.13198 | 28 | #DIV/0! | 79.85 | 0.003 | 0 | 16775 | 4.5 | 0.86667 | 1.5 | E | 18:23 | 3.5 | E | 18:14
1700 | 2022-09-12 | 18:10 | 32 | 12.9 | 0 | 28.6 | 0 | 0.8 | ENE | 0.8 | E | 18:06 | 1.9 | ESE | 18:00 | 0.4 | NNE | 0.4 | 77.3 | 4 | 4201 | 7 | 0.356 | 9.07 | 0 | 0 | 0.13198 | ND
1701 | 2022-09-12 | 18:20 | 31.6 | 13 | 0 | 28.2 | -0.002 | 1.4 | E | 1.4 | E | 18:20 | 3.5 | E | 18:14 | 1.3 | ESE | 0.6 | 78.5 | 1 | 1349 | 2 | 0.356 | 9.06 | -1.2 | 0 | 0.13198 | ND
1702 | 2022-09-12 | 18:30 | 31 | 13 | 0 | 28.1 | -0.001 | 1.1 | ESE | 1.5 | E | 18:23 | 1.7 | E | 18:28 | 1 | E | 0.2 | 78 | 1 | 246 | 0 | 0.356 | 9.06 | -0.6 | 0 | 0.13198 | ND
1703 | 2022-09-12 | 18:40 | 30.5 | 13 | 0 | 27.3 | -0.002 | 0.6 | NNW | 1.1 | ESE | 18:30 | 1.9 | NNE | 18:34 | 0.6 | NNW | 0.5 | 83.3 | 1 | 83 | 0 | 0.356 | 9.06 | -1.2 | 0 | 0.13198 | ND
1704 | 2022-09-12 | 18:50 | 30 | 12.9 | 0 | 26.6 | -0.002 | 0.8 | NNW | 0.8 | NNW | 18:50 | 1.3 | NNW | 18:47 | 0.9 | N | 0.2 | 86.9 | 0 | 94 | 0 | 0.356 | 9.07 | -1.2 | 0 | 0.13198 | ND
1705 | 2022-09-12 | 19:00 | 29.4 | 12.9 | 0 | 26.3 | -0.002 | 0.9 | NE | 1.1 | N | 18:55 | 2.1 | N | 18:52 | 0.8 | ESE | 0.4 | 87.9 | 0 | 61 | 0 | 0.356 | 9.06 | -1.2 | 0 | 0.13198 | ND |  | 0 | 0.13198 | 26.2667 | #DIV/0! | 87.85 | 0 | 0 | 403 | 0 | 0.45 | 1.1 | N | 18:55 | 2.1 | N | 18:52
1706 | 2022-09-12 | 19:10 | 28.9 | 12.9 | 0 | 26.3 | -0.001 | 0.3 | E | 0.9 | NE | 19:00 | 0.8 | ESE | 19:00 | 0 | NE | 0.2 | 88.9 | 0 | 58 | 0 | 0.356 | 9.07 | -0.6 | 0 | 0.13198 | ND
1707 | 2022-09-12 | 19:20 | 28.4 | 12.9 | 0 | 26.6 | -0.001 | 0.3 | ENE | 0.3 | ENE | 19:20 | 0.8 | S | 19:20 | 0.5 | S | 0.2 | 85.9 | 0 | 52 | 0 | 0.356 | 9.09 | -0.6 | 0 | 0.13198 | ND
1708 | 2022-09-12 | 19:30 | 28 | 12.9 | 0 | 26.2 | -0.001 | 0.3 | S | 0.5 | SSE | 19:24 | 0.8 | SSW | 19:21 | 0 | SSW | 0.2 | 88 | 0 | 60 | 0 | 0.356 | 9.08 | -0.6 | 0 | 0.13198 | ND
1709 | 2022-09-12 | 19:40 | 27.6 | 12.9 | 0 | 26.3 | -0.001 | 0.2 | W | 0.3 | S | 19:30 | 0.8 | NNW | 19:38 | 0.7 | NW | 0.2 | 87.3 | 0 | 82 | 0 | 0.356 | 9.08 | -0.6 | 0 | 0.13198 | ND
1710 | 2022-09-12 | 19:50 | 27.2 | 12.9 | 0 | 25.9 | -0.001 | 0.7 | NNE | 0.7 | N | 19:48 | 1.2 | NNE | 19:43 | 0.6 | NE | 0.3 | 89.1 | 1 | 90 | 0 | 0.356 | 9.07 | -0.6 | 0 | 0.13198 | ND
1711 | 2022-09-12 | 20:00 | 27 | 12.9 | 0 | 26.1 | -0.001 | 0.4 | ENE | 0.7 | NNE | 19:53 | 0.9 | SE | 20:00 | 0.8 | SE | 0.2 | 87.8 | 0 | 102 | 0 | 0.356 | 9.08 | -0.6 | 0 | 0.13198 | ND |  | 0 | 0.13198 | 25.8333 | #DIV/0! | 88.9667 | 0 | 0 | 518 | 0 | 0.45 | 0.8 | SE | 20:10 | 1.4 | SSW | 20:45
1712 | 2022-09-12 | 20:10 | 26.7 | 12.9 | 0 | 26.2 | 0 | 0.8 | SE | 0.8 | SE | 20:10 | 1.2 | SE | 20:04 | 0.7 | SSE | 0.1 | 87.4 | 0 | 89 | 0 | 0.356 | 9.09 | 0 | 0 | 0.13198 | ND
1713 | 2022-09-12 | 20:20 | 26.5 | 12.9 | 0 | 25.9 | -0.001 | 0.6 | E | 0.8 | SE | 20:10 | 1.3 | ENE | 20:17 | 0.4 | NE | 0.2 | 88.4 | 0 | 93 | 0 | 0.356 | 9.08 | -0.6 | 0 | 0.13198 | ND
1714 | 2022-09-12 | 20:30 | 26.4 | 12.9 | 0 | 25.8 | -0.001 | 0 | ENE | 0.6 | E | 20:20 | 0.4 | NE | 20:20 | 0 | E | 0.1 | 89 | 0 | 66 | 0 | 0.356 | 9.08 | -0.6 | 0 | 0.13198 | ND
1715 | 2022-09-12 | 20:40 | 26.2 | 12.9 | 0 | 25.7 | -0.001 | 0.2 | ENE | 0.2 | ENE | 20:40 | 0.7 | E | 20:33 | 0.6 | E | 0.2 | 89.7 | 0 | 88 | 0 | 0.356 | 9.08 | -0.6 | 0 | 0.13198 | ND
1716 | 2022-09-12 | 20:50 | 26 | 12.9 | 0 | 25.3 | -0.001 | 0.7 | SSE | 0.7 | SSE | 20:50 | 1.4 | SSW | 20:45 | 0.6 | SSE | 0.2 | 91.5 | 0 | 80 | 0 | 0.356 | 9.09 | -0.6 | 0 | 0.13198 | ND
1717 | 2022-09-12 | 21:00 | 25.9 | 12.9 | 0 | 25.5 | -0.001 | 0.8 | SSE | 0.8 | SSE | 20:59 | 1.2 | SE | 20:55 | 0.4 | SSE | 0.2 | 91.5 | 0 | 82 | 0 | 0.356 | 9.09 | -0.6 | 0 | 0.13198 | ND |  | 0 | 0.13198 | 25.4167 | #DIV/0! | 91.5333 | 0 | 0 | 389 | 0 | 0.38333 | 0.8 | SSE | 20:59 | 1.3 | E | 21:33
1718 | 2022-09-12 | 21:10 | 25.8 | 12.9 | 0 | 25.3 | -0.001 | 0.2 | ESE | 0.8 | SSE | 21:00 | 0.7 | NW | 21:08 | 0.4 | NNW | 0.2 | 91.7 | 0 | 66 | 0 | 0.356 | 9.1 | -0.6 | 0 | 0.13198 | ND
1719 | 2022-09-12 | 21:20 | 25.7 | 12.9 | 0 | 25.4 | 0 | 0.1 | N | 0.2 | E | 21:10 | 0.6 | N | 21:19 | 0.6 | N | 0.2 | 91.5 | 0 | 56 | 0 | 0.356 | 9.12 | 0 | 0 | 0.13198 | ND
1720 | 2022-09-12 | 21:30 | 25.6 | 12.9 | 0 | 25.4 | 0 | 0.7 | NNE | 0.7 | NNE | 21:30 | 1.1 | NNE | 21:23 | 0.6 | NE | 0.2 | 91.5 | 0 | 62 | 0 | 0.356 | 9.11 | 0 | 0 | 0.13198 | ND
1721 | 2022-09-12 | 21:40 | 25.5 | 12.9 | 0 | 25.4 | 0 | 0.5 | SE | 0.8 | NE | 21:31 | 1.3 | E | 21:33 | 0 | WSW | 0.4 | 91.8 | 0 | 66 | 0 | 0.356 | 9.12 | 0 | 0 | 0.13198 | ND
1722 | 2022-09-12 | 21:50 | 25.5 | 12.9 | 0 | 25.5 | 0 | 0 | W | 0.5 | SE | 21:40 | 0.3 | NNE | 21:50 | 0 | NNE | 0 | 91.2 | 1 | 57 | 0 | 0.356 | 9.11 | 0 | 0 | 0.13198 | ND
1723 | 2022-09-12 | 22:00 | 25.5 | 12.9 | 0 | 25.5 | 0 | 0.1 | WNW | 0.1 | WNW | 21:56 | 0.7 | WNW | 21:52 | 0 | WNW | 0.2 | 91.9 | 0 | 63 | 0 | 0.356 | 9.12 | 0 | 0 | 0.13198 | ND |  | 0 | 0.13198 | 25.6667 | #DIV/0! | 90.95 | 0 | 0 | 365 | 0 | 0.38333 | 0.9 | E | 22:46 | 1.2 | E | 22:39
1724 | 2022-09-12 | 22:10 | 25.5 | 12.9 | 0 | 25.4 | 0 | 0.1 | SSE | 0.1 | WNW | 22:01 | 0.7 | SSW | 22:09 | 0.6 | S | 0.2 | 92.6 | 1 | 58 | 0 | 0.356 | 9.13 | 0 | 0 | 0.13198 | ND
1725 | 2022-09-12 | 22:20 | 25.5 | 12.9 | 0 | 25.7 | 0 | 0.7 | SSE | 0.7 | SSE | 22:19 | 1 | SE | 22:14 | 0.5 | SSE | 0.1 | 90.9 | 0 | 58 | 0 | 0.356 | 9.11 | 0 | 0 | 0.13198 | ND
1726 | 2022-09-12 | 22:30 | 25.5 | 12.9 | 0 | 25.7 | 0 | 0.2 | ESE | 0.7 | SSE | 22:20 | 0.7 | S | 22:21 | 0 | ENE | 0.2 | 90.4 | 0 | 61 | 0 | 0.356 | 9.12 | 0 | 0 | 0.13198 | ND
1727 | 2022-09-12 | 22:40 | 25.6 | 12.9 | 0 | 25.9 | 0 | 0.5 | E | 0.5 | E | 22:40 | 1.2 | E | 22:39 | 1 | E | 0.4 | 89.3 | 0 | 49 | 0 | 0.356 | 9.12 | 0 | 0 | 0.13198 | ND
1728 | 2022-09-12 | 22:50 | 25.6 | 12.9 | 0 | 25.8 | 0 | 0.7 | ENE | 0.9 | E | 22:46 | 1.2 | E | 22:44 | 0 | NW | 0.4 | 90.6 | 0 | 76 | 0 | 0.356 | 9.12 | 0 | 0 | 0.13198 | ND
1729 | 2022-09-12 | 23:00 | 25.7 | 12.9 | 0 | 25.6 | -0.001 | 0.2 | N | 0.7 | ENE | 22:50 | 0.8 | S | 22:59 | 0.5 | SSE | 0.2 | 91.8 | 0 | 71 | 0 | 0.356 | 9.13 | -0.6 | 0 | 0.13198 | ND |  | 0 | 0.13185 | 25.5333 | #DIV/0! | 90.5 | 0 | 0 | 412 | 0 | 0.38333 | 0.8 | ENE | 23:45 | 1.6 | E | 23:43
1730 | 2022-09-12 | 23:10 | 25.7 | 12.9 | 0 | 25.7 | -0.001 | 0.1 | SE | 0.2 | SSE | 23:07 | 0.6 | SSE | 23:00 | 0.4 | ESE | 0.2 | 90.5 | 0 | 57 | 0 | 0.356 | 9.13 | -0.6 | 0 | 0.13198 | ND
1731 | 2022-09-12 | 23:20 | 25.7 | 12.9 | 0 | 25.7 | -0.001 | 0.2 | ESE | 0.2 | SE | 23:14 | 0.8 | SE | 23:11 | 0.6 | E | 0.2 | 89.7 | 0 | 61 | 0 | 0.356 | 9.13 | -0.6 | 0 | 0.13198 | ND
1732 | 2022-09-12 | 23:30 | 25.6 | 12.9 | 0 | 25.6 | -0.001 | 0.7 | E | 0.7 | E | 23:30 | 1 | E | 23:30 | 0.5 | NE | 0.1 | 88.7 | 0 | 77 | 0 | 0.355 | 9.13 | -0.6 | 0 | 0.13159 | ND
1733 | 2022-09-12 | 23:40 | 25.5 | 12.9 | 0 | 25.5 | -0.001 | 0.5 | ENE | 0.7 | E | 23:30 | 1.1 | E | 23:38 | 0.8 | ENE | 0.3 | 90.2 | 0 | 71 | 0 | 0.356 | 9.14 | -0.6 | 0 | 0.13198 | ND
1734 | 2022-09-12 | 23:50 | 25.5 | 12.8 | 0 | 25.1 | -0.001 | 0.6 | SE | 0.8 | ENE | 23:45 | 1.6 | E | 23:43 | 0 | SE | 0.4 | 92.1 | 1 | 75 | 0 | 0.355 | 9.13 | -0.6 | 0 | 0.13159 | ND
1735 | 2022-09-13 | 0:00 | 25.4 | 12.8 | 0 | 25.4 | -0.001 | 1.2 | E | 1.2 | E | 0:00 | 2.2 | E | 23:54 | 1.4 | E | 0.5 | 88.8 | 0 | 70 | 0 | 0.355 | 9.15 | -0.6 | 0 | 0.13159 | ND |  | 0 | 0.13166 | 25.2833 | #DIV/0! | 89.3333 | 0 | 0 | 399 | 0 | 0.58333 | 1.3 | E | 0:02 | 2.2 | E | 23:54
1736 | 2022-09-13 | 0:10 | 25.4 | 12.8 | 0 | 25.5 | 0 | 1.2 | E | 1.3 | E | 0:02 | 1.8 | E | 0:06 | 1 | ENE | 0.3 | 88.3 | 0 | 76 | 0 | 0.355 | 9.15 | 0 | 0 | 0.13159 | ND
1737 | 2022-09-13 | 0:20 | 25.3 | 12.9 | 0 | 25.3 | -0.001 | 0.2 | ENE | 1.2 | E | 0:10 | 1.3 | E | 0:10 | 0 | ESE | 0.3 | 89 | 0 | 70 | 0 | 0.356 | 9.16 | -0.6 | 0 | 0.13198 | ND
1738 | 2022-09-13 | 0:30 | 25.3 | 12.9 | 0 | 25.5 | -0.001 | 0.3 | ESE | 0.3 | ESE | 0:30 | 0.9 | E | 0:29 | 0 | SSE | 0.2 | 87.6 | 0 | 68 | 0 | 0.355 | 9.16 | -0.6 | 0 | 0.13159 | ND
1739 | 2022-09-13 | 0:40 | 25.2 | 12.8 | 0 | 24.8 | -0.001 | 0.3 | SW | 0.4 | SSE | 0:35 | 1.2 | SW | 0:32 | 0 | E | 0.3 | 92.2 | 0 | 39 | 0 | 0.355 | 9.17 | -0.6 | 0 | 0.13159 | ND
1740 | 2022-09-13 | 0:50 | 25.1 | 12.8 | 0 | 25.2 | -0.001 | 0.3 | E | 0.3 | E | 0:50 | 1.5 | ESE | 0:49 | 0.7 | ENE | 0.3 | 90.1 | 0 | 76 | 0 | 0.355 | 9.16 | -0.6 | 0 | 0.13159 | ND
1741 | 2022-09-13 | 1:00 | 25 | 12.8 | 0 | 24.6 | -0.001 | 0.5 | SSW | 0.5 | S | 0:59 | 1.1 | ESE | 0:52 | 0.7 | SSW | 0.3 | 93.4 | 0 | 57 | 0 | 0.355 | 9.16 | -0.6 | 0 | 0.13159 | ND |  | 0 | 0.13159 | 24.85 | #DIV/0! | 91.3833 | 0 | 0 | 371 | 0 | 0.51667 | 1 | E | 1:36 | 2.2 | ESE | 1:28
1742 | 2022-09-13 | 1:10 | 24.9 | 12.8 | 0 | 24.9 | -0.001 | 0.2 | S | 0.5 | SSW | 1:01 | 0.9 | SSW | 1:00 | 0 | E | 0.2 | 92.7 | 0 | 63 | 0 | 0.355 | 9.14 | -0.6 | 0 | 0.13159 | ND
1743 | 2022-09-13 | 1:20 | 24.8 | 12.8 | 0 | 24.8 | -0.001 | 0.4 | E | 0.4 | E | 1:20 | 1.5 | E | 1:16 | 0.1 | WSW | 0.4 | 92.2 | 0 | 82 | 0 | 0.355 | 9.18 | -0.6 | 0 | 0.13159 | ND
1744 | 2022-09-13 | 1:30 | 24.8 | 12.8 | 0 | 25 | 0 | 0.7 | E | 0.7 | E | 1:30 | 2.2 | ESE | 1:28 | 0.3 | NNE | 0.5 | 89.5 | 0 | 58 | 0 | 0.355 | 9.16 | 0 | 0 | 0.13159 | ND
1745 | 2022-09-13 | 1:40 | 24.8 | 12.8 | 0 | 24.9 | 0 | 0.7 | ESE | 1 | E | 1:36 | 2.2 | ENE | 1:33 | 0.7 | WSW | 0.6 | 89.1 | 0 | 52 | 0 | 0.355 | 9.17 | 0 | 0 | 0.13159 | ND
1746 | 2022-09-13 | 1:50 | 24.7 | 12.8 | 0 | 24.9 | -0.001 | 0.6 | S | 0.7 | ESE | 1:41 | 1.5 | SE | 1:47 | 0.9 | SSE | 0.4 | 91.4 | 0 | 59 | 0 | 0.355 | 9.17 | -0.6 | 0 | 0.13159 | ND
1747 | 2022-09-13 | 2:00 | 24.7 | 12.8 | 0 | 24.9 | -0.001 | 0.4 | S | 0.7 | SSE | 1:52 | 1.2 | S | 1:51 | 0.6 | WSW | 0.3 | 91.3 | 0 | 57 | 0 | 0.355 | 9.18 | -0.6 | 0 | 0.13159 | ND |  | 0 | 0.13159 | 24.55 | #DIV/0! | 92.05 | 0 | 0 | 406 | 0 | 0.48333 | 0.8 | SSE | 2:16 | 1.6 | S | 2:11
1748 | 2022-09-13 | 2:10 | 24.7 | 12.8 | 0 | 24.6 | -0.001 | 0.5 | SSW | 0.5 | SSW | 2:10 | 1.3 | S | 2:10 | 1.1 | SSE | 0.3 | 92.2 | 0 | 77 | 0 | 0.355 | 9.18 | -0.6 | 0 | 0.13159 | ND
1749 | 2022-09-13 | 2:20 | 24.6 | 12.8 | 0 | 24.4 | -0.001 | 0.5 | SSE | 0.8 | SSE | 2:16 | 1.6 | S | 2:11 | 0 | SSE | 0.5 | 93.2 | 0 | 65 | 0 | 0.355 | 9.18 | -0.6 | 0 | 0.13159 | ND
1750 | 2022-09-13 | 2:30 | 24.5 | 12.8 | 0 | 24.4 | -0.001 | 0.5 | SE | 0.5 | SSE | 2:20 | 0.9 | SSE | 2:26 | 0.6 | E | 0.3 | 92.5 | 0 | 75 | 0 | 0.355 | 9.19 | -0.6 | 0 | 0.13159 | ND
1751 | 2022-09-13 | 2:40 | 24.5 | 12.8 | 0 | 24.7 | 0 | 0.7 | E | 0.7 | E | 2:40 | 1.1 | ENE | 2:36 | 0.5 | E | 0.1 | 90.5 | 1 | 71 | 0 | 0.355 | 9.19 | 0 | 0 | 0.13159 | ND
1752 | 2022-09-13 | 2:50 | 24.4 | 12.8 | 0 | 24.3 | -0.001 | 0.3 | NE | 0.7 | E | 2:40 | 0.8 | E | 2:41 | 0 | NNW | 0.3 | 92.6 | 1 | 61 | 0 | 0.355 | 9.19 | -0.6 | 0 | 0.13159 | ND
1753 | 2022-09-13 | 3:00 | 24.4 | 12.8 | 0 | 24.7 | -0.001 | 0.1 | NNE | 0.3 | NE | 2:50 | 0.7 | ENE | 2:54 | 0.3 | NE | 0.2 | 91.3 | 0 | 67 | 0 | 0.355 | 9.19 | -0.6 | 0 | 0.13159 | ND |  | 0 | 0.13159 | 24.7833 | #DIV/0! | 90.7333 | 0 | 0 | 390 | 0 | 0.56667 | 1.1 | ENE | 3:16 | 2.4 | ENE | 3:16
1754 | 2022-09-13 | 3:10 | 24.3 | 12.8 | 0 | 25.3 | 0 | 0.7 | ENE | 0.7 | ENE | 3:10 | 1.9 | ESE | 3:10 | 0.8 | ENE | 0.4 | 88.1 | 0 | 78 | 0 | 0.355 | 9.2 | 0 | 0 | 0.13159 | ND
1755 | 2022-09-13 | 3:20 | 24.3 | 12.8 | 0 | 25.4 | 0 | 0.9 | ENE | 1.1 | ENE | 3:16 | 2.4 | ENE | 3:16 | 0.7 | W | 0.5 | 86.8 | 0 | 70 | 0 | 0.355 | 9.2 | 0 | 0 | 0.13159 | ND
1756 | 2022-09-13 | 3:30 | 24.4 | 12.8 | 0 | 24.7 | -0.001 | 0.9 | SSW | 0.9 | ENE | 3:20 | 1.5 | SW | 3:23 | 0.4 | SE | 0.3 | 91.7 | 0 | 54 | 0 | 0.355 | 9.22 | -0.6 | 0 | 0.13159 | ND
1757 | 2022-09-13 | 3:40 | 24.4 | 12.8 | 0 | 24.4 | -0.001 | 0.2 | ESE | 0.9 | SSW | 3:30 | 0.9 | N | 3:38 | 0.7 | ENE | 0.3 | 92.3 | 0 | 63 | 0 | 0.355 | 9.21 | -0.6 | 0 | 0.13159 | ND
1758 | 2022-09-13 | 3:50 | 24.4 | 12.8 | 0 | 24.2 | -0.001 | 0.6 | NNE | 0.7 | NNE | 3:47 | 1.1 | NNE | 3:44 | 0.1 | NNE | 0.2 | 94.2 | 0 | 58 | 0 | 0.355 | 9.22 | -0.6 | 0 | 0.13159 | ND
1759 | 2022-09-13 | 4:00 | 24.4 | 12.8 | 0 | 24.4 | -0.001 | 0.6 | SE | 0.6 | NNE | 3:50 | 2 | S | 3:59 | 1.4 | S | 0.6 | 93.8 | 0 | 63 | 0 | 0.355 | 9.23 | -0.6 | 0 | 0.13159 | ND |  | 0 | 0.13159 | 24.8333 | #DIV/0! | 91.1667 | 0 | 0 | 366 | 0 | 0.51667 | 1.2 | SE | 4:32 | 2.4 | SE | 4:23
1760 | 2022-09-13 | 4:10 | 24.4 | 12.8 | 0 | 24.6 | 0 | 0.7 | S | 1 | S | 4:07 | 1.8 | S | 4:01 | 0 | ESE | 0.5 | 93.5 | 0 | 64 | 0 | 0.355 | 9.22 | 0 | 0 | 0.13159 | ND
1761 | 2022-09-13 | 4:20 | 24.4 | 12.8 | 0 | 24.7 | 0 | 0.4 | NNE | 0.7 | S | 4:10 | 1.5 | NNE | 4:18 | 0 | E | 0.4 | 93.5 | 0 | 48 | 0 | 0.355 | 9.23 | 0 | 0 | 0.13159 | ND
1762 | 2022-09-13 | 4:30 | 24.4 | 12.8 | 0 | 25.1 | 0 | 1.1 | SE | 1.1 | SE | 4:30 | 2.4 | SE | 4:23 | 0.8 | SE | 0.6 | 88.5 | 0 | 54 | 0 | 0.355 | 9.23 | 0 | 0 | 0.13159 | ND
1763 | 2022-09-13 | 4:40 | 24.5 | 12.8 | 0 | 25.2 | 0 | 0.3 | SSE | 1.2 | SE | 4:32 | 1.3 | SE | 4:31 | 0 | SSE | 0.4 | 88 | 0 | 69 | 0 | 0.355 | 9.23 | 0 | 0 | 0.13159 | ND
1764 | 2022-09-13 | 4:50 | 24.5 | 12.8 | 0 | 25 | -0.001 | 0 | SSE | 0.3 | SSE | 4:40 | 0.1 | SSE | 4:40 | 0 | SSE | 0 | 89.7 | 0 | 68 | 0 | 0.355 | 9.23 | -0.6 | 0 | 0.13159 | ND
1765 | 2022-09-13 | 5:00 | 24.5 | 12.8 | 0 | 25.1 | 0 | 0.4 | ESE | 0.4 | ESE | 5:00 | 1.4 | SE | 4:56 | 0.4 | NNW | 0.4 | 88.3 | 0 | 70 | 0 | 0.355 | 9.23 | 0 | 0 | 0.13159 | ND |  | 0 | 0.13159 | 25.1 | #DIV/0! | 88.65 | 0.003 | 0 | 9008 | 2.5 | 0.95 | 1.6 | SE | 5:14 | 3 | ENE | 5:07
1766 | 2022-09-13 | 5:10 | 24.6 | 12.8 | 0 | 25.2 | 0 | 0.9 | E | 0.9 | E | 5:10 | 3 | ENE | 5:07 | 1.6 | SE | 0.6 | 87.5 | 1 | 61 | 0 | 0.355 | 9.23 | 0 | 0 | 0.13159 | ND
1767 | 2022-09-13 | 5:20 | 24.7 | 12.8 | 0 | 25.3 | 0 | 1.3 | SSW | 1.6 | SE | 5:14 | 2.6 | S | 5:13 | 0.1 | SSE | 0.7 | 88.7 | 1 | 84 | 0 | 0.355 | 9.25 | 0 | 0 | 0.13159 | ND
1768 | 2022-09-13 | 5:30 | 24.8 | 12.8 | 0 | 24.9 | -0.001 | 1 | SW | 1.3 | SSW | 5:20 | 2 | SW | 5:24 | 0.7 | WSW | 0.4 | 89.9 | 2 | 343 | 1 | 0.355 | 9.23 | -0.6 | 0 | 0.13159 | ND
1769 | 2022-09-13 | 5:40 | 24.9 | 12.8 | 0 | 24.9 | 0 | 0.8 | S | 1 | SW | 5:31 | 2.1 | SSW | 5:39 | 1 | S | 0.4 | 89.5 | 4 | 1473 | 2 | 0.355 | 9.25 | 0 | 0 | 0.13159 | ND
1770 | 2022-09-13 | 5:50 | 24.9 | 12.8 | 0 | 25.2 | 0.003 | 1.3 | SSE | 1.3 | SSE | 5:49 | 2.2 | S | 5:46 | 1.2 | SSW | 0.3 | 88 | 23 | 6977 | 12 | 0.355 | 9.24 | 1.8 | 0 | 0.13159 | ND
1771 | 2022-09-13 | 6:00 | 25 | 12.8 | 0 | 25.4 | 0.012 | 1.1 | SSE | 1.3 | S | 5:54 | 2.1 | SSW | 5:51 | 0.3 | S | 0.4 | 87.9 | 74 | 25795 | 43 | 0.355 | 9.25 | 7.2 | 0 | 0.13159 | ND |  | 0 | 0.13153 | 26.0167 | #DIV/0! | 86.9167 | 0.22 | 0 | 538161 | 149.5 | 0.83333 | 1.3 | S | 5:54 | 5 | ENE | 6:49
1772 | 2022-09-13 | 6:10 | 25.1 | 12.9 | 0 | 25.4 | 0.025 | 0.6 | ENE | 1.1 | SSE | 6:00 | 1.6 | NNE | 6:09 | 1.4 | NE | 0.4 | 89.5 | 116 | 57628 | 96 | 0.355 | 9.26 | 15 | 0 | 0.13159 | ND
1773 | 2022-09-13 | 6:20 | 25.2 | 13.1 | 0 | 25.9 | 0.04 | 0.7 | ENE | 0.8 | ENE | 6:18 | 2.1 | ESE | 6:17 | 0.7 | ENE | 0.4 | 86.6 | 171 | 92512 | 154 | 0.355 | 9.27 | 24 | 0 | 0.13159 | ND
1774 | 2022-09-13 | 6:30 | 25.5 | 13.2 | 0 | 25.9 | 0.041 | 0.9 | NNE | 1 | NNE | 6:29 | 1.9 | N | 6:25 | 0.9 | N | 0.4 | 87 | 227 | 103242 | 172 | 0.354 | 9.27 | 24.6 | 0 | 0.1312 | ND
1775 | 2022-09-13 | 6:40 | 25.8 | 13.3 | 0 | 26.4 | 0.056 | 0.6 | SW | 0.9 | NNE | 6:30 | 1.7 | SW | 6:39 | 0.5 | W | 0.4 | 86.7 | 191 | 138044 | 230 | 0.355 | 9.26 | 33.6 | 0 | 0.13159 | ND
1776 | 2022-09-13 | 6:50 | 26.2 | 13.3 | 0 | 27.1 | 0.046 | 1.1 | N | 1.1 | N | 6:50 | 5 | ENE | 6:49 | 0.8 | NE | 0.8 | 83.8 | 193 | 120940 | 202 | 0.355 | 9.28 | 27.6 | 0 | 0.13159 | ND
1777 | 2022-09-13 | 7:00 | 26.5 | 13.3 | 0 | 27.3 | 0.048 | 2.1 | NE | 2.1 | NE | 7:00 | 3.7 | NNE | 6:59 | 2 | NE | 0.7 | 83.1 | 232 | 128553 | 214 | 0.355 | 9.28 | 28.8 | 0 | 0.13159 | ND |  | 0 | 0.13159 | 27.6 | #DIV/0! | 79.7667 | 0.35 | 0 | 943027 | 262 | 1.95 | 2.5 | NE | 7:29 | 6.1 | NNE | 7:28
1778 | 2022-09-13 | 7:10 | 26.9 | 13.4 | 0 | 27.4 | 0.061 | 2 | NE | 2.1 | NE | 7:01 | 5.6 | NE | 7:06 | 3.1 | NE | 0.9 | 81.5 | 266 | 160752 | 268 | 0.355 | 9.28 | 36.6 | 0 | 0.13159 | ND
1779 | 2022-09-13 | 7:20 | 27.2 | 13.3 | 0 | 27.6 | 0.052 | 2.1 | NE | 2.4 | NNE | 7:15 | 4.9 | NNE | 7:13 | 3.6 | ENE | 0.9 | 79.7 | 218 | 141601 | 236 | 0.355 | 9.27 | 31.2 | 0 | 0.13159 | ND
1780 | 2022-09-13 | 7:30 | 27.5 | 13.4 | 0 | 27.5 | 0.049 | 2.4 | NE | 2.5 | NE | 7:29 | 6.1 | NNE | 7:28 | 1.9 | N | 1.1 | 79.3 | 243 | 136000 | 227 | 0.355 | 9.29 | 29.4 | 0 | 0.13159 | ND
1781 | 2022-09-13 | 7:40 | 27.8 | 13.5 | 0 | 27.8 | 0.063 | 1.6 | NE | 2.4 | NE | 7:30 | 4 | NE | 7:37 | 2.4 | NNE | 0.7 | 77.9 | 314 | 168381 | 281 | 0.355 | 9.29 | 37.8 | 0 | 0.13159 | ND
1782 | 2022-09-13 | 7:50 | 28 | 13.6 | 0 | 28 | 0.077 | 1.5 | NNE | 2 | NNE | 7:45 | 5.5 | NE | 7:44 | 2 | N | 1 | 77.1 | 379 | 207740 | 346 | 0.355 | 9.31 | 46.2 | 0 | 0.13159 | ND
1783 | 2022-09-13 | 8:00 | 28.3 | 13.6 | 0 | 27.9 | 0.078 | 2.5 | NNE | 2.5 | NNE | 8:00 | 4.8 | NNE | 7:52 | 3.8 | NNE | 1.2 | 78.2 | 361 | 218490 | 364 | 0.355 | 9.31 | 46.8 | 0 | 0.13159 | ND |  | 0 | 0.13146 | 28.0667 | #DIV/0! | 78.1 | 0.468 | 0 | 1340815 | 372.5 | 2.6 | 3.3 | NNE | 8:08 | 7.3 | NE | 8:15
1784 | 2022-09-13 | 8:10 | 28.6 | 13.6 | 0 | 27.9 | 0.077 | 3.1 | NNE | 3.3 | NNE | 8:08 | 6.2 | NNE | 8:07 | 4.3 | NNE | 0.9 | 78.7 | 370 | 219693 | 366 | 0.355 | 9.31 | 46.2 | 0 | 0.13159 | ND
1785 | 2022-09-13 | 8:20 | 28.8 | 13.7 | 0 | 28.1 | 0.081 | 3.2 | NE | 3.3 | NNE | 8:15 | 7.3 | NE | 8:15 | 2.4 | NNE | 1.1 | 77.6 | 389 | 228903 | 382 | 0.355 | 9.31 | 48.6 | 0 | 0.13159 | ND
1786 | 2022-09-13 | 8:30 | 28.9 | 13.7 | 0 | 28.2 | 0.079 | 2.1 | NE | 3.2 | NE | 8:20 | 5.7 | NE | 8:30 | 2.4 | E | 1.1 | 77.3 | 365 | 225677 | 376 | 0.354 | 9.31 | 47.4 | 0 | 0.1312 | ND
1787 | 2022-09-13 | 8:40 | 29.1 | 13.7 | 0 | 28.1 | 0.074 | 2.2 | NE | 2.5 | NE | 8:38 | 5.5 | NNE | 8:37 | 2.3 | NE | 1 | 77.9 | 364 | 216465 | 361 | 0.354 | 9.31 | 44.4 | 0 | 0.1312 | ND
1788 | 2022-09-13 | 8:50 | 29.3 | 13.9 | 0 | 28.2 | 0.079 | 2.5 | NNE | 2.5 | NNE | 8:50 | 5.6 | NNE | 8:43 | 4.4 | NE | 0.9 | 78.9 | 423 | 231587 | 386 | 0.355 | 9.33 | 47.4 | 0 | 0.13159 | ND
1789 | 2022-09-13 | 9:00 | 29.5 | 14.1 | 0 | 28.3 | 0.1 | 2.6 | NE | 2.6 | NE | 8:59 | 5.2 | N | 8:52 | 2.3 | NE | 0.9 | 78.5 | 525 | 286276 | 477 | 0.355 | 9.34 | 60 | 0 | 0.13159 | ND |  | 0 | 0.13153 | 29.1167 | #DIV/0! | 75.9667 | 1.398 | 0.5 | 3659265 | 1016.5 | 2.9 | 3.5 | NNE | 9:37 | 7.3 | NE | 9:37
1790 | 2022-09-13 | 9:10 | 29.6 | 14 | 0 | 28.3 | 0.12 | 2.9 | NNE | 2.9 | NNE | 9:10 | 5.5 | NNE | 9:03 | 3 | NE | 0.8 | 79.2 | 536 | 333049 | 555 | 0.355 | 9.32 | 72 | 0 | 0.13159 | ND
1791 | 2022-09-13 | 9:20 | 29.8 | 14 | 0 | 28.4 | 0.123 | 3.2 | NNE | 3.3 | NNE | 9:19 | 5.3 | NNE | 9:12 | 2.7 | ENE | 0.9 | 78.8 | 614 | 337093 | 562 | 0.355 | 9.32 | 73.8 | 0 | 0.13159 | ND
1792 | 2022-09-13 | 9:30 | 30.1 | 14 | 0 | 29.4 | 0.331 | 3 | NNE | 3.2 | NNE | 9:23 | 5.8 | NNE | 9:26 | 4.2 | N | 1 | 74.1 | 1655 | 824545 | 1374 | 0.355 | 9.32 | 198.6 | 10 | 0.13159 | ND
1793 | 2022-09-13 | 9:40 | 30.6 | 14 | 0 | 29.9 | 0.361 | 3.3 | NNE | 3.5 | NNE | 9:37 | 7.3 | NE | 9:37 | 3.5 | NNE | 1 | 73.4 | 1676 | 958175 | 1597 | 0.354 | 9.33 | 216.6 | 10 | 0.1312 | ND
1794 | 2022-09-13 | 9:50 | 31.5 | 13.9 | 0 | 30.4 | 0.363 | 2.4 | NE | 3.3 | NNE | 9:40 | 4.8 | NE | 9:43 | 2.4 | NNE | 0.8 | 71.8 | 1611 | 920127 | 1534 | 0.355 | 9.32 | 217.8 | 10 | 0.13159 | ND
1795 | 2022-09-13 | 10:00 | 32.5 | 13.9 | 0 | 30 | 0.379 | 3.6 | NNE | 3.6 | NNE | 10:00 | 8 | NNE | 9:57 | 2.4 | ENE | 1.3 | 71.7 | 1631 | 918282 | 1530 | 0.355 | 9.32 | 227.4 | 10 | 0.13159 | ND |  | 0 | 0.13133 | 29.9667 | #DIV/0! | 71.1333 | 2.329 | 1 | 5813773 | 1614.8333 | 4.2333 | 5 | NNE | 10:28 | 9.8 | NE | 10:21
1796 | 2022-09-13 | 10:10 | 33.3 | 13.8 | 0 | 29.9 | 0.376 | 4 | NNE | 4.2 | NNE | 10:05 | 6.9 | NE | 10:09 | 5 | NE | 1.1 | 71.5 | 1739 | 950310 | 1584 | 0.355 | 9.31 | 225.6 | 10 | 0.13159 | ND
1797 | 2022-09-13 | 10:20 | 33.8 | 13.9 | 0 | 29.9 | 0.395 | 4.5 | NNE | 4.5 | NNE | 10:20 | 7.9 | NNE | 10:18 | 5.8 | NNE | 1.2 | 71.9 | 1730 | 1017051 | 1695 | 0.354 | 9.3 | 237 | 10 | 0.1312 | ND
1798 | 2022-09-13 | 10:30 | 34.3 | 13.8 | 0 | 29.7 | 0.391 | 4.8 | NNE | 5 | NNE | 10:28 | 9.8 | NE | 10:21 | 3.1 | NE | 1.2 | 71.9 | 1292 | 962448 | 1604 | 0.354 | 9.28 | 234.6 | 10 | 0.1312 | ND
1799 | 2022-09-13 | 10:40 | 34.5 | 13.8 | 0 | 29.9 | 0.367 | 4.5 | NNE | 5 | NNE | 10:33 | 9.8 | ENE | 10:31 | 5.5 | NNE | 1.3 | 71.9 | 1693 | 920900 | 1535 | 0.354 | 9.29 | 220.2 | 10 | 0.1312 | ND
1800 | 2022-09-13 | 10:50 | 34.7 | 13.8 | 0 | 30.4 | 0.421 | 4 | NE | 4.5 | NNE | 10:41 | 7.9 | NNE | 10:50 | 4 | ENE | 1.3 | 67.9 | 1737 | 1044782 | 1741 | 0.354 | 9.28 | 252.6 | 10 | 0.1312 | ND
1801 | 2022-09-13 | 11:00 | 34.9 | 13.8 | 0 | 30.9 | 0.443 | 3.6 | NE | 4.2 | NE | 10:54 | 7.1 | NNE | 10:52 | 3.3 | NE | 1.5 | 66 | 1745 | 1096702 | 1828 | 0.354 | 9.23 | 265.8 | 10 | 0.1312 | ND |  | 0 | 0.1312 | 31.5 | #DIV/0! | 62.9333 | 2.605 | 1 | 6518979 | 1810.8333 | 3.3167 | 4.2 | NE | 10:54 | 9.1 | NNE | 11:16
1802 | 2022-09-13 | 11:10 | 35.1 | 13.8 | 0 | 30.9 | 0.416 | 3.5 | NNE | 3.6 | NNE | 11:09 | 7.3 | NNE | 11:06 | 1.1 | E | 1 | 67.9 | 1881 | 1038855 | 1731 | 0.354 | 9.25 | 249.6 | 10 | 0.1312 | ND
1803 | 2022-09-13 | 11:20 | 35.4 | 13.8 | 0 | 31.2 | 0.433 | 4 | NNE | 4 | NNE | 11:16 | 9.1 | NNE | 11:16 | 4.3 | ENE | 1.3 | 63.3 | 1914 | 1080782 | 1801 | 0.354 | 9.25 | 259.8 | 10 | 0.1312 | ND
1804 | 2022-09-13 | 11:30 | 35.7 | 13.4 | 0 | 31.9 | 0.458 | 3.5 | NNE | 4.1 | NNE | 11:23 | 8.9 | NNE | 11:22 | 5.3 | NNE | 1.4 | 61.6 | 1887 | 1137445 | 1896 | 0.354 | 9.2 | 274.8 | 10 | 0.1312 | ND
1805 | 2022-09-13 | 11:40 | 36 | 13.3 | 0 | 32.1 | 0.47 | 2.5 | NE | 3.6 | NNE | 11:31 | 6 | NNE | 11:30 | 1.8 | NE | 1.3 | 60.1 | 1994 | 1173988 | 1957 | 0.354 | 9.23 | 282 | 10 | 0.1312 | ND
1806 | 2022-09-13 | 11:50 | 36.5 | 13.3 | 0 | 32 | 0.385 | 2.8 | NE | 2.8 | NE | 11:47 | 8 | E | 11:49 | 6.4 | E | 1.4 | 58.7 | 590 | 991207 | 1652 | 0.354 | 9.21 | 231 | 10 | 0.1312 | ND
1807 | 2022-09-13 | 12:00 | 36.8 | 13.3 | 0 | 32.1 | 0.368 | 3.6 | ENE | 3.6 | NE | 11:53 | 10 | E | 11:51 | 3.7 | NNE | 1.5 | 61.6 | 521 | 939851 | 1566 | 0.354 | 9.21 | 220.8 | 10 | 0.1312 | ND |  | 0 | 0.1312 | 31.9167 | #DIV/0! | 61.35 | 1.775 | 0.83333 | 4586430 | 1273.8333 | 2.8167 | 3.6 | NE | 11:53 | 10 | E | 11:51
1808 | 2022-09-13 | 12:10 | 36.8 | 13.3 | 0 | 30.8 | 0.115 | 3.1 | NE | 3.6 | ENE | 12:00 | 9.3 | NE | 12:08 | 2.8 | E | 1.5 | 65 | 729 | 336133 | 560 | 0.354 | 9.2 | 69 | 0 | 0.1312 | ND
1809 | 2022-09-13 | 12:20 | 36.5 | 13.3 | 0 | 32.2 | 0.348 | 3 | ENE | 3.2 | ENE | 12:16 | 7.7 | E | 12:17 | 2.3 | NNE | 1.6 | 59.6 | 1609 | 875363 | 1459 | 0.354 | 9.18 | 208.8 | 10 | 0.1312 | ND
1810 | 2022-09-13 | 12:30 | 36.4 | 13.3 | 0 | 31.6 | 0.266 | 2.1 | ENE | 3 | ENE | 12:23 | 6.1 | E | 12:25 | 0.5 | SSW | 1.1 | 61.8 | 1418 | 691309 | 1152 | 0.354 | 9.2 | 159.6 | 10 | 0.1312 | ND
1811 | 2022-09-13 | 12:40 | 36.3 | 13.3 | 0 | 32.6 | 0.303 | 2.1 | NE | 2.1 | ENE | 12:37 | 6.2 | ENE | 12:32 | 3 | NE | 1 | 61.6 | 1174 | 786551 | 1311 | 0.354 | 9.19 | 181.8 | 10 | 0.1312 | ND
1812 | 2022-09-13 | 12:50 | 36.2 | 13.4 | 0 | 32.2 | 0.375 | 3 | ENE | 3 | ENE | 12:50 | 9.4 | E | 12:47 | 1.5 | E | 1.6 | 58.5 | 1180 | 957223 | 1595 | 0.354 | 9.19 | 225 | 10 | 0.1312 | ND
1813 | 2022-09-13 | 13:00 | 36.3 | 13.3 | 0 | 31.8 | 0.222 | 2.3 | ENE | 3.1 | ENE | 12:52 | 6.1 | NE | 12:51 | 3 | ESE | 1.2 | 59.6 | 1025 | 590052 | 983 | 0.354 | 9.2 | 133.2 | 10 | 0.1312 | ND |  | 0 | 0.1312 | 31.9667 | #DIV/0! | 60.95 | 1.472 | 0.66667 | 3881960 | 1078.1667 | 2.3833 | 3.1 | ENE | 12:52 | 7.4 | NNE | 13:09
1814 | 2022-09-13 | 13:10 | 36.2 | 13.3 | 0 | 32.4 | 0.331 | 2.4 | NE | 2.5 | NE | 13:09 | 7.4 | NNE | 13:09 | 2.4 | E | 1.3 | 59.3 | 1895 | 846151 | 1410 | 0.354 | 9.18 | 198.6 | 10 | 0.1312 | ND
1815 | 2022-09-13 | 13:20 | 36.2 | 13.3 | 0 | 32.6 | 0.365 | 2.5 | ENE | 2.6 | NE | 13:12 | 7.2 | ENE | 13:13 | 1.3 | NNE | 1.4 | 59.7 | 1422 | 939625 | 1566 | 0.354 | 9.16 | 219 | 10 | 0.1312 | ND
1816 | 2022-09-13 | 13:30 | 36.3 | 13.3 | 0 | 32.4 | 0.324 | 2 | NE | 2.5 | ENE | 13:20 | 6.2 | NNE | 13:27 | 2.8 | NNE | 1.1 | 59.5 | 809 | 840818 | 1401 | 0.354 | 9.18 | 194.4 | 10 | 0.1312 | ND
1817 | 2022-09-13 | 13:40 | 36.3 | 13.4 | 0 | 31.3 | 0.108 | 2.2 | NE | 2.3 | NE | 13:37 | 7.2 | NNE | 13:34 | 1.4 | NE | 1.2 | 63.3 | 584 | 323394 | 539 | 0.354 | 9.17 | 64.8 | 0 | 0.1312 | ND
1818 | 2022-09-13 | 13:50 | 36.1 | 13.4 | 0 | 31.3 | 0.122 | 2.9 | NE | 2.9 | NE | 13:50 | 7 | NNE | 13:47 | 2.1 | NNE | 1.5 | 64.3 | 416 | 341920 | 570 | 0.354 | 9.15 | 73.2 | 0 | 0.1312 | ND
1819 | 2022-09-13 | 14:00 | 35.8 | 13.4 | 0 | 31.9 | 0.165 | 2.6 | NE | 3.1 | NNE | 13:56 | 5.4 | NNE | 13:52 | 2.2 | NE | 1 | 64.5 | 1260 | 430543 | 718 | 0.354 | 9.16 | 99 | 0 | 0.1312 | ND |  | 0 | 0.13127 | 31.45 | #DIV/0! | 64.6167 | 0.78 | 0 | 2121019 | 589.1667 | 2.9333 | 3.8 | NNE | 14:31 | 7.5 | NE | 14:10
1820 | 2022-09-13 | 14:10 | 35.5 | 13.4 | 0 | 31.6 | 0.185 | 3.2 | NNE | 3.2 | NNE | 14:10 | 6.7 | NNE | 14:06 | 5.2 | NNE | 1.1 | 63.3 | 869 | 485084 | 808 | 0.354 | 9.14 | 111 | 0 | 0.1312 | ND
1821 | 2022-09-13 | 14:20 | 35.3 | 13.4 | 0 | 31.8 | 0.167 | 3.5 | NE | 3.7 | NNE | 14:16 | 7.5 | NE | 14:10 | 1.2 | NE | 1.2 | 63.8 | 611 | 456855 | 761 | 0.354 | 9.13 | 100.2 | 0 | 0.1312 | ND
1822 | 2022-09-13 | 14:30 | 35.1 | 13.4 | 0 | 31.1 | 0.103 | 3.7 | NNE | 3.7 | NNE | 14:30 | 6.4 | NNE | 14:24 | 4.2 | N | 1.1 | 65.2 | 403 | 295264 | 492 | 0.354 | 9.15 | 61.8 | 0 | 0.1312 | ND
1823 | 2022-09-13 | 14:40 | 34.9 | 13.4 | 0 | 31.1 | 0.072 | 2.8 | NE | 3.8 | NNE | 14:31 | 6.1 | NNE | 14:33 | 3.2 | NNE | 1.2 | 65.1 | 376 | 206747 | 345 | 0.355 | 9.13 | 43.2 | 0 | 0.13159 | ND
1824 | 2022-09-13 | 14:50 | 34.6 | 13.5 | 0 | 31.2 | 0.088 | 1.8 | NE | 2.8 | NE | 14:40 | 3.9 | NNE | 14:44 | 2.2 | NE | 0.8 | 65.8 | 473 | 246526 | 411 | 0.354 | 9.15 | 52.8 | 0 | 0.1312 | ND
1825 | 2022-09-13 | 15:00 | 34.5 | 13.5 | 0 | 32.1 | 0.238 | 2.9 | NE | 2.9 | NE | 15:00 | 6.7 | NNE | 14:58 | 3.6 | NE | 1.2 | 62.7 | 1149 | 588649 | 981 | 0.354 | 9.13 | 142.8 | 10 | 0.1312 | ND |  | 0 | 0.13127 | 32.4167 | #DIV/0! | 60.2 | 1.489 | 1 | 3737541 | 1038.1667 | 2.65 | 3.5 | NNE | 15:06 | 7 | N | 15:05
1826 | 2022-09-13 | 15:10 | 34.6 | 13.5 | 0 | 32.7 | 0.29 | 3 | NE | 3.5 | NNE | 15:06 | 7 | N | 15:05 | 3.6 | NNE | 1.2 | 60 | 1072 | 714392 | 1191 | 0.354 | 9.12 | 174 | 10 | 0.1312 | ND
1827 | 2022-09-13 | 15:20 | 34.9 | 13.4 | 0 | 32.3 | 0.255 | 3.1 | NE | 3.1 | NE | 15:20 | 6.3 | NNE | 15:15 | 0.8 | N | 1 | 61.4 | 869 | 657208 | 1095 | 0.354 | 9.12 | 153 | 10 | 0.1312 | ND
1828 | 2022-09-13 | 15:30 | 35.2 | 13.4 | 0 | 32.2 | 0.209 | 2.6 | NE | 3.1 | NE | 15:23 | 5.9 | NNE | 15:27 | 0.2 | WNW | 1.1 | 61.3 | 944 | 534258 | 890 | 0.354 | 9.1 | 125.4 | 10 | 0.1312 | ND
1829 | 2022-09-13 | 15:40 | 35.4 | 13.4 | 0 | 32.6 | 0.26 | 2.6 | NE | 2.8 | NE | 15:35 | 5.7 | NNE | 15:32 | 1.6 | NE | 1 | 58.1 | 1108 | 655676 | 1093 | 0.355 | 9.1 | 156 | 10 | 0.13159 | ND
1830 | 2022-09-13 | 15:50 | 35.9 | 13.4 | 0 | 32.6 | 0.237 | 1.7 | ENE | 2.6 | NE | 15:40 | 4.5 | E | 15:48 | 2.1 | E | 0.9 | 57.7 | 956 | 587358 | 979 | 0.354 | 9.1 | 142.2 | 10 | 0.1312 | ND
1831 | 2022-09-13 | 16:00 | 36.3 | 13.4 | 0 | 32.5 | 0.151 | 1.9 | ENE | 2.4 | ENE | 15:57 | 6.2 | ENE | 15:54 | 0.2 | N | 1.1 | 58.2 | 418 | 401388 | 669 | 0.354 | 9.1 | 90.6 | 0 | 0.1312 | ND |  | 0 | 0.1312 | 31.6167 | #DIV/0! | 60.5333 | 0.588 | 0 | 1567805 | 435.6667 | 1.4167 | 2.4 | ENE | 15:57 | 6.2 | ENE | 15:54
1832 | 2022-09-13 | 16:10 | 36.5 | 13.4 | 0 | 32.1 | 0.123 | 1.6 | ENE | 1.9 | ENE | 16:00 | 4.8 | E | 16:02 | 0.2 | SSE | 1.2 | 59.9 | 864 | 331618 | 553 | 0.354 | 9.08 | 73.8 | 0 | 0.1312 | ND
1833 | 2022-09-13 | 16:20 | 36.6 | 13.4 | 0 | 32.1 | 0.162 | 1.4 | NE | 1.6 | ENE | 16:10 | 5.8 | NNE | 16:18 | 2.1 | NNW | 1 | 58.4 | 536 | 410137 | 684 | 0.354 | 9.1 | 97.2 | 0 | 0.1312 | ND
1834 | 2022-09-13 | 16:30 | 36.6 | 13.4 | 0 | 31.6 | 0.099 | 1.3 | ENE | 1.6 | NE | 16:26 | 3.7 | ENE | 16:24 | 1.8 | NNE | 0.8 | 61.5 | 269 | 261785 | 436 | 0.354 | 9.09 | 59.4 | 0 | 0.1312 | ND
1835 | 2022-09-13 | 16:40 | 36.5 | 13.4 | 0 | 30.8 | 0.037 | 1.2 | ENE | 1.3 | ENE | 16:31 | 3.8 | ESE | 16:38 | 1.1 | ENE | 0.7 | 62.1 | 127 | 108472 | 181 | 0.354 | 9.08 | 22.2 | 0 | 0.1312 | ND
1836 | 2022-09-13 | 16:50 | 36.1 | 13.1 | 0 | 30.6 | 0.016 | 1.1 | ENE | 1.3 | E | 16:44 | 2.5 | E | 16:42 | 1.2 | ENE | 0.5 | 63.1 | 98 | 54405 | 91 | 0.354 | 9.05 | 9.6 | 0 | 0.1312 | ND
1837 | 2022-09-13 | 17:00 | 35.5 | 13.4 | 0 | 30.5 | 0.023 | 1.3 | ENE | 1.4 | NE | 16:58 | 4.7 | E | 16:55 | 2.4 | ENE | 0.8 | 62.7 | 96 | 66354 | 111 | 0.354 | 9.07 | 13.8 | 0 | 0.1312 | ND |  | 0 | 0.1312 | 30.3667 | #DIV/0! | 61.8167 | 0.1 | 0 | 285888 | 79.6667 | 1.05 | 1.5 | ENE | 17:10 | 4.7 | E | 16:55
1838 | 2022-09-13 | 17:10 | 34.9 | 13.1 | 0 | 30.9 | 0.022 | 1.5 | ENE | 1.5 | ENE | 17:10 | 4.1 | E | 17:09 | 2.7 | E | 0.8 | 59.3 | 107 | 62204 | 104 | 0.354 | 9.07 | 13.2 | 0 | 0.1312 | ND
1839 | 2022-09-13 | 17:20 | 34.3 | 13 | 0 | 30.4 | 0.017 | 0.8 | NE | 1.5 | ENE | 17:10 | 2.9 | E | 17:10 | 0.8 | E | 0.5 | 62 | 57 | 48604 | 81 | 0.354 | 9.06 | 10.2 | 0 | 0.1312 | ND
1840 | 2022-09-13 | 17:30 | 33.7 | 13 | 0 | 30.1 | 0.013 | 0.7 | NE | 0.8 | NE | 17:20 | 1.9 | NE | 17:21 | 0.5 | NNE | 0.3 | 62.6 | 75 | 38716 | 65 | 0.354 | 9.07 | 7.8 | 0 | 0.1312 | ND
1841 | 2022-09-13 | 17:40 | 33.2 | 13 | 0 | 30.1 | 0.016 | 0.9 | ENE | 0.9 | ENE | 17:38 | 2.7 | ENE | 17:38 | 0.1 | NE | 0.5 | 63 | 60 | 44321 | 74 | 0.354 | 9.06 | 9.6 | 0 | 0.1312 | ND
1842 | 2022-09-13 | 17:50 | 32.8 | 13 | 0 | 30.2 | 0.009 | 1.1 | ENE | 1.2 | ENE | 17:46 | 2.5 | E | 17:45 | 1.2 | E | 0.6 | 61.3 | 28 | 25689 | 43 | 0.354 | 9.06 | 5.4 | 0 | 0.1312 | ND
1843 | 2022-09-13 | 18:00 | 32.4 | 13 | 0 | 29.8 | 0.004 | 1.1 | ENE | 1.2 | ENE | 17:51 | 2.7 | NNE | 17:54 | 1.5 | NE | 0.5 | 62.2 | 13 | 12348 | 21 | 0.354 | 9.06 | 2.4 | 0 | 0.1312 | ND |  | 0 | 0.1312 | 29.3833 | #DIV/0! | 64.7833 | 0.004 | 0 | 18183 | 5 | 0.81667 | 1.2 | ENE | 17:51 | 2.7 | NNE | 17:54
1844 | 2022-09-13 | 18:10 | 32 | 12.9 | 0 | 29.7 | 0 | 1 | NE | 1.1 | NE | 18:03 | 1.9 | NE | 18:00 | 1.2 | ENE | 0.3 | 62.5 | 3 | 4345 | 7 | 0.354 | 9.04 | 0 | 0 | 0.1312 | ND
1845 | 2022-09-13 | 18:20 | 31.6 | 13 | 0 | 29.5 | -0.001 | 0.9 | SE | 1 | NE | 18:11 | 1.6 | SE | 18:19 | 1.3 | SSE | 0.3 | 64.6 | 1 | 1138 | 2 | 0.354 | 9.05 | -0.6 | 0 | 0.1312 | ND
1846 | 2022-09-13 | 18:30 | 31.2 | 13 | 0 | 29.2 | -0.001 | 0.6 | SE | 0.9 | SSE | 18:22 | 1.6 | ESE | 18:28 | 0.7 | ESE | 0.4 | 65 | 0 | 184 | 0 | 0.354 | 9.07 | -0.6 | 0 | 0.1312 | ND
1847 | 2022-09-13 | 18:40 | 30.9 | 13 | 0 | 29.1 | -0.001 | 0.5 | ESE | 0.7 | ESE | 18:37 | 1.6 | ENE | 18:33 | 0 | NNW | 0.3 | 67.1 | 0 | 77 | 0 | 0.354 | 9.07 | -0.6 | 0 | 0.1312 | ND
1848 | 2022-09-13 | 18:50 | 30.5 | 13 | 0 | 29 | -0.001 | 0.8 | E | 0.8 | E | 18:50 | 1.5 | ENE | 18:44 | 0.7 | ENE | 0.3 | 67.3 | 0 | 91 | 0 | 0.354 | 9.07 | -0.6 | 0 | 0.1312 | ND
1849 | 2022-09-13 | 19:00 | 30.2 | 13 | 0 | 29.1 | 0 | 1.4 | SE | 1.5 | SE | 18:59 | 2.5 | SW | 18:54 | 0.2 | E | 0.5 | 71.5 | 0 | 98 | 0 | 0.354 | 9.07 | 0 | 0 | 0.1312 | ND |  | 0 | 0.1312 | 28.4333 | #DIV/0! | 74.7167 | 0 | 0 | 431 | 0 | 0.61667 | 1.5 | SE | 18:59 | 2.5 | SW | 18:54
1850 | 2022-09-13 | 19:10 | 30 | 12.9 | 0 | 28.6 | -0.001 | 0.4 | NNE | 1.4 | SE | 19:00 | 1.3 | NNE | 19:05 | 0.8 | SSE | 0.4 | 71.3 | 0 | 70 | 0 | 0.354 | 9.07 | -0.6 | 0 | 0.1312 | ND
1851 | 2022-09-13 | 19:20 | 29.7 | 12.9 | 0 | 28.6 | -0.001 | 0.5 | SSW | 0.5 | SSW | 19:20 | 1.1 | S | 19:18 | 0.1 | S | 0.3 | 76.3 | 0 | 59 | 0 | 0.354 | 9.07 | -0.6 | 0 | 0.1312 | ND
1852 | 2022-09-13 | 19:30 | 29.4 | 13 | 0 | 28.4 | -0.001 | 0.6 | ESE | 0.6 | ESE | 19:30 | 1.2 | ESE | 19:27 | 0.3 | ESE | 0.3 | 75.3 | 0 | 88 | 0 | 0.354 | 9.07 | -0.6 | 0 | 0.1312 | ND
1853 | 2022-09-13 | 19:40 | 29.2 | 12.9 | 0 | 28.3 | -0.001 | 0.5 | ESE | 0.7 | ESE | 19:34 | 1.3 | ESE | 19:33 | 0.1 | NNE | 0.3 | 74.9 | 0 | 51 | 0 | 0.354 | 9.06 | -0.6 | 0 | 0.1312 | ND
1854 | 2022-09-13 | 19:50 | 29 | 12.9 | 0 | 27.6 | -0.001 | 0.3 | NNE | 0.5 | ESE | 19:40 | 0.9 | ENE | 19:42 | 0.1 | N | 0.2 | 79 | 0 | 65 | 0 | 0.354 | 9.07 | -0.6 | 0 | 0.1312 | ND
1855 | 2022-09-13 | 20:00 | 28.8 | 12.9 | 0 | 27.6 | -0.001 | 0.5 | SSW | 0.5 | SSW | 19:58 | 1.1 | WSW | 19:52 | 0.4 | SSE | 0.2 | 78.3 | 0 | 57 | 0 | 0.354 | 9.06 | -0.6 | 0 | 0.1312 | ND |  | 0 | 0.1312 | 27.45 | #DIV/0! | 79.7833 | 0 | 0 | 313 | 0 | 0.61667 | 1 | ESE | 20:14 | 2 | E | 20:30
1856 | 2022-09-13 | 20:10 | 28.5 | 12.9 | 0 | 27.8 | 0 | 0.8 | SE | 0.8 | SE | 20:10 | 1.5 | ESE | 20:05 | 0.9 | E | 0.2 | 77.6 | 0 | 47 | 0 | 0.354 | 9.06 | 0 | 0 | 0.1312 | ND
1857 | 2022-09-13 | 20:20 | 28.3 | 12.9 | 0 | 27.8 | 0 | 0.8 | NE | 1 | ESE | 20:14 | 1.5 | ENE | 20:11 | 0.6 | N | 0.3 | 78.4 | 0 | 46 | 0 | 0.354 | 9.08 | 0 | 0 | 0.1312 | ND
1858 | 2022-09-13 | 20:30 | 28.2 | 12.9 | 0 | 27.2 | -0.001 | 0.5 | NNW | 0.8 | NE | 20:20 | 1.1 | E | 20:30 | 1 | ENE | 0.2 | 81.6 | 0 | 46 | 0 | 0.354 | 9.07 | -0.6 | 0 | 0.1312 | ND
1859 | 2022-09-13 | 20:40 | 28 | 12.9 | 0 | 27.2 | -0.001 | 0.6 | NNW | 0.7 | NNE | 20:38 | 2 | E | 20:30 | 0.7 | ENE | 0.5 | 81.1 | 1 | 58 | 0 | 0.354 | 9.07 | -0.6 | 0 | 0.1312 | ND
1860 | 2022-09-13 | 20:50 | 27.8 | 12.9 | 0 | 27.1 | -0.001 | 0.5 | ESE | 0.6 | NNW | 20:40 | 1.4 | E | 20:41 | 0.3 | SSW | 0.3 | 81.7 | 0 | 59 | 0 | 0.354 | 9.07 | -0.6 | 0 | 0.1312 | ND
1861 | 2022-09-13 | 21:00 | 27.7 | 12.9 | 0 | 26.9 | -0.001 | 0.5 | NW | 0.6 | SW | 20:56 | 1.2 | N | 20:53 | 0.1 | ESE | 0.4 | 82.8 | 0 | 75 | 0 | 0.354 | 9.08 | -0.6 | 0 | 0.1312 | ND |  | 0 | 0.1312 | 26.7167 | #DIV/0! | 83.8 | 0 | 0 | 508 | 0 | 0.48333 | 0.8 | SE | 21:40 | 2.3 | N | 21:49
1862 | 2022-09-13 | 21:10 | 27.5 | 12.9 | 0 | 27 | -0.001 | 0.2 | WSW | 0.5 | NW | 21:00 | 0.7 | WSW | 21:05 | 0 | SE | 0.2 | 83.1 | 0 | 92 | 0 | 0.354 | 9.08 | -0.6 | 0 | 0.1312 | ND
1863 | 2022-09-13 | 21:20 | 27.4 | 12.9 | 0 | 26.7 | -0.001 | 0.4 | NNE | 0.4 | NNE | 21:20 | 1 | NW | 21:17 | 0.4 | NNE | 0.2 | 83.7 | 0 | 88 | 0 | 0.354 | 9.09 | -0.6 | 0 | 0.1312 | ND
1864 | 2022-09-13 | 21:30 | 27.2 | 12.9 | 0 | 26.8 | 0 | 0.5 | NE | 0.6 | NNE | 21:27 | 1.2 | NNE | 21:25 | 0.5 | ESE | 0.3 | 82.7 | 0 | 84 | 0 | 0.354 | 9.08 | 0 | 0 | 0.1312 | ND
1865 | 2022-09-13 | 21:40 | 27.1 | 12.9 | 0 | 26.7 | 0 | 0.8 | SE | 0.8 | SE | 21:40 | 1.3 | ESE | 21:36 | 0.2 | E | 0.4 | 84.4 | 0 | 75 | 0 | 0.354 | 9.09 | 0 | 0 | 0.1312 | ND
1866 | 2022-09-13 | 21:50 | 27 | 12.9 | 0 | 26.2 | -0.001 | 0.5 | NE | 0.8 | SE | 21:40 | 2.3 | N | 21:49 | 1.2 | NNE | 0.6 | 86.1 | 0 | 94 | 0 | 0.354 | 9.09 | -0.6 | 0 | 0.1312 | ND
1867 | 2022-09-13 | 22:00 | 27 | 12.9 | 0 | 26.2 | -0.001 | 0.9 | NNE | 1 | NNE | 21:57 | 1.5 | N | 21:52 | 0.9 | NE | 0.3 | 85 | 0 | 71 | 0 | 0.354 | 9.09 | -0.6 | 0 | 0.1312 | ND |  | 0 | 0.1312 | 26.2667 | #DIV/0! | 84.3667 | 0 | 0 | 453 | 0 | 0.56667 | 1 | NNE | 21:57 | 2.3 | ENE | 22:05
1868 | 2022-09-13 | 22:10 | 26.9 | 12.9 | 0 | 26.6 | 0 | 0.7 | NE | 0.9 | NNE | 22:00 | 2.3 | ENE | 22:05 | 0.7 | NNE | 0.4 | 82.9 | 0 | 81 | 0 | 0.354 | 9.08 | 0 | 0 | 0.1312 | ND
1869 | 2022-09-13 | 22:20 | 26.9 | 12.9 | 0 | 26 | -0.001 | 0.8 | NNE | 0.8 | NNE | 22:19 | 1.8 | N | 22:18 | 0.3 | NE | 0.3 | 85.6 | 0 | 63 | 0 | 0.354 | 9.09 | -0.6 | 0 | 0.1312 | ND
1870 | 2022-09-13 | 22:30 | 26.8 | 12.9 | 0 | 26.1 | -0.001 | 0.2 | ESE | 0.8 | NNE | 22:20 | 0.8 | NNE | 22:21 | 0 | NE | 0.2 | 85.4 | 0 | 77 | 0 | 0.354 | 9.08 | -0.6 | 0 | 0.1312 | ND
1871 | 2022-09-13 | 22:40 | 26.7 | 12.9 | 0 | 26.6 | 0 | 0.4 | SE | 0.4 | SE | 22:40 | 1.2 | SSE | 22:35 | 0.3 | SSE | 0.4 | 81.8 | 1 | 78 | 0 | 0.354 | 9.09 | 0 | 0 | 0.1312 | ND
1872 | 2022-09-13 | 22:50 | 26.6 | 12.9 | 0 | 26.1 | -0.001 | 0.4 | WNW | 0.5 | SE | 22:44 | 1.1 | E | 22:41 | 0.3 | NW | 0.2 | 85.5 | 0 | 83 | 0 | 0.354 | 9.09 | -0.6 | 0 | 0.1312 | ND
1873 | 2022-09-13 | 23:00 | 26.5 | 12.9 | 0 | 26 | -0.001 | 0.1 | N | 0.4 | NW | 22:51 | 0.6 | E | 23:00 | 0.3 | NE | 0.1 | 86.1 | 1 | 75 | 0 | 0.354 | 9.09 | -0.6 | 0 | 0.1312 | ND |  | 0 | 0.1312 | 26.7 | #DIV/0! | 80.4833 | 0.001 | 0 | 458 | 0 | 0.96667 | 1.8 | E | 23:23 | 3.2 | E | 23:15
1874 | 2022-09-13 | 23:10 | 26.4 | 12.9 | 0 | 27 | 0 | 0.9 | ENE | 0.9 | ENE | 23:10 | 2.6 | E | 23:09 | 2.3 | E | 0.7 | 79 | 0 | 77 | 0 | 0.354 | 9.1 | 0 | 0 | 0.1312 | ND
1875 | 2022-09-13 | 23:20 | 26.4 | 12.9 | 0 | 27 | 0.001 | 1.7 | E | 1.7 | ENE | 23:19 | 3.2 | E | 23:15 | 1 | ESE | 0.6 | 78 | 0 | 82 | 0 | 0.354 | 9.11 | 0.6 | 0 | 0.1312 | ND
1876 | 2022-09-13 | 23:30 | 26.5 | 12.9 | 0 | 26.6 | -0.001 | 1.1 | NE | 1.8 | E | 23:23 | 2.5 | E | 23:21 | 0.9 | NE | 0.6 | 80.6 | 0 | 74 | 0 | 0.354 | 9.11 | -0.6 | 0 | 0.1312 | ND
1877 | 2022-09-13 | 23:40 | 26.5 | 12.8 | 0 | 26.6 | -0.001 | 1.1 | NE | 1.1 | NE | 23:40 | 2.1 | NE | 23:40 | 1.1 | NE | 0.3 | 80.5 | 0 | 73 | 0 | 0.354 | 9.1 | -0.6 | 0 | 0.1312 | ND
1878 | 2022-09-13 | 23:50 | 26.5 | 12.8 | 0 | 27 | 0 | 0.9 | ENE | 1.1 | NE | 23:40 | 1.5 | ENE | 23:42 | 0.8 | ENE | 0.2 | 78.7 | 0 | 77 | 0 | 0.354 | 9.1 | 0 | 0 | 0.1312 | ND
1879 | 2022-09-14 | 0:00 | 26.6 | 12.9 | 0 | 26.6 | -0.001 | 0.5 | NE | 1 | ENE | 23:51 | 1.5 | ENE | 23:50 | 1.1 | WSW | 0.4 | 81.7 | 0 | 70 | 0 | 0.354 | 9.1 | -0.6 | 0 | 0.1312 | ND |  | 0 | 0.131 | 25.85 | #DIV/0! | 85.5833 | 0 | 0 | 446 | 0 | 0.55 | 1.2 | SSW | 0:10 | 2.1 | SW | 0:04
1880 | 2022-09-14 | 0:10 | 26.5 | 12.8 | 0 | 25.9 | -0.001 | 1.2 | SSW | 1.2 | SSW | 0:10 | 2.1 | SW | 0:04 | 1.4 | S | 0.3 | 85.6 | 0 | 64 | 0 | 0.354 | 9.11 | -0.6 | 0 | 0.1312 | ND
1881 | 2022-09-14 | 0:20 | 26.5 | 12.8 | 0 | 25.9 | -0.001 | 0.6 | SSE | 1.2 | SSW | 0:11 | 1.3 | SSW | 0:11 | 0.7 | SW | 0.2 | 85.6 | 0 | 66 | 0 | 0.353 | 9.12 | -0.6 | 0 | 0.13081 | ND
1882 | 2022-09-14 | 0:30 | 26.4 | 12.8 | 0 | 26.1 | -0.001 | 0.9 | SSE | 0.9 | S | 0:28 | 1.7 | ESE | 0:25 | 0.4 | ENE | 0.3 | 84.4 | 0 | 100 | 0 | 0.353 | 9.11 | -0.6 | 0 | 0.13081 | ND
1883 | 2022-09-14 | 0:40 | 26.2 | 12.8 | 0 | 25.3 | -0.001 | 0 | N | 0.9 | SSE | 0:30 | 0.5 | NE | 0:31 | 0 | N | 0.1 | 88.8 | 0 | 76 | 0 | 0.353 | 9.12 | -0.6 | 0 | 0.13081 | ND
1884 | 2022-09-14 | 0:50 | 26 | 12.8 | 0 | 25.3 | -0.001 | 0.1 | SW | 0.1 | SW | 0:50 | 0.7 | SSE | 0:42 | 0.5 | SSW | 0.2 | 87.4 | 0 | 70 | 0 | 0.354 | 9.12 | -0.6 | 0 | 0.1312 | ND
1885 | 2022-09-14 | 1:00 | 25.9 | 12.8 | 0 | 25.4 | -0.001 | 0.8 | S | 0.8 | S | 1:00 | 1.6 | ESE | 1:00 | 1.4 | ESE | 0.3 | 88.3 | 0 | 67 | 0 | 0.353 | 9.13 | -0.6 | 0 | 0.13081 | ND |  | 0 | 0.13087 | 25.1833 | #DIV/0! | 89.2833 | 0 | 0 | 386 | 0 | 0.71667 | 1.5 | WSW | 1:37 | 2.7 | WSW | 1:28
1886 | 2022-09-14 | 1:10 | 25.7 | 12.8 | 0 | 25.6 | 0 | 0.6 | E | 0.8 | SSE | 1:01 | 1.5 | E | 1:06 | 0 | NNE | 0.4 | 87.1 | 0 | 65 | 0 | 0.353 | 9.13 | 0 | 0 | 0.13081 | ND
1887 | 2022-09-14 | 1:20 | 25.6 | 12.8 | 0 | 25.2 | -0.001 | 0.2 | E | 0.6 | E | 1:10 | 1.3 | E | 1:15 | 0 | SSW | 0.4 | 88.6 | 0 | 60 | 0 | 0.354 | 9.13 | -0.6 | 0 | 0.1312 | ND
1888 | 2022-09-14 | 1:30 | 25.5 | 12.8 | 0 | 24.9 | -0.001 | 0.6 | NW | 0.6 | NW | 1:30 | 2.7 | WSW | 1:28 | 2 | ESE | 0.6 | 91 | 0 | 70 | 0 | 0.353 | 9.13 | -0.6 | 0 | 0.13081 | ND
1889 | 2022-09-14 | 1:40 | 25.4 | 12.8 | 0 | 25 | -0.001 | 1.3 | WSW | 1.5 | WSW | 1:37 | 2.7 | W | 1:34 | 0 | SSE | 0.8 | 90.7 | 0 | 55 | 0 | 0.353 | 9.13 | -0.6 | 0 | 0.13081 | ND
1890 | 2022-09-14 | 1:50 | 25.3 | 12.8 | 0 | 25 | -0.001 | 0.8 | S | 1.3 | WSW | 1:40 | 1.7 | SW | 1:48 | 0.9 | SE | 0.5 | 90 | 0 | 69 | 0 | 0.353 | 9.14 | -0.6 | 0 | 0.13081 | ND
1891 | 2022-09-14 | 2:00 | 25.2 | 12.8 | 0 | 25.7 | 0 | 0.9 | WSW | 1.1 | S | 1:53 | 2.5 | WNW | 1:57 | 1.3 | NNW | 0.6 | 87.7 | 0 | 72 | 0 | 0.353 | 9.14 | 0 | 0 | 0.13081 | ND |  | 0 | 0.13081 | 26.8833 | #DIV/0! | 82.2333 | 0.001 | 0 | 418 | 0 | 1.75 | 3 | E | 2:42 | 6.8 | E | 2:36
1892 | 2022-09-14 | 2:10 | 25.2 | 12.8 | 0 | 26.4 | 0.001 | 1.1 | NE | 1.1 | NE | 2:10 | 3 | NNE | 2:01 | 0.4 | SSE | 0.6 | 83.2 | 0 | 75 | 0 | 0.353 | 9.14 | 0.6 | 0 | 0.13081 | ND
1893 | 2022-09-14 | 2:20 | 25.2 | 12.8 | 0 | 27.2 | 0 | 1.4 | E | 1.4 | E | 2:20 | 4.3 | E | 2:13 | 2.1 | E | 0.9 | 81.1 | 0 | 66 | 0 | 0.353 | 9.15 | 0 | 0 | 0.13081 | ND
1894 | 2022-09-14 | 2:30 | 25.4 | 12.8 | 0 | 27.4 | 0 | 1.9 | E | 1.9 | E | 2:28 | 6.3 | E | 2:23 | 3.1 | SE | 1 | 80.2 | 0 | 75 | 0 | 0.353 | 9.14 | 0 | 0 | 0.13081 | ND
1895 | 2022-09-14 | 2:40 | 25.7 | 12.8 | 0 | 27.4 | 0 | 2.9 | E | 2.9 | E | 2:40 | 6.8 | E | 2:36 | 2.1 | ENE | 1.4 | 80.2 | 0 | 60 | 0 | 0.353 | 9.15 | 0 | 0 | 0.13081 | ND
1896 | 2022-09-14 | 2:50 | 26 | 12.8 | 0 | 27.2 | -0.001 | 2.3 | E | 3 | E | 2:42 | 5.4 | E | 2:41 | 2 | ESE | 1.1 | 81 | 0 | 70 | 0 | 0.353 | 9.15 | -0.6 | 0 | 0.13081 | ND
1897 | 2022-09-14 | 3:00 | 26.2 | 12.8 | 0 | 27.3 | -0.001 | 2.4 | ENE | 2.4 | ENE | 3:00 | 7 | E | 2:58 | 2.3 | NE | 1.4 | 80.8 | 1 | 62 | 0 | 0.353 | 9.16 | -0.6 | 0 | 0.13081 | ND |  | 0 | 0.13081 | 27.2 | #DIV/0! | 80.45 | 0 | 0 | 474 | 0 | 2.1167 | 2.9 | E | 3:07 | 7.1 | E | 3:02
1898 | 2022-09-14 | 3:10 | 26.4 | 12.8 | 0 | 27.2 | -0.001 | 2.4 | ENE | 2.9 | E | 3:07 | 7.1 | E | 3:02 | 1.1 | NE | 1.2 | 81 | 0 | 88 | 0 | 0.353 | 9.15 | -0.6 | 0 | 0.13081 | ND
1899 | 2022-09-14 | 3:20 | 26.5 | 12.8 | 0 | 27.3 | -0.001 | 1.7 | ENE | 2.4 | ENE | 3:10 | 6.5 | ESE | 3:19 | 0.3 | S | 1.1 | 80.4 | -1 | 82 | 0 | 0.353 | 9.15 | -0.6 | 0 | 0.13081 | ND
1900 | 2022-09-14 | 3:30 | 26.6 | 12.8 | 0 | 27.2 | -0.001 | 2.3 | ENE | 2.5 | ENE | 3:27 | 5.7 | E | 3:24 | 2.8 | N | 1.3 | 80.1 | 0 | 80 | 0 | 0.353 | 9.15 | -0.6 | 0 | 0.13081 | ND
1901 | 2022-09-14 | 3:40 | 26.7 | 12.8 | 0 | 27.2 | -0.001 | 2.3 | ENE | 2.7 | ENE | 3:34 | 5.4 | E | 3:31 | 1.5 | ESE | 1.1 | 79.6 | 0 | 94 | 0 | 0.353 | 9.18 | -0.6 | 0 | 0.13081 | ND
1902 | 2022-09-14 | 3:50 | 26.8 | 12.8 | 0 | 27 | -0.001 | 1.6 | ENE | 2.3 | ENE | 3:40 | 5.1 | ENE | 3:41 | 0.5 | NE | 0.9 | 80.8 | 0 | 68 | 0 | 0.353 | 9.17 | -0.6 | 0 | 0.13081 | ND
1903 | 2022-09-14 | 4:00 | 26.8 | 12.8 | 0 | 27.1 | -0.001 | 1.7 | ENE | 1.7 | ENE | 4:00 | 6.8 | E | 3:58 | 1.4 | E | 1.2 | 80.8 | 1 | 82 | 0 | 0.353 | 9.17 | -0.6 | 0 | 0.13081 | ND |  | 0 | 0.13081 | 26.9833 | #DIV/0! | 81.5167 | 0 | 0 | 513 | 0 | 1.7333 | 2.5 | ENE | 4:18 | 6.8 | E | 3:58
1904 | 2022-09-14 | 4:10 | 26.8 | 12.8 | 0 | 27.2 | 0 | 2 | ENE | 2 | ENE | 4:10 | 5.6 | ENE | 4:07 | 3 | E | 1.1 | 80.4 | 0 | 86 | 0 | 0.353 | 9.16 | 0 | 0 | 0.13081 | ND
1905 | 2022-09-14 | 4:20 | 26.8 | 12.8 | 0 | 27.1 | -0.001 | 2.4 | ENE | 2.5 | ENE | 4:18 | 5.9 | NE | 4:19 | 2.2 | ENE | 1 | 80.9 | 0 | 88 | 0 | 0.353 | 9.17 | -0.6 | 0 | 0.13081 | ND
1906 | 2022-09-14 | 4:30 | 26.9 | 12.8 | 0 | 26.9 | -0.001 | 1.8 | ENE | 2.4 | ENE | 4:21 | 4.5 | ENE | 4:26 | 0.8 | E | 0.9 | 81.9 | 0 | 79 | 0 | 0.353 | 9.18 | -0.6 | 0 | 0.13081 | ND
1907 | 2022-09-14 | 4:40 | 26.9 | 12.8 | 0 | 26.8 | -0.001 | 1.5 | ENE | 1.9 | ENE | 4:36 | 4.5 | ESE | 4:30 | 1.8 | ENE | 0.9 | 82.4 | 0 | 94 | 0 | 0.353 | 9.18 | -0.6 | 0 | 0.13081 | ND
1908 | 2022-09-14 | 4:50 | 26.9 | 12.8 | 0 | 26.8 | -0.001 | 1 | ENE | 1.5 | ENE | 4:40 | 2.9 | NE | 4:42 | 1.6 | NNE | 0.6 | 82.7 | 0 | 84 | 0 | 0.353 | 9.18 | -0.6 | 0 | 0.13081 | ND
1909 | 2022-09-14 | 5:00 | 26.8 | 12.8 | 0 | 26.8 | -0.001 | 1.3 | NE | 1.3 | NE | 5:00 | 3.7 | NNE | 5:00 | 1.9 | NE | 0.7 | 82.6 | 0 | 85 | 0 | 0.353 | 9.18 | -0.6 | 0 | 0.13081 | ND |  | 0 | 0.13081 | 26.6333 | #DIV/0! | 83.2167 | 0.001 | 0 | 9311 | 2.6667 | 1.55 | 2.1 | NE | 5:49 | 5 | NE | 5:45
1910 | 2022-09-14 | 5:10 | 26.8 | 12.8 | 0 | 26.7 | -0.001 | 1.4 | NE | 1.7 | NE | 5:07 | 3.8 | E | 5:05 | 0.7 | NE | 0.6 | 82.6 | 0 | 99 | 0 | 0.353 | 9.18 | -0.6 | 0 | 0.13081 | ND
1911 | 2022-09-14 | 5:20 | 26.7 | 12.8 | 0 | 26.6 | -0.001 | 1.5 | NE | 1.5 | NE | 5:20 | 4.2 | NE | 5:14 | 1.5 | NE | 0.6 | 83.2 | 0 | 114 | 0 | 0.353 | 9.19 | -0.6 | 0 | 0.13081 | ND
1912 | 2022-09-14 | 5:30 | 26.7 | 12.8 | 0 | 26.7 | -0.001 | 1.2 | NE | 1.6 | NE | 5:20 | 2.6 | E | 5:26 | 1.6 | ENE | 0.5 | 83.1 | 1 | 352 | 1 | 0.353 | 9.18 | -0.6 | 0 | 0.13081 | ND
1913 | 2022-09-14 | 5:40 | 26.6 | 12.8 | 0 | 26.5 | 0 | 1.8 | NE | 1.8 | NE | 5:40 | 4.4 | N | 5:37 | 2.4 | NE | 0.6 | 83.8 | 7 | 2181 | 4 | 0.353 | 9.19 | 0 | 0 | 0.13081 | ND
1914 | 2022-09-14 | 5:50 | 26.6 | 12.8 | 0 | 26.5 | 0.001 | 2.1 | NE | 2.1 | NE | 5:49 | 5 | NE | 5:45 | 2.1 | NNE | 0.6 | 84 | 15 | 6480 | 11 | 0.353 | 9.19 | 0.6 | 0 | 0.13081 | ND
1915 | 2022-09-14 | 6:00 | 26.5 | 12.8 | 0 | 26.6 | 0.003 | 2.4 | NNE | 2.4 | NNE | 6:00 | 3.9 | NNE | 5:57 | 2.2 | NNE | 0.5 | 83.9 | 27 | 13025 | 22 | 0.353 | 9.2 | 1.8 | 0 | 0.13081 | ND |  | 0 | 0.13081 | 26.8167 | #DIV/0! | 83.0667 | 0.061 | 0 | 198798 | 55.1667 | 2.2333 | 2.8 | NNE | 6:18 | 4.7 | NNE | 6:11
1916 | 2022-09-14 | 6:10 | 26.5 | 12.8 | 0 | 26.6 | 0.005 | 2.6 | NNE | 2.6 | NNE | 6:10 | 4.2 | N | 6:05 | 3.1 | NNE | 0.5 | 83.8 | 37 | 19845 | 33 | 0.353 | 9.2 | 3 | 0 | 0.13081 | ND
1917 | 2022-09-14 | 6:20 | 26.5 | 12.8 | 0 | 26.8 | 0.008 | 2.8 | NNE | 2.8 | NNE | 6:18 | 4.7 | NNE | 6:11 | 2.6 | NNE | 0.6 | 82.8 | 51 | 27738 | 46 | 0.353 | 9.21 | 4.8 | 0 | 0.13081 | ND
1918 | 2022-09-14 | 6:30 | 26.6 | 12.8 | 0 | 27 | 0.011 | 2.2 | NE | 2.8 | NNE | 6:21 | 4.3 | NNE | 6:21 | 2.7 | NNE | 0.6 | 82.6 | 68 | 35745 | 60 | 0.353 | 9.21 | 6.6 | 0 | 0.13081 | ND
1919 | 2022-09-14 | 6:40 | 26.7 | 12.9 | 0 | 26.9 | 0.014 | 1.7 | NE | 2.2 | NE | 6:30 | 3.1 | NNE | 6:30 | 0.9 | E | 0.6 | 82.7 | 79 | 45275 | 75 | 0.353 | 9.21 | 8.4 | 0 | 0.13081 | ND
1920 | 2022-09-14 | 6:50 | 26.8 | 12.9 | 0 | 27 | 0.02 | 1.7 | NE | 1.7 | NE | 6:50 | 3.3 | NNE | 6:49 | 2.2 | NNE | 0.6 | 82.6 | 106 | 57170 | 95 | 0.353 | 9.21 | 12 | 0 | 0.13081 | ND
1921 | 2022-09-14 | 7:00 | 27 | 12.9 | 0 | 27 | 0.023 | 2.2 | NNE | 2.3 | NNE | 6:58 | 4.5 | NNE | 6:53 | 1.9 | NNE | 0.7 | 82.5 | 128 | 67723 | 113 | 0.353 | 9.22 | 13.8 | 0 | 0.13081 | ND |  | 0 | 0.13081 | 27.0167 | #DIV/0! | 82.4833 | 0.15 | 0 | 469523 | 130.3333 | 2.6 | 3.1 | NE | 7:40 | 6 | NNE | 7:01
1922 | 2022-09-14 | 7:10 | 27.1 | 12.9 | 0 | 27 | 0.023 | 2.4 | NE | 2.6 | NE | 7:03 | 6 | NNE | 7:01 | 2.4 | N | 1 | 82.2 | 104 | 71893 | 120 | 0.353 | 9.22 | 13.8 | 0 | 0.13081 | ND
1923 | 2022-09-14 | 7:20 | 27.2 | 12.9 | 0 | 27 | 0.018 | 2.3 | NE | 2.4 | NE | 7:10 | 4.7 | NE | 7:12 | 2.9 | NNE | 0.8 | 82.5 | 115 | 61984 | 103 | 0.353 | 9.21 | 10.8 | 0 | 0.13081 | ND
1924 | 2022-09-14 | 7:30 | 27.3 | 12.9 | 0 | 27 | 0.025 | 2.8 | NE | 2.9 | NE | 7:27 | 4.7 | NNE | 7:20 | 3.1 | NE | 0.8 | 82.6 | 118 | 79377 | 132 | 0.353 | 9.21 | 15 | 0 | 0.13081 | ND
1925 | 2022-09-14 | 7:40 | 27.4 | 13 | 0 | 27 | 0.029 | 3.1 | NE | 3.1 | NE | 7:40 | 4.7 | NE | 7:36 | 3.7 | NNE | 0.6 | 82.9 | 153 | 91150 | 152 | 0.353 | 9.23 | 17.4 | 0 | 0.13081 | ND
1926 | 2022-09-14 | 7:50 | 27.5 | 13 | 0 | 27.1 | 0.032 | 2.8 | NE | 3.1 | NE | 7:42 | 5.2 | NNE | 7:45 | 0.7 | ENE | 0.9 | 82.2 | 163 | 97396 | 162 | 0.353 | 9.23 | 19.2 | 0 | 0.13081 | ND
1927 | 2022-09-14 | 8:00 | 27.6 | 13.1 | 0 | 27.2 | 0.036 | 2.2 | NE | 2.8 | NE | 7:50 | 4.4 | NE | 7:55 | 1.8 | NE | 0.6 | 82.1 | 267 | 107787 | 180 | 0.353 | 9.24 | 21.6 | 0 | 0.13081 | ND |  | 0 | 0.13074 | 27.9833 | #DIV/0! | 78.5167 | 0.994 | 0.5 | 2508987 | 696.8333 | 2.95 | 3.6 | NNE | 8:40 | 7.3 | NE | 8:36
1928 | 2022-09-14 | 8:10 | 27.7 | 13.4 | 0 | 27.4 | 0.075 | 2.6 | NE | 2.6 | NE | 8:10 | 4.2 | NNE | 8:09 | 3.1 | NE | 0.7 | 81 | 317 | 202872 | 338 | 0.353 | 9.25 | 45 | 0 | 0.13081 | ND
1929 | 2022-09-14 | 8:20 | 28 | 13.5 | 0 | 27.3 | 0.061 | 3.2 | NE | 3.2 | NE | 8:17 | 5.9 | NE | 8:11 | 2.7 | ENE | 0.9 | 80.4 | 930 | 174182 | 290 | 0.353 | 9.26 | 36.6 | 0 | 0.13081 | ND
1930 | 2022-09-14 | 8:30 | 28.2 | 13.6 | 0 | 28.4 | 0.249 | 2.8 | NE | 3.2 | NE | 8:20 | 5.2 | NNE | 8:28 | 2.4 | NNE | 0.8 | 77.1 | 1129 | 600242 | 1000 | 0.353 | 9.27 | 149.4 | 10 | 0.13081 | ND
1931 | 2022-09-14 | 8:40 | 28.8 | 13.7 | 0 | 28.7 | 0.282 | 3.6 | NNE | 3.6 | NNE | 8:40 | 7.3 | NE | 8:36 | 4.3 | NNE | 1 | 76.3 | 1196 | 697862 | 1163 | 0.352 | 9.26 | 169.2 | 10 | 0.13042 | ND
1932 | 2022-09-14 | 8:50 | 29.6 | 13.8 | 0 | 28.9 | 0.291 | 3.3 | NNE | 3.6 | NNE | 8:41 | 6.8 | NNE | 8:48 | 1.9 | NE | 0.9 | 74.2 | 1237 | 726042 | 1210 | 0.353 | 9.25 | 174.6 | 10 | 0.13081 | ND
1933 | 2022-09-14 | 9:00 | 30.5 | 13.8 | 0 | 29.2 | 0.308 | 3.1 | NE | 3.3 | NNE | 8:51 | 7 | NE | 8:55 | 4.2 | NE | 1 | 73.8 | 1314 | 768924 | 1282 | 0.353 | 9.25 | 184.8 | 10 | 0.13081 | ND |  | 0 | 0.13074 | 29.5667 | #DIV/0! | 72.15 | 2.075 | 1 | 5235316 | 1454.3333 | 3.4167 | 4 | NNE | 9:20 | 9.2 | N | 9:34
1934 | 2022-09-14 | 9:10 | 31.3 | 13.8 | 0 | 29.4 | 0.321 | 2.9 | NE | 3.2 | NNE | 9:04 | 5.3 | N | 9:00 | 2.8 | NE | 0.9 | 73.4 | 1385 | 801301 | 1336 | 0.352 | 9.24 | 192.6 | 10 | 0.13042 | ND
1935 | 2022-09-14 | 9:20 | 32.1 | 13.9 | 0 | 29.3 | 0.339 | 4 | NNE | 4 | NNE | 9:20 | 6.2 | N | 9:12 | 5.1 | NNE | 0.9 | 72.9 | 1449 | 850437 | 1417 | 0.353 | 9.23 | 203.4 | 10 | 0.13081 | ND
1936 | 2022-09-14 | 9:30 | 32.8 | 13.9 | 0 | 29.7 | 0.361 | 3.2 | NNE | 4 | NNE | 9:22 | 5.7 | NNE | 9:20 | 4.5 | NNE | 0.9 | 70.7 | 1532 | 898774 | 1498 | 0.353 | 9.24 | 216.6 | 10 | 0.13081 | ND
1937 | 2022-09-14 | 9:40 | 33.4 | 13.9 | 0 | 29.8 | 0.354 | 3.8 | NNE | 3.8 | NNE | 9:36 | 9.2 | N | 9:34 | 3.5 | NNE | 1.2 | 71.2 | 1610 | 941527 | 1569 | 0.353 | 9.23 | 212.4 | 10 | 0.13081 | ND
1938 | 2022-09-14 | 9:50 | 33.9 | 13.9 | 0 | 30 | 0.392 | 3.5 | NE | 3.8 | NNE | 9:41 | 8.9 | NE | 9:43 | 3.6 | ENE | 1.5 | 70.9 | 1641 | 974353 | 1624 | 0.353 | 9.22 | 235.2 | 10 | 0.13081 | ND
1939 | 2022-09-14 | 10:00 | 34.5 | 13.8 | 0 | 30.2 | 0.407 | 2.8 | NE | 3.5 | NE | 9:50 | 7.3 | NE | 9:57 | 0.7 | NNE | 1.4 | 69.1 | 1717 | 962144 | 1604 | 0.352 | 9.23 | 244.2 | 10 | 0.13042 | ND |  | 0 | 0.13068 | 30.3667 | #DIV/0! | 68.0833 | 2.442 | 1 | 6025322 | 1673.6667 | 3.35 | 4.3 | NNE | 10:29 | 9.1 | NNE | 10:11
1940 | 2022-09-14 | 10:10 | 34.9 | 13.8 | 0 | 30.2 | 0.411 | 3.5 | NNE | 3.5 | NNE | 10:10 | 7.8 | NNE | 10:05 | 3.8 | N | 1.4 | 70 | 1653 | 1026618 | 1711 | 0.353 | 9.22 | 246.6 | 10 | 0.13081 | ND
1941 | 2022-09-14 | 10:20 | 35.3 | 13.8 | 0 | 30.1 | 0.397 | 3.9 | NE | 4 | NNE | 10:17 | 9.1 | NNE | 10:11 | 4 | NE | 1.4 | 68.9 | 1699 | 1011180 | 1685 | 0.353 | 9.22 | 238.2 | 10 | 0.13081 | ND
1942 | 2022-09-14 | 10:30 | 35.5 | 13.8 | 0 | 30.1 | 0.409 | 4.2 | NE | 4.3 | NNE | 10:29 | 8.9 | NNE | 10:20 | 2.4 | N | 1.3 | 69 | 1818 | 997798 | 1663 | 0.353 | 9.22 | 245.4 | 10 | 0.13081 | ND
1943 | 2022-09-14 | 10:40 | 35.7 | 13.8 | 0 | 30.7 | 0.439 | 3.2 | NE | 4.2 | NE | 10:30 | 7.3 | NE | 10:38 | 0.3 | E | 1.4 | 65.1 | 1833 | 1080829 | 1801 | 0.353 | 9.22 | 263.4 | 10 | 0.13081 | ND
1944 | 2022-09-14 | 10:50 | 35.9 | 13.8 | 0 | 30.9 | 0.379 | 2.5 | NE | 3.2 | NE | 10:40 | 6.2 | E | 10:44 | 0.9 | ENE | 1.2 | 66.4 | 1883 | 946753 | 1578 | 0.352 | 9.22 | 227.4 | 10 | 0.13042 | ND
1945 | 2022-09-14 | 11:00 | 36.1 | 13.7 | 0 | 31 | 0.453 | 3.7 | NNE | 3.7 | NNE | 11:00 | 8.2 | NNE | 10:58 | 5.3 | NNE | 1.6 | 65.4 | 1813 | 1121475 | 1869 | 0.352 | 9.22 | 271.8 | 10 | 0.13042 | ND |  | 0 | 0.13055 | 30.6667 | #DIV/0! | 67.0333 | 1.972 | 1 | 4942753 | 1372.8333 | 3.55 | 4.2 | NNE | 11:03 | 8.2 | NNE | 10:58
1946 | 2022-09-14 | 11:10 | 36.3 | 13.8 | 0 | 31 | 0.418 | 3.8 | NNE | 4.2 | NNE | 11:03 | 7.8 | NNE | 11:02 | 4.4 | NE | 1.3 | 66.5 | 1584 | 1039081 | 1732 | 0.353 | 9.2 | 250.8 | 10 | 0.13081 | ND
1947 | 2022-09-14 | 11:20 | 36.4 | 13.8 | 0 | 30.7 | 0.359 | 3.9 | NNE | 4.2 | NNE | 11:17 | 8 | NE | 11:12 | 5.4 | NE | 1.3 | 67.3 | 1462 | 896649 | 1494 | 0.352 | 9.21 | 215.4 | 10 | 0.13042 | ND
1948 | 2022-09-14 | 11:30 | 36.3 | 13.8 | 0 | 30 | 0.247 | 4 | NNE | 4.1 | NNE | 11:23 | 8 | N | 11:21 | 3.1 | ENE | 1.3 | 69.2 | 648 | 636816 | 1061 | 0.352 | 9.2 | 148.2 | 10 | 0.13042 | ND
1949 | 2022-09-14 | 11:40 | 36.1 | 13.8 | 0 | 30.5 | 0.253 | 2.9 | NE | 4 | NNE | 11:30 | 7.8 | N | 11:36 | 3.7 | ESE | 1.3 | 67 | 1509 | 637437 | 1062 | 0.352 | 9.19 | 151.8 | 10 | 0.13042 | ND
1950 | 2022-09-14 | 11:50 | 35.8 | 13.4 | 0 | 30.8 | 0.242 | 3 | NE | 3.1 | NE | 11:46 | 7.7 | ENE | 11:47 | 2.9 | NE | 1.3 | 66.8 | 1323 | 611295 | 1019 | 0.353 | 9.17 | 145.2 | 10 | 0.13081 | ND
1951 | 2022-09-14 | 12:00 | 35.6 | 13.4 | 0 | 30.6 | 0.304 | 3.3 | NE | 3.4 | NE | 11:59 | 6.9 | N | 11:59 | 4.7 | N | 1.2 | 67.7 | 1358 | 756222 | 1260 | 0.353 | 9.16 | 182.4 | 10 | 0.13081 | ND |  | 0 | 0.13074 | 31.3667 | #DIV/0! | 65.6667 | 2.411 | 1 | 5966934 | 1657.3333 | 3.3333 | 3.9 | NE | 12:50 | 8.7 | NE | 12:37
1952 | 2022-09-14 | 12:10 | 35.4 | 13.4 | 0 | 30.7 | 0.327 | 2.9 | NE | 3.4 | NE | 12:01 | 7.2 | NNE | 12:09 | 1.9 | NE | 1.3 | 67.9 | 1731 | 812048 | 1353 | 0.353 | 9.15 | 196.2 | 10 | 0.13081 | ND
1953 | 2022-09-14 | 12:20 | 35.3 | 13.4 | 0 | 31.5 | 0.41 | 2.9 | NE | 3 | NE | 12:16 | 6.9 | N | 12:18 | 3.5 | NE | 1.3 | 65.9 | 1806 | 1008077 | 1680 | 0.352 | 9.17 | 246 | 10 | 0.13042 | ND
1954 | 2022-09-14 | 12:30 | 35.4 | 13.3 | 0 | 31.7 | 0.471 | 3.3 | NE | 3.4 | NE | 12:28 | 7.4 | NE | 12:21 | 3.2 | NNE | 1.4 | 64.1 | 1985 | 1157865 | 1930 | 0.353 | 9.17 | 282.6 | 10 | 0.13081 | ND
1955 | 2022-09-14 | 12:40 | 35.6 | 13.3 | 0 | 31.9 | 0.462 | 3.7 | NNE | 3.8 | NNE | 12:39 | 8.7 | NE | 12:37 | 4 | NNE | 1.2 | 64.1 | 1869 | 1145920 | 1910 | 0.353 | 9.15 | 277.2 | 10 | 0.13081 | ND
1956 | 2022-09-14 | 12:50 | 35.8 | 13.3 | 0 | 31.8 | 0.437 | 3.9 | NE | 3.9 | NE | 12:50 | 8.1 | N | 12:45 | 3.6 | NE | 1.4 | 64.3 | 1778 | 1086802 | 1811 | 0.353 | 9.15 | 262.2 | 10 | 0.13081 | ND
1957 | 2022-09-14 | 13:00 | 36 | 13.3 | 0 | 32.2 | 0.423 | 3.1 | NE | 3.9 | NE | 12:50 | 8.3 | NNE | 12:52 | 2.4 | NNE | 1.4 | 63.7 | 1762 | 1048438 | 1747 | 0.352 | 9.14 | 253.8 | 10 | 0.13042 | ND |  | 0 | 0.13061 | 32.65 | #DIV/0! | 61.1 | 2.422 | 1 | 6070100 | 1686.1667 | 2.95 | 3.9 | NE | 12:50 | 8.3 | NNE | 12:52
1958 | 2022-09-14 | 13:10 | 36.1 | 13.3 | 0 | 32.3 | 0.397 | 2.8 | NE | 3.1 | NE | 13:02 | 7 | NNE | 13:09 | 4 | NNE | 1.1 | 62.1 | 1699 | 993269 | 1655 | 0.352 | 9.12 | 238.2 | 10 | 0.13042 | ND
1959 | 2022-09-14 | 13:20 | 36.3 | 13.3 | 0 | 32.5 | 0.419 | 3 | NE | 3.2 | NE | 13:16 | 7.1 | NE | 13:16 | 1.6 | N | 1.2 | 61.9 | 1732 | 1049780 | 1750 | 0.353 | 9.11 | 251.4 | 10 | 0.13081 | ND
1960 | 2022-09-14 | 13:30 | 36.5 | 13.3 | 0 | 32.9 | 0.407 | 3 | NE | 3.3 | NE | 13:22 | 6.5 | NE | 13:25 | 2.2 | NNE | 1 | 60 | 1674 | 1019868 | 1700 | 0.353 | 9.11 | 244.2 | 10 | 0.13081 | ND
1961 | 2022-09-14 | 13:40 | 36.6 | 13.3 | 0 | 33.2 | 0.392 | 2.6 | NE | 3 | NE | 13:30 | 5.5 | NNE | 13:33 | 2.7 | E | 0.9 | 58.9 | 1622 | 987529 | 1646 | 0.353 | 9.11 | 235.2 | 10 | 0.13081 | ND
1962 | 2022-09-14 | 13:50 | 36.8 | 13.3 | 0 | 32.8 | 0.384 | 3.2 | NE | 3.2 | NE | 13:50 | 7.1 | N | 13:44 | 1.7 | NNE | 1.1 | 60 | 1700 | 971216 | 1619 | 0.352 | 9.1 | 230.4 | 10 | 0.13042 | ND
1963 | 2022-09-14 | 14:00 | 37 | 13.3 | 0 | 32.4 | 0.295 | 2.1 | NE | 3.2 | NE | 13:52 | 5.7 | ENE | 13:51 | 2.2 | NNE | 1.2 | 60.1 | 980 | 767258 | 1279 | 0.352 | 9.1 | 177 | 10 | 0.13042 | ND |  | 0 | 0.13055 | 32.2833 | #DIV/0! | 62.1167 | 1.574 | 0.83333 | 4083640 | 1134.5 | 3.3333 | 4.7 | NNE | 14:37 | 8.9 | N | 14:37
1964 | 2022-09-14 | 14:10 | 37 | 13.3 | 0 | 32.7 | 0.342 | 3 | NE | 3 | NE | 14:10 | 6.6 | NNE | 14:09 | 3.8 | NNE | 1.3 | 59.8 | 1547 | 868648 | 1448 | 0.353 | 9.1 | 205.2 | 10 | 0.13081 | ND
1965 | 2022-09-14 | 14:20 | 37.1 | 13.3 | 0 | 33 | 0.349 | 2.7 | NNE | 3.3 | NNE | 14:12 | 6.1 | NNE | 14:18 | 2.3 | N | 1.2 | 59.9 | 1344 | 881824 | 1470 | 0.352 | 9.08 | 209.4 | 10 | 0.13042 | ND
1966 | 2022-09-14 | 14:30 | 37.2 | 13.3 | 0 | 32.9 | 0.299 | 3.8 | NNE | 3.8 | NNE | 14:30 | 7.2 | N | 14:30 | 3.6 | NNE | 1.1 | 62.2 | 1349 | 773429 | 1289 | 0.352 | 9.07 | 179.4 | 10 | 0.13042 | ND
1967 | 2022-09-14 | 14:40 | 37.2 | 13.3 | 0 | 31.8 | 0.231 | 4.6 | NNE | 4.7 | NNE | 14:37 | 8.9 | N | 14:37 | 3.9 | NNE | 1.2 | 64.1 | 313 | 604881 | 1008 | 0.352 | 9.08 | 138.6 | 10 | 0.13042 | ND
1968 | 2022-09-14 | 14:50 | 36.9 | 13.3 | 0 | 30.9 | 0.058 | 3.8 | NNE | 4.6 | NNE | 14:40 | 6.4 | N | 14:42 | 2.5 | NE | 0.9 | 66.6 | 385 | 187600 | 313 | 0.353 | 9.06 | 34.8 | 0 | 0.13081 | ND
1969 | 2022-09-14 | 15:00 | 36.4 | 13.4 | 0 | 31.3 | 0.123 | 3.7 | NNE | 3.9 | NNE | 14:52 | 6.6 | NNW | 14:50 | 3.6 | NE | 1 | 66 | 780 | 331927 | 553 | 0.353 | 9.06 | 73.8 | 0 | 0.13081 | ND |  | 0 | 0.13061 | 31.9167 | #DIV/0! | 63.8667 | 1.124 | 0.33333 | 2919336 | 810.8333 | 3.4333 | 3.9 | NNE | 14:52 | 7.3 | NNE | 15:01
1970 | 2022-09-14 | 15:10 | 35.9 | 13.4 | 0 | 31.7 | 0.183 | 3.4 | NNE | 3.7 | NNE | 15:00 | 7.3 | NNE | 15:01 | 2.9 | NNE | 0.9 | 65.3 | 1100 | 468153 | 780 | 0.353 | 9.05 | 109.8 | 0 | 0.13081 | ND
1971 | 2022-09-14 | 15:20 | 35.7 | 13.4 | 0 | 32.2 | 0.259 | 3.6 | NNE | 3.7 | NNE | 15:16 | 7.3 | N | 15:19 | 3.1 | NNE | 0.9 | 62.9 | 1136 | 664682 | 1108 | 0.352 | 9.07 | 155.4 | 10 | 0.13042 | ND
1972 | 2022-09-14 | 15:30 | 35.7 | 13.4 | 0 | 32.6 | 0.257 | 3.2 | NNE | 3.7 | NNE | 15:21 | 6.2 | N | 15:22 | 4.8 | NNE | 0.9 | 61.3 | 977 | 655411 | 1092 | 0.352 | 9.07 | 154.2 | 10 | 0.13042 | ND
1973 | 2022-09-14 | 15:40 | 35.9 | 13.4 | 0 | 31.9 | 0.187 | 3.5 | NNE | 3.6 | NNE | 15:40 | 6.2 | NE | 15:38 | 2.4 | NE | 0.9 | 62.6 | 450 | 490448 | 817 | 0.352 | 9.04 | 112.2 | 0 | 0.13042 | ND
1974 | 2022-09-14 | 15:50 | 36 | 13.4 | 0 | 31.8 | 0.115 | 3.2 | NNE | 3.5 | NNE | 15:41 | 5.3 | NE | 15:45 | 3.8 | NNE | 0.8 | 65.1 | 394 | 308715 | 515 | 0.353 | 9.04 | 69 | 0 | 0.13081 | ND
1975 | 2022-09-14 | 16:00 | 35.9 | 13.4 | 0 | 31.5 | 0.095 | 2.6 | NNE | 3.3 | NNE | 15:52 | 5.7 | NNE | 15:51 | 2.4 | NE | 1 | 65.1 | 546 | 258374 | 431 | 0.352 | 9.05 | 57 | 0 | 0.13042 | ND |  | 0 | 0.13068 | 31.3833 | #DIV/0! | 66.1833 | 0.581 | 0 | 1546743 | 429.6667 | 2.25 | 3.3 | NNE | 15:52 | 5.8 | NNE | 16:23
1976 | 2022-09-14 | 16:10 | 35.7 | 13.4 | 0 | 31.7 | 0.134 | 2.3 | NNE | 2.6 | NNE | 16:00 | 4.6 | NNE | 16:03 | 2.4 | NNE | 0.8 | 65.1 | 482 | 343860 | 573 | 0.353 | 9.05 | 80.4 | 0 | 0.13081 | ND
1977 | 2022-09-14 | 16:20 | 35.6 | 13.5 | 0 | 31.6 | 0.114 | 2.4 | NE | 2.4 | NNE | 16:13 | 5.1 | NE | 16:11 | 3.6 | NE | 0.8 | 65.5 | 485 | 300762 | 501 | 0.353 | 9.03 | 68.4 | 0 | 0.13081 | ND
1978 | 2022-09-14 | 16:30 | 35.5 | 13.4 | 0 | 31.1 | 0.084 | 2.5 | NE | 2.6 | NE | 16:29 | 5.8 | NNE | 16:23 | 1 | NNE | 1 | 67.3 | 381 | 233769 | 390 | 0.353 | 9.06 | 50.4 | 0 | 0.13081 | ND
1979 | 2022-09-14 | 16:40 | 35.3 | 13.5 | 0 | 31.4 | 0.091 | 2.2 | NE | 2.8 | NE | 16:32 | 5.4 | NNE | 16:32 | 1.3 | NNE | 1 | 66.9 | 327 | 239279 | 399 | 0.352 | 9.06 | 54.6 | 0 | 0.13042 | ND
1980 | 2022-09-14 | 16:50 | 35.2 | 13.5 | 0 | 31 | 0.063 | 1.5 | NE | 2.2 | NE | 16:40 | 4.4 | NE | 16:49 | 2.1 | NE | 0.8 | 67.2 | 277 | 170699 | 284 | 0.353 | 9.05 | 37.8 | 0 | 0.13081 | ND
1981 | 2022-09-14 | 17:00 | 35 | 13.5 | 0 | 30.6 | 0.038 | 1.8 | NE | 1.9 | NE | 16:59 | 4.1 | NE | 16:53 | 0.5 | ESE | 0.8 | 68.8 | 138 | 109617 | 183 | 0.353 | 9.03 | 22.8 | 0 | 0.13081 | ND |  | 0 | 0.13068 | 30.1333 | #DIV/0! | 70.15 | 0.154 | 0 | 419131 | 116.5 | 1.6667 | 2.1 | ENE | 17:37 | 4.6 | ENE | 17:29
1982 | 2022-09-14 | 17:10 | 34.6 | 13.5 | 0 | 30.4 | 0.033 | 1 | ENE | 1.8 | NE | 17:00 | 3.2 | NNE | 17:01 | 0.2 | NE | 0.6 | 69.9 | 182 | 92804 | 155 | 0.353 | 9.02 | 19.8 | 0 | 0.13081 | ND
1983 | 2022-09-14 | 17:20 | 34.2 | 13.5 | 0 | 30.2 | 0.034 | 1.7 | E | 1.7 | E | 17:20 | 3.9 | NE | 17:11 | 0.7 | E | 1 | 69.7 | 129 | 84759 | 141 | 0.353 | 8.99 | 20.4 | 0 | 0.13081 | ND
1984 | 2022-09-14 | 17:30 | 33.8 | 13.3 | 0 | 30.1 | 0.027 | 1.9 | ENE | 1.9 | ENE | 17:26 | 4.6 | ENE | 17:29 | 2.7 | ENE | 0.8 | 69.8 | 94 | 70756 | 118 | 0.353 | 9 | 16.2 | 0 | 0.13081 | ND
1985 | 2022-09-14 | 17:40 | 33.3 | 13 | 0 | 29.8 | 0.014 | 1.8 | ENE | 2.1 | ENE | 17:37 | 4.2 | NE | 17:37 | 1.6 | ENE | 0.7 | 71.2 | 45 | 38488 | 64 | 0.352 | 9.02 | 8.4 | 0 | 0.13042 | ND
1986 | 2022-09-14 | 17:50 | 32.9 | 13 | 0 | 29.7 | 0.008 | 1.8 | ENE | 1.9 | ENE | 17:42 | 4 | E | 17:45 | 0.9 | N | 0.7 | 71.5 | 32 | 22707 | 38 | 0.352 | 9 | 4.8 | 0 | 0.13042 | ND
1987 | 2022-09-14 | 18:00 | 32.4 | 13 | 0 | 29.5 | 0.004 | 1.8 | ENE | 1.9 | ENE | 17:55 | 4.3 | ENE | 17:54 | 0.6 | ENE | 0.8 | 71.9 | 17 | 14773 | 25 | 0.352 | 9 | 2.4 | 0 | 0.13042 | ND |  | 0 | 0.13048 | 29.1833 | #DIV/0! | 73.0333 | 0.005 | 0 | 23456 | 6.5 | 1.15 | 1.9 | ENE | 17:55 | 4.3 | ENE | 17:54
1988 | 2022-09-14 | 18:10 | 32 | 13 | 0 | 29.4 | 0.001 | 1.5 | ENE | 1.8 | ENE | 18:01 | 3.4 | ENE | 18:03 | 0.9 | ESE | 0.5 | 72.1 | 6 | 5839 | 10 | 0.353 | 8.99 | 0.6 | 0 | 0.13081 | ND
1989 | 2022-09-14 | 18:20 | 31.6 | 12.9 | 0 | 29.3 | 0 | 1 | E | 1.5 | ENE | 18:10 | 2.8 | E | 18:14 | 0.2 | ESE | 0.5 | 72.6 | 1 | 2464 | 4 | 0.352 | 8.99 | 0 | 0 | 0.13042 | ND
1990 | 2022-09-14 | 18:30 | 31.2 | 13 | 0 | 28.9 | -0.001 | 0.8 | NE | 1 | E | 18:20 | 2.7 | NE | 18:25 | 0.2 | NNW | 0.6 | 74.4 | 1 | 230 | 0 | 0.352 | 8.98 | -0.6 | 0 | 0.13042 | ND
1991 | 2022-09-14 | 18:40 | 30.8 | 13 | 0 | 29.1 | -0.001 | 1.1 | ENE | 1.1 | ENE | 18:40 | 3.6 | E | 18:39 | 1.7 | E | 0.8 | 72.9 | 0 | 72 | 0 | 0.352 | 9 | -0.6 | 0 | 0.13042 | ND
1992 | 2022-09-14 | 18:50 | 30.4 | 12.9 | 0 | 28.9 | -0.001 | 0.7 | E | 1.2 | ENE | 18:41 | 2.2 | ENE | 18:40 | 0.7 | E | 0.5 | 74.3 | 0 | 78 | 0 | 0.352 | 9 | -0.6 | 0 | 0.13042 | ND
1993 | 2022-09-14 | 19:00 | 30.1 | 13 | 0 | 28.8 | 0 | 0.6 | SSE | 0.8 | ESE | 18:56 | 1.7 | ESE | 18:52 | 0.7 | NNW | 0.4 | 75 | 0 | 108 | 0 | 0.352 | 8.99 | 0 | 0 | 0.13042 | ND |  | 0 | 0.13042 | 28.7333 | #DIV/0! | 75.3 | 0 | 0 | 444 | 0 | 0.78333 | 1.8 | S | 19:47 | 3 | S | 19:42
1994 | 2022-09-14 | 19:10 | 29.8 | 12.9 | 0 | 28.8 | -0.001 | 0.3 | N | 0.6 | SSE | 19:00 | 1.1 | NNW | 19:00 | 0.1 | ESE | 0.2 | 74.3 | 0 | 49 | 0 | 0.352 | 9 | -0.6 | 0 | 0.13042 | ND
1995 | 2022-09-14 | 19:20 | 29.6 | 12.9 | 0 | 28.9 | 0 | 0.4 | ESE | 0.4 | ESE | 19:20 | 1.2 | S | 19:18 | 1 | SSE | 0.3 | 73.8 | 0 | 67 | 0 | 0.352 | 9 | 0 | 0 | 0.13042 | ND
1996 | 2022-09-14 | 19:30 | 29.5 | 12.9 | 0 | 28.7 | -0.001 | 0.5 | SSW | 0.8 | SSE | 19:25 | 1.6 | S | 19:22 | 0.7 | SSE | 0.5 | 75 | 1 | 85 | 0 | 0.352 | 9 | -0.6 | 0 | 0.13042 | ND
1997 | 2022-09-14 | 19:40 | 29.4 | 12.9 | 0 | 28.7 | 0 | 1.3 | SSE | 1.3 | SSE | 19:40 | 2.4 | S | 19:39 | 1.6 | S | 0.4 | 76 | 0 | 77 | 0 | 0.352 | 9 | 0 | 0 | 0.13042 | ND
1998 | 2022-09-14 | 19:50 | 29.2 | 12.9 | 0 | 28.5 | -0.001 | 1.6 | S | 1.8 | S | 19:47 | 3 | S | 19:42 | 1.1 | S | 0.6 | 77.7 | 1 | 58 | 0 | 0.352 | 9 | -0.6 | 0 | 0.13042 | ND
1999 | 2022-09-14 | 20:00 | 29.1 | 12.9 | 0 | 28.5 | -0.001 | 1.2 | S | 1.6 | S | 19:50 | 2.3 | S | 19:51 | 0.9 | S | 0.3 | 77.1 | 0 | 59 | 0 | 0.352 | 9.01 | -0.6 | 0 | 0.13042 | ND |  | 0 | 0.13042 | 28.1167 | #DIV/0! | 78.9667 | 0 | 0 | 324 | 0 | 1.35 | 2.1 | SSW | 20:33 | 2.9 | SW | 20:26
2000 | 2022-09-14 | 20:10 | 29.1 | 12.9 | 0 | 28.6 | 0 | 1.2 | SSE | 1.2 | S | 20:00 | 2 | SSE | 20:09 | 1.3 | S | 0.3 | 76.2 | 0 | 55 | 0 | 0.352 | 9.02 | 0 | 0 | 0.13042 | ND
2001 | 2022-09-14 | 20:20 | 28.9 | 12.9 | 0 | 28.1 | -0.001 | 1.5 | SSW | 1.5 | SSW | 20:17 | 2.4 | S | 20:11 | 1.8 | SSW | 0.3 | 79.4 | 0 | 66 | 0 | 0.352 | 9.01 | -0.6 | 0 | 0.13042 | ND
2002 | 2022-09-14 | 20:30 | 28.8 | 12.9 | 0 | 27.8 | -0.001 | 2 | SSW | 2 | SSW | 20:30 | 2.9 | SW | 20:26 | 2.5 | SSW | 0.3 | 80.5 | 0 | 53 | 0 | 0.352 | 9.01 | -0.6 | 0 | 0.13042 | ND
2003 | 2022-09-14 | 20:40 | 28.7 | 12.9 | 0 | 27.8 | -0.001 | 1.4 | S | 2.1 | SSW | 20:33 | 2.7 | SSW | 20:30 | 0.5 | S | 0.6 | 81 | 0 | 44 | 0 | 0.352 | 9.01 | -0.6 | 0 | 0.13042 | ND
2004 | 2022-09-14 | 20:50 | 28.6 | 12.9 | 0 | 27.9 | -0.001 | 0.8 | SSE | 1.4 | S | 20:40 | 1.3 | SE | 20:46 | 0.8 | ESE | 0.2 | 79.6 | 0 | 47 | 0 | 0.352 | 9.01 | -0.6 | 0 | 0.13042 | ND
2005 | 2022-09-14 | 21:00 | 28.4 | 12.9 | 0 | 27.1 | -0.001 | 0.6 | NE | 0.8 | SSE | 20:51 | 1.3 | N | 21:00 | 1 | NNW | 0.3 | 84.8 | 0 | 50 | 0 | 0.352 | 9.02 | -0.6 | 0 | 0.13042 | ND |  | 0 | 0.13042 | 27.0833 | #DIV/0! | 84.2 | 0 | 0 | 402 | 0 | 0.78333 | 1.1 | ESE | 21:36 | 1.7 | ESE | 21:32
2006 | 2022-09-14 | 21:10 | 28.2 | 12.9 | 0 | 27.1 | -0.001 | 0.7 | NNE | 0.8 | NNE | 21:09 | 1.2 | N | 21:00 | 0.6 | NNE | 0.2 | 84.3 | 0 | 53 | 0 | 0.352 | 9.02 | -0.6 | 0 | 0.13042 | ND
2007 | 2022-09-14 | 21:20 | 28 | 12.9 | 0 | 27.1 | -0.001 | 0.4 | ENE | 0.7 | NNE | 21:10 | 1.1 | NNE | 21:10 | 0.8 | ENE | 0.3 | 84.2 | 0 | 64 | 0 | 0.352 | 9.02 | -0.6 | 0 | 0.13042 | ND
2008 | 2022-09-14 | 21:30 | 27.8 | 12.9 | 0 | 27.2 | -0.001 | 0.9 | E | 0.9 | E | 21:29 | 1.6 | E | 21:27 | 1.1 | SE | 0.3 | 83.5 | 0 | 62 | 0 | 0.352 | 9.01 | -0.6 | 0 | 0.13042 | ND
2009 | 2022-09-14 | 21:40 | 27.6 | 12.9 | 0 | 27.1 | -0.001 | 1.1 | SE | 1.1 | ESE | 21:36 | 1.7 | ESE | 21:32 | 0.7 | SSE | 0.3 | 83.7 | 0 | 76 | 0 | 0.352 | 9.02 | -0.6 | 0 | 0.13042 | ND
2010 | 2022-09-14 | 21:50 | 27.4 | 12.9 | 0 | 26.9 | -0.001 | 1 | SE | 1.1 | SE | 21:40 | 1.4 | SE | 21:43 | 1.1 | SE | 0.2 | 84.7 | 0 | 97 | 0 | 0.352 | 9.02 | -0.6 | 0 | 0.13042 | ND
2011 | 2022-09-14 | 22:00 | 27.3 | 12.9 | 0 | 26.3 | -0.001 | 0.6 | ENE | 1 | SE | 21:51 | 1.3 | NE | 21:59 | 0.7 | NNE | 0.3 | 88.4 | 0 | 92 | 0 | 0.352 | 9.03 | -0.6 | 0 | 0.13042 | ND |  | 0 | 0.13042 | 26.7333 | #DIV/0! | 84.8167 | 0 | 0 | 540 | 0 | 1.3833 | 1.9 | E | 22:42 | 2.5 | E | 22:19
2012 | 2022-09-14 | 22:10 | 27.1 | 12.9 | 0 | 26.7 | -0.001 | 0.9 | ENE | 0.9 | ENE | 22:10 | 1.7 | E | 22:08 | 1.4 | E | 0.3 | 85.4 | 0 | 100 | 0 | 0.352 | 9.03 | -0.6 | 0 | 0.13042 | ND
2013 | 2022-09-14 | 22:20 | 27 | 12.9 | 0 | 26.8 | -0.001 | 1.7 | E | 1.7 | E | 22:20 | 2.5 | E | 22:19 | 2 | ESE | 0.3 | 85 | 0 | 95 | 0 | 0.352 | 9.03 | -0.6 | 0 | 0.13042 | ND
2014 | 2022-09-14 | 22:30 | 26.9 | 12.9 | 0 | 26.8 | 0 | 1.7 | E | 1.7 | E | 22:29 | 2.5 | E | 22:23 | 2.1 | E | 0.3 | 84 | 0 | 81 | 0 | 0.352 | 9.03 | 0 | 0 | 0.13042 | ND
2015 | 2022-09-14 | 22:40 | 26.9 | 12.9 | 0 | 26.8 | 0 | 1.8 | E | 1.8 | E | 22:40 | 2.4 | E | 22:34 | 2.1 | E | 0.3 | 83.5 | 0 | 97 | 0 | 0.352 | 9.03 | 0 | 0 | 0.13042 | ND
2016 | 2022-09-14 | 22:50 | 26.8 | 12.9 | 0 | 27 | -0.001 | 1.6 | E | 1.9 | E | 22:42 | 2.3 | E | 22:41 | 0.9 | SE | 0.3 | 82.6 | 0 | 75 | 0 | 0.352 | 9.03 | -0.6 | 0 | 0.13042 | ND
2017 | 2022-09-14 | 23:00 | 26.8 | 12.9 | 0 | 26.6 | -0.001 | 0.7 | ESE | 1.6 | E | 22:50 | 1.8 | ESE | 22:52 | 0.3 | ENE | 0.5 | 84.9 | 1 | 80 | 0 | 0.352 | 9.03 | -0.6 | 0 | 0.13042 | ND |  | 0 | 0.13042 | 26.8667 | #DIV/0! | 83 | 0 | 0 | 465 | 0 | 1.2167 | 1.7 | E | 23:20 | 2.7 | E | 23:22
2018 | 2022-09-14 | 23:10 | 26.7 | 12.9 | 0 | 26.7 | -0.001 | 0.8 | ESE | 0.8 | ESE | 23:10 | 2.2 | E | 23:10 | 1.2 | E | 0.6 | 84.5 | 0 | 72 | 0 | 0.352 | 9.04 | -0.6 | 0 | 0.13042 | ND
2019 | 2022-09-14 | 23:20 | 26.6 | 12.9 | 0 | 26.9 | 0 | 1.7 | E | 1.7 | E | 23:20 | 2.6 | E | 23:17 | 2.1 | E | 0.4 | 82.8 | 0 | 80 | 0 | 0.352 | 9.03 | 0 | 0 | 0.13042 | ND
2020 | 2022-09-14 | 23:30 | 26.6 | 12.8 | 0 | 27.1 | 0 | 1.5 | E | 1.7 | E | 23:23 | 2.7 | E | 23:22 | 1.5 | E | 0.4 | 81.7 | 0 | 88 | 0 | 0.352 | 9.04 | 0 | 0 | 0.13042 | ND
2021 | 2022-09-14 | 23:40 | 26.6 | 12.9 | 0 | 27 | -0.001 | 1.5 | E | 1.5 | E | 23:30 | 2.3 | ESE | 23:38 | 1.1 | E | 0.3 | 81.8 | 0 | 63 | 0 | 0.352 | 9.04 | -0.6 | 0 | 0.13042 | ND
2022 | 2022-09-14 | 23:50 | 26.6 | 12.9 | 0 | 26.9 | -0.001 | 1.1 | E | 1.5 | E | 23:40 | 2.5 | ESE | 23:40 | 0.8 | E | 0.5 | 82.3 | 0 | 82 | 0 | 0.352 | 9.04 | -0.6 | 0 | 0.13042 | ND
2023 | 2022-09-15 | 0:00 | 26.6 | 12.8 | 0 | 26.6 | -0.001 | 0.2 | E | 1.1 | E | 23:50 | 1 | E | 23:50 | 0 | E | 0.2 | 84.2 | 0 | 61 | 0 | 0.352 | 9.04 | -0.6 | 0 | 0.13042 | ND |  | 0 | 0.13042 | 26.2 | #DIV/0! | 84.9833 | 0 | 0 | 415 | 0 | 1.05 | 2.8 | E | 0:26 | 4.2 | E | 0:18
2024 | 2022-09-15 | 0:10 | 26.5 | 12.9 | 0 | 26 | -0.001 | 0.8 | NE | 0.8 | NE | 0:10 | 2.4 | E | 0:09 | 1.2 | ENE | 0.5 | 86.7 | 0 | 58 | 0 | 0.352 | 9.05 | -0.6 | 0 | 0.13042 | ND
2025 | 2022-09-15 | 0:20 | 26.4 | 12.8 | 0 | 26.7 | 0 | 2.3 | E | 2.3 | E | 0:20 | 4.2 | E | 0:18 | 3 | E | 0.9 | 82.1 | 0 | 66 | 0 | 0.352 | 9.04 | 0 | 0 | 0.13042 | ND
2026 | 2022-09-15 | 0:30 | 26.3 | 12.8 | 0 | 26.8 | 0 | 2.3 | ENE | 2.8 | E | 0:26 | 3.9 | E | 0:24 | 1.6 | NE | 0.7 | 81 | 0 | 76 | 0 | 0.352 | 9.05 | 0 | 0 | 0.13042 | ND
2027 | 2022-09-15 | 0:40 | 26.3 | 12.9 | 0 | 25.5 | -0.002 | 0.6 | NNE | 2.3 | ENE | 0:30 | 2.3 | ENE | 0:31 | 0.6 | NNE | 0.4 | 88 | 0 | 81 | 0 | 0.352 | 9.06 | -1.2 | 0 | 0.13042 | ND
2028 | 2022-09-15 | 0:50 | 26.3 | 12.8 | 0 | 25.6 | -0.002 | 0.1 | NNE | 0.6 | NNE | 0:40 | 0.6 | NNE | 0:40 | 0 | NNE | 0.1 | 87.9 | 0 | 73 | 0 | 0.352 | 9.05 | -1.2 | 0 | 0.13042 | ND
2029 | 2022-09-15 | 1:00 | 26.1 | 12.8 | 0 | 25.7 | -0.001 | 0.6 | ESE | 0.6 | ESE | 1:00 | 1.5 | E | 0:59 | 1 | ESE | 0.4 | 86.8 | 0 | 91 | 0 | 0.352 | 9.05 | -0.6 | 0 | 0.13042 | ND |  | 0 | 0.13042 | 26.0333 | #DIV/0! | 85.6 | 0 | 0 | 451 | 0 | 0.7 | 1.1 | SE | 1:10 | 2.5 | ESE | 1:21
2030 | 2022-09-15 | 1:10 | 26 | 12.8 | 0 | 26.1 | 0 | 1.1 | SE | 1.1 | SE | 1:10 | 1.7 | SE | 1:06 | 1.1 | SSE | 0.2 | 84.2 | 0 | 68 | 0 | 0.352 | 9.07 | 0 | 0 | 0.13042 | ND
2031 | 2022-09-15 | 1:20 | 25.9 | 12.8 | 0 | 26.1 | -0.001 | 0.4 | E | 1.1 | SE | 1:11 | 1.8 | ESE | 1:11 | 0.7 | ESE | 0.4 | 85.3 | 0 | 80 | 0 | 0.352 | 9.08 | -0.6 | 0 | 0.13042 | ND
2032 | 2022-09-15 | 1:30 | 25.8 | 12.8 | 0 | 26.4 | 0 | 0.8 | ESE | 0.8 | E | 1:28 | 2.5 | ESE | 1:21 | 0.4 | SSE | 0.4 | 83.6 | 0 | 83 | 0 | 0.352 | 9.07 | 0 | 0 | 0.13042 | ND
2033 | 2022-09-15 | 1:40 | 25.8 | 12.8 | 0 | 26.3 | -0.001 | 0.7 | ESE | 0.8 | ESE | 1:30 | 1.7 | E | 1:36 | 0.5 | E | 0.3 | 85 | 0 | 61 | 0 | 0.352 | 9.06 | -0.6 | 0 | 0.13042 | ND
2034 | 2022-09-15 | 1:50 | 25.7 | 12.8 | 0 | 25.6 | -0.001 | 0.6 | SSW | 0.7 | ESE | 1:40 | 1.1 | S | 1:48 | 0.3 | SSE | 0.3 | 88.7 | 0 | 68 | 0 | 0.352 | 9.06 | -0.6 | 0 | 0.13042 | ND
2035 | 2022-09-15 | 2:00 | 25.6 | 12.8 | 0 | 25.9 | -0.001 | 0.4 | SE | 0.7 | SSW | 1:52 | 0.9 | SE | 1:59 | 0.7 | SSE | 0.2 | 86.9 | 0 | 75 | 0 | 0.352 | 9.07 | -0.6 | 0 | 0.13042 | ND |  | 0 | 0.13016 | 25.85 | #DIV/0! | 87.85 | 0 | 0 | 429 | 0 | 0.45 | 1.2 | NE | 2:47 | 4.4 | ESE | 2:45
2036 | 2022-09-15 | 2:10 | 25.5 | 12.8 | 0 | 25.7 | -0.001 | 0.3 | ESE | 0.5 | SE | 2:04 | 1 | SE | 2:01 | 0.2 | SW | 0.3 | 88.6 | 0 | 76 | 0 | 0.352 | 9.07 | -0.6 | 0 | 0.13042 | ND
2037 | 2022-09-15 | 2:20 | 25.5 | 12.8 | 0 | 25.3 | -0.001 | 0.1 | SSE | 0.3 | ESE | 2:10 | 0.7 | SSW | 2:11 | 0 | SSE | 0.2 | 89.8 | 0 | 56 | 0 | 0.351 | 9.08 | -0.6 | 0 | 0.13003 | ND
2038 | 2022-09-15 | 2:30 | 25.3 | 12.8 | 0 | 25.6 | -0.001 | 0.1 | E | 0.1 | SSE | 2:20 | 0.5 | W | 2:22 | 0 | NE | 0.1 | 89.2 | 0 | 75 | 0 | 0.351 | 9.09 | -0.6 | 0 | 0.13003 | ND
2039 | 2022-09-15 | 2:40 | 25.2 | 12.8 | 0 | 26.1 | 0 | 0.7 | NE | 0.7 | NE | 2:40 | 2.5 | NE | 2:38 | 0.7 | NNE | 0.7 | 87.6 | 0 | 73 | 0 | 0.351 | 9.09 | 0 | 0 | 0.13003 | ND
2040 | 2022-09-15 | 2:50 | 25.2 | 12.8 | 0 | 26.5 | 0 | 1.1 | NE | 1.2 | NE | 2:47 | 4.4 | ESE | 2:45 | 0.4 | NE | 0.7 | 85 | 0 | 74 | 0 | 0.351 | 9.1 | 0 | 0 | 0.13003 | ND
2041 | 2022-09-15 | 3:00 | 25.2 | 12.8 | 0 | 26.9 | 0 | 0.6 | NE | 1.1 | NE | 2:50 | 2.8 | ENE | 2:59 | 1.9 | ESE | 0.7 | 83.7 | 0 | 52 | 0 | 0.351 | 9.1 | 0 | 0 | 0.13003 | ND |  | 0 | 0.13003 | 26.9167 | #DIV/0! | 82.6333 | 0 | 0 | 380 | 0 | 1.25 | 2.4 | ENE | 3:45 | 6.7 | E | 3:41
2042 | 2022-09-15 | 3:10 | 25.3 | 12.8 | 0 | 27 | 0 | 1.2 | E | 1.2 | E | 3:10 | 3.7 | ESE | 3:09 | 2 | E | 0.6 | 82.4 | 0 | 64 | 0 | 0.351 | 9.11 | 0 | 0 | 0.13003 | ND
2043 | 2022-09-15 | 3:20 | 25.4 | 12.8 | 0 | 26.9 | 0 | 1.1 | E | 1.5 | ESE | 3:15 | 3.8 | ESE | 3:12 | 0 | SE | 0.9 | 82.8 | 0 | 64 | 0 | 0.351 | 9.09 | 0 | 0 | 0.13003 | ND
2044 | 2022-09-15 | 3:30 | 25.6 | 12.8 | 0 | 26.8 | -0.001 | 1 | ESE | 1.1 | E | 3:20 | 3.7 | SE | 3:22 | 0.7 | NE | 0.7 | 82.4 | 0 | 58 | 0 | 0.351 | 9.11 | -0.6 | 0 | 0.13003 | ND
2045 | 2022-09-15 | 3:40 | 25.7 | 12.8 | 0 | 27 | 0 | 1.5 | E | 1.5 | E | 3:40 | 4.8 | E | 3:35 | 3 | E | 0.9 | 82 | 0 | 75 | 0 | 0.351 | 9.11 | 0 | 0 | 0.13003 | ND
2046 | 2022-09-15 | 3:50 | 25.9 | 12.8 | 0 | 26.9 | -0.001 | 2.1 | ENE | 2.4 | ENE | 3:45 | 6.7 | E | 3:41 | 1.5 | ENE | 1.3 | 82.5 | 0 | 67 | 0 | 0.351 | 9.11 | -0.6 | 0 | 0.13003 | ND
2047 | 2022-09-15 | 4:00 | 26 | 12.8 | 0 | 26.6 | -0.001 | 1.5 | NE | 2.1 | ENE | 3:50 | 3.9 | NE | 3:53 | 0.7 | NNW | 0.7 | 84.3 | 0 | 51 | 0 | 0.351 | 9.12 | -0.6 | 0 | 0.13003 | ND |  | 0 | 0.13003 | 26.0333 | #DIV/0! | 86.4333 | 0 | 0 | 379 | 0 | 0.7 | 2.1 | ENE | 3:50 | 3.9 | NE | 3:53
2048 | 2022-09-15 | 4:10 | 26.1 | 12.8 | 0 | 26.3 | -0.001 | 1.1 | SSE | 1.5 | NE | 4:00 | 3.1 | SSE | 4:05 | 0.3 | SSW | 0.7 | 85.1 | 0 | 74 | 0 | 0.351 | 9.11 | -0.6 | 0 | 0.13003 | ND
2049 | 2022-09-15 | 4:20 | 26.1 | 12.8 | 0 | 25.5 | -0.002 | 0.4 | W | 1.1 | SSE | 4:12 | 1.5 | WNW | 4:13 | 0 | W | 0.4 | 87.9 | 0 | 60 | 0 | 0.351 | 9.12 | -1.2 | 0 | 0.13003 | ND
2050 | 2022-09-15 | 4:30 | 26 | 12.8 | 0 | 25.9 | -0.001 | 0.4 | ENE | 0.4 | W | 4:20 | 1.3 | ESE | 4:26 | 0.2 | ESE | 0.3 | 87.2 | 1 | 63 | 0 | 0.351 | 9.12 | -0.6 | 0 | 0.13003 | ND
2051 | 2022-09-15 | 4:40 | 25.8 | 12.8 | 0 | 26.2 | -0.001 | 0.5 | ENE | 0.5 | ENE | 4:40 | 2.1 | ENE | 4:39 | 0.9 | N | 0.4 | 86.3 | 1 | 72 | 0 | 0.351 | 9.13 | -0.6 | 0 | 0.13003 | ND
2052 | 2022-09-15 | 4:50 | 25.7 | 12.8 | 0 | 25.7 | -0.001 | 0.3 | E | 0.5 | NE | 4:41 | 1.1 | ENE | 4:42 | 0.5 | ESE | 0.3 | 87.8 | 0 | 59 | 0 | 0.351 | 9.13 | -0.6 | 0 | 0.13003 | ND
2053 | 2022-09-15 | 5:00 | 25.6 | 12.8 | 0 | 25.1 | -0.001 | 0.9 | SSE | 0.9 | SSE | 5:00 | 2 | S | 4:57 | 1 | S | 0.5 | 90.7 | 0 | 58 | 0 | 0.351 | 9.14 | -0.6 | 0 | 0.13003 | ND |  | 0 | 0.13003 | 25.6167 | #DIV/0! | 88.7167 | 0.002 | 0 | 9163 | 2.5 | 0.83333 | 1.1 | SSE | 5:05 | 3.2 | ENE | 5:37
2054 | 2022-09-15 | 5:10 | 25.5 | 12.8 | 0 | 25.6 | -0.001 | 0.7 | ESE | 1.1 | SSE | 5:05 | 2 | ESE | 5:04 | 0.8 | E | 0.4 | 88.5 | 0 | 81 | 0 | 0.351 | 9.15 | -0.6 | 0 | 0.13003 | ND
2055 | 2022-09-15 | 5:20 | 25.4 | 12.8 | 0 | 25.3 | -0.001 | 0.5 | NNE | 0.7 | ESE | 5:11 | 1.6 | SE | 5:10 | 0.6 | NNE | 0.3 | 89.4 | 0 | 70 | 0 | 0.351 | 9.14 | -0.6 | 0 | 0.13003 | ND
2056 | 2022-09-15 | 5:30 | 25.3 | 12.7 | 0 | 25.7 | 0 | 1.1 | NNE | 1.1 | NNE | 5:29 | 2.6 | NNE | 5:25 | 0.7 | E | 0.5 | 88.9 | 1 | 317 | 1 | 0.351 | 9.15 | 0 | 0 | 0.13003 | ND
2057 | 2022-09-15 | 5:40 | 25.2 | 12.8 | 0 | 25.9 | 0.001 | 1 | ENE | 1.1 | NNE | 5:30 | 3.2 | ENE | 5:37 | 0.2 | ENE | 0.6 | 88 | 5 | 2085 | 3 | 0.351 | 9.15 | 0.6 | 0 | 0.13003 | ND
2058 | 2022-09-15 | 5:50 | 25.2 | 12.8 | 0 | 26.1 | 0.001 | 0.8 | E | 1 | NE | 5:41 | 2 | NNE | 5:48 | 1.7 | ENE | 0.5 | 86.8 | 17 | 6552 | 11 | 0.351 | 9.14 | 0.6 | 0 | 0.13003 | ND
2059 | 2022-09-15 | 6:00 | 25.2 | 12.8 | 0 | 25.6 | 0.003 | 0.7 | SE | 0.9 | ESE | 5:56 | 2.6 | ENE | 5:54 | 1.1 | ESE | 0.5 | 88.3 | 30 | 14012 | 23 | 0.351 | 9.15 | 1.8 | 0 | 0.13003 | ND |  | 0 | 0.13003 | 26.25 | #DIV/0! | 86.1167 | 0.211 | 0 | 535372 | 148.8333 | 1.05 | 2.1 | NNE | 6:48 | 4.4 | NNE | 6:44
2060 | 2022-09-15 | 6:10 | 25.2 | 12.8 | 0 | 25.5 | 0.006 | 0.5 | E | 0.7 | SE | 6:00 | 2.1 | NE | 6:09 | 0.9 | ENE | 0.4 | 88.9 | 52 | 22661 | 38 | 0.351 | 9.14 | 3.6 | 0 | 0.13003 | ND
2061 | 2022-09-15 | 6:20 | 25.2 | 12.8 | 0 | 26.1 | 0.014 | 0.7 | NE | 0.7 | NE | 6:18 | 1.4 | NE | 6:15 | 0.4 | ENE | 0.3 | 86.4 | 93 | 41135 | 69 | 0.351 | 9.15 | 8.4 | 0 | 0.13003 | ND
2062 | 2022-09-15 | 6:30 | 25.3 | 13 | 0 | 26.4 | 0.026 | 0.8 | NE | 0.8 | NE | 6:30 | 2.6 | N | 6:29 | 1.7 | ENE | 0.5 | 85.7 | 145 | 72427 | 121 | 0.351 | 9.16 | 15.6 | 0 | 0.13003 | ND
2063 | 2022-09-15 | 6:40 | 25.5 | 13.3 | 0 | 26.7 | 0.065 | 1.6 | NNE | 1.6 | NNE | 6:39 | 3.2 | NNE | 6:38 | 1.9 | NNE | 0.5 | 84.7 | 309 | 155485 | 259 | 0.351 | 9.2 | 39 | 0 | 0.13003 | ND
2064 | 2022-09-15 | 6:50 | 25.9 | 13.6 | 0 | 27.2 | 0.097 | 2 | NNE | 2.1 | NNE | 6:48 | 4.4 | NNE | 6:44 | 0.7 | ENE | 0.7 | 82.7 | 465 | 229652 | 383 | 0.351 | 9.21 | 58.2 | 0 | 0.13003 | ND
2065 | 2022-09-15 | 7:00 | 26.6 | 13.8 | 0 | 27.8 | 0.133 | 1 | NE | 2 | NNE | 6:50 | 3.3 | E | 6:59 | 1.7 | E | 0.7 | 79.4 | 579 | 317833 | 530 | 0.351 | 9.22 | 79.8 | 0 | 0.13003 | ND |  | 0 | 0.13003 | 28.2167 | #DIV/0! | 77.8667 | 0.899 | 0 | 2273620 | 631.6667 | 1.3167 | 2 | NNE | 6:50 | 4.6 | E | 7:11
2066 | 2022-09-15 | 7:10 | 27.4 | 13.7 | 0 | 28.1 | 0.143 | 1.2 | ENE | 1.4 | ENE | 7:07 | 3.6 | ENE | 7:01 | 2.4 | ENE | 0.6 | 79 | 598 | 351752 | 586 | 0.351 | 9.21 | 85.8 | 0 | 0.13003 | ND
2067 | 2022-09-15 | 7:20 | 28.3 | 13.6 | 0 | 28 | 0.134 | 1.6 | ENE | 1.6 | ENE | 7:20 | 4.6 | E | 7:11 | 1.1 | E | 0.8 | 78.1 | 592 | 346113 | 577 | 0.351 | 9.19 | 80.4 | 0 | 0.13003 | ND
2068 | 2022-09-15 | 7:30 | 29.1 | 13.6 | 0 | 28.4 | 0.145 | 1.3 | ENE | 1.6 | ENE | 7:20 | 3.4 | NNE | 7:29 | 1.3 | NE | 0.7 | 77.3 | 660 | 375487 | 626 | 0.351 | 9.22 | 87 | 0 | 0.13003 | ND
2069 | 2022-09-15 | 7:40 | 29.8 | 13.6 | 0 | 28.6 | 0.162 | 1.2 | NE | 1.4 | ENE | 7:32 | 3.2 | N | 7:39 | 1.2 | ENE | 0.6 | 76.4 | 730 | 416328 | 694 | 0.351 | 9.21 | 97.2 | 0 | 0.13003 | ND
2070 | 2022-09-15 | 7:50 | 30.5 | 13.7 | 0 | 28.4 | 0.182 | 1.6 | NE | 1.6 | NE | 7:49 | 4.1 | E | 7:46 | 0.9 | NNE | 0.7 | 77 | 832 | 466107 | 777 | 0.351 | 9.22 | 109.2 | 0 | 0.13003 | ND
2071 | 2022-09-15 | 8:00 | 31.1 | 13.8 | 0 | 28.7 | 0.203 | 1.8 | NE | 1.8 | NE | 8:00 | 4.9 | NE | 7:58 | 2.7 | NE | 0.9 | 76.3 | 911 | 517411 | 862 | 0.351 | 9.21 | 121.8 | 10 | 0.13003 | ND |  | 0 | 0.13003 | 29.5167 | #DIV/0! | 72.4667 | 1.465 | 1 | 3712461 | 1031.1667 | 1.5833 | 2.5 | NE | 8:06 | 5 | NE | 8:06
2072 | 2022-09-15 | 8:10 | 31.7 | 14 | 0 | 28.9 | 0.223 | 2.2 | NE | 2.5 | NE | 8:06 | 5 | NE | 8:06 | 1.4 | N | 1 | 74.9 | 1003 | 564593 | 941 | 0.351 | 9.23 | 133.8 | 10 | 0.13003 | ND
2073 | 2022-09-15 | 8:20 | 32.3 | 13.8 | 0 | 29.4 | 0.244 | 1 | NE | 2.2 | NE | 8:10 | 2.5 | NNE | 8:18 | 0.7 | N | 0.6 | 71.5 | 1036 | 613238 | 1022 | 0.351 | 9.21 | 146.4 | 10 | 0.13003 | ND
2074 | 2022-09-15 | 8:30 | 32.9 | 13.9 | 0 | 29.5 | 0.251 | 1.2 | NE | 1.2 | NE | 8:30 | 2.5 | NNE | 8:30 | 2.1 | NE | 0.5 | 73.1 | 1088 | 638927 | 1065 | 0.351 | 9.23 | 150.6 | 10 | 0.13003 | ND
2075 | 2022-09-15 | 8:40 | 33.5 | 13.9 | 0 | 29.9 | 0.262 | 1.9 | NNE | 2 | NNE | 8:39 | 3.6 | NNE | 8:37 | 1 | NE | 0.6 | 71.3 | 1149 | 667855 | 1113 | 0.351 | 9.21 | 157.2 | 10 | 0.13003 | ND
2076 | 2022-09-15 | 8:50 | 34.1 | 13.9 | 0 | 30.7 | 0.282 | 1.4 | NE | 1.9 | NNE | 8:40 | 3 | NNE | 8:50 | 2.4 | NNE | 0.6 | 67.7 | 1207 | 710437 | 1184 | 0.351 | 9.21 | 169.2 | 10 | 0.13003 | ND
2077 | 2022-09-15 | 9:00 | 34.8 | 13.8 | 0 | 31.1 | 0.296 | 1.8 | NNE | 1.9 | NNE | 8:58 | 2.9 | NE | 8:52 | 1.6 | NNE | 0.5 | 65.1 | 1284 | 749578 | 1249 | 0.351 | 9.21 | 177.6 | 10 | 0.13003 | ND |  | 0 | 0.13003 | 31.5833 | #DIV/0! | 62.7 | 1.885 | 1 | 4782749 | 1328.6667 | 1.7167 | 2.1 | NNE | 9:17 | 4.3 | NNE | 9:10
2078 | 2022-09-15 | 9:10 | 35.4 | 13.8 | 0 | 31.8 | 0.314 | 1.7 | NNE | 1.8 | NNE | 9:00 | 3.3 | NNE | 9:10 | 3.3 | NNE | 0.6 | 62.3 | 1304 | 788202 | 1314 | 0.351 | 9.21 | 188.4 | 10 | 0.13003 | ND
2079 | 2022-09-15 | 9:20 | 36 | 13.8 | 0 | 30.8 | 0.276 | 2.1 | NE | 2.1 | NNE | 9:17 | 4.3 | NNE | 9:10 | 2.2 | ENE | 0.7 | 63.6 | 1402 | 710116 | 1184 | 0.351 | 9.2 | 165.6 | 10 | 0.13003 | ND
2080 | 2022-09-15 | 9:30 | 36.5 | 13.8 | 0 | 32.2 | 0.342 | 1.5 | NE | 2.1 | NE | 9:23 | 3.9 | NNE | 9:20 | 2 | NNE | 0.7 | 62.4 | 1468 | 852598 | 1421 | 0.351 | 9.19 | 205.2 | 10 | 0.13003 | ND
2081 | 2022-09-15 | 9:40 | 37 | 13.8 | 0 | 31.3 | 0.286 | 1.8 | NNE | 1.8 | NNE | 9:40 | 3.5 | NNE | 9:33 | 1.5 | NNE | 0.6 | 62.6 | 1579 | 753072 | 1255 | 0.351 | 9.19 | 171.6 | 10 | 0.13003 | ND
2082 | 2022-09-15 | 9:50 | 37.4 | 13.8 | 0 | 32.3 | 0.371 | 1.4 | NE | 1.8 | NNE | 9:41 | 3.6 | NNE | 9:49 | 1.8 | NE | 0.6 | 60.2 | 1592 | 929183 | 1549 | 0.351 | 9.18 | 222.6 | 10 | 0.13003 | ND
2083 | 2022-09-15 | 10:00 | 37.9 | 13.7 | 0 | 32.7 | 0.365 | 1.2 | NE | 1.6 | NE | 9:57 | 2.9 | NE | 9:51 | 1.2 | NNE | 0.5 | 56 | 1155 | 868252 | 1447 | 0.351 | 9.16 | 219 | 10 | 0.13003 | ND |  | 0 | 0.13003 | 32.4333 | #DIV/0! | 59.6833 | 2.145 | 1 | 5385995 | 1496 | 1.9667 | 3.5 | NNW | 10:42 | 5.1 | NW | 10:36
2084 | 2022-09-15 | 10:10 | 38.3 | 13.7 | 0 | 32.1 | 0.33 | 1.2 | NW | 1.2 | NE | 10:01 | 2.6 | WSW | 10:10 | 2.4 | WSW | 0.6 | 55.5 | 1673 | 839606 | 1399 | 0.351 | 9.16 | 198 | 10 | 0.13003 | ND
2085 | 2022-09-15 | 10:20 | 38.8 | 13.7 | 0 | 32.2 | 0.401 | 1.7 | WSW | 1.8 | WSW | 10:18 | 3.2 | W | 10:11 | 2 | WSW | 0.4 | 55.2 | 1678 | 1026627 | 1711 | 0.351 | 9.15 | 240.6 | 10 | 0.13003 | ND
2086 | 2022-09-15 | 10:30 | 39.3 | 13.7 | 0 | 33.3 | 0.414 | 1.4 | W | 1.7 | WSW | 10:20 | 4.1 | NNW | 10:29 | 3.1 | NNW | 0.8 | 61.3 | 1712 | 1015504 | 1693 | 0.351 | 9.13 | 248.4 | 10 | 0.13003 | ND
2087 | 2022-09-15 | 10:40 | 39.6 | 13.6 | 0 | 32.1 | 0.36 | 3.4 | NNW | 3.4 | NNW | 10:40 | 5.1 | NW | 10:36 | 3.8 | NNW | 0.7 | 63.8 | 1173 | 924765 | 1541 | 0.351 | 9.14 | 216 | 10 | 0.13003 | ND
2088 | 2022-09-15 | 10:50 | 39.5 | 13.7 | 0 | 32.2 | 0.275 | 2.9 | NNW | 3.5 | NNW | 10:42 | 4.5 | NNW | 10:49 | 2.1 | NNW | 0.7 | 66.3 | 545 | 711241 | 1185 | 0.351 | 9.14 | 165 | 10 | 0.13003 | ND
2089 | 2022-09-15 | 11:00 | 39.2 | 13.7 | 0 | 33.4 | 0.418 | 2.5 | NNW | 2.9 | NNW | 10:50 | 4.6 | NNE | 10:55 | 2 | NW | 0.7 | 58 | 1884 | 1021824 | 1703 | 0.351 | 9.12 | 250.8 | 10 | 0.13003 | ND |  | 0 | 0.13003 | 32.7833 | #DIV/0! | 63.7833 | 2.126 | 0.83333 | 5355193 | 1487.6667 | 2.8833 | 3.2 | N | 11:12 | 5 | N | 11:50
2090 | 2022-09-15 | 11:10 | 39 | 13.7 | 0 | 33.3 | 0.403 | 3 | N | 3 | N | 11:10 | 4.7 | N | 11:03 | 4.6 | N | 0.8 | 62.5 | 1978 | 1007350 | 1679 | 0.351 | 9.14 | 241.8 | 10 | 0.13003 | ND
2091 | 2022-09-15 | 11:20 | 39 | 13.3 | 0 | 32.5 | 0.356 | 3.1 | N | 3.2 | N | 11:12 | 4.7 | NNW | 11:15 | 3.4 | NNW | 0.7 | 63.7 | 692 | 908994 | 1515 | 0.351 | 9.09 | 213.6 | 10 | 0.13003 | ND
2092 | 2022-09-15 | 11:30 | 38.9 | 13.3 | 0 | 31.3 | 0.192 | 2.8 | NNW | 3.2 | N | 11:24 | 4.8 | N | 11:22 | 2.2 | N | 0.8 | 70.9 | 2157 | 521264 | 869 | 0.351 | 9.11 | 115.2 | 0 | 0.13003 | ND
2093 | 2022-09-15 | 11:40 | 38.6 | 13.3 | 0 | 32.8 | 0.372 | 2.9 | NNW | 3 | NNW | 11:39 | 4.9 | NNW | 11:35 | 3.3 | N | 0.9 | 66.5 | 1618 | 929994 | 1550 | 0.351 | 9.1 | 223.2 | 10 | 0.13003 | ND
2094 | 2022-09-15 | 11:50 | 38.4 | 13.3 | 0 | 33.4 | 0.385 | 3 | NNW | 3.1 | NNW | 11:42 | 5 | N | 11:50 | 1.6 | N | 0.8 | 61.1 | 1169 | 965767 | 1610 | 0.351 | 9.1 | 231 | 10 | 0.13003 | ND
2095 | 2022-09-15 | 12:00 | 38.3 | 13.3 | 0 | 32.6 | 0.368 | 3.3 | NNW | 3.3 | NNW | 11:59 | 5.6 | NNW | 12:00 | 3.9 | NNW | 0.9 | 65 | 707 | 934298 | 1557 | 0.351 | 9.1 | 220.8 | 10 | 0.13003 | ND |  | 0 | 0.13003 | 31.15 | #DIV/0! | 69.5167 | 1.017 | 0.16667 | 2724116 | 756.5 | 2.6667 | 3.4 | NNW | 12:02 | 5.7 | N | 12:08
2096 | 2022-09-15 | 12:10 | 38.1 | 13.3 | 0 | 31.5 | 0.143 | 2.9 | N | 3.4 | NNW | 12:02 | 5.7 | N | 12:08 | 2.9 | N | 0.8 | 68.5 | 594 | 399002 | 665 | 0.351 | 9.09 | 85.8 | 0 | 0.13003 | ND
2097 | 2022-09-15 | 12:20 | 37.8 | 13.3 | 0 | 31.4 | 0.156 | 2.9 | N | 3.2 | N | 12:16 | 5.6 | NNW | 12:11 | 2.8 | NE | 0.9 | 69.1 | 677 | 420713 | 701 | 0.351 | 9.11 | 93.6 | 0 | 0.13003 | ND
2098 | 2022-09-15 | 12:30 | 37.3 | 13.3 | 0 | 30.7 | 0.167 | 2.9 | NNE | 3 | NNE | 12:30 | 5.2 | NNE | 12:26 | 2.2 | NNE | 0.7 | 69.8 | 675 | 451404 | 752 | 0.351 | 9.09 | 100.2 | 0 | 0.13003 | ND
2099 | 2022-09-15 | 12:40 | 36.8 | 13.4 | 0 | 30.4 | 0.115 | 2.4 | NNE | 3 | NNE | 12:30 | 4.3 | NNE | 12:39 | 1.4 | NNE | 0.7 | 72 | 362 | 318022 | 530 | 0.351 | 9.1 | 69 | 0 | 0.13003 | ND
2100 | 2022-09-15 | 12:50 | 36.3 | 13.4 | 0 | 30.3 | 0.068 | 1.6 | NE | 2.5 | NNE | 12:41 | 3.5 | NNE | 12:45 | 1.2 | E | 0.7 | 72.7 | 355 | 200677 | 334 | 0.351 | 9.11 | 40.8 | 0 | 0.13003 | ND
2101 | 2022-09-15 | 13:00 | 35.8 | 13.4 | 0 | 30 | 0.133 | 1.3 | E | 1.6 | NE | 12:50 | 3 | E | 12:56 | 0.4 | NNE | 0.6 | 79 | 2017 | 357215 | 595 | 0.351 | 9.09 | 79.8 | 0 | 0.13003 | ND |  | 0 | 0.13003 | 32.2833 | #DIV/0! | 66.4 | 1.686 | 0.5 | 4281051 | 1189 | 1.15 | 1.6 | NE | 12:50 | 3 | E | 12:56
2102 | 2022-09-15 | 13:10 | 35.2 | 13.4 | 0 | 32.3 | 0.371 | 1 | N | 1.3 | E | 13:00 | 2 | NNW | 13:10 | 2 | NNW | 0.3 | 68.7 | 2276 | 896536 | 1494 | 0.351 | 9.09 | 222.6 | 10 | 0.13003 | ND
2103 | 2022-09-15 | 13:20 | 35.1 | 13.4 | 0 | 33.6 | 0.472 | 1.5 | NNW | 1.5 | NNW | 13:20 | 3 | N | 13:19 | 0.9 | NNW | 0.6 | 61.3 | 896 | 1167288 | 1945 | 0.351 | 9.09 | 283.2 | 10 | 0.13003 | ND
2104 | 2022-09-15 | 13:30 | 35.5 | 13.4 | 0 | 32 | 0.171 | 1.1 | N | 1.5 | NNW | 13:20 | 2.7 | NNW | 13:30 | 2 | NW | 0.5 | 64.5 | 791 | 479971 | 800 | 0.351 | 9.08 | 102.6 | 0 | 0.13003 | ND
2105 | 2022-09-15 | 13:40 | 35.8 | 13.4 | 0 | 31.7 | 0.144 | 1.1 | N | 1.2 | NNW | 13:39 | 2.4 | NNE | 13:38 | 1.1 | NNE | 0.5 | 66.8 | 580 | 403291 | 672 | 0.351 | 9.08 | 86.4 | 0 | 0.13003 | ND
2106 | 2022-09-15 | 13:50 | 36.1 | 13.4 | 0 | 34.1 | 0.395 | 0.9 | N | 1.1 | N | 13:40 | 2.4 | N | 13:50 | 2.4 | N | 0.4 | 58.1 | 1753 | 976750 | 1628 | 0.351 | 9.06 | 237 | 10 | 0.13003 | ND
2107 | 2022-09-15 | 14:00 | 36.4 | 13.4 | 0 | 33 | 0.271 | 1.3 | NNE | 1.4 | NNE | 13:59 | 2.6 | NE | 13:51 | 0.2 | ESE | 0.6 | 57.2 | 614 | 718657 | 1198 | 0.35 | 9.07 | 162.6 | 10 | 0.12964 | ND |  | 0 | 0.12996 | 33.0167 | #DIV/0! | 59.3333 | 1.497 | 0.66667 | 3926074 | 1090.6667 | 1.9833 | 2.7 | NNW | 14:32 | 5.6 | WNW | 14:24
2108 | 2022-09-15 | 14:10 | 36.7 | 13.3 | 0 | 32.4 | 0.13 | 1.1 | N | 1.3 | NNE | 14:00 | 2.8 | NNW | 14:08 | 2.4 | N | 0.6 | 60 | 612 | 373594 | 623 | 0.351 | 9.05 | 78 | 0 | 0.13003 | ND
2109 | 2022-09-15 | 14:20 | 36.9 | 13.3 | 0 | 33.6 | 0.3 | 2 | NW | 2 | NW | 14:20 | 3.1 | NW | 14:11 | 3 | W | 0.6 | 55.3 | 1670 | 766466 | 1277 | 0.351 | 9.04 | 180 | 10 | 0.13003 | ND
2110 | 2022-09-15 | 14:30 | 37.1 | 13.3 | 0 | 33.9 | 0.363 | 2.6 | NW | 2.6 | NW | 14:30 | 5.6 | WNW | 14:24 | 3.2 | NNW | 1 | 58.1 | 1547 | 919113 | 1532 | 0.351 | 9.04 | 217.8 | 10 | 0.13003 | ND
2111 | 2022-09-15 | 14:40 | 37.3 | 13.3 | 0 | 33.2 | 0.267 | 2.3 | NNW | 2.7 | NNW | 14:32 | 3.8 | NNW | 14:38 | 2 | NNE | 0.7 | 61.1 | 1617 | 694096 | 1157 | 0.351 | 9.03 | 160.2 | 10 | 0.13003 | ND
2112 | 2022-09-15 | 14:50 | 37.5 | 13.3 | 0 | 32 | 0.166 | 2.6 | NNW | 2.6 | NNW | 14:50 | 4.2 | NNW | 14:44 | 2.5 | NNW | 0.6 | 64.3 | 401 | 454148 | 757 | 0.351 | 9.03 | 99.6 | 0 | 0.13003 | ND
2113 | 2022-09-15 | 15:00 | 37.3 | 13.4 | 0 | 31.1 | 0.064 | 2.5 | N | 2.9 | NNW | 14:53 | 4.7 | N | 14:51 | 2.3 | N | 0.8 | 67 | 248 | 198302 | 331 | 0.351 | 9.03 | 38.4 | 0 | 0.13003 | ND |  | 0 | 0.12996 | 30.3 | #DIV/0! | 69.55 | 0.29 | 0 | 898320 | 249.6667 | 1.9333 | 2.9 | NNW | 14:53 | 4.9 | NNE | 15:19
2114 | 2022-09-15 | 15:10 | 36.8 | 13.4 | 0 | 30.9 | 0.041 | 2.2 | N | 2.5 | N | 15:00 | 4.5 | N | 15:10 | 3.4 | NNE | 0.7 | 65.6 | 264 | 127418 | 212 | 0.351 | 9.03 | 24.6 | 0 | 0.13003 | ND
2115 | 2022-09-15 | 15:20 | 36.2 | 13.4 | 0 | 30.7 | 0.064 | 2.5 | NNE | 2.6 | NNE | 15:19 | 4.9 | NNE | 15:19 | 2.9 | NNE | 0.7 | 66.8 | 285 | 184360 | 307 | 0.35 | 9.02 | 38.4 | 0 | 0.12964 | ND
2116 | 2022-09-15 | 15:30 | 35.5 | 13.4 | 0 | 30.5 | 0.045 | 1.3 | NE | 2.5 | NNE | 15:20 | 4.3 | NE | 15:22 | 0.8 | NE | 1 | 68.2 | 217 | 133673 | 223 | 0.351 | 9.04 | 27 | 0 | 0.13003 | ND
2117 | 2022-09-15 | 15:40 | 34.9 | 13.4 | 0 | 30.2 | 0.049 | 1.2 | ENE | 1.3 | NE | 15:30 | 3 | NE | 15:37 | 1.6 | E | 0.6 | 68 | 240 | 146139 | 244 | 0.351 | 9.03 | 29.4 | 0 | 0.13003 | ND
2118 | 2022-09-15 | 15:50 | 34.2 | 13.5 | 0 | 28.4 | 0.027 | 1.9 | E | 1.9 | E | 15:50 | 4.2 | ENE | 15:43 | 2.1 | SE | 0.7 | 81.7 | 146 | 108428 | 181 | 0.351 | 9.02 | 16.2 | 0 | 0.13003 | ND
2119 | 2022-09-15 | 16:00 | 33.1 | 13.5 | 0 | 28.7 | 0.023 | 2.6 | S | 2.7 | SSE | 15:57 | 5.1 | SSW | 15:53 | 2.2 | SSW | 1 | 69.6 | 110 | 76621 | 128 | 0.351 | 9.03 | 13.8 | 0 | 0.13003 | ND |  | 0 | 0.13907 | 27.3 | #DIV/0! | 86.7667 | 0.152 | 0 | 422168 | 117.3333 | 1.6333 | 2.7 | SSE | 15:57 | 5.1 | SSW | 15:53
2120 | 2022-09-15 | 16:10 | 31.8 | 13.5 | 0 | 27.1 | 0.023 | 2.2 | SW | 2.6 | S | 16:00 | 4.7 | S | 16:02 | 1.2 | E | 0.9 | 88.2 | 97 | 65289 | 109 | 0.358 | 9.04 | 13.8 | 0 | 0.13276 | ND
2121 | 2022-09-15 | 16:20 | 30.7 | 13.5 | 0 | 26.7 | 0.019 | 1.7 | ESE | 2.2 | SW | 16:10 | 3.5 | SE | 16:17 | 2.8 | ESE | 0.8 | 91.1 | 103 | 53199 | 89 | 0.37 | 9.04 | 11.4 | 0 | 0.13747 | ND
2122 | 2022-09-15 | 16:30 | 29.8 | 13.5 | 0 | 27.1 | 0.033 | 1.6 | ESE | 2 | ESE | 16:25 | 2.5 | E | 16:20 | 1.1 | ESE | 0.3 | 89.9 | 141 | 85769 | 143 | 0.38 | 9.05 | 19.8 | 0 | 0.14141 | ND
2123 | 2022-09-15 | 16:40 | 29.1 | 13.6 | 0 | 27.1 | 0.029 | 0.7 | SE | 1.6 | ESE | 16:30 | 1.6 | E | 16:31 | 0.7 | SSE | 0.3 | 92.2 | 130 | 75019 | 125 | 0.389 | 9.06 | 17.4 | 0 | 0.14498 | ND
2124 | 2022-09-15 | 16:50 | 28.8 | 13.2 | 0 | 27.1 | 0.025 | 1 | ESE | 1 | ESE | 16:50 | 2 | ESE | 16:48 | 1.4 | ESE | 0.5 | 89.6 | 65 | 66271 | 110 | 0.396 | 9.01 | 15 | 0 | 0.14777 | ND
2125 | 2022-09-15 | 17:00 | 28.6 | 13 | 0 | 27.2 | 0.01 | 0.8 | E | 1.1 | ESE | 16:54 | 1.7 | ESE | 16:51 | 0 | NNE | 0.4 | 90.8 | 45 | 28970 | 48 | 0.401 | 9.03 | 6 | 0 | 0.14979 | ND |  | 0 | 0.15358 | 26.7 | #DIV/0! | 92.0833 | 0.034 | 0 | 101802 | 28.1667 | 1.1667 | 1.7 | E | 17:28 | 2.7 | ENE | 17:32
2126 | 2022-09-15 | 17:10 | 28.4 | 13 | 0 | 26.6 | 0.009 | 1.1 | ENE | 1.1 | ENE | 17:10 | 2.4 | E | 17:07 | 1.4 | E | 0.7 | 92.5 | 38 | 26004 | 43 | 0.406 | 9.03 | 5.4 | 0 | 0.15181 | ND
2127 | 2022-09-15 | 17:20 | 28.3 | 13 | 0 | 26.6 | 0.006 | 1.4 | E | 1.5 | E | 17:15 | 2.5 | E | 17:17 | 1.8 | E | 0.4 | 93.5 | 23 | 17762 | 30 | 0.41 | 9.03 | 3.6 | 0 | 0.15344 | ND
2128 | 2022-09-15 | 17:30 | 28.1 | 13 | 0 | 26.4 | 0.004 | 1.6 | E | 1.7 | E | 17:28 | 2.5 | E | 17:26 | 1.1 | E | 0.5 | 93.2 | 20 | 12799 | 21 | 0.413 | 9.03 | 2.4 | 0 | 0.15466 | ND
2129 | 2022-09-15 | 17:40 | 27.9 | 13 | 0 | 26.6 | 0.003 | 1.4 | E | 1.7 | E | 17:31 | 2.7 | ENE | 17:32 | 0.5 | ENE | 0.4 | 92.2 | 14 | 9805 | 16 | 0.415 | 9.03 | 1.8 | 0 | 0.15548 | ND
2130 | 2022-09-15 | 17:50 | 27.7 | 12.9 | 0 | 26.8 | 0.002 | 0.7 | ENE | 1.4 | E | 17:40 | 2.1 | E | 17:42 | 0.7 | ENE | 0.5 | 90.3 | 8 | 6462 | 11 | 0.417 | 9.02 | 1.2 | 0 | 0.15631 | ND
2131 | 2022-09-15 | 18:00 | 27.5 | 12.9 | 0.5 | 26.7 | 0.001 | 0.9 | ENE | 0.9 | ENE | 18:00 | 2.2 | ENE | 17:55 | 1.4 | NE | 0.4 | 86.7 | 4 | 3854 | 6 | 0.418 | 9.03 | 0.6 | 0 | 0.15672 | ND |  | 1 | 0.15762 | 26.2333 | #DIV/0! | 88.6833 | 0.001 | 0 | 6183 | 1.6667 | 0.76667 | 1.1 | ENE | 18:04 | 2.5 | E | 18:08
2132 | 2022-09-15 | 18:10 | 27.4 | 12.9 | 0 | 26.5 | 0 | 0.8 | ENE | 1.1 | ENE | 18:04 | 2.5 | E | 18:08 | 0.8 | E | 0.6 | 87.9 | 0 | 1729 | 3 | 0.419 | 9.02 | 0 | 0 | 0.15713 | ND
2133 | 2022-09-15 | 18:20 | 27.2 | 12.9 | 0 | 26.4 | -0.001 | 0.9 | ESE | 0.9 | ESE | 18:20 | 2.2 | SE | 18:11 | 0.9 | SE | 0.5 | 85.3 | 1 | 331 | 1 | 0.42 | 9.02 | -0.6 | 0 | 0.15755 | ND
2134 | 2022-09-15 | 18:30 | 27.1 | 12.9 | 0 | 26.4 | 0 | 0.6 | SE | 0.9 | ESE | 18:21 | 1.6 | E | 18:29 | 1.4 | E | 0.5 | 86 | 0 | 113 | 0 | 0.421 | 9.03 | 0 | 0 | 0.15796 | ND
2135 | 2022-09-15 | 18:40 | 27 | 12.9 | 0 | 25.7 | -0.001 | 0.8 | ENE | 0.9 | E | 18:38 | 1.6 | E | 18:30 | 1 | NNE | 0.3 | 91.8 | 0 | 79 | 0 | 0.421 | 9.03 | -0.6 | 0 | 0.15796 | ND
2136 | 2022-09-15 | 18:50 | 26.8 | 12.9 | 0.5 | 25.7 | 0 | 0.6 | ENE | 0.9 | NE | 18:47 | 1.5 | ENE | 18:45 | 0 | ESE | 0.3 | 94.4 | 1 | 77 | 0 | 0.422 | 9.03 | 0 | 0 | 0.15837 | ND
2137 | 2022-09-15 | 19:00 | 26.6 | 12.9 | 0 | 25.5 | 0 | 0.4 | N | 0.6 | ENE | 18:50 | 1.3 | N | 18:58 | 0.4 | N | 0.3 | 94.6 | 0 | 73 | 0 | 0.422 | 9.03 | 0 | 0 | 0.15837 | ND |  | 1.5 | 0.15858 | 25.2167 | #DIV/0! | 95.8167 | 0 | 0 | 410 | 0 | 0.73333 | 1.4 | NNE | 19:26 | 2.2 | NNE | 19:20
2138 | 2022-09-15 | 19:10 | 26.4 | 12.9 | 0.5 | 25.1 | -0.001 | 0.8 | NNE | 0.8 | NNE | 19:10 | 1.7 | NNE | 19:09 | 1.2 | NE | 0.4 | 96.3 | 0 | 65 | 0 | 0.422 | 9.03 | -0.6 | 0 | 0.15837 | ND
2139 | 2022-09-15 | 19:20 | 26.3 | 12.9 | 0.5 | 25.1 | 0 | 1.3 | NNE | 1.3 | NNE | 19:20 | 2.1 | NNE | 19:12 | 1.4 | NNE | 0.2 | 96.7 | 0 | 78 | 0 | 0.422 | 9.03 | 0 | 0 | 0.15837 | ND
2140 | 2022-09-15 | 19:30 | 26.1 | 12.9 | 0 | 25.1 | 0 | 1.3 | NNE | 1.4 | NNE | 19:26 | 2.2 | NNE | 19:20 | 0.5 | NE | 0.4 | 96.9 | 0 | 68 | 0 | 0.423 | 9.03 | 0 | 0 | 0.15879 | ND
2141 | 2022-09-15 | 19:40 | 26 | 12.9 | 0.5 | 25.2 | -0.001 | 0.2 | ENE | 1.3 | NNE | 19:30 | 1 | NNE | 19:40 | 0.5 | ENE | 0.3 | 95.2 | 0 | 61 | 0 | 0.423 | 9.03 | -0.6 | 0 | 0.15879 | ND
2142 | 2022-09-15 | 19:50 | 25.8 | 12.9 | 0 | 25.3 | 0 | 0.4 | ENE | 0.4 | ENE | 19:50 | 1.3 | ENE | 19:47 | 0.4 | ESE | 0.3 | 95.2 | 1 | 65 | 0 | 0.423 | 9.04 | 0 | 0 | 0.15879 | ND
2143 | 2022-09-15 | 20:00 | 25.7 | 12.9 | 0.5 | 25.3 | 0 | 0.6 | S | 0.7 | SE | 19:57 | 1.1 | SSW | 19:56 | 0 | SW | 0.3 | 96.4 | 0 | 66 | 0 | 0.423 | 9.03 | 0 | 0 | 0.15879 | ND |  | 1.5 | 0.15879 | 25.1 | #DIV/0! | 96.6833 | 0 | 0 | 373 | 0 | 0.5 | 0.9 | SE | 20:50 | 1.9 | SE | 20:46
2144 | 2022-09-15 | 20:10 | 25.6 | 12.9 | 0 | 25.2 | 0 | 0.4 | ENE | 0.6 | S | 20:00 | 1.1 | ENE | 20:06 | 0 | SE | 0.3 | 97.1 | 0 | 60 | 0 | 0.423 | 9.04 | 0 | 0 | 0.15879 | ND
2145 | 2022-09-15 | 20:20 | 25.5 | 12.9 | 0.5 | 25.1 | 0 | 0.4 | ESE | 0.4 | ESE | 20:15 | 1 | SE | 20:14 | 0.3 | NNE | 0.3 | 96.7 | 0 | 71 | 0 | 0.423 | 9.03 | 0 | 0 | 0.15879 | ND
2146 | 2022-09-15 | 20:30 | 25.5 | 12.9 | 0 | 25.1 | 0 | 0.2 | ENE | 0.4 | ESE | 20:22 | 0.7 | SSW | 20:29 | 0.6 | SSW | 0.2 | 97.2 | 0 | 65 | 0 | 0.423 | 9.04 | 0 | 0 | 0.15879 | ND
2147 | 2022-09-15 | 20:40 | 25.4 | 12.9 | 0.5 | 25 | -0.001 | 0.5 | E | 0.5 | ESE | 20:39 | 1.4 | E | 20:38 | 0.6 | E | 0.3 | 96.6 | 0 | 54 | 0 | 0.423 | 9.04 | -0.6 | 0 | 0.15879 | ND
2148 | 2022-09-15 | 20:50 | 25.4 | 12.9 | 0 | 24.9 | -0.001 | 0.9 | SE | 0.9 | SE | 20:50 | 1.9 | SE | 20:46 | 0.9 | SSE | 0.5 | 96.1 | 1 | 57 | 0 | 0.423 | 9.02 | -0.6 | 0 | 0.15879 | ND
2149 | 2022-09-15 | 21:00 | 25.3 | 12.9 | 0.5 | 24.9 | 0 | 0.2 | ESE | 0.9 | SE | 20:51 | 1 | SSE | 20:50 | 0 | NNE | 0.3 | 96.7 | 0 | 69 | 0 | 0.423 | 9.03 | 0 | 0 | 0.15879 | ND |  | 1.5 | 0.15865 | 24.75 | #DIV/0! | 96.7833 | 0 | 0 | 390 | 0 | 0.53333 | 1.2 | SE | 21:49 | 1.9 | SE | 21:45
2150 | 2022-09-15 | 21:10 | 25.2 | 12.9 | 0 | 24.8 | -0.001 | 0.3 | N | 0.3 | N | 21:10 | 0.7 | ENE | 21:02 | 0.3 | WNW | 0.2 | 95.8 | 0 | 53 | 0 | 0.423 | 9.02 | -0.6 | 0 | 0.15879 | ND
2151 | 2022-09-15 | 21:20 | 25.2 | 12.9 | 0.5 | 24.8 | -0.001 | 0.6 | NE | 0.6 | NE | 21:20 | 1.1 | S | 21:18 | 0.9 | SE | 0.2 | 96.3 | 0 | 59 | 0 | 0.423 | 9.03 | -0.6 | 0 | 0.15879 | ND
2152 | 2022-09-15 | 21:30 | 25.1 | 12.9 | 0 | 24.7 | 0 | 0.6 | SE | 0.7 | SE | 21:28 | 1 | SSE | 21:28 | 0.3 | SSE | 0.2 | 96.8 | 0 | 69 | 0 | 0.423 | 9.02 | 0 | 0 | 0.15879 | ND
2153 | 2022-09-15 | 21:40 | 25 | 12.9 | 0.5 | 24.6 | 0 | 0.3 | SE | 0.6 | SE | 21:30 | 1.1 | ESE | 21:40 | 0.8 | ESE | 0.4 | 97.4 | 0 | 64 | 0 | 0.422 | 9.04 | 0 | 0 | 0.15837 | ND
2154 | 2022-09-15 | 21:50 | 24.9 | 12.9 | 0 | 24.7 | 0 | 1.2 | SE | 1.2 | SE | 21:49 | 1.9 | SE | 21:45 | 0.9 | SE | 0.3 | 97.7 | 0 | 76 | 0 | 0.422 | 9.05 | 0 | 0 | 0.15837 | ND
2155 | 2022-09-15 | 22:00 | 24.8 | 12.9 | 0 | 24.4 | -0.001 | 0.4 | E | 1.2 | SE | 21:50 | 0.9 | SE | 21:50 | 0.7 | NE | 0.2 | 97.3 | 0 | 48 | 0 | 0.422 | 9.04 | -0.6 | 0 | 0.15837 | ND |  | 1 | 0.15837 | 24.35 | #DIV/0! | 97.2167 | 0 | 0 | 337 | 0 | 0.31667 | 1.2 | SE | 21:50 | 1.9 | E | 22:40
2156 | 2022-09-15 | 22:10 | 24.8 | 12.9 | 0.5 | 24.4 | -0.001 | 0.2 | ESE | 0.4 | E | 22:00 | 0.8 | ENE | 22:00 | 0 | SE | 0.2 | 98.1 | 0 | 64 | 0 | 0.422 | 9.05 | -0.6 | 0 | 0.15837 | ND
2157 | 2022-09-15 | 22:20 | 24.7 | 12.9 | 0 | 24.4 | 0 | 0 | ESE | 0.2 | ESE | 22:10 | 0.4 | SE | 22:10 | 0.4 | E | 0.1 | 97.5 | 0 | 57 | 0 | 0.422 | 9.05 | 0 | 0 | 0.15837 | ND
2158 | 2022-09-15 | 22:30 | 24.6 | 12.8 | 0 | 24.4 | -0.001 | 0.3 | ENE | 0.3 | E | 22:26 | 1 | E | 22:21 | 0 | NE | 0.3 | 96.8 | 0 | 54 | 0 | 0.422 | 9.04 | -0.6 | 0 | 0.15837 | ND
2159 | 2022-09-15 | 22:40 | 24.5 | 12.8 | 0.5 | 24.2 | 0 | 0.5 | NE | 0.5 | NE | 22:40 | 1.9 | E | 22:40 | 1.2 | E | 0.4 | 97.7 | 0 | 66 | 0 | 0.422 | 9.04 | 0 | 0 | 0.15837 | ND
2160 | 2022-09-15 | 22:50 | 24.5 | 12.9 | 0 | 24.3 | -0.001 | 0.5 | ESE | 0.7 | ENE | 22:43 | 1.5 | E | 22:40 | 0.8 | E | 0.4 | 95.9 | 0 | 48 | 0 | 0.422 | 9.05 | -0.6 | 0 | 0.15837 | ND
2161 | 2022-09-15 | 23:00 | 24.4 | 12.8 | 0 | 24.3 | -0.001 | 0.5 | E | 0.7 | E | 22:57 | 1.7 | ENE | 22:51 | 0.4 | NW | 0.4 | 94.1 | 0 | 67 | 0 | 0.422 | 9.06 | -0.6 | 0 | 0.15837 | ND |  | 0.5 | 0.15817 | 24.25 | #DIV/0! | 93.6 | 0 | 0 | 406 | 0 | 0.56667 | 0.9 | E | 23:10 | 2.1 | E | 23:24
2162 | 2022-09-15 | 23:10 | 24.3 | 12.8 | 0 | 24.2 | 0 | 0.9 | E | 0.9 | E | 23:10 | 1.9 | E | 23:05 | 0.6 | ENE | 0.4 | 94.1 | 0 | 73 | 0 | 0.422 | 9.07 | 0 | 0 | 0.15837 | ND
2163 | 2022-09-15 | 23:20 | 24.2 | 12.8 | 0.5 | 24.3 | -0.001 | 0.3 | ENE | 0.9 | E | 23:11 | 1.2 | E | 23:11 | 0 | ESE | 0.3 | 93.6 | 0 | 61 | 0 | 0.422 | 9.07 | -0.6 | 0 | 0.15837 | ND
2164 | 2022-09-15 | 23:30 | 24.1 | 12.8 | 0 | 24.5 | 0 | 0.7 | E | 0.7 | E | 23:29 | 2.1 | E | 23:24 | 0 | N | 0.4 | 92.5 | 0 | 71 | 0 | 0.421 | 9.07 | 0 | 0 | 0.15796 | ND
2165 | 2022-09-15 | 23:40 | 24.1 | 12.8 | 0 | 24.1 | -0.001 | 0.4 | NE | 0.7 | E | 23:30 | 1.8 | SE | 23:35 | 0 | SSE | 0.4 | 94 | 0 | 71 | 0 | 0.421 | 9.08 | -0.6 | 0 | 0.15796 | ND
2166 | 2022-09-15 | 23:50 | 24 | 12.8 | 0 | 24.1 | 0 | 0.6 | E | 0.6 | E | 23:50 | 2.1 | E | 23:48 | 0.7 | NE | 0.4 | 93.3 | 0 | 63 | 0 | 0.421 | 9.08 | 0 | 0 | 0.15796 | ND
2167 | 2022-09-16 | 0:00 | 23.9 | 12.9 | 0 | 23.8 | 0 | 1 | SSE | 1 | SSE | 0:00 | 1.8 | SE | 23:55 | 1.1 | WSW | 0.3 | 94.8 | 0 | 62 | 0 | 0.421 | 9.09 | 0 | 0 | 0.15796 | ND |  | 0 | 0.15782 | 23.8 | #DIV/0! | 95.8667 | 0 | 0 | 349 | 0 | 0.46667 | 1 | SSE | 0:00 | 1.8 | SE | 23:55
2168 | 2022-09-16 | 0:10 | 23.9 | 12.8 | 0 | 23.9 | 0 | 0.6 | SSW | 1 | SSE | 0:00 | 1.5 | SSW | 0:04 | 0 | SE | 0.3 | 96 | 0 | 49 | 0 | 0.421 | 9.1 | 0 | 0 | 0.15796 | ND
2169 | 2022-09-16 | 0:20 | 23.8 | 12.8 | 0 | 24 | 0 | 0 | SE | 0.6 | SSW | 0:10 | 0.1 | SE | 0:11 | 0 | SSE | 0 | 95.4 | 0 | 50 | 0 | 0.421 | 9.09 | 0 | 0 | 0.15796 | ND
2170 | 2022-09-16 | 0:30 | 23.7 | 12.8 | 0 | 23.9 | 0 | 0.2 | E | 0.2 | E | 0:29 | 0.7 | ENE | 0:25 | 0 | NE | 0.2 | 95.9 | 0 | 55 | 0 | 0.421 | 9.1 | 0 | 0 | 0.15796 | ND
2171 | 2022-09-16 | 0:40 | 23.7 | 12.8 | 0 | 23.7 | 0 | 0.3 | NNE | 0.3 | NNE | 0:40 | 0.8 | NNE | 0:34 | 0.4 | NNE | 0.2 | 96.2 | 0 | 65 | 0 | 0.42 | 9.1 | 0 | 0 | 0.15755 | ND
2172 | 2022-09-16 | 0:50 | 23.7 | 12.8 | 0 | 23.5 | -0.001 | 0.7 | ESE | 0.7 | ESE | 0:50 | 1.5 | SSE | 0:49 | 0.9 | SE | 0.4 | 96.9 | 0 | 68 | 0 | 0.42 | 9.09 | -0.6 | 0 | 0.15755 | ND
2173 | 2022-09-16 | 1:00 | 23.6 | 12.8 | 0 | 23.4 | 0 | 0.9 | E | 1.2 | ESE | 0:57 | 1.8 | E | 0:54 | 0.4 | WSW | 0.5 | 96.5 | 0 | 79 | 0 | 0.42 | 9.1 | 0 | 0 | 0.15755 | ND |  | 0 | 0.15755 | 23.4833 | #DIV/0! | 95.5 | 0 | 0 | 409 | 0 | 0.55 | 1.2 | ESE | 0:57 | 2.2 | SE | 1:41
2174 | 2022-09-16 | 1:10 | 23.6 | 12.8 | 0 | 23.4 | -0.001 | 0.2 | SSW | 0.9 | E | 1:00 | 0.6 | E | 1:06 | 0.5 | SE | 0.2 | 97 | 0 | 68 | 0 | 0.42 | 9.1 | -0.6 | 0 | 0.15755 | ND
2175 | 2022-09-16 | 1:20 | 23.5 | 12.8 | 0 | 23.4 | 0 | 0.2 | E | 0.2 | SSW | 1:10 | 0.9 | E | 1:20 | 0.3 | E | 0.2 | 96.5 | 0 | 51 | 0 | 0.42 | 9.09 | 0 | 0 | 0.15755 | ND
2176 | 2022-09-16 | 1:30 | 23.4 | 12.8 | 0 | 23.6 | 0 | 1 | E | 1 | E | 1:30 | 1.9 | E | 1:26 | 1.2 | ENE | 0.5 | 93.5 | 0 | 74 | 0 | 0.42 | 9.09 | 0 | 0 | 0.15755 | ND
2177 | 2022-09-16 | 1:40 | 23.4 | 12.8 | 0 | 23.7 | 0 | 0.4 | NE | 1 | E | 1:31 | 1.3 | ENE | 1:32 | 0.8 | SSE | 0.4 | 94.3 | 0 | 66 | 0 | 0.42 | 9.11 | 0 | 0 | 0.15755 | ND
2178 | 2022-09-16 | 1:50 | 23.3 | 12.8 | 0 | 23.4 | -0.001 | 0.6 | SSE | 0.7 | SE | 1:45 | 2.2 | SE | 1:41 | 0 | SSE | 0.5 | 95.2 | 0 | 71 | 0 | 0.42 | 9.08 | -0.6 | 0 | 0.15755 | ND
2179 | 2022-09-16 | 2:00 | 23.3 | 12.8 | 0 | 23.4 | 0 | 0.6 | NE | 0.6 | SSE | 1:50 | 1.2 | ENE | 1:53 | 0.5 | SW | 0.3 | 94.8 | 0 | 57 | 0 | 0.419 | 9.09 | 0 | 0 | 0.15713 | ND |  | 0 | 0.15713 | 23.35 | #DIV/0! | 96.2167 | 0 | 0 | 396 | 0 | 0.48333 | 0.9 | SSW | 2:10 | 1.6 | SSW | 2:04
2180 | 2022-09-16 | 2:10 | 23.2 | 12.8 | 0 | 23.1 | 0 | 0.9 | SSW | 0.9 | SSW | 2:10 | 1.6 | SSW | 2:04 | 0.4 | S | 0.3 | 97.1 | 0 | 73 | 0 | 0.419 | 9.11 | 0 | 0 | 0.15713 | ND
2181 | 2022-09-16 | 2:20 | 23.2 | 12.8 | 0 | 23.4 | 0 | 0.1 | SE | 0.9 | SSW | 2:10 | 0.6 | S | 2:11 | 0 | N | 0.1 | 96.9 | 0 | 55 | 0 | 0.419 | 9.11 | 0 | 0 | 0.15713 | ND
2182 | 2022-09-16 | 2:30 | 23.2 | 12.8 | 0 | 23.4 | 0 | 0.2 | NNE | 0.2 | NNE | 2:30 | 1.2 | E | 2:29 | 1.2 | E | 0.4 | 96.3 | 1 | 74 | 0 | 0.419 | 9.11 | 0 | 0 | 0.15713 | ND
2183 | 2022-09-16 | 2:40 | 23.1 | 12.8 | 0 | 23.4 | 0 | 0.5 | NE | 0.5 | ENE | 2:39 | 1.2 | E | 2:30 | 0.6 | NE | 0.4 | 96.5 | 0 | 57 | 0 | 0.419 | 9.12 | 0 | 0 | 0.15713 | ND
2184 | 2022-09-16 | 2:50 | 23.1 | 12.8 | 0 | 23.4 | 0 | 0.6 | E | 0.6 | NE | 2:46 | 1.2 | ENE | 2:49 | 0.8 | ESE | 0.3 | 95.7 | 1 | 80 | 0 | 0.419 | 9.12 | 0 | 0 | 0.15713 | ND
2185 | 2022-09-16 | 3:00 | 23.1 | 12.8 | 0 | 23.3 | 0 | 0.7 | E | 0.9 | E | 2:57 | 2 | E | 2:53 | 0.1 | NE | 0.4 | 95.8 | 1 | 88 | 0 | 0.419 | 9.12 | 0 | 0 | 0.15713 | ND |  | 0 | 0.15686 | 23.05 | #DIV/0! | 97.0167 | 0 | 0 | 426 | 0 | 0.38333 | 0.9 | E | 2:57 | 2 | E | 2:53
2186 | 2022-09-16 | 3:10 | 23.1 | 12.8 | 0 | 23.1 | -0.001 | 0.1 | E | 0.7 | E | 3:00 | 0.8 | E | 3:02 | 0 | ESE | 0.2 | 96.2 | 0 | 73 | 0 | 0.419 | 9.13 | -0.6 | 0 | 0.15713 | ND
2187 | 2022-09-16 | 3:20 | 23 | 12.8 | 0 | 22.9 | 0 | 0.2 | SSW | 0.2 | SSW | 3:20 | 0.7 | SW | 3:12 | 0.1 | SSW | 0.2 | 97.5 | 0 | 68 | 0 | 0.418 | 9.13 | 0 | 0 | 0.15672 | ND
2188 | 2022-09-16 | 3:30 | 23 | 12.8 | 0 | 23.2 | 0 | 0.1 | SSE | 0.2 | SSW | 3:21 | 0.4 | SE | 3:25 | 0.1 | WNW | 0.1 | 97.3 | 0 | 71 | 0 | 0.418 | 9.12 | 0 | 0 | 0.15672 | ND
2189 | 2022-09-16 | 3:40 | 22.9 | 12.8 | 0 | 22.8 | 0 | 0.4 | NNW | 0.4 | NNW | 3:40 | 1.1 | NNE | 3:40 | 0.9 | NNE | 0.4 | 97.4 | 0 | 61 | 0 | 0.418 | 9.12 | 0 | 0 | 0.15672 | ND
2190 | 2022-09-16 | 3:50 | 22.9 | 12.8 | 0 | 23 | 0 | 0.8 | NE | 0.8 | NNE | 3:45 | 1.5 | NNE | 3:41 | 1.2 | E | 0.3 | 97.9 | 1 | 65 | 0 | 0.418 | 9.13 | 0 | 0 | 0.15672 | ND
2191 | 2022-09-16 | 4:00 | 22.8 | 12.8 | 0 | 23.1 | 0 | 1.1 | ESE | 1.1 | ESE | 4:00 | 1.9 | ESE | 3:56 | 1.6 | ESE | 0.4 | 96.4 | 0 | 66 | 0 | 0.418 | 9.11 | 0 | 0 | 0.15672 | ND |  | 0 | 0.15651 | 23.1667 | #DIV/0! | 95.7833 | 0 | 0 | 394 | 0 | 0.75 | 1.4 | E | 4:07 | 2 | E | 4:04
2192 | 2022-09-16 | 4:10 | 22.8 | 12.8 | 0 | 23.4 | 0 | 1.4 | E | 1.4 | E | 4:07 | 2 | E | 4:04 | 1.3 | ESE | 0.2 | 95.4 | 0 | 70 | 0 | 0.418 | 9.11 | 0 | 0 | 0.15672 | ND
2193 | 2022-09-16 | 4:20 | 22.9 | 12.8 | 0 | 23.1 | -0.001 | 0.5 | NE | 1.4 | E | 4:10 | 1.4 | E | 4:10 | 0 | WNW | 0.4 | 96.1 | 1 | 61 | 0 | 0.418 | 9.15 | -0.6 | 0 | 0.15672 | ND
2194 | 2022-09-16 | 4:30 | 22.9 | 12.8 | 0 | 23 | -0.001 | 0.2 | NE | 0.5 | NE | 4:20 | 1 | ENE | 4:25 | 0 | E | 0.2 | 97 | 0 | 54 | 0 | 0.417 | 9.16 | -0.6 | 0 | 0.15631 | ND
2195 | 2022-09-16 | 4:40 | 22.8 | 12.8 | 0 | 23.3 | 0 | 0.8 | ENE | 0.8 | ENE | 4:40 | 1.7 | NE | 4:34 | 1.1 | ESE | 0.5 | 95.1 | 0 | 83 | 0 | 0.417 | 9.16 | 0 | 0 | 0.15631 | ND
2196 | 2022-09-16 | 4:50 | 22.8 | 12.8 | 0 | 23.1 | -0.001 | 0.5 | E | 1.1 | E | 4:43 | 1.9 | E | 4:40 | 0.4 | S | 0.5 | 94.7 | 0 | 60 | 0 | 0.417 | 9.17 | -0.6 | 0 | 0.15631 | ND
2197 | 2022-09-16 | 5:00 | 22.8 | 12.7 | 0 | 23.1 | 0 | 0.3 | ESE | 0.5 | E | 4:50 | 1.7 | ENE | 4:56 | 0.5 | SSE | 0.4 | 95.6 | 0 | 68 | 0 | 0.417 | 9.16 | 0 | 0 | 0.15631 | ND |  | 0 | 0.15624 | 23.0667 | #DIV/0! | 96.6333 | 0.002 | 0 | 7496 | 2 | 0.46667 | 1 | SSW | 5:13 | 1.7 | ENE | 4:56
2198 | 2022-09-16 | 5:10 | 22.8 | 12.8 | 0 | 22.7 | -0.001 | 0.8 | SW | 0.8 | SW | 5:10 | 1.5 | SSE | 5:10 | 1.4 | SSE | 0.3 | 97 | 0 | 67 | 0 | 0.417 | 9.15 | -0.6 | 0 | 0.15631 | ND
2199 | 2022-09-16 | 5:20 | 22.7 | 12.7 | 0 | 23 | 0 | 0.5 | S | 1 | SSW | 5:13 | 1.5 | SSE | 5:10 | 0 | SSE | 0.5 | 97.4 | 0 | 83 | 0 | 0.417 | 9.16 | 0 | 0 | 0.15631 | ND
2200 | 2022-09-16 | 5:30 | 22.7 | 12.7 | 0 | 23.1 | 0 | 0.2 | SSE | 0.5 | S | 5:20 | 0.8 | WNW | 5:28 | 0.3 | NNE | 0.2 | 96.7 | 1 | 248 | 0 | 0.417 | 9.18 | 0 | 0 | 0.15631 | ND
2201 | 2022-09-16 | 5:40 | 22.8 | 12.7 | 0 | 23.2 | 0 | 0.7 | E | 0.7 | E | 5:39 | 1.4 | SE | 5:34 | 0.7 | ENE | 0.4 | 96.6 | 5 | 1597 | 3 | 0.417 | 9.17 | 0 | 0 | 0.15631 | ND
2202 | 2022-09-16 | 5:50 | 22.8 | 12.8 | 0 | 23.3 | 0.002 | 0.3 | ESE | 0.8 | E | 5:43 | 0.8 | ENE | 5:40 | 0.1 | S | 0.3 | 96.5 | 13 | 5433 | 9 | 0.416 | 9.19 | 1.2 | 0 | 0.15589 | ND
2203 | 2022-09-16 | 6:00 | 22.8 | 12.7 | 0 | 23.4 | 0.003 | 0.2 | ENE | 0.3 | ESE | 5:50 | 0.6 | NE | 5:53 | 0.1 | N | 0.2 | 96.9 | 25 | 11453 | 19 | 0.416 | 9.19 | 1.8 | 0 | 0.15589 | ND |  | 0 | 0.15589 | 23.6833 | #DIV/0! | 95.8833 | 0.079 | 0 | 206432 | 57.5 | 0.38333 | 1 | SE | 6:43 | 1.7 | SE | 6:37
2204 | 2022-09-16 | 6:10 | 22.9 | 12.8 | 0 | 23.5 | 0.007 | 0.3 | E | 0.3 | E | 6:10 | 1.5 | ENE | 6:09 | 1.2 | ESE | 0.4 | 96.2 | 35 | 18411 | 31 | 0.416 | 9.19 | 4.2 | 0 | 0.15589 | ND
2205 | 2022-09-16 | 6:20 | 23 | 12.8 | 0 | 23.8 | 0.009 | 0.6 | E | 0.8 | E | 6:17 | 1.6 | SE | 6:13 | 0 | WNW | 0.5 | 94.5 | 42 | 22786 | 38 | 0.416 | 9.19 | 5.4 | 0 | 0.15589 | ND
2206 | 2022-09-16 | 6:30 | 23.1 | 12.8 | 0 | 23.6 | 0.012 | 0.1 | WNW | 0.6 | E | 6:20 | 0.9 | N | 6:23 | 0 | WSW | 0.2 | 95.9 | 77 | 32396 | 54 | 0.416 | 9.2 | 7.2 | 0 | 0.15589 | ND
2207 | 2022-09-16 | 6:40 | 23.3 | 12.9 | 0 | 23.8 | 0.022 | 0.8 | SSE | 0.8 | SSE | 6:40 | 1.7 | SE | 6:37 | 1 | SE | 0.5 | 96 | 98 | 56764 | 95 | 0.416 | 9.2 | 13.2 | 0 | 0.15589 | ND
2208 | 2022-09-16 | 6:50 | 23.4 | 13 | 0 | 24 | 0.026 | 0.3 | NE | 1 | SE | 6:43 | 1.2 | SE | 6:40 | 0 | NNE | 0.3 | 95.8 | 147 | 64622 | 108 | 0.416 | 9.22 | 15.6 | 0 | 0.15589 | ND
2209 | 2022-09-16 | 7:00 | 23.6 | 13.2 | 0 | 24.2 | 0.043 | 0.3 | NNE | 0.3 | NNE | 7:00 | 1.1 | NNE | 6:58 | 0.8 | NNE | 0.4 | 95.5 | 193 | 105388 | 176 | 0.416 | 9.22 | 25.8 | 0 | 0.15589 | ND |  | 0 | 0.15555 | 24.7167 | #DIV/0! | 92.2667 | 0.279 | 0 | 715717 | 199 | 0.13333 | 0.4 | NNE | 7:02 | 1.1 | NNE | 6:58
2210 | 2022-09-16 | 7:10 | 23.9 | 13.2 | 0 | 24.6 | 0.045 | 0.1 | N | 0.4 | NNE | 7:02 | 0.9 | NNE | 7:00 | 0 | N | 0.2 | 95.6 | 189 | 114475 | 191 | 0.415 | 9.23 | 27 | 0 | 0.15548 | ND
2211 | 2022-09-16 | 7:20 | 24.1 | 13.3 | 0 | 24.5 | 0.044 | 0.1 | SW | 0.1 | N | 7:10 | 0.4 | SSW | 7:14 | 0.1 | SSW | 0.1 | 93.6 | 200 | 115116 | 192 | 0.415 | 9.23 | 26.4 | 0 | 0.15548 | ND
2212 | 2022-09-16 | 7:30 | 24.4 | 13.3 | 0 | 24.7 | 0.045 | 0.2 | S | 0.2 | S | 7:30 | 0.8 | SSE | 7:27 | 0 | SSE | 0.2 | 90.8 | 207 | 117557 | 196 | 0.415 | 9.24 | 27 | 0 | 0.15548 | ND
2213 | 2022-09-16 | 7:40 | 24.7 | 13.4 | 0 | 25 | 0.05 | 0 | SSW | 0.2 | S | 7:32 | 0.4 | SSE | 7:31 | 0 | SSW | 0.1 | 89.6 | 223 | 128279 | 214 | 0.415 | 9.25 | 30 | 0 | 0.15548 | ND
2214 | 2022-09-16 | 7:50 | 25 | 13.3 | 0 | 25.3 | 0.052 | 0.1 | SSW | 0.1 | SSW | 7:48 | 0.5 | S | 7:47 | 0 | S | 0.1 | 88.5 | 217 | 134902 | 225 | 0.415 | 9.25 | 31.2 | 0 | 0.15548 | ND
2215 | 2022-09-16 | 8:00 | 25.4 | 13.4 | 0 | 25.1 | 0.047 | 0.5 | W | 0.5 | W | 8:00 | 1 | W | 7:55 | 0.4 | WNW | 0.3 | 89.2 | 213 | 126114 | 210 | 0.415 | 9.25 | 28.2 | 0 | 0.15548 | ND |  | 0 | 0.15542 | 25.9833 | #DIV/0! | 87.15 | 0.605 | 0 | 1529081 | 424.6667 | 0.23333 | 0.6 | W | 8:02 | 1.4 | NNW | 8:50
2216 | 2022-09-16 | 8:10 | 25.7 | 13.4 | 0 | 25.7 | 0.057 | 0.1 | WNW | 0.6 | W | 8:02 | 0.4 | WNW | 8:00 | 0.1 | WNW | 0.1 | 88.3 | 268 | 147842 | 246 | 0.415 | 9.26 | 34.2 | 0 | 0.15548 | ND
2217 | 2022-09-16 | 8:20 | 26 | 13.5 | 0 | 26 | 0.074 | 0.1 | NW | 0.1 | NW | 8:20 | 0.8 | N | 8:19 | 0.6 | N | 0.2 | 89.6 | 365 | 187652 | 313 | 0.415 | 9.28 | 44.4 | 0 | 0.15548 | ND
2218 | 2022-09-16 | 8:30 | 26.3 | 13.8 | 0 | 26.1 | 0.093 | 0.1 | NNE | 0.2 | NNE | 8:27 | 0.7 | N | 8:20 | 0.1 | WNW | 0.1 | 85.7 | 481 | 233621 | 389 | 0.415 | 9.29 | 55.8 | 0 | 0.15548 | ND
2219 | 2022-09-16 | 8:40 | 26.7 | 14.1 | 0 | 26.2 | 0.139 | 0.2 | NW | 0.2 | N | 8:35 | 0.7 | NW | 8:31 | 0.1 | W | 0.2 | 83.6 | 615 | 346637 | 578 | 0.415 | 9.29 | 83.4 | 0 | 0.15548 | ND
2220 | 2022-09-16 | 8:50 | 27.3 | 14.1 | 0 | 26.8 | 0.195 | 0.4 | WSW | 0.4 | WSW | 8:50 | 1.4 | NNW | 8:50 | 0.8 | NNW | 0.3 | 86.5 | 749 | 487215 | 812 | 0.414 | 9.3 | 117 | 0 | 0.15507 | ND
2221 | 2022-09-16 | 9:00 | 28 | 14.1 | 0 | 26.9 | 0.169 | 0.5 | WNW | 0.6 | WNW | 8:59 | 1.2 | WNW | 8:53 | 0.4 | NW | 0.2 | 87 | 567 | 426438 | 711 | 0.414 | 9.28 | 101.4 | 0 | 0.15507 | ND |  | 0 | 0.15507 | 27.9833 | #DIV/0! | 83.9167 | 1.391 | 0.5 | 3518346 | 977.5 | 0.76667 | 1.4 | W | 9:24 | 2.3 | W | 9:21
2222 | 2022-09-16 | 9:10 | 28.6 | 14.1 | 0 | 27.5 | 0.19 | 0.7 | WSW | 0.7 | WSW | 9:09 | 1.5 | SW | 9:05 | 0.1 | SW | 0.4 | 89.4 | 1709 | 481107 | 802 | 0.414 | 9.29 | 114 | 0 | 0.15507 | ND
2223 | 2022-09-16 | 9:20 | 29.5 | 14.1 | 0 | 28.3 | 0.379 | 1 | W | 1 | W | 9:20 | 2.2 | W | 9:19 | 1.1 | W | 0.5 | 81.5 | 1358 | 912526 | 1521 | 0.414 | 9.29 | 227.4 | 10 | 0.15507 | ND
2224 | 2022-09-16 | 9:30 | 30.5 | 14 | 0 | 28.5 | 0.328 | 1.2 | WSW | 1.4 | W | 9:24 | 2.3 | W | 9:21 | 1.1 | WNW | 0.5 | 83.5 | 1497 | 809841 | 1350 | 0.414 | 9.29 | 196.8 | 10 | 0.15507 | ND
2225 | 2022-09-16 | 9:40 | 31.5 | 14 | 0 | 28.4 | 0.226 | 0.7 | WSW | 1.2 | WSW | 9:30 | 1.4 | W | 9:31 | 0.3 | NNW | 0.3 | 81.8 | 497 | 603030 | 1005 | 0.414 | 9.27 | 135.6 | 10 | 0.15507 | ND
2226 | 2022-09-16 | 9:50 | 32.3 | 14 | 0 | 28.3 | 0.099 | 0.5 | W | 0.7 | WSW | 9:40 | 1.4 | W | 9:48 | 0.7 | WSW | 0.3 | 80.3 | 676 | 285404 | 476 | 0.414 | 9.26 | 59.4 | 0 | 0.15507 | ND
2227 | 2022-09-16 | 10:00 | 32.7 | 14 | 0 | 28 | 0.101 | 1.3 | SW | 1.3 | SW | 10:00 | 2.3 | SSW | 9:57 | 0.9 | SSW | 0.3 | 81.9 | 340 | 276567 | 461 | 0.414 | 9.26 | 60.6 | 0 | 0.15507 | ND |  | 0 | 0.15487 | 29.25 | #DIV/0! | 74.6667 | 1.408 | 0.5 | 3491947 | 970.1667 | 1.3667 | 1.8 | S | 10:12 | 3.1 | SSE | 10:34
2228 | 2022-09-16 | 10:10 | 32.9 | 14 | 0 | 28.5 | 0.185 | 1.7 | SSW | 1.7 | SSW | 10:10 | 2.9 | SSW | 10:04 | 2 | SSE | 0.4 | 79.3 | 788 | 457023 | 762 | 0.414 | 9.26 | 111 | 0 | 0.15507 | ND
2229 | 2022-09-16 | 10:20 | 33 | 14 | 0 | 29.1 | 0.247 | 1.4 | S | 1.8 | S | 10:12 | 2.8 | SSW | 10:15 | 0.2 | SSW | 0.6 | 79 | 1337 | 602199 | 1004 | 0.414 | 9.25 | 148.2 | 10 | 0.15507 | ND
2230 | 2022-09-16 | 10:30 | 33.1 | 13.9 | 0 | 29.8 | 0.361 | 1.4 | S | 1.4 | S | 10:30 | 2.6 | E | 10:30 | 2.3 | E | 0.5 | 73.6 | 1957 | 867036 | 1445 | 0.413 | 9.24 | 216.6 | 10 | 0.15466 | ND
2231 | 2022-09-16 | 10:40 | 33.5 | 13.9 | 0 | 29.8 | 0.18 | 1.1 | E | 1.5 | S | 10:31 | 3.1 | SSE | 10:34 | 0.6 | E | 0.6 | 69.8 | 1253 | 475727 | 793 | 0.413 | 9.25 | 108 | 0 | 0.15466 | ND
2232 | 2022-09-16 | 10:50 | 33.8 | 13.9 | 0 | 30.3 | 0.334 | 1.3 | ENE | 1.4 | ENE | 10:49 | 2.6 | SSE | 10:43 | 1.1 | NNE | 0.5 | 64.4 | 1787 | 813395 | 1356 | 0.413 | 9.24 | 200.4 | 10 | 0.15466 | ND
2233 | 2022-09-16 | 11:00 | 34.1 | 13.9 | 0 | 30.4 | 0.302 | 2 | NNE | 2 | NNE | 11:00 | 4.7 | N | 11:00 | 4.7 | N | 0.8 | 64.8 | 675 | 760184 | 1267 | 0.413 | 9.24 | 181.2 | 10 | 0.15466 | ND |  | 0 | 0.15466 | 30.5333 | #DIV/0! | 62.1333 | 1.444 | 0.5 | 3669619 | 1019.3333 | 1.8 | 2.5 | NNE | 11:22 | 4.9 | NNE | 11:16
2234 | 2022-09-16 | 11:10 | 34.5 | 13.8 | 0 | 31.1 | 0.377 | 1.6 | NNE | 2.2 | NNE | 11:01 | 4.8 | N | 11:00 | 0.5 | NNW | 0.9 | 59.8 | 1349 | 921826 | 1536 | 0.413 | 9.21 | 226.2 | 10 | 0.15466 | ND
2235 | 2022-09-16 | 11:20 | 34.9 | 13.5 | 0 | 31.2 | 0.342 | 2.3 | NNE | 2.3 | NNE | 11:20 | 4.9 | NNE | 11:16 | 3.8 | NE | 1 | 60.3 | 772 | 846782 | 1411 | 0.413 | 9.18 | 205.2 | 10 | 0.15466 | ND
2236 | 2022-09-16 | 11:30 | 35.2 | 13.5 | 0 | 30.4 | 0.192 | 1.9 | NE | 2.5 | NNE | 11:22 | 4.5 | NNE | 11:22 | 1.8 | NE | 0.8 | 60.8 | 450 | 509787 | 850 | 0.413 | 9.18 | 115.2 | 0 | 0.15466 | ND
2237 | 2022-09-16 | 11:40 | 35.3 | 13.5 | 0 | 30 | 0.106 | 1.7 | NE | 2 | NE | 11:31 | 4.9 | NNE | 11:31 | 2.4 | E | 0.9 | 63 | 487 | 297928 | 497 | 0.413 | 9.2 | 63.6 | 0 | 0.15466 | ND
2238 | 2022-09-16 | 11:50 | 35.1 | 13.5 | 0 | 30.1 | 0.125 | 1.3 | ENE | 1.7 | NE | 11:40 | 3.4 | E | 11:47 | 1.6 | SE | 0.7 | 64.1 | 1803 | 333112 | 555 | 0.413 | 9.2 | 75 | 0 | 0.15466 | ND
2239 | 2022-09-16 | 12:00 | 34.9 | 13.5 | 0 | 30.9 | 0.308 | 1.7 | ENE | 1.7 | ENE | 12:00 | 5.3 | N | 11:59 | 3.6 | N | 1 | 61.5 | 1869 | 731166 | 1219 | 0.413 | 9.18 | 184.8 | 10 | 0.15466 | ND |  | 0 | 0.15439 | 31.15 | #DIV/0! | 60.4333 | 2.071 | 1 | 5052843 | 1403.6667 | 2.4333 | 3.3 | NNE | 12:47 | 7.8 | NE | 12:40
2240 | 2022-09-16 | 12:10 | 34.8 | 13.5 | 0 | 30.7 | 0.336 | 2.4 | NNE | 2.5 | NNE | 12:09 | 4.6 | ENE | 12:06 | 1.6 | NNE | 0.9 | 62 | 876 | 815199 | 1359 | 0.413 | 9.19 | 201.6 | 10 | 0.15466 | ND
2241 | 2022-09-16 | 12:20 | 34.8 | 13.5 | 0 | 30.5 | 0.223 | 2 | NE | 2.4 | NNE | 12:10 | 4.9 | N | 12:17 | 2.2 | NNE | 0.8 | 60 | 761 | 567263 | 945 | 0.412 | 9.19 | 133.8 | 10 | 0.15425 | ND
2242 | 2022-09-16 | 12:30 | 34.8 | 13.5 | 0 | 31.5 | 0.406 | 2.7 | NE | 2.7 | NE | 12:30 | 6.3 | NNE | 12:29 | 3.2 | NNE | 1.4 | 59.7 | 1644 | 981726 | 1636 | 0.412 | 9.19 | 243.6 | 10 | 0.15425 | ND
2243 | 2022-09-16 | 12:40 | 34.9 | 13.5 | 0 | 31.6 | 0.35 | 2.6 | NE | 3 | NE | 12:36 | 6.4 | NE | 12:31 | 5.2 | NNE | 1.2 | 60.4 | 1958 | 870340 | 1451 | 0.412 | 9.17 | 210 | 10 | 0.15425 | ND
2244 | 2022-09-16 | 12:50 | 35.1 | 13.4 | 0 | 31.7 | 0.448 | 3.2 | NNE | 3.3 | NNE | 12:47 | 7.8 | NE | 12:40 | 2.4 | NE | 1.3 | 59 | 627 | 1087149 | 1812 | 0.412 | 9.17 | 268.8 | 10 | 0.15425 | ND
2245 | 2022-09-16 | 13:00 | 35.2 | 13.4 | 0 | 30.7 | 0.202 | 2.2 | NE | 3.2 | NNE | 12:50 | 6 | NNE | 12:53 | 2.1 | NE | 1 | 60.2 | 1164 | 536530 | 894 | 0.412 | 9.15 | 121.2 | 10 | 0.15425 | ND |  | 0 | 0.15425 | 31.5167 | #DIV/0! | 56.25 | 2.158 | 1 | 5342964 | 1484.1667 | 2.2167 | 3.2 | NNE | 12:50 | 7.6 | E | 13:20
2246 | 2022-09-16 | 13:10 | 35.3 | 13.4 | 0 | 31.3 | 0.415 | 2.5 | ENE | 2.5 | ENE | 13:09 | 6.8 | ENE | 13:06 | 2.4 | NNE | 1.2 | 59.7 | 878 | 1003868 | 1673 | 0.412 | 9.15 | 249 | 10 | 0.15425 | ND
2247 | 2022-09-16 | 13:20 | 35.3 | 13.4 | 0 | 31.8 | 0.418 | 2.1 | ENE | 2.7 | ENE | 13:12 | 7.6 | E | 13:20 | 7.1 | E | 1.4 | 53.9 | 1792 | 1017446 | 1696 | 0.412 | 9.15 | 250.8 | 10 | 0.15425 | ND
2248 | 2022-09-16 | 13:30 | 35.4 | 13.4 | 0 | 31.2 | 0.257 | 1.8 | NE | 2.2 | ENE | 13:20 | 6.4 | E | 13:20 | 1.9 | NE | 0.9 | 55.8 | 1742 | 662904 | 1105 | 0.412 | 9.15 | 154.2 | 10 | 0.15425 | ND
2249 | 2022-09-16 | 13:40 | 35.5 | 13.4 | 0 | 31.9 | 0.443 | 2.4 | NNE | 2.5 | NNE | 13:40 | 7.1 | NNE | 13:37 | 1.8 | E | 1.1 | 55.1 | 1888 | 1078706 | 1798 | 0.412 | 9.14 | 265.8 | 10 | 0.15425 | ND
2250 | 2022-09-16 | 13:50 | 35.7 | 13.4 | 0 | 32.2 | 0.423 | 2.3 | NE | 2.7 | NE | 13:44 | 5.3 | NNE | 13:41 | 2.5 | NNE | 1 | 52.8 | 1628 | 1043510 | 1739 | 0.412 | 9.15 | 253.8 | 10 | 0.15425 | ND
2251 | 2022-09-16 | 14:00 | 35.9 | 13.4 | 0 | 31.7 | 0.378 | 2.5 | ENE | 2.6 | NE | 13:59 | 7 | E | 13:59 | 3.4 | ESE | 1.2 | 55 | 1412 | 937707 | 1563 | 0.412 | 9.13 | 226.8 | 10 | 0.15425 | ND |  | 0 | 0.15391 | 31.5167 | #DIV/0! | 56.0667 | 1.568 | 0.83333 | 3952531 | 1098 | 1.9 | 2.6 | NE | 13:59 | 7.2 | NNE | 14:20
2252 | 2022-09-16 | 14:10 | 35.9 | 13.4 | 0 | 31.6 | 0.256 | 2 | NE | 2.6 | ENE | 14:00 | 5.1 | E | 14:00 | 1.4 | NE | 0.9 | 56 | 767 | 645919 | 1077 | 0.411 | 9.11 | 153.6 | 10 | 0.15385 | ND
2253 | 2022-09-16 | 14:20 | 35.9 | 13.4 | 0 | 31.7 | 0.264 | 1.8 | NE | 2 | NE | 14:10 | 7.2 | NNE | 14:20 | 5.8 | ENE | 1.1 | 55.3 | 898 | 662019 | 1103 | 0.411 | 9.08 | 158.4 | 10 | 0.15385 | ND
2254 | 2022-09-16 | 14:30 | 35.8 | 13.4 | 0 | 30.8 | 0.139 | 1.9 | NE | 2 | NE | 14:29 | 5.5 | NE | 14:29 | 1.9 | E | 1 | 57.9 | 504 | 387756 | 646 | 0.411 | 9.08 | 83.4 | 0 | 0.15385 | ND
2255 | 2022-09-16 | 14:40 | 35.6 | 13.4 | 0 | 31.7 | 0.262 | 1.7 | ENE | 2.1 | NE | 14:37 | 5.2 | NE | 14:36 | 1.7 | ENE | 1 | 56 | 1214 | 650222 | 1084 | 0.411 | 9.08 | 157.2 | 10 | 0.15385 | ND
2256 | 2022-09-16 | 14:50 | 35.6 | 13.4 | 0 | 31.6 | 0.269 | 1.5 | ENE | 1.9 | NE | 14:41 | 5.9 | E | 14:49 | 2.9 | NE | 1 | 56.2 | 635 | 668908 | 1115 | 0.411 | 9.1 | 161.4 | 10 | 0.15385 | ND
2257 | 2022-09-16 | 15:00 | 35.6 | 13.4 | 0 | 31.7 | 0.261 | 1.9 | NE | 2 | NE | 14:59 | 5 | N | 14:56 | 2.4 | E | 0.9 | 56.3 | 659 | 656586 | 1094 | 0.411 | 9.11 | 156.6 | 10 | 0.15385 | ND |  | 0 | 0.15385 | 30.8667 | #DIV/0! | 56.8833 | 1.05 | 0.33333 | 2709458 | 752.5 | 2.2667 | 2.7 | ENE | 15:24 | 7.1 | ENE | 15:31
2258 | 2022-09-16 | 15:10 | 35.6 | 13.5 | 0 | 31.2 | 0.23 | 2.4 | ENE | 2.4 | ENE | 15:07 | 6.1 | ENE | 15:03 | 2.3 | ESE | 1.1 | 56 | 1228 | 580897 | 968 | 0.411 | 9.1 | 138 | 10 | 0.15385 | ND
2259 | 2022-09-16 | 15:20 | 35.6 | 13.5 | 0 | 30.5 | 0.163 | 2.6 | ENE | 2.6 | ENE | 15:20 | 6.3 | E | 15:17 | 3.7 | ESE | 1.2 | 56.8 | 328 | 432626 | 721 | 0.411 | 9.1 | 97.8 | 0 | 0.15385 | ND
2260 | 2022-09-16 | 15:30 | 35.3 | 13.5 | 0 | 30.9 | 0.15 | 2.1 | ENE | 2.7 | ENE | 15:24 | 5.8 | E | 15:20 | 1.7 | NE | 1.1 | 56.5 | 958 | 393512 | 656 | 0.411 | 9.11 | 90 | 0 | 0.15385 | ND
2261 | 2022-09-16 | 15:40 | 35 | 13.5 | 0 | 30.6 | 0.165 | 2.3 | ENE | 2.4 | ENE | 15:40 | 7.1 | ENE | 15:31 | 2.5 | E | 1.4 | 57.4 | 331 | 416535 | 694 | 0.411 | 9.11 | 99 | 0 | 0.15385 | ND
2262 | 2022-09-16 | 15:50 | 34.8 | 13.5 | 0 | 30.3 | 0.081 | 2.3 | ENE | 2.7 | ENE | 15:44 | 5.7 | NE | 15:45 | 1.7 | NE | 1.1 | 58.3 | 302 | 229302 | 382 | 0.411 | 9.11 | 48.6 | 0 | 0.15385 | ND
2263 | 2022-09-16 | 16:00 | 34.4 | 13.5 | 0 | 29.9 | 0.063 | 2.4 | ENE | 2.4 | ENE | 15:58 | 6.3 | ENE | 15:51 | 1.9 | NNE | 1.1 | 59.5 | 276 | 186295 | 310 | 0.41 | 9.11 | 37.8 | 0 | 0.15344 | ND |  | 0 | 0.15344 | 29.85 | #DIV/0! | 61.45 | 0.539 | 0 | 1422451 | 395 | 1.9333 | 2.5 | ENE | 16:15 | 6.8 | ENE | 16:07
2264 | 2022-09-16 | 16:10 | 33.9 | 13.5 | 0 | 29.6 | 0.051 | 2.2 | ENE | 2.4 | ENE | 16:00 | 6.8 | ENE | 16:07 | 2.5 | SSE | 1.3 | 61.7 | 207 | 154301 | 257 | 0.41 | 9.11 | 30.6 | 0 | 0.15344 | ND
2265 | 2022-09-16 | 16:20 | 33.4 | 13.5 | 0 | 30 | 0.109 | 1.9 | ENE | 2.5 | ENE | 16:15 | 5.8 | ESE | 16:15 | 2.2 | ENE | 1.2 | 61.6 | 584 | 275224 | 459 | 0.41 | 9.1 | 65.4 | 0 | 0.15344 | ND
2266 | 2022-09-16 | 16:30 | 33.1 | 13.5 | 0 | 29.9 | 0.108 | 1.9 | ENE | 2.2 | ENE | 16:21 | 5.8 | E | 16:21 | 1.7 | NNE | 0.9 | 61.8 | 355 | 276003 | 460 | 0.41 | 9.11 | 64.8 | 0 | 0.15344 | ND
2267 | 2022-09-16 | 16:40 | 33 | 13.5 | 0 | 30 | 0.118 | 1.9 | ENE | 1.9 | ENE | 16:30 | 5.1 | NNE | 16:34 | 1.2 | NE | 1 | 61.8 | 533 | 296601 | 494 | 0.41 | 9.09 | 70.8 | 0 | 0.15344 | ND
2268 | 2022-09-16 | 16:50 | 33.1 | 13.5 | 0 | 29.7 | 0.09 | 1.3 | NE | 1.9 | ENE | 16:42 | 3.9 | N | 16:40 | 1.7 | NNE | 0.6 | 62.3 | 263 | 234027 | 390 | 0.41 | 9.1 | 54 | 0 | 0.15344 | ND
2269 | 2022-09-16 | 17:00 | 33.1 | 13.6 | 0 | 29.4 | 0.051 | 1.6 | ENE | 1.7 | ENE | 16:59 | 3.6 | E | 16:57 | 0.8 | NNE | 0.6 | 63.6 | 298 | 142219 | 237 | 0.41 | 9.08 | 30.6 | 0 | 0.15344 | ND |  | 0 | 0.15337 | 28.7833 | #DIV/0! | 65.2667 | 0.228 | 0 | 611862 | 169.8333 | 1.5667 | 2.4 | NE | 17:20 | 5.8 | NE | 17:13
2270 | 2022-09-16 | 17:10 | 32.9 | 13.5 | 0 | 29.2 | 0.063 | 1.7 | NE | 1.7 | NE | 17:10 | 3.6 | NE | 17:07 | 1.5 | NNE | 0.7 | 65.5 | 263 | 161693 | 269 | 0.41 | 9.1 | 37.8 | 0 | 0.15344 | ND
2271 | 2022-09-16 | 17:20 | 32.7 | 13.6 | 0 | 28.8 | 0.049 | 2.4 | NE | 2.4 | NE | 17:20 | 5.8 | NE | 17:13 | 3.7 | E | 0.9 | 66.2 | 211 | 128524 | 214 | 0.41 | 9.09 | 29.4 | 0 | 0.15344 | ND
2272 | 2022-09-16 | 17:30 | 32.4 | 13.6 | 0 | 28.8 | 0.035 | 1.5 | ENE | 2.4 | NE | 17:20 | 4.5 | NE | 17:22 | 2.4 | NE | 0.9 | 65.1 | 107 | 94936 | 158 | 0.41 | 9.11 | 21 | 0 | 0.15344 | ND
2273 | 2022-09-16 | 17:40 | 32.1 | 13.1 | 0 | 28.3 | 0.018 | 0.9 | NE | 1.5 | ENE | 17:30 | 2.9 | NE | 17:36 | 0.8 | ESE | 0.6 | 66 | 70 | 51690 | 86 | 0.41 | 9.06 | 10.8 | 0 | 0.15344 | ND
2274 | 2022-09-16 | 17:50 | 31.6 | 13 | 0 | 28.2 | 0.012 | 1.3 | ENE | 1.3 | ENE | 17:50 | 3.9 | ESE | 17:47 | 2.1 | ENE | 0.8 | 65.2 | 37 | 32800 | 55 | 0.409 | 9.03 | 7.2 | 0 | 0.15303 | ND
2275 | 2022-09-16 | 18:00 | 31.1 | 13 | 0 | 28 | 0.005 | 1.9 | E | 1.9 | E | 17:58 | 5.7 | E | 17:57 | 2.8 | E | 0.9 | 65.3 | 14 | 15065 | 25 | 0.409 | 9.04 | 3 | 0 | 0.15303 | ND |  | 0 | 0.15303 | 27.6833 | #DIV/0! | 65.45 | 0.006 | 0 | 21964 | 6 | 1.8167 | 2.3 | ESE | 18:26 | 5.7 | E | 17:57
2276 | 2022-09-16 | 18:10 | 30.5 | 13 | 0 | 27.9 | 0.001 | 2.1 | E | 2.1 | E | 18:10 | 4.4 | E | 18:03 | 2.4 | E | 0.8 | 64.4 | 5 | 5163 | 9 | 0.409 | 9.05 | 0.6 | 0 | 0.15303 | ND
2277 | 2022-09-16 | 18:20 | 30 | 13 | 0 | 27.8 | 0 | 2.1 | E | 2.2 | E | 18:18 | 4.9 | ENE | 18:17 | 3.4 | ESE | 0.8 | 64.5 | 1 | 1466 | 2 | 0.409 | 9.05 | 0 | 0 | 0.15303 | ND
2278 | 2022-09-16 | 18:30 | 29.5 | 12.9 | 0 | 27.8 | -0.001 | 2 | ESE | 2.3 | ESE | 18:26 | 4.3 | ESE | 18:20 | 1.7 | E | 0.6 | 63.9 | 0 | 160 | 0 | 0.409 | 9.05 | -0.6 | 0 | 0.15303 | ND
2279 | 2022-09-16 | 18:40 | 29.1 | 13 | 0 | 27.7 | -0.001 | 1.7 | E | 2 | ESE | 18:30 | 3.6 | E | 18:33 | 1.1 | ENE | 0.6 | 64.6 | 0 | 66 | 0 | 0.409 | 9.04 | -0.6 | 0 | 0.15303 | ND
2280 | 2022-09-16 | 18:50 | 28.7 | 12.9 | 0 | 26.9 | -0.002 | 1.1 | ESE | 1.7 | E | 18:40 | 2.3 | E | 18:41 | 0.9 | NE | 0.4 | 70 | 0 | 44 | 0 | 0.409 | 9.04 | -1.2 | 0 | 0.15303 | ND
2281 | 2022-09-16 | 19:00 | 28.3 | 12.9 | 0 | 26.9 | -0.001 | 1.1 | SE | 1.1 | SE | 19:00 | 2.4 | SSW | 18:59 | 2.2 | S | 0.3 | 72.8 | 0 | 60 | 0 | 0.409 | 9.04 | -0.6 | 0 | 0.15303 | ND |  | 0 | 0.15276 | 26.4333 | #DIV/0! | 80.3 | 0 | 0 | 447 | 0 | 1.2167 | 2.1 | SSE | 19:15 | 3.6 | SE | 19:09
2282 | 2022-09-16 | 19:10 | 28 | 12.9 | 0 | 26.7 | -0.001 | 1.8 | SSE | 1.8 | SSE | 19:10 | 3.6 | SE | 19:09 | 1.4 | SSE | 0.5 | 74.8 | 1 | 65 | 0 | 0.409 | 9.05 | -0.6 | 0 | 0.15303 | ND
2283 | 2022-09-16 | 19:20 | 27.7 | 12.9 | 0 | 26.4 | -0.001 | 1.8 | SSE | 2.1 | SSE | 19:15 | 3.1 | SSE | 19:11 | 2.4 | S | 0.5 | 80.9 | 0 | 61 | 0 | 0.408 | 9.04 | -0.6 | 0 | 0.15262 | ND
2284 | 2022-09-16 | 19:30 | 27.5 | 12.9 | 0 | 26.1 | -0.001 | 1.2 | SSW | 1.8 | S | 19:23 | 3 | SSE | 19:21 | 0.9 | SW | 0.7 | 85.5 | 1 | 88 | 0 | 0.408 | 9.06 | -0.6 | 0 | 0.15262 | ND
2285 | 2022-09-16 | 19:40 | 27.2 | 12.9 | 0 | 26.3 | -0.001 | 0.9 | SE | 1.2 | SSW | 19:30 | 2.3 | W | 19:30 | 0.7 | E | 0.5 | 84 | 0 | 78 | 0 | 0.408 | 9.06 | -0.6 | 0 | 0.15262 | ND
2286 | 2022-09-16 | 19:50 | 27 | 12.9 | 0 | 26.2 | -0.001 | 0.5 | ENE | 0.9 | SE | 19:40 | 1.2 | E | 19:47 | 0.8 | NE | 0.3 | 83.8 | 0 | 95 | 0 | 0.408 | 9.06 | -0.6 | 0 | 0.15262 | ND
2287 | 2022-09-16 | 20:00 | 26.8 | 12.9 | 0 | 26 | -0.001 | 0.7 | E | 0.8 | E | 19:59 | 1.3 | E | 19:56 | 0.8 | ENE | 0.3 | 84.9 | 0 | 103 | 0 | 0.408 | 9.06 | -0.6 | 0 | 0.15262 | ND |  | 0 | 0.15262 | 25.7333 | #DIV/0! | 83.85 | 0 | 0 | 451 | 0 | 0.71667 | 1.1 | NNE | 20:10 | 2.5 | N | 20:05
2288 | 2022-09-16 | 20:10 | 26.5 | 12.9 | 0 | 26.1 | -0.001 | 1.1 | NNE | 1.1 | NNE | 20:10 | 2.5 | N | 20:05 | 1 | N | 0.5 | 82.4 | 0 | 66 | 0 | 0.408 | 9.05 | -0.6 | 0 | 0.15262 | ND
2289 | 2022-09-16 | 20:20 | 26.3 | 12.9 | 0 | 25.9 | -0.001 | 0.6 | NNE | 1.1 | N | 20:13 | 1.3 | NNW | 20:13 | 0.7 | NE | 0.3 | 83.1 | 0 | 82 | 0 | 0.408 | 9.06 | -0.6 | 0 | 0.15262 | ND
2290 | 2022-09-16 | 20:30 | 26.1 | 12.9 | 0 | 25.7 | -0.001 | 0.5 | ENE | 0.6 | NNE | 20:20 | 1.3 | E | 20:27 | 0.6 | ESE | 0.4 | 83.5 | 0 | 69 | 0 | 0.408 | 9.07 | -0.6 | 0 | 0.15262 | ND
2291 | 2022-09-16 | 20:40 | 25.9 | 12.9 | 0 | 25.3 | -0.001 | 0.5 | ENE | 0.7 | E | 20:35 | 1.6 | E | 20:40 | 1.5 | E | 0.4 | 85.1 | 0 | 64 | 0 | 0.408 | 9.08 | -0.6 | 0 | 0.15262 | ND
2292 | 2022-09-16 | 20:50 | 25.7 | 12.9 | 0 | 25.4 | -0.001 | 0.9 | E | 0.9 | E | 20:49 | 1.7 | E | 20:49 | 1.1 | E | 0.3 | 84.1 | 0 | 67 | 0 | 0.408 | 9.07 | -0.6 | 0 | 0.15262 | ND
2293 | 2022-09-16 | 21:00 | 25.6 | 12.9 | 0 | 24.9 | -0.001 | 0.8 | E | 1 | E | 20:57 | 1.9 | E | 20:51 | 0.8 | NNW | 0.4 | 86.4 | 1 | 68 | 0 | 0.408 | 9.05 | -0.6 | 0 | 0.15262 | ND |  | 0 | 0.15228 | 24.6333 | #DIV/0! | 86.6167 | 0 | 0 | 406 | 0 | 0.21667 | 1 | E | 20:57 | 1.9 | E | 20:51
2294 | 2022-09-16 | 21:10 | 25.4 | 12.9 | 0 | 24.8 | -0.001 | 0.1 | SW | 0.8 | E | 21:00 | 1 | NNW | 21:00 | 0 | SSE | 0.2 | 86.7 | 0 | 76 | 0 | 0.407 | 9.08 | -0.6 | 0 | 0.15222 | ND
2295 | 2022-09-16 | 21:20 | 25.2 | 12.9 | 0 | 24.9 | -0.001 | 0.2 | ENE | 0.2 | ENE | 21:20 | 0.8 | E | 21:17 | 0.3 | E | 0.2 | 85.7 | 1 | 70 | 0 | 0.407 | 9.1 | -0.6 | 0 | 0.15222 | ND
2296 | 2022-09-16 | 21:30 | 25 | 12.9 | 0 | 24.5 | -0.001 | 0.1 | E | 0.2 | ENE | 21:23 | 0.8 | NE | 21:27 | 0 | ESE | 0.2 | 87.3 | 0 | 70 | 0 | 0.407 | 9.1 | -0.6 | 0 | 0.15222 | ND
2297 | 2022-09-16 | 21:40 | 24.8 | 12.9 | 0 | 24.6 | -0.001 | 0.1 | ESE | 0.2 | E | 21:37 | 0.6 | ESE | 21:34 | 0.2 | ESE | 0.2 | 85.2 | 0 | 59 | 0 | 0.407 | 9.08 | -0.6 | 0 | 0.15222 | ND
2298 | 2022-09-16 | 21:50 | 24.6 | 12.9 | 0 | 24.1 | -0.001 | 0 | SSE | 0.2 | ESE | 21:41 | 0.5 | ESE | 21:40 | 0 | S | 0.1 | 88.4 | 0 | 63 | 0 | 0.407 | 9.1 | -0.6 | 0 | 0.15222 | ND
2299 | 2022-09-16 | 22:00 | 24.4 | 12.9 | 0 | 24 | -0.001 | 0.2 | N | 0.2 | NNW | 21:56 | 0.7 | N | 21:53 | 0 | NNE | 0.2 | 88.2 | 1 | 69 | 0 | 0.407 | 9.09 | -0.6 | 0 | 0.15222 | ND |  | 0 | 0.15208 | 23.8167 | #DIV/0! | 88 | 0 | 0 | 380 | 0 | 0.45 | 1.3 | E | 22:20 | 1.9 | ENE | 22:17
2300 | 2022-09-16 | 22:10 | 24.2 | 12.9 | 0 | 24.1 | 0 | 0.8 | ESE | 0.8 | ESE | 22:10 | 1.4 | ESE | 22:08 | 0.9 | E | 0.3 | 86.7 | 1 | 71 | 0 | 0.407 | 9.08 | 0 | 0 | 0.15222 | ND
2301 | 2022-09-16 | 22:20 | 24 | 12.9 | 0 | 24.4 | 0 | 1.3 | E | 1.3 | E | 22:20 | 1.9 | ENE | 22:17 | 1.7 | ENE | 0.3 | 83.7 | 0 | 76 | 0 | 0.407 | 9.11 | 0 | 0 | 0.15222 | ND
2302 | 2022-09-16 | 22:30 | 23.9 | 12.9 | 0 | 23.5 | -0.001 | 0.4 | SSW | 1.3 | E | 22:21 | 1.8 | ENE | 22:20 | 0 | SE | 0.4 | 89.7 | 0 | 58 | 0 | 0.407 | 9.1 | -0.6 | 0 | 0.15222 | ND
2303 | 2022-09-16 | 22:40 | 23.8 | 12.9 | 0 | 23.5 | -0.001 | 0 | SE | 0.4 | SSW | 22:30 | 0.3 | SE | 22:30 | 0 | SE | 0 | 89.7 | 0 | 57 | 0 | 0.406 | 9.09 | -0.6 | 0 | 0.15181 | ND
2304 | 2022-09-16 | 22:50 | 23.6 | 12.9 | 0 | 23.4 | -0.001 | 0 | SE | 0 | SE | 22:40 | 0 | SE | 22:40 | 0 | SE | 0 | 90 | 1 | 49 | 0 | 0.406 | 9.11 | -0.6 | 0 | 0.15181 | ND
2305 | 2022-09-16 | 23:00 | 23.4 | 12.9 | 0 | 23.6 | 0 | 0.6 | E | 0.6 | E | 23:00 | 1.1 | E | 22:59 | 0.3 | ESE | 0.3 | 88.3 | 0 | 83 | 0 | 0.406 | 9.1 | 0 | 0 | 0.15181 | ND |  | 0 | 0.15181 | 23.8667 | #DIV/0! | 85.3 | 0.001 | 0 | 404 | 0 | 0.95 | 1.9 | E | 23:36 | 3.7 | E | 23:47
2306 | 2022-09-16 | 23:10 | 23.3 | 12.9 | 0 | 23.8 | 0 | 0.5 | ENE | 0.7 | E | 23:04 | 1.7 | ENE | 23:01 | 0.4 | E | 0.3 | 85.7 | 0 | 70 | 0 | 0.406 | 9.1 | 0 | 0 | 0.15181 | ND
2307 | 2022-09-16 | 23:20 | 23.2 | 12.9 | 0 | 23.3 | -0.001 | 0.3 | ENE | 0.5 | ENE | 23:11 | 1.3 | E | 23:10 | 1 | ENE | 0.3 | 89.2 | 0 | 48 | 0 | 0.406 | 9.1 | -0.6 | 0 | 0.15181 | ND
2308 | 2022-09-16 | 23:30 | 23.2 | 12.8 | 0 | 24.4 | 0.001 | 1.4 | ENE | 1.4 | ENE | 23:30 | 3 | E | 23:29 | 1.4 | NE | 0.5 | 81.7 | 1 | 71 | 0 | 0.406 | 9.1 | 0.6 | 0 | 0.15181 | ND
2309 | 2022-09-16 | 23:40 | 23.2 | 12.8 | 0 | 23.9 | 0 | 1.5 | ENE | 1.9 | E | 23:36 | 2.9 | E | 23:35 | 1 | NE | 0.7 | 83.9 | 0 | 72 | 0 | 0.406 | 9.11 | 0 | 0 | 0.15181 | ND
2310 | 2022-09-16 | 23:50 | 23.2 | 12.8 | 0 | 24.2 | -0.001 | 1.4 | ENE | 1.5 | ENE | 23:40 | 3.7 | E | 23:47 | 0 | ENE | 0.7 | 83 | 0 | 60 | 0 | 0.406 | 9.13 | -0.6 | 0 | 0.15181 | ND
2311 | 2022-09-17 | 0:00 | 23.3 | 12.8 | 0 | 23 | -0.002 | 1.7 | NNE | 1.8 | NE | 23:56 | 2.9 | NNE | 23:54 | 1.7 | NE | 0.6 | 87.2 | 0 | 72 | 0 | 0.406 | 9.12 | -1.2 | 0 | 0.15181 | ND |  | 0 | 0.15174 | 24.1667 | #DIV/0! | 81.0333 | 0.001 | 0 | 399 | 0 | 1.8833 | 2.9 | E | 0:39 | 4.8 | E | 0:33
2312 | 2022-09-17 | 0:10 | 23.3 | 12.8 | 0 | 23.8 | 0 | 1.3 | ENE | 1.8 | NNE | 0:01 | 2.6 | NE | 0:08 | 1.4 | NNE | 0.4 | 84 | 0 | 75 | 0 | 0.406 | 9.14 | 0 | 0 | 0.15181 | ND
2313 | 2022-09-17 | 0:20 | 23.3 | 12.8 | 0 | 24.1 | 0 | 1.2 | ENE | 1.3 | ENE | 0:16 | 3.4 | E | 0:16 | 2.4 | NE | 0.7 | 82.1 | 0 | 56 | 0 | 0.406 | 9.13 | 0 | 0 | 0.15181 | ND
2314 | 2022-09-17 | 0:30 | 23.4 | 12.8 | 0 | 24.6 | 0.001 | 1.9 | ENE | 1.9 | ENE | 0:30 | 4.1 | ENE | 0:29 | 3.4 | E | 0.8 | 78.5 | 0 | 69 | 0 | 0.406 | 9.14 | 0.6 | 0 | 0.15181 | ND
2315 | 2022-09-17 | 0:40 | 23.5 | 12.8 | 0 | 24.6 | 0 | 2.8 | E | 2.9 | E | 0:39 | 4.8 | E | 0:33 | 4.1 | E | 0.7 | 77.5 | 0 | 64 | 0 | 0.406 | 9.16 | 0 | 0 | 0.15181 | ND
2316 | 2022-09-17 | 0:50 | 23.7 | 12.8 | 0 | 24.9 | 0 | 2.4 | E | 2.8 | E | 0:41 | 4.1 | ESE | 0:47 | 1.2 | ENE | 0.8 | 76.9 | 0 | 63 | 0 | 0.405 | 9.17 | 0 | 0 | 0.1514 | ND
2317 | 2022-09-17 | 1:00 | 23.9 | 12.8 | 0 | 24.9 | 0 | 1.8 | ENE | 2.4 | E | 0:50 | 3.2 | E | 0:51 | 1.6 | ENE | 0.7 | 76 | 0 | 55 | 0 | 0.405 | 9.16 | 0 | 0 | 0.1514 | ND |  | 0 | 0.1514 | 25 | #DIV/0! | 76.1 | 0.001 | 0 | 322 | 0 | 1.4167 | 2.5 | E | 1:35 | 4.5 | E | 1:32
2318 | 2022-09-17 | 1:10 | 24.1 | 12.8 | 0 | 24.5 | -0.001 | 1.4 | ENE | 1.8 | ENE | 1:00 | 3.3 | NE | 1:02 | 1.8 | E | 0.5 | 78 | 0 | 54 | 0 | 0.405 | 9.17 | -0.6 | 0 | 0.1514 | ND
2319 | 2022-09-17 | 1:20 | 24.2 | 12.8 | 0 | 24.1 | -0.001 | 0.9 | NE | 1.4 | ENE | 1:11 | 2.5 | ESE | 1:11 | 1.8 | NE | 0.5 | 80.9 | 0 | 44 | 0 | 0.405 | 9.16 | -0.6 | 0 | 0.1514 | ND
2320 | 2022-09-17 | 1:30 | 24.3 | 12.8 | 0 | 25.4 | 0 | 1.5 | ENE | 1.5 | ENE | 1:30 | 4.1 | E | 1:26 | 3.2 | E | 0.9 | 74.3 | 0 | 60 | 0 | 0.405 | 9.16 | 0 | 0 | 0.1514 | ND
2321 | 2022-09-17 | 1:40 | 24.4 | 12.8 | 0 | 25.9 | 0.001 | 2.1 | ENE | 2.5 | E | 1:35 | 4.5 | E | 1:32 | 0.8 | ENE | 0.9 | 71.7 | 0 | 61 | 0 | 0.405 | 9.16 | 0.6 | 0 | 0.1514 | ND
2322 | 2022-09-17 | 1:50 | 24.5 | 12.8 | 0 | 25.2 | -0.001 | 0.8 | ENE | 2.1 | ENE | 1:40 | 2.2 | ENE | 1:46 | 0.7 | ENE | 0.4 | 75.7 | 1 | 48 | 0 | 0.405 | 9.17 | -0.6 | 0 | 0.1514 | ND
2323 | 2022-09-17 | 2:00 | 24.6 | 12.8 | 0 | 25.3 | -0.001 | 1.3 | NE | 1.3 | NE | 2:00 | 3.6 | ENE | 1:56 | 1.3 | NNE | 0.7 | 76.2 | 0 | 67 | 0 | 0.405 | 9.16 | -0.6 | 0 | 0.1514 | ND |  | 0 | 0.15113 | 25.25 | #DIV/0! | 76.8333 | 0 | 0 | 380 | 0 | 0.96667 | 1.6 | E | 2:50 | 3.8 | E | 2:41
2324 | 2022-09-17 | 2:10 | 24.7 | 12.8 | 0 | 25.1 | -0.001 | 1 | NE | 1.3 | NE | 2:01 | 2.3 | NE | 2:05 | 1.1 | NNE | 0.4 | 77.4 | 1 | 63 | 0 | 0.405 | 9.18 | -0.6 | 0 | 0.1514 | ND
2325 | 2022-09-17 | 2:20 | 24.7 | 12.8 | 0 | 25.3 | -0.001 | 1 | NE | 1.2 | NE | 2:16 | 3.3 | ENE | 2:15 | 0.4 | ENE | 0.6 | 76.3 | 1 | 61 | 0 | 0.404 | 9.18 | -0.6 | 0 | 0.151 | ND
2326 | 2022-09-17 | 2:30 | 24.7 | 12.8 | 0 | 25.2 | -0.001 | 0.5 | NNE | 1 | NE | 2:20 | 2.2 | NNE | 2:24 | 1.1 | NNE | 0.4 | 77.4 | 0 | 59 | 0 | 0.404 | 9.19 | -0.6 | 0 | 0.151 | ND
2327 | 2022-09-17 | 2:40 | 24.8 | 12.8 | 0 | 24.9 | -0.001 | 0.4 | NW | 0.7 | NNE | 2:33 | 1.6 | N | 2:31 | 0.4 | ENE | 0.4 | 79.1 | 1 | 69 | 0 | 0.404 | 9.18 | -0.6 | 0 | 0.151 | ND
2328 | 2022-09-17 | 2:50 | 24.8 | 12.8 | 0 | 25.7 | 0 | 1.6 | E | 1.6 | E | 2:50 | 3.8 | E | 2:41 | 1.7 | E | 0.7 | 74.6 | 0 | 61 | 0 | 0.404 | 9.19 | 0 | 0 | 0.151 | ND
2329 | 2022-09-17 | 3:00 | 24.8 | 12.8 | 0 | 25.9 | 0 | 1.6 | E | 1.9 | E | 2:55 | 3.8 | E | 2:53 | 3.4 | ENE | 0.8 | 74 | 0 | 72 | 0 | 0.404 | 9.19 | 0 | 0 | 0.151 | ND |  | 0 | 0.151 | 25.8333 | #DIV/0! | 75.5333 | 0 | 0 | 356 | 0 | 1.6167 | 2.3 | NE | 3:46 | 6.2 | NNE | 3:37
2330 | 2022-09-17 | 3:10 | 25 | 12.8 | 0 | 25.9 | -0.001 | 1 | ENE | 1.6 | E | 3:00 | 3.3 | ENE | 3:00 | 1.6 | NNE | 0.6 | 74.2 | 0 | 74 | 0 | 0.404 | 9.18 | -0.6 | 0 | 0.151 | ND
2331 | 2022-09-17 | 3:20 | 25.1 | 12.8 | 0 | 25.8 | -0.001 | 1.4 | ENE | 1.4 | ENE | 3:20 | 4.2 | E | 3:11 | 1.4 | SE | 1 | 75.2 | 0 | 48 | 0 | 0.404 | 9.17 | -0.6 | 0 | 0.151 | ND
2332 | 2022-09-17 | 3:30 | 25.2 | 12.8 | 0 | 25.9 | -0.001 | 1.4 | NE | 1.6 | NE | 3:29 | 5 | NNE | 3:27 | 1.2 | NNE | 1 | 75.5 | 0 | 58 | 0 | 0.404 | 9.18 | -0.6 | 0 | 0.151 | ND
2333 | 2022-09-17 | 3:40 | 25.3 | 12.8 | 0 | 25.7 | -0.001 | 2.2 | NE | 2.2 | NNE | 3:39 | 6.2 | NNE | 3:37 | 1.6 | NE | 1 | 77.2 | 0 | 52 | 0 | 0.404 | 9.19 | -0.6 | 0 | 0.151 | ND
2334 | 2022-09-17 | 3:50 | 25.4 | 12.8 | 0 | 25.8 | 0 | 2.1 | ENE | 2.3 | NE | 3:46 | 5.5 | NE | 3:43 | 0.5 | ENE | 1.2 | 77.1 | 0 | 52 | 0 | 0.404 | 9.18 | 0 | 0 | 0.151 | ND
2335 | 2022-09-17 | 4:00 | 25.5 | 12.8 | 0 | 25.7 | 0 | 1.5 | ENE | 2.1 | ENE | 3:50 | 5 | ENE | 3:59 | 2.3 | SE | 1.1 | 77.7 | 0 | 60 | 0 | 0.403 | 9.18 | 0 | 0 | 0.15059 | ND |  | 0 | 0.15059 | 25.75 | #DIV/0! | 77.5833 | 0 | 0 | 329 | 0 | 2.1333 | 3 | ENE | 4:11 | 7.5 | ESE | 4:18
2336 | 2022-09-17 | 4:10 | 25.6 | 12.8 | 0 | 25.8 | 0 | 2.8 | ENE | 2.8 | ENE | 4:09 | 6.3 | E | 4:08 | 2.4 | ENE | 1.3 | 77.1 | 0 | 54 | 0 | 0.403 | 9.18 | 0 | 0 | 0.15059 | ND
2337 | 2022-09-17 | 4:20 | 25.6 | 12.8 | 0 | 25.8 | 0 | 2.2 | E | 3 | ENE | 4:11 | 7.5 | ESE | 4:18 | 1.9 | ESE | 1.1 | 77.3 | 0 | 45 | 0 | 0.403 | 9.13 | 0 | 0 | 0.15059 | ND
2338 | 2022-09-17 | 4:30 | 25.7 | 12.8 | 0 | 25.8 | -0.001 | 2 | ENE | 2.4 | ENE | 4:26 | 6 | NE | 4:25 | 0.3 | NNE | 1.1 | 77.7 | 0 | 50 | 0 | 0.403 | 9.16 | -0.6 | 0 | 0.15059 | ND
2339 | 2022-09-17 | 4:40 | 25.8 | 12.8 | 0 | 25.8 | -0.001 | 2.3 | ENE | 2.3 | ENE | 4:40 | 7.2 | E | 4:39 | 2.5 | E | 1.3 | 77.5 | 0 | 60 | 0 | 0.403 | 9.22 | -0.6 | 0 | 0.15059 | ND
2340 | 2022-09-17 | 4:50 | 25.8 | 12.8 | 0 | 25.6 | -0.001 | 2 | ENE | 2.5 | ENE | 4:43 | 5.6 | ENE | 4:40 | 1.1 | NNE | 1 | 78.2 | 1 | 60 | 0 | 0.403 | 9.21 | -0.6 | 0 | 0.15059 | ND
2341 | 2022-09-17 | 5:00 | 25.8 | 12.8 | 0 | 25.4 | -0.001 | 2 | NE | 2.1 | NE | 4:56 | 5.6 | NNW | 4:53 | 1.2 | NE | 1.1 | 79 | 0 | 56 | 0 | 0.403 | 9.22 | -0.6 | 0 | 0.15059 | ND |  | 0 | 0.15059 | 25.6 | #DIV/0! | 79.3167 | 0 | 0 | 3644 | 0.83333 | 2.2167 | 3.1 | NE | 5:43 | 7.4 | NE | 5:33
2342 | 2022-09-17 | 5:10 | 25.8 | 12.8 | 0 | 25.5 | -0.001 | 2 | NE | 2.1 | NE | 5:07 | 6.5 | NNE | 5:05 | 0.3 | N | 1.2 | 78.9 | 0 | 70 | 0 | 0.403 | 9.22 | -0.6 | 0 | 0.15059 | ND
2343 | 2022-09-17 | 5:20 | 25.8 | 12.8 | 0 | 25.6 | 0 | 2.2 | NE | 2.4 | NE | 5:18 | 7.3 | E | 5:14 | 0.8 | NNE | 1.3 | 79.2 | 0 | 58 | 0 | 0.403 | 9.23 | 0 | 0 | 0.15059 | ND
2344 | 2022-09-17 | 5:30 | 25.8 | 12.7 | 0 | 25.7 | 0 | 1.8 | NE | 2.5 | NE | 5:24 | 6.5 | ESE | 5:21 | 3.6 | ENE | 1.1 | 79.7 | 0 | 120 | 0 | 0.403 | 9.24 | 0 | 0 | 0.15059 | ND
2345 | 2022-09-17 | 5:40 | 25.8 | 12.7 | 0 | 25.7 | 0 | 2.8 | NE | 2.9 | NE | 5:40 | 7.4 | NE | 5:33 | 2.3 | NE | 1.3 | 80.3 | 3 | 815 | 1 | 0.403 | 9.24 | 0 | 0 | 0.15059 | ND
2346 | 2022-09-17 | 5:50 | 25.8 | 12.7 | 0 | 25.7 | 0 | 2.5 | NNE | 3.1 | NE | 5:43 | 5.6 | NE | 5:45 | 2.6 | E | 1 | 78.8 | 5 | 2525 | 4 | 0.403 | 9.24 | 0 | 0 | 0.15059 | ND
2347 | 2022-09-17 | 6:00 | 25.8 | 12.7 | 0 | 25.8 | 0.002 | 2.6 | NNE | 2.7 | NNE | 5:55 | 6.4 | NE | 5:55 | 2.9 | NE | 1.1 | 76.3 | 11 | 4701 | 8 | 0.402 | 9.24 | 1.2 | 0 | 0.15019 | ND |  | 0 | 0.15019 | 25.95 | #DIV/0! | 75.6833 | 0.047 | 0 | 136466 | 38 | 1.6833 | 2.7 | NNE | 5:55 | 6.4 | NE | 5:55
2348 | 2022-09-17 | 6:10 | 25.8 | 12.7 | 0 | 25.9 | 0.003 | 1.9 | NE | 2.7 | NNE | 6:02 | 5.5 | N | 6:01 | 0 | WNW | 1.2 | 75.7 | 19 | 8428 | 14 | 0.402 | 9.25 | 1.8 | 0 | 0.15019 | ND
2349 | 2022-09-17 | 6:20 | 25.9 | 12.8 | 0 | 26 | 0.006 | 1.4 | NE | 1.9 | NE | 6:10 | 4.2 | N | 6:11 | 0.2 | SSE | 0.9 | 75.2 | 32 | 16822 | 28 | 0.402 | 9.27 | 3.6 | 0 | 0.15019 | ND
2350 | 2022-09-17 | 6:30 | 25.9 | 12.8 | 0 | 26 | 0.009 | 1.3 | ENE | 1.5 | ENE | 6:21 | 3.2 | E | 6:21 | 2.4 | N | 0.7 | 76 | 52 | 25735 | 43 | 0.402 | 9.26 | 5.4 | 0 | 0.15019 | ND
2351 | 2022-09-17 | 6:40 | 26 | 12.8 | 0 | 26 | 0.012 | 1.6 | NE | 1.6 | ENE | 6:37 | 4.9 | NE | 6:39 | 2.9 | ENE | 1 | 75.6 | 67 | 36597 | 61 | 0.402 | 9.27 | 7.2 | 0 | 0.15019 | ND
2352 | 2022-09-17 | 6:50 | 26 | 12.8 | 0 | 26 | 0.015 | 1.3 | NE | 1.7 | NE | 6:41 | 4 | NNE | 6:49 | 1.5 | SSE | 0.8 | 75.3 | 81 | 44183 | 74 | 0.402 | 9.26 | 9 | 0 | 0.15019 | ND
2353 | 2022-09-17 | 7:00 | 26.1 | 12.8 | 0 | 26.1 | 0.016 | 2 | NNE | 2 | NE | 6:59 | 5 | NNE | 6:59 | 2.5 | NE | 0.8 | 74.5 | 72 | 47506 | 79 | 0.402 | 9.26 | 9.6 | 0 | 0.15019 | ND |  | 0 | 0.15019 | 26.0333 | #DIV/0! | 76.5667 | 0.126 | 0 | 370813 | 103 | 2.1333 | 3.3 | NE | 7:47 | 8.1 | NE | 7:43
2354 | 2022-09-17 | 7:10 | 26.2 | 12.9 | 0 | 26.1 | 0.015 | 1.8 | NE | 2.1 | NE | 7:01 | 5.2 | NNE | 7:08 | 0.8 | NE | 0.9 | 74.8 | 92 | 43267 | 72 | 0.402 | 9.26 | 9 | 0 | 0.15019 | ND
2355 | 2022-09-17 | 7:20 | 26.3 | 12.9 | 0 | 26.2 | 0.021 | 1.7 | NE | 1.9 | NE | 7:17 | 5.8 | NE | 7:16 | 0 | E | 1 | 74.4 | 99 | 61008 | 102 | 0.402 | 9.27 | 12.6 | 0 | 0.15019 | ND
2356 | 2022-09-17 | 7:30 | 26.4 | 12.9 | 0 | 26.1 | 0.018 | 2 | NE | 2 | NE | 7:30 | 6.7 | NNE | 7:25 | 1.5 | ENE | 1.1 | 75.7 | 92 | 53299 | 89 | 0.402 | 9.28 | 10.8 | 0 | 0.15019 | ND
2357 | 2022-09-17 | 7:40 | 26.4 | 13 | 0 | 25.9 | 0.022 | 2.1 | NE | 2.1 | NE | 7:40 | 6.6 | NE | 7:37 | 4.2 | NNE | 1.2 | 79 | 118 | 65523 | 109 | 0.402 | 9.28 | 13.2 | 0 | 0.15019 | ND
2358 | 2022-09-17 | 7:50 | 26.5 | 13.2 | 0 | 25.8 | 0.034 | 3.2 | NE | 3.3 | NE | 7:47 | 8.1 | NE | 7:43 | 1.3 | NE | 1.4 | 81 | 227 | 100210 | 167 | 0.402 | 9.3 | 20.4 | 0 | 0.15019 | ND
2359 | 2022-09-17 | 8:00 | 26.6 | 13.3 | 0 | 25.7 | 0.051 | 2.7 | NE | 3.2 | NE | 7:50 | 7.1 | NE | 7:57 | 1.8 | ENE | 1.3 | 82 | 259 | 146379 | 244 | 0.402 | 9.29 | 30.6 | 0 | 0.15019 | ND |  | 0 | 0.14992 | 25.6333 | #DIV/0! | 82.2 | 0.323 | 0 | 955835 | 265.6667 | 2.45 | 3.3 | NE | 8:18 | 7.6 | NE | 8:18
2360 | 2022-09-17 | 8:10 | 26.7 | 13.3 | 0 | 25.6 | 0.045 | 3 | NE | 3 | NE | 8:10 | 7.1 | NE | 8:04 | 1.8 | E | 1.2 | 82.4 | 161 | 132502 | 221 | 0.401 | 9.29 | 27 | 0 | 0.14979 | ND
2361 | 2022-09-17 | 8:20 | 26.7 | 13.4 | 0 | 25.5 | 0.045 | 3.2 | NE | 3.3 | NE | 8:18 | 7.6 | NE | 8:18 | 1.8 | NNE | 1.4 | 83 | 260 | 138405 | 231 | 0.402 | 9.31 | 27 | 0 | 0.15019 | ND
2362 | 2022-09-17 | 8:30 | 26.7 | 13.4 | 0 | 25.5 | 0.055 | 2.5 | NE | 3.3 | NNE | 8:22 | 5.8 | NE | 8:25 | 3 | ENE | 1.2 | 82.7 | 299 | 166136 | 277 | 0.401 | 9.31 | 33 | 0 | 0.14979 | ND
2363 | 2022-09-17 | 8:40 | 26.8 | 13.5 | 0 | 25.7 | 0.064 | 1.7 | NE | 2.5 | NE | 8:30 | 5.7 | NE | 8:34 | 1.2 | NE | 1.1 | 82.1 | 330 | 189477 | 316 | 0.401 | 9.31 | 38.4 | 0 | 0.14979 | ND
2364 | 2022-09-17 | 8:50 | 26.9 | 13.5 | 0 | 25.8 | 0.063 | 1.6 | E | 1.7 | NE | 8:41 | 5.7 | ENE | 8:49 | 2.5 | ENE | 1 | 81 | 367 | 182936 | 305 | 0.401 | 9.33 | 37.8 | 0 | 0.14979 | ND
2365 | 2022-09-17 | 9:00 | 27 | 13.8 | 0 | 26.2 | 0.089 | 1.7 | ENE | 1.9 | ENE | 8:59 | 6 | NE | 8:59 | 2.5 | NE | 1.1 | 80.3 | 559 | 252829 | 421 | 0.401 | 9.35 | 53.4 | 0 | 0.14979 | ND |  | 0 | 0.14979 | 26.7667 | #DIV/0! | 77.5667 | 0.847 | 0 | 2315477 | 643.1667 | 2.9833 | 4.6 | NNE | 9:35 | 10.5 | NNE | 9:27
2366 | 2022-09-17 | 9:10 | 27.2 | 13.8 | 0 | 26.4 | 0.112 | 1.5 | ENE | 1.8 | NE | 9:03 | 5.1 | NNE | 9:00 | 0.8 | NE | 0.9 | 79.2 | 510 | 309604 | 516 | 0.401 | 9.34 | 67.2 | 0 | 0.14979 | ND
2367 | 2022-09-17 | 9:20 | 27.5 | 14.1 | 0 | 26.8 | 0.148 | 3.2 | NNE | 3.2 | NNE | 9:20 | 6.6 | NNE | 9:13 | 1.8 | NNE | 1.3 | 78 | 709 | 408203 | 680 | 0.401 | 9.36 | 88.8 | 0 | 0.14979 | ND
2368 | 2022-09-17 | 9:30 | 27.9 | 14.1 | 0 | 26.8 | 0.157 | 4.1 | NNE | 4.1 | NNE | 9:30 | 10.5 | NNE | 9:27 | 9.1 | NNE | 1.5 | 76.2 | 706 | 431004 | 718 | 0.401 | 9.36 | 94.2 | 0 | 0.14979 | ND
2369 | 2022-09-17 | 9:40 | 28.2 | 14.1 | 0 | 27.1 | 0.17 | 4.2 | NNE | 4.6 | NNE | 9:35 | 8.6 | NNE | 9:35 | 3 | NNE | 1.3 | 75.8 | 789 | 459317 | 766 | 0.401 | 9.34 | 102 | 0 | 0.14979 | ND
2370 | 2022-09-17 | 9:50 | 28.6 | 14.1 | 0 | 27.3 | 0.171 | 3.2 | NE | 4.2 | NNE | 9:40 | 7.5 | NNE | 9:45 | 1.7 | N | 1.5 | 75.9 | 745 | 454520 | 758 | 0.401 | 9.36 | 102.6 | 0 | 0.14979 | ND
2371 | 2022-09-17 | 10:00 | 28.9 | 14.1 | 0 | 27.2 | 0.164 | 2.5 | NE | 3.2 | NE | 9:51 | 7 | ENE | 9:56 | 0.4 | NNE | 1.3 | 74.9 | 775 | 443719 | 740 | 0.401 | 9.36 | 98.4 | 0 | 0.14979 | ND |  | 0 | 0.14972 | 27.35 | #DIV/0! | 75.3667 | 0.956 | 0 | 2640097 | 733.5 | 2.9167 | 4.4 | NNE | 10:48 | 8.5 | NNE | 10:39
2372 | 2022-09-17 | 10:10 | 29.2 | 14.1 | 0 | 27.3 | 0.167 | 2.2 | NE | 2.6 | NE | 10:03 | 6.1 | E | 10:00 | 1.5 | SE | 1.2 | 75 | 754 | 454044 | 757 | 0.401 | 9.33 | 100.2 | 0 | 0.14979 | ND
2373 | 2022-09-17 | 10:20 | 29.5 | 14 | 0 | 27.4 | 0.16 | 2.4 | ENE | 2.5 | ENE | 10:14 | 6.8 | NE | 10:19 | 2.3 | E | 1.2 | 75 | 702 | 438616 | 731 | 0.401 | 9.35 | 96 | 0 | 0.14979 | ND
2374 | 2022-09-17 | 10:30 | 29.8 | 14 | 0 | 27.4 | 0.143 | 2.3 | NE | 2.4 | ENE | 10:20 | 7.1 | NNE | 10:29 | 1.6 | ENE | 1.4 | 75 | 643 | 398519 | 664 | 0.401 | 9.35 | 85.8 | 0 | 0.14979 | ND
2375 | 2022-09-17 | 10:40 | 29.9 | 14 | 0 | 27.3 | 0.146 | 3.9 | NNE | 3.9 | NNE | 10:40 | 8.5 | NNE | 10:39 | 4 | NE | 1.4 | 76.2 | 734 | 413970 | 690 | 0.401 | 9.35 | 87.6 | 0 | 0.14979 | ND
2376 | 2022-09-17 | 10:50 | 30 | 14 | 0 | 27.5 | 0.176 | 4.2 | NNE | 4.4 | NNE | 10:48 | 7.7 | N | 10:49 | 4.3 | NNE | 1.3 | 76.1 | 919 | 491229 | 819 | 0.4 | 9.34 | 105.6 | 0 | 0.14938 | ND
2377 | 2022-09-17 | 11:00 | 30.1 | 14 | 0 | 27.5 | 0.19 | 4.5 | NNE | 4.5 | NNE | 10:57 | 9.2 | NNE | 10:54 | 8.5 | NNE | 1.5 | 75.6 | 791 | 521176 | 869 | 0.4 | 9.36 | 114 | 0 | 0.14938 | ND |  | 0 | 0.14938 | 28.15 | #DIV/0! | 74.3667 | 1.538 | 0.33333 | 4056977 | 1127.1667 | 3.9 | 4.8 | NNE | 11:45 | 10.9 | NNE | 11:49
2378 | 2022-09-17 | 11:10 | 30.2 | 14 | 0 | 27.5 | 0.173 | 3.8 | NE | 4.6 | NE | 11:02 | 9.7 | NNE | 11:03 | 5.2 | NE | 1.8 | 76.1 | 778 | 475522 | 793 | 0.4 | 9.34 | 103.8 | 0 | 0.14938 | ND
2379 | 2022-09-17 | 11:20 | 30.3 | 14 | 0 | 27.8 | 0.166 | 2.7 | NE | 3.8 | NE | 11:10 | 6.5 | NNE | 11:13 | 4.2 | E | 1.2 | 75.8 | 767 | 457205 | 762 | 0.4 | 9.35 | 99.6 | 0 | 0.14938 | ND
2380 | 2022-09-17 | 11:30 | 30.5 | 14 | 0 | 28 | 0.192 | 3.3 | NE | 3.3 | NE | 11:30 | 7 | NE | 11:25 | 4.3 | NNE | 1.4 | 75.1 | 925 | 531521 | 886 | 0.4 | 9.34 | 115.2 | 0 | 0.14938 | ND
2381 | 2022-09-17 | 11:40 | 30.7 | 14 | 0 | 28.5 | 0.303 | 4.6 | NNE | 4.6 | NNE | 11:40 | 9.1 | NE | 11:33 | 6.1 | NNE | 1.4 | 73.6 | 2172 | 787647 | 1313 | 0.4 | 9.33 | 181.8 | 10 | 0.14938 | ND
2382 | 2022-09-17 | 11:50 | 31 | 13.9 | 0 | 29.6 | 0.514 | 4.5 | NE | 4.8 | NNE | 11:45 | 10.9 | NNE | 11:49 | 6.3 | NE | 1.6 | 70 | 1941 | 1283906 | 2140 | 0.4 | 9.33 | 308.4 | 10 | 0.14938 | ND
2383 | 2022-09-17 | 12:00 | 31.5 | 13.5 | 0 | 29.1 | 0.437 | 3.6 | NE | 4.5 | NE | 11:50 | 8.8 | NE | 11:52 | 5.8 | NNE | 1.6 | 71.8 | 1787 | 1108700 | 1848 | 0.4 | 9.29 | 262.2 | 10 | 0.14938 | ND |  | 0 | 0.14938 | 29.2167 | #DIV/0! | 71.5 | 2.207 | 0.83333 | 5618331 | 1560.6667 | 3.3333 | 4.5 | NE | 11:50 | 10.4 | NE | 12:01
2384 | 2022-09-17 | 12:10 | 32.1 | 13.5 | 0 | 29.2 | 0.381 | 4 | NE | 4.3 | NE | 12:08 | 10.4 | NE | 12:01 | 4.4 | NNE | 1.5 | 72.9 | 1165 | 971923 | 1620 | 0.4 | 9.3 | 228.6 | 10 | 0.14938 | ND
2385 | 2022-09-17 | 12:20 | 32.5 | 13.5 | 0 | 29.4 | 0.425 | 4.1 | NE | 4.4 | NE | 12:16 | 9.8 | NNE | 12:10 | 4.7 | ENE | 1.6 | 71.7 | 1885 | 1062632 | 1771 | 0.4 | 9.29 | 255 | 10 | 0.14938 | ND
2386 | 2022-09-17 | 12:30 | 32.9 | 13.4 | 0 | 29.8 | 0.455 | 3.1 | NE | 4.1 | NE | 12:20 | 8.9 | NE | 12:24 | 4.4 | NE | 1.7 | 69 | 1802 | 1138953 | 1898 | 0.4 | 9.3 | 273 | 10 | 0.14938 | ND
2387 | 2022-09-17 | 12:40 | 33.3 | 13.5 | 0 | 29.3 | 0.309 | 2.2 | NE | 3.2 | NE | 12:33 | 7.2 | NNE | 12:38 | 1.8 | NNE | 1.3 | 70.3 | 1366 | 798312 | 1331 | 0.4 | 9.29 | 185.4 | 10 | 0.14938 | ND
2388 | 2022-09-17 | 12:50 | 33.5 | 13.4 | 0 | 28.5 | 0.2 | 3 | ENE | 3 | ENE | 12:50 | 7.4 | NE | 12:40 | 1.3 | SE | 1.5 | 73.3 | 763 | 537811 | 896 | 0.4 | 9.28 | 120 | 0 | 0.14938 | ND
2389 | 2022-09-17 | 13:00 | 33.4 | 13.5 | 0 | 28.2 | 0.175 | 2.3 | ENE | 3 | ENE | 12:50 | 6.2 | ENE | 12:51 | 1.3 | E | 1 | 76 | 807 | 472040 | 787 | 0.399 | 9.28 | 105 | 0 | 0.14898 | ND |  | 0 | 0.14898 | 28.5833 | #DIV/0! | 74.2 | 1.365 | 0.5 | 3596461 | 998.8333 | 2.5 | 3 | ENE | 12:50 | 7.3 | E | 13:26
2390 | 2022-09-17 | 13:10 | 33.1 | 13.5 | 0 | 28.3 | 0.181 | 2.7 | ENE | 2.7 | ENE | 13:09 | 7.1 | E | 13:09 | 1.9 | NE | 1.3 | 75.1 | 782 | 486856 | 811 | 0.399 | 9.27 | 108.6 | 0 | 0.14898 | ND
2391 | 2022-09-17 | 13:20 | 32.9 | 13.5 | 0 | 28.6 | 0.22 | 2.2 | NE | 2.7 | ENE | 13:10 | 6.2 | NNE | 13:14 | 2.4 | N | 1.2 | 74 | 913 | 578975 | 965 | 0.399 | 9.27 | 132 | 10 | 0.14898 | ND
2392 | 2022-09-17 | 13:30 | 32.8 | 13.5 | 0 | 28.5 | 0.219 | 2.7 | ENE | 2.7 | ENE | 13:28 | 7.3 | E | 13:26 | 5.8 | E | 1.3 | 74.2 | 1027 | 580973 | 968 | 0.399 | 9.26 | 131.4 | 10 | 0.14898 | ND
2393 | 2022-09-17 | 13:40 | 32.6 | 13.5 | 0 | 28.6 | 0.186 | 2.6 | ENE | 3 | ENE | 13:35 | 6.7 | E | 13:31 | 2 | NE | 1.2 | 74.3 | 836 | 501184 | 835 | 0.399 | 9.28 | 111.6 | 0 | 0.14898 | ND
2394 | 2022-09-17 | 13:50 | 32.5 | 13.5 | 0 | 29.3 | 0.384 | 2.5 | ENE | 2.6 | ENE | 13:40 | 6.8 | E | 13:49 | 3.3 | ENE | 1.3 | 71.6 | 1406 | 976433 | 1627 | 0.399 | 9.27 | 230.4 | 10 | 0.14898 | ND
2395 | 2022-09-17 | 14:00 | 32.6 | 13.5 | 0 | 29 | 0.26 | 2.5 | ENE | 2.7 | ENE | 13:53 | 7.3 | ENE | 14:00 | 2.6 | NE | 1.3 | 72.6 | 840 | 697536 | 1163 | 0.399 | 9.24 | 156 | 10 | 0.14898 | ND |  | 0 | 0.14898 | 28.2667 | #DIV/0! | 76.35 | 1.027 | 0.16667 | 2796713 | 776.8333 | 2.6 | 3.6 | ENE | 14:09 | 10.4 | E | 14:02
2396 | 2022-09-17 | 14:10 | 32.6 | 13.5 | 0 | 28.3 | 0.18 | 3.4 | ENE | 3.6 | ENE | 14:09 | 10.4 | E | 14:02 | 0.3 | ESE | 1.7 | 76.1 | 743 | 496342 | 827 | 0.399 | 9.28 | 108 | 0 | 0.14898 | ND
2397 | 2022-09-17 | 14:20 | 32.6 | 13.5 | 0 | 28.4 | 0.162 | 2.4 | ENE | 3.4 | ENE | 14:10 | 7.3 | ENE | 14:12 | 1.2 | NE | 1.3 | 76.3 | 904 | 436843 | 728 | 0.399 | 9.25 | 97.2 | 0 | 0.14898 | ND
2398 | 2022-09-17 | 14:30 | 32.4 | 13.5 | 0 | 28 | 0.149 | 2.1 | ENE | 2.4 | ENE | 14:21 | 8 | E | 14:29 | 1.8 | NE | 1.4 | 77 | 631 | 406786 | 678 | 0.399 | 9.25 | 89.4 | 0 | 0.14898 | ND
2399 | 2022-09-17 | 14:40 | 32.2 | 13.5 | 0 | 28 | 0.147 | 2.6 | NE | 2.7 | NE | 14:39 | 6.1 | NE | 14:40 | 1.4 | NE | 1.2 | 77.8 | 645 | 401496 | 669 | 0.399 | 9.24 | 88.2 | 0 | 0.14898 | ND
2400 | 2022-09-17 | 14:50 | 32 | 13.5 | 0 | 27.9 | 0.129 | 2.6 | NE | 2.8 | NE | 14:46 | 6.5 | N | 14:47 | 3.1 | N | 1.4 | 78.3 | 554 | 357710 | 596 | 0.399 | 9.26 | 77.4 | 0 | 0.14898 | ND
2401 | 2022-09-17 | 15:00 | 31.8 | 13.5 | 0 | 28 | 0.133 | 3.2 | NE | 3.5 | NE | 14:55 | 7.3 | NNE | 14:52 | 2.6 | NE | 1.3 | 78.7 | 644 | 354858 | 591 | 0.399 | 9.26 | 79.8 | 0 | 0.14898 | ND |  | 0 | 0.14878 | 27.7 | #DIV/0! | 78.7167 | 0.666 | 0 | 1805584 | 501.5 | 3.0667 | 3.8 | NE | 15:17 | 8.7 | ENE | 15:03
2402 | 2022-09-17 | 15:10 | 31.6 | 13.5 | 0 | 28 | 0.148 | 3.7 | NE | 3.7 | NE | 15:10 | 8.7 | ENE | 15:03 | 7.3 | NNE | 1.3 | 77.2 | 571 | 391864 | 653 | 0.399 | 9.25 | 88.8 | 0 | 0.14898 | ND
2403 | 2022-09-17 | 15:20 | 31.5 | 13.5 | 0 | 27.6 | 0.107 | 3.6 | NE | 3.8 | NE | 15:17 | 8.1 | NNE | 15:15 | 5 | NNE | 1.5 | 78.5 | 459 | 295089 | 492 | 0.399 | 9.25 | 64.2 | 0 | 0.14898 | ND
2404 | 2022-09-17 | 15:30 | 31.2 | 13.6 | 0 | 27.5 | 0.096 | 3.2 | NE | 3.6 | NE | 15:20 | 8.3 | ENE | 15:28 | 2 | NE | 1.6 | 79 | 425 | 266211 | 444 | 0.398 | 9.25 | 57.6 | 0 | 0.14858 | ND
2405 | 2022-09-17 | 15:40 | 31 | 13.6 | 0 | 27.6 | 0.093 | 2.6 | NE | 3.6 | NE | 15:34 | 7.1 | NNE | 15:35 | 1.7 | N | 1.4 | 79.3 | 398 | 254327 | 424 | 0.398 | 9.26 | 55.8 | 0 | 0.14858 | ND
2406 | 2022-09-17 | 15:50 | 30.8 | 13.5 | 0 | 27.5 | 0.089 | 2.1 | NE | 2.6 | NE | 15:40 | 6.5 | E | 15:42 | 2.1 | N | 1 | 79.6 | 392 | 243235 | 405 | 0.398 | 9.25 | 53.4 | 0 | 0.14858 | ND
2407 | 2022-09-17 | 16:00 | 30.6 | 13.5 | 0 | 27.5 | 0.081 | 2.4 | ENE | 2.4 | ENE | 16:00 | 6.1 | E | 15:57 | 3.7 | E | 1.3 | 78.4 | 351 | 223397 | 372 | 0.398 | 9.25 | 48.6 | 0 | 0.14858 | ND |  | 0 | 0.14858 | 27.2167 | #DIV/0! | 80.3167 | 0.362 | 0 | 1002671 | 278.5 | 2.55 | 3.3 | ENE | 16:06 | 8.6 | ENE | 16:48
2408 | 2022-09-17 | 16:10 | 30.4 | 13.6 | 0 | 27.3 | 0.07 | 2.9 | ENE | 3.3 | ENE | 16:06 | 6.8 | ENE | 16:03 | 1.1 | NE | 1.1 | 79.6 | 354 | 194840 | 325 | 0.398 | 9.22 | 42 | 0 | 0.14858 | ND
2409 | 2022-09-17 | 16:20 | 30.2 | 13.6 | 0 | 27.2 | 0.069 | 2.2 | NE | 2.9 | ENE | 16:10 | 4.8 | NE | 16:15 | 3.6 | NNE | 0.9 | 80.4 | 258 | 189411 | 316 | 0.398 | 9.23 | 41.4 | 0 | 0.14858 | ND
2410 | 2022-09-17 | 16:30 | 30 | 13.6 | 0 | 27.2 | 0.052 | 2.6 | ENE | 2.6 | ENE | 16:30 | 8.4 | E | 16:27 | 2.8 | E | 1.4 | 80.4 | 230 | 146518 | 244 | 0.398 | 9.22 | 31.2 | 0 | 0.14858 | ND
2411 | 2022-09-17 | 16:40 | 29.8 | 13.6 | 0 | 27.1 | 0.048 | 2.3 | ENE | 2.8 | ENE | 16:33 | 6.6 | ENE | 16:38 | 2.6 | NE | 1.3 | 81.2 | 205 | 132547 | 221 | 0.398 | 9.23 | 28.8 | 0 | 0.14858 | ND
2412 | 2022-09-17 | 16:50 | 29.5 | 13.6 | 0 | 27 | 0.042 | 2.9 | ENE | 2.9 | ENE | 16:50 | 8.6 | ENE | 16:48 | 2.5 | ESE | 2 | 81.9 | 177 | 115958 | 193 | 0.398 | 9.24 | 25.2 | 0 | 0.14858 | ND
2413 | 2022-09-17 | 17:00 | 29.2 | 13.6 | 0 | 26.9 | 0.034 | 4.5 | ENE | 4.5 | ENE | 16:57 | 10 | E | 16:56 | 5.8 | ENE | 1.8 | 81.8 | 133 | 93846 | 156 | 0.398 | 9.25 | 20.4 | 0 | 0.14858 | ND |  | 0 | 0.14858 | 26.65 | #DIV/0! | 83.2 | 0.098 | 0 | 278952 | 77.5 | 4.4333 | 5.1 | E | 17:06 | 11.2 | E | 17:43
2414 | 2022-09-17 | 17:10 | 28.9 | 13.2 | 0 | 26.7 | 0.024 | 4.4 | ENE | 5.1 | E | 17:06 | 10 | E | 17:03 | 6.8 | E | 2.1 | 83.2 | 97 | 68646 | 114 | 0.398 | 9.21 | 14.4 | 0 | 0.14858 | ND
2415 | 2022-09-17 | 17:20 | 28.6 | 13.1 | 0 | 26.7 | 0.017 | 4.2 | ENE | 4.4 | ENE | 17:10 | 8.6 | ESE | 17:14 | 4 | NE | 1.6 | 83 | 69 | 48627 | 81 | 0.398 | 9.21 | 10.2 | 0 | 0.14858 | ND
2416 | 2022-09-17 | 17:30 | 28.3 | 13 | 0 | 26.5 | 0.012 | 4.7 | E | 4.8 | E | 17:27 | 10.8 | E | 17:23 | 3.8 | ENE | 1.8 | 83.9 | 46 | 35225 | 59 | 0.398 | 9.23 | 7.2 | 0 | 0.14858 | ND
2417 | 2022-09-17 | 17:40 | 28 | 13 | 0 | 26.5 | 0.007 | 4.2 | ENE | 4.7 | E | 17:30 | 10.6 | E | 17:39 | 3 | NNE | 1.7 | 83.7 | 24 | 20752 | 35 | 0.398 | 9.2 | 4.2 | 0 | 0.14858 | ND
2418 | 2022-09-17 | 17:50 | 27.8 | 13 | 0 | 26.6 | 0.004 | 4.6 | ENE | 4.9 | ENE | 17:48 | 11.2 | E | 17:43 | 5.1 | E | 2 | 83.6 | 15 | 11856 | 20 | 0.398 | 9.21 | 2.4 | 0 | 0.14858 | ND
2419 | 2022-09-17 | 18:00 | 27.6 | 13 | 0 | 26.6 | 0.002 | 4.8 | E | 4.8 | ENE | 17:52 | 10.4 | NNE | 17:52 | 3.2 | E | 1.7 | 83.2 | 9 | 6458 | 11 | 0.398 | 9.2 | 1.2 | 0 | 0.14858 | ND |  | 0 | 0.14831 | 26.3667 | #DIV/0! | 85.1333 | 0.002 | 0 | 9771 | 2.8333 | 4.75 | 5.7 | E | 18:50 | 11.3 | ENE | 18:45
2420 | 2022-09-17 | 18:10 | 27.4 | 13 | 0 | 26.5 | 0 | 4.9 | E | 5.1 | E | 18:07 | 10.8 | ESE | 18:03 | 4.1 | ENE | 1.7 | 84.1 | 2 | 2718 | 5 | 0.398 | 9.21 | 0 | 0 | 0.14858 | ND
2421 | 2022-09-17 | 18:20 | 27.3 | 13 | 0 | 26.4 | -0.001 | 4.1 | ENE | 5 | E | 18:12 | 9.3 | ENE | 18:12 | 0.6 | ENE | 1.6 | 84.9 | 0 | 328 | 1 | 0.397 | 9.22 | -0.6 | 0 | 0.14818 | ND
2422 | 2022-09-17 | 18:30 | 27.1 | 12.9 | 0 | 26.4 | -0.001 | 3.7 | E | 4.1 | ENE | 18:20 | 9.5 | SE | 18:23 | 4.8 | E | 1.5 | 85 | 0 | 100 | 0 | 0.397 | 9.22 | -0.6 | 0 | 0.14818 | ND
2423 | 2022-09-17 | 18:40 | 27 | 12.9 | 0 | 26.1 | -0.002 | 5.3 | E | 5.4 | E | 18:39 | 10.2 | E | 18:32 | 2.8 | ESE | 1.6 | 86.9 | 1 | 68 | 0 | 0.397 | 9.22 | -1.2 | 0 | 0.14818 | ND
2424 | 2022-09-17 | 18:50 | 26.9 | 12.9 | 0 | 26.2 | -0.001 | 5.7 | E | 5.7 | E | 18:50 | 11.3 | ENE | 18:45 | 8.2 | ENE | 1.8 | 86.7 | 0 | 99 | 0 | 0.397 | 9.22 | -0.6 | 0 | 0.14818 | ND
2425 | 2022-09-17 | 19:00 | 26.7 | 12.9 | 0 | 25.9 | -0.001 | 5.3 | E | 5.9 | E | 18:51 | 9.9 | E | 18:51 | 7.6 | E | 1.7 | 88.4 | 0 | 53 | 0 | 0.397 | 9.22 | -0.6 | 0 | 0.14818 | ND |  | 0 | 0.14818 | 25.6167 | #DIV/0! | 90.9 | 0 | 0 | 377 | 0 | 3.7333 | 5.9 | E | 18:51 | 9.9 | E | 18:51
2426 | 2022-09-17 | 19:10 | 26.5 | 12.9 | 0 | 25.8 | -0.002 | 4.8 | E | 5.5 | E | 19:03 | 9.9 | E | 19:01 | 4.6 | NE | 1.6 | 90.1 | 1 | 62 | 0 | 0.397 | 9.23 | -1.2 | 0 | 0.14818 | ND
2427 | 2022-09-17 | 19:20 | 26.4 | 12.9 | 0 | 25.7 | -0.001 | 3.2 | ENE | 4.8 | E | 19:10 | 8.1 | E | 19:18 | 2.5 | E | 1.6 | 90.9 | 0 | 77 | 0 | 0.397 | 9.24 | -0.6 | 0 | 0.14818 | ND
2428 | 2022-09-17 | 19:30 | 26.2 | 12.9 | 0 | 25.4 | 0 | 4.4 | ENE | 4.9 | E | 19:27 | 9.7 | ENE | 19:25 | 3.2 | ENE | 1.9 | 91.9 | 0 | 63 | 0 | 0.397 | 9.24 | 0 | 0 | 0.14818 | ND
2429 | 2022-09-17 | 19:40 | 26 | 12.9 | 0 | 25.5 | 0 | 2.5 | E | 4.4 | ENE | 19:30 | 6.5 | ENE | 19:32 | 2.4 | ESE | 1.3 | 92 | 0 | 72 | 0 | 0.397 | 9.23 | 0 | 0 | 0.14818 | ND
2430 | 2022-09-17 | 19:50 | 25.8 | 12.9 | 0 | 25.4 | 0 | 2.2 | ENE | 2.6 | E | 19:41 | 7.1 | E | 19:48 | 0.9 | N | 1.2 | 92.1 | 0 | 50 | 0 | 0.397 | 9.23 | 0 | 0 | 0.14818 | ND
2431 | 2022-09-17 | 20:00 | 25.6 | 12.9 | 0 | 25.4 | 0 | 2.1 | ENE | 2.5 | ENE | 19:58 | 4.8 | E | 19:57 | 1 | ENE | 1 | 92.6 | 0 | 57 | 0 | 0.397 | 9.22 | 0 | 0 | 0.14818 | ND |  | 0 | 0.14798 | 25.4 | #DIV/0! | 93.6333 | 0 | 0 | 324 | 0 | 1.8333 | 2.5 | ENE | 19:58 | 6.6 | NE | 20:13
2432 | 2022-09-17 | 20:10 | 25.5 | 12.9 | 0 | 25.4 | 0 | 1.3 | ENE | 2.1 | ENE | 20:00 | 4.2 | NNE | 20:09 | 1.4 | N | 0.8 | 93.5 | 0 | 50 | 0 | 0.397 | 9.23 | 0 | 0 | 0.14818 | ND
2433 | 2022-09-17 | 20:20 | 25.4 | 12.9 | 0 | 25.4 | 0 | 2.2 | NE | 2.3 | NE | 20:19 | 6.6 | NE | 20:13 | 1.8 | NNE | 1 | 93.6 | 0 | 51 | 0 | 0.397 | 9.22 | 0 | 0 | 0.14818 | ND
2434 | 2022-09-17 | 20:30 | 25.4 | 12.9 | 0 | 25.5 | 0 | 1.9 | NE | 2.3 | NE | 20:22 | 5.2 | ENE | 20:22 | 1.9 | NNE | 1.1 | 93.3 | 0 | 54 | 0 | 0.396 | 9.22 | 0 | 0 | 0.14777 | ND
2435 | 2022-09-17 | 20:40 | 25.4 | 12.9 | 0 | 25.4 | 0 | 1.3 | NE | 1.9 | NE | 20:30 | 4.5 | NNE | 20:38 | 2 | ENE | 0.9 | 94 | 0 | 51 | 0 | 0.396 | 9.24 | 0 | 0 | 0.14777 | ND
2436 | 2022-09-17 | 20:50 | 25.3 | 12.9 | 0 | 25.3 | 0 | 2.2 | NE | 2.2 | NE | 20:50 | 4.7 | NNE | 20:42 | 2 | NNE | 0.8 | 94.8 | 0 | 61 | 0 | 0.396 | 9.22 | 0 | 0 | 0.14777 | ND
2437 | 2022-09-17 | 21:00 | 25.3 | 12.9 | 0 | 25.4 | 0 | 2.1 | NE | 2.3 | NE | 20:51 | 4.6 | NNE | 20:50 | 1 | NNE | 0.8 | 94.6 | 0 | 73 | 0 | 0.396 | 9.23 | 0 | 0 | 0.14777 | ND |  | 0 | 0.14777 | 25.3833 | #DIV/0! | 94.3667 | 0 | 0 | 341 | 0 | 2.5 | 3.3 | NNE | 21:50 | 7.9 | NE | 21:18
2438 | 2022-09-17 | 21:10 | 25.3 | 12.9 | 0 | 25.4 | 0 | 1.7 | NE | 2.1 | NE | 21:00 | 5.1 | NNE | 21:03 | 1.7 | NE | 0.9 | 94.1 | 0 | 52 | 0 | 0.396 | 9.23 | 0 | 0 | 0.14777 | ND
2439 | 2022-09-17 | 21:20 | 25.3 | 12.9 | 0 | 25.4 | 0 | 2.2 | NE | 2.2 | NE | 21:19 | 7.9 | NE | 21:18 | 2.7 | NNE | 1.1 | 94.2 | 0 | 64 | 0 | 0.396 | 9.25 | 0 | 0 | 0.14777 | ND
2440 | 2022-09-17 | 21:30 | 25.3 | 12.9 | 0 | 25.3 | 0 | 3.1 | NNE | 3.1 | NNE | 21:28 | 6 | NNE | 21:23 | 2.6 | NE | 0.9 | 94.4 | 0 | 53 | 0 | 0.396 | 9.24 | 0 | 0 | 0.14777 | ND
2441 | 2022-09-17 | 21:40 | 25.3 | 12.9 | 0 | 25.4 | 0 | 2.6 | NE | 3.2 | NNE | 21:32 | 6 | NNE | 21:37 | 2.4 | NE | 1 | 94.2 | 1 | 39 | 0 | 0.396 | 9.24 | 0 | 0 | 0.14777 | ND
2442 | 2022-09-17 | 21:50 | 25.3 | 12.9 | 0 | 25.4 | 0 | 3.3 | NNE | 3.3 | NNE | 21:50 | 7.5 | NNE | 21:49 | 3.8 | NNE | 1.2 | 94.7 | 0 | 60 | 0 | 0.396 | 9.23 | 0 | 0 | 0.14777 | ND
2443 | 2022-09-17 | 22:00 | 25.3 | 12.9 | 0 | 25.2 | 0 | 4.9 | NNE | 4.9 | NNE | 22:00 | 8.8 | N | 21:57 | 4.7 | NNE | 1.2 | 95.4 | 0 | 59 | 0 | 0.396 | 9.24 | 0 | 0 | 0.14777 | ND |  | 0.5 | 0.14777 | 25.4833 | #DIV/0! | 93.9 | 0 | 0 | 334 | 0 | 3.0833 | 4.9 | NNE | 22:00 | 8.8 | N | 21:57
2444 | 2022-09-17 | 22:10 | 25.3 | 12.9 | 0 | 25.4 | 0 | 3.7 | NNE | 4.9 | NNE | 22:00 | 6.3 | NNE | 22:02 | 4.4 | NE | 1 | 94.6 | 0 | 60 | 0 | 0.396 | 9.25 | 0 | 0 | 0.14777 | ND
2445 | 2022-09-17 | 22:20 | 25.3 | 12.9 | 0 | 25.5 | 0 | 2.7 | NE | 3.7 | NNE | 22:12 | 6.8 | NNE | 22:18 | 2.9 | N | 1.1 | 94.1 | 0 | 56 | 0 | 0.396 | 9.23 | 0 | 0 | 0.14777 | ND
2446 | 2022-09-17 | 22:30 | 25.3 | 12.9 | 0 | 25.6 | 0 | 2.5 | NE | 2.7 | NE | 22:20 | 5.7 | NE | 22:27 | 2.7 | NNE | 1.1 | 93.6 | 1 | 58 | 0 | 0.396 | 9.25 | 0 | 0 | 0.14777 | ND
2447 | 2022-09-17 | 22:40 | 25.3 | 12.9 | 0.5 | 25.6 | 0 | 2 | NE | 2.9 | NE | 22:33 | 6.4 | NE | 22:31 | 2.3 | NE | 1.3 | 93.2 | 0 | 55 | 0 | 0.396 | 9.25 | 0 | 0 | 0.14777 | ND
2448 | 2022-09-17 | 22:50 | 25.3 | 12.9 | 0 | 25.6 | 0 | 2.7 | NE | 2.7 | NE | 22:50 | 5.6 | NNE | 22:46 | 2.2 | NNE | 1.1 | 92.5 | 0 | 46 | 0 | 0.396 | 9.22 | 0 | 0 | 0.14777 | ND
2449 | 2022-09-17 | 23:00 | 25.3 | 12.9 | 0 | 25.6 | 0 | 2.9 | NE | 3 | NE | 22:59 | 7.1 | NE | 22:54 | 2.1 | NE | 1.1 | 92.7 | 0 | 68 | 0 | 0.395 | 9.23 | 0 | 0 | 0.14737 | ND |  | 0 | 0.14737 | 25.5667 | #DIV/0! | 93.35 | 0 | 0 | 340 | 0 | 2.8667 | 3.5 | NE | 23:06 | 7.5 | NNE | 23:35
2450 | 2022-09-17 | 23:10 | 25.3 | 12.9 | 0 | 25.6 | 0 | 3.3 | NNE | 3.5 | NE | 23:06 | 7.4 | NE | 23:03 | 3.9 | NNE | 1.3 | 93.4 | 0 | 60 | 0 | 0.395 | 9.24 | 0 | 0 | 0.14737 | ND
2451 | 2022-09-17 | 23:20 | 25.3 | 12.9 | 0 | 25.6 | 0 | 2.9 | NE | 3.4 | NNE | 23:12 | 5.8 | NNE | 23:13 | 2.1 | NNE | 1.3 | 93.1 | 0 | 59 | 0 | 0.395 | 9.23 | 0 | 0 | 0.14737 | ND
2452 | 2022-09-17 | 23:30 | 25.3 | 12.9 | 0 | 25.6 | 0 | 2.2 | NE | 2.9 | NE | 23:20 | 5.7 | NNE | 23:21 | 1.8 | ENE | 1.3 | 92.8 | 1 | 61 | 0 | 0.395 | 9.23 | 0 | 0 | 0.14737 | ND
2453 | 2022-09-17 | 23:40 | 25.4 | 12.8 | 0 | 25.5 | 0 | 2.7 | NE | 2.7 | NE | 23:40 | 7.5 | NNE | 23:35 | 2.4 | NNE | 1.6 | 93.9 | 0 | 47 | 0 | 0.395 | 9.24 | 0 | 0 | 0.14737 | ND
2454 | 2022-09-17 | 23:50 | 25.4 | 12.8 | 0 | 25.5 | 0 | 3.2 | NE | 3.4 | NNE | 23:47 | 6.8 | NE | 23:46 | 2.7 | N | 1.2 | 94.2 | 0 | 45 | 0 | 0.395 | 9.24 | 0 | 0 | 0.14737 | ND
2455 | 2022-09-18 | 0:00 | 25.4 | 12.9 | 0 | 25.5 | 0 | 2.6 | NE | 3.2 | NE | 23:50 | 6.1 | NNE | 23:54 | 2.4 | NNE | 1 | 93.8 | 0 | 56 | 0 | 0.395 | 9.23 | 0 | 0 | 0.14737 | ND |  | 0 | 0.14737 | 25.7167 | #DIV/0! | 93.1667 | 0 | 0 | 376 | 0 | 3.1833 | 3.9 | NNE | 0:31 | 8 | NNE | 0:23
2456 | 2022-09-18 | 0:10 | 25.4 | 12.8 | 0 | 25.6 | 0 | 3.3 | NNE | 3.3 | NNE | 0:10 | 6.3 | NE | 0:09 | 3.6 | NE | 0.9 | 93.7 | 0 | 64 | 0 | 0.395 | 9.24 | 0 | 0 | 0.14737 | ND
2457 | 2022-09-18 | 0:20 | 25.4 | 12.8 | 0 | 25.8 | 0 | 3.1 | NNE | 3.4 | NNE | 0:12 | 7 | NE | 0:16 | 3.1 | NE | 1.1 | 92.8 | 0 | 64 | 0 | 0.395 | 9.24 | 0 | 0 | 0.14737 | ND
2458 | 2022-09-18 | 0:30 | 25.4 | 12.8 | 0 | 25.8 | 0 | 3.8 | NNE | 3.8 | NNE | 0:29 | 8 | NNE | 0:23 | 3.2 | NNE | 1.3 | 92.6 | 0 | 71 | 0 | 0.395 | 9.24 | 0 | 0 | 0.14737 | ND
2459 | 2022-09-18 | 0:40 | 25.4 | 12.8 | 0 | 25.8 | 0 | 2.9 | NE | 3.9 | NNE | 0:31 | 6.1 | NNE | 0:32 | 1.5 | NE | 0.9 | 93 | 0 | 60 | 0 | 0.395 | 9.24 | 0 | 0 | 0.14737 | ND
2460 | 2022-09-18 | 0:50 | 25.5 | 12.8 | 0 | 25.8 | 0 | 3.4 | NNE | 3.4 | NNE | 0:50 | 6.6 | NNE | 0:49 | 3.8 | NNE | 1 | 93.1 | 0 | 61 | 0 | 0.395 | 9.24 | 0 | 0 | 0.14737 | ND
2461 | 2022-09-18 | 1:00 | 25.5 | 12.8 | 0 | 25.6 | -0.001 | 4.5 | NNE | 4.8 | NNE | 0:58 | 8.6 | NNE | 0:52 | 2.9 | NE | 1.5 | 94.2 | 0 | 60 | 0 | 0.395 | 9.23 | -0.6 | 0 | 0.14737 | ND |  | 0 | 0.14731 | 25.65 | #DIV/0! | 94.0333 | 0 | 0 | 320 | 0 | 3.55 | 4.8 | NNE | 0:58 | 8.9 | NE | 1:34
2462 | 2022-09-18 | 1:10 | 25.5 | 12.8 | 0 | 25.5 | 0 | 3.8 | NNE | 4.5 | NNE | 1:00 | 7 | NE | 1:07 | 3.7 | NNE | 0.9 | 94.3 | 0 | 53 | 0 | 0.395 | 9.24 | 0 | 0 | 0.14737 | ND
2463 | 2022-09-18 | 1:20 | 25.5 | 12.8 | 0 | 25.6 | 0 | 3.7 | NNE | 4.1 | NNE | 1:12 | 7.4 | N | 1:11 | 3.9 | NNE | 1.2 | 94.2 | 0 | 48 | 0 | 0.395 | 9.23 | 0 | 0 | 0.14737 | ND
2464 | 2022-09-18 | 1:30 | 25.5 | 12.8 | 0 | 25.6 | 0 | 2.9 | NE | 3.8 | NNE | 1:20 | 7.3 | NNE | 1:30 | 7.3 | NNE | 1.1 | 94.4 | 0 | 59 | 0 | 0.395 | 9.24 | 0 | 0 | 0.14737 | ND
2465 | 2022-09-18 | 1:40 | 25.5 | 12.8 | 0 | 25.8 | 0 | 3.3 | NE | 3.3 | NE | 1:40 | 8.9 | NE | 1:34 | 3.7 | NE | 1.1 | 93.7 | 0 | 47 | 0 | 0.394 | 9.23 | 0 | 0 | 0.14697 | ND
2466 | 2022-09-18 | 1:50 | 25.5 | 12.8 | 0 | 25.8 | 0 | 3.1 | NE | 3.4 | NNE | 1:41 | 6 | NNE | 1:43 | 1 | E | 1 | 93.4 | 0 | 53 | 0 | 0.395 | 9.23 | 0 | 0 | 0.14737 | ND
2467 | 2022-09-18 | 2:00 | 25.6 | 12.8 | 0 | 25.8 | 0 | 2.8 | NE | 3.1 | NE | 1:50 | 6.7 | NNE | 1:53 | 2.7 | NNE | 1.2 | 92.9 | 0 | 59 | 0 | 0.395 | 9.24 | 0 | 0 | 0.14737 | ND |  | 1 | 0.14704 | 25.8833 | #DIV/0! | 91.8833 | 0 | 0 | 371 | 0 | 2.7167 | 3.1 | NE | 1:50 | 7.4 | N | 2:37
2468 | 2022-09-18 | 2:10 | 25.6 | 12.8 | 0.5 | 25.8 | 0 | 2.8 | NE | 3.1 | NNE | 2:08 | 6.6 | ENE | 2:04 | 4.3 | NNE | 1 | 92.4 | 0 | 50 | 0 | 0.394 | 9.23 | 0 | 0 | 0.14697 | ND
2469 | 2022-09-18 | 2:20 | 25.6 | 12.8 | 0 | 25.8 | 0 | 2.8 | NE | 2.9 | NE | 2:11 | 6.7 | NNE | 2:18 | 2.9 | NNE | 1.3 | 92.5 | 0 | 45 | 0 | 0.394 | 9.24 | 0 | 0 | 0.14697 | ND
2470 | 2022-09-18 | 2:30 | 25.6 | 12.8 | 0 | 25.8 | 0 | 2.5 | NE | 2.8 | NE | 2:20 | 5.5 | NNE | 2:28 | 1 | NNE | 1 | 92.4 | 0 | 64 | 0 | 0.394 | 9.24 | 0 | 0 | 0.14697 | ND
2471 | 2022-09-18 | 2:40 | 25.6 | 12.8 | 0.5 | 25.9 | 0 | 3 | NNE | 3 | NNE | 2:40 | 7.4 | N | 2:37 | 3.4 | NNE | 1.1 | 91.8 | 0 | 77 | 0 | 0.394 | 9.22 | 0 | 0 | 0.14697 | ND
2472 | 2022-09-18 | 2:50 | 25.6 | 12.8 | 0 | 26.2 | 0 | 2.4 | NE | 3.1 | NNE | 2:43 | 6.6 | NE | 2:41 | 1.8 | ESE | 1.1 | 89.3 | 0 | 76 | 0 | 0.394 | 9.25 | 0 | 0 | 0.14697 | ND
2473 | 2022-09-18 | 3:00 | 25.6 | 12.8 | 0 | 26 | 0 | 2.9 | NE | 2.9 | NE | 3:00 | 9.1 | NE | 2:55 | 3.2 | N | 1.3 | 91 | 0 | 64 | 0 | 0.394 | 9.24 | 0 | 0 | 0.14697 | ND |  | 0 | 0.14697 | 26.0833 | #DIV/0! | 90.3 | 0 | 0 | 352 | 0 | 2.65 | 3.4 | NNE | 3:07 | 9.1 | NE | 2:55
2474 | 2022-09-18 | 3:10 | 25.6 | 12.8 | 0 | 26 | 0 | 3.2 | NNE | 3.4 | NNE | 3:07 | 8 | N | 3:06 | 2.4 | NNE | 1.4 | 90.6 | 1 | 53 | 0 | 0.394 | 9.24 | 0 | 0 | 0.14697 | ND
2475 | 2022-09-18 | 3:20 | 25.7 | 12.8 | 0 | 26 | 0 | 2.4 | NE | 3.3 | NE | 3:11 | 7.1 | NNE | 3:14 | 2.1 | NNE | 1 | 90.5 | 0 | 55 | 0 | 0.394 | 9.24 | 0 | 0 | 0.14697 | ND
2476 | 2022-09-18 | 3:30 | 25.7 | 12.8 | 0 | 26.1 | 0 | 1.9 | NE | 2.6 | NE | 3:21 | 4.5 | NNE | 3:21 | 1.7 | E | 0.9 | 90.6 | 0 | 60 | 0 | 0.394 | 9.24 | 0 | 0 | 0.14697 | ND
2477 | 2022-09-18 | 3:40 | 25.8 | 12.8 | 0 | 26.2 | 0 | 2.5 | NE | 2.5 | NE | 3:40 | 6.8 | NNE | 3:31 | 2.8 | ENE | 1.1 | 89.7 | 0 | 67 | 0 | 0.394 | 9.24 | 0 | 0 | 0.14697 | ND
2478 | 2022-09-18 | 3:50 | 25.8 | 12.8 | 0 | 26.2 | 0 | 3 | NE | 3 | NE | 3:50 | 7.3 | NNE | 3:46 | 3 | NNE | 1.1 | 89.4 | 0 | 53 | 0 | 0.394 | 9.24 | 0 | 0 | 0.14697 | ND
2479 | 2022-09-18 | 4:00 | 25.9 | 12.8 | 0 | 26.1 | 0 | 3.3 | NNE | 3.4 | NNE | 3:59 | 7.6 | NE | 3:52 | 3.8 | NE | 1.3 | 90.3 | 0 | 61 | 0 | 0.394 | 9.25 | 0 | 0 | 0.14697 | ND |  | 0 | 0.14697 | 26.25 | #DIV/0! | 89.65 | 0 | 0 | 393 | 0 | 2.35 | 3.4 | NNE | 3:59 | 7.7 | E | 4:40
2480 | 2022-09-18 | 4:10 | 25.9 | 12.8 | 0 | 26.1 | -0.001 | 2.6 | NE | 3.4 | NNE | 4:01 | 5.7 | NE | 4:09 | 1.8 | NNE | 1.1 | 90.6 | 0 | 78 | 0 | 0.394 | 9.25 | -0.6 | 0 | 0.14697 | ND
2481 | 2022-09-18 | 4:20 | 25.9 | 12.8 | 0 | 26.2 | 0 | 1.9 | NE | 2.6 | NE | 4:11 | 4.7 | N | 4:15 | 1.5 | ENE | 1.1 | 89.8 | 0 | 65 | 0 | 0.394 | 9.25 | 0 | 0 | 0.14697 | ND
2482 | 2022-09-18 | 4:30 | 25.9 | 12.8 | 0 | 26.6 | 0 | 1.9 | ENE | 2 | ENE | 4:30 | 6.5 | E | 4:26 | 2 | E | 1.2 | 87.5 | 0 | 85 | 0 | 0.394 | 9.25 | 0 | 0 | 0.14697 | ND
2483 | 2022-09-18 | 4:40 | 25.9 | 12.8 | 0 | 26.3 | -0.001 | 2.2 | NE | 2.3 | NE | 4:37 | 7.7 | E | 4:40 | 2.2 | NE | 1.3 | 89.5 | 0 | 46 | 0 | 0.394 | 9.26 | -0.6 | 0 | 0.14697 | ND
2484 | 2022-09-18 | 4:50 | 25.9 | 12.8 | 0 | 26.2 | -0.001 | 2.2 | NE | 2.5 | NE | 4:42 | 5.8 | E | 4:42 | 1.7 | NNE | 1.1 | 90.2 | 0 | 58 | 0 | 0.394 | 9.25 | -0.6 | 0 | 0.14697 | ND
2485 | 2022-09-18 | 5:00 | 25.9 | 12.8 | 0 | 26.3 | 0 | 2.4 | ENE | 2.7 | NE | 4:55 | 7.3 | NE | 4:51 | 3.6 | NNE | 1.5 | 89.3 | 0 | 58 | 0 | 0.394 | 9.25 | 0 | 0 | 0.14697 | ND |  | 0 | 0.14691 | 26.0833 | #DIV/0! | 90.6 | 0.001 | 0 | 4156 | 1.1667 | 2.45 | 3 | NE | 5:38 | 9.7 | NNE | 5:48
2486 | 2022-09-18 | 5:10 | 25.9 | 12.8 | 0 | 26.5 | 0 | 2.4 | ENE | 2.5 | ENE | 5:09 | 7.1 | ENE | 5:04 | 1.2 | ENE | 1.4 | 87.6 | 0 | 81 | 0 | 0.394 | 9.26 | 0 | 0 | 0.14697 | ND
2487 | 2022-09-18 | 5:20 | 25.9 | 12.8 | 0 | 26.1 | -0.001 | 2.2 | NE | 2.7 | ENE | 5:14 | 5.1 | ENE | 5:10 | 2.6 | NE | 1.1 | 90.1 | 0 | 76 | 0 | 0.394 | 9.26 | -0.6 | 0 | 0.14697 | ND
2488 | 2022-09-18 | 5:30 | 25.9 | 12.8 | 0 | 26 | -0.001 | 1.8 | NE | 2.2 | NE | 5:20 | 6 | NE | 5:28 | 3.1 | NNE | 1.2 | 91.1 | 0 | 88 | 0 | 0.394 | 9.27 | -0.6 | 0 | 0.14697 | ND
2489 | 2022-09-18 | 5:40 | 25.9 | 12.7 | 0 | 25.8 | 0 | 3 | NE | 3 | NE | 5:38 | 8.5 | NE | 5:39 | 4.8 | NE | 1.1 | 93.1 | 4 | 939 | 2 | 0.393 | 9.25 | 0 | 0 | 0.14657 | ND
2490 | 2022-09-18 | 5:50 | 25.8 | 12.7 | 0 | 25.8 | 0.001 | 2.9 | NE | 3 | NE | 5:40 | 9.7 | NNE | 5:48 | 4.6 | NE | 1.3 | 92.4 | 7 | 2914 | 5 | 0.394 | 9.26 | 0.6 | 0 | 0.14697 | ND
2491 | 2022-09-18 | 6:00 | 25.8 | 12.7 | 0 | 25.8 | 0.002 | 2.6 | NE | 2.9 | NE | 5:53 | 6.7 | NE | 5:58 | 4 | NE | 1.1 | 93 | 8 | 4935 | 8 | 0.393 | 9.27 | 1.2 | 0 | 0.14657 | ND |  | 0 | 0.14657 | 25.8167 | #DIV/0! | 93.1 | 0.074 | 0 | 194445 | 54 | 3.1333 | 4.3 | NNE | 6:25 | 7.7 | NNE | 6:32
2492 | 2022-09-18 | 6:10 | 25.7 | 12.8 | 0 | 25.8 | 0.003 | 3.3 | NE | 3.3 | NE | 6:10 | 7 | NNE | 6:09 | 5.7 | NE | 1.2 | 93.3 | 28 | 8956 | 15 | 0.393 | 9.26 | 1.8 | 0 | 0.14657 | ND
2493 | 2022-09-18 | 6:20 | 25.7 | 12.8 | 0 | 25.7 | 0.01 | 3.9 | NNE | 4 | NNE | 6:18 | 7.2 | N | 6:16 | 4.2 | NNE | 1 | 93.7 | 62 | 25843 | 43 | 0.393 | 9.26 | 6 | 0 | 0.14657 | ND
2494 | 2022-09-18 | 6:30 | 25.7 | 12.9 | 0 | 25.7 | 0.018 | 3.8 | NNE | 4.3 | NNE | 6:25 | 7.2 | NE | 6:24 | 4.4 | NE | 1.1 | 94.2 | 90 | 46388 | 77 | 0.393 | 9.28 | 10.8 | 0 | 0.14657 | ND
2495 | 2022-09-18 | 6:40 | 25.7 | 12.8 | 0 | 25.8 | 0.015 | 2.6 | NE | 3.8 | NNE | 6:30 | 7.7 | NNE | 6:32 | 1.6 | ENE | 1.2 | 92.8 | 85 | 41234 | 69 | 0.393 | 9.29 | 9 | 0 | 0.14657 | ND
2496 | 2022-09-18 | 6:50 | 25.7 | 12.9 | 0 | 26.1 | 0.026 | 2.6 | NE | 2.7 | NE | 6:49 | 6.6 | NNE | 6:47 | 1.5 | N | 1.2 | 91.6 | 103 | 67089 | 112 | 0.393 | 9.29 | 15.6 | 0 | 0.14657 | ND
2497 | 2022-09-18 | 7:00 | 25.7 | 12.9 | 0 | 26.1 | 0.025 | 2.9 | NE | 2.9 | NE | 7:00 | 6.6 | N | 6:55 | 3.7 | NNE | 1.2 | 91 | 120 | 67506 | 113 | 0.393 | 9.29 | 15 | 0 | 0.14657 | ND |  | 0 | 0.14657 | 26.0333 | #DIV/0! | 92.3833 | 0.232 | 0 | 630401 | 175.3333 | 3.7833 | 4.5 | NNE | 7:20 | 10.1 | NNE | 7:37
2498 | 2022-09-18 | 7:10 | 25.8 | 13.1 | 0 | 26.1 | 0.033 | 3.8 | NNE | 3.8 | NNE | 7:10 | 8 | NE | 7:06 | 4.3 | NNE | 1 | 92.2 | 171 | 88329 | 147 | 0.393 | 9.3 | 19.8 | 0 | 0.14657 | ND
2499 | 2022-09-18 | 7:20 | 25.9 | 13.2 | 0 | 26 | 0.035 | 4.4 | NNE | 4.5 | NNE | 7:20 | 9.6 | NNE | 7:19 | 4.6 | NNE | 1.4 | 92.7 | 148 | 96301 | 161 | 0.393 | 9.31 | 21 | 0 | 0.14657 | ND
2500 | 2022-09-18 | 7:30 | 25.9 | 13.3 | 0 | 25.9 | 0.045 | 4 | NNE | 4.4 | NNE | 7:20 | 7.2 | NE | 7:20 | 3.9 | NNE | 1.1 | 93.9 | 256 | 121162 | 202 | 0.393 | 9.33 | 27 | 0 | 0.14657 | ND
2501 | 2022-09-18 | 7:40 | 26 | 13.4 | 0 | 26.1 | 0.052 | 3.9 | NE | 4.2 | NNE | 7:37 | 10.1 | NNE | 7:37 | 3.7 | N | 1.6 | 91.7 | 213 | 140985 | 235 | 0.393 | 9.33 | 31.2 | 0 | 0.14657 | ND
2502 | 2022-09-18 | 7:50 | 26 | 13.3 | 0 | 26 | 0.042 | 3.7 | NE | 3.9 | NE | 7:41 | 8 | NE | 7:41 | 3.6 | NNE | 1.2 | 92.8 | 156 | 116118 | 194 | 0.393 | 9.32 | 25.2 | 0 | 0.14657 | ND
2503 | 2022-09-18 | 8:00 | 26 | 13.3 | 0 | 26 | 0.033 | 3.2 | NE | 3.7 | NE | 7:50 | 7.6 | NNE | 7:59 | 1.3 | N | 1.3 | 92.8 | 185 | 94541 | 158 | 0.393 | 9.33 | 19.8 | 0 | 0.14657 | ND |  | 0.5 | 0.14657 | 26.0333 | #DIV/0! | 92.95 | 0.313 | 0 | 881726 | 245 | 3.1 | 4.1 | NNE | 8:15 | 9.2 | NNE | 8:12
2504 | 2022-09-18 | 8:10 | 26.1 | 13.5 | 0 | 26.1 | 0.069 | 3.8 | NNE | 3.8 | NNE | 8:10 | 8 | NE | 8:08 | 4.8 | NNE | 1.4 | 92.3 | 290 | 189106 | 315 | 0.393 | 9.34 | 41.4 | 0 | 0.14657 | ND
2505 | 2022-09-18 | 8:20 | 26.1 | 13.3 | 0 | 26.1 | 0.043 | 3.4 | NE | 4.1 | NNE | 8:15 | 9.2 | NNE | 8:12 | 2.4 | NE | 1.5 | 92.7 | 150 | 125736 | 210 | 0.393 | 9.32 | 25.8 | 0 | 0.14657 | ND
2506 | 2022-09-18 | 8:30 | 26.2 | 13.4 | 0 | 26 | 0.045 | 2.2 | NE | 3.4 | NE | 8:20 | 6.7 | NE | 8:29 | 3.8 | NNE | 1.2 | 92.8 | 166 | 129234 | 215 | 0.393 | 9.33 | 27 | 0 | 0.14657 | ND
2507 | 2022-09-18 | 8:40 | 26.2 | 13.5 | 0.5 | 25.8 | 0.048 | 2.8 | NE | 3 | NE | 8:37 | 6.9 | NNE | 8:35 | 3.2 | NE | 1.1 | 94.2 | 319 | 137240 | 229 | 0.393 | 9.36 | 28.8 | 0 | 0.14657 | ND
2508 | 2022-09-18 | 8:50 | 26.2 | 13.5 | 0 | 26.2 | 0.075 | 3.2 | NE | 3.5 | NNE | 8:48 | 7.4 | N | 8:45 | 0.5 | SW | 1.5 | 92.9 | 277 | 205869 | 343 | 0.393 | 9.34 | 45 | 0 | 0.14657 | ND
2509 | 2022-09-18 | 9:00 | 26.2 | 13.5 | 0 | 26.1 | 0.045 | 2.1 | NE | 3.2 | NE | 8:50 | 5.1 | NNE | 8:58 | 1.1 | E | 1.1 | 93 | 179 | 131357 | 219 | 0.393 | 9.33 | 27 | 0 | 0.14657 | ND |  | 0 | 0.14657 | 26.3333 | #DIV/0! | 92.0167 | 0.443 | 0 | 1251355 | 347.5 | 2.8 | 3.4 | NE | 9:12 | 8 | NNE | 9:23
2510 | 2022-09-18 | 9:10 | 26.2 | 13.7 | 0 | 26.1 | 0.067 | 3.2 | NE | 3.2 | NE | 9:10 | 7.1 | NNE | 9:09 | 2.8 | ESE | 1.4 | 93.1 | 452 | 190247 | 317 | 0.393 | 9.34 | 40.2 | 0 | 0.14657 | ND
2511 | 2022-09-18 | 9:20 | 26.3 | 13.6 | 0 | 26.3 | 0.078 | 2.9 | NE | 3.4 | NE | 9:12 | 6.7 | ENE | 9:16 | 3.1 | ENE | 1.2 | 91.9 | 334 | 221095 | 368 | 0.393 | 9.34 | 46.8 | 0 | 0.14657 | ND
2512 | 2022-09-18 | 9:30 | 26.3 | 13.7 | 0 | 26.4 | 0.082 | 3.3 | NE | 3.4 | NE | 9:25 | 8 | NNE | 9:23 | 4.6 | NE | 1.3 | 91.6 | 384 | 231231 | 385 | 0.393 | 9.34 | 49.2 | 0 | 0.14657 | ND
2513 | 2022-09-18 | 9:40 | 26.4 | 13.8 | 0 | 26.5 | 0.081 | 2.9 | NE | 3.3 | NE | 9:30 | 7.9 | NE | 9:37 | 2.6 | NNE | 1.2 | 91.4 | 442 | 226060 | 377 | 0.393 | 9.35 | 48.6 | 0 | 0.14657 | ND
2514 | 2022-09-18 | 9:50 | 26.5 | 13.9 | 0 | 26.6 | 0.09 | 2.4 | NE | 2.9 | NE | 9:40 | 7.9 | NE | 9:44 | 2.5 | NNE | 1.2 | 91.1 | 478 | 251365 | 419 | 0.393 | 9.36 | 54 | 0 | 0.14657 | ND
2515 | 2022-09-18 | 10:00 | 26.7 | 13.9 | 0 | 26.7 | 0.096 | 3.3 | NNE | 3.3 | NNE | 10:00 | 7.7 | ENE | 9:52 | 3.6 | NNE | 1.3 | 90.6 | 470 | 272050 | 453 | 0.393 | 9.35 | 57.6 | 0 | 0.14657 | ND |  | 0.5 | 0.14771 | 26.9167 | #DIV/0! | 89.4833 | 0.492 | 0 | 1428399 | 396.8333 | 2.45 | 3.5 | NE | 10:04 | 7.7 | ENE | 9:52
2516 | 2022-09-18 | 10:10 | 26.9 | 13.9 | 0.5 | 27 | 0.096 | 2.6 | NE | 3.5 | NE | 10:04 | 7.6 | NNE | 10:03 | 0.1 | SSW | 1.3 | 89.9 | 466 | 273975 | 457 | 0.394 | 9.36 | 57.6 | 0 | 0.14697 | ND
2517 | 2022-09-18 | 10:20 | 27.2 | 13.9 | 0 | 27.2 | 0.098 | 2 | NE | 2.6 | NE | 10:10 | 5.5 | NE | 10:14 | 1.6 | NNE | 1.1 | 87.7 | 452 | 282090 | 470 | 0.395 | 9.33 | 58.8 | 0 | 0.14737 | ND
2518 | 2022-09-18 | 10:30 | 27.5 | 13.8 | 0 | 27.2 | 0.081 | 1.9 | NE | 2.1 | NE | 10:22 | 4.7 | NNE | 10:21 | 2.8 | E | 1 | 86.9 | 326 | 239264 | 399 | 0.396 | 9.35 | 48.6 | 0 | 0.14777 | ND
2519 | 2022-09-18 | 10:40 | 27.7 | 13.7 | 0 | 26.8 | 0.059 | 2.8 | NE | 2.8 | NE | 10:39 | 7.1 | NNE | 10:32 | 0.9 | E | 1.2 | 90.3 | 208 | 180557 | 301 | 0.398 | 9.33 | 35.4 | 0 | 0.14858 | ND
2520 | 2022-09-18 | 10:50 | 27.7 | 13.8 | 0 | 26.6 | 0.062 | 2.1 | NE | 2.8 | NE | 10:40 | 6.2 | NNE | 10:47 | 2.4 | NE | 1.1 | 91.5 | 308 | 180463 | 301 | 0.399 | 9.35 | 37.2 | 0 | 0.14898 | ND
2521 | 2022-09-18 | 11:00 | 27.6 | 13.7 | 0 | 26.5 | 0.057 | 3.8 | NE | 3.8 | NE | 11:00 | 8.6 | ENE | 10:59 | 3.3 | NE | 1.8 | 91.8 | 272 | 171458 | 286 | 0.401 | 9.35 | 34.2 | 0 | 0.14979 | ND |  | 0.5 | 0.15181 | 26.45 | #DIV/0! | 92.6833 | 0.232 | 0 | 728920 | 202.5 | 2.95 | 4.6 | NNE | 11:05 | 10.1 | NNE | 11:05
2522 | 2022-09-18 | 11:10 | 27.5 | 13.6 | 0 | 26.3 | 0.044 | 4 | NNE | 4.6 | NNE | 11:05 | 10.1 | NNE | 11:05 | 4.1 | NNE | 1.3 | 93.9 | 220 | 137062 | 228 | 0.403 | 9.35 | 26.4 | 0 | 0.15059 | ND
2523 | 2022-09-18 | 11:20 | 27.3 | 13.6 | 0.5 | 26.4 | 0.039 | 3.5 | NE | 4 | NNE | 11:13 | 7.8 | NE | 11:12 | 1.9 | NNE | 1.1 | 93.2 | 216 | 123552 | 206 | 0.405 | 9.35 | 23.4 | 0 | 0.1514 | ND
2524 | 2022-09-18 | 11:30 | 27.2 | 13.5 | 0 | 26.5 | 0.035 | 1.8 | NE | 3.5 | NE | 11:20 | 7 | NNE | 11:21 | 1.9 | ENE | 1.1 | 92.9 | 167 | 108897 | 181 | 0.407 | 9.35 | 21 | 0 | 0.15222 | ND
2525 | 2022-09-18 | 11:40 | 27.1 | 13.5 | 0 | 26.5 | 0.029 | 2.4 | NE | 2.4 | NE | 11:40 | 5.7 | NNE | 11:37 | 2.7 | N | 1.3 | 92.4 | 153 | 95757 | 160 | 0.409 | 9.35 | 17.4 | 0 | 0.15303 | ND
2526 | 2022-09-18 | 11:50 | 27 | 13.5 | 0 | 26.5 | 0.028 | 2.2 | NE | 2.4 | NE | 11:40 | 6.3 | NE | 11:48 | 3.5 | E | 1.1 | 91.9 | 149 | 92194 | 154 | 0.411 | 9.34 | 16.8 | 0 | 0.15385 | ND
2527 | 2022-09-18 | 12:00 | 26.9 | 13.4 | 0 | 26.4 | 0.027 | 2.4 | NE | 2.5 | NE | 11:56 | 5.6 | ENE | 12:00 | 1.1 | E | 1 | 92.7 | 122 | 90294 | 150 | 0.413 | 9.33 | 16.2 | 0 | 0.15466 | ND |  | 0.5 | 0.15693 | 26.3 | #DIV/0! | 93.4833 | 0.136 | 0 | 446957 | 124.1667 | 2.3833 | 3.1 | NE | 12:50 | 7.2 | NNE | 12:50
2528 | 2022-09-18 | 12:10 | 26.8 | 13.3 | 0 | 26.3 | 0.018 | 1.7 | NE | 2.4 | NE | 12:00 | 5.1 | ESE | 12:06 | 3.4 | NNE | 0.9 | 93.8 | 115 | 58695 | 98 | 0.414 | 9.35 | 10.8 | 0 | 0.15507 | ND
2529 | 2022-09-18 | 12:20 | 26.7 | 13.3 | 0 | 26.3 | 0.02 | 2.1 | NE | 2.2 | NE | 12:15 | 5.9 | NNE | 12:14 | 3.2 | NNE | 1 | 94.2 | 123 | 67144 | 112 | 0.416 | 9.34 | 12 | 0 | 0.15589 | ND
2530 | 2022-09-18 | 12:30 | 26.6 | 13.3 | 0 | 26.2 | 0.022 | 2.6 | NE | 2.6 | NE | 12:30 | 5.6 | NNE | 12:20 | 1.5 | NNE | 1 | 93.3 | 84 | 71781 | 120 | 0.418 | 9.34 | 13.2 | 0 | 0.15672 | ND
2531 | 2022-09-18 | 12:40 | 26.6 | 13.4 | 0.5 | 26.2 | 0.022 | 2.4 | NNE | 2.6 | NE | 12:30 | 5.1 | NNE | 12:36 | 1.7 | NNE | 0.8 | 94.2 | 146 | 72981 | 122 | 0.422 | 9.35 | 13.2 | 0 | 0.15837 | ND
2532 | 2022-09-18 | 12:50 | 26.5 | 13.5 | 0 | 26.4 | 0.027 | 3.1 | NE | 3.1 | NE | 12:50 | 7.2 | NNE | 12:50 | 4.1 | NNE | 1.2 | 92.7 | 142 | 86062 | 143 | 0.428 | 9.35 | 16.2 | 0 | 0.16088 | ND
2533 | 2022-09-18 | 13:00 | 26.4 | 13.5 | 0 | 26.4 | 0.023 | 1.9 | NE | 3.2 | NE | 12:51 | 5.8 | NNE | 12:59 | 3 | NNE | 1 | 92.1 | 144 | 73150 | 122 | 0.435 | 9.36 | 13.8 | 0 | 0.16383 | ND |  | 0 | 0.16935 | 26.3667 | #DIV/0! | 91.3667 | 0.149 | 0 | 480236 | 133.3333 | 2.6667 | 3.4 | NE | 13:20 | 8.7 | NE | 13:17
2534 | 2022-09-18 | 13:10 | 26.4 | 13.4 | 0 | 26.4 | 0.024 | 2.7 | NNE | 2.9 | NNE | 13:08 | 6 | NE | 13:04 | 2.4 | NE | 0.8 | 92.7 | 112 | 76791 | 128 | 0.441 | 9.35 | 14.4 | 0 | 0.16638 | ND
2535 | 2022-09-18 | 13:20 | 26.4 | 13.4 | 0 | 26.5 | 0.022 | 3.4 | NE | 3.4 | NE | 13:20 | 8.7 | NE | 13:17 | 2.1 | NNE | 1.2 | 90.2 | 145 | 74941 | 125 | 0.447 | 9.35 | 13.2 | 0 | 0.16896 | ND
2536 | 2022-09-18 | 13:30 | 26.4 | 13.6 | 0 | 26.3 | 0.03 | 2.6 | NE | 3.4 | NE | 13:20 | 5.7 | ESE | 13:27 | 4.1 | NE | 1.1 | 90.8 | 170 | 94967 | 158 | 0.451 | 9.36 | 18 | 0 | 0.1707 | ND
2537 | 2022-09-18 | 13:40 | 26.4 | 13.5 | 0 | 26.3 | 0.028 | 2.7 | NNE | 2.9 | NE | 13:35 | 5.6 | NNE | 13:34 | 2.4 | NNE | 0.9 | 91.6 | 134 | 89694 | 149 | 0.455 | 9.36 | 16.8 | 0 | 0.17245 | ND
2538 | 2022-09-18 | 13:50 | 26.3 | 13.4 | 0 | 26.3 | 0.022 | 2.7 | NNE | 2.9 | NNE | 13:43 | 6.2 | NNE | 13:40 | 3.2 | NE | 0.8 | 90.8 | 135 | 70693 | 118 | 0.458 | 9.35 | 13.2 | 0 | 0.17377 | ND
2539 | 2022-09-18 | 14:00 | 26.3 | 13.5 | 0 | 26.6 | 0.031 | 3.6 | NNE | 3.6 | NNE | 14:00 | 8.8 | NNE | 13:58 | 4.9 | ENE | 1.3 | 87.6 | 158 | 98229 | 164 | 0.461 | 9.35 | 18.6 | 0 | 0.1751 | ND |  | 0.5 | 0.17764 | 26.2333 | #DIV/0! | 89.65 | 0.134 | 0 | 439738 | 122.3333 | 3.6333 | 4.7 | NNE | 14:47 | 10.2 | NNE | 14:45
2540 | 2022-09-18 | 14:10 | 26.3 | 13.4 | 0.5 | 26.3 | 0.02 | 3.5 | NNE | 3.6 | NNE | 14:05 | 6.7 | NNE | 14:01 | 3.5 | NE | 1 | 89.1 | 94 | 68101 | 114 | 0.463 | 9.33 | 12 | 0 | 0.17599 | ND
2541 | 2022-09-18 | 14:20 | 26.2 | 13.3 | 0 | 26.3 | 0.018 | 3.1 | NE | 3.5 | NNE | 14:10 | 8.9 | NE | 14:17 | 1.6 | N | 1.5 | 89.4 | 101 | 60039 | 100 | 0.465 | 9.32 | 10.8 | 0 | 0.17688 | ND
2542 | 2022-09-18 | 14:30 | 26.2 | 13.3 | 0 | 26.2 | 0.019 | 3.6 | NE | 3.8 | NE | 14:27 | 8.5 | ENE | 14:25 | 3.8 | NNE | 1.7 | 89.9 | 119 | 64113 | 107 | 0.467 | 9.34 | 11.4 | 0 | 0.17778 | ND
2543 | 2022-09-18 | 14:40 | 26.1 | 13.4 | 0 | 26 | 0.023 | 3.7 | NE | 3.8 | NE | 14:31 | 8.5 | NE | 14:30 | 5.5 | ENE | 1.7 | 90.9 | 143 | 73325 | 122 | 0.47 | 9.35 | 13.8 | 0 | 0.17913 | ND
2544 | 2022-09-18 | 14:50 | 26 | 13.4 | 0 | 26 | 0.023 | 4.3 | NE | 4.7 | NNE | 14:47 | 10.2 | NNE | 14:45 | 4 | N | 1.8 | 91 | 145 | 75931 | 127 | 0.474 | 9.35 | 13.8 | 0 | 0.18094 | ND
2545 | 2022-09-18 | 15:00 | 26 | 13.3 | 0 | 25.9 | 0.022 | 4.3 | NE | 4.6 | NE | 14:52 | 10.7 | NNE | 14:50 | 3.9 | NE | 1.9 | 91.1 | 94 | 71942 | 120 | 0.479 | 9.34 | 13.2 | 0 | 0.18323 | ND |  | 0.5 | 0.19083 | 25.9833 | #DIV/0! | 90.1667 | 0.147 | 0 | 463070 | 128.5 | 4.3167 | 5.6 | NE | 15:50 | 12 | NE | 15:45
2546 | 2022-09-18 | 15:10 | 25.9 | 13.4 | 0.5 | 26.1 | 0.023 | 3.3 | NE | 4.3 | NE | 15:00 | 8.1 | NNE | 15:04 | 4.6 | N | 1.3 | 91.1 | 132 | 73307 | 122 | 0.485 | 9.35 | 13.8 | 0 | 0.186 | ND
2547 | 2022-09-18 | 15:20 | 25.9 | 13.7 | 0 | 26.1 | 0.032 | 4.4 | NE | 4.4 | NE | 15:20 | 8.4 | NNE | 15:16 | 4.5 | NE | 1.5 | 90.5 | 197 | 98560 | 164 | 0.492 | 9.39 | 19.2 | 0 | 0.18928 | ND
2548 | 2022-09-18 | 15:30 | 25.8 | 13.5 | 0 | 26.2 | 0.028 | 4 | NE | 4.5 | NE | 15:21 | 10.4 | NNE | 15:28 | 3 | ESE | 1.8 | 89 | 102 | 87575 | 146 | 0.499 | 9.35 | 16.8 | 0 | 0.1926 | ND
2549 | 2022-09-18 | 15:40 | 25.8 | 13.5 | 0 | 25.9 | 0.019 | 4.3 | NE | 4.3 | NE | 15:40 | 9.5 | NE | 15:35 | 7.2 | NNE | 1.8 | 90.1 | 133 | 60700 | 101 | 0.505 | 9.37 | 11.4 | 0 | 0.19548 | ND
2550 | 2022-09-18 | 15:50 | 25.7 | 13.5 | 0 | 25.7 | 0.023 | 5.6 | NE | 5.6 | NE | 15:50 | 12 | NE | 15:45 | 8.5 | NNE | 1.9 | 89.2 | 129 | 70986 | 118 | 0.511 | 9.37 | 13.8 | 0 | 0.1984 | ND
2551 | 2022-09-18 | 16:00 | 25.6 | 14.1 | 0 | 25.6 | 0.034 | 4.1 | NE | 5.7 | NE | 15:53 | 9.4 | ENE | 15:59 | 2.8 | NNE | 1.9 | 90.7 | 209 | 100848 | 168 | 0.518 | 9.41 | 20.4 | 0 | 0.20184 | ND |  | 0.5 | 0.21071 | 25.6833 | #DIV/0! | 91.7 | 0.151 | 0 | 448162 | 124.5 | 3.7333 | 5.7 | NE | 15:53 | 10.5 | NNE | 16:34
2552 | 2022-09-18 | 16:10 | 25.6 | 14.1 | 0 | 25.7 | 0.045 | 3.5 | NE | 4.1 | NE | 16:01 | 7.5 | N | 16:08 | 2 | NNE | 1.4 | 90.5 | 222 | 128657 | 214 | 0.523 | 9.4 | 27 | 0 | 0.20433 | ND
2553 | 2022-09-18 | 16:20 | 25.5 | 13.4 | 0 | 25.7 | 0.033 | 2.9 | NE | 3.5 | NE | 16:10 | 7 | NE | 16:17 | 0.9 | NNE | 1.2 | 90.9 | 105 | 97033 | 162 | 0.528 | 9.34 | 19.8 | 0 | 0.20684 | ND
2554 | 2022-09-18 | 16:30 | 25.5 | 13.2 | 0 | 25.6 | 0.013 | 3.7 | NE | 3.7 | NE | 16:30 | 10.1 | NNE | 16:24 | 2.3 | NNE | 1.5 | 92.1 | 50 | 42480 | 71 | 0.531 | 9.34 | 7.8 | 0 | 0.20836 | ND
2555 | 2022-09-18 | 16:40 | 25.5 | 13.2 | 0.5 | 25.7 | 0.013 | 4.5 | NE | 4.5 | NNE | 16:40 | 10.5 | NNE | 16:34 | 1 | N | 1.9 | 93.4 | 96 | 39221 | 65 | 0.539 | 9.36 | 7.8 | 0 | 0.21245 | ND
2556 | 2022-09-18 | 16:50 | 25.4 | 13.1 | 0 | 25.8 | 0.013 | 3.7 | NE | 4.8 | NNE | 16:42 | 8.2 | NNE | 16:40 | 2.3 | NNE | 1.7 | 92.6 | 42 | 39923 | 67 | 0.573 | 9.35 | 7.8 | 0 | 0.23047 | ND
2557 | 2022-09-18 | 17:00 | 25.4 | 13 | 0 | 25.7 | 0.006 | 4.1 | NE | 4.1 | NE | 17:00 | 11 | NNE | 16:51 | 2 | NE | 2 | 92.4 | 27 | 21029 | 35 | 0.598 | 9.34 | 3.6 | 0 | 0.24434 | ND |  | 0.5 | 0.25042 | 25.8667 | #DIV/0! | 92.4167 | 0.031 | 0 | 94985 | 26.3333 | 4.2667 | 5.7 | NNE | 17:12 | 11 | NNE | 16:51
2558 | 2022-09-18 | 17:10 | 25.4 | 13 | 0 | 25.7 | 0.007 | 5.3 | NE | 5.3 | NE | 17:10 | 10.7 | NNE | 17:06 | 3.8 | ESE | 2 | 91.8 | 50 | 22581 | 38 | 0.606 | 9.35 | 4.2 | 0 | 0.24888 | ND
2559 | 2022-09-18 | 17:20 | 25.4 | 13 | 0 | 26 | 0.008 | 5 | NE | 5.7 | NNE | 17:12 | 10.6 | NNE | 17:12 | 5.9 | ENE | 1.6 | 91.8 | 41 | 22275 | 37 | 0.609 | 9.35 | 4.8 | 0 | 0.2506 | ND
2560 | 2022-09-18 | 17:30 | 25.4 | 12.9 | 0 | 26 | 0.006 | 4.2 | NE | 5 | NE | 17:21 | 9.1 | NE | 17:25 | 3.8 | NNE | 1.7 | 91.9 | 9 | 16787 | 28 | 0.61 | 9.34 | 3.6 | 0 | 0.25117 | ND
2561 | 2022-09-18 | 17:40 | 25.4 | 13 | 0.5 | 25.9 | 0.002 | 3.3 | NE | 4.4 | NE | 17:31 | 9.3 | ENE | 17:30 | 4.8 | NNE | 1.6 | 93.7 | 14 | 6268 | 10 | 0.611 | 9.35 | 1.2 | 0 | 0.25174 | ND
2562 | 2022-09-18 | 17:50 | 25.4 | 12.9 | 0 | 25.9 | 0.002 | 3.7 | NE | 3.8 | NE | 17:49 | 10.3 | NNE | 17:47 | 5.5 | NNE | 1.7 | 92.9 | 6 | 6045 | 10 | 0.618 | 9.34 | 1.2 | 0 | 0.25578 | ND
2563 | 2022-09-18 | 18:00 | 25.4 | 12.9 | 0 | 26.1 | 0 | 3 | NE | 3.7 | NE | 17:50 | 8.8 | ENE | 17:51 | 5 | NNW | 1.5 | 92.3 | 1 | 1379 | 2 | 0.624 | 9.36 | 0 | 0 | 0.25927 | ND |  | 1 | 0.26844 | 26.1667 | #DIV/0! | 92.55 | 0 | 0 | 1859 | 0.33333 | 3.3667 | 3.8 | NE | 18:39 | 9.3 | NNE | 18:06
2564 | 2022-09-18 | 18:10 | 25.4 | 12.9 | 0.5 | 26.2 | 0 | 3.6 | NE | 3.7 | NE | 18:09 | 9.3 | NNE | 18:06 | 1.7 | NNE | 1.9 | 92.9 | 0 | 251 | 0 | 0.628 | 9.34 | 0 | 0 | 0.26161 | ND
2565 | 2022-09-18 | 18:20 | 25.5 | 12.9 | 0 | 26.2 | 0 | 2.9 | NE | 3.6 | NE | 18:10 | 8.2 | ENE | 18:19 | 5.4 | NE | 1.5 | 93.4 | 0 | 74 | 0 | 0.634 | 9.35 | 0 | 0 | 0.26514 | ND
2566 | 2022-09-18 | 18:30 | 25.5 | 12.9 | 0 | 26 | 0 | 3.3 | NE | 3.3 | NE | 18:30 | 8.5 | ENE | 18:23 | 6.2 | ENE | 1.4 | 93.8 | 1 | 56 | 0 | 0.646 | 9.35 | 0 | 0 | 0.27227 | ND
2567 | 2022-09-18 | 18:40 | 25.5 | 12.9 | 0 | 26.2 | 0 | 3.6 | NE | 3.8 | NE | 18:39 | 8.4 | NNE | 18:32 | 2.6 | N | 1.7 | 91.6 | 0 | 50 | 0 | 0.652 | 9.36 | 0 | 0 | 0.27586 | ND
2568 | 2022-09-18 | 18:50 | 25.5 | 12.9 | 0.5 | 26.3 | 0 | 3.8 | NE | 3.8 | NE | 18:50 | 8.5 | NE | 18:44 | 2.8 | NNE | 1.6 | 91.3 | 0 | 49 | 0 | 0.653 | 9.38 | 0 | 0 | 0.27647 | ND
2569 | 2022-09-18 | 19:00 | 25.5 | 12.9 | 0 | 26.1 | 0 | 2.9 | NE | 4.2 | NE | 18:53 | 9.4 | NNE | 18:59 | 3.2 | NNE | 1.5 | 92.8 | 0 | 54 | 0 | 0.653 | 9.38 | 0 | 0 | 0.27647 | ND |  | 0.5 | 0.27627 | 26.4 | #DIV/0! | 90.7833 | 0 | 0 | 337 | 0 | 3.3833 | 4.2 | NE | 18:53 | 10.4 | ENE | 19:01
2570 | 2022-09-18 | 19:10 | 25.5 | 12.9 | 0 | 26.2 | 0 | 3.6 | NE | 3.6 | NE | 19:10 | 10.4 | ENE | 19:01 | 3.2 | NNE | 2 | 91.1 | 0 | 62 | 0 | 0.653 | 9.37 | 0 | 0 | 0.27647 | ND
2571 | 2022-09-18 | 19:20 | 25.5 | 12.9 | 0.5 | 26.3 | 0 | 3.7 | NE | 4.1 | NE | 19:18 | 8 | NNE | 19:12 | 1.2 | NNW | 1.8 | 91.6 | 0 | 59 | 0 | 0.653 | 9.38 | 0 | 0 | 0.27647 | ND
2572 | 2022-09-18 | 19:30 | 25.6 | 12.9 | 0 | 26.5 | 0 | 3.4 | NE | 3.7 | NE | 19:20 | 7.5 | N | 19:28 | 2.9 | NNE | 1.6 | 90.1 | 0 | 60 | 0 | 0.653 | 9.39 | 0 | 0 | 0.27647 | ND
2573 | 2022-09-18 | 19:40 | 25.6 | 12.9 | 0 | 26.5 | 0 | 3.2 | NE | 3.5 | NE | 19:33 | 7.1 | ENE | 19:39 | 2.8 | ESE | 1.3 | 90.5 | 0 | 47 | 0 | 0.652 | 9.4 | 0 | 0 | 0.27586 | ND
2574 | 2022-09-18 | 19:50 | 25.7 | 12.9 | 0 | 26.8 | 0 | 3.5 | NE | 3.9 | NE | 19:46 | 9.8 | NNE | 19:45 | 2.2 | NE | 1.8 | 88.6 | 0 | 55 | 0 | 0.652 | 9.39 | 0 | 0 | 0.27586 | ND
2575 | 2022-09-18 | 20:00 | 25.8 | 12.9 | 0.5 | 27.1 | 0 | 3 | NE | 3.5 | NE | 19:51 | 7.3 | NNE | 19:57 | 1.4 | NNE | 1.5 | 86.4 | 0 | 68 | 0 | 0.651 | 9.39 | 0 | 0 | 0.27526 | ND |  | 1 | 0.27377 | 27.2833 | #DIV/0! | 83.5667 | 0 | 0 | 407 | 0 | 2.9833 | 3.5 | NE | 19:51 | 8.4 | N | 20:01
2576 | 2022-09-18 | 20:10 | 25.9 | 12.9 | 0 | 26.9 | -0.001 | 3.1 | NE | 3.1 | NE | 20:10 | 8.4 | N | 20:01 | 5.8 | E | 1.3 | 86.4 | 0 | 56 | 0 | 0.65 | 9.39 | -0.6 | 0 | 0.27466 | ND
2577 | 2022-09-18 | 20:20 | 26 | 12.9 | 0.5 | 27.3 | 0 | 3.1 | NE | 3.2 | NE | 20:11 | 7.9 | N | 20:14 | 0.8 | NNE | 1.5 | 83.4 | 0 | 71 | 0 | 0.649 | 9.39 | 0 | 0 | 0.27406 | ND
2578 | 2022-09-18 | 20:30 | 26.1 | 12.9 | 0 | 27.5 | 0 | 2.9 | NE | 3.4 | NE | 20:24 | 7.1 | N | 20:27 | 2.6 | NNE | 1.2 | 81.4 | 1 | 66 | 0 | 0.648 | 9.4 | 0 | 0 | 0.27346 | ND
2579 | 2022-09-18 | 20:40 | 26.2 | 12.9 | 0 | 27.3 | -0.001 | 2.9 | NE | 3.1 | NE | 20:31 | 6.8 | NNE | 20:36 | 4.8 | NE | 1.3 | 82.7 | 0 | 73 | 0 | 0.647 | 9.4 | -0.6 | 0 | 0.27287 | ND
2580 | 2022-09-18 | 20:50 | 26.3 | 12.9 | 0 | 27.6 | -0.001 | 2.9 | NE | 3.3 | NE | 20:45 | 6.6 | NNE | 20:44 | 1.9 | NE | 1.3 | 81.1 | 0 | 73 | 0 | 0.646 | 9.4 | -0.6 | 0 | 0.27227 | ND
2581 | 2022-09-18 | 21:00 | 26.3 | 12.9 | 0.5 | 26.6 | -0.001 | 2.3 | NE | 2.9 | NE | 20:50 | 7.8 | NNE | 20:52 | 2.4 | NE | 1.2 | 87.7 | 0 | 62 | 0 | 0.645 | 9.41 | -0.6 | 0 | 0.27167 | ND |  | 3.5 | 0.28773 | 25.9667 | #DIV/0! | 91.3667 | 0 | 0 | 376 | 0 | 1.7 | 2.9 | NE | 20:50 | 7.8 | NNE | 20:52
2582 | 2022-09-18 | 21:10 | 26.2 | 12.9 | 0.5 | 25.9 | -0.001 | 1.6 | NE | 2.3 | NE | 21:00 | 4.3 | NNE | 21:06 | 1.3 | ENE | 0.9 | 91.4 | 0 | 66 | 0 | 0.652 | 9.4 | -0.6 | 0 | 0.27586 | ND
2583 | 2022-09-18 | 21:20 | 26.1 | 12.9 | 0 | 26.2 | 0 | 1.7 | NE | 2 | NE | 21:16 | 4.7 | E | 21:17 | 1.7 | NNE | 1 | 89.6 | 0 | 62 | 0 | 0.66 | 9.39 | 0 | 0 | 0.28069 | ND
2584 | 2022-09-18 | 21:30 | 26 | 12.9 | 0.5 | 26.1 | 0 | 1.8 | ENE | 1.8 | ENE | 21:30 | 4.6 | ENE | 21:27 | 1.8 | NE | 0.9 | 89.8 | 0 | 44 | 0 | 0.671 | 9.4 | 0 | 0 | 0.28739 | ND
2585 | 2022-09-18 | 21:40 | 25.9 | 12.9 | 1 | 25.7 | 0 | 1.4 | SSE | 1.9 | ENE | 21:31 | 3.6 | E | 21:31 | 1.5 | S | 0.7 | 93.4 | 0 | 67 | 0 | 0.69 | 9.4 | 0 | 0 | 0.29912 | ND
2586 | 2022-09-18 | 21:50 | 25.8 | 12.9 | 1 | 25.3 | 0 | 1.4 | S | 1.5 | S | 21:48 | 3.3 | SSW | 21:50 | 3.1 | S | 0.7 | 96.3 | 0 | 75 | 0 | 0.71 | 9.4 | 0 | 0 | 0.31167 | ND
2587 | 2022-09-18 | 22:00 | 25.7 | 12.8 | 2.5 | 25.3 | 0 | 2.1 | SSE | 2.7 | S | 21:56 | 5.2 | SSW | 21:53 | 1 | E | 1.6 | 97.6 | -1 | 56 | 0 | 0.751 | 9.39 | 0 | 0 | 0.33812 | ND |  | 12 | 0.35093 | 25.5 | #DIV/0! | 95.5333 | 0 | 0 | 338 | 0 | 1.6167 | 2.7 | S | 21:56 | 5.3 | ENE | 22:48
2588 | 2022-09-18 | 22:10 | 25.6 | 12.9 | 2 | 25.1 | 0 | 0.4 | NE | 2.1 | SSE | 22:00 | 1.5 | E | 22:01 | 1 | E | 0.4 | 98 | 0 | 47 | 0 | 0.777 | 9.4 | 0 | 0 | 0.35553 | ND
2589 | 2022-09-18 | 22:20 | 25.5 | 12.9 | 2 | 25.4 | 0 | 1.8 | NE | 1.8 | NE | 22:20 | 5.1 | NNE | 22:16 | 1.5 | NE | 0.8 | 96.8 | 0 | 57 | 0 | 0.777 | 9.41 | 0 | 0 | 0.35553 | ND
2590 | 2022-09-18 | 22:30 | 25.5 | 12.8 | 2 | 25.8 | 0 | 1.7 | ENE | 2 | ENE | 22:22 | 4.2 | E | 22:23 | 1.8 | N | 0.8 | 93.4 | 0 | 59 | 0 | 0.775 | 9.43 | 0 | 0 | 0.35417 | ND
2591 | 2022-09-18 | 22:40 | 25.4 | 12.8 | 2 | 25.7 | 0 | 2 | ENE | 2 | ENE | 22:40 | 5.2 | NNE | 22:36 | 2.4 | ENE | 1.2 | 93.6 | 0 | 60 | 0 | 0.771 | 9.39 | 0 | 0 | 0.35146 | ND
2592 | 2022-09-18 | 22:50 | 25.4 | 12.8 | 1.5 | 25.7 | 0 | 1.7 | ENE | 2 | ENE | 22:40 | 5.3 | ENE | 22:48 | 1 | E | 1 | 93.8 | 0 | 59 | 0 | 0.77 | 9.39 | 0 | 0 | 0.35079 | ND
2593 | 2022-09-18 | 23:00 | 25.4 | 12.8 | 1.5 | 26 | 0 | 1.9 | ENE | 2.1 | NE | 22:57 | 4.4 | ESE | 22:55 | 2.6 | ESE | 0.9 | 94 | 0 | 52 | 0 | 0.775 | 9.39 | 0 | 0 | 0.35417 | ND |  | 7 | 0.35136 | 26.1333 | #DIV/0! | 92.9 | 0 | 0 | 345 | 0 | 1.9167 | 2.4 | ENE | 23:37 | 6.1 | NE | 23:20
2594 | 2022-09-18 | 23:10 | 25.4 | 12.8 | 1.5 | 25.8 | 0 | 1.5 | E | 1.9 | ENE | 23:00 | 5 | E | 23:10 | 4.3 | ENE | 0.9 | 93.8 | 1 | 54 | 0 | 0.776 | 9.4 | 0 | 0 | 0.35485 | ND
2595 | 2022-09-18 | 23:20 | 25.4 | 12.8 | 1 | 26 | 0 | 2 | ENE | 2.3 | ENE | 23:18 | 5.6 | E | 23:11 | 1.5 | NE | 0.9 | 93 | 0 | 62 | 0 | 0.773 | 9.41 | 0 | 0 | 0.35281 | ND
2596 | 2022-09-18 | 23:30 | 25.5 | 12.8 | 1 | 26.3 | 0 | 1.9 | ENE | 2.2 | ENE | 23:21 | 6.1 | NE | 23:20 | 3.2 | ESE | 1.1 | 92.3 | 0 | 59 | 0 | 0.77 | 9.4 | 0 | 0 | 0.35079 | ND
2597 | 2022-09-18 | 23:40 | 25.5 | 12.8 | 1 | 26.4 | 0 | 2.2 | ENE | 2.4 | ENE | 23:37 | 5.8 | E | 23:32 | 1.2 | ENE | 1.1 | 92 | 0 | 57 | 0 | 0.767 | 9.41 | 0 | 0 | 0.34877 | ND
2598 | 2022-09-18 | 23:50 | 25.5 | 12.8 | 1 | 26.3 | 0 | 2 | ENE | 2.2 | ENE | 23:40 | 5.2 | E | 23:43 | 3.1 | E | 1 | 92.3 | 0 | 61 | 0 | 0.764 | 9.41 | 0 | 0 | 0.34675 | ND
2599 | 2022-09-19 | 0:00 | 25.6 | 12.8 | 0.5 | 26.4 | 0 | 2.8 | ENE | 3 | E | 23:59 | 7.7 | NE | 23:54 | 2.2 | ESE | 1.3 | 92.1 | 0 | 51 | 0 | 0.762 | 9.4 | 0 | 0 | 0.34542 | ND |  | 1.5 | 0.34309 | 26.3333 | #DIV/0! | 93.05 | 0 | 0 | 319 | 0 | 2.0333 | 3 | E | 23:59 | 7.7 | NE | 23:54
2600 | 2022-09-19 | 0:10 | 25.6 | 12.8 | 0 | 26.2 | 0 | 1.9 | ENE | 2.8 | E | 0:00 | 6.8 | NNE | 0:09 | 3.5 | NNE | 1.3 | 93.6 | 0 | 59 | 0 | 0.761 | 9.42 | 0 | 0 | 0.34475 | ND
2601 | 2022-09-19 | 0:20 | 25.7 | 12.8 | 0.5 | 26.3 | 0 | 2.2 | ENE | 2.3 | ENE | 0:19 | 6 | NE | 0:12 | 0.8 | NE | 1.1 | 93.2 | 0 | 46 | 0 | 0.759 | 9.42 | 0 | 0 | 0.34342 | ND
2602 | 2022-09-19 | 0:30 | 25.7 | 12.8 | 0 | 26.4 | 0 | 1.6 | E | 2.3 | E | 0:26 | 4.1 | SE | 0:25 | 2.7 | E | 1 | 93.1 | 0 | 51 | 0 | 0.758 | 9.43 | 0 | 0 | 0.34275 | ND
2603 | 2022-09-19 | 0:40 | 25.8 | 12.8 | 0 | 26.3 | 0 | 2.1 | ESE | 2.1 | ESE | 0:39 | 5.1 | ESE | 0:32 | 1.6 | ESE | 1 | 93.1 | 0 | 56 | 0 | 0.756 | 9.42 | 0 | 0 | 0.34143 | ND
2604 | 2022-09-19 | 0:50 | 25.8 | 12.8 | 0.5 | 26.4 | 0 | 1.6 | E | 2.1 | ESE | 0:40 | 4.8 | SSE | 0:45 | 2.3 | E | 0.9 | 93.2 | 1 | 56 | 0 | 0.755 | 9.43 | 0 | 0 | 0.34076 | ND
2605 | 2022-09-19 | 1:00 | 25.9 | 12.8 | 0 | 26.5 | 0 | 2.3 | ENE | 2.3 | ENE | 1:00 | 6.1 | NE | 0:59 | 2.6 | ENE | 0.9 | 92.5 | 0 | 64 | 0 | 0.753 | 9.42 | 0 | 0 | 0.33944 | ND |  | 0 | 0.33714 | 26.6 | #DIV/0! | 90.2667 | 0 | 0 | 378 | 0 | 2.25 | 2.9 | ENE | 1:30 | 6.1 | NE | 0:59
2606 | 2022-09-19 | 1:10 | 25.9 | 12.8 | 0 | 26.5 | 0 | 2.5 | ENE | 2.7 | ENE | 1:05 | 5.3 | ENE | 1:01 | 3 | ENE | 0.9 | 91.8 | 0 | 61 | 0 | 0.752 | 9.42 | 0 | 0 | 0.33878 | ND
2607 | 2022-09-19 | 1:20 | 26 | 12.8 | 0 | 26.4 | 0 | 1.9 | ENE | 2.5 | ENE | 1:10 | 5.8 | E | 1:18 | 3.4 | ENE | 0.8 | 92.4 | 0 | 65 | 0 | 0.75 | 9.42 | 0 | 0 | 0.33747 | ND
2608 | 2022-09-19 | 1:30 | 25.9 | 12.8 | 0 | 26.5 | -0.001 | 2.8 | ENE | 2.9 | ENE | 1:30 | 6.1 | N | 1:22 | 4.5 | ENE | 1 | 90.9 | 1 | 66 | 0 | 0.749 | 9.41 | -0.6 | 0 | 0.33681 | ND
2609 | 2022-09-19 | 1:40 | 25.9 | 12.8 | 0 | 26.9 | 0 | 2.1 | ENE | 2.8 | ENE | 1:30 | 4.8 | E | 1:35 | 3.1 | ENE | 1 | 87 | 0 | 64 | 0 | 0.747 | 9.41 | 0 | 0 | 0.33549 | ND
2610 | 2022-09-19 | 1:50 | 26 | 12.8 | 0 | 26.8 | 0 | 1.9 | ENE | 2.6 | ENE | 1:43 | 5.9 | ENE | 1:42 | 1.9 | ESE | 1.1 | 87 | 0 | 58 | 0 | 0.746 | 9.42 | 0 | 0 | 0.33484 | ND
2611 | 2022-09-19 | 2:00 | 26.1 | 12.8 | 0 | 28.5 | 0 | 2.3 | ENE | 2.3 | ENE | 2:00 | 6.5 | SSE | 1:57 | 5.2 | SE | 1 | 75.4 | 0 | 98 | 0 | 0.744 | 9.41 | 0 | 0 | 0.33353 | ND |  | 0 | 0.33081 | 29.4167 | #DIV/0! | 68.8833 | 0.001 | 0 | 574 | 0 | 2.7 | 3.8 | SE | 2:33 | 9.7 | SE | 2:32
2612 | 2022-09-19 | 2:10 | 26.2 | 12.8 | 0 | 28.6 | 0 | 2.2 | ESE | 2.7 | E | 2:02 | 6.2 | SE | 2:00 | 4.6 | SSE | 1.1 | 72.7 | 0 | 91 | 0 | 0.743 | 9.41 | 0 | 0 | 0.33288 | ND
2613 | 2022-09-19 | 2:20 | 26.5 | 12.8 | 0 | 30.3 | 0 | 3.1 | SE | 3.1 | SE | 2:20 | 8.2 | E | 2:12 | 3.7 | E | 1.7 | 64.1 | 0 | 95 | 0 | 0.74 | 9.41 | 0 | 0 | 0.33092 | ND
2614 | 2022-09-19 | 2:30 | 26.9 | 12.8 | 0 | 30.4 | 0 | 3.2 | ESE | 3.2 | ESE | 2:26 | 7.9 | ESE | 2:24 | 1.7 | E | 1.5 | 63.7 | 0 | 107 | 0 | 0.739 | 9.39 | 0 | 0 | 0.33027 | ND
2615 | 2022-09-19 | 2:40 | 27.3 | 12.8 | 0 | 28.8 | 0 | 2.5 | SE | 3.8 | SE | 2:33 | 9.7 | SE | 2:32 | 1.6 | SSE | 1.8 | 70.8 | 0 | 101 | 0 | 0.737 | 9.41 | 0 | 0 | 0.32897 | ND
2616 | 2022-09-19 | 2:50 | 27.7 | 12.8 | 0 | 29.9 | 0.001 | 2.9 | ESE | 2.9 | ESE | 2:50 | 7.3 | ESE | 2:48 | 3.7 | SE | 1.2 | 66.6 | 0 | 82 | 0 | 0.736 | 9.41 | 0.6 | 0 | 0.32832 | ND
2617 | 2022-09-19 | 3:00 | 28 | 12.8 | 0 | 29.9 | 0.001 | 2.7 | ESE | 3.2 | ESE | 2:55 | 8.4 | E | 2:54 | 4.8 | SSE | 1.7 | 66.1 | 0 | 70 | 0 | 0.733 | 9.39 | 0.6 | 0 | 0.32638 | ND |  | 0 | 0.32241 | 29.4167 | #DIV/0! | 69.8167 | 0.004 | 0 | 336 | 0 | 2.5833 | 4.4 | SE | 3:44 | 10.9 | E | 3:42
2618 | 2022-09-19 | 3:10 | 28.3 | 12.8 | 0 | 29.8 | 0 | 2.9 | ESE | 3.3 | SE | 3:03 | 7.4 | S | 3:01 | 0.6 | ENE | 1.6 | 67.4 | 1 | 71 | 0 | 0.729 | 9.41 | 0 | 0 | 0.3238 | ND
2619 | 2022-09-19 | 3:20 | 28.5 | 12.8 | 0 | 27.6 | -0.002 | 0.8 | NE | 2.9 | ESE | 3:10 | 2 | NE | 3:18 | 1 | E | 0.5 | 80.4 | 0 | 51 | 0 | 0.728 | 9.41 | -1.2 | 0 | 0.32316 | ND
2620 | 2022-09-19 | 3:30 | 28.5 | 12.8 | 0 | 29.2 | -0.002 | 2 | E | 2 | E | 3:30 | 8.5 | E | 3:25 | 2.7 | E | 1.3 | 70.4 | 1 | 51 | 0 | 0.726 | 9.41 | -1.2 | 0 | 0.32187 | ND
2621 | 2022-09-19 | 3:40 | 28.5 | 12.8 | 0 | 29.8 | 0.001 | 2.9 | SE | 2.9 | SE | 3:40 | 9.4 | SSE | 3:35 | 2.4 | ESE | 2 | 68.2 | 0 | 42 | 0 | 0.724 | 9.41 | 0.6 | 0 | 0.32059 | ND
2622 | 2022-09-19 | 3:50 | 28.5 | 12.8 | 0 | 30.2 | 0.002 | 4.2 | ESE | 4.4 | SE | 3:44 | 10.9 | E | 3:42 | 2 | SSE | 1.6 | 66.4 | 0 | 51 | 0 | 0.721 | 9.42 | 1.2 | 0 | 0.31867 | ND
2623 | 2022-09-19 | 4:00 | 28.6 | 12.7 | 0 | 30.1 | 0 | 2.3 | ESE | 4.2 | ESE | 3:50 | 6.8 | SSW | 3:51 | 1.2 | SSW | 1.3 | 65.9 | 1 | 40 | 0 | 0.72 | 9.4 | 0 | 0 | 0.31803 | ND |  | 0 | 0.31516 | 30.5167 | #DIV/0! | 63.2333 | 0.001 | 0 | 325 | 0 | 2.7167 | 4.2 | ESE | 3:50 | 13.6 | ESE | 4:28
2624 | 2022-09-19 | 4:10 | 28.8 | 12.7 | 0 | 30.2 | 0 | 2.4 | SE | 2.4 | SE | 4:10 | 5.4 | ESE | 4:09 | 3 | E | 1 | 65.5 | 0 | 44 | 0 | 0.718 | 9.41 | 0 | 0 | 0.31675 | ND
2625 | 2022-09-19 | 4:20 | 28.9 | 12.8 | 0 | 30.3 | 0 | 2 | ESE | 2.6 | SE | 4:11 | 4.8 | ENE | 4:10 | 2.3 | SE | 0.8 | 63.5 | 0 | 44 | 0 | 0.716 | 9.41 | 0 | 0 | 0.31548 | ND
2626 | 2022-09-19 | 4:30 | 29.1 | 12.7 | 0 | 31 | 0.001 | 3.4 | SE | 3.4 | SE | 4:30 | 13.6 | ESE | 4:28 | 2.9 | SSE | 2.3 | 60.3 | 0 | 67 | 0 | 0.714 | 9.42 | 0.6 | 0 | 0.31421 | ND
2627 | 2022-09-19 | 4:40 | 29.3 | 12.7 | 0 | 30.8 | 0 | 2.5 | SE | 4.2 | SE | 4:35 | 8.2 | SSE | 4:33 | 2.6 | ENE | 1.5 | 61.1 | 0 | 61 | 0 | 0.713 | 9.4 | 0 | 0 | 0.31357 | ND
2628 | 2022-09-19 | 4:50 | 29.5 | 12.7 | 0 | 30.7 | 0 | 3.7 | ESE | 3.7 | ESE | 4:50 | 11 | SE | 4:42 | 3 | S | 2 | 63.1 | 0 | 69 | 0 | 0.712 | 9.41 | 0 | 0 | 0.31294 | ND
2629 | 2022-09-19 | 5:00 | 29.7 | 12.8 | 0 | 30.5 | -0.001 | 1.9 | E | 3.7 | ESE | 4:50 | 7.3 | E | 4:57 | 2.2 | SE | 1.4 | 63.9 | 0 | 67 | 0 | 0.709 | 9.4 | -0.6 | 0 | 0.31104 | ND |  | 0 | 0.30757 | 31.4 | #DIV/0! | 59.6333 | 0.002 | 0 | 842 | 0.16667 | 4.1667 | 6.6 | SSE | 5:26 | 15.5 | SSE | 5:17
2630 | 2022-09-19 | 5:10 | 29.8 | 12.7 | 0 | 31 | 0 | 3.2 | SSE | 3.2 | SSE | 5:10 | 10.9 | SE | 5:09 | 4.3 | SE | 2.1 | 62 | 0 | 77 | 0 | 0.707 | 9.4 | 0 | 0 | 0.30977 | ND
2631 | 2022-09-19 | 5:20 | 29.9 | 12.7 | 0 | 31.8 | 0.002 | 5.4 | SE | 5.4 | SE | 5:20 | 15.5 | SSE | 5:17 | 4.7 | ENE | 3.4 | 57.6 | 0 | 87 | 0 | 0.706 | 9.38 | 1.2 | 0 | 0.30914 | ND
2632 | 2022-09-19 | 5:30 | 30.1 | 12.8 | 0 | 31.8 | 0 | 5.1 | SSE | 6.6 | SSE | 5:26 | 13 | ESE | 5:28 | 4.2 | ESE | 2 | 57.6 | 0 | 74 | 0 | 0.701 | 9.39 | 0 | 0 | 0.30599 | ND
2633 | 2022-09-19 | 5:40 | 30.4 | 12.7 | 0 | 31.6 | -0.001 | 4.4 | SE | 5.1 | SSE | 5:30 | 12.9 | ESE | 5:35 | 2.1 | SE | 2.1 | 58.3 | 1 | 155 | 0 | 0.7 | 9.38 | -0.6 | 0 | 0.30537 | ND
2634 | 2022-09-19 | 5:50 | 30.6 | 12.8 | 0 | 31.7 | -0.001 | 5 | SE | 5 | SE | 5:50 | 11.3 | SSE | 5:45 | 1.9 | S | 2.1 | 58.4 | 1 | 382 | 1 | 0.698 | 9.39 | -0.6 | 0 | 0.30411 | ND
2635 | 2022-09-19 | 6:00 | 30.8 | 12.7 | 0 | 31.1 | -0.001 | 3 | SE | 5 | SE | 5:50 | 8.2 | SSE | 5:53 | 5.8 | SSE | 1.5 | 61 | 4 | 1455 | 2 | 0.697 | 9.4 | -0.6 | 0 | 0.30349 | ND |  | 0 | 0.29923 | 30.8 | #DIV/0! | 62.7833 | 0.009 | 0 | 42988 | 11.6667 | 3.2333 | 5 | SE | 5:50 | 10.8 | S | 6:22
2636 | 2022-09-19 | 6:10 | 30.9 | 12.7 | 0 | 30.6 | 0 | 4.2 | SE | 4.2 | SE | 6:09 | 8.2 | E | 6:04 | 2.9 | NNE | 1.4 | 64.3 | 9 | 3664 | 6 | 0.693 | 9.39 | 0 | 0 | 0.30099 | ND
2637 | 2022-09-19 | 6:20 | 30.9 | 12.7 | 0 | 30.6 | 0.001 | 3.1 | SE | 4.2 | SE | 6:10 | 7.2 | SE | 6:13 | 3.7 | E | 1.4 | 63.9 | 13 | 6157 | 10 | 0.691 | 9.41 | 0.6 | 0 | 0.29974 | ND
2638 | 2022-09-19 | 6:30 | 30.8 | 12.7 | 0 | 30.6 | 0.002 | 2.7 | SSE | 3.6 | SE | 6:22 | 10.8 | S | 6:22 | 3.4 | S | 1.8 | 63.6 | 17 | 7890 | 13 | 0.689 | 9.41 | 1.2 | 0 | 0.2985 | ND
2639 | 2022-09-19 | 6:40 | 30.8 | 12.7 | 0 | 30.9 | 0.003 | 3.1 | SE | 3.2 | SE | 6:39 | 7.6 | ESE | 6:36 | 3.5 | SSW | 1.4 | 62.1 | 19 | 11047 | 18 | 0.686 | 9.41 | 1.8 | 0 | 0.29663 | ND
2640 | 2022-09-19 | 6:50 | 30.7 | 12.8 | 0 | 31 | 0.003 | 3.3 | SSE | 3.4 | SSE | 6:49 | 6.8 | SSE | 6:43 | 1.4 | SE | 1.4 | 61.8 | 25 | 12775 | 21 | 0.685 | 9.4 | 1.8 | 0 | 0.29601 | ND
2641 | 2022-09-19 | 7:00 | 30.7 | 12.8 | 0 | 30.7 | 0.005 | 3.5 | SSE | 3.5 | SSE | 7:00 | 12.4 | SSE | 6:59 | 5.6 | S | 1.9 | 63.8 | 42 | 19131 | 32 | 0.683 | 9.4 | 3 | 0 | 0.29478 | ND |  | 0 | 0.29251 | 30.9167 | #DIV/0! | 62.3833 | 0.051 | 0 | 180932 | 50.5 | 3.8167 | 4.8 | SSE | 7:30 | 12.4 | SSE | 6:59
2642 | 2022-09-19 | 7:10 | 30.7 | 12.8 | 0 | 30.5 | 0.008 | 3.1 | SE | 4.1 | SSE | 7:03 | 9.5 | E | 7:06 | 5.3 | SSE | 1.8 | 64.6 | 39 | 28060 | 47 | 0.681 | 9.42 | 4.8 | 0 | 0.29354 | ND
2643 | 2022-09-19 | 7:20 | 30.7 | 12.8 | 0 | 30.8 | 0.007 | 3.3 | SE | 3.4 | SE | 7:15 | 11.1 | SSE | 7:14 | 9.1 | SSE | 2 | 62.9 | 48 | 24341 | 41 | 0.68 | 9.41 | 4.2 | 0 | 0.29292 | ND
2644 | 2022-09-19 | 7:30 | 30.7 | 12.8 | 0 | 31.3 | 0.01 | 4.7 | SSE | 4.8 | SSE | 7:30 | 10.4 | SSE | 7:26 | 2.9 | SSE | 1.7 | 61.1 | 57 | 32127 | 54 | 0.679 | 9.41 | 6 | 0 | 0.29231 | ND
2645 | 2022-09-19 | 7:40 | 30.7 | 12.8 | 0 | 31 | 0.01 | 3.7 | SSE | 4.6 | SSE | 7:30 | 12.3 | SE | 7:40 | 10.7 | SE | 1.7 | 61.2 | 63 | 38534 | 64 | 0.677 | 9.42 | 6 | 0 | 0.29107 | ND
2646 | 2022-09-19 | 7:50 | 30.8 | 12.8 | 0 | 31.2 | 0.011 | 4.6 | SSE | 4.8 | SSE | 7:49 | 10.3 | SSE | 7:42 | 2.4 | SSE | 2 | 60.7 | 73 | 38739 | 65 | 0.676 | 9.41 | 6.6 | 0 | 0.29046 | ND
2647 | 2022-09-19 | 8:00 | 30.9 | 12.8 | 0 | 31 | 0.01 | 3.1 | SSE | 4.6 | SSE | 7:50 | 7.5 | SSE | 8:00 | 6 | SE | 1.5 | 61.7 | 66 | 39213 | 65 | 0.674 | 9.42 | 6 | 0 | 0.28923 | ND |  | 0 | 0.28576 | 30.5167 | #DIV/0! | 64.8833 | 0.061 | 0 | 254586 | 70.8333 | 3.1667 | 4.9 | SSE | 8:18 | 9.6 | SSE | 8:14
2648 | 2022-09-19 | 8:10 | 30.9 | 12.8 | 0 | 31 | 0.011 | 3.6 | SSE | 4 | SSE | 8:05 | 7.8 | SSE | 8:09 | 5 | SSE | 1.4 | 61.9 | 73 | 41973 | 70 | 0.671 | 9.42 | 6.6 | 0 | 0.28739 | ND
2649 | 2022-09-19 | 8:20 | 30.9 | 12.8 | 0 | 30.9 | 0.012 | 4.5 | SSE | 4.9 | SSE | 8:18 | 9.6 | SSE | 8:14 | 5.3 | SE | 1.5 | 62.7 | 86 | 44135 | 74 | 0.668 | 9.42 | 7.2 | 0 | 0.28556 | ND
2650 | 2022-09-19 | 8:30 | 31 | 12.8 | 0 | 30.4 | 0.008 | 2.8 | SSE | 4.5 | SSE | 8:20 | 6.1 | ESE | 8:26 | 2.5 | S | 1 | 65.5 | 48 | 44013 | 73 | 0.667 | 9.41 | 4.8 | 0 | 0.28495 | ND
2651 | 2022-09-19 | 8:40 | 30.9 | 12.8 | 0 | 29.7 | 0.005 | 2.2 | SSE | 2.8 | SSE | 8:30 | 5.1 | SSE | 8:34 | 0.4 | WSW | 0.9 | 70.1 | 69 | 32702 | 55 | 0.666 | 9.42 | 3 | 0 | 0.28434 | ND
2652 | 2022-09-19 | 8:50 | 30.7 | 12.9 | 0 | 30.1 | 0.015 | 2.8 | SSE | 2.8 | SSE | 8:50 | 6.1 | ESE | 8:49 | 3.3 | SSE | 1.1 | 67.4 | 99 | 52550 | 88 | 0.664 | 9.43 | 9 | 0 | 0.28312 | ND
2653 | 2022-09-19 | 9:00 | 30.4 | 12.8 | 0 | 29.8 | 0.018 | 2.7 | SSE | 3.2 | SSE | 8:53 | 5.7 | SE | 8:54 | 0.6 | S | 1.1 | 71.3 | 90 | 61236 | 102 | 0.663 | 9.43 | 10.8 | 0 | 0.28251 | ND |  | 0 | 0.2809 | 29.4667 | #DIV/0! | 71.4 | 0.097 | 0 | 332855 | 92.3333 | 2.9333 | 4.3 | S | 9:30 | 11.3 | S | 9:23
2654 | 2022-09-19 | 9:10 | 30.2 | 12.8 | 0 | 29.4 | 0.016 | 2.2 | S | 2.9 | S | 9:04 | 7 | SSE | 9:01 | 1.1 | SSW | 1.5 | 71.5 | 65 | 49000 | 82 | 0.662 | 9.42 | 9.6 | 0 | 0.28191 | ND
2655 | 2022-09-19 | 9:20 | 30 | 12.8 | 0 | 29.4 | 0.01 | 1.9 | SSW | 2.2 | S | 9:10 | 5.6 | SSE | 9:11 | 2.4 | S | 0.9 | 71.3 | 65 | 38425 | 64 | 0.661 | 9.41 | 6 | 0 | 0.2813 | ND
2656 | 2022-09-19 | 9:30 | 29.9 | 12.8 | 0 | 29.6 | 0.014 | 4.2 | S | 4.2 | S | 9:30 | 11.3 | S | 9:23 | 3.2 | SSW | 1.9 | 70.8 | 80 | 48826 | 81 | 0.659 | 9.42 | 8.4 | 0 | 0.28009 | ND
2657 | 2022-09-19 | 9:40 | 29.8 | 12.9 | 0 | 29.4 | 0.018 | 3 | S | 4.3 | S | 9:30 | 7.8 | S | 9:38 | 6.2 | SSE | 1.4 | 71.3 | 110 | 62067 | 103 | 0.659 | 9.42 | 10.8 | 0 | 0.28009 | ND
2658 | 2022-09-19 | 9:50 | 29.7 | 12.9 | 0 | 29.2 | 0.021 | 3.6 | S | 3.9 | SSE | 9:45 | 8.3 | SSE | 9:40 | 4.6 | SSW | 1.3 | 72.2 | 111 | 73301 | 122 | 0.658 | 9.43 | 12.6 | 0 | 0.27948 | ND
2659 | 2022-09-19 | 10:00 | 29.7 | 12.8 | 0 | 29 | 0.014 | 3.9 | SSW | 4.1 | S | 9:59 | 8.8 | S | 9:53 | 3.9 | S | 1.2 | 74.1 | 58 | 51297 | 85 | 0.656 | 9.42 | 8.4 | 0 | 0.27827 | ND |  | 0 | 0.27647 | 29.1833 | #DIV/0! | 72.35 | 0.079 | 0 | 289248 | 80.1667 | 3.8667 | 5.1 | S | 10:47 | 9.3 | S | 10:29
2660 | 2022-09-19 | 10:10 | 29.7 | 12.8 | 0 | 29 | 0.01 | 3.3 | SSW | 3.9 | SSW | 10:00 | 6.8 | S | 10:01 | 2.9 | SSW | 1.1 | 74 | 68 | 36456 | 61 | 0.654 | 9.43 | 6 | 0 | 0.27707 | ND
2661 | 2022-09-19 | 10:20 | 29.6 | 12.8 | 0 | 29.1 | 0.013 | 2.9 | S | 3.3 | SSW | 10:10 | 5.6 | S | 10:18 | 3.5 | S | 0.9 | 72.7 | 76 | 48878 | 81 | 0.653 | 9.43 | 7.8 | 0 | 0.27647 | ND
2662 | 2022-09-19 | 10:30 | 29.6 | 12.8 | 0 | 29.3 | 0.013 | 4.2 | S | 4.2 | S | 10:30 | 9.3 | S | 10:29 | 5.3 | SSE | 1.6 | 70.9 | 81 | 47544 | 79 | 0.652 | 9.42 | 7.8 | 0 | 0.27586 | ND
2663 | 2022-09-19 | 10:40 | 29.6 | 12.8 | 0 | 29.4 | 0.014 | 4.4 | S | 4.7 | S | 10:34 | 8 | S | 10:31 | 3.2 | SE | 1.2 | 71.1 | 88 | 49414 | 82 | 0.652 | 9.42 | 8.4 | 0 | 0.27586 | ND
2664 | 2022-09-19 | 10:50 | 29.5 | 12.8 | 0 | 29.3 | 0.015 | 4.5 | S | 5.1 | S | 10:47 | 8.5 | SSE | 10:44 | 3.6 | S | 1.4 | 71.3 | 97 | 55659 | 93 | 0.651 | 9.42 | 9 | 0 | 0.27526 | ND
2665 | 2022-09-19 | 11:00 | 29.6 | 12.9 | 0 | 29 | 0.018 | 4.1 | S | 4.6 | S | 10:50 | 7.8 | SSW | 10:51 | 4.7 | S | 1.1 | 73.2 | 136 | 66453 | 111 | 0.65 | 9.42 | 10.8 | 0 | 0.27466 | ND |  | 0.5 | 0.27317 | 28.6167 | #DIV/0! | 74.9 | 0.133 | 0 | 494107 | 137.5 | 5 | 6.6 | S | 11:41 | 11.2 | S | 11:41
2666 | 2022-09-19 | 11:10 | 29.6 | 13 | 0 | 29.2 | 0.028 | 3.7 | S | 4.1 | S | 11:01 | 9.8 | S | 11:08 | 3.4 | SSW | 1.4 | 72.4 | 164 | 99347 | 166 | 0.649 | 9.44 | 16.8 | 0 | 0.27406 | ND
2667 | 2022-09-19 | 11:20 | 29.6 | 13 | 0 | 29.2 | 0.026 | 4.5 | S | 4.6 | SSW | 11:17 | 9.1 | SSW | 11:15 | 3.5 | SSE | 1.5 | 71.9 | 140 | 92266 | 154 | 0.648 | 9.45 | 15.6 | 0 | 0.27346 | ND
2668 | 2022-09-19 | 11:30 | 29.6 | 13 | 0 | 28.8 | 0.018 | 5.1 | S | 5.1 | S | 11:30 | 10.1 | S | 11:30 | 4.5 | SSW | 1.6 | 73.8 | 124 | 73768 | 123 | 0.647 | 9.43 | 10.8 | 0 | 0.27287 | ND
2669 | 2022-09-19 | 11:40 | 29.6 | 13 | 0 | 28.2 | 0.02 | 6.4 | S | 6.4 | S | 11:40 | 11 | SSW | 11:31 | 5.3 | SSW | 1.6 | 76.3 | 128 | 81989 | 137 | 0.646 | 9.45 | 12 | 0 | 0.27227 | ND
2670 | 2022-09-19 | 11:50 | 29.3 | 13 | 0.5 | 27.3 | 0.023 | 6.2 | S | 6.6 | S | 11:41 | 11.2 | S | 11:41 | 5.5 | SW | 1.6 | 81.8 | 151 | 80284 | 134 | 0.645 | 9.44 | 13.8 | 0 | 0.27167 | ND
2671 | 2022-09-19 | 12:00 | 28.9 | 13.1 | 0 | 27.2 | 0.028 | 6.6 | S | 6.6 | S | 11:59 | 13.6 | S | 11:58 | 6 | SSE | 1.9 | 82.3 | 166 | 93910 | 157 | 0.644 | 9.47 | 16.8 | 0 | 0.27107 | ND |  | 0.5 | 0.27237 | 27.4833 | #DIV/0! | 80.4667 | 0.139 | 0 | 468743 | 130.3333 | 7.4667 | 8.7 | S | 12:44 | 15.9 | SSE | 12:22
2672 | 2022-09-19 | 12:10 | 28.3 | 13.1 | 0.5 | 27.7 | 0.028 | 6.8 | S | 6.8 | S | 12:10 | 12 | S | 12:08 | 6.1 | S | 1.9 | 79.1 | 122 | 91767 | 153 | 0.644 | 9.46 | 16.8 | 0 | 0.27107 | ND
2673 | 2022-09-19 | 12:20 | 28 | 13.1 | 0 | 27.6 | 0.021 | 7.4 | S | 7.4 | S | 12:20 | 14.1 | SSW | 12:19 | 11.1 | S | 2.2 | 79.6 | 112 | 75371 | 126 | 0.645 | 9.47 | 12.6 | 0 | 0.27167 | ND
2674 | 2022-09-19 | 12:30 | 27.8 | 13 | 0 | 27.5 | 0.016 | 7.9 | S | 8.5 | S | 12:27 | 15.9 | SSE | 12:22 | 9.9 | S | 2.4 | 80.4 | 87 | 56082 | 93 | 0.646 | 9.46 | 9.6 | 0 | 0.27227 | ND
2675 | 2022-09-19 | 12:40 | 27.6 | 13 | 0 | 27.4 | 0.016 | 8.6 | S | 8.6 | S | 12:40 | 15.6 | SW | 12:37 | 7 | SSW | 2.2 | 80.7 | 126 | 56276 | 94 | 0.648 | 9.46 | 9.6 | 0 | 0.27346 | ND
2676 | 2022-09-19 | 12:50 | 27.4 | 13.1 | 0 | 27.5 | 0.03 | 7.5 | S | 8.7 | S | 12:44 | 12.4 | S | 12:42 | 10.8 | SSW | 1.7 | 80.7 | 169 | 95337 | 159 | 0.65 | 9.47 | 18 | 0 | 0.27466 | ND
2677 | 2022-09-19 | 13:00 | 27.3 | 13.1 | 0 | 27.8 | 0.032 | 7.1 | S | 7.6 | S | 12:50 | 11.7 | S | 12:51 | 8 | SSW | 1.9 | 78.5 | 159 | 103375 | 172 | 0.652 | 9.47 | 19.2 | 0 | 0.27586 | ND |  | 1 | 0.27818 | 26.95 | #DIV/0! | 84.6 | 0.228 | 0 | 725411 | 201.6667 | 6.3667 | 7.6 | S | 12:50 | 13.6 | S | 13:30
2678 | 2022-09-19 | 13:10 | 27.3 | 13.1 | 0 | 27.5 | 0.025 | 7 | S | 7.6 | S | 13:05 | 12.2 | S | 13:07 | 5.1 | S | 1.9 | 81 | 135 | 86226 | 144 | 0.653 | 9.47 | 15 | 0 | 0.27647 | ND
2679 | 2022-09-19 | 13:20 | 27.2 | 13.2 | 0.5 | 27 | 0.028 | 6.8 | S | 7.1 | S | 13:11 | 12.3 | S | 13:18 | 5.7 | SSE | 1.8 | 83.8 | 186 | 93617 | 156 | 0.655 | 9.48 | 16.8 | 0 | 0.27767 | ND
2680 | 2022-09-19 | 13:30 | 27.1 | 13.4 | 0 | 26.8 | 0.044 | 6.4 | S | 6.9 | S | 13:24 | 12.7 | SSW | 13:23 | 8.3 | S | 1.9 | 85.1 | 295 | 138369 | 231 | 0.657 | 9.5 | 26.4 | 0 | 0.27888 | ND
2681 | 2022-09-19 | 13:40 | 26.9 | 13.4 | 0 | 26.4 | 0.059 | 5.8 | S | 6.8 | S | 13:32 | 13.6 | S | 13:30 | 7.2 | SSW | 1.9 | 89.1 | 273 | 179199 | 299 | 0.658 | 9.48 | 35.4 | 0 | 0.27948 | ND
2682 | 2022-09-19 | 13:50 | 26.7 | 13.3 | 0.5 | 26.2 | 0.04 | 5.1 | S | 5.8 | S | 13:40 | 9.1 | S | 13:41 | 4.3 | S | 1.3 | 90.1 | 165 | 124625 | 208 | 0.66 | 9.48 | 24 | 0 | 0.28069 | ND
2683 | 2022-09-19 | 14:00 | 26.5 | 13.2 | 0 | 25.8 | 0.026 | 5.9 | S | 5.9 | S | 14:00 | 11 | S | 13:57 | 6.4 | SSW | 1.5 | 90.9 | 131 | 84486 | 141 | 0.663 | 9.46 | 15.6 | 0 | 0.28251 | ND |  | 1.5 | 0.29287 | 25.5833 | #DIV/0! | 92.1 | 0.135 | 0 | 438187 | 121.6667 | 6.8833 | 7.7 | S | 14:38 | 12.8 | S | 14:14
2684 | 2022-09-19 | 14:10 | 26.4 | 13.2 | 0 | 25.7 | 0.023 | 7 | S | 7 | S | 14:10 | 12.3 | SSW | 14:08 | 4.3 | SSW | 1.7 | 90.5 | 124 | 75087 | 125 | 0.667 | 9.47 | 13.8 | 0 | 0.28495 | ND
2685 | 2022-09-19 | 14:20 | 26.2 | 13.2 | 0.5 | 25.7 | 0.021 | 7.1 | S | 7.5 | S | 14:16 | 12.8 | S | 14:14 | 8.5 | SSW | 1.6 | 92 | 106 | 69272 | 115 | 0.673 | 9.48 | 12.6 | 0 | 0.28862 | ND
2686 | 2022-09-19 | 14:30 | 26 | 13.1 | 0 | 25.6 | 0.02 | 7.2 | S | 7.5 | S | 14:24 | 12.2 | S | 14:23 | 9.1 | S | 1.9 | 92.8 | 112 | 63837 | 106 | 0.681 | 9.47 | 12 | 0 | 0.29354 | ND
2687 | 2022-09-19 | 14:40 | 25.8 | 13.2 | 0.5 | 25.5 | 0.023 | 7.6 | S | 7.7 | S | 14:38 | 11.8 | SSW | 14:35 | 8.9 | S | 1.7 | 92.6 | 125 | 74383 | 124 | 0.691 | 9.48 | 13.8 | 0 | 0.29974 | ND
2688 | 2022-09-19 | 14:50 | 25.7 | 13.1 | 0.5 | 25.2 | 0.022 | 6.5 | S | 7.7 | S | 14:41 | 11.2 | S | 14:45 | 5.5 | SW | 1.6 | 93.8 | 81 | 71122 | 119 | 0.704 | 9.47 | 13.2 | 0 | 0.30788 | ND
2689 | 2022-09-19 | 15:00 | 25.6 | 13 | 0.5 | 25.3 | 0.011 | 6.1 | S | 6.5 | S | 14:50 | 10.2 | S | 14:59 | 4.7 | S | 1.4 | 93.8 | 48 | 35904 | 60 | 0.722 | 9.46 | 6.6 | 0 | 0.31931 | ND |  | 1.5 | 0.33667 | 25.35 | #DIV/0! | 93.4667 | 0.063 | 0 | 208289 | 58 | 6.25 | 7 | S | 15:50 | 14.5 | S | 15:31
2690 | 2022-09-19 | 15:10 | 25.5 | 13 | 0 | 25.1 | 0.009 | 6 | S | 6.4 | S | 15:05 | 10.8 | S | 15:03 | 8.5 | S | 1.8 | 94.3 | 62 | 30302 | 51 | 0.736 | 9.47 | 5.4 | 0 | 0.32832 | ND
2691 | 2022-09-19 | 15:20 | 25.4 | 13 | 0.5 | 25.3 | 0.013 | 6.1 | S | 6.4 | S | 15:17 | 11.1 | S | 15:11 | 7.1 | S | 1.9 | 94.7 | 56 | 41311 | 69 | 0.748 | 9.48 | 7.8 | 0 | 0.33615 | ND
2692 | 2022-09-19 | 15:30 | 25.3 | 13 | 0 | 25.2 | 0.008 | 5.5 | S | 6.1 | S | 15:21 | 9 | S | 15:28 | 4.7 | S | 1.2 | 94.6 | 49 | 27746 | 46 | 0.757 | 9.47 | 4.8 | 0 | 0.34209 | ND
2693 | 2022-09-19 | 15:40 | 25.2 | 12.9 | 0.5 | 25.5 | 0.011 | 6.8 | S | 6.8 | S | 15:39 | 14.5 | S | 15:31 | 6.5 | S | 1.8 | 92.4 | 58 | 36726 | 61 | 0.763 | 9.47 | 6.6 | 0 | 0.34609 | ND
2694 | 2022-09-19 | 15:50 | 25.2 | 12.9 | 0 | 25.7 | 0.011 | 7 | S | 7 | S | 15:50 | 13.3 | S | 15:47 | 8.7 | SSE | 1.7 | 91 | 63 | 36300 | 61 | 0.766 | 9.47 | 6.6 | 0 | 0.34809 | ND
2695 | 2022-09-19 | 16:00 | 25.2 | 12.9 | 0 | 25.5 | 0.01 | 7 | S | 7.7 | SSE | 15:56 | 12.3 | S | 15:54 | 7.6 | S | 1.5 | 90.8 | 46 | 33639 | 56 | 0.766 | 9.46 | 6 | 0 | 0.34809 | ND |  | 2 | 0.34843 | 25.3833 | #DIV/0! | 92.5833 | 0.041 | 0 | 136583 | 38 | 7.5 | 10.2 | SSW | 16:49 | 16.3 | SSW | 16:38
2696 | 2022-09-19 | 16:10 | 25.1 | 12.9 | 0.5 | 25.6 | 0.007 | 6.2 | S | 7 | S | 16:00 | 13.7 | SSE | 16:02 | 5.4 | S | 1.9 | 91 | 30 | 23244 | 39 | 0.766 | 9.47 | 4.2 | 0 | 0.34809 | ND
2697 | 2022-09-19 | 16:20 | 25.1 | 12.9 | 0 | 25.5 | 0.006 | 6 | S | 6.2 | S | 16:10 | 9.4 | S | 16:19 | 7.1 | SSW | 1.4 | 92.4 | 35 | 19871 | 33 | 0.765 | 9.48 | 3.6 | 0 | 0.34742 | ND
2698 | 2022-09-19 | 16:30 | 25.1 | 12.8 | 0.5 | 25.3 | 0.006 | 6.5 | S | 6.7 | S | 16:28 | 10.3 | SSW | 16:27 | 6.3 | SSW | 1.3 | 93 | 31 | 20824 | 35 | 0.766 | 9.48 | 3.6 | 0 | 0.34809 | ND
2699 | 2022-09-19 | 16:40 | 25.1 | 12.8 | 0.5 | 25.2 | 0.006 | 9.1 | SSW | 9.1 | SSW | 16:40 | 16.3 | SSW | 16:38 | 8.2 | S | 2.2 | 93.7 | 34 | 20055 | 33 | 0.767 | 9.48 | 3.6 | 0 | 0.34877 | ND
2700 | 2022-09-19 | 16:50 | 25.1 | 12.8 | 0.5 | 25.2 | 0.006 | 10.2 | S | 10.2 | SSW | 16:49 | 16.2 | S | 16:44 | 8.7 | S | 2.3 | 94.6 | 23 | 18950 | 32 | 0.769 | 9.47 | 3.6 | 0 | 0.35011 | ND
2701 | 2022-09-19 | 17:00 | 25.1 | 12.8 | 0.5 | 24.8 | 0.004 | 9.3 | S | 10.2 | S | 16:50 | 18.3 | S | 17:00 | 6.5 | SSW | 2.2 | 94.6 | 24 | 13331 | 22 | 0.77 | 9.47 | 2.4 | 0 | 0.35079 | ND |  | 3 | 0.34933 | 25.0333 | #DIV/0! | 92.5667 | 0.012 | 0 | 43753 | 12.1667 | 8.1833 | 10.2 | S | 16:50 | 18.3 | S | 17:00
2702 | 2022-09-19 | 17:10 | 25 | 12.8 | 0.5 | 25.1 | 0.003 | 9 | S | 9.6 | S | 17:05 | 16.4 | SSW | 17:03 | 12.4 | S | 2.6 | 93.4 | 8 | 11601 | 19 | 0.77 | 9.47 | 1.8 | 0 | 0.35079 | ND
2703 | 2022-09-19 | 17:20 | 24.9 | 12.7 | 0.5 | 25.1 | 0.001 | 8.5 | S | 9 | S | 17:10 | 15.3 | SSW | 17:17 | 6.7 | SSE | 1.9 | 92.5 | 8 | 4373 | 7 | 0.769 | 9.48 | 0.6 | 0 | 0.35011 | ND
2704 | 2022-09-19 | 17:30 | 24.9 | 12.7 | 0.5 | 25.1 | 0.001 | 7.7 | S | 8.6 | S | 17:23 | 12.8 | SE | 17:20 | 6.3 | SSE | 1.8 | 92.1 | 7 | 4016 | 7 | 0.768 | 9.46 | 0.6 | 0 | 0.34944 | ND
2705 | 2022-09-19 | 17:40 | 24.9 | 12.7 | 0.5 | 25.1 | 0.001 | 7.3 | S | 7.7 | S | 17:30 | 13.3 | S | 17:35 | 6.4 | SSE | 1.7 | 91.4 | 9 | 4539 | 8 | 0.766 | 9.47 | 0.6 | 0 | 0.34809 | ND
2706 | 2022-09-19 | 17:50 | 25 | 12.7 | 0.5 | 25 | 0.002 | 7.3 | S | 7.4 | S | 17:42 | 12.5 | SSE | 17:50 | 12.5 | SSE | 1.5 | 91.4 | 13 | 5893 | 10 | 0.764 | 9.47 | 1.2 | 0 | 0.34675 | ND
2707 | 2022-09-19 | 18:00 | 25 | 12.7 | 0 | 25.3 | 0.002 | 7.3 | SSE | 7.6 | SSE | 17:55 | 12.1 | S | 17:50 | 7.3 | SSE | 1.6 | 89.7 | 2 | 4537 | 8 | 0.763 | 9.46 | 1.2 | 0 | 0.34609 | ND |  | 2.5 | 0.34287 | 25.6333 | #DIV/0! | 85.35 | 0.004 | 0 | 5163 | 1.5 | 5.6 | 7.6 | SSE | 17:55 | 12.1 | S | 17:50
2708 | 2022-09-19 | 18:10 | 25.1 | 12.7 | 0.5 | 25.7 | 0.001 | 6.9 | SSE | 7.3 | SSE | 18:00 | 10.4 | S | 18:05 | 7 | S | 1.3 | 86.3 | 0 | 371 | 1 | 0.761 | 9.47 | 0.6 | 0 | 0.34475 | ND
2709 | 2022-09-19 | 18:20 | 25.2 | 12.7 | 0.5 | 25.5 | 0 | 6.2 | SSE | 6.9 | SSE | 18:10 | 9.7 | SSE | 18:13 | 4.2 | S | 1.1 | 87 | 0 | 92 | 0 | 0.759 | 9.46 | 0 | 0 | 0.34342 | ND
2710 | 2022-09-19 | 18:30 | 25.3 | 12.7 | 0.5 | 25.3 | 0 | 5 | S | 6.2 | SSE | 18:20 | 8.2 | S | 18:26 | 4.1 | S | 1.3 | 88.7 | 1 | 59 | 0 | 0.757 | 9.46 | 0 | 0 | 0.34209 | ND
2711 | 2022-09-19 | 18:40 | 25.4 | 12.7 | 0.5 | 25.9 | 0 | 4.3 | S | 5 | S | 18:32 | 7.7 | SSW | 18:36 | 4.4 | S | 0.9 | 81.8 | 1 | 50 | 0 | 0.755 | 9.45 | 0 | 0 | 0.34076 | ND
2712 | 2022-09-19 | 18:50 | 25.5 | 12.7 | 0.5 | 26.1 | 0.001 | 3.9 | SSW | 4.3 | S | 18:40 | 6 | SW | 18:45 | 3 | SSW | 0.8 | 78.6 | 0 | 54 | 0 | 0.754 | 9.45 | 0.6 | 0 | 0.3401 | ND
2713 | 2022-09-19 | 19:00 | 25.5 | 12.7 | 0.5 | 26.1 | 0 | 3.8 | SW | 4 | SSW | 18:52 | 7.7 | WSW | 18:52 | 4.9 | WSW | 1.3 | 77.1 | 0 | 53 | 0 | 0.752 | 9.46 | 0 | 0 | 0.33878 | ND |  | 2 | 0.33659 | 26.0167 | #DIV/0! | 76.3 | 0 | 0 | 370 | 0 | 3.6 | 4.9 | SW | 19:09 | 8 | WSW | 19:06
2714 | 2022-09-19 | 19:10 | 25.7 | 12.7 | 0 | 26.1 | 0 | 4.8 | SW | 4.9 | SW | 19:09 | 8 | WSW | 19:06 | 4.6 | SW | 1.2 | 76.4 | 1 | 70 | 0 | 0.751 | 9.45 | 0 | 0 | 0.33812 | ND
2715 | 2022-09-19 | 19:20 | 25.7 | 12.7 | 0.5 | 26.1 | 0 | 3.7 | SW | 4.9 | SW | 19:11 | 7.3 | W | 19:14 | 2 | SW | 1.2 | 75.8 | 0 | 51 | 0 | 0.749 | 9.42 | 0 | 0 | 0.33681 | ND
2716 | 2022-09-19 | 19:30 | 25.8 | 12.7 | 0.5 | 26 | 0 | 3.5 | SW | 3.7 | SW | 19:20 | 6.1 | SW | 19:23 | 3.1 | SSW | 1 | 76.1 | 0 | 67 | 0 | 0.748 | 9.46 | 0 | 0 | 0.33615 | ND
2717 | 2022-09-19 | 19:40 | 25.8 | 12.7 | 0 | 25.8 | -0.001 | 3 | SSW | 3.5 | SW | 19:30 | 6 | SW | 19:32 | 2.8 | SSW | 0.9 | 78.7 | 0 | 70 | 0 | 0.747 | 9.47 | -0.6 | 0 | 0.33549 | ND
2718 | 2022-09-19 | 19:50 | 25.9 | 12.7 | 0.5 | 26 | 0 | 2.8 | SW | 3 | SSW | 19:40 | 6.5 | WSW | 19:49 | 3.1 | WSW | 1 | 73.7 | 0 | 59 | 0 | 0.745 | 9.47 | 0 | 0 | 0.33418 | ND
2719 | 2022-09-19 | 20:00 | 25.9 | 12.7 | 0 | 26.2 | 0 | 4 | W | 4.2 | W | 19:58 | 9.3 | NW | 19:55 | 2.5 | WNW | 1.6 | 73.1 | 0 | 67 | 0 | 0.743 | 9.46 | 0 | 0 | 0.33288 | ND |  | 0.5 | 0.33038 | 26.0667 | #DIV/0! | 70.4 | 0 | 0 | 394 | 0 | 4.25 | 5.2 | WNW | 20:34 | 9.8 | WNW | 20:10
2720 | 2022-09-19 | 20:10 | 25.9 | 12.7 | 0 | 26.1 | 0 | 3.8 | WNW | 4 | W | 20:00 | 9.8 | WNW | 20:10 | 9.2 | WNW | 1.7 | 69 | 0 | 80 | 0 | 0.741 | 9.48 | 0 | 0 | 0.33157 | ND
2721 | 2022-09-19 | 20:20 | 25.9 | 12.7 | 0.5 | 26 | 0 | 4.8 | NW | 5.1 | NW | 20:15 | 8.7 | WNW | 20:10 | 3.6 | NW | 1.4 | 70.4 | 0 | 57 | 0 | 0.74 | 9.47 | 0 | 0 | 0.33092 | ND
2722 | 2022-09-19 | 20:30 | 25.9 | 12.7 | 0 | 26.2 | 0 | 4.2 | WNW | 4.8 | NW | 20:20 | 8.2 | NW | 20:26 | 6.6 | WNW | 1.3 | 70.7 | 0 | 60 | 0 | 0.738 | 9.48 | 0 | 0 | 0.32962 | ND
2723 | 2022-09-19 | 20:40 | 26 | 12.7 | 0 | 25.9 | 0 | 4.7 | WNW | 5.2 | WNW | 20:34 | 8.4 | W | 20:31 | 4 | WNW | 1.4 | 69.6 | 0 | 60 | 0 | 0.737 | 9.48 | 0 | 0 | 0.32897 | ND
2724 | 2022-09-19 | 20:50 | 26 | 12.7 | 0 | 26 | 0 | 4 | NW | 4.7 | WNW | 20:40 | 7.1 | NW | 20:40 | 3.6 | W | 1.1 | 69.6 | 0 | 70 | 0 | 0.736 | 9.47 | 0 | 0 | 0.32832 | ND
2725 | 2022-09-19 | 21:00 | 26 | 12.7 | 0 | 25.9 | 0 | 4.4 | NW | 4.5 | NW | 20:58 | 8.6 | NNW | 21:00 | 8.6 | NNW | 1.4 | 67.3 | 0 | 65 | 0 | 0.733 | 9.48 | 0 | 0 | 0.32638 | ND |  | 0 | 0.32273 | 25.25 | #DIV/0! | 68.8667 | 0 | 0 | 378 | 0 | 5.5333 | 6.5 | NW | 21:23 | 11.3 | NW | 21:06
2726 | 2022-09-19 | 21:10 | 26 | 12.7 | 0 | 25.5 | -0.001 | 6.1 | NW | 6.1 | NW | 21:10 | 11.3 | NW | 21:06 | 6.9 | WNW | 1.6 | 67.5 | 1 | 54 | 0 | 0.732 | 9.48 | -0.6 | 0 | 0.32573 | ND
2727 | 2022-09-19 | 21:20 | 25.9 | 12.7 | 0 | 25.1 | -0.001 | 6.2 | NW | 6.2 | NW | 21:15 | 10 | NW | 21:16 | 7.9 | NW | 1.6 | 69.5 | 0 | 64 | 0 | 0.73 | 9.5 | -0.6 | 0 | 0.32444 | ND
2728 | 2022-09-19 | 21:30 | 25.8 | 12.7 | 0 | 25 | -0.001 | 5.7 | NW | 6.5 | NW | 21:23 | 11.1 | NW | 21:21 | 3 | NW | 1.6 | 70.4 | 0 | 70 | 0 | 0.724 | 9.5 | -0.6 | 0 | 0.32059 | ND
2729 | 2022-09-19 | 21:40 | 25.7 | 12.7 | 0 | 25.1 | 0 | 5.2 | NW | 5.7 | NW | 21:30 | 9.9 | NNW | 21:34 | 4.5 | WNW | 1.6 | 68.2 | 0 | 56 | 0 | 0.723 | 9.49 | 0 | 0 | 0.31995 | ND
2730 | 2022-09-19 | 21:50 | 25.6 | 12.7 | 0 | 24.9 | 0 | 5.6 | NW | 6.3 | NW | 21:44 | 10.7 | NW | 21:42 | 4.5 | NNW | 1.6 | 70.3 | 0 | 69 | 0 | 0.722 | 9.48 | 0 | 0 | 0.31931 | ND
2731 | 2022-09-19 | 22:00 | 25.5 | 12.7 | 0 | 25 | 0 | 4.7 | NW | 5.7 | NW | 21:51 | 9.1 | NW | 21:56 | 6 | NNW | 1.3 | 69.2 | 0 | 75 | 0 | 0.72 | 9.5 | 0 | 0 | 0.31803 | ND |  | 0 | 0.31347 | 24.6167 | #DIV/0! | 70.2667 | 0 | 0 | 383 | 0 | 4.75 | 6.1 | NW | 22:24 | 9.2 | NW | 22:16
2732 | 2022-09-19 | 22:10 | 25.4 | 12.7 | 0 | 24.7 | -0.001 | 2.9 | NNW | 4.8 | NW | 22:00 | 6.7 | NNW | 22:00 | 3.6 | WNW | 0.9 | 71.4 | 0 | 53 | 0 | 0.716 | 9.5 | -0.6 | 0 | 0.31548 | ND
2733 | 2022-09-19 | 22:20 | 25.4 | 12.7 | 0 | 24.8 | 0 | 5.5 | NW | 5.5 | NW | 22:20 | 9.2 | NW | 22:16 | 5.7 | NW | 1.4 | 68.4 | 0 | 68 | 0 | 0.715 | 9.5 | 0 | 0 | 0.31484 | ND
2734 | 2022-09-19 | 22:30 | 25.3 | 12.7 | 0 | 24.5 | -0.001 | 5.4 | NW | 6.1 | NW | 22:24 | 8.9 | NNW | 22:23 | 4.4 | NW | 1.4 | 70.6 | 0 | 66 | 0 | 0.712 | 9.5 | -0.6 | 0 | 0.31294 | ND
2735 | 2022-09-19 | 22:40 | 25.2 | 12.7 | 0 | 24.3 | -0.001 | 5 | NW | 5.4 | NW | 22:30 | 8.8 | NNW | 22:38 | 5.6 | NW | 1.3 | 71.2 | 0 | 58 | 0 | 0.708 | 9.5 | -0.6 | 0 | 0.3104 | ND
2736 | 2022-09-19 | 22:50 | 25.1 | 12.7 | 0 | 24.4 | 0 | 5 | NW | 5.2 | NW | 22:47 | 8.3 | NW | 22:45 | 3.8 | NW | 1.3 | 70.8 | 0 | 63 | 0 | 0.706 | 9.51 | 0 | 0 | 0.30914 | ND
2737 | 2022-09-19 | 23:00 | 25 | 12.7 | 0 | 24.4 | 0 | 5.3 | NW | 5.3 | NW | 23:00 | 8.6 | NW | 22:58 | 5 | NW | 1.4 | 69 | 0 | 64 | 0 | 0.705 | 9.51 | 0 | 0 | 0.30851 | ND |  | 0 | 0.30506 | 24.0167 | #DIV/0! | 71.2167 | 0 | 0 | 367 | 0 | 4.8833 | 5.6 | NW | 23:02 | 9 | NW | 23:21
2738 | 2022-09-19 | 23:10 | 24.9 | 12.7 | 0 | 24.2 | -0.001 | 4.9 | NW | 5.6 | NW | 23:02 | 8.5 | NNW | 23:00 | 5.9 | NW | 1.2 | 70.3 | 0 | 65 | 0 | 0.702 | 9.51 | -0.6 | 0 | 0.30662 | ND
2739 | 2022-09-19 | 23:20 | 24.8 | 12.7 | 0 | 24 | 0 | 4.7 | NW | 5.2 | NW | 23:16 | 7.6 | NW | 23:13 | 3.9 | NNW | 1.1 | 72 | 0 | 66 | 0 | 0.701 | 9.52 | 0 | 0 | 0.30599 | ND
2740 | 2022-09-19 | 23:30 | 24.7 | 12.7 | 0 | 23.9 | 0 | 5 | NW | 5 | NW | 23:23 | 9 | NW | 23:21 | 4.5 | NW | 1.3 | 71.6 | 0 | 55 | 0 | 0.698 | 9.53 | 0 | 0 | 0.30411 | ND
2741 | 2022-09-19 | 23:40 | 24.6 | 12.7 | 0 | 23.9 | 0 | 4.9 | NNW | 5.1 | NNW | 23:39 | 8.9 | NNW | 23:36 | 3.8 | NNW | 1.4 | 72.5 | 1 | 53 | 0 | 0.697 | 9.53 | 0 | 0 | 0.30349 | ND
2742 | 2022-09-19 | 23:50 | 24.5 | 12.7 | 0 | 23.7 | -0.001 | 4.5 | NNW | 5 | NNW | 23:41 | 8 | NNW | 23:47 | 3.5 | NNW | 1.3 | 71.9 | 1 | 64 | 0 | 0.694 | 9.53 | -0.6 | 0 | 0.30161 | ND
2743 | 2022-09-20 | 0:00 | 24.4 | 12.7 | 0 | 23.5 | -0.001 | 3.7 | NNW | 4.5 | NNW | 23:50 | 7 | NW | 23:55 | 3.8 | NNW | 1.1 | 73.8 | 1 | 56 | 0 | 0.693 | 9.53 | -0.6 | 0 | 0.30099 | ND |  | 0 | 0.29777 | 23.4833 | #DIV/0! | 71.5167 | 0 | 0 | 345 | 0 | 4.0167 | 4.9 | NNW | 0:09 | 9.8 | NNW | 0:06
2744 | 2022-09-20 | 0:10 | 24.3 | 12.7 | 0 | 23.5 | 0 | 4.8 | NNW | 4.9 | NNW | 0:09 | 9.8 | NNW | 0:06 | 3.6 | NNW | 1.7 | 73.5 | 0 | 45 | 0 | 0.691 | 9.54 | 0 | 0 | 0.29974 | ND
2745 | 2022-09-20 | 0:20 | 24.2 | 12.7 | 0 | 23.5 | 0 | 4.3 | NNW | 4.8 | NNW | 0:10 | 7.8 | N | 0:16 | 2.9 | NNW | 1.2 | 73.7 | 0 | 74 | 0 | 0.688 | 9.53 | 0 | 0 | 0.29787 | ND
2746 | 2022-09-20 | 0:30 | 24.1 | 12.7 | 0 | 23.4 | -0.001 | 3.4 | N | 4.4 | NNW | 0:21 | 6.5 | NNW | 0:21 | 4 | NNE | 1 | 73.2 | 0 | 58 | 0 | 0.686 | 9.53 | -0.6 | 0 | 0.29663 | ND
2747 | 2022-09-20 | 0:40 | 24 | 12.7 | 0 | 23.5 | 0 | 4.1 | N | 4.1 | N | 0:40 | 8.6 | NNE | 0:38 | 3.8 | NE | 1.1 | 67.9 | 0 | 53 | 0 | 0.685 | 9.53 | 0 | 0 | 0.29601 | ND
2748 | 2022-09-20 | 0:50 | 24 | 12.7 | 0 | 23.5 | -0.001 | 3.8 | NNE | 4.1 | N | 0:40 | 7.3 | NNE | 0:42 | 3.6 | NNE | 1.1 | 67 | 0 | 59 | 0 | 0.684 | 9.55 | -0.6 | 0 | 0.29539 | ND
2749 | 2022-09-20 | 1:00 | 23.9 | 12.7 | 0 | 23 | -0.001 | 4.4 | NNE | 4.4 | NNE | 1:00 | 7.4 | NNE | 0:56 | 3 | N | 1.2 | 69.6 | 0 | 71 | 0 | 0.683 | 9.54 | -0.6 | 0 | 0.29478 | ND |  | 0 | 0.29303 | 22.85 | #DIV/0! | 70 | 0 | 0 | 356 | 0 | 3.5333 | 4.4 | NNE | 1:00 | 9.5 | N | 1:36
2750 | 2022-09-20 | 1:10 | 23.8 | 12.7 | 0 | 22.9 | -0.001 | 3.1 | NNE | 4.4 | NNE | 1:02 | 5.8 | N | 1:00 | 2.4 | NNE | 0.9 | 70.2 | 0 | 57 | 0 | 0.682 | 9.55 | -0.6 | 0 | 0.29416 | ND
2751 | 2022-09-20 | 1:20 | 23.6 | 12.7 | 0 | 22.8 | -0.001 | 2.6 | NNE | 3.1 | NNE | 1:10 | 4.8 | N | 1:19 | 3 | N | 0.6 | 70.9 | 1 | 48 | 0 | 0.681 | 9.53 | -0.6 | 0 | 0.29354 | ND
2752 | 2022-09-20 | 1:30 | 23.6 | 12.7 | 0 | 22.8 | -0.001 | 3.2 | NNE | 3.3 | NNE | 1:29 | 6.2 | N | 1:30 | 3.3 | N | 0.8 | 71.5 | 0 | 53 | 0 | 0.68 | 9.55 | -0.6 | 0 | 0.29292 | ND
2753 | 2022-09-20 | 1:40 | 23.4 | 12.7 | 0 | 22.9 | 0 | 4.1 | NNE | 4.1 | NNE | 1:40 | 9.5 | N | 1:36 | 3.2 | NNE | 1.2 | 69.2 | 0 | 57 | 0 | 0.678 | 9.56 | 0 | 0 | 0.29169 | ND
2754 | 2022-09-20 | 1:50 | 23.3 | 12.7 | 0 | 22.7 | -0.001 | 3.8 | NNE | 4.1 | NNE | 1:40 | 6.8 | N | 1:46 | 4 | N | 1 | 68.6 | 0 | 70 | 0 | 0.677 | 9.55 | -0.6 | 0 | 0.29107 | ND
2755 | 2022-09-20 | 2:00 | 23.2 | 12.7 | 0 | 22.5 | -0.001 | 2.7 | NNE | 4 | NNE | 1:52 | 5.1 | N | 1:50 | 3.1 | NNE | 0.8 | 68.9 | 0 | 56 | 0 | 0.676 | 9.55 | -0.6 | 0 | 0.29046 | ND |  | 0 | 0.28852 | 22.3 | #DIV/0! | 68.65 | 0 | 0 | 362 | 0 | 3.4 | 4.8 | NNE | 2:50 | 8.5 | N | 2:49
2756 | 2022-09-20 | 2:10 | 23.1 | 12.7 | 0 | 22.5 | 0 | 2.5 | NNE | 2.7 | NNE | 2:00 | 5.3 | N | 2:08 | 2.8 | NNE | 0.8 | 69.4 | 0 | 49 | 0 | 0.675 | 9.56 | 0 | 0 | 0.28984 | ND
2757 | 2022-09-20 | 2:20 | 23 | 12.7 | 0 | 22.3 | 0 | 3.2 | NNE | 3.2 | NNE | 2:20 | 5.6 | NNE | 2:12 | 2.9 | N | 0.9 | 70.3 | 0 | 54 | 0 | 0.673 | 9.57 | 0 | 0 | 0.28862 | ND
2758 | 2022-09-20 | 2:30 | 23 | 12.7 | 0 | 22.4 | 0 | 3.4 | NNE | 3.4 | NNE | 2:29 | 6.3 | N | 2:26 | 3.1 | NNE | 1 | 66.5 | 0 | 59 | 0 | 0.672 | 9.58 | 0 | 0 | 0.288 | ND
2759 | 2022-09-20 | 2:40 | 22.9 | 12.7 | 0 | 22.1 | -0.001 | 3.8 | NNE | 4 | NNE | 2:34 | 7.8 | NNE | 2:31 | 3 | NE | 1.1 | 68.8 | 0 | 77 | 0 | 0.671 | 9.57 | -0.6 | 0 | 0.28739 | ND
2760 | 2022-09-20 | 2:50 | 22.8 | 12.7 | 0 | 22 | 0 | 4.8 | NNE | 4.8 | NNE | 2:50 | 8.5 | N | 2:49 | 6.7 | NNE | 1.5 | 68 | 0 | 67 | 0 | 0.67 | 9.57 | 0 | 0 | 0.28678 | ND
2761 | 2022-09-20 | 3:00 | 22.7 | 12.7 | 0 | 21.8 | -0.001 | 5.3 | NNE | 5.6 | N | 2:59 | 9 | N | 2:57 | 2.3 | NE | 1.3 | 66.8 | 0 | 59 | 0 | 0.669 | 9.57 | -0.6 | 0 | 0.28617 | ND |  | 0 | 0.28464 | 21.6167 | #DIV/0! | 68.65 | 0 | 0 | 380 | 0 | 3.8 | 5.6 | N | 2:59 | 9 | N | 2:57
2762 | 2022-09-20 | 3:10 | 22.6 | 12.7 | 0 | 21.7 | -0.001 | 3 | NNE | 5.2 | NNE | 3:00 | 6.1 | NNE | 3:04 | 3.3 | NNE | 1 | 69.1 | 0 | 62 | 0 | 0.668 | 9.54 | -0.6 | 0 | 0.28556 | ND
2763 | 2022-09-20 | 3:20 | 22.4 | 12.7 | 0 | 21.6 | -0.001 | 3.4 | NNE | 3.5 | NNE | 3:19 | 6.1 | N | 3:16 | 4.6 | NNE | 0.8 | 70 | 0 | 52 | 0 | 0.667 | 9.52 | -0.6 | 0 | 0.28495 | ND
2764 | 2022-09-20 | 3:30 | 22.3 | 12.7 | 0 | 21.6 | 0 | 3.8 | NNE | 3.8 | NNE | 3:29 | 8.3 | N | 3:27 | 2.9 | ENE | 1.3 | 68.1 | 0 | 66 | 0 | 0.666 | 9.57 | 0 | 0 | 0.28434 | ND
2765 | 2022-09-20 | 3:40 | 22.2 | 12.7 | 0 | 21.6 | 0 | 3.3 | NNE | 4.1 | NNE | 3:33 | 6.6 | N | 3:32 | 2.8 | NE | 1 | 68.9 | 0 | 73 | 0 | 0.665 | 9.56 | 0 | 0 | 0.28373 | ND
2766 | 2022-09-20 | 3:50 | 22.1 | 12.7 | 0 | 21.4 | -0.001 | 4 | NNE | 4 | NNE | 3:50 | 7.2 | NNE | 3:42 | 3.9 | NNW | 1 | 69 | 0 | 68 | 0 | 0.664 | 9.58 | -0.6 | 0 | 0.28312 | ND
2767 | 2022-09-20 | 4:00 | 22 | 12.7 | 0 | 21.4 | -0.001 | 4.4 | NNE | 4.5 | NNE | 3:59 | 8.3 | NNE | 3:58 | 2.1 | NNE | 1.2 | 69.1 | 0 | 61 | 0 | 0.663 | 9.58 | -0.6 | 0 | 0.28251 | ND |  | 0 | 0.2811 | 21.3333 | #DIV/0! | 68.0667 | 0 | 0 | 416 | 0 | 4.2167 | 6.1 | NNE | 4:48 | 10.3 | NNE | 4:47
2768 | 2022-09-20 | 4:10 | 21.9 | 12.7 | 0 | 21.5 | 0 | 3.2 | NNE | 4.4 | NNE | 4:00 | 7.8 | NNE | 4:09 | 6.1 | NNE | 1.4 | 68.3 | 0 | 87 | 0 | 0.662 | 9.59 | 0 | 0 | 0.28191 | ND
2769 | 2022-09-20 | 4:20 | 21.8 | 12.7 | 0 | 21.6 | 0 | 3.9 | NNE | 4.2 | NNE | 4:16 | 9.2 | NNE | 4:13 | 4.9 | NNE | 1.5 | 66.4 | 1 | 60 | 0 | 0.661 | 9.6 | 0 | 0 | 0.2813 | ND
2770 | 2022-09-20 | 4:30 | 21.8 | 12.7 | 0 | 21.3 | -0.001 | 3.1 | NNE | 3.9 | NNE | 4:20 | 6.7 | NNE | 4:29 | 4.3 | NNE | 1 | 69.1 | 0 | 59 | 0 | 0.66 | 9.6 | -0.6 | 0 | 0.28069 | ND
2771 | 2022-09-20 | 4:40 | 21.7 | 12.7 | 0 | 21.1 | -0.001 | 4.8 | N | 4.8 | N | 4:40 | 8.9 | N | 4:38 | 7.5 | N | 1.2 | 68.3 | 0 | 70 | 0 | 0.659 | 9.61 | -0.6 | 0 | 0.28009 | ND
2772 | 2022-09-20 | 4:50 | 21.7 | 12.7 | 0 | 21.1 | 0 | 5.9 | NNE | 6.1 | NNE | 4:48 | 10.3 | NNE | 4:47 | 6.4 | N | 1.3 | 67.2 | 0 | 79 | 0 | 0.659 | 9.6 | 0 | 0 | 0.28009 | ND
2773 | 2022-09-20 | 5:00 | 21.6 | 12.7 | 0 | 20.9 | -0.001 | 3.7 | NNE | 5.9 | NNE | 4:50 | 7.2 | N | 4:50 | 1.9 | N | 1.1 | 68.7 | 0 | 79 | 0 | 0.658 | 9.62 | -0.6 | 0 | 0.27948 | ND |  | 0 | 0.27797 | 20.6167 | #DIV/0! | 70.2333 | 0 | 0 | 2565 | 0.66667 | 2.7667 | 5.9 | NNE | 4:50 | 7.2 | N | 4:50
2774 | 2022-09-20 | 5:10 | 21.5 | 12.7 | 0 | 20.8 | -0.001 | 3 | NNE | 3.7 | NNE | 5:00 | 5.7 | NNE | 5:06 | 3.8 | N | 0.8 | 69 | 0 | 64 | 0 | 0.657 | 9.63 | -0.6 | 0 | 0.27888 | ND
2775 | 2022-09-20 | 5:20 | 21.5 | 12.7 | 0 | 20.7 | -0.001 | 2.5 | NNE | 3.2 | NNE | 5:11 | 5.1 | NNE | 5:13 | 1.9 | NNE | 0.7 | 70.2 | 0 | 72 | 0 | 0.656 | 9.63 | -0.6 | 0 | 0.27827 | ND
2776 | 2022-09-20 | 5:30 | 21.4 | 12.7 | 0 | 20.5 | -0.001 | 2.1 | NNE | 2.4 | NNE | 5:20 | 3.5 | NNE | 5:24 | 2.8 | NE | 0.4 | 71 | 1 | 79 | 0 | 0.655 | 9.64 | -0.6 | 0 | 0.27767 | ND
2777 | 2022-09-20 | 5:40 | 21.3 | 12.7 | 0 | 20.4 | 0 | 2.6 | N | 2.6 | N | 5:40 | 5.1 | N | 5:32 | 2.4 | NNE | 0.6 | 71.4 | 1 | 335 | 1 | 0.654 | 9.64 | 0 | 0 | 0.27707 | ND
2778 | 2022-09-20 | 5:50 | 21.2 | 12.7 | 0 | 20.4 | 0 | 2.7 | N | 2.7 | N | 5:50 | 4.9 | N | 5:46 | 2.3 | N | 0.7 | 71.1 | 5 | 1936 | 3 | 0.653 | 9.64 | 0 | 0 | 0.27647 | ND
2779 | 2022-09-20 | 6:00 | 21 | 12.7 | 0 | 20.4 | 0.002 | 3 | NNE | 3 | NNE | 5:58 | 6 | N | 5:58 | 3.3 | NNE | 0.7 | 71.8 | 16 | 6860 | 11 | 0.653 | 9.64 | 1.2 | 0 | 0.27647 | ND |  | 0 | 0.27516 | 20.4833 | #DIV/0! | 69.95 | 0.069 | 0 | 189959 | 52.6667 | 4.1833 | 5.4 | N | 6:45 | 9 | N | 6:38
2780 | 2022-09-20 | 6:10 | 21 | 12.7 | 0 | 20.4 | 0.004 | 3.4 | N | 3.4 | N | 6:10 | 6.6 | NNW | 6:02 | 3.3 | N | 1 | 70.4 | 24 | 11943 | 20 | 0.652 | 9.66 | 2.4 | 0 | 0.27586 | ND
2781 | 2022-09-20 | 6:20 | 20.9 | 12.7 | 0 | 20.5 | 0.007 | 4.6 | N | 4.6 | N | 6:19 | 7.5 | N | 6:13 | 5 | NNE | 1 | 69.5 | 45 | 20072 | 33 | 0.651 | 9.66 | 4.2 | 0 | 0.27526 | ND
2782 | 2022-09-20 | 6:30 | 20.9 | 12.7 | 0 | 20.4 | 0.01 | 4.4 | N | 4.7 | N | 6:22 | 7.5 | NNE | 6:29 | 2.7 | NNW | 1 | 69.4 | 59 | 31348 | 52 | 0.65 | 9.68 | 6 | 0 | 0.27466 | ND
2783 | 2022-09-20 | 6:40 | 20.8 | 12.8 | 0 | 20.5 | 0.014 | 4.8 | N | 4.8 | N | 6:40 | 9 | N | 6:38 | 5.1 | NNE | 1.5 | 69.2 | 99 | 39533 | 66 | 0.65 | 9.69 | 8.4 | 0 | 0.27466 | ND
2784 | 2022-09-20 | 6:50 | 20.8 | 12.9 | 0 | 20.7 | 0.032 | 4.9 | N | 5.4 | N | 6:45 | 8.6 | N | 6:41 | 5.3 | N | 1.2 | 69.4 | 169 | 80203 | 134 | 0.649 | 9.69 | 19.2 | 0 | 0.27406 | ND
2785 | 2022-09-20 | 7:00 | 20.9 | 13.1 | 0 | 20.6 | 0.046 | 4.6 | N | 4.9 | N | 6:50 | 8.6 | N | 7:00 | 7.2 | NNE | 1.1 | 70.7 | 263 | 117557 | 196 | 0.648 | 9.71 | 27.6 | 0 | 0.27346 | ND |  | 0 | 0.27247 | 20.7667 | #DIV/0! | 70.15 | 0.346 | 0 | 871444 | 242.1667 | 4.7333 | 5.5 | N | 7:06 | 9.9 | N | 7:30
2786 | 2022-09-20 | 7:10 | 20.9 | 13.4 | 0 | 20.9 | 0.071 | 5.4 | N | 5.5 | N | 7:06 | 9.4 | N | 7:02 | 5.8 | N | 1.2 | 69.8 | 439 | 173311 | 289 | 0.648 | 9.71 | 42.6 | 0 | 0.27346 | ND
2787 | 2022-09-20 | 7:20 | 21.1 | 13.3 | 0 | 20.8 | 0.069 | 4.8 | NNE | 5.4 | N | 7:10 | 7.9 | N | 7:18 | 2 | NNW | 1.2 | 69 | 393 | 175922 | 293 | 0.647 | 9.73 | 41.4 | 0 | 0.27287 | ND
2788 | 2022-09-20 | 7:30 | 21.3 | 13.3 | 0 | 20.8 | 0.061 | 4.3 | NNE | 5.1 | N | 7:24 | 7.4 | NNE | 7:23 | 5.3 | NNE | 1.1 | 69.5 | 185 | 153561 | 256 | 0.646 | 9.74 | 36.6 | 0 | 0.27227 | ND
2789 | 2022-09-20 | 7:40 | 21.4 | 13.3 | 0 | 20.7 | 0.045 | 4.7 | NNE | 4.7 | NNE | 7:40 | 9.9 | N | 7:30 | 3.8 | NNE | 1.2 | 71.3 | 233 | 116223 | 194 | 0.645 | 9.75 | 27 | 0 | 0.27167 | ND
2790 | 2022-09-20 | 7:50 | 21.5 | 13.3 | 0 | 20.8 | 0.054 | 4.6 | NNE | 4.8 | NNE | 7:44 | 8.2 | N | 7:43 | 7 | N | 1.1 | 70.6 | 180 | 134870 | 225 | 0.644 | 9.75 | 32.4 | 0 | 0.27107 | ND
2791 | 2022-09-20 | 8:00 | 21.6 | 13.4 | 0 | 21 | 0.06 | 4.2 | NNE | 4.6 | NNE | 7:51 | 7.3 | N | 7:50 | 2.6 | NNE | 1 | 69.8 | 293 | 147879 | 246 | 0.643 | 9.77 | 36 | 0 | 0.27048 | ND |  | 0 | 0.26959 | 21.1167 | #DIV/0! | 67.45 | 0.462 | 0 | 1154474 | 320.5 | 5.2833 | 6.5 | NNE | 8:22 | 11.8 | N | 8:20
2792 | 2022-09-20 | 8:10 | 21.7 | 13.4 | 0 | 21 | 0.06 | 4.5 | NNE | 4.5 | NNE | 8:10 | 8 | NNE | 8:09 | 4.5 | NE | 0.9 | 67.5 | 276 | 151768 | 253 | 0.643 | 9.75 | 36 | 0 | 0.27048 | ND
2793 | 2022-09-20 | 8:20 | 21.8 | 13.4 | 0 | 21.1 | 0.074 | 6.1 | NNE | 6.1 | NNE | 8:20 | 10.7 | N | 8:20 | 10.7 | N | 1.4 | 66.1 | 333 | 186777 | 311 | 0.642 | 9.77 | 44.4 | 0 | 0.26988 | ND
2794 | 2022-09-20 | 8:30 | 21.9 | 13.4 | 0 | 21.1 | 0.079 | 6.3 | NNE | 6.5 | NNE | 8:22 | 11.8 | N | 8:20 | 6.1 | NE | 1.4 | 66.3 | 313 | 199417 | 332 | 0.641 | 9.78 | 47.4 | 0 | 0.26929 | ND
2795 | 2022-09-20 | 8:40 | 22 | 13.6 | 0 | 21.3 | 0.097 | 5.6 | NNE | 6.3 | NNE | 8:30 | 9.3 | N | 8:40 | 5.2 | N | 1.4 | 67.1 | 477 | 239498 | 399 | 0.64 | 9.81 | 58.2 | 0 | 0.26869 | ND
2796 | 2022-09-20 | 8:50 | 22.1 | 13.5 | 0 | 21.2 | 0.092 | 5 | NNE | 5.6 | NNE | 8:40 | 9.6 | NNE | 8:40 | 3.3 | NNE | 1.2 | 67.9 | 411 | 229135 | 382 | 0.64 | 9.81 | 55.2 | 0 | 0.26869 | ND
2797 | 2022-09-20 | 9:00 | 22.3 | 13.6 | 0 | 21.4 | 0.094 | 5.1 | NNE | 5.1 | NNE | 8:57 | 9 | N | 8:51 | 8.5 | NNE | 1.3 | 66.7 | 482 | 236799 | 395 | 0.639 | 9.83 | 56.4 | 0 | 0.2681 | ND |  | 0 | 0.26701 | 22.1 | #DIV/0! | 63.2833 | 1.228 | 0.33333 | 2882143 | 800.6667 | 4.4667 | 5.4 | NNE | 9:50 | 10.1 | N | 9:50
2798 | 2022-09-20 | 9:10 | 22.4 | 13.8 | 0 | 21.6 | 0.118 | 3.9 | NNE | 5.3 | NNE | 9:01 | 9.5 | NNE | 9:00 | 5.3 | NNE | 1.3 | 66 | 508 | 293286 | 489 | 0.638 | 9.84 | 70.8 | 0 | 0.26751 | ND
2799 | 2022-09-20 | 9:20 | 22.6 | 13.9 | 0 | 21.7 | 0.146 | 4.1 | NNE | 4.2 | NNE | 9:19 | 7.8 | NE | 9:12 | 3.4 | ENE | 1.1 | 65.8 | 613 | 357236 | 595 | 0.638 | 9.84 | 87.6 | 0 | 0.26751 | ND
2800 | 2022-09-20 | 9:30 | 22.9 | 14.2 | 0 | 22 | 0.17 | 4.1 | NNE | 4.4 | NNE | 9:25 | 7.3 | NNE | 9:27 | 2.8 | NNE | 0.9 | 64.4 | 762 | 407863 | 680 | 0.637 | 9.86 | 102 | 0 | 0.26691 | ND
2801 | 2022-09-20 | 9:40 | 23.2 | 13.9 | 0 | 22.7 | 0.299 | 4.2 | NNE | 4.2 | NNE | 9:40 | 8.4 | NNE | 9:38 | 5.2 | NNE | 1.4 | 58.6 | 1531 | 696128 | 1160 | 0.636 | 9.83 | 179.4 | 10 | 0.26632 | ND
2802 | 2022-09-20 | 9:50 | 23.6 | 13.9 | 0 | 23.2 | 0.401 | 5.4 | NNE | 5.4 | NNE | 9:50 | 10.1 | N | 9:50 | 6.2 | N | 1.7 | 58.2 | 1208 | 890831 | 1485 | 0.635 | 9.85 | 240.6 | 10 | 0.26573 | ND
2803 | 2022-09-20 | 10:00 | 24.3 | 14.2 | 0 | 23.8 | 0.419 | 5.7 | N | 6.1 | N | 9:57 | 10.2 | NNE | 9:56 | 4.7 | NE | 1.5 | 52.6 | 1653 | 945763 | 1576 | 0.634 | 9.88 | 251.4 | 10 | 0.26514 | ND |  | 0 | 0.26426 | 23.3667 | #DIV/0! | 52.1 | 1.846 | 1 | 4339438 | 1205.3333 | 5.8 | 7.1 | N | 10:36 | 12.6 | N | 10:36
2804 | 2022-09-20 | 10:10 | 25 | 14.2 | 0 | 23.5 | 0.392 | 6.2 | NNE | 6.2 | NNE | 10:10 | 10.3 | NNE | 10:09 | 7 | N | 1.8 | 52.8 | 1663 | 918169 | 1530 | 0.634 | 9.87 | 235.2 | 10 | 0.26514 | ND
2805 | 2022-09-20 | 10:20 | 25.6 | 14.2 | 0 | 23.2 | 0.303 | 5.5 | N | 6.4 | N | 10:16 | 10 | N | 10:17 | 2.5 | N | 1.6 | 54.5 | 1290 | 730700 | 1218 | 0.633 | 9.88 | 181.8 | 10 | 0.26455 | ND
2806 | 2022-09-20 | 10:30 | 26 | 14.1 | 0 | 23.2 | 0.235 | 5.2 | NNE | 5.5 | N | 10:20 | 10 | N | 10:27 | 5.4 | NNE | 1.9 | 49.9 | 942 | 564760 | 941 | 0.632 | 9.88 | 141 | 10 | 0.26396 | ND
2807 | 2022-09-20 | 10:40 | 26.2 | 14.1 | 0 | 23.6 | 0.276 | 6.6 | N | 7.1 | N | 10:36 | 12.6 | N | 10:36 | 7.3 | NNE | 1.8 | 50.5 | 1822 | 650712 | 1085 | 0.631 | 9.88 | 165.6 | 10 | 0.26337 | ND
2808 | 2022-09-20 | 10:50 | 26.3 | 14.1 | 0 | 22.9 | 0.221 | 5.6 | NNE | 6.6 | N | 10:41 | 10.9 | N | 10:44 | 5.5 | N | 1.5 | 52.3 | 554 | 529334 | 882 | 0.631 | 9.88 | 132.6 | 10 | 0.26337 | ND
2809 | 2022-09-20 | 11:00 | 26.3 | 14.1 | 0 | 22.6 | 0.129 | 5.5 | N | 6.2 | N | 10:54 | 10.8 | N | 10:52 | 3.9 | NNE | 1.5 | 55.6 | 518 | 323565 | 539 | 0.63 | 9.88 | 77.4 | 0 | 0.26279 | ND |  | 0 | 0.26151 | 22.8333 | #DIV/0! | 55.0167 | 0.86 | 0 | 2138968 | 594.1667 | 4.8 | 6.2 | N | 10:54 | 11.4 | N | 11:13
2810 | 2022-09-20 | 11:10 | 26.1 | 14 | 0 | 22.7 | 0.126 | 5 | N | 5.5 | N | 11:00 | 9.4 | N | 11:01 | 3.9 | NNE | 1.2 | 55.1 | 536 | 313637 | 523 | 0.629 | 9.87 | 75.6 | 0 | 0.2622 | ND
2811 | 2022-09-20 | 11:20 | 25.9 | 14.1 | 0 | 22.6 | 0.125 | 5.5 | N | 5.5 | N | 11:20 | 11.4 | N | 11:13 | 4.3 | NNE | 1.3 | 54.7 | 527 | 314612 | 524 | 0.628 | 9.89 | 75 | 0 | 0.26161 | ND
2812 | 2022-09-20 | 11:30 | 25.7 | 14.1 | 0 | 22.8 | 0.143 | 4.9 | NNE | 5.5 | N | 11:20 | 8 | N | 11:22 | 4.4 | NNE | 1.2 | 54.7 | 702 | 353731 | 590 | 0.627 | 9.9 | 85.8 | 0 | 0.26103 | ND
2813 | 2022-09-20 | 11:40 | 25.5 | 14.2 | 0 | 23.2 | 0.178 | 4.3 | NNE | 4.9 | NNE | 11:32 | 7.5 | NNE | 11:32 | 2.6 | NNE | 1 | 55.6 | 620 | 434394 | 724 | 0.627 | 9.9 | 106.8 | 0 | 0.26103 | ND
2814 | 2022-09-20 | 11:50 | 25.5 | 14.1 | 0 | 23.1 | 0.159 | 3.6 | NNE | 4.3 | NNE | 11:40 | 7.3 | NE | 11:41 | 2.6 | NE | 1 | 54.4 | 687 | 399029 | 665 | 0.626 | 9.89 | 95.4 | 0 | 0.26044 | ND
2815 | 2022-09-20 | 12:00 | 25.6 | 14.1 | 0 | 24.6 | 0.37 | 3.4 | NNE | 3.7 | NNE | 11:51 | 6.9 | N | 11:58 | 3.1 | NNE | 1 | 52.6 | 1830 | 849946 | 1417 | 0.625 | 9.91 | 222 | 10 | 0.25986 | ND |  | 0 | 0.25888 | 24.5833 | #DIV/0! | 49.4667 | 2.096 | 0.83333 | 4910152 | 1363.8333 | 4.0167 | 4.7 | NNE | 12:13 | 9.4 | N | 12:48
2816 | 2022-09-20 | 12:10 | 25.9 | 14.2 | 0 | 24 | 0.268 | 4 | NNE | 4 | NNE | 12:10 | 7.7 | N | 12:09 | 5.5 | NNE | 1.4 | 49.7 | 843 | 649409 | 1082 | 0.625 | 9.9 | 160.8 | 10 | 0.25986 | ND
2817 | 2022-09-20 | 12:20 | 26.2 | 14.1 | 0 | 25 | 0.409 | 4.1 | NNE | 4.7 | NNE | 12:13 | 9 | NNE | 12:12 | 4.3 | NNE | 1.4 | 49.8 | 1824 | 943329 | 1572 | 0.624 | 9.88 | 245.4 | 10 | 0.25927 | ND
2818 | 2022-09-20 | 12:30 | 26.6 | 13.7 | 0 | 25 | 0.451 | 4 | NNE | 4.2 | NNE | 12:28 | 7.3 | NNE | 12:22 | 1.5 | NNE | 1 | 49.6 | 2004 | 1043337 | 1739 | 0.623 | 9.87 | 270.6 | 10 | 0.25869 | ND
2819 | 2022-09-20 | 12:40 | 27 | 13.7 | 0 | 25.1 | 0.41 | 4.2 | NNE | 4.3 | NNE | 12:38 | 8.9 | NNE | 12:36 | 2.7 | E | 1.4 | 46.6 | 2028 | 951042 | 1585 | 0.622 | 9.88 | 246 | 10 | 0.25811 | ND
2820 | 2022-09-20 | 12:50 | 27.4 | 13.7 | 0 | 23.8 | 0.188 | 4.4 | NNE | 4.4 | NNE | 12:50 | 9.4 | N | 12:48 | 4.9 | NNE | 1.7 | 48.5 | 512 | 473089 | 788 | 0.621 | 9.86 | 112.8 | 0 | 0.25752 | ND
2821 | 2022-09-20 | 13:00 | 27.6 | 13.7 | 0 | 25.2 | 0.405 | 3.7 | NNE | 4.8 | NNE | 12:54 | 7.4 | NE | 12:56 | 2.7 | NNE | 1.2 | 46.8 | 916 | 932395 | 1554 | 0.621 | 9.86 | 243 | 10 | 0.25752 | ND |  | 0 | 0.25627 | 24.6833 | #DIV/0! | 48.85 | 1.649 | 0.83333 | 3919226 | 1088.6667 | 3.9333 | 4.8 | NNE | 12:54 | 8.4 | NNE | 13:30
2822 | 2022-09-20 | 13:10 | 27.9 | 13.7 | 0 | 24.4 | 0.216 | 3.6 | NNE | 3.7 | NNE | 13:07 | 7.4 | NE | 13:02 | 3.9 | NNE | 1.3 | 50.3 | 1152 | 534946 | 892 | 0.62 | 9.87 | 129.6 | 10 | 0.25694 | ND
2823 | 2022-09-20 | 13:20 | 28 | 13.7 | 0 | 24.3 | 0.243 | 3.6 | NNE | 3.6 | NNE | 13:20 | 7 | N | 13:18 | 5.9 | NNE | 1.2 | 47.4 | 738 | 589273 | 982 | 0.619 | 9.88 | 145.8 | 10 | 0.25636 | ND
2824 | 2022-09-20 | 13:30 | 28 | 13.7 | 0 | 24.8 | 0.273 | 4.5 | NNE | 4.6 | NNE | 13:25 | 8.4 | NNE | 13:30 | 7.3 | NNE | 1.1 | 49.5 | 1775 | 644659 | 1074 | 0.618 | 9.84 | 163.8 | 10 | 0.25578 | ND
2825 | 2022-09-20 | 13:40 | 28 | 13.6 | 0 | 25.3 | 0.371 | 4.3 | NNE | 4.7 | NNE | 13:37 | 7.9 | NNE | 13:31 | 3.6 | N | 1.2 | 49.4 | 693 | 858768 | 1431 | 0.618 | 9.82 | 222.6 | 10 | 0.25578 | ND
2826 | 2022-09-20 | 13:50 | 28 | 13.7 | 0 | 24.1 | 0.141 | 3.9 | NNE | 4.3 | NNE | 13:40 | 7.1 | N | 13:43 | 3.6 | NE | 1.1 | 49.7 | 801 | 359185 | 599 | 0.617 | 9.87 | 84.6 | 0 | 0.2552 | ND
2827 | 2022-09-20 | 14:00 | 27.9 | 13.7 | 0 | 24.5 | 0.244 | 3 | NE | 3.9 | NNE | 13:52 | 5.8 | ENE | 13:59 | 1.5 | NE | 0.9 | 48.7 | 584 | 579628 | 966 | 0.616 | 9.86 | 146.4 | 10 | 0.25463 | ND |  | 0 | 0.25376 | 24.4167 | #DIV/0! | 48.9 | 1.132 | 0.5 | 2735293 | 759.8333 | 3.95 | 5.4 | NNE | 14:17 | 9.5 | N | 14:08
2828 | 2022-09-20 | 14:10 | 27.8 | 13.7 | 0 | 23.7 | 0.107 | 4.3 | NNE | 4.3 | NNE | 14:10 | 9.5 | N | 14:08 | 5.5 | N | 1.7 | 49 | 447 | 277163 | 462 | 0.616 | 9.86 | 64.2 | 0 | 0.25463 | ND
2829 | 2022-09-20 | 14:20 | 27.6 | 13.7 | 0 | 25.1 | 0.27 | 4.6 | NNE | 5.4 | NNE | 14:17 | 8.2 | NNE | 14:15 | 3.8 | NE | 1.2 | 49.4 | 690 | 626196 | 1044 | 0.615 | 9.86 | 162 | 10 | 0.25405 | ND
2830 | 2022-09-20 | 14:30 | 27.6 | 13.7 | 0 | 25.1 | 0.267 | 3.7 | NNE | 4.6 | NNE | 14:20 | 6.4 | NNE | 14:20 | 4.6 | N | 1.1 | 49.6 | 1154 | 633671 | 1056 | 0.614 | 9.87 | 160.2 | 10 | 0.25347 | ND
2831 | 2022-09-20 | 14:40 | 27.5 | 13.7 | 0 | 24.1 | 0.121 | 4.8 | NNE | 4.8 | NNE | 14:39 | 8.2 | NNE | 14:38 | 4.6 | NNE | 1 | 48 | 465 | 314050 | 523 | 0.613 | 9.87 | 72.6 | 0 | 0.2529 | ND
2832 | 2022-09-20 | 14:50 | 27.4 | 13.7 | 0 | 24 | 0.123 | 3.3 | NNE | 4.8 | NNE | 14:40 | 6.9 | NNE | 14:48 | 2.7 | NNE | 1 | 48.7 | 599 | 304585 | 508 | 0.613 | 9.86 | 73.8 | 0 | 0.2529 | ND
2833 | 2022-09-20 | 15:00 | 27.2 | 13.7 | 0 | 24.1 | 0.143 | 4 | NNE | 4 | NNE | 15:00 | 7.3 | N | 14:51 | 3.5 | NNE | 1 | 46.9 | 537 | 349123 | 582 | 0.612 | 9.86 | 85.8 | 0 | 0.25232 | ND |  | 0 | 0.25127 | 24.0167 | #DIV/0! | 49.3333 | 0.909 | 0.16667 | 2195612 | 610 | 4.9167 | 5.8 | NNE | 15:50 | 10.6 | N | 15:43
2834 | 2022-09-20 | 15:10 | 27.1 | 13.7 | 0 | 23.8 | 0.108 | 5.2 | NNE | 5.2 | NNE | 15:09 | 10.5 | N | 15:04 | 3.5 | N | 1.8 | 49.3 | 434 | 270594 | 451 | 0.611 | 9.86 | 64.8 | 0 | 0.25174 | ND
2835 | 2022-09-20 | 15:20 | 26.9 | 13.7 | 0 | 23.9 | 0.136 | 4.6 | NNE | 5.3 | NNE | 15:13 | 8.4 | N | 15:13 | 4 | NNE | 1.3 | 49.5 | 387 | 334095 | 557 | 0.611 | 9.86 | 81.6 | 0 | 0.25174 | ND
2836 | 2022-09-20 | 15:30 | 26.7 | 13.7 | 0 | 24.8 | 0.259 | 4.7 | NNE | 4.8 | NNE | 15:21 | 8.3 | N | 15:29 | 3.1 | NNW | 1.1 | 47.1 | 485 | 601091 | 1002 | 0.61 | 9.85 | 155.4 | 10 | 0.25117 | ND
2837 | 2022-09-20 | 15:40 | 26.8 | 13.7 | 0 | 23.8 | 0.116 | 5.2 | NNE | 5.7 | N | 15:37 | 10.2 | N | 15:36 | 5.1 | NNE | 1.6 | 50.9 | 505 | 293591 | 489 | 0.609 | 9.86 | 69.6 | 0 | 0.2506 | ND
2838 | 2022-09-20 | 15:50 | 26.7 | 13.7 | 0 | 23.7 | 0.147 | 5.8 | NNE | 5.8 | NNE | 15:50 | 10.6 | N | 15:43 | 3.5 | NNE | 1.3 | 52.3 | 806 | 347118 | 579 | 0.608 | 9.87 | 88.2 | 0 | 0.25002 | ND
2839 | 2022-09-20 | 16:00 | 26.7 | 13.7 | 0 | 23.7 | 0.202 | 6.2 | NNE | 6.2 | NNE | 16:00 | 10 | N | 15:50 | 7.2 | N | 1.5 | 50.7 | 752 | 479798 | 800 | 0.608 | 9.86 | 121.2 | 10 | 0.25002 | ND |  | 0 | 0.24907 | 23.2 | #DIV/0! | 52.1833 | 0.897 | 0.16667 | 2171939 | 603.6667 | 6.5 | 7.3 | N | 16:43 | 12.1 | NNE | 16:13
2840 | 2022-09-20 | 16:10 | 26.7 | 13.7 | 0 | 23.4 | 0.173 | 6.9 | N | 7 | N | 16:09 | 11.1 | N | 16:01 | 4 | NNW | 1.4 | 51.3 | 682 | 420940 | 702 | 0.607 | 9.87 | 103.8 | 0 | 0.24945 | ND
2841 | 2022-09-20 | 16:20 | 26.6 | 13.7 | 0 | 23.2 | 0.141 | 6.7 | N | 7 | N | 16:18 | 12.1 | NNE | 16:13 | 5.3 | N | 1.5 | 54 | 660 | 357993 | 597 | 0.607 | 9.88 | 84.6 | 0 | 0.24945 | ND
2842 | 2022-09-20 | 16:30 | 26.6 | 13.7 | 0 | 23.3 | 0.153 | 6.2 | N | 6.9 | N | 16:24 | 10.7 | N | 16:20 | 4.6 | NE | 1.6 | 51.8 | 526 | 362357 | 604 | 0.606 | 9.87 | 91.8 | 0 | 0.24888 | ND
2843 | 2022-09-20 | 16:40 | 26.6 | 13.8 | 0 | 22.8 | 0.115 | 7 | NNE | 7 | NNE | 16:40 | 11.4 | N | 16:33 | 8.2 | N | 1.5 | 52.2 | 454 | 281738 | 470 | 0.605 | 9.88 | 69 | 0 | 0.24831 | ND
2844 | 2022-09-20 | 16:50 | 26.5 | 13.7 | 0 | 22.8 | 0.113 | 6 | NNE | 7.3 | N | 16:43 | 11 | NNE | 16:42 | 4.6 | N | 1.7 | 53.1 | 409 | 269113 | 449 | 0.605 | 9.86 | 67.8 | 0 | 0.24831 | ND
2845 | 2022-09-20 | 17:00 | 26.3 | 13.8 | 0 | 22.4 | 0.088 | 6.1 | NNE | 6.1 | NNE | 17:00 | 10.4 | NNE | 16:57 | 5.1 | NNE | 1.5 | 53.1 | 307 | 212712 | 355 | 0.604 | 9.87 | 52.8 | 0 | 0.24774 | ND |  | 0 | 0.24698 | 21.7 | #DIV/0! | 54.9333 | 0.247 | 0 | 585936 | 163 | 5.9 | 6.8 | N | 17:45 | 11.9 | N | 17:39
2846 | 2022-09-20 | 17:10 | 26.1 | 13.8 | 0 | 22.3 | 0.074 | 6.2 | NNE | 6.3 | NNE | 17:06 | 10.6 | NNE | 17:10 | 8.4 | NNE | 1.5 | 53.3 | 238 | 171061 | 285 | 0.604 | 9.86 | 44.4 | 0 | 0.24774 | ND
2847 | 2022-09-20 | 17:20 | 25.9 | 13.5 | 0 | 21.8 | 0.037 | 5 | NNE | 6.3 | NNE | 17:11 | 9.6 | NNE | 17:14 | 3.4 | NNE | 1.1 | 55.9 | 103 | 88089 | 147 | 0.603 | 9.82 | 22.2 | 0 | 0.24717 | ND
2848 | 2022-09-20 | 17:30 | 25.5 | 13.3 | 0 | 21.5 | 0.024 | 5.4 | NNE | 5.4 | NNE | 17:30 | 10.5 | NNE | 17:30 | 8.2 | N | 1.5 | 54.6 | 79 | 56749 | 95 | 0.602 | 9.83 | 14.4 | 0 | 0.2466 | ND
2849 | 2022-09-20 | 17:40 | 24.9 | 13.2 | 0 | 21.2 | 0.016 | 6.4 | NNE | 6.4 | NNE | 17:40 | 11.9 | N | 17:39 | 9.2 | NNE | 1.7 | 55.4 | 48 | 37529 | 63 | 0.602 | 9.85 | 9.6 | 0 | 0.2466 | ND
2850 | 2022-09-20 | 17:50 | 24.4 | 13.1 | 0 | 21 | 0.008 | 6.3 | NNE | 6.8 | N | 17:45 | 10.7 | NNE | 17:42 | 5.1 | NNE | 1.6 | 57.3 | 22 | 19796 | 33 | 0.601 | 9.84 | 4.8 | 0 | 0.24604 | ND
2851 | 2022-09-20 | 18:00 | 23.8 | 13 | 0 | 20.6 | 0.002 | 5.7 | NNE | 6.3 | NNE | 17:50 | 10.5 | NNE | 18:00 | 7.1 | N | 1.4 | 55.5 | 7 | 7767 | 13 | 0.6 | 9.83 | 1.2 | 0 | 0.24547 | ND |  | 0 | 0.24481 | 20.2 | #DIV/0! | 57.25 | 0.002 | 0 | 10678 | 3 | 5.3833 | 6.5 | NNE | 18:15 | 11.7 | N | 18:07
2852 | 2022-09-20 | 18:10 | 23.3 | 13 | 0 | 20.4 | 0 | 6.3 | NNE | 6.3 | NNE | 18:10 | 11.7 | N | 18:07 | 6 | NNE | 1.4 | 55 | 1 | 2353 | 4 | 0.6 | 9.82 | 0 | 0 | 0.24547 | ND
2853 | 2022-09-20 | 18:20 | 22.7 | 13 | 0 | 20.4 | 0 | 5.9 | NNE | 6.5 | NNE | 18:15 | 10.4 | N | 18:12 | 4.4 | NNE | 1.4 | 56.3 | 0 | 354 | 1 | 0.599 | 9.84 | 0 | 0 | 0.2449 | ND
2854 | 2022-09-20 | 18:30 | 22.3 | 13 | 0 | 20 | -0.001 | 4.9 | NNE | 5.9 | NNE | 18:20 | 9.4 | NNE | 18:21 | 7.9 | N | 1.2 | 59.3 | 0 | 74 | 0 | 0.599 | 9.83 | -0.6 | 0 | 0.2449 | ND
2855 | 2022-09-20 | 18:40 | 21.9 | 13 | 0 | 19.9 | -0.001 | 4.9 | NNE | 5.1 | NNE | 18:39 | 8.8 | NNE | 18:30 | 5.5 | NNE | 1.2 | 59.7 | 0 | 57 | 0 | 0.598 | 9.85 | -0.6 | 0 | 0.24434 | ND
2856 | 2022-09-20 | 18:50 | 21.6 | 13 | 0 | 19.9 | -0.001 | 4.6 | NNE | 5 | NNE | 18:46 | 9.5 | NNE | 18:43 | 3.1 | NE | 1.4 | 57.7 | 0 | 73 | 0 | 0.597 | 9.85 | -0.6 | 0 | 0.24377 | ND
2857 | 2022-09-20 | 19:00 | 21.2 | 13 | 0 | 19.8 | -0.001 | 3.5 | NNE | 4.6 | NNE | 18:50 | 8.6 | NNE | 18:57 | 4.5 | NNE | 1 | 58.3 | 0 | 87 | 0 | 0.597 | 9.85 | -0.6 | 0 | 0.24377 | ND |  | 0 | 0.24312 | 19.6667 | #DIV/0! | 57.45 | 0 | 0 | 440 | 0 | 3.25 | 4.6 | NNE | 18:50 | 8.6 | NNE | 18:57
2858 | 2022-09-20 | 19:10 | 20.9 | 12.9 | 0 | 19.8 | 0 | 3 | NNE | 3.7 | NNE | 19:03 | 6.5 | NNE | 19:00 | 2.9 | NNE | 1 | 57 | 0 | 70 | 0 | 0.597 | 9.87 | 0 | 0 | 0.24377 | ND
2859 | 2022-09-20 | 19:20 | 20.7 | 12.9 | 0 | 19.8 | 0 | 2.7 | NNE | 3 | NNE | 19:10 | 5.4 | NE | 19:18 | 3.1 | NE | 0.8 | 56.8 | 0 | 81 | 0 | 0.596 | 9.88 | 0 | 0 | 0.24321 | ND
2860 | 2022-09-20 | 19:30 | 20.5 | 12.9 | 0 | 19.6 | 0 | 2.9 | NNE | 2.9 | NNE | 19:30 | 6 | N | 19:28 | 4.1 | NNE | 1 | 57.9 | 0 | 71 | 0 | 0.596 | 9.87 | 0 | 0 | 0.24321 | ND
2861 | 2022-09-20 | 19:40 | 20.4 | 12.9 | 0 | 19.5 | -0.001 | 3.2 | NNE | 3.2 | NNE | 19:37 | 5.1 | N | 19:40 | 3.4 | NNE | 0.7 | 57.5 | 0 | 55 | 0 | 0.595 | 9.86 | -0.6 | 0 | 0.24265 | ND
2862 | 2022-09-20 | 19:50 | 20.2 | 12.9 | 0 | 19.5 | 0 | 4.2 | NNE | 4.3 | NNE | 19:49 | 8 | NNE | 19:40 | 3.3 | NNE | 1.2 | 57.2 | 0 | 76 | 0 | 0.594 | 9.87 | 0 | 0 | 0.24209 | ND
2863 | 2022-09-20 | 20:00 | 20.1 | 12.9 | 0 | 19.4 | -0.001 | 2.8 | NNE | 4.2 | NNE | 19:50 | 6.9 | N | 19:53 | 2 | NNE | 0.9 | 56.9 | 1 | 61 | 0 | 0.594 | 9.88 | -0.6 | 0 | 0.24209 | ND |  | 0 | 0.24143 | 19.1333 | #DIV/0! | 57.3 | 0 | 0 | 413 | 0 | 2.6 | 4.2 | NNE | 19:50 | 6.9 | N | 19:53
2864 | 2022-09-20 | 20:10 | 20 | 12.9 | 0 | 19.2 | -0.001 | 2 | NNE | 2.8 | NNE | 20:01 | 4.6 | NNE | 20:10 | 4.6 | NNE | 0.7 | 56.1 | 0 | 84 | 0 | 0.593 | 9.88 | -0.6 | 0 | 0.24152 | ND
2865 | 2022-09-20 | 20:20 | 19.9 | 12.9 | 0 | 19.3 | 0 | 2.6 | NNE | 2.6 | NNE | 20:19 | 5 | N | 20:18 | 2.7 | NNE | 0.7 | 56.8 | 0 | 80 | 0 | 0.593 | 9.89 | 0 | 0 | 0.24152 | ND
2866 | 2022-09-20 | 20:30 | 19.8 | 12.9 | 0 | 19.2 | -0.001 | 3.3 | NNE | 3.3 | NNE | 20:28 | 6.8 | N | 20:25 | 2.8 | NNE | 0.9 | 56.7 | 0 | 61 | 0 | 0.593 | 9.9 | -0.6 | 0 | 0.24152 | ND
2867 | 2022-09-20 | 20:40 | 19.7 | 12.9 | 0 | 18.8 | -0.001 | 2.4 | NNE | 3.3 | NNE | 20:30 | 4.1 | NNE | 20:34 | 2.2 | NE | 0.6 | 59 | 0 | 67 | 0 | 0.592 | 9.91 | -0.6 | 0 | 0.24096 | ND
2868 | 2022-09-20 | 20:50 | 19.5 | 12.9 | 0 | 18.9 | -0.001 | 2.5 | NNE | 2.6 | NNE | 20:47 | 6 | NNE | 20:44 | 2.4 | NNE | 1 | 58.3 | 0 | 60 | 0 | 0.592 | 9.91 | -0.6 | 0 | 0.24096 | ND
2869 | 2022-09-20 | 21:00 | 19.4 | 12.9 | 0 | 18.8 | -0.001 | 3 | NNE | 3 | NNE | 21:00 | 5.8 | N | 20:59 | 3 | NNW | 0.7 | 58.1 | 0 | 68 | 0 | 0.591 | 9.92 | -0.6 | 0 | 0.2404 | ND |  | 0 | 0.23975 | 18.5167 | #DIV/0! | 59.7333 | 0 | 0 | 396 | 0 | 2.6167 | 3.2 | NNE | 21:02 | 6.2 | NNE | 21:17
2870 | 2022-09-20 | 21:10 | 19.2 | 12.9 | 0 | 18.8 | 0 | 3 | NNE | 3.2 | NNE | 21:02 | 5.1 | NNE | 21:01 | 2.2 | NE | 0.6 | 58.7 | 1 | 63 | 0 | 0.591 | 9.89 | 0 | 0 | 0.2404 | ND
2871 | 2022-09-20 | 21:20 | 19.1 | 12.9 | 0 | 18.6 | -0.001 | 2.7 | NNE | 3 | NNE | 21:10 | 6.2 | NNE | 21:17 | 2.7 | NNE | 0.7 | 59 | 0 | 70 | 0 | 0.59 | 9.91 | -0.6 | 0 | 0.23984 | ND
2872 | 2022-09-20 | 21:30 | 19 | 12.9 | 0 | 18.6 | -0.001 | 3.1 | NNE | 3.1 | NNE | 21:30 | 6.1 | NNE | 21:21 | 2.4 | N | 0.7 | 58.9 | 0 | 70 | 0 | 0.589 | 9.92 | -0.6 | 0 | 0.23929 | ND
2873 | 2022-09-20 | 21:40 | 18.9 | 12.9 | 0 | 18.3 | -0.001 | 2.5 | NNE | 3.2 | NNE | 21:34 | 5.1 | NNE | 21:32 | 1.6 | NE | 0.8 | 61.9 | 1 | 60 | 0 | 0.589 | 9.92 | -0.6 | 0 | 0.23929 | ND
2874 | 2022-09-20 | 21:50 | 18.7 | 12.9 | 0 | 18 | -0.001 | 1.4 | NNE | 2.5 | NNE | 21:40 | 3.5 | NNE | 21:42 | 1 | NNE | 0.7 | 61.8 | 0 | 65 | 0 | 0.589 | 9.92 | -0.6 | 0 | 0.23929 | ND
2875 | 2022-09-20 | 22:00 | 18.5 | 12.9 | 0 | 18 | -0.001 | 1.5 | NNE | 1.5 | NNE | 22:00 | 3.6 | NNE | 21:51 | 0.9 | NNE | 0.8 | 62 | 0 | 77 | 0 | 0.588 | 9.92 | -0.6 | 0 | 0.23873 | ND |  | 0 | 0.23836 | 17.8333 | #DIV/0! | 64.3333 | 0 | 0 | 521 | 0 | 0.85 | 1.5 | NNE | 22:00 | 3.6 | NNE | 21:51
2876 | 2022-09-20 | 22:10 | 18.3 | 12.9 | 0 | 17.9 | -0.001 | 0.9 | NNE | 1.5 | NNE | 22:00 | 2.1 | NNE | 22:07 | 0.2 | NNE | 0.5 | 64.4 | 0 | 84 | 0 | 0.588 | 9.92 | -0.6 | 0 | 0.23873 | ND
2877 | 2022-09-20 | 22:20 | 18 | 12.9 | 0 | 18 | -0.001 | 0.4 | NE | 0.9 | NNE | 22:10 | 1.4 | NNE | 22:15 | 0.6 | NNE | 0.4 | 62.4 | 0 | 91 | 0 | 0.588 | 9.93 | -0.6 | 0 | 0.23873 | ND
2878 | 2022-09-20 | 22:30 | 17.8 | 12.9 | 0 | 17.9 | 0 | 0.9 | NE | 0.9 | NE | 22:30 | 2.5 | NNE | 22:30 | 1.8 | NNE | 0.6 | 63.4 | 0 | 85 | 0 | 0.587 | 9.93 | 0 | 0 | 0.23817 | ND
2879 | 2022-09-20 | 22:40 | 17.6 | 12.9 | 0 | 17.5 | -0.001 | 0.6 | NNE | 1.1 | NNE | 22:31 | 2 | NNE | 22:31 | 0.7 | ENE | 0.4 | 67.9 | 0 | 85 | 0 | 0.587 | 9.93 | -0.6 | 0 | 0.23817 | ND
2880 | 2022-09-20 | 22:50 | 17.4 | 12.9 | 0 | 17.7 | -0.001 | 0.8 | NE | 0.8 | NE | 22:49 | 2.5 | NE | 22:48 | 0.4 | E | 0.5 | 65.9 | 1 | 99 | 0 | 0.586 | 9.93 | -0.6 | 0 | 0.23762 | ND
2881 | 2022-09-20 | 23:00 | 17.2 | 12.9 | 0 | 17.7 | -0.001 | 0.3 | NNE | 0.8 | NE | 22:50 | 1.1 | ENE | 22:50 | 0 | SSW | 0.3 | 66.5 | 0 | 75 | 0 | 0.586 | 9.94 | -0.6 | 0 | 0.23762 | ND |  | 0 | 0.23706 | 17.7333 | #DIV/0! | 66.3 | 0 | 0 | 490 | 0 | 0.71667 | 1.1 | NE | 23:19 | 3.1 | NNE | 23:33
2882 | 2022-09-20 | 23:10 | 17.1 | 12.9 | 0 | 17.4 | -0.001 | 0.4 | ENE | 0.4 | ENE | 23:10 | 2.3 | NNE | 23:09 | 2.2 | NE | 0.6 | 68 | 0 | 71 | 0 | 0.586 | 9.94 | -0.6 | 0 | 0.23762 | ND
2883 | 2022-09-20 | 23:20 | 16.9 | 12.9 | 0 | 17.8 | 0 | 0.9 | ENE | 1.1 | NE | 23:19 | 2.6 | NNE | 23:13 | 0.8 | E | 0.6 | 65.3 | 0 | 92 | 0 | 0.585 | 9.94 | 0 | 0 | 0.23706 | ND
2884 | 2022-09-20 | 23:30 | 16.8 | 12.9 | 0 | 17.8 | 0 | 0.8 | NE | 0.9 | ENE | 23:20 | 2.9 | NNE | 23:26 | 0.1 | NNE | 0.6 | 66.1 | 0 | 80 | 0 | 0.585 | 9.95 | 0 | 0 | 0.23706 | ND
2885 | 2022-09-20 | 23:40 | 16.7 | 12.9 | 0 | 17.9 | 0 | 1 | ENE | 1 | ENE | 23:39 | 3.1 | NNE | 23:33 | 0 | NE | 0.6 | 65.7 | 1 | 89 | 0 | 0.584 | 9.96 | 0 | 0 | 0.23651 | ND
2886 | 2022-09-20 | 23:50 | 16.7 | 12.9 | 0 | 17.8 | -0.001 | 0.9 | NE | 1 | NE | 23:47 | 2.8 | NNE | 23:45 | 0.6 | ESE | 0.6 | 66.2 | 0 | 83 | 0 | 0.584 | 9.95 | -0.6 | 0 | 0.23651 | ND
2887 | 2022-09-21 | 0:00 | 16.6 | 12.9 | 0 | 17.7 | 0 | 0.8 | NE | 1 | ENE | 23:50 | 3.1 | NNE | 23:56 | 0.5 | NNE | 0.6 | 67.8 | 0 | 72 | 0 | 0.584 | 9.97 | 0 | 0 | 0.23651 | ND |  | 0 | 0.23586 | 17.5 | #DIV/0! | 68.9167 | 0 | 0 | 504 | 0 | 0.95 | 1.4 | NE | 0:40 | 3.7 | N | 0:34
2888 | 2022-09-21 | 0:10 | 16.6 | 12.9 | 0 | 17.5 | -0.001 | 0.7 | NE | 0.8 | NE | 0:02 | 1.9 | NNE | 0:09 | 0.7 | NE | 0.4 | 68.3 | 0 | 88 | 0 | 0.583 | 9.96 | -0.6 | 0 | 0.23595 | ND
2889 | 2022-09-21 | 0:20 | 16.6 | 12.9 | 0 | 17.7 | -0.001 | 0.9 | NE | 1 | NE | 0:19 | 3 | N | 0:15 | 1.1 | ENE | 0.5 | 67.5 | 0 | 85 | 0 | 0.583 | 9.97 | -0.6 | 0 | 0.23595 | ND
2890 | 2022-09-21 | 0:30 | 16.5 | 12.9 | 0 | 17.5 | -0.001 | 0.9 | NE | 1 | ENE | 0:21 | 2.7 | N | 0:25 | 0.6 | NNE | 0.5 | 68.7 | 1 | 80 | 0 | 0.583 | 9.98 | -0.6 | 0 | 0.23595 | ND
2891 | 2022-09-21 | 0:40 | 16.5 | 12.9 | 0 | 17.5 | -0.001 | 1.4 | NE | 1.4 | NE | 0:40 | 3.7 | N | 0:34 | 1.7 | N | 0.6 | 69.2 | 0 | 91 | 0 | 0.582 | 9.99 | -0.6 | 0 | 0.2354 | ND
2892 | 2022-09-21 | 0:50 | 16.4 | 12.8 | 0 | 17.1 | -0.001 | 1 | NE | 1.4 | NE | 0:40 | 3.5 | NNE | 0:45 | 0.3 | NE | 0.7 | 72 | 0 | 88 | 0 | 0.582 | 10 | -0.6 | 0 | 0.2354 | ND
2893 | 2022-09-21 | 1:00 | 16.3 | 12.8 | 0 | 17.1 | -0.001 | 1.2 | NE | 1.2 | NE | 0:59 | 4.4 | NE | 0:54 | 2.5 | NNE | 0.8 | 71.7 | 0 | 73 | 0 | 0.582 | 9.99 | -0.6 | 0 | 0.2354 | ND |  | 0 | 0.23476 | 17.0333 | #DIV/0! | 71.6833 | 0 | 0 | 454 | 0 | 1.3667 | 1.7 | NE | 1:16 | 4.7 | N | 1:15
2894 | 2022-09-21 | 1:10 | 16.2 | 12.9 | 0 | 17.2 | 0 | 1.3 | NE | 1.4 | NE | 1:03 | 3.8 | NNE | 1:02 | 1.1 | NE | 0.8 | 71.4 | 0 | 71 | 0 | 0.581 | 10 | 0 | 0 | 0.23485 | ND
2895 | 2022-09-21 | 1:20 | 16.2 | 12.8 | 0 | 17 | -0.001 | 1.6 | NE | 1.7 | NE | 1:16 | 4.7 | N | 1:15 | 1.6 | NE | 0.8 | 71.8 | 0 | 72 | 0 | 0.581 | 10.01 | -0.6 | 0 | 0.23485 | ND
2896 | 2022-09-21 | 1:30 | 16.1 | 12.8 | 0 | 17.1 | -0.001 | 1.6 | NE | 1.7 | NE | 1:27 | 3.8 | NNE | 1:26 | 2.2 | NE | 0.8 | 71.4 | 0 | 75 | 0 | 0.581 | 10 | -0.6 | 0 | 0.23485 | ND
2897 | 2022-09-21 | 1:40 | 16.1 | 12.8 | 0 | 16.9 | -0.001 | 1.2 | NE | 1.7 | NE | 1:31 | 3.5 | NNE | 1:30 | 2.1 | NE | 0.5 | 72.2 | 0 | 73 | 0 | 0.58 | 10.01 | -0.6 | 0 | 0.2343 | ND
2898 | 2022-09-21 | 1:50 | 16 | 12.8 | 0 | 16.9 | -0.001 | 1.3 | NE | 1.4 | NE | 1:48 | 4.4 | NNE | 1:46 | 1.2 | ENE | 0.7 | 71.6 | 0 | 90 | 0 | 0.58 | 10.02 | -0.6 | 0 | 0.2343 | ND
2899 | 2022-09-21 | 2:00 | 16 | 12.8 | 0 | 16.8 | -0.001 | 1.2 | NE | 1.4 | NE | 1:52 | 3.5 | NNE | 1:58 | 1.3 | N | 0.5 | 72.7 | 0 | 92 | 0 | 0.579 | 10.02 | -0.6 | 0 | 0.23375 | ND |  | 0 | 0.23357 | 16.7 | #DIV/0! | 73.55 | 0 | 0 | 467 | 0 | 1.9333 | 2.7 | NNE | 2:49 | 5.2 | N | 2:47
2900 | 2022-09-21 | 2:10 | 15.9 | 12.8 | 0 | 16.5 | -0.001 | 1.2 | NE | 1.3 | NE | 2:07 | 2.5 | NNE | 2:01 | 1 | NNE | 0.4 | 74.5 | 0 | 78 | 0 | 0.579 | 10.02 | -0.6 | 0 | 0.23375 | ND
2901 | 2022-09-21 | 2:20 | 15.8 | 12.8 | 0 | 16.5 | 0 | 1.9 | NNE | 1.9 | NNE | 2:20 | 3.9 | N | 2:15 | 1.8 | NNE | 0.6 | 74.4 | 0 | 80 | 0 | 0.579 | 10.02 | 0 | 0 | 0.23375 | ND
2902 | 2022-09-21 | 2:30 | 15.8 | 12.8 | 0 | 16.8 | 0 | 2.3 | NNE | 2.4 | NNE | 2:29 | 5 | NNE | 2:27 | 1.6 | NNE | 0.6 | 73.6 | 1 | 68 | 0 | 0.579 | 10.03 | 0 | 0 | 0.23375 | ND
2903 | 2022-09-21 | 2:40 | 15.8 | 12.8 | 0 | 16.8 | 0 | 2.4 | NNE | 2.5 | NNE | 2:37 | 4.3 | NNE | 2:33 | 2.3 | NNE | 0.6 | 73.1 | 0 | 69 | 0 | 0.578 | 10.05 | 0 | 0 | 0.2332 | ND
2904 | 2022-09-21 | 2:50 | 15.9 | 12.8 | 0 | 16.8 | 0 | 2.6 | NNE | 2.7 | NNE | 2:49 | 5.2 | N | 2:47 | 2.2 | NNE | 0.6 | 73 | 0 | 80 | 0 | 0.578 | 10.05 | 0 | 0 | 0.2332 | ND
2905 | 2022-09-21 | 3:00 | 16 | 12.8 | 0 | 16.9 | 0 | 3 | NNE | 3.1 | NNE | 2:59 | 5.6 | N | 2:57 | 2.3 | NNE | 0.8 | 71.5 | 0 | 67 | 0 | 0.577 | 10.06 | 0 | 0 | 0.23265 | ND |  | 0 | 0.23238 | 17.15 | #DIV/0! | 69.2 | 0 | 0 | 437 | 0 | 2.9833 | 3.4 | NNE | 3:38 | 5.8 | N | 3:12
2906 | 2022-09-21 | 3:10 | 16 | 12.8 | 0 | 17.2 | 0 | 3 | NNE | 3.1 | NNE | 3:00 | 5.7 | N | 3:10 | 2.5 | NE | 0.8 | 69.3 | 1 | 71 | 0 | 0.577 | 10.07 | 0 | 0 | 0.23265 | ND
2907 | 2022-09-21 | 3:20 | 16.2 | 12.8 | 0 | 17.1 | -0.001 | 2.7 | NNE | 3 | NNE | 3:10 | 5.8 | N | 3:12 | 2.4 | NNE | 0.7 | 69.5 | 0 | 76 | 0 | 0.577 | 10.06 | -0.6 | 0 | 0.23265 | ND
2908 | 2022-09-21 | 3:30 | 16.2 | 12.8 | 0 | 17.2 | 0 | 3 | NNE | 3 | NNE | 3:30 | 5.6 | NNE | 3:20 | 2.7 | NE | 0.8 | 68.6 | 0 | 63 | 0 | 0.576 | 10.07 | 0 | 0 | 0.2321 | ND
2909 | 2022-09-21 | 3:40 | 16.4 | 12.8 | 0 | 17.2 | 0 | 3.3 | NNE | 3.4 | NNE | 3:38 | 5.8 | NNE | 3:32 | 2.8 | NNE | 0.8 | 68.1 | 1 | 84 | 0 | 0.576 | 10.07 | 0 | 0 | 0.2321 | ND
2910 | 2022-09-21 | 3:50 | 16.4 | 12.8 | 0 | 17.3 | 0 | 2.9 | NNE | 3.3 | NNE | 3:41 | 5.4 | NNE | 3:47 | 2.1 | NNE | 0.8 | 68.2 | 1 | 76 | 0 | 0.576 | 10.04 | 0 | 0 | 0.2321 | ND
2911 | 2022-09-21 | 4:00 | 16.5 | 12.8 | 0 | 17.3 | 0 | 2.6 | NNE | 3 | NNE | 3:56 | 4.9 | NNE | 3:54 | 2.9 | NE | 0.8 | 68 | 0 | 73 | 0 | 0.575 | 10.03 | 0 | 0 | 0.23156 | ND |  | 0 | 0.23128 | 17.35 | #DIV/0! | 68.25 | 0 | 0 | 439 | 0 | 2.9833 | 3.6 | NNE | 4:43 | 6.6 | NNE | 4:16
2912 | 2022-09-21 | 4:10 | 16.6 | 12.8 | 0 | 17.4 | 0 | 3 | NNE | 3 | NNE | 4:10 | 5.2 | NE | 4:00 | 3.2 | NNE | 0.8 | 66.7 | 0 | 69 | 0 | 0.575 | 10.03 | 0 | 0 | 0.23156 | ND
2913 | 2022-09-21 | 4:20 | 16.7 | 12.8 | 0 | 17.5 | 0 | 2.7 | NNE | 3 | NNE | 4:10 | 6.6 | NNE | 4:16 | 1.8 | NNE | 1 | 67.2 | 1 | 86 | 0 | 0.575 | 10.04 | 0 | 0 | 0.23156 | ND
2914 | 2022-09-21 | 4:30 | 16.7 | 12.8 | 0 | 17.2 | -0.001 | 2.7 | NNE | 2.8 | NNE | 4:25 | 5.2 | N | 4:29 | 3.4 | N | 0.8 | 69.3 | 1 | 81 | 0 | 0.574 | 10.02 | -0.6 | 0 | 0.23101 | ND
2915 | 2022-09-21 | 4:40 | 16.8 | 12.8 | 0 | 17.4 | 0 | 3.4 | NNE | 3.4 | NNE | 4:39 | 6.2 | N | 4:35 | 3.4 | NNE | 0.8 | 69.2 | 1 | 72 | 0 | 0.574 | 10.03 | 0 | 0 | 0.23101 | ND
2916 | 2022-09-21 | 4:50 | 16.8 | 12.8 | 0 | 17.3 | 0 | 3.5 | NNE | 3.6 | NNE | 4:43 | 6.4 | NNE | 4:40 | 4.1 | NNE | 0.8 | 69.1 | 0 | 58 | 0 | 0.574 | 10.04 | 0 | 0 | 0.23101 | ND
2917 | 2022-09-21 | 5:00 | 16.9 | 12.8 | 0 | 17.5 | 0 | 3.4 | NNE | 3.5 | NNE | 4:52 | 5.4 | N | 4:53 | 3.3 | NE | 0.7 | 69 | 0 | 62 | 0 | 0.573 | 10.04 | 0 | 0 | 0.23047 | ND |  | 0 | 0.23019 | 17.5833 | #DIV/0! | 68.3167 | 0.002 | 0 | 5597 | 1.5 | 3.7 | 4.4 | NNE | 5:34 | 7.3 | N | 5:08
2918 | 2022-09-21 | 5:10 | 16.9 | 12.8 | 0 | 17.5 | 0 | 3.8 | NNE | 3.8 | NNE | 5:10 | 7.3 | N | 5:08 | 5.2 | NNE | 1 | 67.8 | 0 | 92 | 0 | 0.573 | 10.05 | 0 | 0 | 0.23047 | ND
2919 | 2022-09-21 | 5:20 | 17 | 12.8 | 0 | 17.6 | 0 | 3.9 | NNE | 4.2 | NNE | 5:18 | 7 | N | 5:17 | 3.1 | N | 0.8 | 68.4 | 0 | 68 | 0 | 0.573 | 10.04 | 0 | 0 | 0.23047 | ND
2920 | 2022-09-21 | 5:30 | 17.1 | 12.8 | 0 | 17.7 | 0 | 4.2 | NNE | 4.2 | NNE | 5:30 | 7.1 | NNE | 5:24 | 3.6 | NNE | 0.9 | 68.3 | 1 | 99 | 0 | 0.572 | 10.06 | 0 | 0 | 0.22992 | ND
2921 | 2022-09-21 | 5:40 | 17.2 | 12.8 | 0 | 17.7 | 0 | 3.7 | NNE | 4.4 | NNE | 5:34 | 6.8 | NNE | 5:33 | 4.5 | NNE | 0.9 | 67.3 | 2 | 740 | 1 | 0.572 | 10.06 | 0 | 0 | 0.22992 | ND
2922 | 2022-09-21 | 5:50 | 17.2 | 12.8 | 0 | 17.5 | 0.002 | 3.2 | NNE | 3.7 | NNE | 5:41 | 6.2 | NNE | 5:40 | 3.5 | NNE | 0.8 | 69.1 | 11 | 4536 | 8 | 0.572 | 10.04 | 1.2 | 0 | 0.22992 | ND
2923 | 2022-09-21 | 6:00 | 17.3 | 12.8 | 0 | 18 | 0.004 | 4.3 | NNE | 4.3 | NNE | 6:00 | 6.8 | NNE | 5:57 | 3.5 | NNE | 0.9 | 66.1 | 19 | 8479 | 14 | 0.571 | 10.05 | 2.4 | 0 | 0.22938 | ND |  | 0 | 0.22902 | 18.1333 | #DIV/0! | 65.2833 | 0.085 | 0 | 200593 | 55.6667 | 4.1 | 4.7 | NNE | 6:48 | 8.1 | N | 6:43
2924 | 2022-09-21 | 6:10 | 17.4 | 12.8 | 0 | 17.9 | 0.007 | 3.6 | NNE | 4.3 | NNE | 6:00 | 7.1 | NNW | 6:01 | 4.9 | N | 0.9 | 66.4 | 34 | 16859 | 28 | 0.571 | 10.08 | 4.2 | 0 | 0.22938 | ND
2925 | 2022-09-21 | 6:20 | 17.5 | 12.9 | 0 | 18.2 | 0.011 | 4.4 | NNE | 4.4 | NNE | 6:20 | 7.6 | N | 6:16 | 4.4 | NNE | 1.1 | 63.9 | 61 | 26274 | 44 | 0.57 | 10.07 | 6.6 | 0 | 0.22884 | ND
2926 | 2022-09-21 | 6:30 | 17.6 | 12.9 | 0 | 18.1 | 0.02 | 3.9 | NNE | 4.4 | NNE | 6:20 | 7.1 | N | 6:26 | 3.6 | NNE | 1 | 65.9 | 85 | 45152 | 75 | 0.57 | 10.08 | 12 | 0 | 0.22884 | ND
2927 | 2022-09-21 | 6:40 | 17.8 | 12.9 | 0 | 18.3 | 0.022 | 3.9 | NNE | 4 | NNE | 6:31 | 7.5 | N | 6:38 | 5.2 | NNE | 1 | 64.1 | 91 | 52277 | 87 | 0.57 | 10.09 | 13.2 | 0 | 0.22884 | ND
2928 | 2022-09-21 | 6:50 | 17.9 | 12.9 | 0 | 18.3 | 0.021 | 4.5 | NNE | 4.7 | NNE | 6:48 | 8.1 | N | 6:43 | 5 | N | 1.2 | 65.3 | 89 | 51552 | 86 | 0.57 | 10.08 | 12.6 | 0 | 0.22884 | ND
2929 | 2022-09-21 | 7:00 | 18.1 | 13 | 0 | 18.5 | 0.025 | 4.2 | NNE | 4.7 | NNE | 6:52 | 7.6 | N | 6:55 | 3.7 | NNE | 1.1 | 62.7 | 120 | 61024 | 102 | 0.569 | 10.08 | 15 | 0 | 0.22829 | ND |  | 0 | 0.22802 | 18.8167 | #DIV/0! | 61.9333 | 0.266 | 0 | 649183 | 180.3333 | 4.65 | 5.3 | NNE | 7:12 | 10.8 | NNE | 7:47
2930 | 2022-09-21 | 7:10 | 18.2 | 13 | 0 | 18.6 | 0.033 | 5.1 | NNE | 5.1 | NNE | 7:10 | 10.2 | N | 7:03 | 7 | NNE | 1.5 | 62.1 | 141 | 79507 | 133 | 0.569 | 10.1 | 19.8 | 0 | 0.22829 | ND
2931 | 2022-09-21 | 7:20 | 18.4 | 13.2 | 0 | 18.8 | 0.045 | 4.8 | NNE | 5.3 | NNE | 7:12 | 8.3 | N | 7:12 | 6.4 | NNE | 1.1 | 61.1 | 205 | 107692 | 179 | 0.569 | 10.1 | 27 | 0 | 0.22829 | ND
2932 | 2022-09-21 | 7:30 | 18.6 | 13.3 | 0 | 18.9 | 0.05 | 4.7 | NNE | 4.9 | NNE | 7:28 | 7.9 | N | 7:20 | 3 | N | 1.1 | 61.7 | 230 | 120725 | 201 | 0.568 | 10.1 | 30 | 0 | 0.22775 | ND
2933 | 2022-09-21 | 7:40 | 18.8 | 13.3 | 0 | 19 | 0.056 | 4.3 | NNE | 4.7 | NNE | 7:30 | 9.3 | N | 7:36 | 2.9 | NNE | 1.2 | 62.4 | 222 | 138071 | 230 | 0.568 | 10.11 | 33.6 | 0 | 0.22775 | ND
2934 | 2022-09-21 | 7:50 | 19 | 13.4 | 0 | 19.1 | 0.057 | 4.8 | NNE | 4.8 | NNE | 7:50 | 10.8 | NNE | 7:47 | 3.4 | N | 1.4 | 61.6 | 266 | 142164 | 237 | 0.568 | 10.1 | 34.2 | 0 | 0.22775 | ND
2935 | 2022-09-21 | 8:00 | 19.2 | 13.4 | 0 | 19.1 | 0.061 | 3.8 | NNE | 4.9 | NNE | 7:51 | 8.1 | NNE | 7:56 | 4.1 | NNE | 1.4 | 63.6 | 325 | 148557 | 248 | 0.568 | 10.12 | 36.6 | 0 | 0.22775 | ND |  | 0 | 0.22712 | 19.5667 | #DIV/0! | 62.6667 | 0.56 | 0 | 1336215 | 371.1667 | 4.3167 | 5.2 | NNE | 8:28 | 9.5 | NNE | 8:44
2936 | 2022-09-21 | 8:10 | 19.4 | 13.5 | 0 | 19.2 | 0.073 | 4 | NNE | 4 | NNE | 8:10 | 6.4 | NNE | 8:00 | 3.8 | NNE | 1 | 62.3 | 316 | 174055 | 290 | 0.567 | 10.13 | 43.8 | 0 | 0.22721 | ND
2937 | 2022-09-21 | 8:20 | 19.6 | 13.6 | 0 | 19.5 | 0.095 | 4.6 | NNE | 4.6 | NNE | 8:19 | 9.2 | N | 8:11 | 4.3 | NNE | 1.3 | 61.9 | 379 | 226065 | 377 | 0.567 | 10.14 | 57 | 0 | 0.22721 | ND
2938 | 2022-09-21 | 8:30 | 19.9 | 13.7 | 0 | 19.7 | 0.102 | 4.8 | NNE | 5.2 | NNE | 8:28 | 9.3 | NNE | 8:24 | 3 | NNW | 1.4 | 62.8 | 394 | 243654 | 406 | 0.567 | 10.13 | 61.2 | 0 | 0.22721 | ND
2939 | 2022-09-21 | 8:40 | 20.1 | 14.3 | 0 | 19.9 | 0.117 | 4.4 | NNE | 4.9 | NNE | 8:32 | 8.9 | NNE | 8:31 | 2.8 | NNE | 1.5 | 61.9 | 529 | 276234 | 460 | 0.566 | 10.2 | 70.2 | 0 | 0.22667 | ND
2940 | 2022-09-21 | 8:50 | 20.4 | 13.8 | 0 | 20 | 0.112 | 4.3 | NNE | 4.6 | NNE | 8:46 | 9.5 | NNE | 8:44 | 3.1 | NNE | 1.5 | 63.5 | 317 | 267650 | 446 | 0.566 | 10.13 | 67.2 | 0 | 0.22667 | ND
2941 | 2022-09-21 | 9:00 | 20.7 | 13.6 | 0 | 20 | 0.065 | 3.3 | NNE | 4.4 | NNE | 8:51 | 6.4 | NNE | 9:00 | 4.2 | NNE | 1 | 63.1 | 282 | 162653 | 271 | 0.565 | 10.16 | 39 | 0 | 0.22613 | ND |  | 0 | 0.22596 | 21.15 | #DIV/0! | 60.5 | 1.112 | 0.33333 | 2636430 | 732.1667 | 3.5333 | 4.4 | NNE | 8:51 | 8.5 | NNE | 9:32
2942 | 2022-09-21 | 9:10 | 20.9 | 14.3 | 0 | 20.6 | 0.151 | 4.4 | NNE | 4.4 | NNE | 9:10 | 8.2 | NNE | 9:05 | 3.6 | NNE | 1.2 | 61.4 | 1029 | 352797 | 588 | 0.565 | 10.18 | 90.6 | 0 | 0.22613 | ND
2943 | 2022-09-21 | 9:20 | 21.3 | 14.3 | 0 | 21.5 | 0.304 | 4 | NNE | 4.4 | NNE | 9:13 | 7.8 | N | 9:19 | 4.7 | NE | 1.2 | 59.7 | 786 | 701571 | 1169 | 0.565 | 10.19 | 182.4 | 10 | 0.22613 | ND
2944 | 2022-09-21 | 9:30 | 21.9 | 14.3 | 0 | 21.3 | 0.178 | 3.7 | NNE | 4 | NNE | 9:22 | 7 | NNE | 9:24 | 5.3 | N | 1.1 | 59.3 | 707 | 435099 | 725 | 0.565 | 10.18 | 106.8 | 0 | 0.22613 | ND
2945 | 2022-09-21 | 9:40 | 22.5 | 14.3 | 0 | 21.6 | 0.198 | 3.3 | NNE | 4 | NNE | 9:36 | 8.5 | NNE | 9:32 | 1.1 | NE | 1.5 | 61.2 | 698 | 474858 | 791 | 0.564 | 10.18 | 118.8 | 0 | 0.2256 | ND
2946 | 2022-09-21 | 9:50 | 23 | 14.2 | 0 | 21.9 | 0.216 | 2.5 | NNE | 3.3 | NNE | 9:40 | 8.1 | NNE | 9:50 | 4.1 | NNE | 1.5 | 58.3 | 604 | 509452 | 849 | 0.564 | 10.19 | 129.6 | 10 | 0.2256 | ND
2947 | 2022-09-21 | 10:00 | 23.4 | 14.2 | 0 | 21.8 | 0.193 | 2.4 | NE | 2.8 | NE | 9:53 | 7.7 | NNE | 9:51 | 2 | ENE | 1.3 | 60.5 | 815 | 468470 | 781 | 0.564 | 10.19 | 115.8 | 0 | 0.2256 | ND |  | 0 | 0.22497 | 22.2 | #DIV/0! | 59.15 | 2.078 | 0.83333 | 4884694 | 1357 | 3.5333 | 4.3 | NE | 10:30 | 11.2 | NNE | 10:07
2948 | 2022-09-21 | 10:10 | 23.9 | 14.2 | 0 | 22.1 | 0.337 | 3 | NE | 3 | NE | 10:10 | 11.2 | NNE | 10:07 | 6.2 | NE | 1.6 | 58 | 1103 | 796216 | 1327 | 0.563 | 10.18 | 202.2 | 10 | 0.22506 | ND
2949 | 2022-09-21 | 10:20 | 24.5 | 14.1 | 0 | 22.4 | 0.469 | 4.1 | NE | 4.2 | NE | 10:16 | 8.5 | NNE | 10:18 | 2.6 | NE | 1.5 | 57.6 | 1691 | 1066668 | 1778 | 0.563 | 10.19 | 281.4 | 10 | 0.22506 | ND
2950 | 2022-09-21 | 10:30 | 25.2 | 14.1 | 0 | 22.3 | 0.443 | 4.2 | NE | 4.3 | NE | 10:30 | 9.7 | NE | 10:28 | 6.8 | NNE | 1.6 | 59 | 1521 | 1031135 | 1719 | 0.563 | 10.17 | 265.8 | 10 | 0.22506 | ND
2951 | 2022-09-21 | 10:40 | 25.8 | 14.1 | 0 | 22.4 | 0.303 | 3.6 | NE | 4.3 | NE | 10:32 | 8.7 | ESE | 10:31 | 3.7 | NE | 1.8 | 58.3 | 1095 | 728729 | 1215 | 0.562 | 10.19 | 181.8 | 10 | 0.22453 | ND
2952 | 2022-09-21 | 10:50 | 26.2 | 14.1 | 0 | 22.2 | 0.333 | 3.9 | NE | 4.1 | NE | 10:49 | 8.8 | E | 10:43 | 6.5 | NNE | 1.4 | 61.5 | 879 | 793476 | 1322 | 0.562 | 10.17 | 199.8 | 10 | 0.22453 | ND
2953 | 2022-09-21 | 11:00 | 26.5 | 14.1 | 0 | 21.9 | 0.286 | 4.6 | NNE | 4.6 | NNE | 11:00 | 8.3 | NNE | 10:51 | 4.5 | N | 1.3 | 59.4 | 1364 | 690098 | 1150 | 0.562 | 10.17 | 171.6 | 10 | 0.22453 | ND |  | 0 | 0.22372 | 21.9667 | #DIV/0! | 59.55 | 1.655 | 1 | 3969637 | 1102.6667 | 4.3333 | 5.1 | NNE | 11:42 | 10.6 | NNE | 11:23
2954 | 2022-09-21 | 11:10 | 26.7 | 14.1 | 0 | 22.3 | 0.357 | 4 | NNE | 4.6 | NNE | 11:00 | 8.4 | N | 11:03 | 1.8 | E | 1.4 | 61.3 | 1054 | 843685 | 1406 | 0.561 | 10.17 | 214.2 | 10 | 0.22399 | ND
2955 | 2022-09-21 | 11:20 | 26.8 | 13.7 | 0 | 21.5 | 0.224 | 4.1 | NE | 4.1 | NE | 11:20 | 9 | NNE | 11:20 | 4.1 | N | 1.4 | 59.4 | 810 | 552943 | 922 | 0.56 | 10.14 | 134.4 | 10 | 0.22346 | ND
2956 | 2022-09-21 | 11:30 | 26.7 | 13.7 | 0 | 22 | 0.257 | 4.8 | NNE | 4.9 | NNE | 11:26 | 10.6 | NNE | 11:23 | 4.4 | NNE | 1.7 | 59.2 | 924 | 612155 | 1020 | 0.56 | 10.14 | 154.2 | 10 | 0.22346 | ND
2957 | 2022-09-21 | 11:40 | 26.5 | 13.7 | 0 | 21.9 | 0.267 | 5 | NNE | 5 | NNE | 11:40 | 9.1 | N | 11:40 | 2 | N | 1.5 | 58.8 | 1203 | 639831 | 1066 | 0.56 | 10.15 | 160.2 | 10 | 0.22346 | ND
2958 | 2022-09-21 | 11:50 | 26.3 | 13.7 | 0 | 22.2 | 0.264 | 3.5 | NNE | 5.1 | NNE | 11:42 | 8.3 | NNE | 11:42 | 3.4 | N | 1.6 | 59.2 | 951 | 630925 | 1052 | 0.56 | 10.15 | 158.4 | 10 | 0.22346 | ND
2959 | 2022-09-21 | 12:00 | 26.2 | 13.7 | 0 | 22.9 | 0.445 | 3.7 | NNE | 3.7 | NNE | 12:00 | 11 | NE | 11:58 | 6.5 | N | 1.6 | 56.8 | 1268 | 1016033 | 1693 | 0.559 | 10.14 | 267 | 10 | 0.22292 | ND |  | 0 | 0.22248 | 23.1333 | #DIV/0! | 55.45 | 2.665 | 1 | 6137062 | 1704.6667 | 4.4167 | 5.3 | NNE | 12:23 | 11.2 | NE | 12:42
2960 | 2022-09-21 | 12:10 | 26.3 | 13.7 | 0 | 23.4 | 0.461 | 3.2 | NE | 4.2 | NNE | 12:02 | 7.4 | NNE | 12:00 | 5.5 | NNE | 1.5 | 58.7 | 2121 | 1059613 | 1766 | 0.559 | 10.14 | 276.6 | 10 | 0.22292 | ND
2961 | 2022-09-21 | 12:20 | 26.5 | 13.7 | 0 | 22.6 | 0.383 | 5 | NNE | 5 | NNE | 12:20 | 10.3 | NE | 12:16 | 3.4 | NNE | 1.8 | 55.1 | 1892 | 908002 | 1513 | 0.558 | 10.14 | 229.8 | 10 | 0.22239 | ND
2962 | 2022-09-21 | 12:30 | 26.6 | 13.6 | 0 | 23.8 | 0.55 | 4.8 | NNE | 5.3 | NNE | 12:23 | 9.9 | NNE | 12:26 | 4.5 | NE | 1.7 | 52.9 | 2132 | 1246932 | 2078 | 0.558 | 10.13 | 330 | 10 | 0.22239 | ND
2963 | 2022-09-21 | 12:40 | 26.8 | 13.7 | 0 | 22.5 | 0.336 | 5.3 | NNE | 5.3 | NNE | 12:40 | 10.9 | ENE | 12:34 | 2.9 | NNE | 2 | 55.4 | 1950 | 792570 | 1321 | 0.558 | 10.12 | 201.6 | 10 | 0.22239 | ND
2964 | 2022-09-21 | 12:50 | 26.8 | 13.7 | 0 | 23.6 | 0.49 | 4.5 | NNE | 5.3 | NNE | 12:40 | 11.2 | NE | 12:42 | 2.4 | NE | 1.8 | 53.8 | 1978 | 1113912 | 1857 | 0.557 | 10.11 | 294 | 10 | 0.22186 | ND
2965 | 2022-09-21 | 13:00 | 26.9 | 13.6 | 0 | 23.7 | 0.419 | 4.4 | NNE | 4.5 | NNE | 12:59 | 10.2 | NNE | 12:56 | 1.4 | ENE | 1.6 | 53.4 | 1844 | 977368 | 1629 | 0.557 | 10.11 | 251.4 | 10 | 0.22186 | ND |  | 0 | 0.22142 | 23.5667 | #DIV/0! | 52.3333 | 2.378 | 1 | 5546228 | 1540.6667 | 3.9 | 5 | NNE | 13:03 | 11.5 | N | 13:02
2966 | 2022-09-21 | 13:10 | 27 | 13.6 | 0 | 24 | 0.456 | 4.5 | NE | 5 | NNE | 13:03 | 11.5 | N | 13:02 | 6.7 | N | 1.9 | 52.1 | 1855 | 1052465 | 1754 | 0.557 | 10.1 | 273.6 | 10 | 0.22186 | ND
2967 | 2022-09-21 | 13:20 | 27 | 13.6 | 0 | 23.8 | 0.397 | 4.6 | NNE | 5 | NNE | 13:16 | 11.2 | NNE | 13:10 | 0.9 | ESE | 2 | 51.2 | 1603 | 928600 | 1548 | 0.556 | 10.1 | 238.2 | 10 | 0.22133 | ND
2968 | 2022-09-21 | 13:30 | 27.1 | 13.6 | 0 | 23 | 0.355 | 3.2 | NE | 4.6 | NE | 13:20 | 8.6 | NNE | 13:26 | 4 | NNE | 1.7 | 52.5 | 1374 | 833049 | 1388 | 0.556 | 10.11 | 213 | 10 | 0.22133 | ND
2969 | 2022-09-21 | 13:40 | 27.1 | 13.6 | 0 | 23.4 | 0.404 | 2.9 | NE | 3.5 | NE | 13:34 | 8.8 | NNE | 13:31 | 4.2 | N | 1.7 | 51.3 | 475 | 934081 | 1557 | 0.556 | 10.1 | 242.4 | 10 | 0.22133 | ND
2970 | 2022-09-21 | 13:50 | 27.1 | 13.6 | 0 | 23.5 | 0.347 | 3.8 | NNE | 3.8 | NNE | 13:50 | 7.6 | NE | 13:45 | 3.2 | NNE | 1.3 | 53.5 | 1726 | 820665 | 1368 | 0.555 | 10.09 | 208.2 | 10 | 0.2208 | ND
2971 | 2022-09-21 | 14:00 | 27.1 | 13.6 | 0 | 23.6 | 0.346 | 4 | NNE | 4.4 | NNE | 13:55 | 8.8 | NNE | 13:55 | 0.9 | NE | 1.6 | 51.2 | 1480 | 817364 | 1362 | 0.555 | 10.09 | 207.6 | 10 | 0.2208 | ND |  | 0 | 0.22018 | 23.85 | #DIV/0! | 50.6667 | 2.116 | 1 | 5011305 | 1392.1667 | 3.2833 | 4.4 | NNE | 13:55 | 10.3 | NNE | 14:13
2972 | 2022-09-21 | 14:10 | 27 | 13.6 | 0 | 23.8 | 0.393 | 3.4 | NE | 4.1 | NNE | 14:00 | 8.1 | NE | 14:08 | 3.8 | NNE | 1.4 | 51.2 | 1603 | 920307 | 1534 | 0.554 | 10.1 | 235.8 | 10 | 0.22027 | ND
2973 | 2022-09-21 | 14:20 | 27.1 | 13.6 | 0 | 24.1 | 0.374 | 3.7 | NE | 4.2 | NNE | 14:16 | 10.3 | NNE | 14:13 | 0.8 | N | 1.8 | 49 | 1490 | 882332 | 1471 | 0.554 | 10.09 | 224.4 | 10 | 0.22027 | ND
2974 | 2022-09-21 | 14:30 | 27.1 | 13.6 | 0 | 23.6 | 0.349 | 3.2 | NE | 3.8 | NE | 14:21 | 9.9 | ENE | 14:25 | 6.9 | E | 1.9 | 50.2 | 1356 | 829122 | 1382 | 0.554 | 10.09 | 209.4 | 10 | 0.22027 | ND
2975 | 2022-09-21 | 14:40 | 27.1 | 13.6 | 0 | 23.7 | 0.336 | 2.6 | NE | 3.2 | NE | 14:30 | 6.2 | E | 14:30 | 3.1 | ENE | 1.2 | 50.3 | 1292 | 800831 | 1335 | 0.553 | 10.07 | 201.6 | 10 | 0.21974 | ND
2976 | 2022-09-21 | 14:50 | 27.2 | 13.6 | 0 | 24.3 | 0.318 | 2.8 | NE | 2.9 | NE | 14:49 | 7.6 | NE | 14:46 | 2.1 | ESE | 1.5 | 52.1 | 1234 | 761349 | 1269 | 0.553 | 10.07 | 190.8 | 10 | 0.21974 | ND
2977 | 2022-09-21 | 15:00 | 27.3 | 13.6 | 0 | 23.9 | 0.3 | 2.4 | ENE | 3.1 | NE | 14:54 | 7.3 | NE | 14:54 | 1.6 | NNE | 1.5 | 51.7 | 1161 | 717349 | 1196 | 0.553 | 10.05 | 180 | 10 | 0.21974 | ND |  | 0 | 0.21913 | 23.7167 | #DIV/0! | 48.4 | 1.5 | 1 | 3613819 | 1003.8333 | 2.5 | 3.1 | NE | 14:54 | 8.6 | E | 15:09
2978 | 2022-09-21 | 15:10 | 27.4 | 13.6 | 0 | 23.6 | 0.278 | 2.8 | ENE | 2.8 | ENE | 15:10 | 8.6 | E | 15:09 | 3.4 | E | 1.6 | 48.8 | 1081 | 657052 | 1095 | 0.552 | 10.07 | 166.8 | 10 | 0.21922 | ND
2979 | 2022-09-21 | 15:20 | 27.4 | 13.6 | 0 | 23.8 | 0.26 | 2.1 | ENE | 3 | ENE | 15:11 | 5.6 | E | 15:17 | 3.9 | E | 1.3 | 48.7 | 1014 | 626821 | 1045 | 0.552 | 10.05 | 156 | 10 | 0.21922 | ND
2980 | 2022-09-21 | 15:30 | 27.5 | 13.6 | 0 | 23.7 | 0.236 | 2.4 | E | 2.6 | ENE | 15:25 | 7.3 | E | 15:20 | 3.2 | E | 1.4 | 47 | 935 | 585185 | 975 | 0.552 | 10.05 | 141.6 | 10 | 0.21922 | ND
2981 | 2022-09-21 | 15:40 | 27.5 | 13.6 | 0 | 23.7 | 0.222 | 2.9 | ENE | 3 | ENE | 15:36 | 8.4 | E | 15:32 | 2.4 | ENE | 1.6 | 47.3 | 866 | 540623 | 901 | 0.551 | 10.04 | 133.2 | 10 | 0.21869 | ND
2982 | 2022-09-21 | 15:50 | 27.5 | 13.6 | 0 | 23.6 | 0.204 | 2.4 | ENE | 2.9 | ENE | 15:40 | 7.5 | E | 15:44 | 1.2 | ENE | 1.3 | 46.9 | 643 | 486789 | 811 | 0.551 | 10.06 | 122.4 | 10 | 0.21869 | ND
2983 | 2022-09-21 | 16:00 | 27.5 | 13.7 | 0 | 23.6 | 0.189 | 2.3 | ENE | 2.4 | ENE | 15:50 | 7.3 | NE | 15:59 | 4 | ENE | 1.3 | 46.5 | 733 | 452184 | 754 | 0.551 | 10.04 | 113.4 | 0 | 0.21869 | ND |  | 0 | 0.21808 | 23.5 | #DIV/0! | 47.3667 | 0.808 | 0 | 2019897 | 561.1667 | 1.7833 | 2.7 | ENE | 16:02 | 7.3 | NE | 15:59
2984 | 2022-09-21 | 16:10 | 27.5 | 13.7 | 0 | 23.8 | 0.17 | 1.8 | ENE | 2.7 | ENE | 16:02 | 6.2 | ENE | 16:01 | 0.9 | E | 1.3 | 46.6 | 663 | 416826 | 695 | 0.55 | 10.03 | 102 | 0 | 0.21817 | ND
2985 | 2022-09-21 | 16:20 | 27.6 | 13.7 | 0 | 23.6 | 0.143 | 2 | ENE | 2 | ENE | 16:20 | 5.6 | NE | 16:13 | 2.2 | N | 1.1 | 48 | 570 | 370765 | 618 | 0.55 | 10.05 | 85.8 | 0 | 0.21817 | ND
2986 | 2022-09-21 | 16:30 | 27.8 | 13.7 | 0 | 23.6 | 0.129 | 1.3 | ENE | 2 | ENE | 16:20 | 4.5 | SE | 16:30 | 3.8 | E | 1 | 46.6 | 495 | 320374 | 534 | 0.55 | 10.03 | 77.4 | 0 | 0.21817 | ND
2987 | 2022-09-21 | 16:40 | 27.9 | 13.7 | 0 | 23.4 | 0.108 | 1.5 | NE | 1.5 | ENE | 16:39 | 5.2 | NE | 16:40 | 3 | ESE | 1 | 47.7 | 421 | 273836 | 456 | 0.549 | 10.02 | 64.8 | 0 | 0.21764 | ND
2988 | 2022-09-21 | 16:50 | 27.9 | 13.7 | 0 | 23 | 0.069 | 1.8 | ENE | 2 | ENE | 16:47 | 7.1 | E | 16:40 | 2.4 | E | 1 | 48.8 | 255 | 185912 | 310 | 0.549 | 10.03 | 41.4 | 0 | 0.21764 | ND
2989 | 2022-09-21 | 17:00 | 27.6 | 13.5 | 0 | 22.7 | 0.038 | 1.9 | ENE | 2 | ENE | 16:59 | 5.7 | E | 16:52 | 1.6 | E | 1.1 | 49.8 | 128 | 109350 | 182 | 0.549 | 9.99 | 22.8 | 0 | 0.21764 | ND |  | 0 | 0.21703 | 22.1333 | #DIV/0! | 51.6667 | 0.104 | 0 | 311981 | 86.5 | 1.3 | 2.1 | ENE | 17:01 | 5.7 | E | 16:52
2990 | 2022-09-21 | 17:10 | 27.2 | 13.3 | 0 | 22.4 | 0.018 | 1.7 | NE | 2.1 | ENE | 17:01 | 4.9 | NE | 17:00 | 2.4 | ENE | 0.9 | 49.6 | 113 | 58781 | 98 | 0.548 | 10 | 10.8 | 0 | 0.21712 | ND
2991 | 2022-09-21 | 17:20 | 26.5 | 13.8 | 0 | 22.4 | 0.023 | 1.3 | ENE | 1.7 | NE | 17:10 | 3.8 | NE | 17:14 | 0.6 | E | 0.6 | 50.3 | 104 | 62904 | 105 | 0.548 | 10.03 | 13.8 | 0 | 0.21712 | ND
2992 | 2022-09-21 | 17:30 | 25.8 | 13.2 | 0 | 22.1 | 0.016 | 1 | ENE | 1.3 | ENE | 17:20 | 3.1 | SE | 17:25 | 1.6 | ENE | 0.6 | 51.6 | 52 | 44642 | 74 | 0.548 | 9.99 | 9.6 | 0 | 0.21712 | ND
2993 | 2022-09-21 | 17:40 | 25.1 | 13.1 | 0 | 21.6 | 0.007 | 0.9 | ENE | 1 | ENE | 17:31 | 2.9 | NNE | 17:36 | 1.2 | E | 0.5 | 54.6 | 30 | 24082 | 40 | 0.547 | 9.98 | 4.2 | 0 | 0.2166 | ND
2994 | 2022-09-21 | 17:50 | 24.4 | 13 | 0 | 21.6 | 0.002 | 1 | ENE | 1 | ENE | 17:44 | 3.2 | E | 17:48 | 0.8 | E | 0.5 | 54.1 | 13 | 12222 | 20 | 0.547 | 9.97 | 1.2 | 0 | 0.2166 | ND
2995 | 2022-09-21 | 18:00 | 23.7 | 13 | 0 | 21.1 | 0 | 0.8 | ENE | 1 | ENE | 17:55 | 2.1 | E | 17:52 | 1.7 | ENE | 0.4 | 58.2 | 6 | 5339 | 9 | 0.547 | 9.97 | 0 | 0 | 0.2166 | ND |  | 0 | 0.21607 | 20.0667 | #DIV/0! | 63.3167 | 0 | 0 | 7461 | 2 | 0.75 | 1 | ENE | 17:55 | 2.1 | E | 17:52
2996 | 2022-09-21 | 18:10 | 23 | 12.9 | 0 | 20.4 | -0.001 | 0.8 | E | 0.9 | E | 18:08 | 2 | NE | 18:00 | 0.8 | E | 0.3 | 62.6 | 0 | 1618 | 3 | 0.546 | 9.97 | -0.6 | 0 | 0.21607 | ND
2997 | 2022-09-21 | 18:20 | 22.4 | 13 | 0 | 20.2 | -0.001 | 0.7 | E | 0.8 | E | 18:13 | 1.5 | E | 18:11 | 1 | E | 0.4 | 62 | 1 | 238 | 0 | 0.546 | 9.99 | -0.6 | 0 | 0.21607 | ND
2998 | 2022-09-21 | 18:30 | 21.8 | 12.9 | 0 | 19.9 | -0.001 | 0.6 | ENE | 0.7 | E | 18:20 | 1.8 | ENE | 18:30 | 1.4 | E | 0.4 | 64.4 | 0 | 101 | 0 | 0.546 | 9.97 | -0.6 | 0 | 0.21607 | ND
2999 | 2022-09-21 | 18:40 | 21.2 | 12.9 | 0 | 19.5 | -0.001 | 0.8 | E | 0.8 | E | 18:39 | 1.9 | E | 18:30 | 0.5 | ESE | 0.3 | 66.2 | 0 | 96 | 0 | 0.546 | 9.97 | -0.6 | 0 | 0.21607 | ND
3000 | 2022-09-21 | 18:50 | 20.7 | 12.9 | 0 | 19.3 | -0.001 | 0.8 | E | 0.8 | E | 18:50 | 1.6 | E | 18:43 | 1.2 | E | 0.2 | 66.5 | 1 | 69 | 0 | 0.545 | 9.98 | -0.6 | 0 | 0.21555 | ND
3001 | 2022-09-21 | 19:00 | 20.3 | 13 | 0 | 19.2 | -0.001 | 0.5 | ENE | 0.9 | ESE | 18:52 | 1.8 | E | 18:50 | 0.5 | NE | 0.4 | 67.8 | 0 | 73 | 0 | 0.545 | 9.99 | -0.6 | 0 | 0.21555 | ND |  | 0 | 0.21529 | 19.4 | #DIV/0! | 66.1 | 0 | 0 | 456 | 0 | 0.63333 | 1.5 | ESE | 19:30 | 2.1 | SE | 19:29
3002 | 2022-09-21 | 19:10 | 19.9 | 12.9 | 0 | 19.5 | 0 | 0.4 | ENE | 0.5 | ENE | 19:00 | 1.1 | E | 19:03 | 0.8 | ENE | 0.3 | 66.2 | 0 | 82 | 0 | 0.545 | 9.98 | 0 | 0 | 0.21555 | ND
3003 | 2022-09-21 | 19:20 | 19.6 | 12.9 | 0 | 19.5 | -0.001 | 0.4 | ESE | 0.5 | ENE | 19:13 | 1 | SSW | 19:16 | 0.5 | ESE | 0.3 | 66 | 0 | 75 | 0 | 0.545 | 9.99 | -0.6 | 0 | 0.21555 | ND
3004 | 2022-09-21 | 19:30 | 19.3 | 12.9 | 0 | 19.6 | 0 | 1.5 | ESE | 1.5 | ESE | 19:30 | 2.1 | SE | 19:29 | 1.8 | ESE | 0.3 | 63.4 | 0 | 98 | 0 | 0.544 | 9.99 | 0 | 0 | 0.21503 | ND
3005 | 2022-09-21 | 19:40 | 19.1 | 12.9 | 0 | 19.1 | -0.001 | 0.6 | NNE | 1.5 | ESE | 19:30 | 1.8 | ESE | 19:32 | 0.5 | SSW | 0.6 | 67.4 | 0 | 72 | 0 | 0.544 | 10.01 | -0.6 | 0 | 0.21503 | ND
3006 | 2022-09-21 | 19:50 | 18.9 | 12.9 | 0 | 19.5 | 0 | 0.4 | N | 0.6 | NNE | 19:40 | 1.6 | NW | 19:48 | 0.5 | NNE | 0.3 | 65.8 | 0 | 56 | 0 | 0.544 | 10 | 0 | 0 | 0.21503 | ND
3007 | 2022-09-21 | 20:00 | 18.8 | 12.9 | 0 | 20.1 | 0 | 0.6 | N | 0.7 | NNW | 19:57 | 2.6 | NNE | 19:56 | 0.4 | E | 0.6 | 62 | 0 | 65 | 0 | 0.543 | 10.01 | 0 | 0 | 0.21451 | ND |  | 0 | 0.21434 | 20.6833 | #DIV/0! | 60.5667 | 0.001 | 0 | 394 | 0 | 1.25 | 1.9 | NNE | 20:23 | 5.4 | N | 20:15
3008 | 2022-09-21 | 20:10 | 18.7 | 12.9 | 0 | 20.6 | 0.001 | 1.1 | NNE | 1.1 | NNE | 20:10 | 3.2 | NNE | 20:04 | 1.2 | N | 0.7 | 60.6 | 0 | 58 | 0 | 0.543 | 10 | 0.6 | 0 | 0.21451 | ND
3009 | 2022-09-21 | 20:20 | 18.8 | 12.9 | 0 | 20.5 | 0 | 1.6 | NNE | 1.7 | NNE | 20:19 | 5.4 | N | 20:15 | 0.5 | N | 1.1 | 61.7 | 0 | 65 | 0 | 0.543 | 10.01 | 0 | 0 | 0.21451 | ND
3010 | 2022-09-21 | 20:30 | 18.9 | 12.9 | 0 | 20.7 | 0 | 1.3 | NNE | 1.9 | NNE | 20:23 | 3.2 | NE | 20:26 | 0.5 | N | 0.7 | 60.3 | 0 | 60 | 0 | 0.543 | 10.03 | 0 | 0 | 0.21451 | ND
3011 | 2022-09-21 | 20:40 | 19.1 | 12.9 | 0 | 21.1 | 0 | 1.2 | NNE | 1.3 | NNE | 20:30 | 4.5 | NE | 20:37 | 2.9 | NNE | 0.9 | 59.2 | 0 | 71 | 0 | 0.542 | 10.05 | 0 | 0 | 0.214 | ND
3012 | 2022-09-21 | 20:50 | 19.2 | 12.9 | 0 | 21.1 | 0 | 1.7 | NNE | 1.7 | NNE | 20:49 | 5 | NE | 20:41 | 2.1 | NE | 0.9 | 59.6 | 0 | 75 | 0 | 0.542 | 10.07 | 0 | 0 | 0.214 | ND
3013 | 2022-09-21 | 21:00 | 19.4 | 12.9 | 0 | 21.4 | 0 | 1.3 | NE | 1.7 | NNE | 20:50 | 3.8 | NE | 20:59 | 1.1 | NNW | 0.9 | 58.4 | 0 | 64 | 0 | 0.542 | 10.09 | 0 | 0 | 0.214 | ND |  | 0 | 0.21365 | 21.5167 | #DIV/0! | 57.3667 | 0 | 0 | 394 | 0 | 1.3833 | 2.1 | ENE | 21:23 | 7.4 | ENE | 21:13
3014 | 2022-09-21 | 21:10 | 19.6 | 12.9 | 0 | 21.4 | 0 | 1.5 | NE | 1.8 | NE | 21:04 | 5.9 | NNE | 21:03 | 0 | ESE | 1 | 57.4 | 0 | 63 | 0 | 0.542 | 10.09 | 0 | 0 | 0.214 | ND
3015 | 2022-09-21 | 21:20 | 19.8 | 12.9 | 0 | 21.6 | 0 | 1.7 | ENE | 1.7 | ENE | 21:20 | 7.4 | ENE | 21:13 | 2.2 | E | 1.1 | 56.4 | 0 | 70 | 0 | 0.541 | 10.09 | 0 | 0 | 0.21348 | ND
3016 | 2022-09-21 | 21:30 | 20 | 12.9 | 0 | 21.4 | -0.001 | 1.7 | NE | 2.1 | ENE | 21:23 | 6.1 | NE | 21:22 | 1.1 | ENE | 1.1 | 57.7 | 0 | 70 | 0 | 0.541 | 10.1 | -0.6 | 0 | 0.21348 | ND
3017 | 2022-09-21 | 21:40 | 20.1 | 12.9 | 0 | 21.7 | -0.001 | 1.2 | N | 1.7 | NE | 21:30 | 5 | ENE | 21:37 | 1.4 | NE | 1.1 | 56.8 | 0 | 62 | 0 | 0.541 | 10.12 | -0.6 | 0 | 0.21348 | ND
3018 | 2022-09-21 | 21:50 | 20.2 | 12.9 | 0 | 21.6 | 0 | 0.9 | NE | 1.3 | NNE | 21:42 | 3.4 | E | 21:46 | 0.6 | NW | 0.7 | 57.5 | 0 | 65 | 0 | 0.541 | 10.11 | 0 | 0 | 0.21348 | ND
3019 | 2022-09-21 | 22:00 | 20.3 | 12.9 | 0 | 21.5 | -0.001 | 1 | N | 1.1 | W | 21:56 | 3.6 | E | 21:57 | 0 | ENE | 0.7 | 58.2 | 0 | 67 | 0 | 0.54 | 10.12 | -0.6 | 0 | 0.21296 | ND |  | 0 | 0.21279 | 20.2333 | #DIV/0! | 66.9667 | 0 | 0 | 378 | 0 | 1.0167 | 1.5 | NNW | 22:22 | 3.6 | E | 21:57
3020 | 2022-09-21 | 22:10 | 20.4 | 12.9 | 0 | 20.7 | -0.001 | 1 | NNW | 1.1 | NNE | 22:04 | 1.9 | NW | 22:09 | 1 | NNW | 0.4 | 63 | 0 | 67 | 0 | 0.54 | 10.13 | -0.6 | 0 | 0.21296 | ND
3021 | 2022-09-21 | 22:20 | 20.3 | 12.9 | 0 | 19.8 | -0.002 | 1.3 | NNW | 1.3 | NNW | 22:20 | 2.2 | NNW | 22:13 | 1.5 | NNW | 0.5 | 68.8 | 0 | 54 | 0 | 0.54 | 10.14 | -1.2 | 0 | 0.21296 | ND
3022 | 2022-09-21 | 22:30 | 20.2 | 12.9 | 0 | 19.4 | -0.001 | 1.2 | N | 1.5 | NNW | 22:22 | 2.6 | N | 22:27 | 1.2 | N | 0.4 | 72 | 0 | 67 | 0 | 0.54 | 10.12 | -0.6 | 0 | 0.21296 | ND
3023 | 2022-09-21 | 22:40 | 20 | 12.8 | 0 | 19.8 | -0.001 | 1.1 | N | 1.4 | N | 22:36 | 2.4 | NNE | 22:31 | 0 | NNE | 0.5 | 69.9 | 1 | 56 | 0 | 0.539 | 10.13 | -0.6 | 0 | 0.21245 | ND
3024 | 2022-09-21 | 22:50 | 19.8 | 12.8 | 0 | 20.2 | 0 | 0.5 | NNE | 1.1 | N | 22:40 | 2.8 | N | 22:48 | 0.7 | NNW | 0.5 | 69.9 | 0 | 67 | 0 | 0.539 | 10.14 | 0 | 0 | 0.21245 | ND
3025 | 2022-09-21 | 23:00 | 19.7 | 12.9 | 0 | 20.3 | 0 | 1.3 | NE | 1.3 | NE | 22:59 | 4.3 | N | 22:55 | 0 | N | 0.8 | 71.1 | 0 | 78 | 0 | 0.539 | 10.16 | 0 | 0 | 0.21245 | ND |  | 0 | 0.21211 | 19.8333 | #DIV/0! | 73.8833 | 0 | 0 | 412 | 0 | 0.61667 | 1.3 | NE | 22:59 | 4.3 | N | 22:55
3026 | 2022-09-21 | 23:10 | 19.6 | 12.8 | 0 | 19.8 | -0.001 | 0.9 | N | 1.3 | NE | 23:00 | 2.4 | N | 23:01 | 0.4 | NNE | 0.5 | 73.6 | 1 | 57 | 0 | 0.539 | 10.16 | -0.6 | 0 | 0.21245 | ND
3027 | 2022-09-21 | 23:20 | 19.5 | 12.8 | 0 | 19.8 | -0.001 | 0.5 | NNE | 0.9 | N | 23:10 | 1.1 | NE | 23:18 | 0.4 | NNW | 0.3 | 73.8 | 0 | 66 | 0 | 0.538 | 10.17 | -0.6 | 0 | 0.21193 | ND
3028 | 2022-09-21 | 23:30 | 19.3 | 12.8 | 0 | 19.7 | -0.001 | 0.3 | N | 0.6 | NE | 23:22 | 1.7 | NNE | 23:22 | 0.4 | E | 0.4 | 74.9 | 0 | 59 | 0 | 0.538 | 10.17 | -0.6 | 0 | 0.21193 | ND
3029 | 2022-09-21 | 23:40 | 19.2 | 12.8 | 0 | 19.7 | 0 | 0.4 | SE | 0.4 | SE | 23:40 | 1.3 | E | 23:40 | 1.1 | ESE | 0.3 | 75.2 | 0 | 79 | 0 | 0.538 | 10.17 | 0 | 0 | 0.21193 | ND
3030 | 2022-09-21 | 23:50 | 19.1 | 12.8 | 0 | 19.7 | 0 | 0.3 | ENE | 0.4 | SSE | 23:40 | 1.5 | ENE | 23:46 | 0 | WNW | 0.4 | 74.7 | 0 | 73 | 0 | 0.538 | 10.19 | 0 | 0 | 0.21193 | ND
3031 | 2022-09-22 | 0:00 | 19 | 12.8 | 0 | 19.6 | -0.001 | 0.3 | SW | 0.4 | SW | 23:56 | 1 | SSW | 23:53 | 0 | NNE | 0.3 | 74.2 | 0 | 70 | 0 | 0.538 | 10.18 | -0.6 | 0 | 0.21193 | ND |  | 0 | 0.21142 | 19.7167 | #DIV/0! | 72.35 | 0 | 0 | 439 | 0 | 0.83333 | 1.5 | NE | 0:25 | 3.8 | E | 0:46
3032 | 2022-09-22 | 0:10 | 18.9 | 12.8 | 0 | 19.7 | 0 | 0.7 | ESE | 0.7 | ESE | 0:10 | 1.5 | SSE | 0:04 | 0.5 | ESE | 0.3 | 73 | 0 | 77 | 0 | 0.537 | 10.19 | 0 | 0 | 0.21142 | ND
3033 | 2022-09-22 | 0:20 | 18.9 | 12.8 | 0 | 19.7 | 0 | 0.9 | ENE | 0.9 | ENE | 0:20 | 2.3 | NE | 0:16 | 2.3 | NNE | 0.5 | 72.5 | 0 | 70 | 0 | 0.537 | 10.19 | 0 | 0 | 0.21142 | ND
3034 | 2022-09-22 | 0:30 | 18.9 | 12.8 | 0 | 19.7 | 0 | 1.5 | NE | 1.5 | NE | 0:25 | 3.5 | NE | 0:23 | 1.2 | NNE | 0.6 | 72.6 | 0 | 77 | 0 | 0.537 | 10.2 | 0 | 0 | 0.21142 | ND
3035 | 2022-09-22 | 0:40 | 18.9 | 12.8 | 0 | 19.9 | -0.001 | 0.8 | NE | 1.5 | NE | 0:30 | 2.6 | ENE | 0:32 | 0 | SW | 0.6 | 70.3 | 0 | 79 | 0 | 0.537 | 10.2 | -0.6 | 0 | 0.21142 | ND
3036 | 2022-09-22 | 0:50 | 18.9 | 12.8 | 0 | 19.7 | -0.001 | 0.8 | NE | 0.8 | NE | 0:40 | 3.8 | E | 0:46 | 3 | N | 0.6 | 71.5 | 0 | 66 | 0 | 0.536 | 10.21 | -0.6 | 0 | 0.21091 | ND
3037 | 2022-09-22 | 1:00 | 19 | 12.8 | 0 | 19.8 | 0 | 1.1 | ENE | 1.1 | ENE | 1:00 | 4.6 | NNE | 0:50 | 1.4 | ENE | 0.8 | 70.3 | 0 | 75 | 0 | 0.536 | 10.21 | 0 | 0 | 0.21091 | ND |  | 0 | 0.21074 | 19.6667 | #DIV/0! | 71.6167 | 0 | 0 | 437 | 0 | 1.1667 | 1.7 | E | 1:16 | 4.6 | NNE | 0:50
3038 | 2022-09-22 | 1:10 | 19 | 12.8 | 0 | 19.8 | 0 | 1.3 | E | 1.3 | E | 1:10 | 3.7 | E | 1:07 | 2.3 | E | 0.8 | 70.8 | 0 | 70 | 0 | 0.536 | 10.2 | 0 | 0 | 0.21091 | ND
3039 | 2022-09-22 | 1:20 | 19 | 12.8 | 0 | 19.7 | 0 | 1.4 | ENE | 1.7 | E | 1:16 | 3.3 | NNE | 1:10 | 1.4 | NNE | 0.7 | 71.9 | 0 | 77 | 0 | 0.536 | 10.23 | 0 | 0 | 0.21091 | ND
3040 | 2022-09-22 | 1:30 | 19.1 | 12.8 | 0 | 19.5 | -0.001 | 0.7 | ENE | 1.4 | ENE | 1:20 | 2.4 | NE | 1:22 | 0.5 | SE | 0.5 | 72.4 | 0 | 71 | 0 | 0.536 | 10.24 | -0.6 | 0 | 0.21091 | ND
3041 | 2022-09-22 | 1:40 | 19.1 | 12.8 | 0 | 19.5 | 0 | 1.2 | NE | 1.2 | ENE | 1:37 | 3.7 | NNE | 1:32 | 1.3 | ENE | 0.8 | 73 | 0 | 75 | 0 | 0.535 | 10.23 | 0 | 0 | 0.2104 | ND
3042 | 2022-09-22 | 1:50 | 19.1 | 12.8 | 0 | 19.7 | 0 | 1.3 | ENE | 1.3 | ENE | 1:50 | 3.3 | NE | 1:43 | 0.8 | E | 0.6 | 71.3 | 1 | 69 | 0 | 0.535 | 10.23 | 0 | 0 | 0.2104 | ND
3043 | 2022-09-22 | 2:00 | 19.1 | 12.8 | 0 | 19.6 | 0 | 1.5 | ENE | 1.5 | ENE | 1:57 | 3.4 | E | 2:00 | 1.2 | NNE | 0.7 | 71.4 | 0 | 64 | 0 | 0.535 | 10.23 | 0 | 0 | 0.2104 | ND |  | 0 | 0.21014 | 19.6667 | #DIV/0! | 71.2667 | 0 | 0 | 430 | 0 | 1.4333 | 1.8 | ENE | 2:12 | 4.6 | ESE | 2:11
3044 | 2022-09-22 | 2:10 | 19.2 | 12.8 | 0 | 19.8 | 0 | 1.7 | ENE | 1.7 | ENE | 2:10 | 4.5 | E | 2:05 | 2.3 | ENE | 0.9 | 70.8 | 0 | 93 | 0 | 0.535 | 10.23 | 0 | 0 | 0.2104 | ND
3045 | 2022-09-22 | 2:20 | 19.2 | 12.8 | 0 | 19.7 | -0.001 | 1.2 | ENE | 1.8 | ENE | 2:12 | 4.6 | ESE | 2:11 | 1.1 | NE | 0.8 | 71.6 | 0 | 66 | 0 | 0.535 | 10.23 | -0.6 | 0 | 0.2104 | ND
3046 | 2022-09-22 | 2:30 | 19.3 | 12.8 | 0 | 19.7 | -0.001 | 1.4 | ENE | 1.4 | ENE | 2:30 | 3.6 | NNE | 2:25 | 1 | ESE | 0.7 | 71 | 0 | 83 | 0 | 0.534 | 10.24 | -0.6 | 0 | 0.20989 | ND
3047 | 2022-09-22 | 2:40 | 19.3 | 12.8 | 0 | 19.7 | 0 | 1.5 | E | 1.5 | E | 2:40 | 4 | E | 2:34 | 1.5 | ENE | 0.8 | 70.7 | 0 | 56 | 0 | 0.534 | 10.25 | 0 | 0 | 0.20989 | ND
3048 | 2022-09-22 | 2:50 | 19.3 | 12.8 | 0 | 19.5 | -0.001 | 1.3 | ENE | 1.7 | E | 2:43 | 3.7 | ENE | 2:41 | 1 | ENE | 0.8 | 72.1 | 0 | 68 | 0 | 0.534 | 10.25 | -0.6 | 0 | 0.20989 | ND
3049 | 2022-09-22 | 3:00 | 19.3 | 12.8 | 0 | 19.5 | -0.001 | 2 | E | 2 | E | 3:00 | 4.6 | E | 2:56 | 1.8 | ENE | 0.9 | 72.5 | 0 | 81 | 0 | 0.534 | 10.26 | -0.6 | 0 | 0.20989 | ND |  | 0 | 0.20955 | 19.6167 | #DIV/0! | 72.3333 | 0 | 0 | 408 | 0 | 2.1167 | 2.5 | ENE | 3:14 | 6.2 | E | 3:47
3050 | 2022-09-22 | 3:10 | 19.3 | 12.8 | 0 | 19.5 | 0 | 2.1 | ENE | 2.3 | E | 3:02 | 5.4 | ESE | 3:05 | 3.4 | ENE | 1 | 72.5 | 0 | 59 | 0 | 0.534 | 10.25 | 0 | 0 | 0.20989 | ND
3051 | 2022-09-22 | 3:20 | 19.3 | 12.8 | 0 | 19.6 | 0 | 2.4 | ENE | 2.5 | ENE | 3:14 | 5.7 | E | 3:13 | 3.9 | ENE | 1 | 72.5 | 0 | 60 | 0 | 0.533 | 10.27 | 0 | 0 | 0.20938 | ND
3052 | 2022-09-22 | 3:30 | 19.3 | 12.8 | 0 | 19.7 | 0 | 2.3 | ENE | 2.5 | ENE | 3:22 | 5.9 | ENE | 3:20 | 1.2 | ENE | 0.9 | 72.2 | 0 | 58 | 0 | 0.533 | 10.27 | 0 | 0 | 0.20938 | ND
3053 | 2022-09-22 | 3:40 | 19.4 | 12.8 | 0 | 19.7 | -0.001 | 1.9 | ENE | 2.3 | ENE | 3:30 | 4.5 | E | 3:39 | 1.3 | E | 0.8 | 72.1 | 0 | 72 | 0 | 0.533 | 10.27 | -0.6 | 0 | 0.20938 | ND
3054 | 2022-09-22 | 3:50 | 19.4 | 12.8 | 0 | 19.7 | -0.001 | 2 | ENE | 2 | ENE | 3:49 | 6.2 | E | 3:47 | 1 | SE | 1.1 | 72.2 | 0 | 78 | 0 | 0.533 | 10.29 | -0.6 | 0 | 0.20938 | ND
3055 | 2022-09-22 | 4:00 | 19.4 | 12.8 | 0 | 19.5 | -0.001 | 1.8 | ENE | 2.1 | ENE | 3:55 | 4.3 | ENE | 3:50 | 2.7 | E | 0.7 | 73.2 | 0 | 88 | 0 | 0.533 | 10.29 | -0.6 | 0 | 0.20938 | ND |  | 0 | 0.20895 | 19.3 | #DIV/0! | 75.3167 | 0 | 0 | 454 | 0 | 1.4667 | 2.1 | ENE | 3:55 | 4.3 | ENE | 3:50
3056 | 2022-09-22 | 4:10 | 19.3 | 12.8 | 0 | 19.5 | -0.001 | 1.6 | ENE | 1.8 | ENE | 4:00 | 3.4 | E | 4:09 | 0.3 | NNE | 0.6 | 73.8 | 0 | 76 | 0 | 0.532 | 10.31 | -0.6 | 0 | 0.20887 | ND
3057 | 2022-09-22 | 4:20 | 19.3 | 12.8 | 0 | 19.4 | -0.001 | 1.7 | ENE | 1.8 | ENE | 4:17 | 3.4 | ENE | 4:15 | 2 | NNE | 0.6 | 74.7 | 2 | 80 | 0 | 0.532 | 10.3 | -0.6 | 0 | 0.20887 | ND
3058 | 2022-09-22 | 4:30 | 19.2 | 12.8 | 0 | 19.3 | -0.001 | 1.7 | E | 1.9 | ENE | 4:24 | 4.2 | E | 4:23 | 1.9 | ENE | 0.9 | 75.5 | 0 | 79 | 0 | 0.532 | 10.32 | -0.6 | 0 | 0.20887 | ND
3059 | 2022-09-22 | 4:40 | 19.1 | 12.8 | 0 | 19.3 | -0.001 | 1.2 | E | 1.7 | E | 4:31 | 2.5 | E | 4:34 | 0.4 | NNE | 0.5 | 75.8 | 0 | 75 | 0 | 0.532 | 10.32 | -0.6 | 0 | 0.20887 | ND
3060 | 2022-09-22 | 4:50 | 19 | 12.8 | 0 | 18.8 | -0.001 | 0.8 | ESE | 1.3 | E | 4:42 | 2.5 | NE | 4:42 | 0.9 | SSE | 0.5 | 78.9 | 0 | 56 | 0 | 0.532 | 10.32 | -0.6 | 0 | 0.20887 | ND
3061 | 2022-09-22 | 5:00 | 18.9 | 12.8 | 0 | 18.4 | -0.001 | 0.5 | SSE | 0.8 | ESE | 4:50 | 1.2 | SSE | 4:51 | 0.9 | SSE | 0.3 | 81.5 | 0 | 73 | 0 | 0.531 | 10.32 | -0.6 | 0 | 0.20836 | ND |  | 0 | 0.20828 | 18.7667 | #DIV/0! | 77.8 | 0.001 | 0 | 4549 | 1.1667 | 0.8 | 1.2 | ESE | 5:47 | 1.6 | ESE | 5:38
3062 | 2022-09-22 | 5:10 | 18.8 | 12.8 | 0 | 18.8 | 0 | 0.7 | SSE | 0.8 | SSE | 5:08 | 1.3 | SE | 5:03 | 0.2 | ENE | 0.3 | 78.6 | 0 | 81 | 0 | 0.531 | 10.34 | 0 | 0 | 0.20836 | ND
3063 | 2022-09-22 | 5:20 | 18.7 | 12.8 | 0 | 18.7 | 0 | 0.3 | E | 0.7 | SSE | 5:10 | 0.9 | E | 5:18 | 0 | ESE | 0.2 | 80.3 | 0 | 80 | 0 | 0.531 | 10.33 | 0 | 0 | 0.20836 | ND
3064 | 2022-09-22 | 5:30 | 18.6 | 12.8 | 0 | 19 | 0 | 1 | SE | 1 | SE | 5:30 | 1.5 | SE | 5:30 | 1.4 | SE | 0.3 | 75.1 | 1 | 123 | 0 | 0.531 | 10.33 | 0 | 0 | 0.20836 | ND
3065 | 2022-09-22 | 5:40 | 18.6 | 12.8 | 0 | 18.8 | 0 | 1.1 | SE | 1.1 | SE | 5:33 | 1.6 | ESE | 5:38 | 1.2 | ESE | 0.2 | 76.1 | 3 | 724 | 1 | 0.531 | 10.34 | 0 | 0 | 0.20836 | ND
3066 | 2022-09-22 | 5:50 | 18.6 | 12.8 | 0 | 18.9 | 0.001 | 1.2 | ESE | 1.2 | ESE | 5:47 | 1.6 | ESE | 5:48 | 1.2 | ESE | 0.1 | 75.2 | 11 | 3468 | 6 | 0.53 | 10.35 | 0.6 | 0 | 0.20785 | ND
3067 | 2022-09-22 | 6:00 | 18.5 | 12.8 | 0 | 18.8 | 0.004 | 1.5 | SE | 1.5 | SE | 5:59 | 2 | SE | 5:54 | 1 | ESE | 0.2 | 77 | 26 | 10653 | 18 | 0.53 | 10.36 | 2.4 | 0 | 0.20785 | ND |  | 0 | 0.20777 | 18.85 | #DIV/0! | 80.75 | 0.229 | 0 | 522407 | 145.1667 | 0.43333 | 1.5 | SE | 5:59 | 2 | SE | 5:54
3068 | 2022-09-22 | 6:10 | 18.5 | 12.8 | 0 | 17.9 | 0.009 | 0.3 | NNE | 1.5 | SE | 6:00 | 1.3 | E | 6:00 | 0 | NW | 0.3 | 84.4 | 59 | 24501 | 41 | 0.53 | 10.36 | 5.4 | 0 | 0.20785 | ND
3069 | 2022-09-22 | 6:20 | 18.5 | 12.9 | 0 | 18.4 | 0.021 | 0.1 | NNW | 0.3 | NNE | 6:10 | 0.7 | E | 6:18 | 0 | ESE | 0.2 | 81.9 | 110 | 49619 | 83 | 0.53 | 10.37 | 12.6 | 0 | 0.20785 | ND
3070 | 2022-09-22 | 6:30 | 18.5 | 13.1 | 0 | 18.9 | 0.04 | 0.4 | ESE | 0.4 | ESE | 6:30 | 1 | SE | 6:27 | 0.6 | ESE | 0.3 | 81.7 | 182 | 89423 | 149 | 0.53 | 10.4 | 24 | 0 | 0.20785 | ND
3071 | 2022-09-22 | 6:40 | 18.7 | 13.3 | 0 | 19.2 | 0.056 | 0.3 | SSW | 0.6 | SE | 6:34 | 1 | SE | 6:30 | 0 | SSW | 0.2 | 80.5 | 264 | 129629 | 216 | 0.53 | 10.42 | 33.6 | 0 | 0.20785 | ND
3072 | 2022-09-22 | 6:50 | 19 | 13.5 | 0 | 19.9 | 0.099 | 0 | SSW | 0.3 | SSW | 6:40 | 0.5 | SSW | 6:49 | 0 | SSW | 0.1 | 79 | 420 | 218582 | 364 | 0.529 | 10.45 | 59.4 | 0 | 0.20735 | ND
3073 | 2022-09-22 | 7:00 | 19.5 | 13.6 | 0 | 20.5 | 0.103 | 0.3 | S | 0.3 | S | 7:00 | 0.9 | SSE | 6:57 | 0 | S | 0.3 | 72.6 | 407 | 237920 | 397 | 0.529 | 10.43 | 61.8 | 0 | 0.20735 | ND |  | 0 | 0.20726 | 21.2833 | #DIV/0! | 69.4833 | 0.584 | 0 | 1438346 | 399.6667 | 0.2 | 0.5 | SW | 7:49 | 1 | WSW | 7:43
3074 | 2022-09-22 | 7:10 | 20.2 | 13.7 | 0 | 21 | 0.097 | 0.2 | SSE | 0.4 | SSE | 7:04 | 0.7 | S | 7:01 | 0 | S | 0.2 | 71.1 | 462 | 237122 | 395 | 0.529 | 10.45 | 58.2 | 0 | 0.20735 | ND
3075 | 2022-09-22 | 7:20 | 20.9 | 13.8 | 0 | 21.4 | 0.097 | 0 | SSE | 0.2 | SSE | 7:10 | 0.5 | E | 7:18 | 0 | E | 0.1 | 67.3 | 363 | 240322 | 401 | 0.529 | 10.44 | 58.2 | 0 | 0.20735 | ND
3076 | 2022-09-22 | 7:30 | 21.6 | 13.8 | 0 | 21.6 | 0.074 | 0.1 | WSW | 0.1 | SW | 7:29 | 0.7 | NW | 7:28 | 0 | WNW | 0.2 | 68.7 | 337 | 191780 | 320 | 0.529 | 10.45 | 44.4 | 0 | 0.20735 | ND
3077 | 2022-09-22 | 7:40 | 22.2 | 13.8 | 0 | 21.6 | 0.085 | 0.1 | WNW | 0.2 | WNW | 7:36 | 0.8 | WNW | 7:36 | 0.3 | W | 0.2 | 67 | 386 | 216047 | 360 | 0.529 | 10.47 | 51 | 0 | 0.20735 | ND
3078 | 2022-09-22 | 7:50 | 22.7 | 14.3 | 0 | 21.6 | 0.128 | 0.5 | SW | 0.5 | SW | 7:49 | 1 | WSW | 7:43 | 0.2 | SW | 0.3 | 70.2 | 660 | 315155 | 525 | 0.528 | 10.49 | 76.8 | 0 | 0.20684 | ND
3079 | 2022-09-22 | 8:00 | 23.3 | 14.2 | 0 | 22.1 | 0.208 | 0.2 | S | 0.5 | SW | 7:50 | 1 | SSW | 7:53 | 0 | W | 0.3 | 64.8 | 603 | 501570 | 836 | 0.528 | 10.48 | 124.8 | 10 | 0.20684 | ND |  | 0 | 0.20667 | 22.45 | #DIV/0! | 67.75 | 1.015 | 0.33333 | 2542734 | 706.3333 | 1 | 1.9 | WSW | 8:28 | 3.4 | NNW | 8:44
3080 | 2022-09-22 | 8:10 | 24.1 | 14.2 | 0 | 23.6 | 0.205 | 0.1 | W | 0.2 | S | 8:00 | 1 | NNW | 8:10 | 0.7 | NW | 0.2 | 64.2 | 849 | 507141 | 845 | 0.528 | 10.49 | 123 | 10 | 0.20684 | ND
3081 | 2022-09-22 | 8:20 | 24.9 | 14.2 | 0 | 22 | 0.152 | 1.3 | W | 1.3 | W | 8:20 | 2.6 | WSW | 8:18 | 2.3 | WSW | 0.5 | 67.7 | 524 | 395402 | 659 | 0.528 | 10.48 | 91.2 | 0 | 0.20684 | ND
3082 | 2022-09-22 | 8:30 | 25.6 | 14.2 | 0 | 22.3 | 0.129 | 1.9 | WSW | 1.9 | WSW | 8:28 | 2.7 | WNW | 8:25 | 2.4 | WSW | 0.4 | 69.7 | 705 | 332877 | 555 | 0.528 | 10.48 | 77.4 | 0 | 0.20684 | ND
3083 | 2022-09-22 | 8:40 | 25.9 | 14.1 | 0 | 22.3 | 0.15 | 1.4 | SSW | 1.9 | WSW | 8:30 | 2.7 | WSW | 8:30 | 0.9 | S | 0.5 | 68.6 | 613 | 379720 | 633 | 0.527 | 10.49 | 90 | 0 | 0.20634 | ND
3084 | 2022-09-22 | 8:50 | 26.2 | 14.1 | 0 | 22.4 | 0.171 | 1.1 | SSE | 1.4 | SSW | 8:40 | 3.4 | NNW | 8:44 | 0.6 | SSW | 0.9 | 71.5 | 941 | 426024 | 710 | 0.527 | 10.47 | 102.6 | 0 | 0.20634 | ND
3085 | 2022-09-22 | 9:00 | 26.4 | 14.1 | 0 | 23.4 | 0.253 | 1.7 | ENE | 1.7 | ENE | 9:00 | 4.7 | N | 8:56 | 1.1 | SE | 1.1 | 67.2 | 1680 | 625529 | 1043 | 0.527 | 10.49 | 151.8 | 10 | 0.20634 | ND |  | 0 | 0.20609 | 23.9333 | #DIV/0! | 67.1 | 1.399 | 0.66667 | 3498377 | 972 | 2.2667 | 3 | NNE | 9:12 | 6.3 | NE | 9:34
3086 | 2022-09-22 | 9:10 | 26.8 | 14.1 | 0 | 24 | 0.34 | 2.6 | NNE | 2.6 | NNE | 9:10 | 6 | NE | 9:07 | 3.7 | NNE | 1.1 | 67 | 1027 | 823131 | 1372 | 0.527 | 10.48 | 204 | 10 | 0.20634 | ND
3087 | 2022-09-22 | 9:20 | 27.3 | 14.1 | 0 | 24.2 | 0.252 | 2.8 | NNE | 3 | NNE | 9:12 | 5.4 | NE | 9:12 | 1.8 | E | 0.9 | 66.9 | 969 | 633446 | 1056 | 0.527 | 10.48 | 151.2 | 10 | 0.20634 | ND
3088 | 2022-09-22 | 9:30 | 27.8 | 14.1 | 0 | 24.2 | 0.227 | 2.5 | NNE | 2.9 | NNE | 9:22 | 5.4 | NNE | 9:23 | 2.3 | NNE | 1.1 | 66.6 | 956 | 564805 | 941 | 0.526 | 10.47 | 136.2 | 10 | 0.20583 | ND
3089 | 2022-09-22 | 9:40 | 28.1 | 14.1 | 0 | 23.9 | 0.182 | 2.4 | NE | 2.6 | NE | 9:38 | 6.3 | NE | 9:34 | 1.6 | NE | 1.1 | 66.7 | 589 | 467766 | 780 | 0.526 | 10.48 | 109.2 | 0 | 0.20583 | ND
3090 | 2022-09-22 | 9:50 | 28.3 | 14.1 | 0 | 23.9 | 0.145 | 1.6 | NE | 2.4 | NE | 9:40 | 3.4 | NNE | 9:41 | 1 | NE | 0.7 | 68.2 | 764 | 383700 | 640 | 0.526 | 10.47 | 87 | 0 | 0.20583 | ND
3091 | 2022-09-22 | 10:00 | 28.3 | 14 | 0 | 24.3 | 0.193 | 1.3 | NE | 1.6 | NE | 9:50 | 4 | NNE | 9:59 | 1.5 | NE | 0.8 | 67.5 | 819 | 492717 | 821 | 0.526 | 10.46 | 115.8 | 0 | 0.20583 | ND |  | 0 | 0.2055 | 24.65 | #DIV/0! | 66.4667 | 1.331 | 0.5 | 3405126 | 945.8333 | 1.5 | 2.1 | NNE | 10:43 | 4 | NNE | 9:59
3092 | 2022-09-22 | 10:10 | 28.4 | 14.1 | 0 | 24.8 | 0.193 | 1.1 | NE | 1.4 | NE | 10:02 | 3.3 | NNE | 10:01 | 0.6 | ENE | 0.6 | 65.8 | 864 | 497952 | 830 | 0.526 | 10.47 | 115.8 | 0 | 0.20583 | ND
3093 | 2022-09-22 | 10:20 | 28.6 | 14.1 | 0 | 24.2 | 0.186 | 1.4 | ENE | 1.4 | ENE | 10:20 | 3.8 | ENE | 10:18 | 1.7 | ENE | 0.8 | 66.9 | 856 | 490437 | 817 | 0.525 | 10.46 | 111.6 | 0 | 0.20533 | ND
3094 | 2022-09-22 | 10:30 | 28.7 | 14 | 0 | 24.4 | 0.212 | 1.4 | NE | 1.8 | ENE | 10:24 | 4 | E | 10:21 | 1.7 | N | 0.9 | 68.3 | 1049 | 542821 | 905 | 0.525 | 10.44 | 127.2 | 10 | 0.20533 | ND
3095 | 2022-09-22 | 10:40 | 28.8 | 13.6 | 0 | 24.9 | 0.27 | 1.9 | NNE | 1.9 | NNE | 10:40 | 3.3 | NNE | 10:38 | 1.5 | NNW | 0.6 | 66.1 | 1044 | 681000 | 1135 | 0.525 | 10.42 | 162 | 10 | 0.20533 | ND
3096 | 2022-09-22 | 10:50 | 29 | 13.6 | 0 | 25.3 | 0.277 | 1.9 | NNE | 2.1 | NNE | 10:43 | 3.3 | NE | 10:46 | 1.7 | NNE | 0.5 | 64.2 | 1063 | 700199 | 1167 | 0.525 | 10.41 | 166.2 | 10 | 0.20533 | ND
3097 | 2022-09-22 | 11:00 | 29.3 | 13.6 | 0 | 25.4 | 0.295 | 2.2 | NNE | 2.2 | NNE | 11:00 | 3.7 | NNE | 10:58 | 2.4 | NE | 0.6 | 65.9 | 1812 | 745778 | 1243 | 0.525 | 10.4 | 177 | 10 | 0.20533 | ND |  | 0 | 0.20491 | 25.7833 | #DIV/0! | 62.3833 | 1.524 | 0.83333 | 3933396 | 1092.6667 | 1.3167 | 2.2 | NNE | 11:00 | 3.7 | NNE | 10:58
3098 | 2022-09-22 | 11:10 | 29.7 | 13.6 | 0 | 25.7 | 0.297 | 1.5 | NE | 2.2 | NNE | 11:00 | 3 | NE | 11:03 | 2.6 | NE | 0.5 | 65.1 | 1218 | 749224 | 1249 | 0.524 | 10.41 | 178.2 | 10 | 0.20483 | ND
3099 | 2022-09-22 | 11:20 | 30.1 | 13.5 | 0 | 25.8 | 0.276 | 1.2 | NNE | 1.5 | NE | 11:12 | 2.8 | NE | 11:10 | 1.2 | NE | 0.6 | 60.4 | 1183 | 706263 | 1177 | 0.524 | 10.39 | 165.6 | 10 | 0.20483 | ND
3100 | 2022-09-22 | 11:30 | 30.6 | 13.5 | 0 | 26.1 | 0.289 | 0.6 | NW | 1.2 | NNE | 11:20 | 1.9 | N | 11:28 | 0.5 | N | 0.5 | 59.3 | 1050 | 737514 | 1229 | 0.524 | 10.4 | 173.4 | 10 | 0.20483 | ND
3101 | 2022-09-22 | 11:40 | 31 | 13.5 | 0 | 25.9 | 0.221 | 0.9 | NW | 1 | NNW | 11:37 | 2.1 | NW | 11:34 | 0.3 | WNW | 0.4 | 61.6 | 826 | 584931 | 975 | 0.524 | 10.38 | 132.6 | 10 | 0.20483 | ND
3102 | 2022-09-22 | 11:50 | 31.4 | 13.5 | 0 | 25.8 | 0.146 | 1.5 | NNW | 1.5 | NNW | 11:50 | 2.6 | NNE | 11:45 | 1.5 | N | 0.6 | 62 | 633 | 409686 | 683 | 0.524 | 10.37 | 87.6 | 0 | 0.20483 | ND
3103 | 2022-09-22 | 12:00 | 31.4 | 13.6 | 0 | 25.2 | 0.142 | 1.8 | NNE | 1.9 | NNE | 11:58 | 2.9 | NE | 11:57 | 1.1 | NNE | 0.5 | 64.3 | 687 | 393749 | 656 | 0.523 | 10.36 | 85.2 | 0 | 0.20433 | ND |  | 0 | 0.20425 | 26.2667 | #DIV/0! | 61.9167 | 1.493 | 0.83333 | 3816792 | 1060.3333 | 2.1333 | 2.8 | NNW | 12:45 | 5 | N | 12:18
3104 | 2022-09-22 | 12:10 | 31.3 | 13.6 | 0 | 26 | 0.202 | 1.9 | NNE | 1.9 | NNE | 12:10 | 3.2 | NNE | 12:02 | 0.4 | N | 0.6 | 64.5 | 1068 | 524310 | 874 | 0.523 | 10.35 | 121.2 | 10 | 0.20433 | ND
3105 | 2022-09-22 | 12:20 | 31.2 | 13.5 | 0 | 26 | 0.254 | 1.8 | NNE | 1.8 | NNE | 12:10 | 5 | N | 12:18 | 2.2 | NNE | 1 | 62.3 | 935 | 643541 | 1073 | 0.523 | 10.35 | 152.4 | 10 | 0.20433 | ND
3106 | 2022-09-22 | 12:30 | 31.2 | 13.5 | 0 | 26.2 | 0.255 | 2.4 | NNE | 2.6 | NNE | 12:27 | 4.6 | N | 12:22 | 3.2 | NNE | 0.7 | 63.1 | 1270 | 649936 | 1083 | 0.523 | 10.35 | 153 | 10 | 0.20433 | ND
3107 | 2022-09-22 | 12:40 | 31.2 | 13.6 | 0 | 26.7 | 0.271 | 2.5 | NNW | 2.5 | NNW | 12:40 | 4.2 | NNW | 12:38 | 3.7 | N | 0.7 | 60.7 | 1077 | 689806 | 1150 | 0.523 | 10.35 | 162.6 | 10 | 0.20433 | ND
3108 | 2022-09-22 | 12:50 | 31.2 | 13.6 | 0 | 27.5 | 0.369 | 2.4 | N | 2.8 | NNW | 12:45 | 4.5 | NNW | 12:40 | 1.2 | NE | 0.7 | 56.6 | 1187 | 915450 | 1526 | 0.522 | 10.33 | 221.4 | 10 | 0.20383 | ND
3109 | 2022-09-22 | 13:00 | 31.4 | 13.5 | 0 | 27.5 | 0.345 | 3.4 | N | 3.4 | N | 13:00 | 6.5 | N | 12:59 | 4.8 | N | 1 | 57.9 | 1541 | 879299 | 1465 | 0.522 | 10.32 | 207 | 10 | 0.20383 | ND |  | 0 | 0.20358 | 27.5 | #DIV/0! | 59.55 | 2.335 | 1 | 5850071 | 1624.8333 | 3.0833 | 4 | N | 13:07 | 6.5 | N | 12:59
3110 | 2022-09-22 | 13:10 | 31.5 | 13.5 | 0 | 27.5 | 0.47 | 3.7 | NNE | 4 | N | 13:07 | 6.1 | N | 13:01 | 3.2 | NE | 1 | 58.2 | 1542 | 1156890 | 1928 | 0.522 | 10.32 | 282 | 10 | 0.20383 | ND
3111 | 2022-09-22 | 13:20 | 31.7 | 13.5 | 0 | 27.5 | 0.429 | 2.6 | NNE | 3.7 | NNE | 13:10 | 4.2 | NNE | 13:18 | 2.2 | NNE | 0.6 | 60.5 | 1784 | 1066322 | 1777 | 0.522 | 10.32 | 257.4 | 10 | 0.20383 | ND
3112 | 2022-09-22 | 13:30 | 31.9 | 13.5 | 0 | 27.8 | 0.403 | 2.4 | NNE | 2.6 | NNE | 13:25 | 4.7 | N | 13:22 | 2.8 | NNE | 0.7 | 58.4 | 1466 | 1010254 | 1684 | 0.521 | 10.3 | 241.8 | 10 | 0.20333 | ND
3113 | 2022-09-22 | 13:40 | 32.2 | 13.5 | 0 | 27.2 | 0.297 | 3.5 | NNE | 3.5 | NNE | 13:40 | 5.8 | N | 13:37 | 3.1 | N | 0.8 | 61.8 | 1305 | 768817 | 1281 | 0.521 | 10.29 | 178.2 | 10 | 0.20333 | ND
3114 | 2022-09-22 | 13:50 | 32.2 | 13.5 | 0 | 27.5 | 0.391 | 2.9 | NNE | 3.5 | NNE | 13:41 | 5.5 | NNE | 13:46 | 3.4 | NE | 0.9 | 60.5 | 1467 | 968489 | 1614 | 0.521 | 10.29 | 234.6 | 10 | 0.20333 | ND
3115 | 2022-09-22 | 14:00 | 32.3 | 13.5 | 0 | 26.6 | 0.309 | 3 | NE | 3.2 | NNE | 13:56 | 6.2 | NNE | 13:53 | 1.6 | ENE | 1 | 62.4 | 745 | 790957 | 1318 | 0.521 | 10.29 | 185.4 | 10 | 0.20333 | ND |  | 0 | 0.203 | 26.1333 | #DIV/0! | 64.1833 | 1.294 | 0.5 | 3342420 | 928.3333 | 2.5667 | 3.2 | NNE | 13:56 | 6.2 | NNE | 13:53
3116 | 2022-09-22 | 14:10 | 32.1 | 13.5 | 0 | 26 | 0.186 | 2.5 | NE | 3 | NE | 14:00 | 5 | NE | 14:10 | 2.4 | ENE | 0.9 | 63.7 | 897 | 490981 | 818 | 0.521 | 10.28 | 111.6 | 0 | 0.20333 | ND
3117 | 2022-09-22 | 14:20 | 31.9 | 13.5 | 0 | 26.2 | 0.223 | 1.8 | NE | 2.6 | NE | 14:12 | 3.8 | NE | 14:18 | 2 | NNE | 0.8 | 63.8 | 828 | 568703 | 948 | 0.52 | 10.28 | 133.8 | 10 | 0.20284 | ND
3118 | 2022-09-22 | 14:30 | 31.7 | 13.5 | 0 | 26.3 | 0.238 | 2.5 | NE | 2.5 | NE | 14:30 | 5.1 | NNE | 14:26 | 2.4 | N | 1 | 63.4 | 724 | 608953 | 1015 | 0.52 | 10.28 | 142.8 | 10 | 0.20284 | ND
3119 | 2022-09-22 | 14:40 | 31.5 | 13.5 | 0 | 25.7 | 0.152 | 2.7 | NE | 2.8 | NE | 14:38 | 5.5 | NNE | 14:35 | 3 | NE | 1 | 65.3 | 592 | 406428 | 677 | 0.52 | 10.26 | 91.2 | 0 | 0.20284 | ND
3120 | 2022-09-22 | 14:50 | 31.3 | 13.5 | 0 | 26 | 0.186 | 2.9 | NNE | 2.9 | NNE | 14:50 | 5.8 | NNE | 14:47 | 4.2 | NNE | 1 | 66.5 | 1112 | 476398 | 794 | 0.52 | 10.26 | 111.6 | 0 | 0.20284 | ND
3121 | 2022-09-22 | 15:00 | 31.1 | 13.5 | 0 | 26.8 | 0.332 | 3.5 | NNE | 3.7 | NNE | 14:57 | 6 | N | 14:53 | 2 | ENE | 0.9 | 63.4 | 1309 | 817607 | 1363 | 0.52 | 10.26 | 199.2 | 10 | 0.20284 | ND |  | 0 | 0.2025 | 26.4667 | #DIV/0! | 64.8333 | 1.247 | 0.5 | 3190097 | 886 | 2.6167 | 3.7 | NNE | 14:57 | 6.1 | NNE | 15:02
3122 | 2022-09-22 | 15:10 | 31 | 13.6 | 0 | 26.6 | 0.27 | 3 | NNE | 3.5 | NNE | 15:00 | 6.1 | NNE | 15:02 | 4.8 | NE | 0.9 | 63.6 | 599 | 678489 | 1131 | 0.52 | 10.25 | 162 | 10 | 0.20284 | ND
3123 | 2022-09-22 | 15:20 | 31 | 13.5 | 0 | 26.5 | 0.168 | 2.4 | NE | 3.1 | NNE | 15:11 | 5.2 | NE | 15:10 | 3.4 | NE | 1 | 64.5 | 1097 | 443640 | 739 | 0.519 | 10.26 | 100.8 | 0 | 0.20234 | ND
3124 | 2022-09-22 | 15:30 | 31 | 13.6 | 0 | 27 | 0.253 | 2.8 | NNE | 2.8 | NNE | 15:30 | 5.2 | NNE | 15:25 | 3.8 | NNE | 0.7 | 63.7 | 987 | 649487 | 1082 | 0.519 | 10.24 | 151.8 | 10 | 0.20234 | ND
3125 | 2022-09-22 | 15:40 | 31 | 13.6 | 0 | 26 | 0.123 | 2.3 | NE | 3 | NNE | 15:32 | 5.1 | NNE | 15:30 | 1.9 | NE | 0.8 | 66.7 | 506 | 333858 | 556 | 0.519 | 10.24 | 73.8 | 0 | 0.20234 | ND
3126 | 2022-09-22 | 15:50 | 31 | 13.6 | 0 | 25.9 | 0.101 | 1.7 | NE | 2.3 | NE | 15:40 | 5.1 | NNE | 15:48 | 2 | NNE | 0.8 | 67.1 | 344 | 267016 | 445 | 0.519 | 10.23 | 60.6 | 0 | 0.20234 | ND
3127 | 2022-09-22 | 16:00 | 30.8 | 13.6 | 0 | 25.7 | 0.084 | 1.7 | NE | 2 | NNE | 15:57 | 3.6 | NE | 15:54 | 0.9 | NNE | 0.7 | 69.7 | 416 | 225699 | 376 | 0.519 | 10.23 | 50.4 | 0 | 0.20234 | ND |  | 0 | 0.20193 | 25.6167 | #DIV/0! | 69.6667 | 0.499 | 0 | 1309570 | 363.6667 | 1.2667 | 2 | NNE | 15:57 | 3.6 | NE | 15:54
3128 | 2022-09-22 | 16:10 | 30.5 | 13.6 | 0 | 25.8 | 0.105 | 0.7 | NE | 1.7 | NE | 16:00 | 2.1 | ESE | 16:07 | 0.8 | NE | 0.5 | 69.3 | 380 | 271415 | 452 | 0.518 | 10.22 | 63 | 0 | 0.20184 | ND
3129 | 2022-09-22 | 16:20 | 30.3 | 13.6 | 0 | 25.7 | 0.086 | 0.9 | NE | 1 | NE | 16:17 | 2.3 | NNE | 16:11 | 1.6 | ENE | 0.4 | 69.5 | 393 | 227022 | 378 | 0.518 | 10.22 | 51.6 | 0 | 0.20184 | ND
3130 | 2022-09-22 | 16:30 | 30 | 13.6 | 0 | 25.6 | 0.086 | 1.6 | NNE | 1.6 | NNE | 16:30 | 2.5 | NNE | 16:29 | 0.8 | NNE | 0.4 | 69.9 | 349 | 222382 | 371 | 0.518 | 10.21 | 51.6 | 0 | 0.20184 | ND
3131 | 2022-09-22 | 16:40 | 29.8 | 13.6 | 0 | 25.3 | 0.057 | 1.2 | NE | 1.6 | NNE | 16:30 | 2.8 | NE | 16:37 | 1.5 | NNE | 0.4 | 71.1 | 271 | 155222 | 259 | 0.518 | 10.21 | 34.2 | 0 | 0.20184 | ND
3132 | 2022-09-22 | 16:50 | 29.6 | 13.6 | 0 | 25.6 | 0.081 | 1.5 | NE | 1.6 | NE | 16:49 | 3.2 | NE | 16:44 | 1.7 | NE | 0.6 | 68.5 | 475 | 207830 | 346 | 0.518 | 10.21 | 48.6 | 0 | 0.20184 | ND
3133 | 2022-09-22 | 17:00 | 29.4 | 13.6 | 0 | 25.8 | 0.114 | 1.7 | ENE | 1.8 | ENE | 17:00 | 4.5 | E | 16:57 | 2.4 | E | 0.8 | 68.4 | 460 | 272031 | 453 | 0.517 | 10.21 | 68.4 | 0 | 0.20135 | ND |  | 0 | 0.20135 | 23.8167 | #DIV/0! | 81.6333 | 0.416 | 0 | 1005938 | 279.3333 | 1.75 | 2.2 | ENE | 17:22 | 5.5 | E | 17:13
3134 | 2022-09-22 | 17:10 | 29.4 | 13.6 | 0 | 25.8 | 0.106 | 1.4 | ENE | 1.8 | ENE | 17:01 | 3.7 | E | 17:09 | 1 | NNE | 0.6 | 68.1 | 404 | 253303 | 422 | 0.517 | 10.19 | 63.6 | 0 | 0.20135 | ND
3135 | 2022-09-22 | 17:20 | 29.4 | 13.7 | 0 | 23.8 | 0.086 | 2 | ENE | 2 | ENE | 17:19 | 5.5 | E | 17:13 | 1.6 | ENE | 0.9 | 82.9 | 350 | 230275 | 384 | 0.517 | 10.21 | 51.6 | 0 | 0.20135 | ND
3136 | 2022-09-22 | 17:30 | 28.9 | 13.7 | 0 | 22.9 | 0.064 | 2 | ENE | 2.2 | ENE | 17:22 | 4.4 | ENE | 17:22 | 1.5 | ENE | 0.7 | 88.4 | 160 | 151136 | 252 | 0.517 | 10.19 | 38.4 | 0 | 0.20135 | ND
3137 | 2022-09-22 | 17:40 | 28.3 | 13.7 | 0 | 22.4 | 0.032 | 2 | ENE | 2 | ENE | 17:30 | 4.1 | NE | 17:33 | 1.5 | ENE | 0.8 | 90.9 | 84 | 69687 | 116 | 0.517 | 10.21 | 19.2 | 0 | 0.20135 | ND
3138 | 2022-09-22 | 17:50 | 27.5 | 13.1 | 0 | 22.2 | 0.014 | 1.4 | ENE | 2.1 | ENE | 17:41 | 3.3 | NE | 17:49 | 0.7 | NNE | 0.7 | 91.1 | 23 | 29506 | 49 | 0.517 | 10.15 | 8.4 | 0 | 0.20135 | ND
3139 | 2022-09-22 | 18:00 | 26.8 | 13 | 0 | 21.9 | 0.004 | 1.5 | NE | 1.6 | NE | 17:58 | 2.5 | NNE | 17:57 | 2.2 | ENE | 0.4 | 93 | 11 | 9667 | 16 | 0.516 | 10.15 | 2.4 | 0 | 0.20085 | ND |  | 0 | 0.20085 | 21.8833 | #DIV/0! | 92.5 | 0.005 | 0 | 13259 | 3.5 | 1.3333 | 2 | NNE | 18:39 | 3.8 | ENE | 18:49
3140 | 2022-09-22 | 18:10 | 26.1 | 13 | 0 | 21.8 | 0.001 | 1.4 | NE | 1.5 | NE | 18:00 | 3.3 | NNE | 18:06 | 1.2 | NE | 0.5 | 92.8 | 2 | 3109 | 5 | 0.516 | 10.14 | 0.6 | 0 | 0.20085 | ND
3141 | 2022-09-22 | 18:20 | 25.4 | 13 | 0 | 21.8 | 0 | 0.8 | NE | 1.4 | NE | 18:10 | 1.9 | NNE | 18:18 | 0.6 | NE | 0.4 | 93 | 0 | 278 | 0 | 0.516 | 10.14 | 0 | 0 | 0.20085 | ND
3142 | 2022-09-22 | 18:30 | 24.9 | 13 | 0 | 21.7 | 0 | 1.2 | NE | 1.2 | NE | 18:30 | 2.5 | N | 18:30 | 2.1 | N | 0.4 | 93.5 | 0 | 75 | 0 | 0.516 | 10.14 | 0 | 0 | 0.20085 | ND
3143 | 2022-09-22 | 18:40 | 24.4 | 13 | 0 | 21.9 | 0 | 1.9 | NNE | 2 | NNE | 18:39 | 3.5 | NNW | 18:31 | 0.9 | NNE | 0.6 | 92.3 | 0 | 66 | 0 | 0.516 | 10.13 | 0 | 0 | 0.20085 | ND
3144 | 2022-09-22 | 18:50 | 24 | 13 | 0 | 22.2 | 0 | 1.2 | NE | 1.9 | NNE | 18:40 | 3.8 | ENE | 18:49 | 1.9 | E | 0.7 | 90.4 | 0 | 64 | 0 | 0.516 | 10.13 | 0 | 0 | 0.20085 | ND
3145 | 2022-09-22 | 19:00 | 23.7 | 12.9 | 0 | 22.5 | 0 | 1.3 | ENE | 1.3 | ENE | 18:58 | 3.4 | E | 18:59 | 1.2 | E | 0.7 | 88.9 | 0 | 65 | 0 | 0.515 | 10.13 | 0 | 0 | 0.20036 | ND |  | 0 | 0.20036 | 22.3167 | #DIV/0! | 93.4 | 0 | 0 | 352 | 0 | 0.86667 | 1.7 | E | 19:19 | 3.4 | E | 18:59
3146 | 2022-09-22 | 19:10 | 23.5 | 12.9 | 0 | 22.5 | 0 | 0.7 | ENE | 1.3 | ENE | 19:00 | 2 | E | 19:10 | 0.9 | ESE | 0.5 | 90 | 0 | 38 | 0 | 0.515 | 10.12 | 0 | 0 | 0.20036 | ND
3147 | 2022-09-22 | 19:20 | 23.3 | 13 | 0 | 22.2 | -0.001 | 1.7 | E | 1.7 | E | 19:19 | 3 | E | 19:13 | 1.1 | E | 0.5 | 93.6 | 0 | 65 | 0 | 0.515 | 10.12 | -0.6 | 0 | 0.20036 | ND
3148 | 2022-09-22 | 19:30 | 23.2 | 12.9 | 0 | 22.3 | 0 | 0.8 | ENE | 1.7 | E | 19:20 | 2.1 | E | 19:23 | 0.7 | ESE | 0.5 | 95.7 | 0 | 51 | 0 | 0.515 | 10.12 | 0 | 0 | 0.20036 | ND
3149 | 2022-09-22 | 19:40 | 23.1 | 13 | 0 | 22.2 | 0 | 0.3 | ENE | 0.8 | ENE | 19:30 | 0.8 | NW | 19:38 | 0 | WNW | 0.2 | 95.9 | 0 | 65 | 0 | 0.515 | 10.12 | 0 | 0 | 0.20036 | ND
3150 | 2022-09-22 | 19:50 | 22.9 | 12.9 | 0 | 22.2 | 0 | 0.4 | N | 0.4 | N | 19:50 | 1.5 | N | 19:47 | 0.3 | NNE | 0.4 | 96.3 | 1 | 68 | 0 | 0.515 | 10.12 | 0 | 0 | 0.20036 | ND
3151 | 2022-09-22 | 20:00 | 22.8 | 12.9 | 0 | 22.2 | 0 | 0.6 | NE | 0.8 | NNE | 19:56 | 1.2 | NNE | 19:53 | 0 | NE | 0.3 | 97.3 | 0 | 69 | 0 | 0.514 | 10.11 | 0 | 0 | 0.19987 | ND |  | 0 | 0.19987 | 22.0667 | #DIV/0! | 96.1 | 0 | 0 | 372 | 0 | 0.65 | 1 | NE | 20:30 | 2.6 | E | 20:42
3152 | 2022-09-22 | 20:10 | 22.7 | 12.9 | 0 | 22.3 | 0 | 0.1 | NE | 0.6 | NE | 20:00 | 0.8 | NNE | 20:01 | 0 | NE | 0.2 | 97.5 | 0 | 65 | 0 | 0.514 | 10.12 | 0 | 0 | 0.19987 | ND
3153 | 2022-09-22 | 20:20 | 22.7 | 12.9 | 0 | 22.1 | 0 | 0.3 | NNE | 0.3 | NNE | 20:20 | 1 | NE | 20:19 | 0.8 | NNE | 0.3 | 97.3 | 0 | 52 | 0 | 0.514 | 10.12 | 0 | 0 | 0.19987 | ND
3154 | 2022-09-22 | 20:30 | 22.6 | 12.9 | 0 | 22 | -0.001 | 1 | NE | 1 | NE | 20:30 | 1.6 | NE | 20:21 | 0.9 | NE | 0.3 | 96.6 | 0 | 63 | 0 | 0.514 | 10.12 | -0.6 | 0 | 0.19987 | ND
3155 | 2022-09-22 | 20:40 | 22.5 | 12.9 | 0 | 21.8 | -0.001 | 0.9 | NE | 1 | NE | 20:31 | 2 | NE | 20:30 | 0.7 | NE | 0.3 | 95.3 | 0 | 68 | 0 | 0.514 | 10.13 | -0.6 | 0 | 0.19987 | ND
3156 | 2022-09-22 | 20:50 | 22.5 | 12.9 | 0 | 22 | -0.001 | 1 | NE | 1 | NE | 20:49 | 2.6 | E | 20:42 | 0.6 | NE | 0.4 | 92.6 | 0 | 55 | 0 | 0.514 | 10.12 | -0.6 | 0 | 0.19987 | ND
3157 | 2022-09-22 | 21:00 | 22.4 | 12.9 | 0 | 21.9 | 0 | 1.1 | NE | 1.1 | NE | 20:57 | 2.3 | NE | 20:52 | 1.2 | ENE | 0.4 | 92.1 | 0 | 48 | 0 | 0.514 | 10.11 | 0 | 0 | 0.19987 | ND |  | 0 | 0.19946 | 22.3333 | #DIV/0! | 90.05 | 0 | 0 | 401 | 0 | 1.05 | 1.3 | ENE | 21:23 | 3.1 | ENE | 21:44
3158 | 2022-09-22 | 21:10 | 22.4 | 12.9 | 0 | 22.3 | 0 | 1.1 | ENE | 1.2 | NE | 21:01 | 2.4 | ENE | 21:05 | 1.3 | ENE | 0.4 | 90.1 | 0 | 80 | 0 | 0.513 | 10.13 | 0 | 0 | 0.19938 | ND
3159 | 2022-09-22 | 21:20 | 22.3 | 12.9 | 0 | 22.4 | 0 | 1.1 | ENE | 1.1 | ENE | 21:20 | 2.2 | E | 21:15 | 1.8 | E | 0.4 | 89.6 | 0 | 76 | 0 | 0.513 | 10.13 | 0 | 0 | 0.19938 | ND
3160 | 2022-09-22 | 21:30 | 22.3 | 12.9 | 0 | 22.3 | 0 | 1 | ENE | 1.3 | ENE | 21:23 | 2.7 | ENE | 21:20 | 1.2 | ENE | 0.5 | 90.2 | 0 | 61 | 0 | 0.513 | 10.13 | 0 | 0 | 0.19938 | ND
3161 | 2022-09-22 | 21:40 | 22.4 | 12.9 | 0 | 22.5 | 0 | 0.9 | ENE | 1 | ENE | 21:30 | 1.8 | NE | 21:35 | 0.5 | NE | 0.3 | 89.7 | 0 | 70 | 0 | 0.513 | 10.11 | 0 | 0 | 0.19938 | ND
3162 | 2022-09-22 | 21:50 | 22.4 | 12.9 | 0 | 22.6 | 0 | 1.1 | ENE | 1.1 | ENE | 21:48 | 3.1 | ENE | 21:44 | 0.4 | SE | 0.7 | 88.6 | 0 | 66 | 0 | 0.513 | 10.13 | 0 | 0 | 0.19938 | ND
3163 | 2022-09-22 | 22:00 | 22.4 | 12.9 | 0 | 22.6 | 0 | 0.1 | SE | 1.1 | ENE | 21:50 | 1 | SSE | 21:57 | 0 | ESE | 0.2 | 90.4 | 0 | 64 | 0 | 0.513 | 10.12 | 0 | 0 | 0.19938 | ND |  | 0 | 0.19905 | 22.1333 | #DIV/0! | 94.75 | 0 | 0 | 370 | 0 | 0.45 | 1.1 | ENE | 21:50 | 1.4 | E | 22:07
3164 | 2022-09-22 | 22:10 | 22.4 | 12.9 | 0 | 22.1 | 0 | 0.8 | E | 0.8 | E | 22:10 | 1.4 | E | 22:07 | 1.3 | ESE | 0.3 | 94.3 | 0 | 64 | 0 | 0.513 | 10.12 | 0 | 0 | 0.19938 | ND
3165 | 2022-09-22 | 22:20 | 22.4 | 12.9 | 0 | 22.1 | 0 | 0.5 | ESE | 0.9 | ESE | 22:13 | 1.4 | ESE | 22:10 | 1 | ESE | 0.4 | 95.3 | 0 | 54 | 0 | 0.512 | 10.14 | 0 | 0 | 0.19889 | ND
3166 | 2022-09-22 | 22:30 | 22.4 | 12.9 | 0 | 22.1 | 0 | 0.6 | ESE | 0.7 | ESE | 22:28 | 1.3 | ESE | 22:21 | 0.3 | ESE | 0.3 | 95.7 | 0 | 62 | 0 | 0.512 | 10.11 | 0 | 0 | 0.19889 | ND
3167 | 2022-09-22 | 22:40 | 22.3 | 12.9 | 0 | 21.9 | 0 | 0.2 | ENE | 0.6 | ESE | 22:30 | 0.9 | NE | 22:38 | 0.6 | NE | 0.2 | 96.4 | 0 | 64 | 0 | 0.512 | 10.11 | 0 | 0 | 0.19889 | ND
3168 | 2022-09-22 | 22:50 | 22.2 | 12.9 | 0 | 22 | 0 | 0.5 | ENE | 0.5 | ENE | 22:50 | 1.3 | E | 22:48 | 0.4 | E | 0.2 | 96.4 | 0 | 62 | 0 | 0.512 | 10.12 | 0 | 0 | 0.19889 | ND
3169 | 2022-09-22 | 23:00 | 22.2 | 12.9 | 0 | 22 | -0.001 | 0.4 | E | 0.5 | ENE | 22:50 | 2.4 | E | 22:57 | 0.3 | SE | 0.6 | 94.4 | 0 | 69 | 0 | 0.512 | 10.14 | -0.6 | 0 | 0.19889 | ND |  | 0 | 0.19856 | 21.75 | #DIV/0! | 96.05 | 0 | 0 | 395 | 0 | 0.4 | 0.8 | E | 23:50 | 2.4 | E | 22:57
3170 | 2022-09-22 | 23:10 | 22.1 | 12.8 | 0 | 21.6 | 0 | 0.6 | SSW | 0.7 | SE | 23:07 | 1.6 | E | 23:02 | 0.3 | SW | 0.3 | 95.9 | 0 | 65 | 0 | 0.512 | 10.12 | 0 | 0 | 0.19889 | ND
3171 | 2022-09-22 | 23:20 | 22 | 12.8 | 0 | 21.7 | 0 | 0.1 | SW | 0.6 | SSW | 23:10 | 0.5 | SW | 23:20 | 0.5 | SW | 0.1 | 96.1 | 0 | 68 | 0 | 0.511 | 10.12 | 0 | 0 | 0.1984 | ND
3172 | 2022-09-22 | 23:30 | 21.9 | 12.8 | 0 | 21.7 | 0 | 0.2 | NE | 0.2 | NE | 23:30 | 0.9 | ENE | 23:30 | 0.6 | E | 0.3 | 96.4 | 0 | 57 | 0 | 0.511 | 10.12 | 0 | 0 | 0.1984 | ND
3173 | 2022-09-22 | 23:40 | 21.9 | 12.8 | 0 | 21.7 | 0 | 0.3 | E | 0.5 | E | 23:36 | 0.9 | E | 23:32 | 0 | SE | 0.3 | 96.8 | 0 | 74 | 0 | 0.511 | 10.13 | 0 | 0 | 0.1984 | ND
3174 | 2022-09-22 | 23:50 | 21.9 | 12.9 | 0 | 21.8 | 0 | 0.8 | E | 0.8 | E | 23:50 | 1.8 | E | 23:50 | 1.7 | E | 0.5 | 96.7 | 0 | 62 | 0 | 0.511 | 10.12 | 0 | 0 | 0.1984 | ND
3175 | 2022-09-23 | 0:00 | 21.9 | 12.8 | 0 | 22 | 0 | 1.4 | E | 1.4 | E | 24:00 | 2.7 | ENE | 24:00 | 1.4 | E | 0.4 | 94.6 | 0 | 71 | 0 | 0.511 | 10.13 | 0 | 0 | 0.1984 | ND |  | 0 | 0.19815 | 21.8333 | #DIV/0! | 95.35 | 0 | 0 | 418 | 0 | 1.05 | 1.6 | ENE | 0:05 | 2.7 | ENE | 24:00
3176 | 2022-09-23 | 0:10 | 21.9 | 12.9 | 0 | 22.1 | 0 | 1.4 | E | 1.6 | ENE | 0:05 | 2.6 | E | 0:01 | 1 | E | 0.4 | 93.3 | 1 | 50 | 0 | 0.511 | 10.12 | 0 | 0 | 0.1984 | ND
3177 | 2022-09-23 | 0:20 | 21.9 | 12.8 | 0 | 21.7 | 0 | 0.4 | NNW | 1.4 | E | 0:10 | 1.4 | W | 0:17 | 0.6 | WSW | 0.4 | 94.4 | 0 | 67 | 0 | 0.511 | 10.12 | 0 | 0 | 0.1984 | ND
3178 | 2022-09-23 | 0:30 | 21.9 | 12.8 | 0 | 21.7 | 0 | 0.6 | SW | 0.6 | WSW | 0:26 | 1.3 | SE | 0:28 | 0.8 | SE | 0.3 | 96.6 | 0 | 69 | 0 | 0.51 | 10.13 | 0 | 0 | 0.19791 | ND
3179 | 2022-09-23 | 0:40 | 21.9 | 12.8 | 0 | 21.7 | 0 | 1.2 | S | 1.2 | S | 0:40 | 2.1 | SSW | 0:36 | 0.8 | SE | 0.3 | 97 | 0 | 89 | 0 | 0.51 | 10.14 | 0 | 0 | 0.19791 | ND
3180 | 2022-09-23 | 0:50 | 21.9 | 12.8 | 0 | 21.8 | 0 | 1.3 | SE | 1.4 | S | 0:43 | 1.8 | SSE | 0:41 | 1.3 | SE | 0.2 | 96.2 | 0 | 72 | 0 | 0.51 | 10.14 | 0 | 0 | 0.19791 | ND
3181 | 2022-09-23 | 1:00 | 21.9 | 12.8 | 0 | 22.1 | 0 | 1.1 | ESE | 1.3 | SE | 0:50 | 1.6 | SE | 0:57 | 0.9 | SE | 0.2 | 95 | 0 | 66 | 0 | 0.51 | 10.13 | 0 | 0 | 0.19791 | ND |  | 0 | 0.19775 | 22.0333 | #DIV/0! | 95.3833 | 0 | 0 | 383 | 0 | 0.66667 | 1.3 | SE | 0:50 | 2.2 | N | 1:45
3182 | 2022-09-23 | 1:10 | 22 | 12.8 | 0 | 22.1 | 0 | 0.9 | E | 1.1 | ESE | 1:00 | 1.6 | E | 1:08 | 0.8 | ENE | 0.3 | 94.2 | 0 | 80 | 0 | 0.51 | 10.13 | 0 | 0 | 0.19791 | ND
3183 | 2022-09-23 | 1:20 | 22 | 12.8 | 0 | 21.9 | 0 | 0.7 | NE | 1.1 | E | 1:13 | 1.9 | E | 1:11 | 0.1 | NE | 0.5 | 95.7 | 0 | 63 | 0 | 0.51 | 10.14 | 0 | 0 | 0.19791 | ND
3184 | 2022-09-23 | 1:30 | 22.1 | 12.8 | 0 | 22.1 | 0 | 0.5 | SE | 0.7 | NE | 1:20 | 1.1 | NE | 1:21 | 0.4 | SW | 0.3 | 95.2 | 0 | 64 | 0 | 0.51 | 10.14 | 0 | 0 | 0.19791 | ND
3185 | 2022-09-23 | 1:40 | 22.1 | 12.8 | 0 | 21.9 | 0 | 0.1 | SW | 0.5 | SE | 1:30 | 0.5 | SSE | 1:38 | 0 | SSE | 0.1 | 96.6 | 0 | 53 | 0 | 0.509 | 10.13 | 0 | 0 | 0.19742 | ND
3186 | 2022-09-23 | 1:50 | 22.1 | 12.8 | 0 | 22.1 | 0 | 0.7 | NE | 0.7 | NE | 1:50 | 2.2 | N | 1:45 | 0 | E | 0.6 | 95.6 | 0 | 57 | 0 | 0.509 | 10.13 | 0 | 0 | 0.19742 | ND
3187 | 2022-09-23 | 2:00 | 22.2 | 12.8 | 0 | 22.1 | 0 | 0.8 | E | 1 | NNE | 1:54 | 2.6 | NNW | 1:53 | 1.1 | SE | 0.5 | 95 | 0 | 67 | 0 | 0.509 | 10.13 | 0 | 0 | 0.19742 | ND |  | 0 | 0.19734 | 22.1 | #DIV/0! | 94.7833 | 0 | 0 | 388 | 0 | 0.98333 | 1.3 | NE | 2:30 | 3.9 | E | 2:50
3188 | 2022-09-23 | 2:10 | 22.2 | 12.8 | 0 | 22 | 0 | 0.8 | E | 0.9 | E | 2:01 | 1.2 | E | 2:08 | 1 | E | 0.2 | 96.1 | 0 | 60 | 0 | 0.509 | 10.13 | 0 | 0 | 0.19742 | ND
3189 | 2022-09-23 | 2:20 | 22.2 | 12.8 | 0 | 22 | 0 | 1.2 | E | 1.2 | E | 2:17 | 2.3 | E | 2:14 | 1.3 | E | 0.4 | 96 | 0 | 55 | 0 | 0.509 | 10.13 | 0 | 0 | 0.19742 | ND
3190 | 2022-09-23 | 2:30 | 22.2 | 12.8 | 0 | 22 | 0 | 1.3 | NE | 1.3 | NE | 2:30 | 2.5 | NE | 2:27 | 1.1 | ENE | 0.5 | 95.1 | 0 | 65 | 0 | 0.509 | 10.13 | 0 | 0 | 0.19742 | ND
3191 | 2022-09-23 | 2:40 | 22.2 | 12.8 | 0 | 22.3 | 0 | 0.9 | ENE | 1.3 | NE | 2:32 | 2.7 | E | 2:35 | 0.7 | ENE | 0.6 | 93.1 | 0 | 80 | 0 | 0.509 | 10.13 | 0 | 0 | 0.19742 | ND
3192 | 2022-09-23 | 2:50 | 22.2 | 12.8 | 0 | 22.2 | 0 | 0.9 | ENE | 1 | E | 2:44 | 3.9 | E | 2:50 | 3.3 | ENE | 0.6 | 93.4 | 0 | 61 | 0 | 0.508 | 10.13 | 0 | 0 | 0.19694 | ND
3193 | 2022-09-23 | 3:00 | 22.1 | 12.8 | 0 | 22.4 | 0 | 1.5 | E | 1.5 | E | 3:00 | 4.9 | ENE | 2:57 | 1.4 | SSE | 0.8 | 92.1 | 1 | 71 | 0 | 0.509 | 10.13 | 0 | 0 | 0.19742 | ND |  | 0 | 0.19702 | 22.1 | #DIV/0! | 94.3667 | 0 | 0 | 433 | 0 | 1.1167 | 1.5 | E | 3:00 | 4.9 | ENE | 2:57
3194 | 2022-09-23 | 3:10 | 22.1 | 12.8 | 0 | 22.1 | 0 | 1.1 | SSE | 1.5 | ESE | 3:03 | 2.8 | ESE | 3:01 | 1.7 | WSW | 0.4 | 93.7 | 0 | 69 | 0 | 0.508 | 10.12 | 0 | 0 | 0.19694 | ND
3195 | 2022-09-23 | 3:20 | 22.1 | 12.8 | 0 | 21.8 | -0.001 | 1.1 | S | 1.2 | SSW | 3:14 | 2.1 | SW | 3:11 | 1 | SE | 0.4 | 95.3 | 0 | 66 | 0 | 0.508 | 10.14 | -0.6 | 0 | 0.19694 | ND
3196 | 2022-09-23 | 3:30 | 22.1 | 12.8 | 0 | 22 | 0 | 1.2 | SE | 1.2 | SE | 3:30 | 1.7 | SSE | 3:23 | 1.4 | E | 0.2 | 95.2 | 0 | 75 | 0 | 0.508 | 10.13 | 0 | 0 | 0.19694 | ND
3197 | 2022-09-23 | 3:40 | 22.1 | 12.8 | 0 | 22 | 0 | 1.1 | ENE | 1.2 | SE | 3:31 | 1.6 | E | 3:37 | 0.9 | E | 0.2 | 95.6 | 0 | 78 | 0 | 0.508 | 10.15 | 0 | 0 | 0.19694 | ND
3198 | 2022-09-23 | 3:50 | 22.1 | 12.8 | 0 | 22.3 | 0 | 0.7 | E | 1.1 | E | 3:44 | 1.6 | ESE | 3:42 | 0 | NNW | 0.4 | 94.3 | 0 | 74 | 0 | 0.508 | 10.15 | 0 | 0 | 0.19694 | ND
3199 | 2022-09-23 | 4:00 | 22.1 | 12.8 | 0 | 22.1 | 0 | 0.5 | NW | 0.7 | E | 3:50 | 1.1 | WNW | 3:55 | 0 | NNW | 0.3 | 95.7 | 0 | 58 | 0 | 0.508 | 10.15 | 0 | 0 | 0.19694 | ND |  | 0 | 0.19661 | 22.2 | #DIV/0! | 94.6333 | 0 | 0 | 418 | 0 | 0.9 | 1.4 | SE | 4:28 | 2.2 | SE | 4:25
3200 | 2022-09-23 | 4:10 | 22.2 | 12.8 | 0 | 22.1 | 0 | 0.4 | NE | 0.5 | NW | 4:00 | 1.7 | NNE | 4:04 | 0.9 | S | 0.4 | 95 | 0 | 76 | 0 | 0.508 | 10.15 | 0 | 0 | 0.19694 | ND
3201 | 2022-09-23 | 4:20 | 22.2 | 12.8 | 0 | 22.1 | 0 | 1 | SE | 1 | SE | 4:20 | 1.9 | ESE | 4:19 | 1.7 | ESE | 0.4 | 96 | 0 | 62 | 0 | 0.507 | 10.16 | 0 | 0 | 0.19645 | ND
3202 | 2022-09-23 | 4:30 | 22.2 | 12.8 | 0 | 22.2 | 0 | 1.3 | SE | 1.4 | SE | 4:28 | 2.2 | SE | 4:25 | 1.1 | SE | 0.3 | 94.6 | 0 | 71 | 0 | 0.507 | 10.16 | 0 | 0 | 0.19645 | ND
3203 | 2022-09-23 | 4:40 | 22.3 | 12.8 | 0 | 22.3 | 0 | 1.1 | ESE | 1.4 | SE | 4:32 | 1.6 | ESE | 4:33 | 1.1 | E | 0.2 | 93.8 | 0 | 78 | 0 | 0.507 | 10.15 | 0 | 0 | 0.19645 | ND
3204 | 2022-09-23 | 4:50 | 22.3 | 12.8 | 0 | 22.4 | 0 | 1.1 | E | 1.1 | ESE | 4:42 | 1.8 | E | 4:44 | 0.7 | ENE | 0.3 | 92.7 | 0 | 73 | 0 | 0.507 | 10.15 | 0 | 0 | 0.19645 | ND
3205 | 2022-09-23 | 5:00 | 22.4 | 12.8 | 0 | 22.2 | 0 | 0.2 | ENE | 1.1 | E | 4:50 | 1 | E | 4:51 | 0 | WNW | 0.2 | 94.1 | 0 | 75 | 0 | 0.507 | 10.15 | 0 | 0 | 0.19645 | ND |  | 0 | 0.19621 | 22.0667 | #DIV/0! | 94.4333 | 0.001 | 0 | 3535 | 1 | 0.4 | 1.1 | E | 4:50 | 2.3 | NE | 5:46
3206 | 2022-09-23 | 5:10 | 22.4 | 12.8 | 0 | 22.1 | -0.001 | 0.5 | NNE | 0.5 | NNE | 5:10 | 1.4 | NNE | 5:05 | 0.2 | ENE | 0.4 | 95.2 | 0 | 52 | 0 | 0.507 | 10.17 | -0.6 | 0 | 0.19645 | ND
3207 | 2022-09-23 | 5:20 | 22.4 | 12.8 | 0 | 22.1 | -0.001 | 0.4 | NE | 0.6 | NE | 5:12 | 1.2 | E | 5:16 | 0 | ENE | 0.3 | 94.7 | 0 | 61 | 0 | 0.507 | 10.16 | -0.6 | 0 | 0.19645 | ND
3208 | 2022-09-23 | 5:30 | 22.3 | 12.8 | 0 | 22.2 | 0 | 0.1 | NE | 0.4 | NE | 5:20 | 0.7 | NE | 5:27 | 0 | E | 0.2 | 93.6 | 0 | 91 | 0 | 0.506 | 10.16 | 0 | 0 | 0.19597 | ND
3209 | 2022-09-23 | 5:40 | 22.2 | 12.8 | 0 | 21.8 | 0 | 0.4 | ENE | 0.4 | ENE | 5:40 | 2.2 | E | 5:36 | 0 | NE | 0.6 | 95 | 2 | 504 | 1 | 0.506 | 10.17 | 0 | 0 | 0.19597 | ND
3210 | 2022-09-23 | 5:50 | 22.2 | 12.8 | 0 | 22 | 0.001 | 0.8 | NE | 0.8 | NE | 5:50 | 2.3 | NE | 5:46 | 1 | NE | 0.4 | 94 | 8 | 2752 | 5 | 0.506 | 10.15 | 0.6 | 0 | 0.19597 | ND
3211 | 2022-09-23 | 6:00 | 22.1 | 12.8 | 0 | 22.1 | 0.003 | 0.6 | ENE | 0.9 | NE | 5:53 | 1.5 | NE | 5:51 | 0.9 | ENE | 0.2 | 94 | 24 | 9499 | 16 | 0.506 | 10.17 | 1.8 | 0 | 0.19597 | ND |  | 0 | 0.19597 | 22.55 | #DIV/0! | 91.6667 | 0.121 | 0 | 310209 | 86.3333 | 0.76667 | 1.7 | ENE | 6:44 | 4.7 | NE | 6:43
3212 | 2022-09-23 | 6:10 | 22 | 12.8 | 0 | 22.2 | 0.009 | 0.4 | NE | 0.6 | ENE | 6:01 | 1.4 | E | 6:07 | 0 | SE | 0.4 | 92.9 | 51 | 22270 | 37 | 0.506 | 10.17 | 5.4 | 0 | 0.19597 | ND
3213 | 2022-09-23 | 6:20 | 22 | 12.9 | 0 | 22.5 | 0.016 | 0.5 | ENE | 0.5 | ENE | 6:20 | 2 | NNE | 6:14 | 1 | E | 0.5 | 90.8 | 83 | 39505 | 66 | 0.506 | 10.16 | 9.6 | 0 | 0.19597 | ND
3214 | 2022-09-23 | 6:30 | 22.1 | 12.9 | 0 | 22.6 | 0.024 | 0.8 | E | 1 | E | 6:28 | 1.8 | ESE | 6:26 | 0 | NNW | 0.4 | 91.2 | 118 | 60464 | 101 | 0.506 | 10.18 | 14.4 | 0 | 0.19597 | ND
3215 | 2022-09-23 | 6:40 | 22.2 | 13 | 0 | 22.9 | 0.031 | 1.1 | NE | 1.1 | NE | 6:40 | 4 | ESE | 6:38 | 2 | ENE | 0.9 | 90.4 | 144 | 78952 | 132 | 0.506 | 10.18 | 18.6 | 0 | 0.19597 | ND
3216 | 2022-09-23 | 6:50 | 22.4 | 13.1 | 0 | 23 | 0.038 | 1.2 | ENE | 1.7 | ENE | 6:44 | 4.7 | NE | 6:43 | 0.8 | N | 1.1 | 90.7 | 191 | 99519 | 166 | 0.506 | 10.19 | 22.8 | 0 | 0.19597 | ND
3217 | 2022-09-23 | 7:00 | 22.6 | 13.2 | 0 | 23.4 | 0.049 | 0.5 | NE | 1.2 | ENE | 6:50 | 1.9 | ESE | 6:52 | 0.6 | ENE | 0.5 | 90 | 224 | 125657 | 209 | 0.505 | 10.2 | 29.4 | 0 | 0.19548 | ND |  | 0 | 0.19548 | 23.8167 | #DIV/0! | 88.9333 | 0.509 | 0 | 1305555 | 362.5 | 1.0333 | 1.9 | NE | 7:32 | 5.5 | NNE | 7:27
3218 | 2022-09-23 | 7:10 | 22.9 | 13.4 | 0 | 23.3 | 0.057 | 0.5 | ENE | 0.5 | ENE | 7:10 | 1.7 | E | 7:07 | 1 | ESE | 0.3 | 90.1 | 255 | 149002 | 248 | 0.505 | 10.22 | 34.2 | 0 | 0.19548 | ND
3219 | 2022-09-23 | 7:20 | 23.2 | 13.5 | 0 | 23.9 | 0.068 | 0.7 | ENE | 0.8 | E | 7:16 | 2.4 | ESE | 7:14 | 0.4 | NNE | 0.5 | 89.9 | 377 | 177353 | 296 | 0.505 | 10.22 | 40.8 | 0 | 0.19548 | ND
3220 | 2022-09-23 | 7:30 | 23.6 | 13.7 | 0 | 24 | 0.097 | 1.7 | NE | 1.7 | NE | 7:30 | 5.5 | NNE | 7:27 | 1.6 | ENE | 0.9 | 88.6 | 501 | 246772 | 411 | 0.505 | 10.24 | 58.2 | 0 | 0.19548 | ND
3221 | 2022-09-23 | 7:40 | 24.1 | 13.8 | 0 | 24 | 0.11 | 1.4 | NE | 1.9 | NE | 7:32 | 3.6 | NE | 7:36 | 1.3 | N | 0.8 | 88.4 | 561 | 280842 | 468 | 0.505 | 10.26 | 66 | 0 | 0.19548 | ND
3222 | 2022-09-23 | 7:50 | 24.6 | 13.8 | 0 | 24.3 | 0.128 | 1.4 | NE | 1.6 | NE | 7:46 | 4.3 | NNE | 7:47 | 0.9 | ESE | 1 | 86.6 | 505 | 325929 | 543 | 0.505 | 10.25 | 76.8 | 0 | 0.19548 | ND
3223 | 2022-09-23 | 8:00 | 25.1 | 13.9 | 0 | 24.6 | 0.126 | 0.9 | NE | 1.5 | NE | 7:52 | 3.9 | NE | 7:52 | 0 | NW | 0.7 | 84.6 | 407 | 325760 | 543 | 0.505 | 10.23 | 75.6 | 0 | 0.19548 | ND |  | 0 | 0.19524 | 24.6833 | #DIV/0! | 85.7333 | 0.676 | 0 | 1778771 | 494.1667 | 1.8 | 4 | N | 8:49 | 6.8 | NNW | 8:43
3224 | 2022-09-23 | 8:10 | 25.7 | 14.2 | 0 | 24.7 | 0.099 | 0.5 | ESE | 0.9 | NE | 8:00 | 2.2 | ENE | 8:02 | 0.5 | ESE | 0.5 | 84.8 | 500 | 265682 | 443 | 0.505 | 10.28 | 59.4 | 0 | 0.19548 | ND
3225 | 2022-09-23 | 8:20 | 26.2 | 14.1 | 0 | 25.1 | 0.147 | 0.9 | NNE | 0.9 | NNE | 8:20 | 2.9 | N | 8:18 | 1.9 | NNE | 0.8 | 84.2 | 641 | 379739 | 633 | 0.505 | 10.27 | 88.2 | 0 | 0.19548 | ND
3226 | 2022-09-23 | 8:30 | 26.8 | 14.1 | 0 | 25.1 | 0.147 | 1.7 | NE | 2 | NNE | 8:27 | 3.8 | NNE | 8:24 | 0.6 | NE | 0.7 | 85.1 | 440 | 382581 | 638 | 0.504 | 10.27 | 88.2 | 0 | 0.195 | ND
3227 | 2022-09-23 | 8:40 | 27.3 | 14 | 0 | 24.5 | 0.086 | 2.9 | NNE | 2.9 | NNE | 8:40 | 6.1 | N | 8:34 | 5.4 | N | 1 | 87 | 300 | 234282 | 390 | 0.504 | 10.24 | 51.6 | 0 | 0.195 | ND
3228 | 2022-09-23 | 8:50 | 27.4 | 13.8 | 0 | 24.1 | 0.071 | 3.9 | N | 4 | N | 8:49 | 6.8 | NNW | 8:43 | 2.1 | NNW | 1.1 | 88.7 | 283 | 190727 | 318 | 0.504 | 10.23 | 42.6 | 0 | 0.195 | ND
3229 | 2022-09-23 | 9:00 | 27.4 | 13.8 | 0 | 23.9 | 0.073 | 3.8 | NNE | 4.1 | N | 8:55 | 7.3 | N | 8:54 | 3.8 | N | 1.1 | 90.3 | 358 | 195889 | 326 | 0.504 | 10.23 | 43.8 | 0 | 0.195 | ND |  | 0 | 0.195 | 24.9 | #DIV/0! | 86.45 | 0.967 | 0.16667 | 2554061 | 709.5 | 2.8 | 4.1 | N | 8:55 | 7.3 | N | 8:54
3230 | 2022-09-23 | 9:10 | 27.2 | 14.1 | 0 | 24.2 | 0.11 | 2.7 | NNE | 3.9 | NNE | 9:01 | 5.5 | NNE | 9:00 | 2.5 | N | 0.9 | 88.8 | 539 | 280806 | 468 | 0.504 | 10.26 | 66 | 0 | 0.195 | ND
3231 | 2022-09-23 | 9:20 | 27.2 | 14.1 | 0 | 24.8 | 0.171 | 2.4 | NNE | 2.7 | NNE | 9:10 | 4.9 | N | 9:14 | 1.2 | NNE | 0.9 | 86.9 | 775 | 440722 | 735 | 0.504 | 10.26 | 102.6 | 0 | 0.195 | ND
3232 | 2022-09-23 | 9:30 | 27.2 | 14.1 | 0 | 24.9 | 0.186 | 2.8 | NNE | 2.8 | NNE | 9:30 | 6 | NNE | 9:25 | 2.4 | N | 0.9 | 85.6 | 1208 | 498621 | 831 | 0.504 | 10.26 | 111.6 | 0 | 0.195 | ND
3233 | 2022-09-23 | 9:40 | 27.5 | 14.1 | 0 | 25.7 | 0.233 | 2.5 | NNE | 2.9 | NNE | 9:31 | 5.5 | NNE | 9:36 | 2.3 | N | 1 | 83.7 | 976 | 611212 | 1019 | 0.504 | 10.25 | 139.8 | 10 | 0.195 | ND
3234 | 2022-09-23 | 9:50 | 27.9 | 14.1 | 0 | 25.9 | 0.194 | 2.6 | N | 2.7 | N | 9:49 | 5 | NNE | 9:47 | 2.5 | N | 0.8 | 83.4 | 682 | 526811 | 878 | 0.504 | 10.25 | 116.4 | 0 | 0.195 | ND
3235 | 2022-09-23 | 10:00 | 28.3 | 14.1 | 0 | 25 | 0.096 | 2.8 | NNW | 2.8 | NNW | 10:00 | 5.9 | NNW | 9:56 | 2.7 | NNW | 0.9 | 86.4 | 406 | 284573 | 474 | 0.503 | 10.25 | 57.6 | 0 | 0.19452 | ND |  | 0 | 0.19452 | 25.2 | #DIV/0! | 86.3667 | 0.902 | 0.33333 | 2457901 | 682.8333 | 2.5333 | 3.2 | NNW | 10:05 | 5.9 | NNW | 9:56
3236 | 2022-09-23 | 10:10 | 28.4 | 14.1 | 0 | 24.4 | 0.078 | 3 | NNW | 3.2 | NNW | 10:05 | 5.6 | NNW | 10:03 | 2.4 | NNE | 0.8 | 88.9 | 407 | 235521 | 393 | 0.503 | 10.25 | 46.8 | 0 | 0.19452 | ND
3237 | 2022-09-23 | 10:20 | 28.3 | 14.1 | 0 | 24.7 | 0.088 | 2.7 | N | 3 | NNW | 10:13 | 4.9 | N | 10:11 | 1.7 | NNW | 0.7 | 88.7 | 443 | 255400 | 426 | 0.503 | 10.25 | 52.8 | 0 | 0.19452 | ND
3238 | 2022-09-23 | 10:30 | 28.2 | 14.1 | 0 | 25 | 0.132 | 2.6 | NNE | 2.8 | N | 10:27 | 4.8 | N | 10:24 | 1.3 | N | 0.8 | 87.5 | 807 | 360175 | 600 | 0.503 | 10.26 | 79.2 | 0 | 0.19452 | ND
3239 | 2022-09-23 | 10:40 | 28.1 | 14.1 | 0 | 25.7 | 0.23 | 1.8 | NNE | 2.6 | NNE | 10:31 | 4.1 | NE | 10:40 | 2.8 | NE | 0.7 | 83.7 | 1122 | 596284 | 994 | 0.503 | 10.23 | 138 | 10 | 0.19452 | ND
3240 | 2022-09-23 | 10:50 | 28.4 | 14.1 | 0 | 26.4 | 0.278 | 2.3 | NNE | 2.4 | NNE | 10:49 | 4.2 | NNE | 10:48 | 3 | NNE | 0.6 | 83 | 1222 | 725948 | 1210 | 0.503 | 10.24 | 166.8 | 10 | 0.19452 | ND
3241 | 2022-09-23 | 11:00 | 28.8 | 14.1 | 0 | 26.9 | 0.266 | 2 | NNE | 2.4 | NNE | 10:51 | 3.7 | NNE | 10:50 | 0.7 | NE | 0.6 | 78.1 | 1027 | 700396 | 1167 | 0.503 | 10.22 | 159.6 | 10 | 0.19452 | ND |  | 0 | 0.1942 | 26.8 | #DIV/0! | 78.4167 | 1.107 | 0.16667 | 2987073 | 829.6667 | 1.4 | 2.4 | NNE | 10:51 | 3.7 | NNE | 10:50
3242 | 2022-09-23 | 11:10 | 29.4 | 13.6 | 0 | 26.6 | 0.182 | 1.5 | NE | 2 | NNE | 11:00 | 2.9 | NE | 11:04 | 1.3 | NNE | 0.6 | 78.8 | 664 | 498281 | 830 | 0.503 | 10.16 | 109.2 | 0 | 0.19452 | ND
3243 | 2022-09-23 | 11:20 | 29.9 | 13.6 | 0 | 26.6 | 0.147 | 1.3 | NE | 1.7 | NE | 11:12 | 2.5 | NNE | 11:18 | 1.5 | NE | 0.5 | 79.8 | 746 | 407326 | 679 | 0.502 | 10.16 | 88.2 | 0 | 0.19404 | ND
3244 | 2022-09-23 | 11:30 | 30.3 | 13.6 | 0 | 26.8 | 0.176 | 1 | ENE | 1.3 | NE | 11:20 | 2.2 | ENE | 11:28 | 0.6 | ENE | 0.5 | 77.5 | 790 | 472668 | 788 | 0.502 | 10.18 | 105.6 | 0 | 0.19404 | ND
3245 | 2022-09-23 | 11:40 | 30.6 | 13.6 | 0 | 26.9 | 0.194 | 1.4 | NE | 1.4 | NE | 11:40 | 3 | NE | 11:34 | 1.9 | NNE | 0.6 | 77.5 | 766 | 519822 | 866 | 0.502 | 10.18 | 116.4 | 0 | 0.19404 | ND
3246 | 2022-09-23 | 11:50 | 30.9 | 13.6 | 0 | 27 | 0.142 | 1.2 | NNE | 1.5 | NE | 11:43 | 2.7 | N | 11:49 | 2.4 | N | 0.7 | 78.8 | 670 | 388580 | 648 | 0.502 | 10.17 | 85.2 | 0 | 0.19404 | ND
3247 | 2022-09-23 | 12:00 | 31.1 | 13.6 | 0 | 27.5 | 0.187 | 1.3 | NNE | 1.3 | NNE | 11:56 | 3.5 | N | 11:58 | 2 | N | 0.8 | 77.9 | 747 | 500261 | 834 | 0.502 | 10.18 | 112.2 | 0 | 0.19404 | ND |  | 0 | 0.19396 | 26.9833 | #DIV/0! | 80.6833 | 1.031 | 0.16667 | 2763199 | 767.5 | 2.6833 | 3.5 | N | 12:49 | 6 | N | 12:42
3248 | 2022-09-23 | 12:10 | 31.3 | 13.6 | 0 | 27 | 0.151 | 2.5 | N | 2.5 | N | 12:10 | 4.4 | NNE | 12:04 | 3.6 | N | 0.8 | 80.5 | 699 | 416379 | 694 | 0.502 | 10.15 | 90.6 | 0 | 0.19404 | ND
3249 | 2022-09-23 | 12:20 | 31.4 | 13.6 | 0 | 26.9 | 0.153 | 2.7 | N | 2.9 | N | 12:14 | 4.5 | N | 12:17 | 1.6 | N | 0.7 | 80.7 | 638 | 413578 | 689 | 0.502 | 10.15 | 91.8 | 0 | 0.19404 | ND
3250 | 2022-09-23 | 12:30 | 31.3 | 13.6 | 0 | 26.7 | 0.137 | 3 | N | 3.2 | N | 12:27 | 5 | N | 12:27 | 1.5 | NNW | 0.8 | 81.8 | 679 | 371057 | 618 | 0.502 | 10.16 | 82.2 | 0 | 0.19404 | ND
3251 | 2022-09-23 | 12:40 | 31.2 | 13.6 | 0 | 26.9 | 0.193 | 3.1 | N | 3.1 | N | 12:31 | 5.8 | NNW | 12:39 | 2.9 | NNW | 0.8 | 81.6 | 887 | 509771 | 850 | 0.502 | 10.14 | 115.8 | 0 | 0.19404 | ND
3252 | 2022-09-23 | 12:50 | 31.1 | 13.6 | 0 | 26.9 | 0.21 | 3.5 | N | 3.5 | N | 12:49 | 6 | N | 12:42 | 1.9 | N | 0.9 | 81.6 | 959 | 552153 | 920 | 0.501 | 10.14 | 126 | 10 | 0.19356 | ND
3253 | 2022-09-23 | 13:00 | 31 | 13.6 | 0 | 27.1 | 0.214 | 3.5 | N | 3.5 | N | 12:57 | 6.1 | N | 12:53 | 3.7 | N | 0.9 | 80.6 | 819 | 555804 | 926 | 0.501 | 10.15 | 128.4 | 10 | 0.19356 | ND |  | 0 | 0.19356 | 27.4833 | #DIV/0! | 77.8333 | 1.604 | 0.83333 | 4155945 | 1154.3333 | 3.1833 | 3.8 | NNE | 13:32 | 6.1 | N | 12:53
3254 | 2022-09-23 | 13:10 | 31 | 13.6 | 0 | 26.8 | 0.186 | 3.3 | N | 3.6 | N | 13:03 | 5.7 | N | 13:05 | 3.8 | N | 0.9 | 80.3 | 924 | 495898 | 826 | 0.501 | 10.13 | 111.6 | 0 | 0.19356 | ND
3255 | 2022-09-23 | 13:20 | 30.9 | 13.6 | 0 | 27.3 | 0.262 | 3.2 | N | 3.5 | N | 13:18 | 5.6 | N | 13:13 | 2.2 | NNE | 0.9 | 77.6 | 1115 | 676884 | 1128 | 0.501 | 10.13 | 157.2 | 10 | 0.19356 | ND
3256 | 2022-09-23 | 13:30 | 30.9 | 13.6 | 0 | 27.6 | 0.295 | 3.5 | NNE | 3.5 | NNE | 13:30 | 5.6 | N | 13:28 | 5 | N | 1 | 77.4 | 1251 | 761412 | 1269 | 0.501 | 10.13 | 177 | 10 | 0.19356 | ND
3257 | 2022-09-23 | 13:40 | 31.1 | 13.6 | 0 | 27.6 | 0.295 | 3.1 | NNE | 3.8 | NNE | 13:32 | 5.7 | NNE | 13:30 | 1.6 | NNE | 0.8 | 78.1 | 1078 | 766174 | 1277 | 0.501 | 10.13 | 177 | 10 | 0.19356 | ND
3258 | 2022-09-23 | 13:50 | 31.3 | 13.6 | 0 | 28.5 | 0.352 | 2.5 | NNE | 3.1 | NNE | 13:40 | 4.7 | N | 13:42 | 1.9 | ENE | 0.7 | 73 | 1216 | 899773 | 1500 | 0.501 | 10.12 | 211.2 | 10 | 0.19356 | ND
3259 | 2022-09-23 | 14:00 | 31.7 | 13.5 | 0 | 28.1 | 0.304 | 3 | N | 3 | N | 14:00 | 5.5 | NNW | 13:55 | 2.6 | NNW | 0.8 | 75.5 | 948 | 798951 | 1332 | 0.501 | 10.1 | 182.4 | 10 | 0.19356 | ND |  | 0 | 0.19316 | 27.8667 | #DIV/0! | 76.6167 | 1.509 | 0.66667 | 3928803 | 1091.5 | 3.2 | 3.7 | N | 14:15 | 6.1 | NNW | 14:02
3260 | 2022-09-23 | 14:10 | 32 | 13.5 | 0 | 28.5 | 0.348 | 3.3 | N | 3.3 | N | 14:10 | 6.1 | NNW | 14:02 | 4.8 | NNE | 0.9 | 72.9 | 1750 | 884193 | 1474 | 0.5 | 10.1 | 208.8 | 10 | 0.19308 | ND
3261 | 2022-09-23 | 14:20 | 32.2 | 13.5 | 0 | 28.3 | 0.318 | 3.2 | N | 3.7 | N | 14:15 | 5.7 | N | 14:12 | 3.1 | NNE | 0.9 | 75.8 | 996 | 813552 | 1356 | 0.5 | 10.09 | 190.8 | 10 | 0.19308 | ND
3262 | 2022-09-23 | 14:30 | 32.4 | 13.5 | 0 | 27.9 | 0.21 | 3.1 | N | 3.2 | N | 14:20 | 5.1 | NNE | 14:20 | 3 | N | 0.7 | 77.4 | 725 | 563427 | 939 | 0.5 | 10.08 | 126 | 10 | 0.19308 | ND
3263 | 2022-09-23 | 14:40 | 32.4 | 13.5 | 0 | 27.3 | 0.168 | 3.4 | N | 3.4 | N | 14:36 | 5.1 | N | 14:38 | 4.7 | N | 0.7 | 78.4 | 706 | 450370 | 751 | 0.5 | 10.07 | 100.8 | 0 | 0.19308 | ND
3264 | 2022-09-23 | 14:50 | 32.3 | 13.5 | 0 | 27.1 | 0.161 | 3.2 | N | 3.6 | N | 14:41 | 5.4 | N | 14:41 | 4.1 | NNW | 0.9 | 79.7 | 752 | 418310 | 697 | 0.5 | 10.08 | 96.6 | 0 | 0.19308 | ND
3265 | 2022-09-23 | 15:00 | 32.2 | 13.5 | 0 | 26.9 | 0.162 | 2.9 | N | 3.2 | N | 14:50 | 4.6 | N | 14:51 | 2 | N | 0.7 | 80.9 | 667 | 412218 | 687 | 0.5 | 10.07 | 97.2 | 0 | 0.19308 | ND |  | 0 | 0.193 | 26.6 | #DIV/0! | 81.7167 | 0.638 | 0 | 1674818 | 465.3333 | 2.1 | 3.2 | N | 14:50 | 4.6 | N | 14:51
3266 | 2022-09-23 | 15:10 | 32 | 13.6 | 0 | 26.9 | 0.125 | 2.3 | N | 2.9 | N | 15:00 | 4.5 | NW | 15:04 | 3.1 | NNW | 0.7 | 79.9 | 524 | 327862 | 546 | 0.5 | 10.08 | 75 | 0 | 0.19308 | ND
3267 | 2022-09-23 | 15:20 | 31.7 | 13.6 | 0 | 26.7 | 0.111 | 2.2 | NNW | 2.4 | N | 15:13 | 4.5 | NNW | 15:11 | 2.6 | NNW | 0.7 | 80.4 | 427 | 293277 | 489 | 0.5 | 10.05 | 66.6 | 0 | 0.19308 | ND
3268 | 2022-09-23 | 15:30 | 31.3 | 13.6 | 0 | 26.5 | 0.078 | 1.9 | N | 2.2 | NNW | 15:20 | 3.1 | N | 15:22 | 1.9 | NNW | 0.5 | 82.3 | 347 | 211678 | 353 | 0.5 | 10.06 | 46.8 | 0 | 0.19308 | ND
3269 | 2022-09-23 | 15:40 | 31 | 13.6 | 0 | 26.3 | 0.077 | 1.7 | NNW | 1.9 | N | 15:31 | 2.7 | NNW | 15:32 | 1.8 | NNW | 0.4 | 83 | 362 | 206740 | 345 | 0.5 | 10.06 | 46.2 | 0 | 0.19308 | ND
3270 | 2022-09-23 | 15:50 | 30.6 | 13.6 | 0 | 26.3 | 0.085 | 1.6 | NNW | 1.8 | NNW | 15:48 | 2.6 | NNW | 15:45 | 1 | N | 0.4 | 83.8 | 340 | 223043 | 372 | 0.499 | 10.06 | 51 | 0 | 0.1926 | ND
3271 | 2022-09-23 | 16:00 | 30.2 | 13.6 | 0 | 26.3 | 0.083 | 1.5 | NNW | 1.6 | NNW | 15:52 | 2.8 | NNW | 15:56 | 0.9 | N | 0.4 | 83.3 | 427 | 219740 | 366 | 0.499 | 10.06 | 49.8 | 0 | 0.1926 | ND |  | 0 | 0.1926 | 26.3667 | #DIV/0! | 81.9333 | 0.42 | 0 | 1111379 | 308.6667 | 0.95 | 1.6 | NNW | 15:52 | 2.8 | NNW | 15:56
3272 | 2022-09-23 | 16:10 | 30 | 13.6 | 0 | 26.6 | 0.103 | 1.3 | NNW | 1.5 | NNW | 16:00 | 2.3 | NNW | 16:03 | 1 | NNW | 0.4 | 83 | 471 | 263994 | 440 | 0.499 | 10.05 | 61.8 | 0 | 0.1926 | ND
3273 | 2022-09-23 | 16:20 | 29.8 | 13.6 | 0 | 26.8 | 0.128 | 1.2 | NNW | 1.4 | NNW | 16:12 | 2 | NNW | 16:14 | 0.3 | NW | 0.4 | 79 | 247 | 325121 | 542 | 0.499 | 10.06 | 76.8 | 0 | 0.1926 | ND
3274 | 2022-09-23 | 16:30 | 29.8 | 13.6 | 0 | 26.3 | 0.038 | 0.6 | NNW | 1.2 | NNW | 16:20 | 1.3 | NW | 16:28 | 0.6 | NNW | 0.2 | 82.2 | 159 | 113147 | 189 | 0.499 | 10.05 | 22.8 | 0 | 0.1926 | ND
3275 | 2022-09-23 | 16:40 | 29.7 | 13.6 | 0 | 26.1 | 0.031 | 0.6 | NNW | 0.6 | NNW | 16:31 | 1.3 | N | 16:35 | 0.5 | N | 0.3 | 82.3 | 145 | 90085 | 150 | 0.499 | 10.05 | 18.6 | 0 | 0.1926 | ND
3276 | 2022-09-23 | 16:50 | 29.5 | 13.6 | 0 | 26.1 | 0.037 | 0.5 | NNW | 0.6 | NNW | 16:45 | 0.8 | WNW | 16:44 | 0.6 | NNE | 0.2 | 81.8 | 189 | 99292 | 165 | 0.499 | 10.03 | 22.2 | 0 | 0.1926 | ND
3277 | 2022-09-23 | 17:00 | 29.3 | 13.7 | 0 | 26 | 0.038 | 0.6 | N | 0.6 | N | 17:00 | 1.1 | NNE | 16:55 | 0.6 | NNW | 0.2 | 83.5 | 130 | 99848 | 166 | 0.499 | 10.03 | 22.8 | 0 | 0.1926 | ND |  | 0 | 0.19236 | 25.7333 | #DIV/0! | 83.8 | 0.094 | 0 | 266975 | 74 | 0.78333 | 1.4 | SSW | 17:34 | 2.1 | SSW | 17:31
3278 | 2022-09-23 | 17:10 | 29 | 13.5 | 0 | 26 | 0.025 | 0.3 | NW | 0.7 | NNW | 17:03 | 1 | NNW | 17:02 | 0 | NNW | 0.3 | 82.2 | 93 | 67981 | 113 | 0.499 | 10.03 | 15 | 0 | 0.1926 | ND
3279 | 2022-09-23 | 17:20 | 28.7 | 13.1 | 0 | 25.9 | 0.017 | 0.3 | WSW | 0.3 | NW | 17:10 | 1.1 | SSW | 17:20 | 0.8 | SSW | 0.3 | 82.4 | 65 | 47572 | 79 | 0.499 | 10.01 | 10.2 | 0 | 0.1926 | ND
3280 | 2022-09-23 | 17:30 | 28.4 | 13 | 0 | 25.7 | 0.011 | 1.2 | SSW | 1.2 | SSW | 17:30 | 2 | SSW | 17:26 | 1.5 | S | 0.3 | 83.2 | 34 | 31492 | 52 | 0.498 | 10.02 | 6.6 | 0 | 0.19212 | ND
3281 | 2022-09-23 | 17:40 | 28.1 | 13 | 0 | 25.6 | 0.002 | 1.3 | SSW | 1.4 | SSW | 17:34 | 2.1 | SSW | 17:31 | 0.8 | SSW | 0.3 | 84.6 | 15 | 12975 | 22 | 0.498 | 10.01 | 1.2 | 0 | 0.19212 | ND
3282 | 2022-09-23 | 17:50 | 27.8 | 13 | 0 | 25.2 | 0.001 | 1 | S | 1.3 | SSW | 17:40 | 2 | SW | 17:49 | 1.3 | SSW | 0.4 | 86.9 | 9 | 7107 | 12 | 0.498 | 10 | 0.6 | 0 | 0.19212 | ND
3283 | 2022-09-23 | 18:00 | 27.4 | 13 | 0 | 25 | 0 | 1.3 | SSW | 1.3 | SSW | 18:00 | 2.5 | S | 17:51 | 1.6 | SSW | 0.4 | 87.3 | 3 | 3317 | 6 | 0.498 | 9.99 | 0 | 0 | 0.19212 | ND |  | 0 | 0.19212 | 24.65 | #DIV/0! | 90.1333 | 0 | 0 | 4417 | 1.1667 | 1.45 | 1.9 | SSW | 18:38 | 3.4 | SW | 18:19
3284 | 2022-09-23 | 18:10 | 27 | 13 | 0 | 24.6 | -0.001 | 1.2 | SW | 1.3 | SSW | 18:00 | 2.5 | WSW | 18:06 | 1.6 | S | 0.4 | 89.7 | 1 | 755 | 1 | 0.498 | 9.99 | -0.6 | 0 | 0.19212 | ND
3285 | 2022-09-23 | 18:20 | 26.7 | 13 | 0 | 24.6 | -0.001 | 1.4 | SW | 1.4 | SW | 18:20 | 3.4 | SW | 18:19 | 2.6 | WSW | 0.6 | 90.3 | 0 | 128 | 0 | 0.498 | 9.99 | -0.6 | 0 | 0.19212 | ND
3286 | 2022-09-23 | 18:30 | 26.3 | 13 | 0 | 24.6 | 0 | 1.7 | SW | 1.7 | SW | 18:28 | 3.2 | SW | 18:28 | 2.2 | SSW | 0.6 | 91.3 | 0 | 72 | 0 | 0.498 | 9.99 | 0 | 0 | 0.19212 | ND
3287 | 2022-09-23 | 18:40 | 26.1 | 12.9 | 0 | 24.6 | -0.001 | 1.7 | SSW | 1.9 | SSW | 18:38 | 3 | WSW | 18:30 | 1.1 | SSW | 0.5 | 91.6 | 0 | 71 | 0 | 0.498 | 9.98 | -0.6 | 0 | 0.19212 | ND
3288 | 2022-09-23 | 18:50 | 25.8 | 12.9 | 0 | 24.5 | 0 | 1.4 | SSW | 1.7 | SSW | 18:40 | 2.2 | SSW | 18:49 | 2 | SSW | 0.4 | 90.6 | 1 | 74 | 0 | 0.498 | 9.99 | 0 | 0 | 0.19212 | ND
3289 | 2022-09-23 | 19:00 | 25.6 | 13 | 0 | 24.6 | 0 | 1.7 | SSW | 1.7 | SSW | 19:00 | 2.7 | SSW | 18:57 | 2.1 | SSW | 0.3 | 91 | 0 | 58 | 0 | 0.498 | 9.98 | 0 | 0 | 0.19212 | ND |  | 0 | 0.19173 | 24.4333 | #DIV/0! | 91.3833 | 0 | 0 | 365 | 0 | 1.6667 | 1.9 | SSW | 19:14 | 2.8 | SSW | 19:14
3290 | 2022-09-23 | 19:10 | 25.5 | 12.9 | 0 | 24.5 | 0 | 1.8 | SSW | 1.8 | SSW | 19:10 | 2.6 | SSW | 19:04 | 2 | SSW | 0.3 | 91.7 | 0 | 57 | 0 | 0.497 | 10 | 0 | 0 | 0.19165 | ND
3291 | 2022-09-23 | 19:20 | 25.4 | 12.9 | 0 | 24.4 | 0 | 1.8 | S | 1.9 | SSW | 19:14 | 2.8 | SSW | 19:14 | 1.4 | S | 0.3 | 91.4 | 0 | 64 | 0 | 0.497 | 9.99 | 0 | 0 | 0.19165 | ND
3292 | 2022-09-23 | 19:30 | 25.3 | 12.9 | 0 | 24.4 | 0 | 1.3 | SW | 1.8 | S | 19:20 | 2.5 | SSW | 19:24 | 1.6 | WSW | 0.4 | 92 | 0 | 59 | 0 | 0.497 | 9.98 | 0 | 0 | 0.19165 | ND
3293 | 2022-09-23 | 19:40 | 25.2 | 12.9 | 0 | 24.4 | 0 | 1.6 | SW | 1.6 | SW | 19:40 | 2.5 | SW | 19:36 | 1.7 | SSW | 0.4 | 91 | 0 | 70 | 0 | 0.497 | 9.98 | 0 | 0 | 0.19165 | ND
3294 | 2022-09-23 | 19:50 | 25.1 | 12.9 | 0 | 24.3 | -0.001 | 1.8 | SSW | 1.9 | SSW | 19:46 | 2.6 | SSW | 19:42 | 2 | S | 0.3 | 91.2 | 0 | 57 | 0 | 0.497 | 9.97 | -0.6 | 0 | 0.19165 | ND
3295 | 2022-09-23 | 20:00 | 25 | 12.9 | 0 | 24.3 | -0.001 | 1.6 | SSW | 1.8 | SSW | 19:50 | 3.5 | S | 19:59 | 2.1 | SSW | 0.4 | 91.2 | 1 | 74 | 0 | 0.497 | 9.98 | -0.6 | 0 | 0.19165 | ND |  | 0 | 0.19157 | 24.2667 | #DIV/0! | 90.9667 | 0 | 0 | 381 | 0 | 2.1167 | 2.9 | SSW | 20:22 | 4.2 | S | 20:19
3296 | 2022-09-23 | 20:10 | 24.9 | 12.9 | 0 | 24.3 | 0 | 2.6 | SSW | 2.7 | SSW | 20:09 | 3.9 | SSW | 20:04 | 2.4 | SSW | 0.5 | 90.8 | 0 | 69 | 0 | 0.497 | 9.97 | 0 | 0 | 0.19165 | ND
3297 | 2022-09-23 | 20:20 | 24.9 | 12.9 | 0 | 24.3 | -0.001 | 2.8 | SSW | 2.8 | SSW | 20:20 | 4.2 | S | 20:19 | 2.3 | SSW | 0.5 | 90.7 | 0 | 68 | 0 | 0.497 | 9.95 | -0.6 | 0 | 0.19165 | ND
3298 | 2022-09-23 | 20:30 | 24.8 | 12.9 | 0 | 24.3 | 0 | 1.7 | SW | 2.9 | SSW | 20:22 | 4 | SSW | 20:21 | 1.1 | S | 0.7 | 91.2 | 0 | 58 | 0 | 0.497 | 9.96 | 0 | 0 | 0.19165 | ND
3299 | 2022-09-23 | 20:40 | 24.7 | 12.9 | 0 | 24.2 | -0.001 | 1.7 | SSW | 1.7 | SSW | 20:40 | 2.8 | SSW | 20:38 | 2.5 | SSW | 0.4 | 91.5 | 0 | 56 | 0 | 0.497 | 9.96 | -0.6 | 0 | 0.19165 | ND
3300 | 2022-09-23 | 20:50 | 24.7 | 12.9 | 0 | 24.2 | 0 | 2.3 | SSW | 2.3 | SSW | 20:49 | 3.3 | SSW | 20:47 | 2.5 | S | 0.4 | 90.4 | 0 | 56 | 0 | 0.496 | 9.97 | 0 | 0 | 0.19117 | ND
3301 | 2022-09-23 | 21:00 | 24.6 | 12.9 | 0 | 24.2 | -0.001 | 2 | S | 2.3 | SSW | 20:51 | 3.1 | S | 20:58 | 2.1 | SSE | 0.4 | 90.3 | 1 | 49 | 0 | 0.496 | 9.95 | -0.6 | 0 | 0.19117 | ND |  | 0 | 0.19117 | 24.2833 | #DIV/0! | 89.1167 | 0 | 0 | 319 | 0 | 2.2167 | 2.5 | S | 21:34 | 3.9 | SSE | 21:08
3302 | 2022-09-23 | 21:10 | 24.6 | 12.9 | 0 | 24.2 | -0.001 | 2.1 | S | 2.1 | S | 21:10 | 3.9 | SSE | 21:08 | 3 | SSW | 0.6 | 89.7 | 0 | 69 | 0 | 0.496 | 9.97 | -0.6 | 0 | 0.19117 | ND
3303 | 2022-09-23 | 21:20 | 24.5 | 12.9 | 0 | 24.3 | 0 | 2.2 | S | 2.4 | S | 21:15 | 3.3 | SSE | 21:14 | 2.8 | S | 0.5 | 89 | 0 | 54 | 0 | 0.496 | 9.96 | 0 | 0 | 0.19117 | ND
3304 | 2022-09-23 | 21:30 | 24.5 | 12.9 | 0 | 24.3 | 0 | 2.4 | S | 2.4 | S | 21:29 | 3.5 | S | 21:24 | 2.4 | S | 0.5 | 88.7 | 1 | 47 | 0 | 0.496 | 9.98 | 0 | 0 | 0.19117 | ND
3305 | 2022-09-23 | 21:40 | 24.5 | 12.9 | 0 | 24.4 | 0 | 2.3 | S | 2.5 | S | 21:34 | 3.6 | SSE | 21:33 | 2.2 | SW | 0.5 | 88.2 | 1 | 57 | 0 | 0.496 | 9.97 | 0 | 0 | 0.19117 | ND
3306 | 2022-09-23 | 21:50 | 24.4 | 12.9 | 0 | 24.3 | -0.001 | 2.3 | SSW | 2.3 | SSW | 21:50 | 3.8 | SSW | 21:48 | 2.5 | S | 0.4 | 88.8 | 0 | 43 | 0 | 0.496 | 9.98 | -0.6 | 0 | 0.19117 | ND
3307 | 2022-09-23 | 22:00 | 24.4 | 12.9 | 0 | 24.2 | -0.001 | 2.5 | SSW | 2.5 | SSW | 22:00 | 3.8 | S | 21:57 | 2.4 | SSW | 0.5 | 88.8 | 0 | 46 | 0 | 0.496 | 9.97 | -0.6 | 0 | 0.19117 | ND |  | 0 | 0.19085 | 24.3 | #DIV/0! | 88.2833 | 0 | 0 | 325 | 0 | 2.55 | 2.8 | SSW | 22:10 | 4.6 | SSW | 22:43
3308 | 2022-09-23 | 22:10 | 24.4 | 12.9 | 0 | 24.3 | 0 | 2.8 | SSW | 2.8 | SSW | 22:10 | 4.1 | SSW | 22:07 | 2.1 | SSW | 0.6 | 88.2 | 0 | 56 | 0 | 0.496 | 9.96 | 0 | 0 | 0.19117 | ND
3309 | 2022-09-23 | 22:20 | 24.4 | 12.9 | 0 | 24.1 | -0.001 | 2.1 | SSW | 2.8 | SSW | 22:10 | 3.2 | SSW | 22:12 | 2 | SSW | 0.5 | 89.4 | 0 | 49 | 0 | 0.495 | 9.97 | -0.6 | 0 | 0.1907 | ND
3310 | 2022-09-23 | 22:30 | 24.4 | 12.9 | 0 | 24.4 | 0 | 2.8 | SSW | 2.8 | SSW | 22:30 | 3.9 | SSW | 22:27 | 2.4 | SSW | 0.5 | 88.1 | 1 | 61 | 0 | 0.495 | 9.98 | 0 | 0 | 0.1907 | ND
3311 | 2022-09-23 | 22:40 | 24.4 | 12.9 | 0 | 24.4 | 0 | 2.4 | S | 2.8 | SSW | 22:30 | 4 | SSW | 22:34 | 1.8 | SSW | 0.6 | 88.1 | 0 | 50 | 0 | 0.495 | 9.97 | 0 | 0 | 0.1907 | ND
3312 | 2022-09-23 | 22:50 | 24.4 | 12.9 | 0 | 24.4 | 0 | 2.7 | S | 2.7 | S | 22:50 | 4.6 | SSW | 22:43 | 2.4 | S | 0.5 | 87.1 | 0 | 63 | 0 | 0.495 | 9.97 | 0 | 0 | 0.1907 | ND
3313 | 2022-09-23 | 23:00 | 24.5 | 12.8 | 0 | 24.4 | 0 | 2.7 | SSE | 2.7 | S | 22:50 | 4.3 | S | 22:58 | 2.2 | SSE | 0.6 | 87.1 | 0 | 73 | 0 | 0.495 | 9.99 | 0 | 0 | 0.1907 | ND |  | 0 | 0.1907 | 24.4167 | #DIV/0! | 86.6833 | 0 | 0 | 385 | 0 | 2.15 | 2.8 | SSE | 23:04 | 4.3 | S | 22:58
3314 | 2022-09-23 | 23:10 | 24.5 | 12.9 | 0 | 24.4 | 0 | 2.6 | SSE | 2.8 | SSE | 23:04 | 3.7 | SE | 23:02 | 2.3 | SSE | 0.4 | 86.9 | 0 | 80 | 0 | 0.495 | 9.98 | 0 | 0 | 0.1907 | ND
3315 | 2022-09-23 | 23:20 | 24.6 | 12.8 | 0 | 24.5 | 0 | 2.3 | SSE | 2.6 | SSE | 23:11 | 3.5 | SE | 23:12 | 2.7 | SE | 0.5 | 86.6 | 0 | 62 | 0 | 0.495 | 9.99 | 0 | 0 | 0.1907 | ND
3316 | 2022-09-23 | 23:30 | 24.6 | 12.8 | 0 | 24.5 | 0 | 1.8 | SSE | 2.3 | SSE | 23:21 | 3.2 | SSE | 23:20 | 1.3 | SSE | 0.5 | 86.4 | 1 | 55 | 0 | 0.495 | 9.98 | 0 | 0 | 0.1907 | ND
3317 | 2022-09-23 | 23:40 | 24.6 | 12.9 | 0 | 24.4 | 0 | 1.9 | SSE | 1.9 | SSE | 23:40 | 2.9 | SSE | 23:40 | 2.5 | SSE | 0.4 | 86.1 | 0 | 57 | 0 | 0.495 | 9.98 | 0 | 0 | 0.1907 | ND
3318 | 2022-09-23 | 23:50 | 24.7 | 12.8 | 0 | 24.3 | -0.001 | 1.6 | S | 2 | SSE | 23:41 | 3 | SSE | 23:40 | 2.4 | SSE | 0.4 | 87 | 0 | 58 | 0 | 0.495 | 9.98 | -0.6 | 0 | 0.1907 | ND
3319 | 2022-09-24 | 0:00 | 24.7 | 12.8 | 0 | 24.3 | -0.001 | 2 | S | 2 | S | 24:00 | 3.3 | SSE | 23:52 | 1.5 | S | 0.5 | 87.8 | 0 | 64 | 0 | 0.494 | 9.98 | -0.6 | 0 | 0.19022 | ND |  | 0 | 0.19022 | 24.1833 | #DIV/0! | 86.4667 | 0 | 0 | 393 | 0 | 2.5 | 3.3 | SSE | 0:32 | 5 | S | 0:18
3320 | 2022-09-24 | 0:10 | 24.7 | 12.8 | 0 | 24.2 | 0 | 1.9 | S | 2 | S | 0:00 | 3.4 | SSE | 0:10 | 2.6 | SSE | 0.4 | 87.4 | 0 | 70 | 0 | 0.494 | 9.98 | 0 | 0 | 0.19022 | ND
3321 | 2022-09-24 | 0:20 | 24.6 | 12.8 | 0 | 24.2 | -0.001 | 2.8 | SSE | 2.8 | SSE | 0:20 | 5 | S | 0:18 | 3.6 | S | 0.6 | 86.7 | 0 | 51 | 0 | 0.494 | 9.99 | -0.6 | 0 | 0.19022 | ND
3322 | 2022-09-24 | 0:30 | 24.6 | 12.8 | 0 | 24.2 | -0.001 | 3.2 | SSE | 3.2 | SSE | 0:30 | 4.7 | S | 0:27 | 3.7 | SSE | 0.7 | 85.7 | 0 | 67 | 0 | 0.494 | 9.99 | -0.6 | 0 | 0.19022 | ND
3323 | 2022-09-24 | 0:40 | 24.5 | 12.8 | 0 | 24.1 | -0.001 | 2.9 | SSE | 3.3 | SSE | 0:32 | 4.9 | SE | 0:31 | 1.5 | S | 0.8 | 85.7 | 0 | 74 | 0 | 0.494 | 9.99 | -0.6 | 0 | 0.19022 | ND
3324 | 2022-09-24 | 0:50 | 24.5 | 12.8 | 0 | 24.1 | 0 | 2.2 | SSE | 2.8 | SSE | 0:40 | 3.6 | S | 0:43 | 1.1 | SSE | 0.6 | 85.5 | 0 | 67 | 0 | 0.494 | 9.98 | 0 | 0 | 0.19022 | ND
3325 | 2022-09-24 | 1:00 | 24.4 | 12.8 | 0 | 23.8 | 0 | 0.6 | ESE | 2.2 | SSE | 0:50 | 1.7 | SSE | 0:53 | 0.8 | NNW | 0.4 | 88 | 0 | 67 | 0 | 0.494 | 9.99 | 0 | 0 | 0.19022 | ND |  | 0 | 0.19007 | 23.65 | #DIV/0! | 89.3833 | 0 | 0 | 387 | 0 | 0.66667 | 2.2 | SSE | 0:50 | 2.2 | E | 1:28
3326 | 2022-09-24 | 1:10 | 24.3 | 12.8 | 0 | 23.8 | -0.001 | 0.3 | NE | 0.6 | ESE | 1:00 | 0.9 | NNW | 1:00 | 0.8 | ENE | 0.2 | 89.2 | 0 | 56 | 0 | 0.494 | 9.99 | -0.6 | 0 | 0.19022 | ND
3327 | 2022-09-24 | 1:20 | 24.3 | 12.8 | 0 | 23.7 | 0 | 0.5 | ENE | 0.5 | ENE | 1:20 | 1.3 | ENE | 1:17 | 0.7 | NE | 0.3 | 90.1 | 0 | 44 | 0 | 0.494 | 9.99 | 0 | 0 | 0.19022 | ND
3328 | 2022-09-24 | 1:30 | 24.2 | 12.8 | 0 | 23.6 | -0.001 | 0.9 | ENE | 0.9 | ENE | 1:29 | 2.2 | E | 1:28 | 0 | NNE | 0.5 | 90.8 | 0 | 84 | 0 | 0.494 | 10 | -0.6 | 0 | 0.19022 | ND
3329 | 2022-09-24 | 1:40 | 24.1 | 12.8 | 0 | 23.5 | -0.001 | 0.9 | ENE | 0.9 | ENE | 1:30 | 1.7 | E | 1:36 | 1.1 | NE | 0.3 | 90.1 | 0 | 73 | 0 | 0.493 | 9.99 | -0.6 | 0 | 0.18975 | ND
3330 | 2022-09-24 | 1:50 | 24 | 12.8 | 0 | 23.5 | -0.001 | 0.8 | ENE | 0.9 | ENE | 1:44 | 1.7 | ENE | 1:50 | 1.6 | E | 0.3 | 88.1 | 0 | 63 | 0 | 0.493 | 10 | -0.6 | 0 | 0.18975 | ND
3331 | 2022-09-24 | 2:00 | 23.9 | 12.8 | 0 | 23.5 | -0.001 | 1.1 | ENE | 1.1 | ENE | 2:00 | 2.2 | ENE | 1:57 | 0.7 | ENE | 0.4 | 81.3 | 0 | 73 | 0 | 0.493 | 9.99 | -0.6 | 0 | 0.18975 | ND |  | 0 | 0.18975 | 23.0333 | #DIV/0! | 80.7667 | 0 | 0 | 421 | 0 | 0.9 | 1.2 | E | 2:39 | 2.3 | E | 2:15
3332 | 2022-09-24 | 2:10 | 23.7 | 12.8 | 0 | 23.3 | -0.001 | 0.6 | ENE | 1.1 | ENE | 2:00 | 1.5 | E | 2:10 | 1.4 | E | 0.3 | 82.9 | 0 | 64 | 0 | 0.493 | 10 | -0.6 | 0 | 0.18975 | ND
3333 | 2022-09-24 | 2:20 | 23.6 | 12.8 | 0 | 23.4 | -0.001 | 0.9 | ENE | 0.9 | ENE | 2:19 | 2.3 | E | 2:15 | 1.3 | ESE | 0.4 | 78.4 | 0 | 71 | 0 | 0.493 | 10 | -0.6 | 0 | 0.18975 | ND
3334 | 2022-09-24 | 2:30 | 23.4 | 12.8 | 0 | 22.9 | -0.001 | 1 | E | 1 | E | 2:28 | 2.3 | E | 2:23 | 1.4 | E | 0.4 | 80.3 | 0 | 69 | 0 | 0.493 | 10.01 | -0.6 | 0 | 0.18975 | ND
3335 | 2022-09-24 | 2:40 | 23.3 | 12.8 | 0 | 22.8 | -0.001 | 1.2 | E | 1.2 | E | 2:39 | 2.2 | E | 2:36 | 0.5 | E | 0.4 | 80.5 | 0 | 85 | 0 | 0.493 | 10 | -0.6 | 0 | 0.18975 | ND
3336 | 2022-09-24 | 2:50 | 23.1 | 12.8 | 0 | 22.3 | -0.001 | 0.6 | ENE | 1.2 | E | 2:40 | 1.6 | ENE | 2:41 | 0.8 | ENE | 0.4 | 81.2 | 1 | 59 | 0 | 0.493 | 10 | -0.6 | 0 | 0.18975 | ND
3337 | 2022-09-24 | 3:00 | 23 | 12.8 | 0 | 22.4 | -0.001 | 1.3 | E | 1.3 | E | 3:00 | 2.5 | E | 2:54 | 0.6 | ESE | 0.5 | 79.1 | 0 | 62 | 0 | 0.493 | 10.01 | -0.6 | 0 | 0.18975 | ND |  | 0 | 0.18944 | 22.2667 | #DIV/0! | 74.9 | 0 | 0 | 426 | 0 | 1.7167 | 2.3 | E | 3:31 | 4.9 | E | 3:30
3338 | 2022-09-24 | 3:10 | 22.8 | 12.8 | 0 | 22.2 | -0.001 | 1.7 | E | 1.7 | E | 3:10 | 3 | E | 3:10 | 2 | E | 0.7 | 78.7 | 0 | 71 | 0 | 0.493 | 10.02 | -0.6 | 0 | 0.18975 | ND
3339 | 2022-09-24 | 3:20 | 22.6 | 12.8 | 0 | 22.2 | -0.001 | 2 | E | 2.1 | E | 3:15 | 3.4 | E | 3:17 | 2.3 | E | 0.7 | 76 | 0 | 72 | 0 | 0.492 | 10 | -0.6 | 0 | 0.18928 | ND
3340 | 2022-09-24 | 3:30 | 22.5 | 12.8 | 0 | 22.2 | 0 | 2.2 | E | 2.2 | E | 3:30 | 4.1 | E | 3:29 | 1.7 | E | 0.6 | 73.9 | 0 | 60 | 0 | 0.492 | 10 | 0 | 0 | 0.18928 | ND
3341 | 2022-09-24 | 3:40 | 22.4 | 12.8 | 0 | 22.5 | 0 | 1.4 | ENE | 2.3 | E | 3:31 | 4.9 | E | 3:30 | 2.4 | E | 0.8 | 69.2 | 0 | 87 | 0 | 0.492 | 10 | 0 | 0 | 0.18928 | ND
3342 | 2022-09-24 | 3:50 | 22.3 | 12.8 | 0 | 22.1 | -0.001 | 1.7 | ENE | 1.7 | ENE | 3:50 | 3.8 | ENE | 3:43 | 1.7 | E | 0.7 | 72.5 | 0 | 74 | 0 | 0.492 | 10.02 | -0.6 | 0 | 0.18928 | ND
3343 | 2022-09-24 | 4:00 | 22.2 | 12.8 | 0 | 21.6 | -0.002 | 1.8 | ENE | 1.8 | ENE | 3:59 | 3.1 | E | 3:57 | 1.9 | ENE | 0.5 | 75.3 | 0 | 79 | 0 | 0.492 | 10.01 | -1.2 | 0 | 0.18928 | ND |  | 0 | 0.18912 | 21.0333 | #DIV/0! | 76.8833 | 0 | 0 | 512 | 0 | 1.7 | 2.3 | ENE | 4:31 | 4 | E | 4:27
3344 | 2022-09-24 | 4:10 | 22.1 | 12.8 | 0 | 21 | -0.002 | 1.2 | ENE | 1.8 | ENE | 4:00 | 2.7 | E | 4:04 | 2.1 | ESE | 0.6 | 78 | 1 | 77 | 0 | 0.492 | 10.01 | -1.2 | 0 | 0.18928 | ND
3345 | 2022-09-24 | 4:20 | 21.8 | 12.8 | 0 | 21 | -0.001 | 1.7 | ENE | 1.7 | ENE | 4:20 | 3.3 | ENE | 4:17 | 2 | E | 0.7 | 78.1 | 0 | 76 | 0 | 0.492 | 10.02 | -0.6 | 0 | 0.18928 | ND
3346 | 2022-09-24 | 4:30 | 21.6 | 12.8 | 0 | 21.1 | -0.001 | 2.2 | ENE | 2.2 | E | 4:29 | 4 | E | 4:27 | 2.1 | E | 0.7 | 77.3 | 0 | 99 | 0 | 0.492 | 10.02 | -0.6 | 0 | 0.18928 | ND
3347 | 2022-09-24 | 4:40 | 21.4 | 12.8 | 0 | 20.7 | -0.001 | 1.7 | ENE | 2.3 | ENE | 4:31 | 3.5 | ENE | 4:34 | 1.5 | NE | 0.7 | 77.9 | 0 | 106 | 0 | 0.491 | 10.02 | -0.6 | 0 | 0.18881 | ND
3348 | 2022-09-24 | 4:50 | 21.2 | 12.8 | 0 | 20.8 | -0.001 | 1.6 | ENE | 1.7 | ENE | 4:40 | 3 | ENE | 4:43 | 1.6 | E | 0.5 | 74.7 | 0 | 75 | 0 | 0.491 | 10.04 | -0.6 | 0 | 0.18881 | ND
3349 | 2022-09-24 | 5:00 | 21 | 12.8 | 0 | 20.7 | -0.001 | 0.8 | ENE | 1.6 | ENE | 4:51 | 2.3 | E | 4:51 | 0.5 | NE | 0.5 | 73.1 | 1 | 75 | 0 | 0.491 | 10.04 | -0.6 | 0 | 0.18881 | ND |  | 0 | 0.18881 | 20.8833 | #DIV/0! | 70.2167 | 0.002 | 0 | 6492 | 1.8333 | 1.55 | 2.3 | E | 5:41 | 4.5 | ENE | 5:50
3350 | 2022-09-24 | 5:10 | 20.7 | 12.8 | 0 | 21 | 0 | 1.2 | ENE | 1.2 | ENE | 5:07 | 2.5 | NE | 5:10 | 2.4 | NE | 0.5 | 69.3 | 0 | 99 | 0 | 0.491 | 10.04 | 0 | 0 | 0.18881 | ND
3351 | 2022-09-24 | 5:20 | 20.5 | 12.8 | 0 | 21 | 0 | 1.8 | ENE | 1.8 | ENE | 5:20 | 3.9 | E | 5:17 | 2 | ENE | 0.7 | 69.4 | 0 | 88 | 0 | 0.491 | 10.05 | 0 | 0 | 0.18881 | ND
3352 | 2022-09-24 | 5:30 | 20.4 | 12.8 | 0 | 21 | 0 | 1.5 | ENE | 1.8 | ENE | 5:21 | 2.7 | ENE | 5:26 | 2.4 | E | 0.5 | 69.3 | 1 | 117 | 0 | 0.491 | 10.05 | 0 | 0 | 0.18881 | ND
3353 | 2022-09-24 | 5:40 | 20.3 | 12.8 | 0 | 20.8 | 0 | 2.2 | E | 2.2 | E | 5:40 | 3.6 | ENE | 5:38 | 2.1 | E | 0.5 | 69.8 | 4 | 906 | 2 | 0.491 | 10.06 | 0 | 0 | 0.18881 | ND
3354 | 2022-09-24 | 5:50 | 20.3 | 12.8 | 0 | 20.8 | 0.002 | 1.8 | ENE | 2.3 | E | 5:41 | 4.5 | ENE | 5:50 | 3.5 | E | 0.9 | 70.4 | 15 | 5207 | 9 | 0.491 | 10.06 | 1.2 | 0 | 0.18881 | ND
3355 | 2022-09-24 | 6:00 | 20.3 | 12.8 | 0 | 21.5 | 0.009 | 2.7 | ENE | 2.9 | E | 5:58 | 5.2 | E | 5:51 | 2.4 | ENE | 0.8 | 66.7 | 43 | 16886 | 28 | 0.49 | 10.07 | 5.4 | 0 | 0.18834 | ND |  | 0 | 0.18834 | 21.3333 | #DIV/0! | 68.9333 | 0.186 | 0 | 418495 | 116.3333 | 1.4667 | 2.9 | E | 5:58 | 5.2 | E | 5:51
3356 | 2022-09-24 | 6:10 | 20.4 | 12.8 | 0 | 21.4 | 0.017 | 1.8 | ENE | 2.7 | ENE | 6:00 | 4 | ENE | 6:06 | 1.7 | NE | 0.8 | 68 | 80 | 37026 | 62 | 0.49 | 10.08 | 10.2 | 0 | 0.18834 | ND
3357 | 2022-09-24 | 6:20 | 20.6 | 12.9 | 0 | 20.9 | 0.023 | 1.2 | ENE | 1.8 | ENE | 6:10 | 3.4 | E | 6:14 | 1 | NNE | 0.5 | 71.6 | 90 | 53027 | 88 | 0.49 | 10.09 | 13.8 | 0 | 0.18834 | ND
3358 | 2022-09-24 | 6:30 | 20.7 | 13 | 0 | 21.1 | 0.03 | 1.1 | NE | 1.2 | NE | 6:28 | 2.5 | NE | 6:26 | 0 | SE | 0.5 | 71.6 | 143 | 68831 | 115 | 0.49 | 10.11 | 18 | 0 | 0.18834 | ND
3359 | 2022-09-24 | 6:40 | 20.9 | 13.1 | 0 | 21.3 | 0.043 | 1 | NE | 1.2 | ENE | 6:32 | 3.1 | NE | 6:37 | 1.7 | NE | 0.6 | 68.8 | 186 | 97680 | 163 | 0.49 | 10.12 | 25.8 | 0 | 0.18834 | ND
3360 | 2022-09-24 | 6:50 | 21 | 13.3 | 0 | 21.8 | 0.064 | 1 | ENE | 1.1 | ENE | 6:46 | 3.3 | E | 6:50 | 1.4 | NE | 0.6 | 66.9 | 197 | 145045 | 242 | 0.49 | 10.13 | 38.4 | 0 | 0.18834 | ND
3361 | 2022-09-24 | 7:00 | 21.3 | 13.5 | 0 | 22.1 | 0.092 | 2.3 | E | 2.3 | E | 6:59 | 4.9 | E | 6:55 | 0.6 | ENE | 0.8 | 66.7 | 295 | 205489 | 342 | 0.49 | 10.15 | 55.2 | 0 | 0.18834 | ND |  | 0 | 0.18826 | 22.2667 | #DIV/0! | 69.2 | 0.445 | 0 | 1064076 | 295.3333 | 1.4833 | 2.3 | E | 6:59 | 4.9 | E | 6:55
3362 | 2022-09-24 | 7:10 | 21.8 | 13.5 | 0 | 21.9 | 0.069 | 1.4 | NE | 2.3 | E | 7:00 | 2.9 | ENE | 7:04 | 1 | NNE | 0.6 | 69.7 | 314 | 165151 | 275 | 0.49 | 10.15 | 41.4 | 0 | 0.18834 | ND
3363 | 2022-09-24 | 7:20 | 22.2 | 13.4 | 0 | 21.8 | 0.052 | 1.4 | NE | 1.5 | NE | 7:10 | 2.6 | NNE | 7:18 | 1.7 | NE | 0.4 | 71.5 | 211 | 132169 | 220 | 0.49 | 10.14 | 31.2 | 0 | 0.18834 | ND
3364 | 2022-09-24 | 7:30 | 22.5 | 13.4 | 0 | 22.2 | 0.055 | 1.2 | NE | 1.4 | NE | 7:25 | 3 | NNE | 7:23 | 0.4 | ENE | 0.5 | 72.6 | 241 | 137495 | 229 | 0.49 | 10.15 | 33 | 0 | 0.18834 | ND
3365 | 2022-09-24 | 7:40 | 22.8 | 13.6 | 0 | 22.6 | 0.078 | 1.1 | NE | 1.2 | NE | 7:30 | 2.5 | NNE | 7:39 | 1.8 | NNE | 0.5 | 69.4 | 386 | 185674 | 309 | 0.49 | 10.18 | 46.8 | 0 | 0.18834 | ND
3366 | 2022-09-24 | 7:50 | 23.1 | 13.7 | 0 | 23 | 0.099 | 1.5 | NE | 1.5 | NE | 7:49 | 3.5 | NNE | 7:46 | 2.5 | NNE | 0.8 | 65.3 | 356 | 238098 | 397 | 0.489 | 10.19 | 59.4 | 0 | 0.18787 | ND
3367 | 2022-09-24 | 8:00 | 23.4 | 13.8 | 0 | 23.3 | 0.096 | 1.7 | NE | 1.8 | NE | 7:56 | 3.7 | NE | 7:54 | 0.8 | E | 0.6 | 65.1 | 411 | 233378 | 389 | 0.489 | 10.2 | 57.6 | 0 | 0.18787 | ND |  | 0 | 0.18779 | 23.4333 | #DIV/0! | 66.85 | 0.599 | 0 | 1496101 | 415.6667 | 1.75 | 2.1 | NNE | 8:26 | 4.1 | NE | 8:40
3368 | 2022-09-24 | 8:10 | 23.8 | 14 | 0 | 23.3 | 0.101 | 1.3 | NE | 1.7 | NE | 8:00 | 3.3 | NNE | 8:09 | 2.6 | NNE | 0.9 | 66 | 424 | 250245 | 417 | 0.489 | 10.21 | 60.6 | 0 | 0.18787 | ND
3369 | 2022-09-24 | 8:20 | 24.1 | 14.1 | 0 | 23.4 | 0.097 | 2 | NNE | 2 | NNE | 8:18 | 3.3 | NNE | 8:20 | 3.1 | NE | 0.5 | 67 | 414 | 245394 | 409 | 0.489 | 10.22 | 58.2 | 0 | 0.18787 | ND
3370 | 2022-09-24 | 8:30 | 24.4 | 14.2 | 0 | 23.6 | 0.107 | 1.8 | NNE | 2.1 | NNE | 8:26 | 3.5 | NNE | 8:20 | 1.7 | NNE | 0.5 | 67 | 456 | 265632 | 443 | 0.489 | 10.23 | 64.2 | 0 | 0.18787 | ND
3371 | 2022-09-24 | 8:40 | 24.7 | 13.9 | 0 | 23.5 | 0.093 | 1.6 | NNE | 1.8 | NNE | 8:30 | 4.1 | NE | 8:40 | 2.9 | NNE | 0.7 | 67.4 | 385 | 238265 | 397 | 0.489 | 10.21 | 55.8 | 0 | 0.18787 | ND
3372 | 2022-09-24 | 8:50 | 24.9 | 14.2 | 0 | 23.5 | 0.105 | 2.1 | NNE | 2.1 | NNE | 8:50 | 4.1 | NE | 8:49 | 1.4 | NNE | 0.7 | 68.6 | 481 | 263187 | 439 | 0.488 | 10.24 | 63 | 0 | 0.1874 | ND
3373 | 2022-09-24 | 9:00 | 25.2 | 14.2 | 0 | 23.8 | 0.137 | 2.1 | NNE | 2.2 | NNE | 8:56 | 4.3 | NE | 8:58 | 2.2 | NNE | 0.8 | 69.9 | 588 | 334819 | 558 | 0.489 | 10.24 | 82.2 | 0 | 0.18787 | ND |  | 0 | 0.18748 | 24.2167 | #DIV/0! | 70.65 | 0.969 | 0.16667 | 2364475 | 656.6667 | 2.1167 | 2.7 | NNE | 9:42 | 5.3 | NNE | 9:17
3374 | 2022-09-24 | 9:10 | 25.4 | 14.2 | 0 | 23.9 | 0.138 | 2.4 | NNE | 2.4 | NNE | 9:10 | 4.5 | NNE | 9:09 | 3 | NE | 0.7 | 70.1 | 550 | 340454 | 567 | 0.488 | 10.24 | 82.8 | 0 | 0.1874 | ND
3375 | 2022-09-24 | 9:20 | 25.6 | 14.1 | 0 | 24 | 0.141 | 2 | NE | 2.5 | NNE | 9:12 | 5.3 | NNE | 9:17 | 2 | NNE | 0.8 | 71.1 | 621 | 344247 | 574 | 0.488 | 10.23 | 84.6 | 0 | 0.1874 | ND
3376 | 2022-09-24 | 9:30 | 25.9 | 14.1 | 0 | 24.5 | 0.171 | 1.9 | NNE | 2 | NE | 9:20 | 4.4 | NNE | 9:29 | 1.7 | NE | 0.6 | 72.3 | 775 | 410043 | 683 | 0.488 | 10.23 | 102.6 | 0 | 0.1874 | ND
3377 | 2022-09-24 | 9:40 | 26.2 | 14.1 | 0 | 24.5 | 0.208 | 2.6 | NNE | 2.6 | NNE | 9:39 | 4.5 | N | 9:34 | 2.6 | NNE | 0.6 | 70.4 | 711 | 505709 | 843 | 0.488 | 10.23 | 124.8 | 10 | 0.1874 | ND
3378 | 2022-09-24 | 9:50 | 26.5 | 14.1 | 0 | 24.6 | 0.174 | 1.7 | NNE | 2.7 | NNE | 9:42 | 4.5 | NNE | 9:45 | 1.8 | NE | 0.8 | 70.1 | 769 | 429203 | 715 | 0.488 | 10.23 | 104.4 | 0 | 0.1874 | ND
3379 | 2022-09-24 | 10:00 | 26.9 | 14.1 | 0 | 24.9 | 0.219 | 1.8 | NE | 1.8 | NE | 10:00 | 4.7 | NNE | 9:52 | 2 | NNE | 0.8 | 67.1 | 949 | 531567 | 886 | 0.488 | 10.24 | 131.4 | 10 | 0.1874 | ND |  | 0 | 0.18709 | 25.2167 | #DIV/0! | 63.3167 | 1.457 | 0.83333 | 3526494 | 979.6667 | 2.5833 | 3 | NNE | 10:36 | 6 | NNE | 10:44
3380 | 2022-09-24 | 10:10 | 27.3 | 14.1 | 0 | 24.8 | 0.22 | 2.7 | NNE | 2.7 | NNE | 10:10 | 4.9 | N | 10:07 | 3.5 | NNE | 0.7 | 64.8 | 896 | 538309 | 897 | 0.488 | 10.23 | 132 | 10 | 0.1874 | ND
3381 | 2022-09-24 | 10:20 | 27.7 | 14.1 | 0 | 25.4 | 0.249 | 2.5 | NNE | 2.7 | NNE | 10:11 | 4.8 | NNE | 10:13 | 2.2 | NE | 0.8 | 62.3 | 1286 | 599809 | 1000 | 0.487 | 10.23 | 149.4 | 10 | 0.18693 | ND
3382 | 2022-09-24 | 10:30 | 28 | 14.1 | 0 | 25.5 | 0.309 | 2.9 | NNE | 2.9 | NNE | 10:29 | 4.9 | N | 10:21 | 2.4 | NNE | 0.5 | 61.1 | 1115 | 736041 | 1227 | 0.487 | 10.23 | 185.4 | 10 | 0.18693 | ND
3383 | 2022-09-24 | 10:40 | 28.4 | 14.1 | 0 | 25.4 | 0.264 | 2.6 | NE | 3 | NNE | 10:36 | 4.3 | NE | 10:31 | 2.3 | ENE | 0.7 | 60.4 | 805 | 633736 | 1056 | 0.487 | 10.23 | 158.4 | 10 | 0.18693 | ND
3384 | 2022-09-24 | 10:50 | 28.7 | 14 | 0 | 25.3 | 0.196 | 3 | NNE | 3 | NNE | 10:50 | 6 | NNE | 10:44 | 4 | N | 1.1 | 64.2 | 1970 | 487032 | 812 | 0.487 | 10.22 | 117.6 | 0 | 0.18693 | ND
3385 | 2022-09-24 | 11:00 | 29 | 13.6 | 0 | 26.8 | 0.476 | 4.3 | N | 4.3 | N | 11:00 | 6.8 | N | 10:56 | 3.6 | NNE | 0.9 | 56.9 | 1734 | 1086920 | 1812 | 0.487 | 10.16 | 285.6 | 10 | 0.18693 | ND |  | 0 | 0.18678 | 27.5167 | #DIV/0! | 57.0167 | 2.87 | 1 | 6648703 | 1846.8333 | 3.9167 | 4.5 | N | 11:02 | 7.4 | NNW | 11:15
3386 | 2022-09-24 | 11:10 | 29.4 | 13.6 | 0 | 27.3 | 0.462 | 3.7 | NNE | 4.5 | N | 11:02 | 6.4 | N | 11:01 | 5 | N | 0.9 | 59 | 1794 | 1070948 | 1785 | 0.487 | 10.18 | 277.2 | 10 | 0.18693 | ND
3387 | 2022-09-24 | 11:20 | 30 | 13.6 | 0 | 27.3 | 0.461 | 3.8 | N | 3.8 | N | 11:20 | 7.4 | NNW | 11:15 | 4.7 | NW | 1.2 | 57.5 | 1796 | 1074148 | 1790 | 0.487 | 10.18 | 276.6 | 10 | 0.18693 | ND
3388 | 2022-09-24 | 11:30 | 30.5 | 13.6 | 0 | 27.5 | 0.471 | 3.9 | NNW | 4.2 | NNW | 11:26 | 6.8 | NNW | 11:20 | 2.9 | NNW | 1.1 | 57.8 | 1912 | 1093976 | 1823 | 0.487 | 10.17 | 282.6 | 10 | 0.18693 | ND
3389 | 2022-09-24 | 11:40 | 31 | 13.5 | 0 | 27.9 | 0.501 | 4.3 | NNW | 4.3 | NNW | 11:40 | 6.6 | NNW | 11:32 | 4.5 | NNW | 1 | 55.8 | 1916 | 1161116 | 1935 | 0.486 | 10.16 | 300.6 | 10 | 0.18647 | ND
3390 | 2022-09-24 | 11:50 | 31.5 | 13.5 | 0 | 28.3 | 0.499 | 3.5 | N | 4.3 | N | 11:40 | 7 | N | 11:49 | 2.5 | NNW | 0.9 | 55.1 | 1934 | 1161595 | 1936 | 0.486 | 10.15 | 299.4 | 10 | 0.18647 | ND
3391 | 2022-09-24 | 12:00 | 31.9 | 13.5 | 0 | 28.2 | 0.483 | 3.7 | NNW | 3.8 | NNW | 11:58 | 6.4 | NNW | 11:50 | 2.9 | N | 1 | 53.2 | 1905 | 1133705 | 1890 | 0.486 | 10.16 | 289.8 | 10 | 0.18647 | ND |  | 0 | 0.18639 | 28.0833 | #DIV/0! | 54.45 | 2.513 | 1 | 5975072 | 1659.8333 | 3.6167 | 3.9 | NNW | 12:15 | 7 | NNW | 12:34
3392 | 2022-09-24 | 12:10 | 32.3 | 13.5 | 0 | 28.1 | 0.473 | 3.8 | NNW | 3.8 | NNW | 12:10 | 6.6 | NNW | 12:10 | 3.9 | NNW | 1.1 | 52.8 | 1268 | 1112460 | 1854 | 0.486 | 10.14 | 283.8 | 10 | 0.18647 | ND
3393 | 2022-09-24 | 12:20 | 32.5 | 13.5 | 0 | 27.7 | 0.35 | 3.5 | NNW | 3.9 | NNW | 12:15 | 5.6 | NNW | 12:14 | 5 | NNW | 0.9 | 55.5 | 1047 | 845723 | 1410 | 0.486 | 10.14 | 210 | 10 | 0.18647 | ND
3394 | 2022-09-24 | 12:30 | 32.5 | 13.5 | 0 | 28.7 | 0.495 | 3.7 | NNW | 3.8 | NNW | 12:29 | 6 | NNW | 12:28 | 3.4 | N | 1 | 54.1 | 2345 | 1160532 | 1934 | 0.486 | 10.12 | 297 | 10 | 0.18647 | ND
3395 | 2022-09-24 | 12:40 | 32.6 | 13.5 | 0 | 27.8 | 0.385 | 3.7 | NNW | 3.9 | NNW | 12:34 | 7 | NNW | 12:34 | 1.9 | N | 1.1 | 55.1 | 1183 | 931050 | 1552 | 0.486 | 10.11 | 231 | 10 | 0.18647 | ND
3396 | 2022-09-24 | 12:50 | 32.6 | 13.5 | 0 | 28 | 0.327 | 3.3 | NNW | 3.7 | NNW | 12:41 | 5.8 | NNW | 12:41 | 4.4 | N | 1 | 56 | 1479 | 791602 | 1319 | 0.485 | 10.12 | 196.2 | 10 | 0.186 | ND
3397 | 2022-09-24 | 13:00 | 32.6 | 13.5 | 0 | 27.8 | 0.33 | 3.5 | N | 3.6 | N | 12:57 | 6 | NNW | 12:51 | 3.4 | N | 0.8 | 57.3 | 1826 | 801901 | 1337 | 0.485 | 10.12 | 198 | 10 | 0.186 | ND |  | 0 | 0.186 | 27.85 | #DIV/0! | 57.4667 | 1.984 | 1 | 4781015 | 1328.1667 | 3.4667 | 3.7 | NNW | 13:07 | 6.1 | N | 13:00
3398 | 2022-09-24 | 13:10 | 32.5 | 13.5 | 0 | 28.7 | 0.444 | 3.6 | NNW | 3.7 | NNW | 13:07 | 6.1 | N | 13:00 | 4.1 | NW | 1 | 56.8 | 1122 | 1049084 | 1748 | 0.485 | 10.11 | 266.4 | 10 | 0.186 | ND
3399 | 2022-09-24 | 13:20 | 32.5 | 13.5 | 0 | 28 | 0.319 | 3.5 | NNW | 3.6 | NNW | 13:10 | 6 | N | 13:19 | 3.9 | N | 0.8 | 55.9 | 1179 | 781460 | 1302 | 0.485 | 10.11 | 191.4 | 10 | 0.186 | ND
3400 | 2022-09-24 | 13:30 | 32.5 | 13.5 | 0 | 27.6 | 0.297 | 3.5 | NNW | 3.7 | NNW | 13:21 | 5.8 | N | 13:21 | 3.1 | NNW | 0.9 | 58.6 | 947 | 721609 | 1203 | 0.485 | 10.12 | 178.2 | 10 | 0.186 | ND
3401 | 2022-09-24 | 13:40 | 32.4 | 13.5 | 0 | 27.4 | 0.263 | 3.3 | N | 3.5 | NNW | 13:31 | 5.5 | NNW | 13:31 | 3.5 | NNW | 0.9 | 58.9 | 1024 | 636957 | 1062 | 0.485 | 10.12 | 157.8 | 10 | 0.186 | ND
3402 | 2022-09-24 | 13:50 | 32.1 | 13.5 | 0 | 27.6 | 0.331 | 3.4 | N | 3.6 | N | 13:47 | 5.9 | N | 13:44 | 5.2 | N | 0.9 | 57.3 | 1675 | 790004 | 1317 | 0.485 | 10.11 | 198.6 | 10 | 0.186 | ND
3403 | 2022-09-24 | 14:00 | 31.9 | 13.5 | 0 | 27.1 | 0.259 | 3.5 | N | 3.5 | N | 13:51 | 6.1 | N | 13:51 | 4.4 | NNW | 0.9 | 54 | 739 | 635353 | 1059 | 0.484 | 10.11 | 155.4 | 10 | 0.18554 | ND |  | 0 | 0.18554 | 27.7 | #DIV/0! | 53.3167 | 1.877 | 1 | 4522930 | 1256.5 | 3.3667 | 3.6 | N | 14:47 | 6.1 | N | 13:51
3404 | 2022-09-24 | 14:10 | 31.7 | 13.5 | 0 | 26.8 | 0.222 | 3.3 | NNW | 3.5 | N | 14:09 | 5.4 | N | 14:01 | 3.7 | N | 0.8 | 55 | 801 | 544333 | 907 | 0.484 | 10.12 | 133.2 | 10 | 0.18554 | ND
3405 | 2022-09-24 | 14:20 | 31.4 | 13.5 | 0 | 27.7 | 0.343 | 3.3 | N | 3.4 | NNW | 14:15 | 5.7 | NNW | 14:14 | 3.2 | NNW | 0.9 | 52.7 | 1687 | 811174 | 1352 | 0.484 | 10.12 | 205.8 | 10 | 0.18554 | ND
3406 | 2022-09-24 | 14:30 | 31.4 | 13.5 | 0 | 28.2 | 0.381 | 3.4 | N | 3.5 | N | 14:28 | 5.7 | N | 14:23 | 3.5 | N | 0.9 | 53.9 | 1427 | 906915 | 1512 | 0.484 | 10.09 | 228.6 | 10 | 0.18554 | ND
3407 | 2022-09-24 | 14:40 | 31.5 | 13.5 | 0 | 28 | 0.333 | 3.2 | N | 3.5 | N | 14:31 | 5.6 | NNW | 14:32 | 2.8 | N | 0.8 | 52.9 | 1574 | 805739 | 1343 | 0.484 | 10.09 | 199.8 | 10 | 0.18554 | ND
3408 | 2022-09-24 | 14:50 | 31.6 | 13.5 | 0 | 28.4 | 0.339 | 3.5 | N | 3.6 | N | 14:47 | 5.5 | N | 14:42 | 3.4 | N | 0.9 | 51.4 | 1595 | 819416 | 1366 | 0.484 | 10.08 | 203.4 | 10 | 0.18554 | ND
3409 | 2022-09-24 | 15:00 | 31.8 | 13.5 | 0 | 28 | 0.293 | 3 | N | 3.5 | N | 14:50 | 5.1 | NNE | 15:00 | 4.9 | N | 0.7 | 52.8 | 642 | 711269 | 1185 | 0.484 | 10.08 | 175.8 | 10 | 0.18554 | ND |  | 0 | 0.18523 | 26.8 | #DIV/0! | 58.9833 | 0.945 | 0.16667 | 2334578 | 648.3333 | 2.25 | 3.5 | N | 14:50 | 5.1 | NNE | 15:00
3410 | 2022-09-24 | 15:10 | 31.9 | 13.5 | 0 | 26.6 | 0.126 | 2.7 | N | 3.2 | N | 15:02 | 5.1 | NNE | 15:00 | 3 | N | 0.7 | 58.3 | 487 | 326928 | 545 | 0.484 | 10.09 | 75.6 | 0 | 0.18554 | ND
3411 | 2022-09-24 | 15:20 | 31.7 | 13.5 | 0 | 26.3 | 0.119 | 2.5 | N | 2.7 | N | 15:17 | 4.7 | NNW | 15:12 | 3.2 | N | 0.7 | 60.1 | 543 | 299776 | 500 | 0.483 | 10.08 | 71.4 | 0 | 0.18508 | ND
3412 | 2022-09-24 | 15:30 | 31.3 | 13.6 | 0 | 26.6 | 0.143 | 1.7 | NNW | 2.5 | N | 15:20 | 3.3 | N | 15:20 | 1.8 | NNW | 0.6 | 62.6 | 551 | 351898 | 586 | 0.483 | 10.09 | 85.8 | 0 | 0.18508 | ND
3413 | 2022-09-24 | 15:40 | 31 | 13.6 | 0 | 26.6 | 0.137 | 2 | N | 2 | N | 15:40 | 3.2 | NNW | 15:34 | 2.4 | N | 0.5 | 60.2 | 554 | 334860 | 558 | 0.483 | 10.08 | 82.2 | 0 | 0.18508 | ND
3414 | 2022-09-24 | 15:50 | 30.7 | 13.6 | 0 | 26.7 | 0.127 | 1.6 | N | 2 | N | 15:41 | 3.2 | NNE | 15:40 | 1.6 | N | 0.5 | 59.9 | 502 | 309847 | 516 | 0.483 | 10.09 | 76.2 | 0 | 0.18508 | ND
3415 | 2022-09-24 | 16:00 | 30.6 | 13.6 | 0 | 26.5 | 0.117 | 1.6 | N | 1.7 | N | 15:59 | 2.8 | N | 15:52 | 1 | N | 0.4 | 57.3 | 458 | 288514 | 481 | 0.483 | 10.09 | 70.2 | 0 | 0.18508 | ND |  | 0 | 0.18508 | 26.1333 | #DIV/0! | 60.6167 | 0.525 | 0 | 1297222 | 360.3333 | 1.7 | 2.1 | N | 16:14 | 3.5 | NNE | 16:05
3416 | 2022-09-24 | 16:10 | 30.4 | 13.6 | 0 | 26.3 | 0.103 | 2 | N | 2 | N | 16:10 | 3.5 | NNE | 16:05 | 2.4 | N | 0.5 | 61.7 | 386 | 255606 | 426 | 0.483 | 10.07 | 61.8 | 0 | 0.18508 | ND
3417 | 2022-09-24 | 16:20 | 30.2 | 13.6 | 0 | 26.3 | 0.087 | 1.7 | N | 2.1 | N | 16:14 | 2.7 | N | 16:14 | 1.8 | NNW | 0.4 | 61.5 | 346 | 215075 | 358 | 0.483 | 10.07 | 52.2 | 0 | 0.18508 | ND
3418 | 2022-09-24 | 16:30 | 29.9 | 13.6 | 0 | 25.9 | 0.082 | 1.9 | N | 1.9 | N | 16:30 | 3.3 | N | 16:28 | 2 | N | 0.5 | 61.3 | 278 | 202639 | 338 | 0.483 | 10.06 | 49.2 | 0 | 0.18508 | ND
3419 | 2022-09-24 | 16:40 | 29.7 | 13.6 | 0 | 25.8 | 0.069 | 2 | N | 2.1 | N | 16:33 | 3 | N | 16:31 | 1.5 | NNE | 0.4 | 62.8 | 293 | 171866 | 286 | 0.483 | 10.06 | 41.4 | 0 | 0.18508 | ND
3420 | 2022-09-24 | 16:50 | 29.4 | 13.6 | 0 | 26 | 0.067 | 1 | NNE | 2 | N | 16:40 | 2.5 | NNE | 16:43 | 0.1 | E | 0.5 | 59.1 | 272 | 163522 | 273 | 0.483 | 10.07 | 40.2 | 0 | 0.18508 | ND
3421 | 2022-09-24 | 17:00 | 29.1 | 13.7 | 0 | 25.7 | 0.049 | 1.1 | NE | 1.1 | NE | 17:00 | 3.6 | NNE | 16:52 | 1 | ENE | 0.6 | 58.8 | 162 | 120870 | 201 | 0.483 | 10.04 | 29.4 | 0 | 0.18508 | ND |  | 0 | 0.18477 | 25.0833 | #DIV/0! | 62.75 | 0.137 | 0 | 350186 | 97.3333 | 0.53333 | 1.1 | NE | 17:00 | 3.6 | NNE | 16:52
3422 | 2022-09-24 | 17:10 | 28.8 | 13.6 | 0 | 25.7 | 0.031 | 0.5 | ENE | 1.1 | NE | 17:00 | 2.3 | E | 17:05 | 0.3 | NE | 0.4 | 57.1 | 115 | 80140 | 134 | 0.483 | 10.04 | 18.6 | 0 | 0.18508 | ND
3423 | 2022-09-24 | 17:20 | 28.5 | 13.4 | 0 | 25.3 | 0.025 | 0.4 | NE | 0.6 | ENE | 17:15 | 2 | ENE | 17:13 | 0 | NNE | 0.4 | 59.7 | 85 | 62930 | 105 | 0.482 | 10 | 15 | 0 | 0.18461 | ND
3424 | 2022-09-24 | 17:30 | 28.1 | 13.1 | 0 | 25 | 0.016 | 0.2 | N | 0.4 | NE | 17:20 | 1 | NW | 17:26 | 0 | N | 0.3 | 64.6 | 57 | 42055 | 70 | 0.482 | 10 | 9.6 | 0 | 0.18461 | ND
3425 | 2022-09-24 | 17:40 | 27.6 | 13 | 0 | 24.5 | 0.012 | 0.5 | NE | 0.5 | NE | 17:40 | 1.1 | E | 17:36 | 0.7 | SE | 0.3 | 67.6 | 30 | 29711 | 50 | 0.482 | 9.99 | 7.2 | 0 | 0.18461 | ND
3426 | 2022-09-24 | 17:50 | 27.1 | 13 | 0 | 24.3 | 0.004 | 0.5 | SSE | 0.7 | ESE | 17:45 | 1.2 | SE | 17:43 | 0 | SSE | 0.4 | 68.7 | 15 | 14480 | 24 | 0.482 | 10 | 2.4 | 0 | 0.18461 | ND
3427 | 2022-09-24 | 18:00 | 26.6 | 13 | 0 | 23.7 | 0 | 0.2 | SE | 0.5 | SSE | 17:50 | 1 | E | 18:00 | 0.6 | E | 0.3 | 71.7 | 4 | 5136 | 9 | 0.482 | 10 | 0 | 0 | 0.18461 | ND |  | 0 | 0.18461 | 23.0667 | #DIV/0! | 73.9167 | 0 | 0 | 6602 | 1.8333 | 0.85 | 1.4 | ESE | 18:24 | 1.8 | ESE | 18:16
3428 | 2022-09-24 | 18:10 | 26.1 | 13 | 0 | 23.6 | -0.001 | 0.2 | ENE | 0.4 | ESE | 18:03 | 1 | ESE | 18:10 | 0.9 | ESE | 0.3 | 72.9 | 1 | 1041 | 2 | 0.482 | 10 | -0.6 | 0 | 0.18461 | ND
3429 | 2022-09-24 | 18:20 | 25.6 | 13 | 0 | 23 | -0.001 | 1.3 | SE | 1.3 | SE | 18:20 | 1.8 | ESE | 18:16 | 1.3 | SE | 0.3 | 74.1 | 0 | 159 | 0 | 0.482 | 10.01 | -0.6 | 0 | 0.18461 | ND
3430 | 2022-09-24 | 18:30 | 25 | 12.9 | 0 | 22.9 | -0.001 | 1.2 | ESE | 1.4 | ESE | 18:24 | 1.6 | ESE | 18:22 | 1.1 | ESE | 0.2 | 74.3 | 0 | 85 | 0 | 0.482 | 10.01 | -0.6 | 0 | 0.18461 | ND
3431 | 2022-09-24 | 18:40 | 24.5 | 12.9 | 0 | 22.7 | -0.001 | 1.2 | E | 1.2 | ESE | 18:30 | 1.5 | E | 18:33 | 1 | ENE | 0.1 | 74.1 | 0 | 95 | 0 | 0.482 | 10 | -0.6 | 0 | 0.18461 | ND
3432 | 2022-09-24 | 18:50 | 24 | 12.9 | 0 | 22.5 | -0.001 | 1 | E | 1.2 | E | 18:47 | 1.6 | E | 18:41 | 0 | E | 0.4 | 76.4 | 0 | 86 | 0 | 0.482 | 10 | -0.6 | 0 | 0.18461 | ND
3433 | 2022-09-24 | 19:00 | 23.6 | 12.9 | 0 | 22.5 | -0.001 | 0.7 | E | 1 | E | 18:50 | 1.6 | E | 18:58 | 0.9 | E | 0.5 | 75.8 | 0 | 67 | 0 | 0.481 | 10.01 | -0.6 | 0 | 0.18415 | ND |  | 0 | 0.18415 | 21.8167 | #DIV/0! | 79.15 | 0 | 0 | 455 | 0 | 0.63333 | 1.4 | E | 19:17 | 2.2 | E | 19:16
3434 | 2022-09-24 | 19:10 | 23.3 | 12.9 | 0 | 22.5 | -0.001 | 0.8 | ENE | 0.8 | E | 19:03 | 1.7 | ENE | 19:07 | 1.6 | ENE | 0.5 | 73.3 | 0 | 73 | 0 | 0.481 | 10.01 | -0.6 | 0 | 0.18415 | ND
3435 | 2022-09-24 | 19:20 | 23 | 12.9 | 0 | 22.1 | -0.001 | 1.3 | E | 1.4 | E | 19:17 | 2.2 | E | 19:16 | 0.4 | ESE | 0.4 | 77.4 | 0 | 70 | 0 | 0.481 | 10 | -0.6 | 0 | 0.18415 | ND
3436 | 2022-09-24 | 19:30 | 22.7 | 12.9 | 0 | 21.2 | -0.001 | 0.5 | WNW | 1.3 | E | 19:20 | 1.4 | ESE | 19:21 | 0.1 | E | 0.3 | 81.9 | 0 | 76 | 0 | 0.481 | 10 | -0.6 | 0 | 0.18415 | ND
3437 | 2022-09-24 | 19:40 | 22.4 | 12.9 | 0 | 21.3 | -0.001 | 0.4 | E | 0.6 | E | 19:37 | 0.9 | ESE | 19:32 | 0 | NNE | 0.2 | 81.9 | 0 | 96 | 0 | 0.481 | 10 | -0.6 | 0 | 0.18415 | ND
3438 | 2022-09-24 | 19:50 | 22.2 | 12.9 | 0 | 21.3 | -0.001 | 0.1 | SE | 0.4 | E | 19:40 | 0.8 | ENE | 19:41 | 0.6 | SE | 0.2 | 84.6 | 0 | 73 | 0 | 0.481 | 10 | -0.6 | 0 | 0.18415 | ND
3439 | 2022-09-24 | 20:00 | 21.9 | 12.9 | 0 | 21.1 | -0.001 | 0.3 | SSW | 0.3 | SE | 19:55 | 1.1 | SSE | 19:53 | 0 | N | 0.3 | 83.9 | 0 | 78 | 0 | 0.481 | 10 | -0.6 | 0 | 0.18415 | ND |  | 0 | 0.18407 | 21.25 | #DIV/0! | 82.2333 | 0 | 0 | 451 | 0 | 0.55 | 1.7 | E | 20:45 | 3.3 | ENE | 20:39
3440 | 2022-09-24 | 20:10 | 21.7 | 12.9 | 0 | 21.4 | -0.001 | 0 | N | 0.3 | SSW | 20:00 | 0 | N | 20:00 | 0 | N | 0 | 81.8 | 0 | 76 | 0 | 0.481 | 10.01 | -0.6 | 0 | 0.18415 | ND
3441 | 2022-09-24 | 20:20 | 21.4 | 12.9 | 0 | 21 | -0.001 | 0.1 | N | 0.1 | N | 20:20 | 1 | ESE | 20:19 | 0.5 | E | 0.3 | 86.1 | 0 | 75 | 0 | 0.481 | 10.02 | -0.6 | 0 | 0.18415 | ND
3442 | 2022-09-24 | 20:30 | 21.2 | 12.9 | 0 | 21 | -0.001 | 0.4 | ENE | 0.5 | E | 20:28 | 1.4 | NE | 20:24 | 0 | N | 0.4 | 83.8 | 0 | 64 | 0 | 0.481 | 10.01 | -0.6 | 0 | 0.18415 | ND
3443 | 2022-09-24 | 20:40 | 21 | 12.9 | 0 | 21.5 | 0 | 1.3 | ENE | 1.3 | ENE | 20:40 | 3.3 | ENE | 20:39 | 2.4 | ENE | 1 | 79.4 | 0 | 78 | 0 | 0.481 | 10.01 | 0 | 0 | 0.18415 | ND
3444 | 2022-09-24 | 20:50 | 20.9 | 12.9 | 0 | 21.5 | 0 | 1.2 | ENE | 1.7 | E | 20:45 | 2.5 | E | 20:45 | 1.4 | NE | 0.5 | 78.4 | 0 | 80 | 0 | 0.48 | 10.01 | 0 | 0 | 0.18369 | ND
3445 | 2022-09-24 | 21:00 | 20.8 | 12.9 | 0 | 21.3 | 0 | 1.1 | ENE | 1.1 | ENE | 20:50 | 2.4 | NNE | 20:57 | 1.4 | ENE | 0.4 | 78.3 | 0 | 76 | 0 | 0.48 | 10.01 | 0 | 0 | 0.18369 | ND |  | 0 | 0.18369 | 21.25 | #DIV/0! | 77.4333 | 0 | 0 | 494 | 0 | 1.1167 | 1.4 | ENE | 21:34 | 3.4 | NE | 21:12
3446 | 2022-09-24 | 21:10 | 20.8 | 12.9 | 0 | 21.1 | -0.001 | 1.1 | NE | 1.2 | ENE | 21:02 | 3.2 | NE | 21:09 | 1.1 | NE | 0.5 | 79.4 | 1 | 87 | 0 | 0.48 | 10.03 | -0.6 | 0 | 0.18369 | ND
3447 | 2022-09-24 | 21:20 | 20.7 | 12.9 | 0 | 21.2 | -0.001 | 1.1 | NE | 1.3 | NE | 21:17 | 3.4 | NE | 21:12 | 0.8 | ENE | 0.5 | 77 | 0 | 82 | 0 | 0.48 | 10.02 | -0.6 | 0 | 0.18369 | ND
3448 | 2022-09-24 | 21:30 | 20.6 | 12.9 | 0 | 21.6 | 0 | 1.3 | ENE | 1.3 | ENE | 21:30 | 2.7 | E | 21:25 | 1.1 | E | 0.5 | 74.7 | 0 | 82 | 0 | 0.48 | 10.03 | 0 | 0 | 0.18369 | ND
3449 | 2022-09-24 | 21:40 | 20.6 | 12.9 | 0 | 21.2 | -0.001 | 1 | ENE | 1.4 | ENE | 21:34 | 2.9 | NE | 21:35 | 1.6 | E | 0.6 | 77.6 | 0 | 84 | 0 | 0.48 | 10.02 | -0.6 | 0 | 0.18369 | ND
3450 | 2022-09-24 | 21:50 | 20.5 | 12.9 | 0 | 21.1 | 0 | 1.1 | ENE | 1.2 | ENE | 21:48 | 2.6 | ENE | 21:42 | 0.2 | ESE | 0.6 | 77.6 | 0 | 83 | 0 | 0.48 | 10.03 | 0 | 0 | 0.18369 | ND
3451 | 2022-09-24 | 22:00 | 20.5 | 12.9 | 0 | 21 | -0.001 | 1 | NE | 1 | ENE | 21:50 | 2.8 | N | 21:56 | 0.5 | E | 0.5 | 76.9 | 0 | 68 | 0 | 0.48 | 10.03 | -0.6 | 0 | 0.18369 | ND |  | 0 | 0.18338 | 20.9333 | #DIV/0! | 77.5833 | 0 | 0 | 406 | 0 | 1.7167 | 3.3 | NNE | 22:50 | 4.7 | NNE | 22:41
3452 | 2022-09-24 | 22:10 | 20.5 | 12.9 | 0 | 21.3 | 0 | 1.6 | NE | 1.6 | NE | 22:10 | 4 | NNE | 22:05 | 0.9 | NE | 0.8 | 75.6 | 1 | 81 | 0 | 0.48 | 10.04 | 0 | 0 | 0.18369 | ND
3453 | 2022-09-24 | 22:20 | 20.5 | 12.9 | 0 | 21 | -0.001 | 1.2 | NE | 1.7 | NE | 22:12 | 2.6 | NNE | 22:11 | 0.3 | NE | 0.5 | 76.8 | 1 | 70 | 0 | 0.479 | 10.04 | -0.6 | 0 | 0.18323 | ND
3454 | 2022-09-24 | 22:30 | 20.4 | 12.9 | 0 | 21.1 | -0.001 | 0.8 | NE | 1.2 | NE | 22:20 | 3 | NNE | 22:27 | 1.8 | N | 0.8 | 76 | 1 | 65 | 0 | 0.479 | 10.04 | -0.6 | 0 | 0.18323 | ND
3455 | 2022-09-24 | 22:40 | 20.4 | 12.9 | 0 | 20.6 | -0.001 | 2.4 | N | 2.4 | N | 22:40 | 4.4 | NNE | 22:38 | 3.6 | NNE | 0.7 | 80.4 | 0 | 54 | 0 | 0.479 | 10.04 | -0.6 | 0 | 0.18323 | ND
3456 | 2022-09-24 | 22:50 | 20.4 | 12.9 | 0 | 20.6 | 0 | 3.3 | NNE | 3.3 | NNE | 22:50 | 4.7 | NNE | 22:41 | 2.6 | N | 0.6 | 79.8 | 0 | 68 | 0 | 0.479 | 10.06 | 0 | 0 | 0.18323 | ND
3457 | 2022-09-24 | 23:00 | 20.4 | 12.9 | 0 | 20.9 | 0 | 3.4 | NNE | 3.4 | NNE | 22:53 | 5.8 | N | 22:51 | 3.4 | NNE | 0.7 | 78.2 | 0 | 69 | 0 | 0.479 | 10.05 | 0 | 0 | 0.18323 | ND |  | 0 | 0.18323 | 21.2333 | #DIV/0! | 76.7833 | 0 | 0 | 405 | 0 | 3.6667 | 4.6 | NNE | 23:18 | 8.8 | N | 23:12
3458 | 2022-09-24 | 23:10 | 20.4 | 12.8 | 0 | 21.1 | 0 | 3.9 | NNE | 3.9 | NNE | 23:10 | 6.9 | N | 23:09 | 4.4 | NNE | 0.8 | 77.6 | 0 | 71 | 0 | 0.479 | 10.06 | 0 | 0 | 0.18323 | ND
3459 | 2022-09-24 | 23:20 | 20.5 | 12.9 | 0 | 21.1 | 0 | 4.5 | NNE | 4.6 | NNE | 23:18 | 8.8 | N | 23:12 | 4.2 | N | 1.2 | 77.8 | 0 | 57 | 0 | 0.479 | 10.06 | 0 | 0 | 0.18323 | ND
3460 | 2022-09-24 | 23:30 | 20.6 | 12.8 | 0 | 21.2 | -0.001 | 3.6 | NNE | 4.5 | NNE | 23:20 | 7.3 | N | 23:25 | 2.7 | NNE | 0.9 | 77.6 | 0 | 61 | 0 | 0.479 | 10.05 | -0.6 | 0 | 0.18323 | ND
3461 | 2022-09-24 | 23:40 | 20.7 | 12.8 | 0 | 21.5 | 0 | 3.4 | NNE | 3.6 | NNE | 23:30 | 8 | NNE | 23:35 | 1.7 | NNE | 0.9 | 75.5 | 0 | 81 | 0 | 0.479 | 10.05 | 0 | 0 | 0.18323 | ND
3462 | 2022-09-24 | 23:50 | 20.8 | 12.8 | 0 | 21.6 | 0 | 3.2 | NNE | 3.4 | NNE | 23:40 | 8.3 | NE | 23:50 | 4.3 | E | 1.1 | 74 | 0 | 66 | 0 | 0.479 | 10.07 | 0 | 0 | 0.18323 | ND
3463 | 2022-09-25 | 0:00 | 20.9 | 12.8 | 0 | 21.7 | 0 | 3 | NE | 3.4 | NNE | 23:51 | 6.6 | NE | 23:55 | 1.4 | NNE | 1.1 | 73.4 | 0 | 75 | 0 | 0.478 | 10.06 | 0 | 0 | 0.18277 | ND |  | 0 | 0.18277 | 21.5 | #DIV/0! | 74.1167 | 0 | 0 | 413 | 0 | 3.2333 | 3.6 | NE | 0:19 | 7.5 | NNE | 0:27
3464 | 2022-09-25 | 0:10 | 21 | 12.8 | 0 | 21.7 | -0.001 | 3.2 | NE | 3.2 | NE | 0:10 | 7.4 | NE | 0:03 | 2.5 | NE | 1.1 | 73.8 | 0 | 60 | 0 | 0.478 | 10.07 | -0.6 | 0 | 0.18277 | ND
3465 | 2022-09-25 | 0:20 | 21.1 | 12.8 | 0 | 21.6 | -0.001 | 3.5 | NE | 3.6 | NE | 0:19 | 7.2 | NNE | 0:18 | 2.8 | NE | 1.1 | 74 | 0 | 69 | 0 | 0.478 | 10.08 | -0.6 | 0 | 0.18277 | ND
3466 | 2022-09-25 | 0:30 | 21.1 | 12.8 | 0 | 21.4 | -0.001 | 3.1 | NNE | 3.5 | NE | 0:20 | 7.5 | NNE | 0:27 | 6.2 | NE | 1.1 | 74.7 | 0 | 67 | 0 | 0.478 | 10.08 | -0.6 | 0 | 0.18277 | ND
3467 | 2022-09-25 | 0:40 | 21.2 | 12.8 | 0 | 21.3 | -0.001 | 3.2 | NNE | 3.4 | NNE | 0:35 | 6.6 | N | 0:38 | 3.7 | NNE | 0.9 | 74.6 | 0 | 68 | 0 | 0.478 | 10.08 | -0.6 | 0 | 0.18277 | ND
3468 | 2022-09-25 | 0:50 | 21.2 | 12.8 | 0 | 21.3 | -0.001 | 3.4 | NNE | 3.4 | NNE | 0:50 | 6.5 | NE | 0:48 | 4.2 | NNE | 1.1 | 74.2 | 0 | 74 | 0 | 0.478 | 10.09 | -0.6 | 0 | 0.18277 | ND
3469 | 2022-09-25 | 1:00 | 21.1 | 12.8 | 0 | 21.2 | -0.001 | 3.2 | NNE | 3.4 | NNE | 0:57 | 6.7 | NNE | 0:57 | 2.9 | N | 1 | 74.2 | 0 | 64 | 0 | 0.478 | 10.09 | -0.6 | 0 | 0.18277 | ND |  | 0 | 0.18262 | 21.05 | #DIV/0! | 74.8 | 0 | 0 | 413 | 0 | 2.2333 | 3.5 | NNE | 1:05 | 6.7 | NNE | 0:57
3470 | 2022-09-25 | 1:10 | 21.1 | 12.8 | 0 | 21 | -0.001 | 3.4 | NNE | 3.5 | NNE | 1:05 | 6.1 | NNE | 1:07 | 3.9 | NE | 0.8 | 74.8 | 0 | 71 | 0 | 0.478 | 10.08 | -0.6 | 0 | 0.18277 | ND
3471 | 2022-09-25 | 1:20 | 21.1 | 12.8 | 0 | 20.9 | -0.001 | 2.3 | NE | 3.4 | NNE | 1:10 | 6.5 | NNE | 1:10 | 3.3 | NNE | 1.1 | 75.4 | 0 | 71 | 0 | 0.478 | 10.09 | -0.6 | 0 | 0.18277 | ND
3472 | 2022-09-25 | 1:30 | 21 | 12.8 | 0 | 21 | -0.001 | 1.5 | ENE | 2.3 | NE | 1:20 | 4.9 | NE | 1:20 | 1.8 | E | 1 | 75.5 | 0 | 67 | 0 | 0.478 | 10.1 | -0.6 | 0 | 0.18277 | ND
3473 | 2022-09-25 | 1:40 | 20.9 | 12.8 | 0 | 21.1 | 0 | 1.6 | ENE | 1.6 | ENE | 1:36 | 4.3 | E | 1:31 | 2.2 | E | 0.8 | 74.3 | 0 | 63 | 0 | 0.477 | 10.11 | 0 | 0 | 0.18231 | ND
3474 | 2022-09-25 | 1:50 | 20.8 | 12.8 | 0 | 21.1 | -0.001 | 1.4 | ENE | 1.6 | ENE | 1:40 | 3.3 | NE | 1:42 | 2.2 | ENE | 0.6 | 74.6 | 0 | 77 | 0 | 0.477 | 10.12 | -0.6 | 0 | 0.18231 | ND
3475 | 2022-09-25 | 2:00 | 20.8 | 12.8 | 0 | 21.1 | -0.001 | 0.8 | ENE | 1.5 | ENE | 1:50 | 3.2 | NE | 1:50 | 0.9 | NNE | 0.8 | 74.5 | 1 | 73 | 0 | 0.477 | 10.11 | -0.6 | 0 | 0.18231 | ND |  | 0 | 0.18231 | 21.0167 | #DIV/0! | 73.65 | 0 | 0 | 485 | 0 | 1.2167 | 1.7 | ENE | 2:16 | 4.3 | NE | 2:01
3476 | 2022-09-25 | 2:10 | 20.8 | 12.8 | 0 | 21.1 | -0.001 | 1.5 | ENE | 1.5 | ENE | 2:10 | 4.3 | NE | 2:01 | 1.8 | NE | 0.8 | 73.5 | 0 | 90 | 0 | 0.477 | 10.12 | -0.6 | 0 | 0.18231 | ND
3477 | 2022-09-25 | 2:20 | 20.7 | 12.8 | 0 | 21.1 | -0.001 | 1.2 | ENE | 1.7 | ENE | 2:16 | 2.9 | NE | 2:13 | 1.8 | N | 0.7 | 73.4 | 1 | 74 | 0 | 0.477 | 10.12 | -0.6 | 0 | 0.18231 | ND
3478 | 2022-09-25 | 2:30 | 20.7 | 12.8 | 0 | 21 | -0.001 | 1.3 | ENE | 1.4 | ENE | 2:28 | 4 | NNE | 2:20 | 0 | E | 0.8 | 73.3 | 0 | 83 | 0 | 0.477 | 10.12 | -0.6 | 0 | 0.18231 | ND
3479 | 2022-09-25 | 2:40 | 20.6 | 12.8 | 0 | 21 | -0.001 | 1.5 | ENE | 1.5 | ENE | 2:40 | 4.2 | ENE | 2:34 | 0.6 | E | 0.7 | 73.1 | 0 | 95 | 0 | 0.477 | 10.13 | -0.6 | 0 | 0.18231 | ND
3480 | 2022-09-25 | 2:50 | 20.5 | 12.8 | 0 | 20.8 | -0.001 | 1 | ENE | 1.6 | ENE | 2:41 | 2.5 | E | 2:49 | 0.4 | ENE | 0.6 | 74.1 | 0 | 70 | 0 | 0.477 | 10.13 | -0.6 | 0 | 0.18231 | ND
3481 | 2022-09-25 | 3:00 | 20.5 | 12.8 | 0 | 20.8 | 0 | 1.6 | ENE | 1.6 | ENE | 3:00 | 3.1 | ENE | 2:51 | 1.7 | E | 0.6 | 73.9 | 0 | 67 | 0 | 0.476 | 10.14 | 0 | 0 | 0.18186 | ND |  | 0 | 0.18193 | 20.8167 | #DIV/0! | 73.9667 | 0 | 0 | 455 | 0 | 1.3667 | 1.7 | ENE | 3:10 | 3.9 | ENE | 3:16
3482 | 2022-09-25 | 3:10 | 20.4 | 12.8 | 0 | 20.9 | 0 | 1.7 | ENE | 1.7 | ENE | 3:10 | 3.5 | ESE | 3:00 | 1 | E | 0.7 | 73.5 | 0 | 90 | 0 | 0.477 | 10.15 | 0 | 0 | 0.18231 | ND
3483 | 2022-09-25 | 3:20 | 20.4 | 12.8 | 0 | 20.9 | 0 | 1.4 | E | 1.7 | ENE | 3:10 | 3.9 | ENE | 3:16 | 3.3 | E | 0.7 | 73.2 | 1 | 93 | 0 | 0.476 | 10.13 | 0 | 0 | 0.18186 | ND
3484 | 2022-09-25 | 3:30 | 20.4 | 12.8 | 0 | 20.9 | -0.001 | 1.6 | E | 1.7 | E | 3:25 | 3.3 | ESE | 3:20 | 1 | NNE | 0.7 | 73.6 | 0 | 73 | 0 | 0.476 | 10.15 | -0.6 | 0 | 0.18186 | ND
3485 | 2022-09-25 | 3:40 | 20.4 | 12.8 | 0 | 20.8 | -0.001 | 0.8 | E | 1.6 | E | 3:30 | 3.1 | NNE | 3:40 | 1.4 | ENE | 0.6 | 74.2 | 0 | 74 | 0 | 0.476 | 10.15 | -0.6 | 0 | 0.18186 | ND
3486 | 2022-09-25 | 3:50 | 20.4 | 12.8 | 0 | 20.6 | -0.001 | 1.1 | ENE | 1.2 | ENE | 3:49 | 3.2 | E | 3:50 | 0.8 | ENE | 0.6 | 75.4 | 0 | 58 | 0 | 0.476 | 10.16 | -0.6 | 0 | 0.18186 | ND
3487 | 2022-09-25 | 4:00 | 20.4 | 12.8 | 0 | 20.6 | 0 | 1.7 | E | 1.7 | E | 4:00 | 3.3 | ENE | 3:53 | 1.8 | E | 0.7 | 74.9 | 0 | 102 | 0 | 0.476 | 10.15 | 0 | 0 | 0.18186 | ND |  | 0 | 0.1817 | 20.6167 | #DIV/0! | 75.9167 | 0 | 0 | 491 | 0 | 1.1667 | 1.8 | E | 4:09 | 3.3 | ENE | 3:53
3488 | 2022-09-25 | 4:10 | 20.4 | 12.8 | 0 | 20.6 | -0.001 | 1.6 | E | 1.8 | E | 4:09 | 3.3 | E | 4:03 | 1 | E | 0.5 | 75.4 | 0 | 88 | 0 | 0.476 | 10.18 | -0.6 | 0 | 0.18186 | ND
3489 | 2022-09-25 | 4:20 | 20.4 | 12.8 | 0 | 20.7 | -0.001 | 1.2 | E | 1.6 | E | 4:10 | 2.3 | E | 4:11 | 1.9 | ESE | 0.5 | 75.5 | 0 | 64 | 0 | 0.476 | 10.19 | -0.6 | 0 | 0.18186 | ND
3490 | 2022-09-25 | 4:30 | 20.3 | 12.8 | 0 | 20.7 | -0.001 | 0.5 | ESE | 1.3 | E | 4:21 | 2.2 | ENE | 4:21 | 1.2 | NNE | 0.5 | 75.7 | 0 | 71 | 0 | 0.476 | 10.18 | -0.6 | 0 | 0.18186 | ND
3491 | 2022-09-25 | 4:40 | 20.3 | 12.8 | 0 | 20.6 | -0.001 | 1 | ENE | 1 | ENE | 4:40 | 2.2 | E | 4:37 | 1.6 | E | 0.5 | 76.6 | 0 | 89 | 0 | 0.475 | 10.12 | -0.6 | 0 | 0.1814 | ND
3492 | 2022-09-25 | 4:50 | 20.2 | 12.8 | 0 | 20.5 | -0.001 | 1 | E | 1.3 | E | 4:45 | 2.8 | E | 4:41 | 0.9 | E | 0.6 | 77.4 | 0 | 77 | 0 | 0.475 | 10.11 | -0.6 | 0 | 0.1814 | ND
3493 | 2022-09-25 | 5:00 | 20.1 | 12.8 | 0 | 20.5 | -0.001 | 0.8 | E | 1 | E | 4:50 | 2.4 | ESE | 4:57 | 0.6 | ENE | 0.6 | 77.6 | 0 | 73 | 0 | 0.475 | 10.11 | -0.6 | 0 | 0.1814 | ND |  | 0 | 0.1814 | 20.4167 | #DIV/0! | 77.6167 | 0.001 | 0 | 4717 | 1.1667 | 1.1167 | 1.5 | E | 5:39 | 3.5 | ENE | 5:33
3494 | 2022-09-25 | 5:10 | 20 | 12.8 | 0 | 20.4 | -0.001 | 0.9 | E | 1.1 | E | 5:05 | 2.7 | E | 5:02 | 0.3 | ENE | 0.5 | 77.9 | 0 | 70 | 0 | 0.475 | 10.13 | -0.6 | 0 | 0.1814 | ND
3495 | 2022-09-25 | 5:20 | 19.9 | 12.7 | 0 | 20.4 | 0 | 0.9 | ENE | 0.9 | ENE | 5:20 | 2.5 | E | 5:19 | 1.6 | ENE | 0.6 | 78 | 1 | 77 | 0 | 0.475 | 10.16 | 0 | 0 | 0.1814 | ND
3496 | 2022-09-25 | 5:30 | 19.9 | 12.7 | 0 | 20.4 | 0 | 1.2 | ENE | 1.3 | ENE | 5:27 | 3 | E | 5:22 | 1.8 | ENE | 0.5 | 77.7 | 0 | 124 | 0 | 0.475 | 10.17 | 0 | 0 | 0.1814 | ND
3497 | 2022-09-25 | 5:40 | 19.8 | 12.8 | 0 | 20.4 | 0 | 1.5 | E | 1.5 | E | 5:39 | 3.5 | ENE | 5:33 | 0.5 | E | 0.6 | 77.5 | 4 | 746 | 1 | 0.475 | 10.18 | 0 | 0 | 0.1814 | ND
3498 | 2022-09-25 | 5:50 | 19.8 | 12.7 | 0 | 20.4 | 0.001 | 1.4 | ENE | 1.5 | E | 5:40 | 2.9 | E | 5:44 | 2.5 | ENE | 0.6 | 77 | 10 | 3627 | 6 | 0.475 | 10.18 | 0.6 | 0 | 0.1814 | ND
3499 | 2022-09-25 | 6:00 | 19.8 | 12.8 | 0 | 20.4 | 0.003 | 1.2 | ENE | 1.6 | ENE | 5:53 | 3 | ENE | 5:50 | 0.9 | E | 0.6 | 77.7 | 21 | 9977 | 17 | 0.475 | 10.19 | 1.8 | 0 | 0.1814 | ND |  | 0 | 0.1811 | 20.6 | #DIV/0! | 77.1167 | 0.123 | 0 | 287983 | 80 | 1.2833 | 2.3 | ENE | 6:34 | 4.1 | E | 6:30
3500 | 2022-09-25 | 6:10 | 19.8 | 12.8 | 0 | 20.3 | 0.008 | 0.9 | ENE | 1.2 | ENE | 6:00 | 3.1 | ENE | 6:05 | 0.9 | E | 0.7 | 78 | 49 | 20405 | 34 | 0.474 | 10.21 | 4.8 | 0 | 0.18094 | ND
3501 | 2022-09-25 | 6:20 | 19.7 | 12.8 | 0 | 20.5 | 0.017 | 1.4 | ENE | 1.5 | ENE | 6:19 | 3.2 | ENE | 6:12 | 1.6 | ENE | 0.7 | 75.9 | 76 | 38568 | 64 | 0.475 | 10.21 | 10.2 | 0 | 0.1814 | ND
3502 | 2022-09-25 | 6:30 | 19.8 | 12.9 | 0 | 20.7 | 0.023 | 2 | ENE | 2 | ENE | 6:30 | 3.8 | E | 6:29 | 1.8 | ESE | 0.7 | 76 | 104 | 52870 | 88 | 0.474 | 10.21 | 13.8 | 0 | 0.18094 | ND
3503 | 2022-09-25 | 6:40 | 20 | 13 | 0 | 20.8 | 0.031 | 1.6 | ENE | 2.3 | ENE | 6:34 | 4.1 | E | 6:30 | 0.7 | ENE | 1 | 76.8 | 132 | 72909 | 122 | 0.474 | 10.21 | 18.6 | 0 | 0.18094 | ND
3504 | 2022-09-25 | 6:50 | 20.1 | 13.1 | 0 | 20.9 | 0.041 | 0.6 | ENE | 1.6 | ENE | 6:40 | 1.6 | E | 6:48 | 1.6 | NE | 0.4 | 78.3 | 186 | 93254 | 155 | 0.474 | 10.22 | 24.6 | 0 | 0.18094 | ND
3505 | 2022-09-25 | 7:00 | 20.4 | 13.2 | 0 | 21.3 | 0.061 | 0.4 | ENE | 0.7 | ENE | 6:52 | 2 | ESE | 6:56 | 0 | E | 0.5 | 78.1 | 239 | 135423 | 226 | 0.474 | 10.25 | 36.6 | 0 | 0.18094 | ND |  | 0 | 0.18094 | 21.8 | #DIV/0! | 75.1667 | 0.527 | 0 | 1218919 | 338.6667 | 0.81667 | 1.1 | NE | 7:16 | 3.4 | NE | 7:32
3506 | 2022-09-25 | 7:10 | 20.6 | 13.4 | 0 | 21.4 | 0.063 | 0.8 | ENE | 0.8 | ENE | 7:10 | 2.6 | NE | 7:10 | 1.6 | NE | 0.6 | 76.4 | 262 | 144196 | 240 | 0.474 | 10.23 | 37.8 | 0 | 0.18094 | ND
3507 | 2022-09-25 | 7:20 | 20.9 | 13.5 | 0 | 21.7 | 0.079 | 0.9 | NE | 1.1 | NE | 7:16 | 2.6 | NNE | 7:14 | 0.6 | ENE | 0.5 | 75.3 | 348 | 180628 | 301 | 0.474 | 10.26 | 47.4 | 0 | 0.18094 | ND
3508 | 2022-09-25 | 7:30 | 21.3 | 13.6 | 0 | 22 | 0.092 | 0.6 | E | 0.9 | NE | 7:20 | 2 | E | 7:21 | 1 | ENE | 0.5 | 73.8 | 353 | 213910 | 357 | 0.474 | 10.21 | 55.2 | 0 | 0.18094 | ND
3509 | 2022-09-25 | 7:40 | 21.7 | 13.8 | 0 | 22.1 | 0.099 | 1.1 | ENE | 1.1 | ENE | 7:38 | 3.4 | NE | 7:32 | 0.6 | NE | 0.7 | 74.6 | 442 | 233131 | 389 | 0.474 | 10.22 | 59.4 | 0 | 0.18094 | ND
3510 | 2022-09-25 | 7:50 | 22.2 | 14.2 | 0 | 22.3 | 0.133 | 1.1 | E | 1.1 | ENE | 7:41 | 3.1 | ENE | 7:49 | 1.1 | ENE | 0.6 | 72.8 | 565 | 311631 | 519 | 0.474 | 10.26 | 79.8 | 0 | 0.18094 | ND
3511 | 2022-09-25 | 8:00 | 22.7 | 14.2 | 0 | 22.6 | 0.154 | 1.6 | ENE | 1.6 | ENE | 8:00 | 4.1 | E | 7:50 | 3.3 | E | 0.7 | 71.9 | 609 | 361917 | 603 | 0.474 | 10.24 | 92.4 | 0 | 0.18094 | ND |  | 0 | 0.18056 | 23.3667 | #DIV/0! | 67.7833 | 1.224 | 0.5 | 2908821 | 808 | 1.3333 | 2 | NE | 8:46 | 4.2 | NNE | 8:39
3512 | 2022-09-25 | 8:10 | 23.3 | 14.2 | 0 | 23.1 | 0.213 | 1.4 | E | 1.6 | ENE | 8:00 | 3.5 | E | 8:00 | 0.2 | WSW | 0.6 | 69.8 | 1006 | 493197 | 822 | 0.473 | 10.24 | 127.8 | 10 | 0.18049 | ND
3513 | 2022-09-25 | 8:20 | 24.1 | 14.2 | 0 | 23.7 | 0.314 | 1.2 | SSW | 1.5 | SE | 8:14 | 2.3 | S | 8:12 | 0.6 | SW | 0.4 | 67.1 | 1489 | 718652 | 1198 | 0.473 | 10.23 | 188.4 | 10 | 0.18049 | ND
3514 | 2022-09-25 | 8:30 | 25.2 | 14.1 | 0 | 23.5 | 0.247 | 1.2 | SSW | 1.3 | SSW | 8:26 | 2.3 | SSW | 8:22 | 0.8 | SW | 0.4 | 63.8 | 677 | 594546 | 991 | 0.473 | 10.25 | 148.2 | 10 | 0.18049 | ND
3515 | 2022-09-25 | 8:40 | 26.3 | 14.1 | 0 | 23.6 | 0.15 | 1.3 | ENE | 1.3 | ENE | 8:40 | 4.2 | NNE | 8:39 | 2.9 | NNE | 1.2 | 68.4 | 549 | 377412 | 629 | 0.473 | 10.25 | 90 | 0 | 0.18049 | ND
3516 | 2022-09-25 | 8:50 | 26.9 | 14.1 | 0 | 23.7 | 0.146 | 1.3 | E | 2 | NE | 8:46 | 3.6 | E | 8:42 | 1.2 | SSE | 0.8 | 65.7 | 732 | 363097 | 605 | 0.473 | 10.26 | 87.6 | 0 | 0.18049 | ND
3517 | 2022-09-25 | 9:00 | 27.2 | 14.1 | 0 | 24.2 | 0.241 | 1.3 | NE | 1.3 | NE | 9:00 | 3.2 | NNE | 8:57 | 1.9 | ENE | 0.7 | 66.6 | 1157 | 576373 | 961 | 0.473 | 10.26 | 144.6 | 10 | 0.18049 | ND |  | 0 | 0.18034 | 24.1833 | #DIV/0! | 68.0667 | 1.272 | 0.66667 | 3086385 | 857.5 | 1.35 | 1.6 | NE | 9:50 | 4.7 | NNE | 9:19
3518 | 2022-09-25 | 9:10 | 27.7 | 14.1 | 0 | 24.3 | 0.249 | 1.3 | NE | 1.4 | NE | 9:07 | 3.6 | NE | 9:06 | 1.3 | ENE | 0.7 | 66.9 | 745 | 597587 | 996 | 0.473 | 10.28 | 149.4 | 10 | 0.18049 | ND
3519 | 2022-09-25 | 9:20 | 28.1 | 14 | 0 | 23.9 | 0.174 | 1.4 | ENE | 1.5 | NE | 9:12 | 4.7 | NNE | 9:19 | 2.4 | NNE | 0.8 | 69.7 | 637 | 435510 | 726 | 0.473 | 10.28 | 104.4 | 0 | 0.18049 | ND
3520 | 2022-09-25 | 9:30 | 28.4 | 14 | 0 | 24 | 0.173 | 1.3 | NE | 1.5 | NE | 9:26 | 3.9 | NE | 9:20 | 1.6 | NNE | 0.5 | 69.2 | 813 | 424119 | 707 | 0.472 | 10.28 | 103.8 | 0 | 0.18004 | ND
3521 | 2022-09-25 | 9:40 | 28.5 | 14.1 | 0 | 24.3 | 0.205 | 1.2 | NE | 1.3 | NE | 9:30 | 3.2 | NE | 9:31 | 2.5 | E | 0.6 | 67.9 | 800 | 494358 | 824 | 0.473 | 10.28 | 123 | 10 | 0.18049 | ND
3522 | 2022-09-25 | 9:50 | 28.6 | 14 | 0 | 24.4 | 0.23 | 1.6 | NE | 1.6 | NE | 9:50 | 3.2 | NE | 9:45 | 2 | ENE | 0.7 | 68.1 | 1039 | 558438 | 931 | 0.472 | 10.29 | 138 | 10 | 0.18004 | ND
3523 | 2022-09-25 | 10:00 | 28.7 | 14 | 0 | 24.7 | 0.223 | 1.6 | NE | 1.9 | NNE | 9:55 | 3.5 | N | 9:51 | 1.3 | NNE | 0.8 | 67.4 | 920 | 544840 | 908 | 0.472 | 10.29 | 133.8 | 10 | 0.18004 | ND |  | 0 | 0.18004 | 25.9167 | #DIV/0! | 62.1333 | 1.915 | 1 | 4634442 | 1287.3333 | 1.6667 | 2.3 | NNE | 10:35 | 3.6 | N | 10:29
3524 | 2022-09-25 | 10:10 | 28.9 | 14 | 0 | 25.4 | 0.285 | 1.4 | NNE | 1.6 | NE | 10:00 | 3.1 | NNE | 10:08 | 1.1 | NNE | 0.6 | 63.9 | 1361 | 683773 | 1140 | 0.472 | 10.28 | 171 | 10 | 0.18004 | ND
3525 | 2022-09-25 | 10:20 | 29.3 | 14 | 0 | 25.8 | 0.332 | 1.8 | NNE | 1.8 | NNE | 10:17 | 3 | N | 10:16 | 1.6 | NNE | 0.5 | 62.7 | 1337 | 802077 | 1337 | 0.472 | 10.27 | 199.2 | 10 | 0.18004 | ND
3526 | 2022-09-25 | 10:30 | 29.8 | 14 | 0 | 26.5 | 0.382 | 1.9 | NNE | 1.9 | NNE | 10:30 | 3.6 | N | 10:29 | 2.4 | NNE | 0.8 | 60.9 | 1521 | 923664 | 1539 | 0.472 | 10.28 | 229.2 | 10 | 0.18004 | ND
3527 | 2022-09-25 | 10:40 | 30.4 | 13.5 | 0 | 26.3 | 0.315 | 1.9 | NNE | 2.3 | NNE | 10:35 | 3.5 | NNE | 10:33 | 1.3 | N | 0.7 | 58.1 | 962 | 775069 | 1292 | 0.472 | 10.24 | 189 | 10 | 0.18004 | ND
3528 | 2022-09-25 | 10:50 | 30.9 | 13.5 | 0 | 26.8 | 0.378 | 1.4 | NW | 1.9 | NNE | 10:40 | 2.3 | NNW | 10:41 | 2.2 | W | 0.4 | 59.8 | 1857 | 905019 | 1508 | 0.472 | 10.23 | 226.8 | 10 | 0.18004 | ND
3529 | 2022-09-25 | 11:00 | 31.5 | 13.5 | 0 | 26.3 | 0.413 | 0.7 | SSW | 1.4 | NW | 10:51 | 2.4 | W | 10:50 | 1.1 | ESE | 0.6 | 59.7 | 1706 | 984329 | 1641 | 0.471 | 10.23 | 247.8 | 10 | 0.17958 | ND |  | 0 | 0.17966 | 27.1 | #DIV/0! | 58.6 | 2.46 | 1 | 5927199 | 1646.5 | 1.2333 | 2.2 | SSW | 11:28 | 3.4 | SSW | 11:23
3530 | 2022-09-25 | 11:10 | 32.1 | 13.5 | 0 | 27.1 | 0.432 | 0.7 | NW | 0.8 | S | 11:06 | 2.1 | WNW | 11:06 | 0.3 | ESE | 0.6 | 55 | 1720 | 1033203 | 1722 | 0.472 | 10.23 | 259.2 | 10 | 0.18004 | ND
3531 | 2022-09-25 | 11:20 | 32.7 | 13.5 | 0 | 27 | 0.427 | 1.4 | SSE | 1.4 | SSE | 11:20 | 3.2 | S | 11:16 | 2.2 | SSW | 0.8 | 59.2 | 1721 | 1029119 | 1715 | 0.471 | 10.21 | 256.2 | 10 | 0.17958 | ND
3532 | 2022-09-25 | 11:30 | 33.2 | 13.4 | 0 | 27.4 | 0.432 | 1.9 | SSW | 2.2 | SSW | 11:28 | 3.4 | SSW | 11:23 | 0.9 | WSW | 0.8 | 57.2 | 1733 | 1037763 | 1730 | 0.471 | 10.2 | 259.2 | 10 | 0.17958 | ND
3533 | 2022-09-25 | 11:40 | 33.6 | 13.4 | 0 | 27 | 0.398 | 1.5 | SW | 1.9 | SSW | 11:30 | 2.8 | SSW | 11:31 | 1.4 | SSE | 0.6 | 59.9 | 1302 | 967309 | 1612 | 0.471 | 10.2 | 238.8 | 10 | 0.17958 | ND
3534 | 2022-09-25 | 11:50 | 33.9 | 13.4 | 0 | 27.8 | 0.358 | 1.2 | WSW | 1.7 | SSW | 11:43 | 2.6 | SSE | 11:41 | 0.7 | N | 0.5 | 60.6 | 1471 | 875476 | 1459 | 0.471 | 10.19 | 214.8 | 10 | 0.17958 | ND
3535 | 2022-09-25 | 12:00 | 34.1 | 13.4 | 0 | 28.4 | 0.436 | 2.8 | NNW | 2.8 | NNW | 12:00 | 5.3 | N | 11:59 | 3.1 | N | 0.9 | 57.4 | 1746 | 1046099 | 1743 | 0.471 | 10.13 | 261.6 | 10 | 0.17958 | ND |  | 0 | 0.17951 | 28.3167 | #DIV/0! | 58.3667 | 2.52 | 1 | 6060357 | 1683.3333 | 2.6333 | 3.7 | NNW | 12:21 | 6.3 | NNW | 12:17
3536 | 2022-09-25 | 12:10 | 34.1 | 13.4 | 0 | 28.2 | 0.437 | 2.7 | NNW | 3.1 | NNW | 12:03 | 4.8 | N | 12:01 | 2.1 | NNW | 0.7 | 59.2 | 1792 | 1050897 | 1751 | 0.471 | 10.16 | 262.2 | 10 | 0.17958 | ND
3537 | 2022-09-25 | 12:20 | 34 | 13.4 | 0 | 28 | 0.377 | 3.4 | NNW | 3.4 | NNW | 12:20 | 6.3 | NNW | 12:17 | 4.9 | NW | 1 | 59.6 | 1206 | 919116 | 1532 | 0.471 | 10.17 | 226.2 | 10 | 0.17958 | ND
3538 | 2022-09-25 | 12:30 | 33.7 | 13.4 | 0 | 28.4 | 0.43 | 2.5 | N | 3.7 | NNW | 12:21 | 6 | NNW | 12:21 | 0.8 | E | 1.2 | 57.5 | 1720 | 1020426 | 1701 | 0.471 | 10.16 | 258 | 10 | 0.17958 | ND
3539 | 2022-09-25 | 12:40 | 33.6 | 13.4 | 0 | 28.2 | 0.426 | 1.8 | NE | 2.4 | N | 12:30 | 4.6 | NNE | 12:38 | 1.9 | N | 1 | 59.3 | 1685 | 1022736 | 1705 | 0.471 | 10.14 | 255.6 | 10 | 0.17958 | ND
3540 | 2022-09-25 | 12:50 | 33.6 | 13.4 | 0 | 28.7 | 0.414 | 2.6 | N | 2.8 | NNE | 12:48 | 5.2 | NNE | 12:44 | 1.4 | NE | 0.9 | 57.2 | 1658 | 1001083 | 1668 | 0.47 | 10.12 | 248.4 | 10 | 0.17913 | ND
3541 | 2022-09-25 | 13:00 | 33.5 | 13.4 | 0 | 28.9 | 0.408 | 2 | NNE | 2.7 | NNE | 12:51 | 4.3 | NNE | 12:57 | 2.9 | NE | 0.7 | 57 | 1623 | 984015 | 1640 | 0.47 | 10.15 | 244.8 | 10 | 0.17913 | ND |  | 0 | 0.17913 | 28.9833 | #DIV/0! | 58.2667 | 2.175 | 1 | 5330842 | 1480.6667 | 2.1333 | 3.5 | NW | 13:43 | 5.3 | NW | 13:40
3542 | 2022-09-25 | 13:10 | 33.6 | 13.4 | 0 | 29.1 | 0.392 | 1.4 | NE | 2.2 | NNE | 13:03 | 3.2 | NNE | 13:03 | 1.7 | NE | 0.8 | 57.5 | 1611 | 949282 | 1582 | 0.47 | 10.14 | 235.2 | 10 | 0.17913 | ND
3543 | 2022-09-25 | 13:20 | 33.7 | 13.4 | 0 | 29.1 | 0.393 | 1.2 | NNE | 1.4 | NE | 13:10 | 2.8 | NE | 13:14 | 1 | NNW | 0.7 | 59.9 | 1542 | 956106 | 1594 | 0.47 | 10.11 | 235.8 | 10 | 0.17913 | ND
3544 | 2022-09-25 | 13:30 | 33.7 | 13.4 | 0 | 29.5 | 0.377 | 1.8 | N | 1.9 | N | 13:29 | 3.8 | N | 13:21 | 2.9 | NNW | 0.7 | 58.4 | 1549 | 920687 | 1534 | 0.47 | 10.12 | 226.2 | 10 | 0.17913 | ND
3545 | 2022-09-25 | 13:40 | 33.8 | 13.4 | 0 | 29.3 | 0.384 | 3.3 | NNW | 3.3 | NNW | 13:40 | 5.3 | NW | 13:40 | 4.6 | NW | 0.8 | 55.8 | 1593 | 948296 | 1580 | 0.47 | 10.12 | 230.4 | 10 | 0.17913 | ND
3546 | 2022-09-25 | 13:50 | 33.7 | 13.4 | 0 | 28 | 0.221 | 3.1 | NNW | 3.5 | NW | 13:43 | 5.3 | NW | 13:42 | 1.7 | N | 0.7 | 61 | 431 | 572456 | 954 | 0.47 | 10.11 | 132.6 | 10 | 0.17913 | ND
3547 | 2022-09-25 | 14:00 | 33.3 | 13.4 | 0 | 28.7 | 0.334 | 2.8 | NNW | 3.1 | NNW | 13:50 | 4.4 | NNW | 13:59 | 2.6 | NNW | 0.6 | 57.7 | 1510 | 796161 | 1327 | 0.47 | 10.13 | 200.4 | 10 | 0.17913 | ND |  | 0 | 0.1789 | 28.9 | #DIV/0! | 57.3167 | 1.921 | 1 | 4673262 | 1298 | 2.4667 | 3.1 | NNW | 13:50 | 5 | N | 14:22
3548 | 2022-09-25 | 14:10 | 33.1 | 13.4 | 0 | 29.2 | 0.363 | 2.2 | NNW | 2.8 | NNW | 14:00 | 4 | NNW | 14:08 | 3.3 | NNW | 0.6 | 57.9 | 1428 | 870892 | 1451 | 0.47 | 10.12 | 217.8 | 10 | 0.17913 | ND
3549 | 2022-09-25 | 14:20 | 33 | 13.4 | 0 | 29 | 0.335 | 2.2 | NNW | 2.3 | NNW | 14:12 | 3.9 | N | 14:16 | 3.2 | NNW | 0.7 | 57.3 | 1282 | 816135 | 1360 | 0.47 | 10.12 | 201 | 10 | 0.17913 | ND
3550 | 2022-09-25 | 14:30 | 32.9 | 13.5 | 0 | 29.2 | 0.311 | 2.7 | N | 2.7 | N | 14:30 | 5 | N | 14:22 | 2.3 | NW | 0.8 | 56.9 | 1238 | 764994 | 1275 | 0.469 | 10.1 | 186.6 | 10 | 0.17868 | ND
3551 | 2022-09-25 | 14:40 | 32.8 | 13.5 | 0 | 28.6 | 0.296 | 2.7 | NNW | 2.8 | NNW | 14:38 | 4.4 | NW | 14:34 | 2.3 | N | 0.7 | 56.9 | 1194 | 730054 | 1217 | 0.469 | 10.09 | 177.6 | 10 | 0.17868 | ND
3552 | 2022-09-25 | 14:50 | 32.8 | 13.5 | 0 | 28.7 | 0.282 | 2.2 | NNW | 2.7 | NNW | 14:40 | 4.1 | NNW | 14:46 | 1.6 | NNW | 0.6 | 57.2 | 1127 | 695026 | 1158 | 0.469 | 10.08 | 169.2 | 10 | 0.17868 | ND
3553 | 2022-09-25 | 15:00 | 32.7 | 13.5 | 0 | 28.9 | 0.264 | 2.1 | NNW | 2.3 | NNW | 14:52 | 4.7 | N | 14:55 | 1.8 | NNW | 0.6 | 56.2 | 1053 | 654703 | 1091 | 0.469 | 10.04 | 158.4 | 10 | 0.17868 | ND |  | 0 | 0.17868 | 28.5833 | #DIV/0! | 56 | 1.259 | 0.5 | 3177559 | 882.5 | 1.5333 | 2.3 | NNW | 14:52 | 4.7 | N | 14:55
3554 | 2022-09-25 | 15:10 | 32.7 | 13.5 | 0 | 29 | 0.246 | 1.9 | NNW | 2.2 | NNW | 15:02 | 3.3 | NNW | 15:01 | 1.5 | N | 0.6 | 52.9 | 933 | 609249 | 1015 | 0.469 | 10.01 | 147.6 | 10 | 0.17868 | ND
3555 | 2022-09-25 | 15:20 | 32.7 | 13.5 | 0 | 28.6 | 0.22 | 1.6 | N | 1.9 | NNW | 15:10 | 3.3 | NNE | 15:13 | 0.7 | ENE | 0.6 | 55.7 | 912 | 547242 | 912 | 0.469 | 10 | 132 | 10 | 0.17868 | ND
3556 | 2022-09-25 | 15:30 | 32.8 | 13.5 | 0 | 28.4 | 0.187 | 1.2 | NNW | 1.6 | N | 15:21 | 2.2 | NW | 15:28 | 0.3 | W | 0.5 | 55.4 | 328 | 490865 | 818 | 0.469 | 9.99 | 112.2 | 0 | 0.17868 | ND
3557 | 2022-09-25 | 15:40 | 32.9 | 13.5 | 0 | 28.3 | 0.172 | 0.9 | NNW | 1.2 | NNW | 15:30 | 2.5 | W | 15:40 | 2.3 | W | 0.4 | 59.1 | 782 | 439151 | 732 | 0.469 | 9.98 | 103.2 | 0 | 0.17868 | ND
3558 | 2022-09-25 | 15:50 | 33.1 | 13.5 | 0 | 28.3 | 0.17 | 1.5 | W | 1.6 | W | 15:49 | 3.2 | W | 15:46 | 1.8 | WNW | 0.6 | 56.7 | 696 | 436349 | 727 | 0.469 | 9.97 | 102 | 0 | 0.17868 | ND
3559 | 2022-09-25 | 16:00 | 33.3 | 13.5 | 0 | 28 | 0.156 | 1.9 | W | 1.9 | W | 15:59 | 3.1 | W | 15:56 | 2.4 | W | 0.5 | 60.7 | 640 | 388072 | 647 | 0.469 | 9.96 | 93.6 | 0 | 0.17868 | ND |  | 0 | 0.17868 | 27.6667 | #DIV/0! | 59.55 | 0.683 | 0 | 1771517 | 492 | 1.65 | 1.9 | W | 15:59 | 3.1 | W | 15:56
3560 | 2022-09-25 | 16:10 | 33.4 | 13.5 | 0 | 27.9 | 0.14 | 1.8 | W | 1.9 | W | 16:03 | 2.8 | W | 16:05 | 1.9 | WNW | 0.4 | 58 | 559 | 358824 | 598 | 0.469 | 9.94 | 84 | 0 | 0.17868 | ND
3561 | 2022-09-25 | 16:20 | 33.4 | 13.5 | 0 | 27.7 | 0.119 | 1.5 | W | 1.8 | WNW | 16:13 | 2.4 | W | 16:13 | 1.4 | WSW | 0.4 | 58.9 | 499 | 317415 | 529 | 0.469 | 9.94 | 71.4 | 0 | 0.17868 | ND
3562 | 2022-09-25 | 16:30 | 33.4 | 13.5 | 0 | 27.8 | 0.108 | 1.4 | W | 1.6 | W | 16:22 | 2.5 | W | 16:22 | 2.3 | WNW | 0.6 | 60.2 | 432 | 279143 | 465 | 0.469 | 9.93 | 64.8 | 0 | 0.17868 | ND
3563 | 2022-09-25 | 16:40 | 33.4 | 13.5 | 0 | 27.5 | 0.089 | 1.5 | NW | 1.6 | NW | 16:37 | 2.5 | WNW | 16:30 | 1.7 | NW | 0.4 | 59.2 | 351 | 235280 | 392 | 0.469 | 9.92 | 53.4 | 0 | 0.17868 | ND
3564 | 2022-09-25 | 16:50 | 33.2 | 13.6 | 0 | 27.1 | 0.071 | 1.8 | NW | 1.8 | NW | 16:50 | 2.7 | NW | 16:40 | 1.5 | NNW | 0.5 | 60.3 | 289 | 192783 | 321 | 0.469 | 9.91 | 42.6 | 0 | 0.17868 | ND
3565 | 2022-09-25 | 17:00 | 32.9 | 13.6 | 0 | 27 | 0.056 | 1.5 | NNW | 1.8 | NW | 16:50 | 2.6 | N | 16:54 | 1.1 | NNW | 0.4 | 63.9 | 222 | 152607 | 254 | 0.469 | 9.89 | 33.6 | 0 | 0.17868 | ND |  | 0 | 0.17845 | 25.8333 | #DIV/0! | 67.5667 | 0.133 | 0 | 400755 | 111 | 1.1333 | 1.8 | NW | 16:50 | 2.8 | E | 17:49
3566 | 2022-09-25 | 17:10 | 32.5 | 13.6 | 0 | 26.6 | 0.039 | 1.2 | N | 1.5 | N | 17:01 | 2.2 | N | 17:02 | 1.1 | N | 0.3 | 64.6 | 158 | 107096 | 178 | 0.468 | 9.87 | 23.4 | 0 | 0.17823 | ND
3567 | 2022-09-25 | 17:20 | 32.1 | 13.4 | 0 | 26.2 | 0.027 | 1.2 | N | 1.2 | N | 17:20 | 2.1 | N | 17:20 | 1.8 | N | 0.3 | 66.1 | 81 | 76128 | 127 | 0.469 | 9.85 | 16.2 | 0 | 0.17868 | ND
3568 | 2022-09-25 | 17:30 | 31.5 | 13.1 | 0 | 25.5 | 0.006 | 1 | N | 1.3 | N | 17:23 | 1.8 | N | 17:21 | 0.5 | ENE | 0.4 | 68.3 | 46 | 33206 | 55 | 0.469 | 9.82 | 3.6 | 0 | 0.17868 | ND
3569 | 2022-09-25 | 17:40 | 30.8 | 13 | 0 | 25.1 | 0.004 | 0.9 | NE | 1 | N | 17:30 | 2 | E | 17:32 | 0.9 | NE | 0.4 | 70.1 | 25 | 21834 | 36 | 0.468 | 9.83 | 2.4 | 0 | 0.17823 | ND
3570 | 2022-09-25 | 17:50 | 29.9 | 13 | 0 | 24.6 | 0.001 | 1 | ENE | 1 | ENE | 17:50 | 2.8 | E | 17:49 | 1.9 | E | 0.4 | 72.4 | 10 | 9884 | 16 | 0.468 | 9.81 | 0.6 | 0 | 0.17823 | ND
3571 | 2022-09-25 | 18:00 | 29 | 13 | 0 | 24.3 | -0.001 | 1 | ENE | 1.1 | ENE | 17:55 | 2.5 | E | 17:50 | 1.4 | ENE | 0.6 | 74.6 | 2 | 3436 | 6 | 0.468 | 9.82 | -0.6 | 0 | 0.17823 | ND |  | 0 | 0.17823 | 23.5167 | #DIV/0! | 79.2333 | 0 | 0 | 4453 | 1.1667 | 0.75 | 1.5 | E | 18:25 | 2.5 | E | 17:50
3572 | 2022-09-25 | 18:10 | 28.1 | 13 | 0 | 23.9 | -0.002 | 0.7 | ENE | 1 | ENE | 18:00 | 2.3 | ENE | 18:05 | 0 | NNW | 0.5 | 77.8 | 0 | 672 | 1 | 0.468 | 9.81 | -1.2 | 0 | 0.17823 | ND
3573 | 2022-09-25 | 18:20 | 27.3 | 13 | 0 | 23.5 | -0.001 | 1.1 | E | 1.1 | E | 18:20 | 2.5 | E | 18:20 | 1.5 | E | 0.5 | 79.7 | 0 | 99 | 0 | 0.468 | 9.81 | -0.6 | 0 | 0.17823 | ND
3574 | 2022-09-25 | 18:30 | 26.5 | 13 | 0 | 23.4 | -0.001 | 1.2 | ESE | 1.5 | E | 18:25 | 2.4 | E | 18:20 | 0.2 | ENE | 0.5 | 79.7 | 0 | 92 | 0 | 0.468 | 9.81 | -0.6 | 0 | 0.17823 | ND
3575 | 2022-09-25 | 18:40 | 25.8 | 13 | 0 | 23.3 | -0.001 | 0.3 | ENE | 1.2 | ESE | 18:30 | 0.9 | E | 18:39 | 0.7 | E | 0.3 | 80.6 | 0 | 69 | 0 | 0.468 | 9.8 | -0.6 | 0 | 0.17823 | ND
3576 | 2022-09-25 | 18:50 | 25.2 | 13 | 0 | 22.7 | -0.001 | 0.2 | E | 0.4 | E | 18:46 | 0.9 | E | 18:40 | 0 | ENE | 0.2 | 83 | 0 | 85 | 0 | 0.468 | 9.8 | -0.6 | 0 | 0.17823 | ND
3577 | 2022-09-25 | 19:00 | 24.7 | 12.9 | 0 | 22.9 | -0.001 | 0 | E | 0.2 | E | 18:50 | 0 | ENE | 18:50 | 0 | SE | 0 | 82.8 | 0 | 77 | 0 | 0.468 | 9.79 | -0.6 | 0 | 0.17823 | ND |  | 0 | 0.17823 | 22.6 | #DIV/0! | 82.75 | 0 | 0 | 447 | 0 | 0.28333 | 0.8 | E | 19:18 | 1.5 | E | 19:12
3578 | 2022-09-25 | 19:10 | 24.2 | 12.9 | 0 | 23 | -0.001 | 0.4 | E | 0.4 | E | 19:10 | 1.2 | E | 19:10 | 1.2 | E | 0.3 | 80.5 | 0 | 85 | 0 | 0.468 | 9.79 | -0.6 | 0 | 0.17823 | ND
3579 | 2022-09-25 | 19:20 | 23.8 | 12.9 | 0 | 22.8 | -0.001 | 0.7 | E | 0.8 | E | 19:18 | 1.5 | E | 19:12 | 0.9 | ENE | 0.4 | 81.2 | 0 | 63 | 0 | 0.468 | 9.78 | -0.6 | 0 | 0.17823 | ND
3580 | 2022-09-25 | 19:30 | 23.4 | 12.9 | 0 | 22.2 | -0.002 | 0.1 | E | 0.7 | E | 19:20 | 1 | ENE | 19:20 | 0 | E | 0.2 | 84.5 | 0 | 59 | 0 | 0.468 | 9.8 | -1.2 | 0 | 0.17823 | ND
3581 | 2022-09-25 | 19:40 | 23.1 | 12.9 | 0 | 22.3 | -0.001 | 0 | E | 0.1 | E | 19:30 | 0.1 | E | 19:37 | 0 | E | 0 | 85 | 0 | 65 | 0 | 0.468 | 9.8 | -0.6 | 0 | 0.17823 | ND
3582 | 2022-09-25 | 19:50 | 22.7 | 12.9 | 0 | 22.4 | 0 | 0.5 | ESE | 0.5 | ESE | 19:50 | 1.1 | E | 19:49 | 0.9 | ESE | 0.3 | 82.5 | 0 | 98 | 0 | 0.468 | 9.8 | 0 | 0 | 0.17823 | ND
3583 | 2022-09-25 | 20:00 | 22.4 | 12.9 | 0 | 21.9 | 0 | 0.4 | ESE | 0.6 | ESE | 19:52 | 1 | SE | 19:50 | 0 | E | 0.3 | 84.3 | 0 | 88 | 0 | 0.468 | 9.8 | 0 | 0 | 0.17823 | ND |  | 0 | 0.17793 | 21.8 | #DIV/0! | 86.2333 | 0 | 0 | 504 | 0 | 0.15 | 0.6 | ESE | 19:52 | 1 | SE | 19:50
3584 | 2022-09-25 | 20:10 | 22.2 | 12.9 | 0 | 21.6 | -0.001 | 0 | E | 0.4 | ESE | 20:00 | 0 | E | 20:00 | 0 | E | 0 | 87.6 | 0 | 78 | 0 | 0.468 | 9.8 | -0.6 | 0 | 0.17823 | ND
3585 | 2022-09-25 | 20:20 | 21.9 | 12.9 | 0 | 22 | -0.001 | 0.1 | E | 0.1 | E | 20:20 | 0.4 | E | 20:18 | 0.3 | E | 0.1 | 85.7 | 0 | 86 | 0 | 0.467 | 9.79 | -0.6 | 0 | 0.17778 | ND
3586 | 2022-09-25 | 20:30 | 21.7 | 12.9 | 0 | 22.1 | 0 | 0.2 | E | 0.3 | E | 20:28 | 0.6 | E | 20:21 | 0 | E | 0.2 | 84.8 | 0 | 107 | 0 | 0.467 | 9.8 | 0 | 0 | 0.17778 | ND
3587 | 2022-09-25 | 20:40 | 21.6 | 12.9 | 0 | 21.9 | -0.001 | 0.1 | E | 0.2 | E | 20:30 | 0.7 | ENE | 20:32 | 0.1 | NW | 0.2 | 85.6 | 1 | 60 | 0 | 0.467 | 9.8 | -0.6 | 0 | 0.17778 | ND
3588 | 2022-09-25 | 20:50 | 21.5 | 12.9 | 0 | 21.3 | -0.001 | 0.1 | WNW | 0.1 | E | 20:40 | 0.6 | ESE | 20:49 | 0.5 | ESE | 0.2 | 89.4 | 0 | 85 | 0 | 0.467 | 9.81 | -0.6 | 0 | 0.17778 | ND
3589 | 2022-09-25 | 21:00 | 21.3 | 12.9 | 0 | 21.1 | -0.001 | 0.2 | E | 0.3 | ESE | 20:56 | 0.7 | ESE | 20:54 | 0 | N | 0.2 | 88.8 | 1 | 67 | 0 | 0.467 | 9.81 | -0.6 | 0 | 0.17778 | ND |  | 0 | 0.17778 | 21.3667 | #DIV/0! | 88.1 | 0 | 0 | 478 | 0 | 0.033333 | 0.3 | ESE | 20:56 | 0.7 | ESE | 20:54
3590 | 2022-09-25 | 21:10 | 21.2 | 12.9 | 0 | 21.3 | -0.001 | 0 | N | 0.2 | E | 21:00 | 0 | N | 21:00 | 0 | N | 0 | 88.1 | 0 | 87 | 0 | 0.467 | 9.81 | -0.6 | 0 | 0.17778 | ND
3591 | 2022-09-25 | 21:20 | 21 | 12.9 | 0 | 21.3 | -0.001 | 0 | N | 0 | N | 21:10 | 0 | N | 21:10 | 0 | N | 0 | 88.7 | 0 | 62 | 0 | 0.467 | 9.81 | -0.6 | 0 | 0.17778 | ND
3592 | 2022-09-25 | 21:30 | 20.9 | 12.9 | 0 | 21.4 | 0 | 0 | N | 0 | N | 21:20 | 0 | N | 21:20 | 0 | N | 0 | 87.7 | 0 | 63 | 0 | 0.467 | 9.81 | 0 | 0 | 0.17778 | ND
3593 | 2022-09-25 | 21:40 | 20.8 | 12.9 | 0 | 21.3 | 0 | 0 | N | 0 | N | 21:30 | 0 | N | 21:30 | 0 | N | 0 | 89 | 0 | 101 | 0 | 0.467 | 9.81 | 0 | 0 | 0.17778 | ND
3594 | 2022-09-25 | 21:50 | 20.7 | 12.9 | 0 | 21.8 | 0 | 0 | N | 0 | N | 21:40 | 0 | N | 21:40 | 0 | N | 0 | 86.3 | 0 | 98 | 0 | 0.467 | 9.81 | 0 | 0 | 0.17778 | ND
3595 | 2022-09-25 | 22:00 | 20.7 | 12.9 | 0 | 21.7 | -0.001 | 0 | N | 0 | N | 21:50 | 0 | N | 21:50 | 0 | N | 0 | 87 | 1 | 76 | 0 | 0.467 | 9.82 | -0.6 | 0 | 0.17778 | ND |  | 0 | 0.17763 | 21.3167 | #DIV/0! | 88.1 | 0 | 0 | 435 | 0 | 0.083333 | 0.5 | ENE | 22:32 | 1.2 | E | 22:27
3596 | 2022-09-25 | 22:10 | 20.7 | 12.9 | 0 | 21.2 | -0.001 | 0 | N | 0 | N | 22:00 | 0 | N | 22:00 | 0 | N | 0 | 89.2 | 0 | 73 | 0 | 0.467 | 9.83 | -0.6 | 0 | 0.17778 | ND
3597 | 2022-09-25 | 22:20 | 20.6 | 12.9 | 0 | 21.2 | -0.001 | 0 | N | 0 | N | 22:10 | 0 | N | 22:10 | 0 | N | 0 | 89.2 | 0 | 72 | 0 | 0.467 | 9.83 | -0.6 | 0 | 0.17778 | ND
3598 | 2022-09-25 | 22:30 | 20.6 | 12.9 | 0 | 21.4 | 0 | 0.4 | NE | 0.4 | NE | 22:30 | 1.2 | E | 22:27 | 0.7 | E | 0.4 | 87.5 | 0 | 79 | 0 | 0.467 | 9.84 | 0 | 0 | 0.17778 | ND
3599 | 2022-09-25 | 22:40 | 20.5 | 12.9 | 0 | 21.3 | -0.001 | 0.1 | E | 0.5 | ENE | 22:32 | 0.7 | E | 22:30 | 0 | E | 0.2 | 87.4 | 0 | 77 | 0 | 0.466 | 9.85 | -0.6 | 0 | 0.17733 | ND
3600 | 2022-09-25 | 22:50 | 20.4 | 12.9 | 0 | 21.1 | -0.001 | 0 | E | 0.1 | E | 22:40 | 0.2 | E | 22:47 | 0 | E | 0 | 88.3 | 0 | 58 | 0 | 0.466 | 9.84 | -0.6 | 0 | 0.17733 | ND
3601 | 2022-09-25 | 23:00 | 20.3 | 12.9 | 0 | 20.7 | -0.001 | 0 | E | 0 | E | 22:50 | 0 | E | 22:50 | 0 | E | 0 | 89.9 | 0 | 72 | 0 | 0.466 | 9.85 | -0.6 | 0 | 0.17733 | ND |  | 0 | 0.17733 | 20.7667 | #DIV/0! | 88.9833 | 0 | 0 | 464 | 0 | 0.28333 | 0.6 | ESE | 23:26 | 1.7 | ESE | 23:19
3602 | 2022-09-25 | 23:10 | 20.2 | 12.9 | 0 | 20.9 | -0.001 | 0.5 | ESE | 0.5 | ESE | 23:10 | 1.1 | E | 23:04 | 0 | SE | 0.3 | 88.3 | 1 | 86 | 0 | 0.466 | 9.84 | -0.6 | 0 | 0.17733 | ND
3603 | 2022-09-25 | 23:20 | 20.1 | 12.8 | 0 | 20.9 | -0.001 | 0.4 | ESE | 0.5 | ESE | 23:11 | 1.7 | ESE | 23:19 | 1.4 | ESE | 0.5 | 88.4 | 0 | 73 | 0 | 0.466 | 9.85 | -0.6 | 0 | 0.17733 | ND
3604 | 2022-09-25 | 23:30 | 20 | 12.9 | 0 | 20.6 | 0 | 0.4 | ENE | 0.6 | ESE | 23:26 | 1.5 | ESE | 23:20 | 0.3 | NE | 0.4 | 89 | 0 | 72 | 0 | 0.466 | 9.86 | 0 | 0 | 0.17733 | ND
3605 | 2022-09-25 | 23:40 | 20 | 12.8 | 0 | 20.5 | -0.001 | 0.3 | N | 0.4 | NE | 23:34 | 1 | NNE | 23:32 | 0 | SW | 0.3 | 90.6 | 0 | 68 | 0 | 0.466 | 9.86 | -0.6 | 0 | 0.17733 | ND
3606 | 2022-09-25 | 23:50 | 19.9 | 12.8 | 0 | 21 | 0 | 0.1 | ESE | 0.3 | N | 23:40 | 0.7 | ENE | 23:49 | 0.7 | E | 0.2 | 87.7 | 0 | 93 | 0 | 0.466 | 9.85 | 0 | 0 | 0.17733 | ND
3607 | 2022-09-26 | 0:00 | 19.9 | 12.8 | 0 | 20.5 | 0 | 0.4 | E | 0.6 | ESE | 23:55 | 1.5 | ESE | 23:53 | 0 | E | 0.5 | 89.3 | 0 | 84 | 0 | 0.466 | 9.86 | 0 | 0 | 0.17733 | ND |  | 0 | 0.17696 | 20.2833 | #DIV/0! | 91.35 | 0 | 0 | 428 | 0 | 0.1 | 0.6 | ESE | 23:55 | 1.5 | ESE | 23:53
3608 | 2022-09-26 | 0:10 | 19.8 | 12.8 | 0 | 20.2 | -0.001 | 0 | E | 0.4 | E | 0:00 | 0 | E | 0:00 | 0 | E | 0 | 91.4 | 1 | 60 | 0 | 0.465 | 9.88 | -0.6 | 0 | 0.17688 | ND
3609 | 2022-09-26 | 0:20 | 19.8 | 12.8 | 0 | 20.3 | -0.001 | 0 | E | 0 | E | 0:10 | 0 | E | 0:10 | 0 | E | 0 | 91.3 | 0 | 56 | 0 | 0.465 | 9.87 | -0.6 | 0 | 0.17688 | ND
3610 | 2022-09-26 | 0:30 | 19.7 | 12.8 | 0 | 20.5 | -0.001 | 0.1 | E | 0.1 | E | 0:30 | 0.8 | E | 0:26 | 0 | E | 0.2 | 91.1 | 0 | 84 | 0 | 0.465 | 9.87 | -0.6 | 0 | 0.17688 | ND
3611 | 2022-09-26 | 0:40 | 19.7 | 12.8 | 0 | 20.1 | -0.001 | 0 | NE | 0.1 | E | 0:31 | 1 | ENE | 0:37 | 0 | W | 0.1 | 92.4 | 0 | 73 | 0 | 0.465 | 9.87 | -0.6 | 0 | 0.17688 | ND
3612 | 2022-09-26 | 0:50 | 19.6 | 12.8 | 0 | 20.1 | -0.001 | 0.1 | W | 0.1 | WSW | 0:47 | 0.5 | NW | 0:47 | 0 | SE | 0.1 | 92.6 | 0 | 71 | 0 | 0.465 | 9.88 | -0.6 | 0 | 0.17688 | ND
3613 | 2022-09-26 | 1:00 | 19.5 | 12.8 | 0 | 21 | 0 | 0.4 | E | 0.4 | E | 1:00 | 1.4 | E | 0:52 | 1.2 | E | 0.3 | 88.5 | 0 | 68 | 0 | 0.465 | 9.89 | 0 | 0 | 0.17688 | ND |  | 0 | 0.17688 | 21.5333 | #DIV/0! | 85.1333 | 0.002 | 0 | 460 | 0 | 1.0167 | 1.8 | E | 1:30 | 2.8 | E | 1:27
3614 | 2022-09-26 | 1:10 | 19.5 | 12.8 | 0 | 21.7 | 0.001 | 0.8 | ENE | 0.8 | ENE | 1:10 | 2.4 | E | 1:08 | 0.1 | NE | 0.5 | 84.4 | 0 | 89 | 0 | 0.465 | 9.9 | 0.6 | 0 | 0.17688 | ND
3615 | 2022-09-26 | 1:20 | 19.6 | 12.8 | 0 | 21.9 | 0.001 | 1.2 | ENE | 1.2 | ENE | 1:20 | 2.4 | E | 1:15 | 1.6 | E | 0.4 | 83.4 | 0 | 96 | 0 | 0.465 | 9.89 | 0.6 | 0 | 0.17688 | ND
3616 | 2022-09-26 | 1:30 | 19.7 | 12.8 | 0 | 21.7 | 0 | 1.8 | E | 1.8 | E | 1:30 | 2.8 | E | 1:27 | 2.2 | ESE | 0.4 | 84.6 | 0 | 72 | 0 | 0.465 | 9.9 | 0 | 0 | 0.17688 | ND
3617 | 2022-09-26 | 1:40 | 19.9 | 12.8 | 0 | 21.8 | 0 | 1.1 | ENE | 1.8 | E | 1:31 | 2.5 | ENE | 1:32 | 1.2 | E | 0.5 | 83.2 | 0 | 77 | 0 | 0.465 | 9.9 | 0 | 0 | 0.17688 | ND
3618 | 2022-09-26 | 1:50 | 20 | 12.8 | 0 | 21.1 | -0.001 | 0.8 | ENE | 1.1 | ENE | 1:42 | 2.1 | ENE | 1:43 | 0.3 | NE | 0.5 | 86.7 | 1 | 58 | 0 | 0.465 | 9.91 | -0.6 | 0 | 0.17688 | ND
3619 | 2022-09-26 | 2:00 | 20.1 | 12.8 | 0 | 20.7 | -0.002 | 0.9 | ENE | 0.9 | ENE | 2:00 | 2.2 | E | 1:59 | 1.7 | E | 0.5 | 90.5 | 0 | 78 | 0 | 0.465 | 9.92 | -1.2 | 0 | 0.17688 | ND |  | 0 | 0.17651 | 20.9667 | #DIV/0! | 88.4167 | 0 | 0 | 440 | 0 | 0.75 | 2 | E | 2:10 | 3.2 | E | 2:06
3620 | 2022-09-26 | 2:10 | 20.2 | 12.8 | 0 | 21.4 | 0 | 2 | E | 2 | E | 2:10 | 3.2 | E | 2:06 | 2.4 | E | 0.5 | 85.9 | 0 | 80 | 0 | 0.464 | 9.93 | 0 | 0 | 0.17644 | ND
3621 | 2022-09-26 | 2:20 | 20.3 | 12.8 | 0 | 21.3 | 0 | 1 | E | 2 | E | 2:10 | 2.5 | E | 2:12 | 0.9 | W | 0.6 | 85.8 | 0 | 78 | 0 | 0.464 | 9.94 | 0 | 0 | 0.17644 | ND
3622 | 2022-09-26 | 2:30 | 20.3 | 12.8 | 0 | 20.9 | -0.001 | 0.3 | NE | 1 | E | 2:20 | 0.9 | ENE | 2:26 | 0 | S | 0.3 | 88.6 | 0 | 63 | 0 | 0.464 | 9.94 | -0.6 | 0 | 0.17644 | ND
3623 | 2022-09-26 | 2:40 | 20.3 | 12.8 | 0 | 20.8 | -0.001 | 0.1 | S | 0.3 | NE | 2:30 | 1 | SSE | 2:39 | 0.6 | SE | 0.2 | 89.8 | 0 | 65 | 0 | 0.464 | 9.94 | -0.6 | 0 | 0.17644 | ND
3624 | 2022-09-26 | 2:50 | 20.3 | 12.8 | 0 | 20.7 | -0.001 | 0.2 | S | 0.3 | SSE | 2:46 | 0.8 | S | 2:41 | 0.3 | SSW | 0.3 | 89.9 | 0 | 76 | 0 | 0.464 | 9.96 | -0.6 | 0 | 0.17644 | ND
3625 | 2022-09-26 | 3:00 | 20.2 | 12.8 | 0 | 20.6 | 0 | 0.7 | ENE | 0.7 | ENE | 3:00 | 1.4 | ESE | 2:56 | 1 | E | 0.4 | 91 | 0 | 78 | 0 | 0.464 | 9.96 | 0 | 0 | 0.17644 | ND |  | 0 | 0.17636 | 20.4333 | #DIV/0! | 91.3 | 0 | 0 | 440 | 0 | 0.21667 | 0.9 | E | 3:04 | 1.4 | ESE | 2:56
3626 | 2022-09-26 | 3:10 | 20.2 | 12.8 | 0 | 20.3 | -0.001 | 0.4 | E | 0.9 | E | 3:04 | 1.4 | E | 3:00 | 0 | E | 0.4 | 91.6 | 0 | 84 | 0 | 0.464 | 9.95 | -0.6 | 0 | 0.17644 | ND
3627 | 2022-09-26 | 3:20 | 20.1 | 12.8 | 0 | 20.4 | -0.001 | 0.1 | E | 0.4 | E | 3:10 | 0.6 | E | 3:13 | 0 | E | 0.2 | 91.7 | 0 | 54 | 0 | 0.464 | 9.96 | -0.6 | 0 | 0.17644 | ND
3628 | 2022-09-26 | 3:30 | 20 | 12.8 | 0 | 20.5 | -0.001 | 0 | E | 0.1 | E | 3:23 | 0.3 | E | 3:25 | 0 | ENE | 0 | 91.1 | 0 | 67 | 0 | 0.464 | 9.95 | -0.6 | 0 | 0.17644 | ND
3629 | 2022-09-26 | 3:40 | 20 | 12.8 | 0 | 20.4 | -0.001 | 0.1 | E | 0.2 | E | 3:34 | 0.7 | E | 3:31 | 0 | ENE | 0.2 | 91.5 | 0 | 81 | 0 | 0.464 | 9.96 | -0.6 | 0 | 0.17644 | ND
3630 | 2022-09-26 | 3:50 | 19.9 | 12.8 | 0 | 20.4 | -0.001 | 0 | ENE | 0.1 | E | 3:40 | 0 | ENE | 3:40 | 0 | ENE | 0 | 90.9 | 1 | 76 | 0 | 0.463 | 9.96 | -0.6 | 0 | 0.17599 | ND
3631 | 2022-09-26 | 4:00 | 19.8 | 12.8 | 0 | 20.3 | 0 | 0.2 | ENE | 0.2 | ENE | 4:00 | 0.5 | ENE | 3:59 | 0 | ENE | 0.2 | 92.1 | 0 | 80 | 0 | 0.464 | 9.94 | 0 | 0 | 0.17644 | ND |  | 0 | 0.17606 | 20.4 | #DIV/0! | 91.6333 | 0 | 0 | 476 | 0 | 0.55 | 1.1 | E | 4:30 | 1.5 | E | 4:27
3632 | 2022-09-26 | 4:10 | 19.7 | 12.8 | 0 | 20.6 | 0 | 0.2 | ENE | 0.3 | ENE | 4:06 | 0.7 | ENE | 4:04 | 0 | ENE | 0.2 | 90.3 | 0 | 77 | 0 | 0.463 | 9.95 | 0 | 0 | 0.17599 | ND
3633 | 2022-09-26 | 4:20 | 19.7 | 12.8 | 0 | 20 | -0.001 | 0.5 | NE | 0.5 | NE | 4:20 | 1.1 | NNE | 4:15 | 1 | E | 0.3 | 94.5 | 0 | 69 | 0 | 0.463 | 9.96 | -0.6 | 0 | 0.17599 | ND
3634 | 2022-09-26 | 4:30 | 19.6 | 12.8 | 0 | 20.4 | 0 | 1.1 | E | 1.1 | E | 4:30 | 1.5 | E | 4:27 | 1 | E | 0.2 | 92.1 | 0 | 83 | 0 | 0.463 | 9.97 | 0 | 0 | 0.17599 | ND
3635 | 2022-09-26 | 4:40 | 19.7 | 12.8 | 0 | 20.9 | 0 | 1 | E | 1.1 | E | 4:32 | 1.4 | E | 4:31 | 1 | E | 0.1 | 88.8 | 0 | 89 | 0 | 0.463 | 9.97 | 0 | 0 | 0.17599 | ND
3636 | 2022-09-26 | 4:50 | 19.7 | 12.7 | 0 | 20.2 | -0.001 | 0.3 | E | 1 | E | 4:40 | 1.2 | E | 4:40 | 0 | E | 0.4 | 92 | 0 | 78 | 0 | 0.463 | 9.97 | -0.6 | 0 | 0.17599 | ND
3637 | 2022-09-26 | 5:00 | 19.7 | 12.8 | 0 | 20.3 | -0.001 | 0.3 | ESE | 0.3 | E | 4:50 | 0.7 | E | 4:51 | 0 | ESE | 0.2 | 91.2 | 0 | 75 | 0 | 0.463 | 9.99 | -0.6 | 0 | 0.17599 | ND |  | 0 | 0.17592 | 20.5 | #DIV/0! | 90.7667 | 0.003 | 0 | 4831 | 1.1667 | 0.38333 | 1.1 | E | 5:44 | 1.5 | E | 5:40
3638 | 2022-09-26 | 5:10 | 19.7 | 12.7 | 0 | 20.4 | -0.001 | 0 | ESE | 0.3 | ESE | 5:01 | 0.4 | ESE | 5:01 | 0 | ESE | 0 | 91.9 | 0 | 62 | 0 | 0.463 | 9.98 | -0.6 | 0 | 0.17599 | ND
3639 | 2022-09-26 | 5:20 | 19.6 | 12.7 | 0 | 20.2 | -0.001 | 0 | ESE | 0 | ESE | 5:10 | 0 | ESE | 5:10 | 0 | ESE | 0 | 91.8 | 0 | 69 | 0 | 0.463 | 10 | -0.6 | 0 | 0.17599 | ND
3640 | 2022-09-26 | 5:30 | 19.6 | 12.7 | 0 | 20.4 | -0.001 | 0.1 | ESE | 0.1 | ESE | 5:30 | 0.5 | ESE | 5:30 | 0.5 | ESE | 0.2 | 92 | 0 | 118 | 0 | 0.463 | 10.01 | -0.6 | 0 | 0.17599 | ND
3641 | 2022-09-26 | 5:40 | 19.5 | 12.7 | 0 | 20.7 | 0.001 | 1 | E | 1 | E | 5:40 | 1.5 | E | 5:40 | 1.3 | ENE | 0.2 | 90.5 | 2 | 774 | 1 | 0.463 | 10.02 | 0.6 | 0 | 0.17599 | ND
3642 | 2022-09-26 | 5:50 | 19.6 | 12.7 | 0 | 21 | 0.002 | 0.9 | E | 1.1 | E | 5:44 | 1.4 | ENE | 5:41 | 0 | ENE | 0.3 | 87.2 | 10 | 3733 | 6 | 0.462 | 10 | 1.2 | 0 | 0.17554 | ND
3643 | 2022-09-26 | 6:00 | 19.6 | 12.8 | 0 | 20 | 0.003 | 0 | ENE | 0.9 | E | 5:50 | 0 | ENE | 5:50 | 0 | ENE | 0 | 93.2 | 28 | 10614 | 18 | 0.462 | 10 | 1.8 | 0 | 0.17554 | ND |  | 0 | 0.17554 | 20.6833 | #DIV/0! | 91.5833 | 0.142 | 0 | 354791 | 98.5 | 0.3 | 0.9 | E | 5:50 | 1.8 | NE | 6:38
3644 | 2022-09-26 | 6:10 | 19.6 | 12.8 | 0 | 19.9 | 0.009 | 0 | SE | 0 | SE | 6:10 | 0.4 | SSE | 6:10 | 0.4 | SSE | 0.1 | 93.8 | 51 | 23743 | 40 | 0.462 | 10.03 | 5.4 | 0 | 0.17554 | ND
3645 | 2022-09-26 | 6:20 | 19.7 | 12.8 | 0 | 20.5 | 0.015 | 0.6 | SE | 0.6 | SE | 6:20 | 1.1 | SE | 6:15 | 0.4 | NW | 0.3 | 92.5 | 70 | 36801 | 61 | 0.462 | 10.02 | 9 | 0 | 0.17554 | ND
3646 | 2022-09-26 | 6:30 | 19.8 | 12.8 | 0 | 20.2 | 0.014 | 0.4 | NNE | 0.6 | E | 6:22 | 1.1 | N | 6:22 | 0 | E | 0.3 | 94.6 | 65 | 41045 | 68 | 0.462 | 10.01 | 8.4 | 0 | 0.17554 | ND
3647 | 2022-09-26 | 6:40 | 19.9 | 13 | 0 | 21.3 | 0.031 | 0.5 | ENE | 0.5 | ENE | 6:40 | 1.8 | NE | 6:38 | 1 | NE | 0.5 | 88.6 | 214 | 76949 | 128 | 0.462 | 10.05 | 18.6 | 0 | 0.17554 | ND
3648 | 2022-09-26 | 6:50 | 20.1 | 13.3 | 0 | 22.2 | 0.07 | 0.3 | ENE | 0.6 | ENE | 6:46 | 1.2 | ENE | 6:41 | 1.1 | NNE | 0.3 | 86.8 | 271 | 165639 | 276 | 0.462 | 10.06 | 42 | 0 | 0.17554 | ND
3649 | 2022-09-26 | 7:00 | 20.6 | 13.6 | 0 | 22.1 | 0.098 | 0.9 | NNE | 0.9 | NNE | 7:00 | 1.8 | N | 6:56 | 1.2 | NNE | 0.3 | 88.7 | 426 | 223353 | 372 | 0.462 | 10.07 | 58.8 | 0 | 0.17554 | ND |  | 0 | 0.17554 | 22.95 | #DIV/0! | 84.7667 | 0.54 | 0 | 1289944 | 358.1667 | 0.6 | 1 | NNE | 7:02 | 1.8 | N | 6:56
3650 | 2022-09-26 | 7:10 | 21.2 | 13.6 | 0 | 22.7 | 0.097 | 0.6 | NE | 1 | NNE | 7:02 | 1.5 | NNE | 7:00 | 0 | NNW | 0.4 | 87.7 | 371 | 227608 | 379 | 0.462 | 10.07 | 58.2 | 0 | 0.17554 | ND
3651 | 2022-09-26 | 7:20 | 21.8 | 13.5 | 0 | 23.1 | 0.093 | 0.6 | N | 0.6 | NE | 7:10 | 1.3 | N | 7:16 | 0.8 | NNE | 0.4 | 83.9 | 341 | 220417 | 367 | 0.462 | 10.07 | 55.8 | 0 | 0.17554 | ND
3652 | 2022-09-26 | 7:30 | 22.5 | 13.6 | 0 | 23 | 0.083 | 0.5 | ESE | 0.8 | NNE | 7:23 | 1.2 | NNE | 7:20 | 0.4 | S | 0.2 | 84.2 | 354 | 200353 | 334 | 0.462 | 10.07 | 49.8 | 0 | 0.17554 | ND
3653 | 2022-09-26 | 7:40 | 23.1 | 13.6 | 0 | 23.2 | 0.091 | 0.6 | SW | 0.6 | SW | 7:40 | 1.2 | WSW | 7:38 | 0.2 | W | 0.3 | 84.9 | 362 | 222641 | 371 | 0.462 | 10.08 | 54.6 | 0 | 0.17554 | ND
3654 | 2022-09-26 | 7:50 | 23.6 | 13.6 | 0 | 23.6 | 0.078 | 0.4 | W | 0.6 | WSW | 7:43 | 1.2 | NNE | 7:47 | 0.3 | N | 0.3 | 79.2 | 310 | 195572 | 326 | 0.462 | 10.09 | 46.8 | 0 | 0.17554 | ND
3655 | 2022-09-26 | 8:00 | 24.1 | 13.6 | 0 | 23.8 | 0.076 | 0 | N | 0.4 | WNW | 7:50 | 0.7 | NNW | 7:51 | 0 | S | 0.1 | 80.8 | 332 | 193980 | 323 | 0.462 | 10.08 | 45.6 | 0 | 0.17554 | ND |  | 0 | 0.17532 | 23.8833 | #DIV/0! | 79.6333 | 0.385 | 0 | 1022665 | 283.8333 | 0.55 | 1.2 | SSW | 8:42 | 1.8 | S | 8:38
3656 | 2022-09-26 | 8:10 | 24.5 | 13.5 | 0 | 23.8 | 0.068 | 0.1 | W | 0.1 | W | 8:09 | 0.5 | WSW | 8:02 | 0 | WSW | 0.1 | 80 | 263 | 180257 | 300 | 0.462 | 10.07 | 40.8 | 0 | 0.17554 | ND
3657 | 2022-09-26 | 8:20 | 24.9 | 13.4 | 0 | 23.9 | 0.049 | 0.4 | SW | 0.4 | SW | 8:20 | 1.1 | SW | 8:18 | 0.5 | SW | 0.3 | 82 | 214 | 137672 | 229 | 0.462 | 10.07 | 29.4 | 0 | 0.17554 | ND
3658 | 2022-09-26 | 8:30 | 25.2 | 13.4 | 0 | 24 | 0.05 | 0.9 | SSW | 0.9 | SSW | 8:30 | 1.5 | S | 8:28 | 1.1 | SSW | 0.3 | 77 | 258 | 136420 | 227 | 0.461 | 10.07 | 30 | 0 | 0.1751 | ND
3659 | 2022-09-26 | 8:40 | 25.4 | 13.6 | 0 | 23.8 | 0.067 | 1.1 | SSW | 1.1 | SSW | 8:40 | 1.8 | S | 8:38 | 1.4 | S | 0.3 | 78.6 | 335 | 175958 | 293 | 0.461 | 10.06 | 40.2 | 0 | 0.1751 | ND
3660 | 2022-09-26 | 8:50 | 25.5 | 13.7 | 0 | 24 | 0.075 | 0.8 | S | 1.2 | SSW | 8:42 | 1.5 | SSE | 8:46 | 0.4 | SSE | 0.3 | 79.4 | 313 | 198378 | 331 | 0.461 | 10.09 | 45 | 0 | 0.1751 | ND
3661 | 2022-09-26 | 9:00 | 25.7 | 13.8 | 0 | 24.2 | 0.08 | 0.7 | S | 0.9 | S | 8:55 | 1.5 | SSE | 8:54 | 1 | SSW | 0.4 | 81.2 | 404 | 209968 | 350 | 0.461 | 10.09 | 48 | 0 | 0.1751 | ND |  | 0 | 0.1751 | 24.6 | #DIV/0! | 77.6667 | 0.652 | 0 | 1682153 | 467.1667 | 0.98333 | 1.3 | WSW | 9:44 | 2.2 | WSW | 9:26
3662 | 2022-09-26 | 9:10 | 25.9 | 14.1 | 0 | 24.3 | 0.104 | 1.1 | SSW | 1.1 | SSW | 9:10 | 1.7 | SW | 9:01 | 1.2 | S | 0.2 | 78.6 | 445 | 267039 | 445 | 0.461 | 10.1 | 62.4 | 0 | 0.1751 | ND
3663 | 2022-09-26 | 9:20 | 26.2 | 14.1 | 0 | 24.4 | 0.092 | 1.1 | SSW | 1.2 | SSW | 9:15 | 1.8 | S | 9:11 | 1 | SSW | 0.2 | 79.7 | 406 | 244330 | 407 | 0.461 | 10.08 | 55.2 | 0 | 0.1751 | ND
3664 | 2022-09-26 | 9:30 | 26.4 | 14.1 | 0 | 24.6 | 0.116 | 1.2 | SW | 1.2 | SW | 9:30 | 2.2 | WSW | 9:26 | 0.9 | SSW | 0.3 | 77.9 | 561 | 297704 | 496 | 0.461 | 10.08 | 69.6 | 0 | 0.1751 | ND
3665 | 2022-09-26 | 9:40 | 26.7 | 14.1 | 0 | 24.8 | 0.135 | 1.1 | WSW | 1.2 | SW | 9:37 | 2.1 | W | 9:36 | 1.4 | SW | 0.3 | 75.9 | 561 | 342286 | 570 | 0.461 | 10.09 | 81 | 0 | 0.1751 | ND
3666 | 2022-09-26 | 9:50 | 27.1 | 14.1 | 0 | 25.3 | 0.125 | 0.7 | SW | 1.3 | WSW | 9:44 | 1.8 | SW | 9:41 | 0 | WSW | 0.6 | 72.7 | 547 | 320826 | 535 | 0.461 | 10.08 | 75 | 0 | 0.1751 | ND
3667 | 2022-09-26 | 10:00 | 27.5 | 14.1 | 0 | 25.3 | 0.209 | 0.6 | WSW | 0.7 | SW | 9:50 | 1.6 | WSW | 9:59 | 1.1 | WSW | 0.4 | 74.1 | 1497 | 508353 | 847 | 0.461 | 10.07 | 125.4 | 10 | 0.1751 | ND |  | 0 | 0.1751 | 25.6667 | #DIV/0! | 73.1667 | 1.131 | 0.5 | 2851813 | 792.1667 | 1.1833 | 1.6 | WSW | 10:30 | 2.6 | WSW | 10:39
3668 | 2022-09-26 | 10:10 | 28 | 14.1 | 0 | 25.3 | 0.222 | 1.3 | SW | 1.3 | SW | 10:08 | 2.4 | SSW | 10:05 | 1.3 | SSW | 0.4 | 72.8 | 991 | 554422 | 924 | 0.461 | 10.07 | 133.2 | 10 | 0.1751 | ND
3669 | 2022-09-26 | 10:20 | 28.6 | 14.1 | 0 | 25.7 | 0.174 | 1.1 | SSW | 1.3 | SW | 10:10 | 1.9 | S | 10:14 | 0.9 | SSW | 0.3 | 72.6 | 653 | 445096 | 742 | 0.461 | 10.04 | 104.4 | 0 | 0.1751 | ND
3670 | 2022-09-26 | 10:30 | 29.1 | 14 | 0 | 25.7 | 0.14 | 1.6 | WSW | 1.6 | WSW | 10:30 | 2.5 | W | 10:26 | 1.4 | W | 0.4 | 72 | 666 | 366819 | 611 | 0.461 | 10.06 | 84 | 0 | 0.1751 | ND
3671 | 2022-09-26 | 10:40 | 29.5 | 14 | 0 | 25.9 | 0.204 | 1.5 | WSW | 1.6 | WSW | 10:31 | 2.6 | WSW | 10:39 | 1.1 | SW | 0.4 | 72.1 | 832 | 509959 | 850 | 0.461 | 10.04 | 122.4 | 10 | 0.1751 | ND
3672 | 2022-09-26 | 10:50 | 29.8 | 14 | 0 | 26.1 | 0.182 | 1 | SW | 1.5 | WSW | 10:40 | 1.9 | S | 10:46 | 1.9 | SSW | 0.4 | 75.4 | 726 | 467164 | 779 | 0.461 | 10.05 | 109.2 | 0 | 0.1751 | ND
3673 | 2022-09-26 | 11:00 | 30.1 | 14 | 0 | 26.2 | 0.199 | 0.9 | SW | 1.1 | SSW | 10:54 | 2.1 | SSE | 10:50 | 0.8 | S | 0.5 | 68.2 | 956 | 502189 | 837 | 0.461 | 10.03 | 119.4 | 0 | 0.1751 | ND |  | 0 | 0.17473 | 27.15 | #DIV/0! | 68.0667 | 1.598 | 0.83333 | 4005484 | 1112.6667 | 1.1333 | 2.3 | W | 11:48 | 3.2 | W | 11:38
3674 | 2022-09-26 | 11:10 | 30.5 | 14 | 0 | 26.7 | 0.211 | 0.6 | SSW | 0.9 | SW | 11:00 | 1.5 | W | 11:10 | 1.1 | WNW | 0.4 | 74.3 | 1076 | 540217 | 900 | 0.46 | 10.02 | 126.6 | 10 | 0.17466 | ND
3675 | 2022-09-26 | 11:20 | 30.9 | 14 | 0 | 26.8 | 0.231 | 0.9 | W | 1 | W | 11:18 | 2 | SSW | 11:15 | 0 | WSW | 0.4 | 68.4 | 1017 | 589706 | 983 | 0.46 | 10.02 | 138.6 | 10 | 0.17466 | ND
3676 | 2022-09-26 | 11:30 | 31.3 | 13.9 | 0 | 27.7 | 0.257 | 0.6 | WNW | 0.9 | W | 11:20 | 1.6 | W | 11:22 | 1 | NW | 0.4 | 65.7 | 1784 | 653985 | 1090 | 0.46 | 10.03 | 154.2 | 10 | 0.17466 | ND
3677 | 2022-09-26 | 11:40 | 31.7 | 13.9 | 0 | 27.9 | 0.297 | 1.6 | W | 1.6 | W | 11:40 | 3.2 | W | 11:38 | 2.4 | W | 0.8 | 66.3 | 1380 | 745699 | 1243 | 0.46 | 10.02 | 178.2 | 10 | 0.17466 | ND
3678 | 2022-09-26 | 11:50 | 32.1 | 13.5 | 0 | 27.6 | 0.403 | 2.2 | W | 2.3 | W | 11:48 | 3.2 | WSW | 11:43 | 1.8 | W | 0.4 | 65.5 | 1202 | 973688 | 1623 | 0.46 | 9.99 | 241.8 | 10 | 0.17466 | ND
3679 | 2022-09-26 | 12:00 | 32.5 | 13.5 | 0 | 28.6 | 0.445 | 2.2 | W | 2.2 | W | 11:50 | 3.6 | WNW | 12:00 | 2.5 | W | 0.5 | 63.3 | 1799 | 1053340 | 1756 | 0.46 | 9.97 | 267 | 10 | 0.17466 | ND |  | 0 | 0.17451 | 28.3 | #DIV/0! | 65.25 | 2.101 | 1 | 5131126 | 1425.5 | 2.2167 | 2.9 | NNW | 12:48 | 5.2 | W | 12:39
3680 | 2022-09-26 | 12:10 | 33.1 | 13.4 | 0 | 27.9 | 0.35 | 2.5 | WSW | 2.6 | W | 12:09 | 4 | WSW | 12:03 | 2.1 | W | 0.5 | 65.1 | 1143 | 865471 | 1442 | 0.46 | 9.98 | 210 | 10 | 0.17466 | ND
3681 | 2022-09-26 | 12:20 | 33.5 | 13.4 | 0 | 27.5 | 0.276 | 2.3 | WSW | 2.7 | W | 12:13 | 3.7 | WSW | 12:14 | 2.4 | SW | 0.6 | 66.2 | 1507 | 694015 | 1157 | 0.46 | 9.96 | 165.6 | 10 | 0.17466 | ND
3682 | 2022-09-26 | 12:30 | 33.8 | 13.4 | 0 | 27.7 | 0.293 | 1.8 | SW | 2.3 | WSW | 12:20 | 3.1 | WSW | 12:22 | 1.1 | SSW | 0.6 | 67.8 | 931 | 728135 | 1214 | 0.46 | 9.94 | 175.8 | 10 | 0.17466 | ND
3683 | 2022-09-26 | 12:40 | 33.9 | 13.4 | 0 | 28.6 | 0.336 | 1.8 | WSW | 1.8 | WSW | 12:40 | 5.2 | W | 12:39 | 3.1 | NW | 0.9 | 66.3 | 1857 | 814146 | 1357 | 0.459 | 9.93 | 201.6 | 10 | 0.17421 | ND
3684 | 2022-09-26 | 12:50 | 34 | 13.4 | 0 | 29.5 | 0.401 | 2.7 | N | 2.9 | NNW | 12:48 | 4.9 | NNW | 12:45 | 1.6 | NNW | 0.7 | 62.8 | 1224 | 976019 | 1627 | 0.459 | 9.95 | 240.6 | 10 | 0.17421 | ND
3685 | 2022-09-26 | 13:00 | 34 | 13.4 | 0 | 29.1 | 0.339 | 2.5 | N | 2.7 | N | 12:50 | 4.2 | N | 12:55 | 2 | N | 0.6 | 61.3 | 1290 | 855196 | 1425 | 0.459 | 9.93 | 203.4 | 10 | 0.17421 | ND |  | 0 | 0.17421 | 29 | #DIV/0! | 61.75 | 1.871 | 1 | 4657784 | 1293.8333 | 2.3833 | 2.9 | NNW | 13:20 | 4.4 | NW | 13:13
3686 | 2022-09-26 | 13:10 | 34 | 13.4 | 0 | 29.4 | 0.376 | 1.8 | N | 2.5 | N | 13:00 | 4.3 | NNW | 13:09 | 2.5 | NNW | 0.7 | 62.4 | 1570 | 927345 | 1546 | 0.459 | 9.92 | 225.6 | 10 | 0.17421 | ND
3687 | 2022-09-26 | 13:20 | 34.1 | 13.4 | 0 | 29.1 | 0.371 | 2.9 | NNW | 2.9 | NNW | 13:20 | 4.4 | NW | 13:13 | 2.2 | NNW | 0.8 | 60.6 | 1180 | 903480 | 1506 | 0.459 | 9.91 | 222.6 | 10 | 0.17421 | ND
3688 | 2022-09-26 | 13:30 | 34.1 | 13.4 | 0 | 29.1 | 0.277 | 2.3 | N | 2.9 | NNW | 13:20 | 3.7 | NNW | 13:28 | 2.4 | NW | 0.6 | 60.5 | 1205 | 697137 | 1162 | 0.459 | 9.9 | 166.2 | 10 | 0.17421 | ND
3689 | 2022-09-26 | 13:40 | 34.1 | 13.4 | 0 | 28.7 | 0.272 | 2.6 | NNW | 2.6 | NNW | 13:37 | 3.6 | NNW | 13:31 | 1.5 | NW | 0.5 | 62.7 | 936 | 683588 | 1139 | 0.459 | 9.9 | 163.2 | 10 | 0.17421 | ND
3690 | 2022-09-26 | 13:50 | 34 | 13.4 | 0 | 28.6 | 0.236 | 2.2 | NNW | 2.6 | NNW | 13:41 | 3.9 | N | 13:49 | 3.1 | N | 0.6 | 63 | 673 | 591038 | 985 | 0.459 | 9.89 | 141.6 | 10 | 0.17421 | ND
3691 | 2022-09-26 | 14:00 | 33.8 | 13.5 | 0 | 27.3 | 0.123 | 2.9 | NW | 2.9 | NW | 14:00 | 5.9 | WNW | 13:55 | 4.1 | WNW | 1.1 | 68.3 | 491 | 336506 | 561 | 0.459 | 9.9 | 73.8 | 0 | 0.17421 | ND |  | 0 | 0.17421 | 27.4333 | #DIV/0! | 68.7 | 0.866 | 0 | 2239732 | 622.1667 | 1.8667 | 3.5 | NW | 14:05 | 5.9 | WNW | 13:55
3692 | 2022-09-26 | 14:10 | 33.4 | 13.5 | 0 | 27 | 0.106 | 3 | NW | 3.5 | NW | 14:05 | 4.4 | NNW | 14:04 | 2.2 | NNW | 0.8 | 71 | 557 | 287413 | 479 | 0.459 | 9.89 | 63.6 | 0 | 0.17421 | ND
3693 | 2022-09-26 | 14:20 | 32.8 | 13.5 | 0 | 27.4 | 0.142 | 1.5 | NNW | 3 | NW | 14:10 | 3.4 | NW | 14:10 | 1.2 | NNW | 0.6 | 68.4 | 530 | 358644 | 598 | 0.459 | 9.89 | 85.2 | 0 | 0.17421 | ND
3694 | 2022-09-26 | 14:30 | 32.4 | 13.5 | 0 | 27.4 | 0.12 | 0.9 | NNW | 1.5 | NNW | 14:20 | 1.9 | NW | 14:25 | 0.8 | NW | 0.3 | 68 | 585 | 314492 | 524 | 0.459 | 9.89 | 72 | 0 | 0.17421 | ND
3695 | 2022-09-26 | 14:40 | 32.1 | 13.5 | 0 | 27.5 | 0.178 | 1.1 | NW | 1.1 | NW | 14:40 | 2.4 | WNW | 14:32 | 1.2 | W | 0.3 | 67.3 | 648 | 448731 | 748 | 0.459 | 9.88 | 106.8 | 0 | 0.17421 | ND
3696 | 2022-09-26 | 14:50 | 32 | 13.5 | 0 | 28 | 0.197 | 1.8 | WNW | 1.8 | WNW | 14:50 | 3.3 | W | 14:49 | 2.5 | WNW | 0.6 | 69.2 | 944 | 493946 | 823 | 0.459 | 9.87 | 118.2 | 0 | 0.17421 | ND
3697 | 2022-09-26 | 15:00 | 32 | 13.5 | 0 | 27.4 | 0.201 | 2 | WNW | 2.2 | WNW | 14:54 | 3.1 | W | 14:50 | 1.8 | NW | 0.5 | 69 | 627 | 496235 | 827 | 0.459 | 9.86 | 120.6 | 10 | 0.17421 | ND |  | 0 | 0.17421 | 26.6833 | #DIV/0! | 72.75 | 0.694 | 0.16667 | 1775091 | 493 | 1.6833 | 2.2 | WNW | 14:54 | 3.1 | W | 14:50
3698 | 2022-09-26 | 15:10 | 32 | 13.5 | 0 | 27.4 | 0.139 | 1.5 | WNW | 2 | WNW | 15:00 | 2.7 | NW | 15:02 | 0.9 | NW | 0.5 | 67.8 | 592 | 358277 | 597 | 0.459 | 9.86 | 83.4 | 0 | 0.17421 | ND
3699 | 2022-09-26 | 15:20 | 31.9 | 13.5 | 0 | 26.9 | 0.121 | 1.8 | WNW | 1.8 | WNW | 15:20 | 2.6 | WNW | 15:19 | 2.4 | WNW | 0.4 | 72.2 | 430 | 310898 | 518 | 0.459 | 9.87 | 72.6 | 0 | 0.17421 | ND
3700 | 2022-09-26 | 15:30 | 31.6 | 13.5 | 0 | 26.4 | 0.086 | 2.1 | WNW | 2.2 | WNW | 15:26 | 3 | W | 15:30 | 2.6 | WNW | 0.4 | 76.6 | 335 | 225531 | 376 | 0.459 | 9.86 | 51.6 | 0 | 0.17421 | ND
3701 | 2022-09-26 | 15:40 | 31.3 | 13.6 | 0 | 25.9 | 0.07 | 1.7 | WNW | 2.1 | WNW | 15:31 | 3 | WSW | 15:31 | 1 | NW | 0.5 | 75.6 | 306 | 186475 | 311 | 0.459 | 9.88 | 42 | 0 | 0.17421 | ND
3702 | 2022-09-26 | 15:50 | 30.9 | 13.6 | 0 | 26.1 | 0.077 | 1 | NW | 1.7 | WNW | 15:40 | 1.7 | NW | 15:41 | 0.9 | NW | 0.3 | 75.3 | 350 | 197675 | 329 | 0.459 | 9.86 | 46.2 | 0 | 0.17421 | ND
3703 | 2022-09-26 | 16:00 | 30.5 | 13.6 | 0 | 26.1 | 0.075 | 0.9 | NW | 1 | NW | 15:50 | 1.5 | NW | 15:54 | 0.6 | NNW | 0.3 | 74.8 | 313 | 189889 | 316 | 0.459 | 9.84 | 45 | 0 | 0.17421 | ND |  | 0 | 0.17421 | 26.0667 | #DIV/0! | 76.35 | 0.375 | 0 | 951720 | 264.3333 | 0.88333 | 1.3 | SW | 16:35 | 2.1 | NW | 16:01
3704 | 2022-09-26 | 16:10 | 30.2 | 13.6 | 0 | 26.3 | 0.076 | 1.1 | NW | 1.2 | NW | 16:07 | 2.1 | NW | 16:01 | 1.1 | NW | 0.4 | 76 | 317 | 192931 | 322 | 0.459 | 9.85 | 45.6 | 0 | 0.17421 | ND
3705 | 2022-09-26 | 16:20 | 29.9 | 13.6 | 0 | 26.3 | 0.076 | 0.2 | NNW | 1.1 | NW | 16:10 | 1.3 | NW | 16:10 | 0 | NW | 0.3 | 75 | 281 | 188030 | 313 | 0.459 | 9.85 | 45.6 | 0 | 0.17421 | ND
3706 | 2022-09-26 | 16:30 | 29.8 | 13.6 | 0 | 26 | 0.061 | 0.8 | WSW | 0.8 | WSW | 16:30 | 2.1 | WSW | 16:27 | 1.4 | SW | 0.6 | 77.1 | 234 | 156222 | 260 | 0.459 | 9.85 | 36.6 | 0 | 0.17421 | ND
3707 | 2022-09-26 | 16:40 | 29.6 | 13.6 | 0 | 25.8 | 0.046 | 1.2 | WSW | 1.3 | SW | 16:35 | 1.9 | SW | 16:30 | 1.4 | W | 0.2 | 77.8 | 164 | 121146 | 202 | 0.459 | 9.84 | 27.6 | 0 | 0.17421 | ND
3708 | 2022-09-26 | 16:50 | 29.3 | 13.6 | 0 | 25.9 | 0.041 | 1.1 | WNW | 1.2 | WSW | 16:40 | 1.6 | NW | 16:49 | 1.4 | NW | 0.2 | 77.4 | 185 | 103502 | 173 | 0.459 | 9.84 | 24.6 | 0 | 0.17421 | ND
3709 | 2022-09-26 | 17:00 | 29 | 13.2 | 0 | 25.8 | 0.032 | 0.5 | WNW | 1.1 | WNW | 16:51 | 1.5 | NW | 16:50 | 0 | W | 0.4 | 76.4 | 84 | 80508 | 134 | 0.458 | 9.78 | 19.2 | 0 | 0.17377 | ND |  | 0 | 0.17377 | 25.5167 | #DIV/0! | 78.1833 | 0.069 | 0 | 187555 | 52 | 0.43333 | 1.1 | WNW | 16:51 | 1.5 | NW | 16:50
3710 | 2022-09-26 | 17:10 | 28.7 | 13.1 | 0 | 25.5 | 0.015 | 0.3 | SW | 0.5 | WNW | 17:00 | 1 | SSW | 17:08 | 0.4 | S | 0.3 | 77.8 | 67 | 41700 | 70 | 0.458 | 9.8 | 9 | 0 | 0.17377 | ND
3711 | 2022-09-26 | 17:20 | 28.4 | 13 | 0 | 25.6 | 0.013 | 0.4 | S | 0.5 | SSW | 17:16 | 0.8 | SSE | 17:18 | 0.4 | SSE | 0.2 | 79.1 | 42 | 34314 | 57 | 0.458 | 9.82 | 7.8 | 0 | 0.17377 | ND
3712 | 2022-09-26 | 17:30 | 28.1 | 13 | 0 | 25.4 | 0.007 | 0.7 | SW | 0.7 | SW | 17:30 | 1.2 | WSW | 17:29 | 0.7 | SW | 0.2 | 79.2 | 24 | 20292 | 34 | 0.458 | 9.8 | 4.2 | 0 | 0.17377 | ND
3713 | 2022-09-26 | 17:40 | 27.8 | 13 | 0 | 25.5 | 0.002 | 0.5 | WSW | 0.8 | SW | 17:33 | 1.3 | W | 17:32 | 0.2 | SW | 0.3 | 77.6 | 7 | 8085 | 13 | 0.458 | 9.81 | 1.2 | 0 | 0.17377 | ND
3714 | 2022-09-26 | 17:50 | 27.5 | 13 | 0 | 25.3 | 0 | 0.2 | S | 0.5 | WSW | 17:40 | 0.7 | SE | 17:46 | 0 | SE | 0.2 | 79 | 2 | 2656 | 4 | 0.458 | 9.81 | 0 | 0 | 0.17377 | ND
3715 | 2022-09-26 | 18:00 | 27.2 | 13 | 0 | 25.3 | -0.001 | 0 | SE | 0.2 | S | 17:50 | 0.1 | SE | 17:54 | 0 | SE | 0 | 79.8 | 0 | 932 | 2 | 0.458 | 9.8 | -0.6 | 0 | 0.17377 | ND |  | 0 | 0.17377 | 25.05 | #DIV/0! | 80.75 | 0 | 0 | 1396 | 0.33333 | 0.23333 | 0.7 | SSE | 18:50 | 1.2 | SE | 18:49
3716 | 2022-09-26 | 18:10 | 26.8 | 12.9 | 0 | 25.3 | -0.001 | 0 | S | 0 | SE | 18:00 | 0 | SE | 18:00 | 0 | SSW | 0 | 79.7 | 1 | 157 | 0 | 0.458 | 9.79 | -0.6 | 0 | 0.17377 | ND
3717 | 2022-09-26 | 18:20 | 26.6 | 13 | 0 | 25.1 | -0.001 | 0 | SW | 0 | SW | 18:20 | 0.5 | WNW | 18:16 | 0.1 | SE | 0.1 | 80.8 | 0 | 96 | 0 | 0.458 | 9.8 | -0.6 | 0 | 0.17377 | ND
3718 | 2022-09-26 | 18:30 | 26.3 | 12.9 | 0 | 25 | 0 | 0.3 | SSE | 0.3 | SSE | 18:30 | 0.8 | SSW | 18:28 | 0.4 | SSE | 0.2 | 80.2 | 0 | 71 | 0 | 0.458 | 9.79 | 0 | 0 | 0.17377 | ND
3719 | 2022-09-26 | 18:40 | 26.1 | 13 | 0 | 24.9 | 0 | 0.4 | SE | 0.5 | SSE | 18:35 | 0.9 | S | 18:31 | 0.2 | SE | 0.2 | 81.3 | 0 | 66 | 0 | 0.458 | 9.79 | 0 | 0 | 0.17377 | ND
3720 | 2022-09-26 | 18:50 | 25.9 | 13 | 0 | 24.7 | -0.001 | 0.7 | SSE | 0.7 | SSE | 18:50 | 1.2 | SE | 18:49 | 1 | SE | 0.3 | 82.7 | 0 | 74 | 0 | 0.458 | 9.79 | -0.6 | 0 | 0.17377 | ND
3721 | 2022-09-26 | 19:00 | 25.7 | 12.9 | 0 | 24.6 | -0.001 | 0.7 | ESE | 0.9 | SSE | 18:54 | 1.2 | ESE | 18:53 | 0.3 | ENE | 0.2 | 81.9 | 0 | 52 | 0 | 0.458 | 9.79 | -0.6 | 0 | 0.17377 | ND |  | 0 | 0.17377 | 24.4 | #DIV/0! | 84.5167 | 0 | 0 | 344 | 0 | 0.78333 | 1.4 | E | 19:50 | 2.4 | ENE | 19:48
3722 | 2022-09-26 | 19:10 | 25.6 | 12.9 | 0 | 24.3 | -0.001 | 0.4 | NNE | 0.7 | ESE | 19:00 | 1.1 | NNE | 19:10 | 0.9 | NNE | 0.4 | 86 | 0 | 58 | 0 | 0.458 | 9.79 | -0.6 | 0 | 0.17377 | ND
3723 | 2022-09-26 | 19:20 | 25.4 | 12.9 | 0 | 24.2 | -0.001 | 0.8 | N | 0.8 | NNE | 19:17 | 1.2 | N | 19:16 | 1 | NNE | 0.2 | 86.2 | 0 | 52 | 0 | 0.458 | 9.78 | -0.6 | 0 | 0.17377 | ND
3724 | 2022-09-26 | 19:30 | 25.3 | 12.9 | 0 | 24.4 | 0 | 0.7 | NE | 0.8 | NNE | 19:23 | 1.2 | NNE | 19:22 | 0.8 | ENE | 0.2 | 84.3 | 0 | 51 | 0 | 0.458 | 9.79 | 0 | 0 | 0.17377 | ND
3725 | 2022-09-26 | 19:40 | 25.1 | 13 | 0 | 24.5 | 0 | 0.7 | ENE | 0.7 | ENE | 19:40 | 1.5 | ENE | 19:39 | 1.2 | ENE | 0.3 | 83.9 | 0 | 69 | 0 | 0.458 | 9.78 | 0 | 0 | 0.17377 | ND
3726 | 2022-09-26 | 19:50 | 25 | 12.9 | 0 | 24.4 | 0 | 1.4 | E | 1.4 | E | 19:50 | 2.4 | ENE | 19:48 | 1.4 | SE | 0.3 | 84.8 | 0 | 62 | 0 | 0.458 | 9.78 | 0 | 0 | 0.17377 | ND
3727 | 2022-09-26 | 20:00 | 25 | 12.9 | 0 | 24.4 | 0 | 0.8 | E | 1.4 | E | 19:50 | 1.6 | ESE | 19:53 | 0.5 | E | 0.3 | 84.3 | 0 | 74 | 0 | 0.458 | 9.78 | 0 | 0 | 0.17377 | ND |  | 0 | 0.17355 | 24.15 | #DIV/0! | 85.85 | 0 | 0 | 398 | 0 | 0.63333 | 1.4 | E | 19:50 | 1.7 | N | 20:44
3728 | 2022-09-26 | 20:10 | 24.9 | 12.9 | 0 | 24.4 | 0 | 0.8 | E | 0.8 | E | 20:00 | 1.2 | E | 20:03 | 0.6 | E | 0.2 | 84.6 | 0 | 71 | 0 | 0.458 | 9.78 | 0 | 0 | 0.17377 | ND
3729 | 2022-09-26 | 20:20 | 24.8 | 12.9 | 0 | 24.3 | 0 | 0.6 | E | 0.8 | E | 20:11 | 1.3 | E | 20:17 | 0.5 | ENE | 0.2 | 84.9 | 0 | 72 | 0 | 0.458 | 9.77 | 0 | 0 | 0.17377 | ND
3730 | 2022-09-26 | 20:30 | 24.8 | 12.9 | 0 | 24.4 | -0.001 | 0.3 | ENE | 0.6 | ENE | 20:25 | 1 | ENE | 20:23 | 0 | NE | 0.3 | 85 | 0 | 65 | 0 | 0.457 | 9.78 | -0.6 | 0 | 0.17333 | ND
3731 | 2022-09-26 | 20:40 | 24.7 | 12.9 | 0 | 23.8 | -0.001 | 0.3 | NNE | 0.3 | NNE | 20:40 | 1.1 | N | 20:38 | 0.6 | N | 0.4 | 89 | 0 | 51 | 0 | 0.457 | 9.77 | -0.6 | 0 | 0.17333 | ND
3732 | 2022-09-26 | 20:50 | 24.6 | 12.9 | 0 | 23.6 | -0.001 | 1 | N | 1 | N | 20:50 | 1.7 | N | 20:44 | 1 | N | 0.3 | 87.3 | 0 | 65 | 0 | 0.457 | 9.78 | -0.6 | 0 | 0.17333 | ND
3733 | 2022-09-26 | 21:00 | 24.5 | 12.9 | 0 | 23.7 | 0 | 0.9 | NNE | 1.1 | N | 20:52 | 1.7 | N | 20:51 | 0.5 | N | 0.3 | 85.8 | 0 | 60 | 0 | 0.457 | 9.77 | 0 | 0 | 0.17333 | ND |  | 0 | 0.17333 | 23.75 | #DIV/0! | 85.65 | 0 | 0 | 406 | 0 | 0.68333 | 1.1 | N | 20:52 | 2 | ESE | 21:27
3734 | 2022-09-26 | 21:10 | 24.4 | 12.9 | 0 | 23.8 | 0 | 0.3 | N | 0.9 | NNE | 21:00 | 1.2 | NNW | 21:03 | 0.4 | NE | 0.3 | 84.7 | 0 | 68 | 0 | 0.457 | 9.79 | 0 | 0 | 0.17333 | ND
3735 | 2022-09-26 | 21:20 | 24.3 | 12.9 | 0 | 23.9 | 0 | 0.3 | NE | 0.3 | NE | 21:20 | 0.9 | E | 21:20 | 0.8 | E | 0.3 | 85.1 | 0 | 83 | 0 | 0.457 | 9.79 | 0 | 0 | 0.17333 | ND
3736 | 2022-09-26 | 21:30 | 24.2 | 12.9 | 0 | 23.7 | -0.001 | 1.1 | E | 1.1 | E | 21:29 | 2 | ESE | 21:27 | 1.1 | E | 0.3 | 86.4 | 0 | 67 | 0 | 0.457 | 9.78 | -0.6 | 0 | 0.17333 | ND
3737 | 2022-09-26 | 21:40 | 24.2 | 12.9 | 0 | 23.8 | -0.001 | 0.8 | ESE | 1.1 | E | 21:35 | 1.9 | ESE | 21:34 | 0.4 | ESE | 0.4 | 85.4 | 0 | 66 | 0 | 0.457 | 9.78 | -0.6 | 0 | 0.17333 | ND
3738 | 2022-09-26 | 21:50 | 24.1 | 12.9 | 0 | 23.6 | 0 | 0.7 | ESE | 0.8 | ESE | 21:40 | 1.6 | SE | 21:50 | 1.4 | ESE | 0.4 | 86.5 | 0 | 62 | 0 | 0.457 | 9.78 | 0 | 0 | 0.17333 | ND
3739 | 2022-09-26 | 22:00 | 24 | 12.9 | 0 | 23.7 | 0 | 1.2 | E | 1.2 | ESE | 21:57 | 1.8 | ESE | 21:56 | 1.6 | E | 0.2 | 86.7 | 1 | 70 | 0 | 0.457 | 9.77 | 0 | 0 | 0.17333 | ND |  | 0 | 0.17333 | 23.5167 | #DIV/0! | 87.6833 | 0 | 0 | 342 | 0 | 0.7 | 1.2 | ESE | 21:57 | 2 | ENE | 22:00
3740 | 2022-09-26 | 22:10 | 24 | 12.9 | 0 | 23.6 | 0 | 0.4 | NNE | 1.2 | E | 22:00 | 2 | ENE | 22:00 | 0.2 | NNW | 0.3 | 87.2 | 0 | 49 | 0 | 0.457 | 9.78 | 0 | 0 | 0.17333 | ND
3741 | 2022-09-26 | 22:20 | 23.9 | 12.9 | 0 | 23.6 | -0.001 | 0.4 | E | 0.4 | NNE | 22:10 | 1.2 | SE | 22:19 | 1 | SSE | 0.4 | 87.2 | 0 | 59 | 0 | 0.457 | 9.78 | -0.6 | 0 | 0.17333 | ND
3742 | 2022-09-26 | 22:30 | 23.9 | 12.9 | 0 | 23.4 | 0 | 1 | SSE | 1 | SSE | 22:29 | 1.3 | SE | 22:20 | 0.7 | SE | 0.1 | 88.4 | 0 | 55 | 0 | 0.457 | 9.79 | 0 | 0 | 0.17333 | ND
3743 | 2022-09-26 | 22:40 | 23.8 | 12.9 | 0 | 23.3 | 0 | 0.5 | ENE | 1 | SSE | 22:30 | 1 | NNE | 22:39 | 0.6 | NNE | 0.3 | 89.6 | 0 | 47 | 0 | 0.457 | 9.79 | 0 | 0 | 0.17333 | ND
3744 | 2022-09-26 | 22:50 | 23.8 | 12.9 | 0 | 23.5 | -0.001 | 0.7 | ENE | 0.7 | ENE | 22:50 | 1.9 | E | 22:49 | 1.3 | E | 0.4 | 87 | 0 | 62 | 0 | 0.457 | 9.79 | -0.6 | 0 | 0.17333 | ND
3745 | 2022-09-26 | 23:00 | 23.8 | 12.9 | 0 | 23.1 | -0.001 | 0.4 | ENE | 0.8 | ENE | 22:51 | 1.4 | E | 22:50 | 0 | NW | 0.3 | 89.3 | 0 | 70 | 0 | 0.457 | 9.79 | -0.6 | 0 | 0.17333 | ND |  | 0 | 0.17296 | 23.35 | #DIV/0! | 88.6333 | 0 | 0 | 398 | 0 | 0.41667 | 0.8 | ENE | 22:51 | 1.4 | E | 22:50
3746 | 2022-09-26 | 23:10 | 23.7 | 12.8 | 0 | 23.5 | 0 | 0.5 | ESE | 0.5 | ESE | 23:10 | 1.2 | ESE | 23:05 | 0.7 | SSE | 0.4 | 87.3 | 0 | 78 | 0 | 0.456 | 9.78 | 0 | 0 | 0.17289 | ND
3747 | 2022-09-26 | 23:20 | 23.6 | 12.8 | 0 | 23.3 | 0 | 0.5 | S | 0.8 | SSE | 23:15 | 1.1 | S | 23:13 | 0 | S | 0.3 | 89.5 | 0 | 53 | 0 | 0.456 | 9.79 | 0 | 0 | 0.17289 | ND
3748 | 2022-09-26 | 23:30 | 23.6 | 12.8 | 0 | 23.4 | 0 | 0.1 | SSE | 0.5 | S | 23:20 | 0.5 | SE | 23:29 | 0.2 | SE | 0.1 | 88.9 | 0 | 67 | 0 | 0.456 | 9.8 | 0 | 0 | 0.17289 | ND
3749 | 2022-09-26 | 23:40 | 23.6 | 12.8 | 0 | 23.4 | 0 | 0.4 | SE | 0.4 | SE | 23:40 | 1 | SE | 23:37 | 0.3 | S | 0.3 | 88.3 | 0 | 60 | 0 | 0.456 | 9.8 | 0 | 0 | 0.17289 | ND
3750 | 2022-09-26 | 23:50 | 23.6 | 12.8 | 0 | 23.4 | 0 | 0.6 | S | 0.6 | SSE | 23:47 | 0.9 | S | 23:41 | 0.7 | SSE | 0.1 | 88.5 | 0 | 70 | 0 | 0.456 | 9.8 | 0 | 0 | 0.17289 | ND
3751 | 2022-09-27 | 0:00 | 23.6 | 12.8 | 0 | 23.4 | -0.001 | 0.1 | SSE | 0.6 | S | 23:51 | 0.8 | SSE | 23:50 | 0 | SE | 0.2 | 88 | 0 | 66 | 0 | 0.456 | 9.81 | -0.6 | 0 | 0.17289 | ND |  | 0 | 0.17289 | 23 | #DIV/0! | 89.0667 | 0 | 0 | 409 | 0 | 0.53333 | 1 | ESE | 0:50 | 1.6 | SE | 0:45
3752 | 2022-09-27 | 0:10 | 23.6 | 12.8 | 0 | 22.9 | -0.001 | 0.6 | NNE | 0.6 | NNE | 0:10 | 1.2 | NNE | 0:10 | 1.2 | NNE | 0.3 | 90.6 | 0 | 63 | 0 | 0.456 | 9.79 | -0.6 | 0 | 0.17289 | ND
3753 | 2022-09-27 | 0:20 | 23.5 | 12.8 | 0 | 23 | -0.001 | 0.8 | ENE | 0.8 | NE | 0:17 | 1.5 | ENE | 0:16 | 1.1 | E | 0.2 | 89.9 | 1 | 61 | 0 | 0.456 | 9.79 | -0.6 | 0 | 0.17289 | ND
3754 | 2022-09-27 | 0:30 | 23.4 | 12.8 | 0 | 22.9 | -0.001 | 0.4 | ENE | 0.8 | ENE | 0:20 | 1 | E | 0:20 | 0 | E | 0.3 | 88.9 | 0 | 73 | 0 | 0.456 | 9.8 | -0.6 | 0 | 0.17289 | ND
3755 | 2022-09-27 | 0:40 | 23.3 | 12.8 | 0 | 23 | -0.001 | 0.3 | E | 0.4 | ENE | 0:30 | 1 | ESE | 0:40 | 0.7 | E | 0.3 | 87.8 | 0 | 71 | 0 | 0.456 | 9.8 | -0.6 | 0 | 0.17289 | ND
3756 | 2022-09-27 | 0:50 | 23.2 | 12.8 | 0 | 22.8 | -0.001 | 1 | ESE | 1 | ESE | 0:50 | 1.6 | SE | 0:45 | 1.2 | E | 0.2 | 89.2 | 0 | 75 | 0 | 0.456 | 9.8 | -0.6 | 0 | 0.17289 | ND
3757 | 2022-09-27 | 1:00 | 23.1 | 12.8 | 0 | 23 | 0 | 1.3 | E | 1.3 | E | 1:00 | 1.8 | E | 0:54 | 0.9 | ENE | 0.2 | 87.3 | 0 | 73 | 0 | 0.456 | 9.79 | 0 | 0 | 0.17289 | ND |  | 0 | 0.17289 | 22.8167 | #DIV/0! | 89.1 | 0 | 0 | 418 | 0 | 0.5 | 1.3 | E | 1:00 | 1.8 | E | 0:54
3758 | 2022-09-27 | 1:10 | 23.1 | 12.8 | 0 | 22.9 | -0.001 | 0.6 | E | 1.3 | E | 1:00 | 1.5 | E | 1:09 | 0.6 | E | 0.4 | 87.2 | 0 | 80 | 0 | 0.456 | 9.81 | -0.6 | 0 | 0.17289 | ND
3759 | 2022-09-27 | 1:20 | 23 | 12.8 | 0 | 22.7 | -0.001 | 0.3 | SSW | 0.6 | E | 1:10 | 0.7 | E | 1:11 | 0.2 | W | 0.2 | 90.5 | 1 | 72 | 0 | 0.456 | 9.81 | -0.6 | 0 | 0.17289 | ND
3760 | 2022-09-27 | 1:30 | 23 | 12.8 | 0 | 22.7 | 0 | 0.2 | WSW | 0.3 | SSW | 1:20 | 0.6 | SSW | 1:26 | 0 | SSW | 0.2 | 91.3 | 0 | 61 | 0 | 0.456 | 9.8 | 0 | 0 | 0.17289 | ND
3761 | 2022-09-27 | 1:40 | 22.9 | 12.8 | 0 | 22.7 | 0 | 0.4 | SSE | 0.4 | SSE | 1:39 | 1 | SE | 1:35 | 0 | ESE | 0.3 | 89.9 | 0 | 71 | 0 | 0.456 | 9.8 | 0 | 0 | 0.17289 | ND
3762 | 2022-09-27 | 1:50 | 22.9 | 12.8 | 0 | 22.9 | 0 | 0.2 | ESE | 0.4 | SSE | 1:40 | 1 | E | 1:50 | 0.8 | E | 0.3 | 88.4 | 0 | 61 | 0 | 0.456 | 9.81 | 0 | 0 | 0.17289 | ND
3763 | 2022-09-27 | 2:00 | 22.9 | 12.8 | 0 | 22.8 | 0 | 0.6 | E | 0.7 | E | 1:58 | 1 | ENE | 1:56 | 0.4 | ENE | 0.2 | 90.3 | 0 | 63 | 0 | 0.456 | 9.81 | 0 | 0 | 0.17289 | ND |  | 0 | 0.17252 | 22.8 | #DIV/0! | 91.8667 | 0 | 0 | 391 | 0 | 0.33333 | 0.7 | E | 1:58 | 1.1 | E | 2:23
3764 | 2022-09-27 | 2:10 | 23 | 12.8 | 0 | 23 | -0.001 | 0.2 | ESE | 0.6 | E | 2:00 | 0.6 | E | 2:02 | 0 | ESE | 0.2 | 90.1 | 0 | 78 | 0 | 0.455 | 9.81 | -0.6 | 0 | 0.17245 | ND
3765 | 2022-09-27 | 2:20 | 23 | 12.8 | 0 | 22.8 | -0.001 | 0 | ESE | 0.2 | ESE | 2:10 | 0.4 | E | 2:20 | 0.4 | E | 0 | 91.6 | 0 | 48 | 0 | 0.455 | 9.82 | -0.6 | 0 | 0.17245 | ND
3766 | 2022-09-27 | 2:30 | 23 | 12.8 | 0 | 22.7 | 0 | 0.6 | SSE | 0.6 | SSE | 2:30 | 1.1 | E | 2:23 | 0 | SW | 0.3 | 93.3 | 0 | 69 | 0 | 0.455 | 9.83 | 0 | 0 | 0.17245 | ND
3767 | 2022-09-27 | 2:40 | 23 | 12.8 | 0 | 22.8 | 0 | 0.2 | S | 0.6 | SSE | 2:30 | 0.9 | SE | 2:38 | 0.7 | SSE | 0.3 | 92.6 | 0 | 60 | 0 | 0.455 | 9.83 | 0 | 0 | 0.17245 | ND
3768 | 2022-09-27 | 2:50 | 23 | 12.8 | 0 | 22.7 | 0 | 0.4 | ENE | 0.5 | ESE | 2:47 | 0.9 | NNE | 2:50 | 0.5 | NNE | 0.2 | 93.3 | 1 | 73 | 0 | 0.455 | 9.83 | 0 | 0 | 0.17245 | ND
3769 | 2022-09-27 | 3:00 | 23 | 12.8 | 0 | 23.1 | 0 | 0.7 | ENE | 0.8 | ENE | 2:59 | 1.4 | ENE | 2:55 | 0 | SE | 0.2 | 92.6 | 0 | 71 | 0 | 0.455 | 9.84 | 0 | 0 | 0.17245 | ND |  | 0 | 0.17245 | 22.8833 | #DIV/0! | 92.6167 | 0 | 0 | 393 | 0 | 0.63333 | 1.2 | E | 3:49 | 2.2 | ESE | 3:39
3770 | 2022-09-27 | 3:10 | 23 | 12.8 | 0 | 22.5 | -0.001 | 0.5 | N | 0.7 | ENE | 3:00 | 1.1 | NNE | 3:07 | 0.6 | NNE | 0.3 | 94.3 | 0 | 59 | 0 | 0.455 | 9.84 | -0.6 | 0 | 0.17245 | ND
3771 | 2022-09-27 | 3:20 | 23 | 12.8 | 0 | 22.7 | -0.001 | 0.1 | NNE | 0.5 | N | 3:12 | 0.7 | NNE | 3:10 | 0 | NNE | 0.2 | 94.8 | 0 | 54 | 0 | 0.455 | 9.85 | -0.6 | 0 | 0.17245 | ND
3772 | 2022-09-27 | 3:30 | 23 | 12.8 | 0 | 22.9 | 0 | 0.6 | E | 0.6 | E | 3:30 | 1.4 | ESE | 3:26 | 1 | ESE | 0.3 | 92.3 | 0 | 64 | 0 | 0.455 | 9.84 | 0 | 0 | 0.17245 | ND
3773 | 2022-09-27 | 3:40 | 22.9 | 12.8 | 0 | 23 | 0 | 0.8 | E | 0.8 | E | 3:40 | 2.2 | ESE | 3:39 | 1.6 | E | 0.4 | 91.2 | -1 | 73 | 0 | 0.455 | 9.84 | 0 | 0 | 0.17245 | ND
3774 | 2022-09-27 | 3:50 | 23 | 12.8 | 0 | 23.1 | 0 | 1.1 | E | 1.2 | E | 3:49 | 1.9 | E | 3:42 | 1.3 | E | 0.3 | 90.5 | 0 | 72 | 0 | 0.455 | 9.86 | 0 | 0 | 0.17245 | ND
3775 | 2022-09-27 | 4:00 | 23 | 12.8 | 0 | 23 | -0.001 | 1.3 | E | 1.3 | E | 4:00 | 2 | E | 3:50 | 1.1 | E | 0.3 | 91.6 | 0 | 59 | 0 | 0.455 | 9.85 | -0.6 | 0 | 0.17245 | ND |  | 0 | 0.17245 | 22.85 | #DIV/0! | 90.8833 | 0 | 0 | 366 | 0 | 1.0167 | 1.4 | E | 4:14 | 2.4 | E | 4:08
3776 | 2022-09-27 | 4:10 | 23 | 12.8 | 0 | 23.1 | 0 | 1.3 | E | 1.3 | E | 4:10 | 2.4 | E | 4:08 | 1.2 | ESE | 0.4 | 90.9 | 0 | 60 | 0 | 0.455 | 9.85 | 0 | 0 | 0.17245 | ND
3777 | 2022-09-27 | 4:20 | 23.1 | 12.8 | 0 | 23.2 | 0 | 0.9 | ENE | 1.4 | E | 4:14 | 2.4 | E | 4:13 | 0.8 | NNE | 0.5 | 88.8 | 0 | 61 | 0 | 0.455 | 9.84 | 0 | 0 | 0.17245 | ND
3778 | 2022-09-27 | 4:30 | 23.1 | 12.8 | 0 | 22.4 | -0.001 | 0.9 | NNE | 0.9 | NNE | 4:30 | 2 | NNE | 4:28 | 1.2 | NNE | 0.4 | 92.6 | 0 | 56 | 0 | 0.455 | 9.84 | -0.6 | 0 | 0.17245 | ND
3779 | 2022-09-27 | 4:40 | 23 | 12.8 | 0 | 22.4 | -0.001 | 0.8 | NE | 1.1 | NNE | 4:35 | 1.6 | ENE | 4:36 | 0.7 | NNE | 0.3 | 93 | 0 | 58 | 0 | 0.455 | 9.83 | -0.6 | 0 | 0.17245 | ND
3780 | 2022-09-27 | 4:50 | 23 | 12.8 | 0 | 23 | 0 | 0.9 | ENE | 0.9 | ENE | 4:50 | 2.2 | E | 4:50 | 0.9 | NNE | 0.4 | 88.4 | 0 | 72 | 0 | 0.455 | 9.84 | 0 | 0 | 0.17245 | ND
3781 | 2022-09-27 | 5:00 | 22.9 | 12.8 | 0 | 22.9 | 0 | 0.5 | NE | 1 | ENE | 4:51 | 1.8 | ENE | 4:50 | 0.6 | NNE | 0.3 | 89.1 | 0 | 66 | 0 | 0.455 | 9.85 | 0 | 0 | 0.17245 | ND |  | 0 | 0.17216 | 23.15 | #DIV/0! | 87.6667 | 0 | 0 | 2473 | 0.66667 | 0.86667 | 1.4 | E | 5:20 | 2.5 | E | 5:35
3782 | 2022-09-27 | 5:10 | 22.9 | 12.8 | 0 | 23.2 | 0 | 0.8 | ENE | 0.8 | ENE | 5:10 | 1.9 | ENE | 5:08 | 1.6 | E | 0.4 | 88.2 | 0 | 67 | 0 | 0.455 | 9.86 | 0 | 0 | 0.17245 | ND
3783 | 2022-09-27 | 5:20 | 22.9 | 12.7 | 0 | 23.3 | 0 | 1.3 | E | 1.4 | E | 5:20 | 2.3 | E | 5:17 | 1.2 | NNE | 0.4 | 87.1 | 0 | 61 | 0 | 0.454 | 9.84 | 0 | 0 | 0.17201 | ND
3784 | 2022-09-27 | 5:30 | 23 | 12.7 | 0 | 23.1 | -0.001 | 0.6 | NE | 1.4 | ENE | 5:23 | 1.9 | NE | 5:21 | 0.8 | NE | 0.4 | 88.1 | 0 | 74 | 0 | 0.454 | 9.86 | -0.6 | 0 | 0.17201 | ND
3785 | 2022-09-27 | 5:40 | 23 | 12.7 | 0 | 23.2 | 0 | 1.1 | ENE | 1.1 | ENE | 5:40 | 2.5 | E | 5:35 | 1.1 | ENE | 0.5 | 86.3 | 2 | 391 | 1 | 0.454 | 9.86 | 0 | 0 | 0.17201 | ND
3786 | 2022-09-27 | 5:50 | 23 | 12.7 | 0 | 23.2 | 0 | 0.9 | ENE | 1.1 | ENE | 5:40 | 1.7 | ENE | 5:40 | 0.8 | E | 0.3 | 87.2 | 5 | 1814 | 3 | 0.454 | 9.86 | 0 | 0 | 0.17201 | ND
3787 | 2022-09-27 | 6:00 | 23 | 12.8 | 0 | 23.1 | 0.001 | 0.5 | ENE | 0.9 | ENE | 5:50 | 1.3 | E | 5:58 | 0.7 | E | 0.3 | 87.7 | 9 | 3840 | 6 | 0.454 | 9.85 | 0.6 | 0 | 0.17201 | ND |  | 0 | 0.17201 | 23.0167 | #DIV/0! | 88.9667 | 0.041 | 0 | 110361 | 30.8333 | 0.6 | 1.5 | SE | 6:50 | 2 | SE | 6:42
3788 | 2022-09-27 | 6:10 | 23 | 12.7 | 0 | 23.1 | 0.002 | 0.3 | ENE | 0.6 | ENE | 6:04 | 1.2 | NE | 6:01 | 0 | WNW | 0.3 | 88.2 | 11 | 5725 | 10 | 0.454 | 9.85 | 1.2 | 0 | 0.17201 | ND
3789 | 2022-09-27 | 6:20 | 23.1 | 12.8 | 0 | 22.7 | 0.005 | 0.1 | WNW | 0.3 | ENE | 6:10 | 0.5 | NNW | 6:20 | 0.2 | NNW | 0.2 | 91.2 | 30 | 13048 | 22 | 0.454 | 9.86 | 3 | 0 | 0.17201 | ND
3790 | 2022-09-27 | 6:30 | 23.1 | 12.8 | 0 | 22.9 | 0.007 | 0.2 | NNE | 0.2 | NNE | 6:30 | 1 | SE | 6:27 | 0.5 | ESE | 0.3 | 89.7 | 34 | 18465 | 31 | 0.454 | 9.86 | 4.2 | 0 | 0.17201 | ND
3791 | 2022-09-27 | 6:40 | 23.2 | 12.8 | 0 | 23.1 | 0.008 | 1 | SSE | 1 | SSE | 6:40 | 1.7 | S | 6:37 | 1.3 | SSE | 0.3 | 89.1 | 51 | 22656 | 38 | 0.454 | 9.86 | 4.8 | 0 | 0.17201 | ND
3792 | 2022-09-27 | 6:50 | 23.2 | 12.8 | 0 | 23.2 | 0.018 | 1.5 | SE | 1.5 | SE | 6:50 | 2 | SE | 6:42 | 1.5 | SE | 0.2 | 87.9 | 102 | 46627 | 78 | 0.454 | 9.87 | 10.8 | 0 | 0.17201 | ND
3793 | 2022-09-27 | 7:00 | 23.3 | 12.9 | 0 | 23.6 | 0.023 | 1 | ESE | 1.5 | SE | 6:51 | 1.7 | ESE | 6:55 | 0.3 | S | 0.3 | 85.9 | 79 | 60016 | 100 | 0.454 | 9.88 | 13.8 | 0 | 0.17201 | ND |  | 0 | 0.17201 | 23.9333 | #DIV/0! | 85.4 | 0.187 | 0 | 515929 | 143.3333 | 0.38333 | 1.5 | SE | 6:51 | 1.7 | ESE | 6:55
3794 | 2022-09-27 | 7:10 | 23.5 | 12.9 | 0 | 23.7 | 0.014 | 0.3 | S | 1 | ESE | 7:00 | 0.8 | E | 7:00 | 0 | SSW | 0.2 | 88.4 | 97 | 41051 | 68 | 0.454 | 9.87 | 8.4 | 0 | 0.17201 | ND
3795 | 2022-09-27 | 7:20 | 23.6 | 12.9 | 0 | 23.9 | 0.026 | 0 | SSW | 0.3 | S | 7:10 | 0.1 | SSW | 7:12 | 0 | SSW | 0 | 86.3 | 116 | 70262 | 117 | 0.454 | 9.88 | 15.6 | 0 | 0.17201 | ND
3796 | 2022-09-27 | 7:30 | 23.8 | 12.9 | 0 | 23.9 | 0.029 | 0.4 | SSE | 0.4 | SSE | 7:30 | 1.1 | S | 7:30 | 0.8 | S | 0.4 | 87 | 162 | 80849 | 135 | 0.454 | 9.89 | 17.4 | 0 | 0.17201 | ND
3797 | 2022-09-27 | 7:40 | 24 | 13.1 | 0 | 24.1 | 0.044 | 0.4 | S | 0.7 | S | 7:34 | 1.3 | S | 7:31 | 0 | SSW | 0.4 | 83.3 | 225 | 122189 | 204 | 0.454 | 9.89 | 26.4 | 0 | 0.17201 | ND
3798 | 2022-09-27 | 7:50 | 24.3 | 13.2 | 0 | 24.4 | 0.051 | 0.2 | SSW | 0.4 | S | 7:40 | 1.1 | SSW | 7:50 | 0.8 | SSW | 0.3 | 81.5 | 274 | 141562 | 236 | 0.454 | 9.91 | 30.6 | 0 | 0.17201 | ND
3799 | 2022-09-27 | 8:00 | 24.6 | 13.3 | 0 | 24.4 | 0.052 | 1 | S | 1 | S | 8:00 | 1.6 | S | 7:58 | 0.9 | SSW | 0.2 | 82.4 | 224 | 148911 | 248 | 0.454 | 9.9 | 31.2 | 0 | 0.17201 | ND |  | 0 | 0.17172 | 24.1667 | #DIV/0! | 83.55 | 0.153 | 0 | 487835 | 135.5 | 0.8 | 1.3 | E | 8:44 | 2 | ESE | 8:38
3800 | 2022-09-27 | 8:10 | 24.9 | 13.2 | 0 | 24.4 | 0.038 | 0.3 | S | 1 | S | 8:01 | 0.9 | S | 8:01 | 0.1 | SSW | 0.3 | 82.6 | 149 | 115590 | 193 | 0.454 | 9.89 | 22.8 | 0 | 0.17201 | ND
3801 | 2022-09-27 | 8:20 | 25.1 | 13.2 | 0 | 24.2 | 0.022 | 1 | SSE | 1 | SSE | 8:20 | 1.5 | SSE | 8:13 | 0.7 | SE | 0.2 | 82.7 | 119 | 73124 | 122 | 0.453 | 9.9 | 13.2 | 0 | 0.17157 | ND
3802 | 2022-09-27 | 8:30 | 25.3 | 13.1 | 0 | 24.2 | 0.016 | 0.7 | ESE | 1 | SSE | 8:20 | 1.1 | ESE | 8:29 | 0.8 | ESE | 0.2 | 82.3 | 77 | 55915 | 93 | 0.453 | 9.89 | 9.6 | 0 | 0.17157 | ND
3803 | 2022-09-27 | 8:40 | 25.3 | 13.1 | 0 | 24 | 0.014 | 1.1 | ESE | 1.1 | ESE | 8:40 | 2 | ESE | 8:38 | 1 | ESE | 0.6 | 83.3 | 81 | 48606 | 81 | 0.453 | 9.88 | 8.4 | 0 | 0.17157 | ND
3804 | 2022-09-27 | 8:50 | 25.3 | 13.1 | 0 | 23.8 | 0.011 | 0.7 | ENE | 1.3 | E | 8:44 | 1.6 | E | 8:43 | 0 | NE | 0.4 | 88 | 80 | 45689 | 76 | 0.453 | 9.88 | 6.6 | 0 | 0.17157 | ND
3805 | 2022-09-27 | 9:00 | 25.2 | 13 | 0 | 23.3 | 0.013 | 1 | NE | 1 | NE | 9:00 | 1.8 | NE | 8:53 | 0.8 | NNE | 0.4 | 92.1 | 62 | 47772 | 80 | 0.453 | 9.9 | 7.8 | 0 | 0.17157 | ND |  | 0.5 | 0.17157 | 23.1667 | #DIV/0! | 95.6167 | 0.041 | 0 | 159487 | 44.1667 | 1.3833 | 2.3 | N | 9:38 | 4.2 | N | 9:31
3806 | 2022-09-27 | 9:10 | 25 | 13 | 0 | 23.4 | 0.01 | 0.7 | NNE | 1.1 | NNE | 9:02 | 1.5 | NNE | 9:03 | 0.6 | NNE | 0.3 | 93.9 | 56 | 36741 | 61 | 0.453 | 9.88 | 6 | 0 | 0.17157 | ND
3807 | 2022-09-27 | 9:20 | 24.8 | 12.9 | 0 | 23.4 | 0.007 | 1.3 | N | 1.3 | N | 9:20 | 2.7 | N | 9:20 | 2 | NNE | 0.4 | 96.1 | 37 | 26221 | 44 | 0.453 | 9.88 | 4.2 | 0 | 0.17157 | ND
3808 | 2022-09-27 | 9:30 | 24.6 | 12.9 | 0 | 23.4 | 0.005 | 1.4 | N | 1.4 | N | 9:30 | 2.5 | NNE | 9:29 | 1.7 | N | 0.4 | 96.7 | 42 | 20087 | 33 | 0.453 | 9.88 | 3 | 0 | 0.17157 | ND
3809 | 2022-09-27 | 9:40 | 24.4 | 12.8 | 0 | 22.9 | 0.003 | 2.3 | N | 2.3 | N | 9:38 | 4.2 | N | 9:31 | 1.4 | NNW | 0.5 | 97.2 | 22 | 14574 | 24 | 0.453 | 9.88 | 1.8 | 0 | 0.17157 | ND
3810 | 2022-09-27 | 9:50 | 24.2 | 12.8 | 0.5 | 22.6 | 0.003 | 1.6 | N | 2.3 | N | 9:40 | 3.3 | N | 9:40 | 2.4 | NNW | 0.7 | 97.7 | 16 | 14092 | 23 | 0.453 | 9.89 | 1.8 | 0 | 0.17157 | ND
3811 | 2022-09-27 | 10:00 | 23.9 | 12.7 | 0.5 | 22.3 | 0.001 | 4.4 | WNW | 4.4 | WNW | 10:00 | 9.8 | W | 9:58 | 4.3 | WNW | 1.7 | 98.2 | 6 | 4588 | 8 | 0.465 | 9.88 | 0.6 | 0 | 0.17688 | ND |  | 2.5 | 0.35767 | 21.6333 | #DIV/0! | 98.7 | 0.015 | 0 | 68867 | 19.1667 | 2.75 | 5.1 | WNW | 10:03 | 9.8 | W | 9:58
3812 | 2022-09-27 | 10:10 | 23.7 | 12.8 | 1 | 22 | 0.001 | 3.4 | WNW | 5.1 | WNW | 10:03 | 8.5 | WNW | 10:01 | 2.4 | NW | 1.4 | 98.8 | 9 | 6306 | 11 | 0.83 | 10 | 0.6 | 0 | 0.39353 | ND
3813 | 2022-09-27 | 10:20 | 23.4 | 12.8 | 1 | 21.8 | 0.002 | 3.6 | NW | 3.6 | NW | 10:19 | 7.3 | NNW | 10:17 | 3 | NNW | 1.2 | 99.1 | 24 | 9694 | 16 | 0.83 | 10.11 | 1.2 | 0 | 0.39353 | ND
3814 | 2022-09-27 | 10:30 | 23.2 | 12.7 | 0 | 21.4 | 0.003 | 2.5 | N | 3.7 | NNW | 10:21 | 4.8 | NNW | 10:30 | 4.4 | NNW | 0.6 | 99 | 25 | 14563 | 24 | 0.83 | 10.13 | 1.8 | 0 | 0.39353 | ND
3815 | 2022-09-27 | 10:40 | 22.9 | 12.7 | 0 | 21.1 | 0.002 | 2.1 | NNW | 3 | NNW | 10:34 | 5.5 | NW | 10:31 | 0.4 | NNW | 1.4 | 98.5 | 27 | 12428 | 21 | 0.831 | 10.12 | 1.2 | 0 | 0.39429 | ND
3816 | 2022-09-27 | 10:50 | 22.7 | 12.8 | 0 | 21.2 | 0.006 | 0.5 | ENE | 2.1 | NNW | 10:40 | 1.6 | ENE | 10:44 | 1.4 | E | 0.4 | 98.6 | 39 | 21288 | 35 | 0.831 | 10.13 | 3.6 | 0 | 0.39429 | ND
3817 | 2022-09-27 | 11:00 | 22.4 | 12.8 | 0 | 21.4 | 0.007 | 1.2 | ESE | 1.2 | ESE | 11:00 | 1.9 | E | 10:57 | 1 | ESE | 0.3 | 98.4 | 64 | 23977 | 40 | 0.831 | 10.14 | 4.2 | 0 | 0.39429 | ND |  | 0.5 | 0.39442 | 21.7167 | #DIV/0! | 96.6667 | 0.257 | 0 | 764499 | 212.5 | 1.2333 | 1.5 | E | 11:34 | 2.8 | E | 11:43
3818 | 2022-09-27 | 11:10 | 22.3 | 12.9 | 0.5 | 21.6 | 0.023 | 1.1 | E | 1.2 | ESE | 11:00 | 1.9 | E | 11:05 | 1.2 | ESE | 0.3 | 98.4 | 172 | 72013 | 120 | 0.832 | 10.15 | 13.8 | 0 | 0.39505 | ND
3819 | 2022-09-27 | 11:20 | 22.2 | 13.1 | 0 | 21.6 | 0.035 | 1.2 | E | 1.3 | E | 11:18 | 2.4 | E | 11:12 | 1.3 | ESE | 0.3 | 97.7 | 205 | 106523 | 178 | 0.831 | 10.17 | 21 | 0 | 0.39429 | ND
3820 | 2022-09-27 | 11:30 | 22.1 | 13.4 | 0 | 21.6 | 0.056 | 1.4 | E | 1.4 | E | 11:30 | 2.7 | ESE | 11:28 | 1.2 | ENE | 0.4 | 96.1 | 353 | 165242 | 275 | 0.831 | 10.19 | 33.6 | 0 | 0.39429 | ND
3821 | 2022-09-27 | 11:40 | 22.1 | 13.4 | 0 | 22 | 0.069 | 1.2 | ENE | 1.5 | E | 11:34 | 2.5 | E | 11:33 | 1.5 | E | 0.5 | 95.1 | 314 | 202040 | 337 | 0.831 | 10.2 | 41.4 | 0 | 0.39429 | ND
3822 | 2022-09-27 | 11:50 | 22.2 | 13.5 | 0 | 22.1 | 0.067 | 1.3 | ENE | 1.4 | ENE | 11:48 | 2.8 | E | 11:43 | 1 | ENE | 0.6 | 94.3 | 307 | 194704 | 325 | 0.831 | 10.2 | 40.2 | 0 | 0.39429 | ND
3823 | 2022-09-27 | 12:00 | 22.4 | 13.8 | 0 | 22.2 | 0.09 | 1.9 | ENE | 1.9 | ENE | 12:00 | 4.3 | E | 12:00 | 4.2 | ENE | 0.9 | 93.7 | 530 | 255033 | 425 | 0.831 | 10.24 | 54 | 0 | 0.39429 | ND |  | 0.5 | 0.39403 | 22.8 | #DIV/0! | 92.5333 | 0.556 | 0 | 1566302 | 435 | 2.0333 | 2.7 | ENE | 12:06 | 4.8 | ENE | 12:04
3824 | 2022-09-27 | 12:10 | 22.6 | 13.9 | 0.5 | 22.5 | 0.121 | 2.4 | ENE | 2.7 | ENE | 12:06 | 4.8 | ENE | 12:04 | 1.3 | NNE | 0.9 | 92.9 | 563 | 335221 | 559 | 0.831 | 10.24 | 72.6 | 0 | 0.39429 | ND
3825 | 2022-09-27 | 12:20 | 22.9 | 13.8 | 0 | 22.9 | 0.12 | 1.5 | NE | 2.4 | ENE | 12:11 | 4.1 | E | 12:10 | 1.1 | N | 0.7 | 93.2 | 465 | 330712 | 551 | 0.831 | 10.22 | 72 | 0 | 0.39429 | ND
3826 | 2022-09-27 | 12:30 | 23.3 | 13.7 | 0 | 23 | 0.082 | 2 | N | 2 | N | 12:30 | 3.5 | NNE | 12:21 | 2.7 | NW | 0.5 | 91.9 | 346 | 235083 | 392 | 0.831 | 10.22 | 49.2 | 0 | 0.39429 | ND
3827 | 2022-09-27 | 12:40 | 23.6 | 13.7 | 0 | 23 | 0.07 | 2.4 | NW | 2.5 | NW | 12:39 | 3.6 | NNW | 12:31 | 2.3 | NW | 0.4 | 91.8 | 334 | 201276 | 335 | 0.831 | 10.23 | 42 | 0 | 0.39429 | ND
3828 | 2022-09-27 | 12:50 | 23.8 | 13.7 | 0 | 23.2 | 0.073 | 2 | NW | 2.4 | NW | 12:40 | 3.4 | NW | 12:42 | 1.7 | WNW | 0.5 | 91.7 | 351 | 208977 | 348 | 0.829 | 10.23 | 43.8 | 0 | 0.39276 | ND
3829 | 2022-09-27 | 13:00 | 24 | 13.6 | 0 | 23.3 | 0.068 | 1.4 | W | 2 | NW | 12:50 | 2.5 | WSW | 12:57 | 0.5 | WSW | 0.4 | 87.6 | 263 | 195178 | 325 | 0.829 | 10.22 | 40.8 | 0 | 0.39276 | ND |  | 12 | 0.38901 | 23.4833 | #DIV/0! | 90.5333 | 0.518 | 0 | 1448171 | 402.1667 | 0.91667 | 2 | NW | 12:50 | 2.5 | WSW | 12:57
3830 | 2022-09-27 | 13:10 | 24.2 | 13.5 | 0.5 | 23.4 | 0.055 | 0.9 | NNW | 1.4 | W | 13:00 | 2.1 | NNE | 13:05 | 1 | NNE | 0.5 | 90 | 240 | 160332 | 267 | 0.828 | 10.22 | 33 | 0 | 0.39201 | ND
3831 | 2022-09-27 | 13:20 | 24.4 | 13.9 | 0.5 | 23.3 | 0.062 | 0.8 | NE | 1.2 | NNE | 13:15 | 1.9 | NNE | 13:14 | 0.9 | NE | 0.4 | 91.5 | 409 | 181472 | 302 | 0.828 | 10.26 | 37.2 | 0 | 0.39201 | ND
3832 | 2022-09-27 | 13:30 | 24.6 | 14.2 | 0.5 | 23.7 | 0.098 | 0.6 | NNE | 0.8 | NE | 13:20 | 1.2 | NNE | 13:26 | 0.8 | N | 0.3 | 91 | 474 | 271709 | 453 | 0.821 | 10.25 | 58.8 | 0 | 0.38675 | ND
3833 | 2022-09-27 | 13:40 | 24.7 | 14.2 | 5 | 23.6 | 0.099 | 0.7 | NE | 0.8 | NNE | 13:39 | 1.4 | NE | 13:35 | 1 | NE | 0.3 | 91.6 | 505 | 275821 | 460 | 0.819 | 10.25 | 59.4 | 0 | 0.38527 | ND
3834 | 2022-09-27 | 13:50 | 25 | 14.2 | 5.5 | 23.6 | 0.136 | 1.1 | NE | 1.1 | NE | 13:50 | 2.5 | NNE | 13:47 | 1.6 | NNE | 0.5 | 91.5 | 690 | 363659 | 606 | 0.819 | 10.28 | 81.6 | 0 | 0.38527 | ND
3835 | 2022-09-27 | 14:00 | 25.3 | 14.2 | 6 | 24.2 | 0.213 | 0.9 | N | 1.3 | NNE | 13:54 | 2 | N | 13:56 | 0.7 | WSW | 0.5 | 89.5 | 780 | 540175 | 900 | 0.816 | 10.27 | 127.8 | 10 | 0.38306 | ND |  | 23.5 | 0.37809 | 23.85 | #DIV/0! | 88.3833 | 0.54 | 0.16667 | 1486246 | 412.6667 | 0.68333 | 1.4 | NNW | 14:50 | 2.8 | NNW | 14:48
3836 | 2022-09-27 | 14:10 | 25.7 | 13.8 | 5 | 23.8 | 0.113 | 0.8 | WSW | 0.9 | N | 14:00 | 1.5 | SW | 14:06 | 0.7 | WSW | 0.3 | 88.2 | 303 | 306173 | 510 | 0.814 | 10.23 | 67.8 | 0 | 0.38159 | ND
3837 | 2022-09-27 | 14:20 | 26.1 | 13.7 | 4.5 | 23.9 | 0.053 | 0.2 | SSW | 0.8 | WSW | 14:12 | 1.1 | SW | 14:11 | 0 | SSW | 0.3 | 84.5 | 285 | 156176 | 260 | 0.809 | 10.24 | 31.8 | 0 | 0.37796 | ND
3838 | 2022-09-27 | 14:30 | 26.3 | 13.8 | 3.5 | 23.9 | 0.061 | 0.3 | NE | 0.3 | NE | 14:30 | 0.9 | ENE | 14:26 | 0 | NE | 0.3 | 87.4 | 304 | 180212 | 300 | 0.808 | 10.24 | 36.6 | 0 | 0.37723 | ND
3839 | 2022-09-27 | 14:40 | 26.3 | 13.7 | 2.5 | 23.8 | 0.052 | 0.5 | NNE | 0.5 | NNE | 14:40 | 1.3 | NNW | 14:40 | 1.2 | NNW | 0.2 | 88.2 | 215 | 157539 | 263 | 0.805 | 10.23 | 31.2 | 0 | 0.37508 | ND
3840 | 2022-09-27 | 14:50 | 26.3 | 13.8 | 2 | 23.5 | 0.048 | 1.4 | NNW | 1.4 | NNW | 14:50 | 2.8 | NNW | 14:48 | 1.5 | N | 0.6 | 92.5 | 332 | 145971 | 243 | 0.803 | 10.24 | 28.8 | 0 | 0.37365 | ND
3841 | 2022-09-27 | 15:00 | 26.1 | 13.9 | 1.5 | 23.4 | 0.071 | 1.8 | N | 1.9 | N | 14:55 | 2.8 | N | 14:54 | 1.3 | NNE | 0.4 | 95 | 325 | 200951 | 335 | 0.802 | 10.24 | 42.6 | 0 | 0.37293 | ND |  | 2.5 | 0.3657 | 23.6833 | #DIV/0! | 91.8833 | 0.536 | 0 | 1418256 | 394 | 1.5833 | 1.9 | N | 14:55 | 4.5 | NE | 15:45
3842 | 2022-09-27 | 15:10 | 25.9 | 14.1 | 0.5 | 23.7 | 0.083 | 1.4 | NNE | 1.8 | N | 15:00 | 2.4 | N | 15:09 | 1.5 | NNE | 0.3 | 94.2 | 467 | 221569 | 369 | 0.799 | 10.25 | 49.8 | 0 | 0.3708 | ND
3843 | 2022-09-27 | 15:20 | 25.8 | 14.2 | 0.5 | 24.1 | 0.125 | 1.2 | NNE | 1.4 | NNE | 15:12 | 2.3 | NNE | 15:12 | 1.4 | NE | 0.5 | 92.6 | 485 | 317107 | 529 | 0.796 | 10.23 | 75 | 0 | 0.36869 | ND
3844 | 2022-09-27 | 15:30 | 25.9 | 14.1 | 0 | 23.8 | 0.093 | 1.9 | NNE | 1.9 | NNE | 15:29 | 3.7 | NNE | 15:28 | 1.4 | NNE | 0.6 | 91.1 | 350 | 245341 | 409 | 0.795 | 10.23 | 55.8 | 0 | 0.36798 | ND
3845 | 2022-09-27 | 15:40 | 26 | 14.2 | 0 | 23.6 | 0.08 | 1.5 | NE | 1.9 | NNE | 15:32 | 3.2 | NE | 15:35 | 2 | ENE | 0.7 | 88.9 | 360 | 211405 | 352 | 0.78 | 10.23 | 48 | 0 | 0.35758 | ND
3846 | 2022-09-27 | 15:50 | 26 | 14.1 | 0 | 23.5 | 0.084 | 1.7 | NE | 1.9 | NE | 15:49 | 4.5 | NE | 15:45 | 1.6 | NNE | 0.8 | 89.5 | 378 | 221883 | 370 | 0.778 | 10.23 | 50.4 | 0 | 0.35621 | ND
3847 | 2022-09-27 | 16:00 | 26 | 14.1 | 0 | 23.4 | 0.092 | 1.7 | NE | 1.7 | NE | 15:51 | 4.3 | NNE | 16:00 | 3.1 | NE | 0.7 | 89.3 | 431 | 243809 | 406 | 0.776 | 10.22 | 55.2 | 0 | 0.35485 | ND |  | 0 | 0.349 | 23.4833 | #DIV/0! | 89 | 0.582 | 0 | 1472556 | 408.6667 | 2.3 | 2.8 | NNE | 16:30 | 6.4 | NE | 16:16
3848 | 2022-09-27 | 16:10 | 26 | 14.1 | 0 | 23.4 | 0.104 | 2.4 | NE | 2.4 | NE | 16:10 | 5.7 | NE | 16:04 | 1.8 | ENE | 0.9 | 89.2 | 762 | 268489 | 447 | 0.771 | 10.2 | 62.4 | 0 | 0.35146 | ND
3849 | 2022-09-27 | 16:20 | 26.1 | 14.1 | 0 | 24 | 0.177 | 2.5 | NE | 2.7 | NE | 16:18 | 6.4 | NE | 16:16 | 3.5 | NNE | 1 | 88.4 | 732 | 435279 | 725 | 0.766 | 10.21 | 106.2 | 0 | 0.34809 | ND
3850 | 2022-09-27 | 16:30 | 26.3 | 13.7 | 0 | 23.9 | 0.15 | 2.8 | NNE | 2.8 | NNE | 16:30 | 5.7 | NNE | 16:20 | 2.9 | NNE | 0.7 | 87.1 | 429 | 357870 | 596 | 0.765 | 10.18 | 90 | 0 | 0.34742 | ND
3851 | 2022-09-27 | 16:40 | 26.6 | 13.5 | 0 | 23.2 | 0.041 | 2.6 | NNE | 2.8 | NNE | 16:33 | 5.9 | NNE | 16:34 | 1.7 | NE | 1 | 89.4 | 105 | 114187 | 190 | 0.763 | 10.14 | 24.6 | 0 | 0.34609 | ND
3852 | 2022-09-27 | 16:50 | 26.6 | 13.3 | 0 | 23 | 0.018 | 1.8 | NE | 2.6 | NNE | 16:40 | 4.1 | NE | 16:45 | 1.5 | NE | 0.8 | 90.6 | 69 | 52922 | 88 | 0.763 | 10.15 | 10.8 | 0 | 0.34609 | ND
3853 | 2022-09-27 | 17:00 | 26.4 | 13.2 | 0 | 22.9 | 0.012 | 1.4 | NE | 1.8 | NE | 16:50 | 3.5 | NE | 16:58 | 1.5 | NE | 0.7 | 91.3 | 49 | 34370 | 57 | 0.759 | 10.14 | 7.2 | 0 | 0.34342 | ND |  | 0 | 0.34187 | 22.7167 | #DIV/0! | 91.7667 | 0.019 | 0 | 69438 | 19.3333 | 1.1 | 1.8 | NE | 16:50 | 3.5 | NE | 16:58
3854 | 2022-09-27 | 17:10 | 26 | 13.1 | 0 | 23 | 0.006 | 0.9 | NE | 1.5 | NE | 17:01 | 2.3 | NE | 17:01 | 0.6 | ENE | 0.4 | 90.8 | 20 | 19530 | 33 | 0.759 | 10.13 | 3.6 | 0 | 0.34342 | ND
3855 | 2022-09-27 | 17:20 | 25.6 | 13 | 0 | 22.8 | 0.001 | 1 | NE | 1 | NE | 17:20 | 2.5 | ENE | 17:17 | 0.4 | NE | 0.5 | 91.5 | 8 | 7040 | 12 | 0.758 | 10.13 | 0.6 | 0 | 0.34275 | ND
3856 | 2022-09-27 | 17:30 | 25.3 | 13 | 0 | 22.6 | 0 | 1.1 | ENE | 1.2 | NE | 17:26 | 2.4 | NE | 17:26 | 0.5 | NE | 0.5 | 91.6 | 5 | 3888 | 6 | 0.756 | 10.13 | 0 | 0 | 0.34143 | ND
3857 | 2022-09-27 | 17:40 | 24.9 | 13 | 0 | 22.5 | 0 | 1.1 | NE | 1.2 | NE | 17:35 | 2.3 | NE | 17:35 | 1 | ESE | 0.4 | 92.6 | 4 | 2790 | 5 | 0.755 | 10.11 | 0 | 0 | 0.34076 | ND
3858 | 2022-09-27 | 17:50 | 24.6 | 13 | 0 | 22.5 | 0 | 1.1 | NE | 1.1 | NE | 17:42 | 2.3 | NE | 17:42 | 0.7 | E | 0.3 | 92.8 | 1 | 1820 | 3 | 0.753 | 10.13 | 0 | 0 | 0.33944 | ND
3859 | 2022-09-27 | 18:00 | 24.3 | 13 | 0 | 22.4 | 0 | 0.9 | NE | 1.1 | NE | 17:50 | 2.2 | ENE | 17:58 | 0.9 | NNE | 0.4 | 92.8 | 0 | 771 | 1 | 0.751 | 10.11 | 0 | 0 | 0.33812 | ND |  | 0 | 0.333 | 22.3167 | #DIV/0! | 93.1833 | 0 | 0 | 1106 | 0.16667 | 0.68333 | 1.1 | NE | 17:50 | 2.8 | E | 18:07
3860 | 2022-09-27 | 18:10 | 24 | 13 | 0 | 22.3 | 0 | 1.1 | NE | 1.1 | NE | 18:05 | 2.8 | E | 18:07 | 0.2 | NE | 0.4 | 92.9 | 0 | 96 | 0 | 0.75 | 10.12 | 0 | 0 | 0.33747 | ND
3861 | 2022-09-27 | 18:20 | 23.8 | 13 | 0 | 22.4 | 0 | 0.6 | NE | 1.1 | NE | 18:10 | 2.1 | NE | 18:11 | 1.6 | ENE | 0.5 | 93 | 0 | 59 | 0 | 0.744 | 10.12 | 0 | 0 | 0.33353 | ND
3862 | 2022-09-27 | 18:30 | 23.5 | 12.9 | 0 | 22.4 | -0.001 | 0.6 | E | 0.8 | ENE | 18:27 | 2.6 | ENE | 18:21 | 0 | NNE | 0.5 | 92.8 | 0 | 55 | 0 | 0.744 | 10.12 | -0.6 | 0 | 0.33353 | ND
3863 | 2022-09-27 | 18:40 | 23.4 | 13 | 0 | 22.3 | -0.001 | 0.6 | ESE | 0.6 | E | 18:30 | 1.6 | ENE | 18:35 | 0.2 | S | 0.4 | 93.3 | 0 | 67 | 0 | 0.736 | 10.12 | -0.6 | 0 | 0.32832 | ND
3864 | 2022-09-27 | 18:50 | 23.2 | 12.9 | 0 | 22.1 | -0.001 | 0.3 | WNW | 0.7 | SE | 18:42 | 0.8 | S | 18:41 | 0.2 | N | 0.2 | 94.3 | 0 | 58 | 0 | 0.734 | 10.11 | -0.6 | 0 | 0.32703 | ND
3865 | 2022-09-27 | 19:00 | 23 | 12.9 | 0 | 21.9 | -0.001 | 0.9 | NNE | 0.9 | NNE | 19:00 | 1.8 | N | 18:53 | 0.7 | NNE | 0.4 | 95.4 | 0 | 61 | 0 | 0.732 | 10.11 | -0.6 | 0 | 0.32573 | ND |  | 0 | 0.32305 | 22.05 | #DIV/0! | 95.3333 | 0 | 0 | 342 | 0 | 0.4 | 1 | NNE | 19:01 | 1.8 | N | 18:53
3866 | 2022-09-27 | 19:10 | 22.9 | 12.9 | 0 | 22.2 | 0 | 0.3 | NE | 1 | NNE | 19:01 | 1.2 | NNE | 19:01 | 0.7 | ENE | 0.3 | 93.5 | 0 | 47 | 0 | 0.732 | 10.11 | 0 | 0 | 0.32573 | ND
3867 | 2022-09-27 | 19:20 | 22.7 | 12.9 | 0 | 22.1 | 0 | 0.4 | ENE | 0.4 | ENE | 19:18 | 1 | NE | 19:11 | 0.3 | E | 0.3 | 94.9 | 0 | 69 | 0 | 0.73 | 10.11 | 0 | 0 | 0.32444 | ND
3868 | 2022-09-27 | 19:30 | 22.6 | 12.9 | 0 | 22.1 | 0 | 0.4 | E | 0.4 | E | 19:30 | 1 | E | 19:27 | 0.6 | E | 0.3 | 96 | 1 | 58 | 0 | 0.726 | 10.11 | 0 | 0 | 0.32187 | ND
3869 | 2022-09-27 | 19:40 | 22.5 | 12.9 | 0 | 22 | 0 | 0.3 | ENE | 0.5 | E | 19:35 | 1 | E | 19:34 | 0 | NNE | 0.3 | 96.9 | 1 | 60 | 0 | 0.724 | 10.11 | 0 | 0 | 0.32059 | ND
3870 | 2022-09-27 | 19:50 | 22.5 | 12.9 | 0 | 22 | 0 | 0.1 | NNW | 0.3 | ENE | 19:40 | 0.7 | N | 19:49 | 0.6 | NNE | 0.2 | 95.3 | 0 | 47 | 0 | 0.723 | 10.1 | 0 | 0 | 0.31995 | ND
3871 | 2022-09-27 | 20:00 | 22.4 | 12.9 | 0 | 22 | 0 | 0.2 | E | 0.3 | ENE | 19:59 | 0.7 | NNE | 19:50 | 0 | ESE | 0.2 | 96.1 | 0 | 47 | 0 | 0.721 | 10.12 | 0 | 0 | 0.31867 | ND |  | 0 | 0.31601 | 21.8667 | #DIV/0! | 96.7667 | 0 | 0 | 362 | 0 | 0.36667 | 0.8 | ESE | 20:45 | 1.8 | E | 20:39
3872 | 2022-09-27 | 20:10 | 22.4 | 12.9 | 0 | 21.9 | 0 | 0.1 | ESE | 0.2 | E | 20:00 | 0.6 | ESE | 20:08 | 0 | ENE | 0.2 | 96.6 | 1 | 63 | 0 | 0.72 | 10.11 | 0 | 0 | 0.31803 | ND
3873 | 2022-09-27 | 20:20 | 22.4 | 12.9 | 0 | 21.8 | -0.001 | 0.4 | ENE | 0.4 | ENE | 20:20 | 0.9 | E | 20:18 | 0.4 | E | 0.2 | 97.5 | 0 | 67 | 0 | 0.719 | 10.11 | -0.6 | 0 | 0.31739 | ND
3874 | 2022-09-27 | 20:30 | 22.3 | 12.9 | 0 | 21.8 | -0.001 | 0.3 | ENE | 0.4 | ENE | 20:25 | 0.9 | NE | 20:28 | 0 | E | 0.2 | 97.6 | 0 | 62 | 0 | 0.716 | 10.11 | -0.6 | 0 | 0.31548 | ND
3875 | 2022-09-27 | 20:40 | 22.3 | 12.9 | 0 | 21.8 | 0 | 0.5 | ESE | 0.5 | ESE | 20:40 | 1.8 | E | 20:39 | 0.5 | ESE | 0.4 | 96.9 | 0 | 60 | 0 | 0.713 | 10.11 | 0 | 0 | 0.31357 | ND
3876 | 2022-09-27 | 20:50 | 22.2 | 12.9 | 0 | 21.9 | 0 | 0.7 | ESE | 0.8 | ESE | 20:45 | 1.2 | ESE | 20:48 | 0.8 | ESE | 0.2 | 95.9 | 0 | 63 | 0 | 0.712 | 10.11 | 0 | 0 | 0.31294 | ND
3877 | 2022-09-27 | 21:00 | 22.2 | 12.9 | 0 | 22 | 0 | 0.3 | ENE | 0.7 | ESE | 20:52 | 1.1 | E | 20:51 | 0 | NW | 0.3 | 96 | 0 | 51 | 0 | 0.708 | 10.1 | 0 | 0 | 0.3104 | ND |  | 0 | 0.30725 | 21.9333 | #DIV/0! | 95.6 | 0 | 0 | 317 | 0 | 0.43333 | 1.1 | E | 21:39 | 1.8 | E | 21:29
3878 | 2022-09-27 | 21:10 | 22.2 | 12.9 | 0 | 21.9 | 0 | 0.1 | NE | 0.3 | ENE | 21:00 | 0.7 | ENE | 21:10 | 0.6 | ENE | 0.2 | 96 | 0 | 50 | 0 | 0.706 | 10.1 | 0 | 0 | 0.30914 | ND
3879 | 2022-09-27 | 21:20 | 22.2 | 12.9 | 0 | 21.8 | 0 | 0.4 | ENE | 0.4 | ENE | 21:20 | 1 | NE | 21:14 | 0.4 | NE | 0.3 | 95.5 | 0 | 44 | 0 | 0.704 | 10.1 | 0 | 0 | 0.30788 | ND
3880 | 2022-09-27 | 21:30 | 22.2 | 12.9 | 0 | 22 | 0 | 0.6 | ENE | 0.6 | ENE | 21:30 | 1.8 | E | 21:29 | 1 | E | 0.3 | 95.2 | 0 | 64 | 0 | 0.701 | 10.1 | 0 | 0 | 0.30599 | ND
3881 | 2022-09-27 | 21:40 | 22.2 | 12.9 | 0 | 22 | 0 | 1.1 | E | 1.1 | E | 21:39 | 1.8 | E | 21:31 | 0 | N | 0.3 | 95.4 | 0 | 58 | 0 | 0.7 | 10.1 | 0 | 0 | 0.30537 | ND
3882 | 2022-09-27 | 21:50 | 22.2 | 12.9 | 0 | 21.9 | -0.001 | 0.1 | SE | 1.1 | E | 21:40 | 0.6 | NE | 21:47 | 0.5 | ESE | 0.1 | 95.5 | 0 | 50 | 0 | 0.699 | 10.1 | -0.6 | 0 | 0.30474 | ND
3883 | 2022-09-27 | 22:00 | 22.1 | 12.9 | 0 | 21.8 | -0.001 | 0.1 | SE | 0.1 | SE | 21:59 | 1 | ESE | 21:58 | 0 | SSE | 0.2 | 96.2 | 0 | 57 | 0 | 0.697 | 10.09 | -0.6 | 0 | 0.30349 | ND |  | 0 | 0.3012 | 21.9 | #DIV/0! | 94.6 | 0 | 0 | 359 | 0 | 0.8 | 1.6 | ENE | 22:37 | 2.8 | ENE | 22:32
3884 | 2022-09-27 | 22:10 | 22.1 | 12.9 | 0 | 21.9 | 0 | 0.2 | E | 0.2 | ESE | 22:07 | 0.9 | NNE | 22:09 | 0.4 | E | 0.3 | 95.4 | 0 | 63 | 0 | 0.695 | 10.1 | 0 | 0 | 0.30224 | ND
3885 | 2022-09-27 | 22:20 | 22.1 | 12.9 | 0 | 21.9 | 0 | 0.8 | ENE | 0.8 | ENE | 22:20 | 2.5 | ENE | 22:20 | 2.4 | ENE | 0.4 | 94.7 | 0 | 59 | 0 | 0.694 | 10.11 | 0 | 0 | 0.30161 | ND
3886 | 2022-09-27 | 22:30 | 22 | 12.9 | 0 | 21.9 | -0.001 | 1.2 | ENE | 1.2 | ENE | 22:30 | 2.6 | ENE | 22:20 | 0.8 | E | 0.5 | 94 | 0 | 73 | 0 | 0.693 | 10.1 | -0.6 | 0 | 0.30099 | ND
3887 | 2022-09-27 | 22:40 | 22 | 12.9 | 0 | 21.9 | 0 | 1.4 | ENE | 1.6 | ENE | 22:37 | 2.8 | ENE | 22:32 | 0.4 | ENE | 0.6 | 93.7 | 0 | 49 | 0 | 0.691 | 10.1 | 0 | 0 | 0.29974 | ND
3888 | 2022-09-27 | 22:50 | 22 | 12.9 | 0 | 22 | 0 | 1.1 | ENE | 1.3 | ENE | 22:40 | 2.6 | ENE | 22:48 | 0.8 | NE | 0.5 | 93.6 | 0 | 58 | 0 | 0.69 | 10.11 | 0 | 0 | 0.29912 | ND
3889 | 2022-09-27 | 23:00 | 22 | 12.9 | 0 | 22 | 0 | 1 | ENE | 1.2 | ENE | 22:54 | 2.5 | E | 22:52 | 0.3 | ENE | 0.4 | 93.6 | 0 | 70 | 0 | 0.689 | 10.09 | 0 | 0 | 0.2985 | ND |  | 0 | 0.29705 | 22.0333 | #DIV/0! | 93.4333 | 0 | 0 | 388 | 0 | 0.66667 | 1.2 | ENE | 22:54 | 2.5 | E | 22:52
3890 | 2022-09-27 | 23:10 | 22 | 12.9 | 0 | 22.1 | 0 | 0.8 | ENE | 1 | ENE | 23:00 | 1.8 | ESE | 23:05 | 1 | E | 0.4 | 93 | 0 | 66 | 0 | 0.688 | 10.1 | 0 | 0 | 0.29787 | ND
3891 | 2022-09-27 | 23:20 | 22 | 12.8 | 0 | 22.1 | 0 | 0.8 | ENE | 0.9 | ENE | 23:18 | 1.8 | ENE | 23:17 | 0.5 | E | 0.4 | 93 | 1 | 58 | 0 | 0.687 | 10.1 | 0 | 0 | 0.29725 | ND
3892 | 2022-09-27 | 23:30 | 22 | 12.8 | 0 | 22.1 | 0 | 0.3 | ENE | 0.8 | ENE | 23:20 | 1.4 | ENE | 23:22 | 0 | ENE | 0.3 | 93.3 | 0 | 64 | 0 | 0.686 | 10.09 | 0 | 0 | 0.29663 | ND
3893 | 2022-09-27 | 23:40 | 22.1 | 12.8 | 0 | 22 | 0 | 0.5 | ENE | 0.5 | ENE | 23:40 | 1.3 | ENE | 23:36 | 0 | NE | 0.3 | 93.2 | 0 | 62 | 0 | 0.685 | 10.08 | 0 | 0 | 0.29601 | ND
3894 | 2022-09-27 | 23:50 | 22.1 | 12.8 | 0 | 21.9 | 0 | 0.6 | NE | 0.6 | NE | 23:50 | 1.2 | NE | 23:41 | 0.4 | E | 0.3 | 94.5 | 0 | 68 | 0 | 0.685 | 10.08 | 0 | 0 | 0.29601 | ND
3895 | 2022-09-28 | 0:00 | 22.1 | 12.8 | 0 | 21.9 | 0 | 1.1 | ENE | 1.1 | ENE | 0:00 | 3.1 | ESE | 24:00 | 2.9 | E | 0.6 | 93 | 0 | 48 | 0 | 0.683 | 10.09 | 0 | 0 | 0.29478 | ND |  | 0 | 0.29344 | 21.7833 | #DIV/0! | 93.6 | 0 | 0 | 345 | 0 | 0.76667 | 1.8 | ENE | 0:08 | 3.1 | ESE | 24:00
3896 | 2022-09-28 | 0:10 | 22.1 | 12.8 | 0 | 21.9 | 0 | 1.8 | ENE | 1.8 | ENE | 0:08 | 3.1 | E | 0:03 | 1.7 | E | 0.6 | 92.4 | 0 | 59 | 0 | 0.682 | 10.09 | 0 | 0 | 0.29416 | ND
3897 | 2022-09-28 | 0:20 | 22.1 | 12.8 | 0 | 21.9 | -0.001 | 0.6 | NE | 1.8 | ENE | 0:10 | 1.6 | E | 0:10 | 0.7 | NNE | 0.3 | 92.6 | 0 | 59 | 0 | 0.681 | 10.09 | -0.6 | 0 | 0.29354 | ND
3898 | 2022-09-28 | 0:30 | 22.1 | 12.8 | 0 | 21.7 | -0.001 | 0.5 | NE | 0.6 | NE | 0:21 | 1.5 | NNE | 0:28 | 0.3 | NE | 0.3 | 94.3 | 0 | 59 | 0 | 0.68 | 10.09 | -0.6 | 0 | 0.29292 | ND
3899 | 2022-09-28 | 0:40 | 22.1 | 12.8 | 0 | 21.7 | -0.001 | 0.3 | NE | 0.5 | NE | 0:30 | 1.1 | NE | 0:37 | 0.4 | ENE | 0.3 | 94.5 | 0 | 54 | 0 | 0.68 | 10.09 | -0.6 | 0 | 0.29292 | ND
3900 | 2022-09-28 | 0:50 | 22 | 12.8 | 0 | 21.6 | 0 | 0.3 | NE | 0.4 | NE | 0:46 | 1 | ENE | 0:41 | 0 | ENE | 0.2 | 94.8 | 0 | 66 | 0 | 0.679 | 10.09 | 0 | 0 | 0.29231 | ND
3901 | 2022-09-28 | 1:00 | 21.9 | 12.8 | 0 | 21.6 | 0 | 0.4 | E | 0.4 | E | 0:58 | 1.2 | E | 0:53 | 0.2 | ESE | 0.3 | 95.6 | 0 | 63 | 0 | 0.677 | 10.08 | 0 | 0 | 0.29107 | ND |  | 0 | 0.29005 | 21.65 | #DIV/0! | 95.0667 | 0 | 0 | 384 | 0 | 0.43333 | 0.7 | ENE | 1:36 | 1.9 | NE | 1:37
3902 | 2022-09-28 | 1:10 | 21.9 | 12.8 | 0 | 21.6 | 0 | 0.1 | SE | 0.5 | ESE | 1:03 | 0.5 | SE | 1:06 | 0 | ENE | 0.2 | 95.3 | 0 | 76 | 0 | 0.677 | 10.09 | 0 | 0 | 0.29107 | ND
3903 | 2022-09-28 | 1:20 | 21.9 | 12.8 | 0 | 21.5 | 0 | 0.4 | NNE | 0.4 | NNE | 1:20 | 0.8 | NNE | 1:13 | 0.4 | NNE | 0.2 | 96 | 0 | 50 | 0 | 0.676 | 10.08 | 0 | 0 | 0.29046 | ND
3904 | 2022-09-28 | 1:30 | 21.9 | 12.8 | 0 | 21.7 | 0 | 0.4 | ENE | 0.4 | ENE | 1:30 | 1.4 | E | 1:28 | 0.8 | NE | 0.4 | 95.2 | 1 | 69 | 0 | 0.675 | 10.09 | 0 | 0 | 0.28984 | ND
3905 | 2022-09-28 | 1:40 | 21.9 | 12.8 | 0 | 21.7 | 0 | 0.7 | NE | 0.7 | ENE | 1:36 | 1.9 | NE | 1:37 | 0.8 | NNE | 0.4 | 94.4 | 0 | 62 | 0 | 0.675 | 10.09 | 0 | 0 | 0.28984 | ND
3906 | 2022-09-28 | 1:50 | 21.9 | 12.8 | 0 | 21.8 | 0 | 0.6 | NE | 0.7 | NE | 1:42 | 1.7 | ENE | 1:49 | 0.7 | NE | 0.4 | 93.9 | 1 | 64 | 0 | 0.672 | 10.1 | 0 | 0 | 0.288 | ND
3907 | 2022-09-28 | 2:00 | 21.9 | 12.8 | 0 | 21.8 | 0 | 0.7 | NE | 0.8 | NE | 1:59 | 1.5 | NE | 1:58 | 0.7 | ENE | 0.2 | 93.9 | 0 | 66 | 0 | 0.671 | 10.1 | 0 | 0 | 0.28739 | ND |  | 0 | 0.28668 | 21.75 | #DIV/0! | 93.75 | 0 | 0 | 363 | 0 | 0.91667 | 1.5 | ENE | 2:33 | 2.7 | ENE | 2:31
3908 | 2022-09-28 | 2:10 | 21.9 | 12.8 | 0 | 21.8 | 0 | 0.6 | ENE | 0.7 | NE | 2:00 | 1.8 | E | 2:04 | 1.1 | E | 0.5 | 93.5 | 0 | 43 | 0 | 0.671 | 10.1 | 0 | 0 | 0.28739 | ND
3909 | 2022-09-28 | 2:20 | 22 | 12.8 | 0 | 21.8 | 0 | 1.2 | ENE | 1.2 | ENE | 2:19 | 2.2 | ENE | 2:14 | 1.6 | E | 0.4 | 93.5 | 0 | 64 | 0 | 0.67 | 10.11 | 0 | 0 | 0.28678 | ND
3910 | 2022-09-28 | 2:30 | 22 | 12.8 | 0 | 21.8 | 0 | 1.3 | ENE | 1.4 | ENE | 2:30 | 2.4 | E | 2:28 | 0.8 | ESE | 0.4 | 93.2 | 1 | 59 | 0 | 0.67 | 10.11 | 0 | 0 | 0.28678 | ND
3911 | 2022-09-28 | 2:40 | 22 | 12.8 | 0 | 21.8 | 0 | 1 | ENE | 1.5 | ENE | 2:33 | 2.7 | ENE | 2:31 | 0.7 | NE | 0.5 | 93.5 | 0 | 65 | 0 | 0.669 | 10.1 | 0 | 0 | 0.28617 | ND
3912 | 2022-09-28 | 2:50 | 22 | 12.8 | 0 | 21.5 | -0.001 | 0.7 | NE | 1 | ENE | 2:40 | 1.9 | NNE | 2:43 | 1.1 | NE | 0.3 | 94.9 | 0 | 66 | 0 | 0.668 | 10.11 | -0.6 | 0 | 0.28556 | ND
3913 | 2022-09-28 | 3:00 | 21.9 | 12.8 | 0 | 21.6 | 0 | 0.8 | ENE | 0.8 | NE | 2:56 | 2.5 | NNE | 2:52 | 0.6 | E | 0.4 | 94.8 | 0 | 61 | 0 | 0.667 | 10.11 | 0 | 0 | 0.28495 | ND |  | 0 | 0.28403 | 21.6167 | #DIV/0! | 94.3167 | 0 | 0 | 384 | 0 | 0.55 | 0.8 | NE | 2:56 | 2.5 | NNE | 2:52
3914 | 2022-09-28 | 3:10 | 21.9 | 12.8 | 0 | 21.6 | -0.001 | 0.6 | NE | 0.8 | ENE | 3:01 | 1.8 | NE | 3:06 | 0 | NE | 0.4 | 94.5 | 0 | 59 | 0 | 0.667 | 10.1 | -0.6 | 0 | 0.28495 | ND
3915 | 2022-09-28 | 3:20 | 21.9 | 12.8 | 0 | 21.6 | 0 | 0.3 | ENE | 0.6 | NE | 3:10 | 1 | NNE | 3:14 | 0.8 | E | 0.2 | 94.4 | 0 | 66 | 0 | 0.666 | 10.11 | 0 | 0 | 0.28434 | ND
3916 | 2022-09-28 | 3:30 | 21.9 | 12.8 | 0 | 21.7 | 0 | 0.5 | ENE | 0.5 | ENE | 3:30 | 1.1 | ENE | 3:24 | 0.5 | ENE | 0.2 | 93.8 | 0 | 67 | 0 | 0.665 | 10.1 | 0 | 0 | 0.28373 | ND
3917 | 2022-09-28 | 3:40 | 21.8 | 12.8 | 0 | 21.6 | 0 | 0.5 | NE | 0.5 | NE | 3:39 | 0.9 | NE | 3:37 | 0.2 | E | 0.2 | 94.2 | 1 | 72 | 0 | 0.664 | 10.1 | 0 | 0 | 0.28312 | ND
3918 | 2022-09-28 | 3:50 | 21.8 | 12.8 | 0 | 21.6 | 0 | 0.6 | ENE | 0.6 | ENE | 3:50 | 1.1 | ENE | 3:47 | 0.6 | NE | 0.2 | 94.2 | 0 | 59 | 0 | 0.664 | 10.1 | 0 | 0 | 0.28312 | ND
3919 | 2022-09-28 | 4:00 | 21.8 | 12.8 | 0 | 21.6 | -0.001 | 0.6 | NE | 0.6 | ENE | 3:53 | 1.6 | ENE | 3:59 | 0 | NE | 0.3 | 93.8 | 0 | 53 | 0 | 0.663 | 10.11 | -0.6 | 0 | 0.28251 | ND |  | 0 | 0.2815 | 21.6833 | #DIV/0! | 92.5833 | 0 | 0 | 345 | 0 | 0.7 | 1.3 | E | 4:30 | 2.4 | ENE | 4:26
3920 | 2022-09-28 | 4:10 | 21.8 | 12.7 | 0 | 21.7 | 0 | 0.7 | E | 0.7 | ENE | 4:08 | 1.8 | NE | 4:02 | 1 | E | 0.3 | 92.6 | 1 | 62 | 0 | 0.662 | 10.11 | 0 | 0 | 0.28191 | ND
3921 | 2022-09-28 | 4:20 | 21.8 | 12.7 | 0 | 21.7 | 0 | 0.4 | ENE | 0.7 | E | 4:10 | 1.1 | ESE | 4:20 | 1 | E | 0.4 | 92.3 | 0 | 50 | 0 | 0.662 | 10.11 | 0 | 0 | 0.28191 | ND
3922 | 2022-09-28 | 4:30 | 21.8 | 12.7 | 0 | 21.7 | 0 | 1.3 | E | 1.3 | E | 4:30 | 2.4 | ENE | 4:26 | 1.3 | E | 0.3 | 91.7 | 0 | 66 | 0 | 0.661 | 10.12 | 0 | 0 | 0.2813 | ND
3923 | 2022-09-28 | 4:40 | 21.8 | 12.7 | 0 | 21.8 | 0 | 0.8 | ENE | 1.3 | E | 4:33 | 2.2 | E | 4:31 | 0.2 | NE | 0.5 | 92 | 1 | 61 | 0 | 0.66 | 10.12 | 0 | 0 | 0.28069 | ND
3924 | 2022-09-28 | 4:50 | 21.8 | 12.7 | 0 | 21.6 | 0 | 0.4 | NNE | 0.8 | ENE | 4:40 | 1.6 | NNE | 4:49 | 1 | NNE | 0.4 | 93.1 | 0 | 53 | 0 | 0.66 | 10.12 | 0 | 0 | 0.28069 | ND
3925 | 2022-09-28 | 5:00 | 21.8 | 12.7 | 0 | 21.5 | 0 | 0.8 | NNE | 0.9 | NNE | 4:58 | 1.5 | NNE | 4:57 | 1.2 | NE | 0.2 | 94.5 | 0 | 50 | 0 | 0.659 | 10.13 | 0 | 0 | 0.28009 | ND |  | 0 | 0.27938 | 21.3833 | #DIV/0! | 95.4667 | 0 | 0 | 1232 | 0.16667 | 0.66667 | 0.9 | NNE | 4:58 | 1.7 | E | 5:45
3926 | 2022-09-28 | 5:10 | 21.8 | 12.7 | 0 | 21.5 | -0.001 | 0.8 | NE | 0.9 | NE | 5:06 | 1.6 | ENE | 5:04 | 0.7 | NNE | 0.3 | 94.6 | 0 | 49 | 0 | 0.659 | 10.12 | -0.6 | 0 | 0.28009 | ND
3927 | 2022-09-28 | 5:20 | 21.8 | 12.7 | 0 | 21.3 | -0.001 | 0.6 | NE | 0.8 | NE | 5:10 | 1.1 | NE | 5:16 | 0.7 | ENE | 0.2 | 96.3 | 0 | 59 | 0 | 0.658 | 10.12 | -0.6 | 0 | 0.27948 | ND
3928 | 2022-09-28 | 5:30 | 21.8 | 12.7 | 0 | 21.3 | 0 | 0.7 | NE | 0.7 | NE | 5:29 | 1.4 | NE | 5:30 | 1.1 | NNE | 0.3 | 96.6 | 0 | 58 | 0 | 0.658 | 10.12 | 0 | 0 | 0.27948 | ND
3929 | 2022-09-28 | 5:40 | 21.7 | 12.7 | 0 | 21.3 | 0 | 0.4 | ENE | 0.7 | NE | 5:31 | 1.2 | NNE | 5:30 | 0.5 | E | 0.3 | 95.7 | 1 | 128 | 0 | 0.657 | 10.14 | 0 | 0 | 0.27888 | ND
3930 | 2022-09-28 | 5:50 | 21.6 | 12.8 | 0 | 21.4 | 0 | 0.7 | ENE | 0.7 | ENE | 5:50 | 1.7 | E | 5:45 | 1 | ESE | 0.3 | 95.1 | 3 | 888 | 1 | 0.656 | 10.13 | 0 | 0 | 0.27827 | ND
3931 | 2022-09-28 | 6:00 | 21.6 | 12.8 | 0 | 21.4 | 0.001 | 0.8 | ENE | 0.8 | ENE | 6:00 | 2.1 | NE | 5:55 | 1 | E | 0.4 | 94.9 | 8 | 3270 | 5 | 0.655 | 10.14 | 0.6 | 0 | 0.27767 | ND |  | 0 | 0.27707 | 21.5167 | #DIV/0! | 95.5 | 0.081 | 0 | 199983 | 55.5 | 0.83333 | 1.4 | N | 6:27 | 2.4 | E | 6:02
3932 | 2022-09-28 | 6:10 | 21.6 | 12.8 | 0 | 21.5 | 0.002 | 0.8 | NE | 0.9 | ENE | 6:03 | 2.4 | E | 6:02 | 0.4 | E | 0.5 | 94.7 | 19 | 8262 | 14 | 0.655 | 10.14 | 1.2 | 0 | 0.27767 | ND
3933 | 2022-09-28 | 6:20 | 21.6 | 12.8 | 0 | 21.4 | 0.008 | 1.1 | NNE | 1.1 | NNE | 6:20 | 1.8 | N | 6:20 | 1.7 | N | 0.3 | 96.3 | 50 | 20300 | 34 | 0.655 | 10.15 | 4.8 | 0 | 0.27767 | ND
3934 | 2022-09-28 | 6:30 | 21.6 | 12.8 | 0 | 21.3 | 0.016 | 1.3 | NNE | 1.4 | N | 6:27 | 2.4 | N | 6:21 | 0.9 | NE | 0.3 | 96.7 | 82 | 39703 | 66 | 0.654 | 10.15 | 9.6 | 0 | 0.27707 | ND
3935 | 2022-09-28 | 6:40 | 21.6 | 12.9 | 0 | 21.7 | 0.024 | 0.5 | NNE | 1.3 | NNE | 6:30 | 1.7 | NNE | 6:32 | 0 | N | 0.4 | 95.4 | 107 | 57037 | 95 | 0.653 | 10.15 | 14.4 | 0 | 0.27647 | ND
3936 | 2022-09-28 | 6:50 | 21.7 | 13 | 0 | 21.8 | 0.03 | 0.5 | NNW | 0.5 | NNW | 6:50 | 1.6 | NNW | 6:45 | 0.8 | N | 0.5 | 95 | 136 | 71411 | 119 | 0.652 | 10.15 | 18 | 0 | 0.27586 | ND
3937 | 2022-09-28 | 7:00 | 21.9 | 13 | 0 | 21.8 | 0.036 | 1 | N | 1 | N | 7:00 | 1.9 | N | 6:56 | 1.1 | NNE | 0.3 | 93.8 | 159 | 86546 | 144 | 0.652 | 10.16 | 21.6 | 0 | 0.27586 | ND |  | 0 | 0.27486 | 22.1667 | #DIV/0! | 92.3833 | 0.386 | 0 | 935912 | 259.8333 | 0.6 | 1.1 | NNE | 7:04 | 1.9 | N | 6:56
3938 | 2022-09-28 | 7:10 | 22 | 13.2 | 0 | 21.9 | 0.045 | 0.8 | NE | 1.1 | NNE | 7:04 | 1.9 | N | 7:00 | 0.9 | NE | 0.4 | 93.4 | 214 | 109970 | 183 | 0.651 | 10.18 | 27 | 0 | 0.27526 | ND
3939 | 2022-09-28 | 7:20 | 22.2 | 13.4 | 0 | 22.2 | 0.065 | 0.5 | NE | 0.8 | NE | 7:10 | 1.1 | NNE | 7:13 | 0.3 | NE | 0.2 | 93.7 | 310 | 156770 | 261 | 0.651 | 10.19 | 39 | 0 | 0.27526 | ND
3940 | 2022-09-28 | 7:30 | 22.5 | 13.5 | 0 | 22.3 | 0.066 | 0.4 | NE | 0.5 | NE | 7:20 | 1.1 | NE | 7:23 | 0.6 | NE | 0.3 | 92.1 | 289 | 164955 | 275 | 0.65 | 10.19 | 39.6 | 0 | 0.27466 | ND
3941 | 2022-09-28 | 7:40 | 22.8 | 13.5 | 0 | 22.3 | 0.072 | 0.5 | NE | 0.5 | NE | 7:40 | 1.2 | NE | 7:38 | 0.6 | N | 0.2 | 91.3 | 323 | 175890 | 293 | 0.649 | 10.19 | 43.2 | 0 | 0.27406 | ND
3942 | 2022-09-28 | 7:50 | 23.2 | 13.7 | 0 | 22.5 | 0.102 | 0.4 | E | 0.6 | NE | 7:41 | 1.1 | ESE | 7:49 | 0.7 | E | 0.3 | 90 | 444 | 241781 | 403 | 0.649 | 10.2 | 61.2 | 0 | 0.27406 | ND
3943 | 2022-09-28 | 8:00 | 23.6 | 14.2 | 0 | 23.1 | 0.144 | 0.7 | ENE | 0.7 | E | 7:57 | 1.4 | E | 7:55 | 1 | NNE | 0.3 | 89 | 636 | 339424 | 566 | 0.648 | 10.24 | 86.4 | 0 | 0.27346 | ND |  | 0 | 0.27307 | 23.55 | #DIV/0! | 86.6167 | 0.802 | 0 | 1948980 | 541.5 | 0.9 | 1.8 | NNW | 8:50 | 3.6 | NNW | 8:48
3944 | 2022-09-28 | 8:10 | 24.1 | 13.9 | 0 | 23.3 | 0.143 | 0.7 | NNE | 0.8 | NE | 8:03 | 1.5 | NE | 8:07 | 0.9 | NE | 0.3 | 87.4 | 454 | 344422 | 574 | 0.648 | 10.19 | 85.8 | 0 | 0.27346 | ND
3945 | 2022-09-28 | 8:20 | 24.6 | 14.2 | 0 | 23.7 | 0.129 | 0.7 | N | 0.8 | NNE | 8:14 | 1.6 | NNE | 8:12 | 0.8 | NNW | 0.4 | 87.7 | 560 | 314707 | 525 | 0.648 | 10.23 | 77.4 | 0 | 0.27346 | ND
3946 | 2022-09-28 | 8:30 | 25.2 | 14.2 | 0 | 23.8 | 0.151 | 0.7 | NW | 0.7 | NW | 8:29 | 1.2 | WNW | 8:27 | 0.2 | WNW | 0.2 | 87 | 649 | 366288 | 610 | 0.647 | 10.23 | 90.6 | 0 | 0.27287 | ND
3947 | 2022-09-28 | 8:40 | 25.7 | 14 | 0 | 23.7 | 0.133 | 0.8 | NW | 0.8 | WNW | 8:39 | 2.4 | NW | 8:36 | 0.6 | NNE | 0.6 | 82.5 | 453 | 324930 | 542 | 0.647 | 10.2 | 79.8 | 0 | 0.27287 | ND
3948 | 2022-09-28 | 8:50 | 26.2 | 13.9 | 0 | 23.7 | 0.102 | 1.8 | NNW | 1.8 | NNW | 8:50 | 3.6 | NNW | 8:48 | 2 | NNW | 0.8 | 86.1 | 455 | 259209 | 432 | 0.646 | 10.21 | 61.2 | 0 | 0.27227 | ND
3949 | 2022-09-28 | 9:00 | 26.4 | 14.1 | 0 | 24 | 0.122 | 2.1 | N | 2.3 | NNW | 8:56 | 4 | N | 8:54 | 2.3 | NNE | 0.6 | 86.6 | 527 | 298216 | 497 | 0.646 | 10.21 | 73.2 | 0 | 0.27227 | ND |  | 0 | 0.27157 | 24.5667 | #DIV/0! | 83.2167 | 1.112 | 0.5 | 2702606 | 751 | 2.4 | 2.8 | N | 9:35 | 5.1 | N | 9:49
3950 | 2022-09-28 | 9:10 | 26.6 | 14.1 | 0 | 24.2 | 0.158 | 2.3 | N | 2.3 | N | 9:10 | 4.3 | N | 9:07 | 1.8 | N | 0.6 | 83.9 | 734 | 381911 | 637 | 0.646 | 10.22 | 94.8 | 0 | 0.27227 | ND
3951 | 2022-09-28 | 9:20 | 26.7 | 14.1 | 0 | 24.6 | 0.202 | 2 | N | 2.3 | N | 9:10 | 3.4 | N | 9:18 | 2.4 | NNE | 0.6 | 81.8 | 614 | 490106 | 817 | 0.645 | 10.21 | 121.2 | 10 | 0.27167 | ND
3952 | 2022-09-28 | 9:30 | 27 | 14.1 | 0 | 24.2 | 0.122 | 2.5 | N | 2.5 | N | 9:30 | 4.3 | N | 9:26 | 2 | NNW | 0.8 | 84.7 | 778 | 313522 | 523 | 0.645 | 10.22 | 73.2 | 0 | 0.27167 | ND
3953 | 2022-09-28 | 9:40 | 27.2 | 14.1 | 0 | 25.2 | 0.267 | 2.8 | N | 2.8 | N | 9:35 | 4.3 | NNE | 9:40 | 2.4 | N | 0.7 | 81.2 | 715 | 631610 | 1053 | 0.644 | 10.2 | 160.2 | 10 | 0.27107 | ND
3954 | 2022-09-28 | 9:50 | 27.6 | 14.1 | 0 | 25.2 | 0.241 | 2.7 | N | 2.8 | N | 9:43 | 5.1 | N | 9:49 | 2.3 | N | 0.7 | 81.1 | 778 | 587241 | 979 | 0.643 | 10.22 | 144.6 | 10 | 0.27048 | ND
3955 | 2022-09-28 | 10:00 | 27.9 | 14.1 | 0 | 24.4 | 0.148 | 3.3 | N | 3.3 | N | 9:59 | 6.3 | N | 9:58 | 3.4 | N | 0.8 | 82.6 | 605 | 381893 | 636 | 0.643 | 10.21 | 88.8 | 0 | 0.27048 | ND |  | 0 | 0.26959 | 24.85 | #DIV/0! | 80.5167 | 1.453 | 0.66667 | 3582604 | 995 | 3.25 | 4.2 | N | 10:15 | 6.4 | N | 10:06
3956 | 2022-09-28 | 10:10 | 28.1 | 14.1 | 0 | 24.4 | 0.152 | 4 | N | 4 | N | 10:10 | 6.4 | N | 10:06 | 3.4 | N | 0.9 | 83.5 | 736 | 387751 | 646 | 0.642 | 10.21 | 91.2 | 0 | 0.26988 | ND
3957 | 2022-09-28 | 10:20 | 28.1 | 14.1 | 0 | 24.8 | 0.213 | 3.8 | NNE | 4.2 | N | 10:15 | 6.3 | N | 10:13 | 4.1 | N | 0.8 | 81.6 | 924 | 525321 | 876 | 0.642 | 10.2 | 127.8 | 10 | 0.26988 | ND
3958 | 2022-09-28 | 10:30 | 28.1 | 14.1 | 0 | 25.5 | 0.297 | 3.2 | NNE | 3.8 | NNE | 10:20 | 5.8 | NNE | 10:21 | 3.4 | NNE | 0.9 | 81.1 | 1793 | 714746 | 1191 | 0.641 | 10.2 | 178.2 | 10 | 0.26929 | ND
3959 | 2022-09-28 | 10:40 | 28.4 | 14 | 0 | 25.4 | 0.401 | 3.1 | NNE | 3.3 | NNE | 10:33 | 5.6 | N | 10:32 | 3 | NE | 0.9 | 76.1 | 1708 | 959067 | 1598 | 0.641 | 10.19 | 240.6 | 10 | 0.26929 | ND
3960 | 2022-09-28 | 10:50 | 28.8 | 14.1 | 0 | 24.6 | 0.242 | 2.1 | ENE | 3.1 | NNE | 10:40 | 4.6 | NNE | 10:40 | 0.7 | NNE | 1 | 78.2 | 819 | 613826 | 1023 | 0.64 | 10.2 | 145.2 | 10 | 0.26869 | ND
3961 | 2022-09-28 | 11:00 | 29.1 | 14 | 0 | 25 | 0.301 | 2 | NE | 2.1 | ENE | 10:50 | 4.2 | N | 10:57 | 2 | NE | 0.8 | 79.5 | 2093 | 733760 | 1223 | 0.639 | 10.18 | 180.6 | 10 | 0.2681 | ND |  | 0 | 0.26751 | 24.3333 | #DIV/0! | 79.4333 | 1.106 | 0.16667 | 2785149 | 773.5 | 3.0667 | 3.8 | NNE | 11:36 | 6.8 | N | 11:28
3962 | 2022-09-28 | 11:10 | 29.4 | 13.6 | 0 | 24.1 | 0.187 | 3.1 | NNE | 3.1 | NNE | 11:10 | 6.3 | NNE | 11:06 | 2.5 | ENE | 1 | 80.3 | 618 | 479072 | 798 | 0.639 | 10.16 | 112.2 | 0 | 0.2681 | ND
3963 | 2022-09-28 | 11:20 | 29.4 | 13.6 | 0 | 24 | 0.135 | 3 | NNE | 3.4 | NNE | 11:14 | 5.5 | NE | 11:14 | 2.4 | NE | 0.9 | 79.9 | 594 | 351231 | 585 | 0.638 | 10.16 | 81 | 0 | 0.26751 | ND
3964 | 2022-09-28 | 11:30 | 29.2 | 13.6 | 0 | 24.2 | 0.194 | 3.6 | NNE | 3.6 | NNE | 11:30 | 6.8 | N | 11:28 | 3.9 | N | 0.7 | 78.7 | 836 | 483664 | 806 | 0.638 | 10.16 | 116.4 | 0 | 0.26751 | ND
3965 | 2022-09-28 | 11:40 | 29 | 13.7 | 0 | 24.3 | 0.167 | 3.3 | NNE | 3.8 | NNE | 11:36 | 6.4 | N | 11:35 | 2.7 | NNE | 0.9 | 78.6 | 564 | 419839 | 700 | 0.637 | 10.14 | 100.2 | 0 | 0.26691 | ND
3966 | 2022-09-28 | 11:50 | 28.8 | 13.7 | 0 | 24.4 | 0.122 | 3.4 | NNE | 3.5 | NNE | 11:48 | 6.3 | N | 11:45 | 5.2 | N | 0.9 | 79.6 | 568 | 317583 | 529 | 0.637 | 10.14 | 73.2 | 0 | 0.26691 | ND
3967 | 2022-09-28 | 12:00 | 28.6 | 13.6 | 0 | 24.8 | 0.153 | 3.5 | NNE | 3.5 | NNE | 12:00 | 6.2 | N | 11:58 | 3.8 | NNE | 1 | 75.9 | 702 | 392266 | 654 | 0.637 | 10.14 | 91.8 | 0 | 0.26691 | ND |  | 0 | 0.26613 | 25.1833 | #DIV/0! | 75.5667 | 1.085 | 0.16667 | 2754379 | 765.3333 | 3.1833 | 4 | NNE | 12:07 | 7.1 | NNE | 12:13
3968 | 2022-09-28 | 12:10 | 28.4 | 13.6 | 0 | 25.2 | 0.185 | 3.8 | NNE | 4 | NNE | 12:07 | 6.3 | N | 12:03 | 4.3 | NNE | 0.9 | 76.4 | 947 | 468020 | 780 | 0.636 | 10.13 | 111 | 0 | 0.26632 | ND
3969 | 2022-09-28 | 12:20 | 28.4 | 13.6 | 0 | 25.9 | 0.278 | 3.3 | NNE | 3.8 | NNE | 12:10 | 7.1 | NNE | 12:13 | 4.8 | N | 1.1 | 73.5 | 882 | 672457 | 1121 | 0.636 | 10.14 | 166.8 | 10 | 0.26632 | ND
3970 | 2022-09-28 | 12:30 | 28.5 | 13.6 | 0 | 25.1 | 0.181 | 3.1 | NNE | 3.3 | NNE | 12:22 | 5.5 | NNE | 12:27 | 2.9 | NNE | 0.8 | 75.1 | 829 | 467143 | 779 | 0.635 | 10.14 | 108.6 | 0 | 0.26573 | ND
3971 | 2022-09-28 | 12:40 | 28.7 | 13.7 | 0 | 25.1 | 0.164 | 2.9 | NNE | 3.2 | NNE | 12:30 | 5.2 | NNE | 12:39 | 3.2 | N | 0.9 | 75.2 | 563 | 425120 | 709 | 0.635 | 10.13 | 98.4 | 0 | 0.26573 | ND
3972 | 2022-09-28 | 12:50 | 28.7 | 13.7 | 0 | 25 | 0.124 | 2.5 | NNE | 3 | NNE | 12:47 | 5.5 | N | 12:41 | 2.7 | NNE | 0.8 | 77.3 | 550 | 329373 | 549 | 0.635 | 10.13 | 74.4 | 0 | 0.26573 | ND
3973 | 2022-09-28 | 13:00 | 28.7 | 13.6 | 0 | 24.8 | 0.105 | 2.6 | NNE | 2.6 | NNE | 12:59 | 5 | NNE | 12:56 | 1.9 | ESE | 1 | 77 | 447 | 284076 | 473 | 0.634 | 10.14 | 63 | 0 | 0.26514 | ND |  | 0 | 0.26445 | 25.55 | #DIV/0! | 74.1833 | 1.298 | 0.33333 | 3275305 | 909.6667 | 1.6833 | 2.7 | NNE | 13:02 | 5 | NNE | 12:56
3974 | 2022-09-28 | 13:10 | 28.7 | 13.7 | 0 | 24.9 | 0.149 | 1.9 | NE | 2.7 | NNE | 13:02 | 4.7 | NNE | 13:03 | 1.4 | E | 0.8 | 77.2 | 507 | 382662 | 638 | 0.634 | 10.13 | 89.4 | 0 | 0.26514 | ND
3975 | 2022-09-28 | 13:20 | 28.5 | 13.6 | 0 | 24.7 | 0.122 | 1.6 | ENE | 1.9 | NE | 13:10 | 3.8 | ESE | 13:11 | 0.4 | ENE | 0.8 | 75.9 | 621 | 328062 | 547 | 0.633 | 10.13 | 73.2 | 0 | 0.26455 | ND
3976 | 2022-09-28 | 13:30 | 28.5 | 13.7 | 0 | 25.3 | 0.196 | 1.2 | ENE | 1.6 | ENE | 13:21 | 3.3 | N | 13:29 | 0.2 | N | 0.6 | 73.9 | 1651 | 502360 | 837 | 0.632 | 10.12 | 117.6 | 0 | 0.26396 | ND
3977 | 2022-09-28 | 13:40 | 28.6 | 13.7 | 0 | 26.6 | 0.363 | 1.2 | ENE | 1.3 | ENE | 13:38 | 3.4 | NNE | 13:38 | 0.4 | NNE | 0.6 | 69.8 | 1474 | 882710 | 1471 | 0.632 | 10.11 | 217.8 | 10 | 0.26396 | ND
3978 | 2022-09-28 | 13:50 | 29 | 13.6 | 0 | 27 | 0.363 | 1.6 | NE | 1.6 | NE | 13:49 | 4.2 | NNE | 13:49 | 0.4 | SE | 0.8 | 71.3 | 1423 | 895435 | 1492 | 0.632 | 10.12 | 217.8 | 10 | 0.26396 | ND
3979 | 2022-09-28 | 14:00 | 29.5 | 13.6 | 0 | 26.3 | 0.258 | 1.6 | NE | 1.7 | NE | 13:58 | 3.2 | NNE | 13:57 | 1.8 | NNE | 0.6 | 68.5 | 888 | 661571 | 1103 | 0.631 | 10.1 | 154.8 | 10 | 0.26337 | ND |  | 0 | 0.26288 | 26.3333 | #DIV/0! | 70.4167 | 1.22 | 0.5 | 3132882 | 870.3333 | 1.75 | 2.3 | NNE | 14:20 | 4.5 | NNE | 14:08
3980 | 2022-09-28 | 14:10 | 29.9 | 13.6 | 0 | 26.1 | 0.172 | 1.7 | NE | 1.8 | NE | 14:03 | 4.5 | NNE | 14:08 | 1.3 | N | 0.8 | 69.3 | 803 | 456094 | 760 | 0.631 | 10.11 | 103.2 | 0 | 0.26337 | ND
3981 | 2022-09-28 | 14:20 | 30.1 | 13.6 | 0 | 26.4 | 0.232 | 2.2 | NNE | 2.2 | NNE | 14:20 | 4.5 | ENE | 14:14 | 3.7 | NE | 0.9 | 70 | 858 | 583578 | 973 | 0.63 | 10.09 | 139.2 | 10 | 0.26279 | ND
3982 | 2022-09-28 | 14:30 | 30.2 | 13.6 | 0 | 27 | 0.247 | 1.3 | NE | 2.3 | NNE | 14:20 | 3.7 | NE | 14:20 | 2 | NNE | 0.8 | 69.2 | 1403 | 606686 | 1011 | 0.63 | 10.09 | 148.2 | 10 | 0.26279 | ND
3983 | 2022-09-28 | 14:40 | 30.4 | 13.6 | 0 | 26.2 | 0.165 | 1.7 | NE | 1.8 | NE | 14:37 | 3.7 | NE | 14:31 | 3.2 | NNE | 0.7 | 71.8 | 655 | 435960 | 727 | 0.63 | 10.08 | 99 | 0 | 0.26279 | ND
3984 | 2022-09-28 | 14:50 | 30.5 | 13.6 | 0 | 26 | 0.146 | 2 | NNE | 2 | NNE | 14:49 | 3.5 | NNE | 14:49 | 2.4 | NNE | 0.5 | 73.7 | 710 | 388993 | 648 | 0.629 | 10.08 | 87.6 | 0 | 0.2622 | ND
3985 | 2022-09-28 | 15:00 | 30.5 | 13.6 | 0 | 26.2 | 0.249 | 2.7 | NNE | 2.8 | NNE | 14:59 | 4.8 | NNE | 14:56 | 0.6 | NNE | 0.7 | 72.1 | 947 | 618012 | 1030 | 0.628 | 10.07 | 149.4 | 10 | 0.26161 | ND |  | 0 | 0.26103 | 26.55 | #DIV/0! | 72.1667 | 1.196 | 0.66667 | 2993451 | 831.3333 | 2.2833 | 2.8 | NNE | 14:59 | 5.1 | NNE | 15:25
3986 | 2022-09-28 | 15:10 | 30.6 | 13.6 | 0 | 26.6 | 0.28 | 2.3 | NNE | 2.7 | NNE | 15:00 | 4.7 | NNE | 15:03 | 1.9 | ENE | 0.8 | 71 | 1251 | 677095 | 1128 | 0.628 | 10.06 | 168 | 10 | 0.26161 | ND
3987 | 2022-09-28 | 15:20 | 30.7 | 13.6 | 0 | 27.2 | 0.239 | 1.9 | NE | 2.4 | NNE | 15:14 | 4 | NE | 15:14 | 1.8 | NE | 0.7 | 71.5 | 1130 | 589406 | 982 | 0.627 | 10.04 | 143.4 | 10 | 0.26103 | ND
3988 | 2022-09-28 | 15:30 | 31 | 13.6 | 0 | 27.2 | 0.238 | 2.1 | NNE | 2.1 | NNE | 15:29 | 5.1 | NNE | 15:25 | 2 | NNE | 0.9 | 68.3 | 617 | 598304 | 997 | 0.627 | 10.05 | 142.8 | 10 | 0.26103 | ND
3989 | 2022-09-28 | 15:40 | 31.2 | 13.6 | 0 | 26.3 | 0.123 | 2.2 | NNE | 2.3 | NNE | 15:35 | 4.3 | NNE | 15:33 | 2.2 | N | 0.6 | 73.8 | 403 | 327601 | 546 | 0.626 | 10.05 | 73.8 | 0 | 0.26044 | ND
3990 | 2022-09-28 | 15:50 | 31.3 | 13.6 | 0 | 25.8 | 0.067 | 2.5 | NNE | 2.5 | NNE | 15:49 | 4.4 | N | 15:48 | 1.5 | NNE | 0.7 | 76.3 | 260 | 183033 | 305 | 0.626 | 10.05 | 40.2 | 0 | 0.26044 | ND
3991 | 2022-09-28 | 16:00 | 31 | 13.6 | 0 | 25.6 | 0.063 | 2.8 | NNE | 2.8 | NNE | 16:00 | 4.9 | N | 15:54 | 3.5 | N | 0.7 | 76.3 | 313 | 168490 | 281 | 0.625 | 10.06 | 37.8 | 0 | 0.25986 | ND |  | 0 | 0.25947 | 25.45 | #DIV/0! | 77.2333 | 0.482 | 0 | 1205958 | 335 | 1.8833 | 3 | NNE | 16:01 | 6.6 | NE | 16:24
3992 | 2022-09-28 | 16:10 | 30.6 | 13.6 | 0 | 26 | 0.123 | 2.4 | NNE | 3 | NNE | 16:01 | 4.7 | N | 16:01 | 2.9 | NNE | 0.6 | 75.1 | 720 | 289460 | 482 | 0.625 | 10.05 | 73.8 | 0 | 0.25986 | ND
3993 | 2022-09-28 | 16:20 | 30.3 | 13.6 | 0 | 26 | 0.153 | 2.3 | NNE | 2.4 | NNE | 16:10 | 5.8 | NNE | 16:17 | 2.4 | NNE | 0.8 | 74.8 | 454 | 368493 | 614 | 0.625 | 10.05 | 91.8 | 0 | 0.25986 | ND
3994 | 2022-09-28 | 16:30 | 30.2 | 13.6 | 0 | 25.3 | 0.081 | 2 | NE | 2.4 | NNE | 16:25 | 6.6 | NE | 16:24 | 1.4 | N | 1 | 77.5 | 269 | 209104 | 349 | 0.624 | 10.03 | 48.6 | 0 | 0.25927 | ND
3995 | 2022-09-28 | 16:40 | 30.1 | 13.6 | 0 | 25 | 0.037 | 1.2 | NE | 2 | NE | 16:32 | 3.3 | NE | 16:31 | 1.4 | NE | 0.8 | 79.3 | 133 | 99991 | 167 | 0.624 | 10.04 | 22.2 | 0 | 0.25927 | ND
3996 | 2022-09-28 | 16:50 | 29.7 | 13.4 | 0 | 24.8 | 0.025 | 0.6 | ENE | 1.2 | NE | 16:40 | 1.9 | E | 16:45 | 0.5 | NNE | 0.3 | 80.4 | 92 | 70420 | 117 | 0.623 | 9.99 | 15 | 0 | 0.25869 | ND
3997 | 2022-09-28 | 17:00 | 29.2 | 13.1 | 0 | 24.5 | 0.016 | 0.8 | E | 0.9 | E | 16:55 | 1.9 | E | 16:53 | 0.3 | NNE | 0.4 | 82.6 | 69 | 45998 | 77 | 0.623 | 10.01 | 9.6 | 0 | 0.25869 | ND |  | 0 | 0.25782 | 24.1167 | #DIV/0! | 83.1167 | 0.085 | 0 | 207267 | 57.6667 | 1.1167 | 1.8 | NNE | 17:36 | 2.9 | NNE | 17:33
3998 | 2022-09-28 | 17:10 | 28.7 | 13.2 | 0 | 24.3 | 0.018 | 1.1 | NE | 1.1 | NE | 17:10 | 2.6 | NNE | 17:05 | 1.6 | ENE | 0.6 | 82.8 | 93 | 47451 | 79 | 0.622 | 9.99 | 10.8 | 0 | 0.25811 | ND
3999 | 2022-09-28 | 17:20 | 28.1 | 13.1 | 0 | 24.2 | 0.016 | 0.9 | ENE | 1.3 | NE | 17:14 | 2.5 | NNE | 17:12 | 1.4 | NE | 0.6 | 82.5 | 73 | 40961 | 68 | 0.622 | 10 | 9.6 | 0 | 0.25811 | ND
4000 | 2022-09-28 | 17:30 | 27.6 | 13.2 | 0 | 24 | 0.02 | 1.4 | NE | 1.4 | NE | 17:30 | 2.7 | NNE | 17:29 | 2 | NNE | 0.6 | 83.6 | 60 | 40690 | 68 | 0.621 | 10 | 12 | 0 | 0.25752 | ND
4001 | 2022-09-28 | 17:40 | 27.2 | 13.1 | 0 | 23.9 | 0.013 | 1.5 | NE | 1.8 | NNE | 17:36 | 2.9 | NNE | 17:33 | 1.5 | NE | 0.4 | 83.5 | 28 | 25674 | 43 | 0.621 | 9.99 | 7.8 | 0 | 0.25752 | ND
4002 | 2022-09-28 | 17:50 | 26.9 | 13 | 0 | 23.8 | 0.002 | 1 | NE | 1.5 | NE | 17:40 | 2.2 | NE | 17:42 | 0.5 | N | 0.3 | 83.7 | 4 | 6493 | 11 | 0.62 | 10 | 1.2 | 0 | 0.25694 | ND
4003 | 2022-09-28 | 18:00 | 26.5 | 13 | 0 | 23.7 | -0.001 | 0.8 | NE | 1 | NE | 17:51 | 1.8 | NE | 17:54 | 1.6 | NE | 0.4 | 84.6 | 2 | 1293 | 2 | 0.62 | 10 | -0.6 | 0 | 0.25694 | ND |  | 0 | 0.25627 | 23.5833 | #DIV/0! | 84.2333 | 0 | 0 | 1876 | 0.33333 | 1.0167 | 2.1 | E | 18:16 | 4.1 | E | 18:11
4004 | 2022-09-28 | 18:10 | 26.1 | 13 | 0 | 23.7 | -0.001 | 1.6 | ENE | 1.6 | ENE | 18:10 | 4 | E | 18:09 | 1.4 | E | 0.9 | 84.3 | 0 | 291 | 0 | 0.619 | 10 | -0.6 | 0 | 0.25636 | ND
4005 | 2022-09-28 | 18:20 | 25.7 | 13 | 0 | 23.5 | -0.001 | 1.7 | E | 2.1 | E | 18:16 | 4.1 | E | 18:11 | 1.8 | ENE | 0.7 | 85.6 | 0 | 80 | 0 | 0.619 | 9.99 | -0.6 | 0 | 0.25636 | ND
4006 | 2022-09-28 | 18:30 | 25.3 | 12.9 | 0 | 23.6 | -0.001 | 0.6 | ENE | 1.8 | E | 18:20 | 2.1 | E | 18:20 | 0.9 | ENE | 0.4 | 83.7 | 0 | 77 | 0 | 0.619 | 9.98 | -0.6 | 0 | 0.25636 | ND
4007 | 2022-09-28 | 18:40 | 25 | 12.9 | 0 | 23.5 | -0.001 | 0.6 | E | 0.6 | E | 18:40 | 1.3 | E | 18:36 | 0.8 | SE | 0.4 | 83.7 | 1 | 60 | 0 | 0.618 | 10 | -0.6 | 0 | 0.25578 | ND
4008 | 2022-09-28 | 18:50 | 24.7 | 13 | 0 | 23.5 | -0.001 | 0.8 | SE | 1 | ESE | 18:45 | 1.7 | SE | 18:42 | 0.5 | S | 0.4 | 83.5 | 0 | 75 | 0 | 0.618 | 10 | -0.6 | 0 | 0.25578 | ND
4009 | 2022-09-28 | 19:00 | 24.5 | 12.9 | 0 | 23.4 | -0.001 | 0.5 | E | 0.8 | SE | 18:50 | 2 | ESE | 18:55 | 0 | E | 0.5 | 83.1 | 0 | 64 | 0 | 0.618 | 10.01 | -0.6 | 0 | 0.25578 | ND |  | 0 | 0.25511 | 22.8667 | #DIV/0! | 86.1167 | 0 | 0 | 388 | 0 | 0.8 | 1.4 | E | 19:18 | 2.5 | E | 19:12
4010 | 2022-09-28 | 19:10 | 24.2 | 12.9 | 0 | 23.1 | -0.001 | 1 | E | 1 | E | 19:10 | 1.9 | E | 19:10 | 1.8 | E | 0.3 | 85.1 | 0 | 84 | 0 | 0.617 | 9.98 | -0.6 | 0 | 0.2552 | ND
4011 | 2022-09-28 | 19:20 | 23.9 | 12.9 | 0 | 23.1 | -0.001 | 1.4 | E | 1.4 | E | 19:18 | 2.5 | E | 19:12 | 0.9 | ESE | 0.4 | 84.2 | 0 | 60 | 0 | 0.617 | 9.97 | -0.6 | 0 | 0.2552 | ND
4012 | 2022-09-28 | 19:30 | 23.7 | 12.9 | 0 | 22.7 | -0.001 | 0.7 | NE | 1.4 | E | 19:20 | 1.5 | NNE | 19:24 | 0.6 | NNE | 0.3 | 87 | 0 | 47 | 0 | 0.617 | 9.97 | -0.6 | 0 | 0.2552 | ND
4013 | 2022-09-28 | 19:40 | 23.5 | 12.9 | 0 | 22.5 | -0.001 | 0.5 | NNE | 0.7 | NE | 19:30 | 1 | N | 19:36 | 0.2 | NE | 0.2 | 87.7 | 0 | 69 | 0 | 0.616 | 9.98 | -0.6 | 0 | 0.25463 | ND
4014 | 2022-09-28 | 19:50 | 23.3 | 12.9 | 0 | 22.4 | -0.001 | 0.7 | ESE | 0.7 | ESE | 19:50 | 1.5 | SE | 19:48 | 1.2 | ESE | 0.5 | 89.6 | 0 | 64 | 0 | 0.616 | 9.98 | -0.6 | 0 | 0.25463 | ND
4015 | 2022-09-28 | 20:00 | 23.2 | 12.9 | 0 | 22.4 | -0.001 | 0.8 | ESE | 1.1 | ESE | 19:56 | 1.6 | ESE | 19:50 | 0 | NNE | 0.5 | 89.2 | 0 | 67 | 0 | 0.615 | 9.97 | -0.6 | 0 | 0.25405 | ND |  | 0 | 0.25376 | 22.0667 | #DIV/0! | 91.15 | 0 | 0 | 383 | 0 | 0.5 | 1.1 | ESE | 19:56 | 1.6 | ESE | 19:50
4016 | 2022-09-28 | 20:10 | 23 | 12.9 | 0 | 22.2 | -0.001 | 0.5 | NE | 0.8 | ESE | 20:00 | 1.1 | NE | 20:06 | 0 | ENE | 0.3 | 91.2 | 0 | 67 | 0 | 0.615 | 9.98 | -0.6 | 0 | 0.25405 | ND
4017 | 2022-09-28 | 20:20 | 22.8 | 12.9 | 0 | 22.1 | -0.001 | 0.7 | E | 0.7 | E | 20:20 | 1.2 | E | 20:14 | 1 | SE | 0.2 | 90.9 | 0 | 69 | 0 | 0.615 | 9.98 | -0.6 | 0 | 0.25405 | ND
4018 | 2022-09-28 | 20:30 | 22.7 | 12.9 | 0 | 22.2 | -0.001 | 0.8 | ESE | 1 | ESE | 20:27 | 1.5 | ESE | 20:24 | 0.2 | E | 0.4 | 90.5 | 0 | 62 | 0 | 0.614 | 9.99 | -0.6 | 0 | 0.25347 | ND
4019 | 2022-09-28 | 20:40 | 22.5 | 12.9 | 0 | 21.7 | -0.001 | 0.2 | E | 0.8 | ESE | 20:30 | 1 | ESE | 20:33 | 0 | NW | 0.2 | 92.7 | 0 | 57 | 0 | 0.614 | 9.99 | -0.6 | 0 | 0.25347 | ND
4020 | 2022-09-28 | 20:50 | 22.4 | 12.9 | 0 | 21.8 | -0.001 | 0 | NW | 0.2 | E | 20:40 | 0 | NW | 20:40 | 0 | N | 0 | 92.4 | 0 | 61 | 0 | 0.614 | 9.99 | -0.6 | 0 | 0.25347 | ND
4021 | 2022-09-28 | 21:00 | 22.2 | 12.9 | 0 | 21.6 | -0.001 | 0.2 | ENE | 0.2 | ENE | 21:00 | 0.5 | SE | 21:00 | 0.4 | SE | 0.2 | 94.4 | 0 | 71 | 0 | 0.613 | 9.99 | -0.6 | 0 | 0.2529 | ND |  | 0 | 0.25261 | 21.7 | #DIV/0! | 92.3 | 0 | 0 | 395 | 0 | 0.65 | 1.3 | E | 21:18 | 2.4 | E | 21:16
4022 | 2022-09-28 | 21:10 | 22 | 12.9 | 0 | 21.7 | 0 | 0.9 | ESE | 0.9 | ESE | 21:10 | 2.1 | E | 21:03 | 0.9 | E | 0.3 | 92.8 | 0 | 68 | 0 | 0.613 | 9.99 | 0 | 0 | 0.2529 | ND
4023 | 2022-09-28 | 21:20 | 21.9 | 12.9 | 0 | 21.7 | 0 | 1.2 | E | 1.3 | E | 21:18 | 2.4 | E | 21:16 | 0 | NNE | 0.6 | 91.2 | 0 | 63 | 0 | 0.613 | 10 | 0 | 0 | 0.2529 | ND
4024 | 2022-09-28 | 21:30 | 21.8 | 12.9 | 0 | 21.8 | 0 | 0.8 | E | 1.2 | E | 21:20 | 2.1 | E | 21:22 | 0.8 | ENE | 0.3 | 91.4 | 0 | 66 | 0 | 0.612 | 10 | 0 | 0 | 0.25232 | ND
4025 | 2022-09-28 | 21:40 | 21.8 | 12.9 | 0 | 21.7 | -0.001 | 0.3 | ENE | 0.9 | E | 21:30 | 1.2 | E | 21:38 | 0 | NNE | 0.2 | 92.1 | 0 | 64 | 0 | 0.612 | 9.99 | -0.6 | 0 | 0.25232 | ND
4026 | 2022-09-28 | 21:50 | 21.7 | 12.9 | 0 | 21.7 | 0 | 0.5 | ENE | 0.5 | E | 21:46 | 1.5 | E | 21:45 | 0.1 | E | 0.4 | 91.9 | 0 | 63 | 0 | 0.612 | 10.02 | 0 | 0 | 0.25232 | ND
4027 | 2022-09-28 | 22:00 | 21.7 | 12.9 | 0 | 21.7 | 0 | 0.4 | E | 0.5 | ENE | 21:51 | 2.3 | E | 21:59 | 0.7 | ESE | 0.5 | 91.5 | 0 | 72 | 0 | 0.611 | 10 | 0 | 0 | 0.25174 | ND |  | 0 | 0.25146 | 21.7833 | #DIV/0! | 89.4333 | 0 | 0 | 400 | 0 | 0.76667 | 1.3 | E | 22:09 | 2.4 | ENE | 22:26
4028 | 2022-09-28 | 22:10 | 21.7 | 12.9 | 0 | 21.8 | 0 | 1.3 | E | 1.3 | E | 22:09 | 2.2 | E | 22:01 | 0.2 | ENE | 0.3 | 90.8 | 0 | 71 | 0 | 0.611 | 10 | 0 | 0 | 0.25174 | ND
4029 | 2022-09-28 | 22:20 | 21.7 | 12.9 | 0 | 21.9 | -0.001 | 0.6 | ENE | 1.3 | E | 22:10 | 1.4 | NE | 22:15 | 1 | E | 0.4 | 89.6 | 0 | 71 | 0 | 0.611 | 10 | -0.6 | 0 | 0.25174 | ND
4030 | 2022-09-28 | 22:30 | 21.8 | 12.9 | 0 | 22.1 | 0 | 0.7 | ENE | 0.7 | ENE | 22:22 | 2.4 | ENE | 22:26 | 0.6 | ESE | 0.5 | 86.7 | 0 | 78 | 0 | 0.61 | 10.02 | 0 | 0 | 0.25117 | ND
4031 | 2022-09-28 | 22:40 | 21.8 | 12.9 | 0 | 21.5 | -0.001 | 0.6 | NE | 0.7 | ENE | 22:30 | 1.5 | ENE | 22:40 | 1.4 | ENE | 0.3 | 89.7 | 0 | 62 | 0 | 0.61 | 10.02 | -0.6 | 0 | 0.25117 | ND
4032 | 2022-09-28 | 22:50 | 21.8 | 12.9 | 0 | 21.7 | -0.001 | 1 | NE | 1 | NE | 22:50 | 2 | NNE | 22:44 | 1.9 | NNE | 0.3 | 88.3 | 0 | 46 | 0 | 0.61 | 10 | -0.6 | 0 | 0.25117 | ND
4033 | 2022-09-28 | 23:00 | 21.7 | 12.9 | 0 | 21.5 | -0.001 | 1.1 | NNE | 1.1 | NE | 22:54 | 1.9 | NNE | 22:50 | 1.3 | NNE | 0.3 | 89.7 | 1 | 73 | 0 | 0.609 | 10 | -0.6 | 0 | 0.2506 | ND |  | 0 | 0.25022 | 21.7833 | #DIV/0! | 87.4333 | 0 | 0 | 415 | 0 | 1.55 | 2 | NNE | 23:38 | 3.3 | NNE | 23:37
4034 | 2022-09-28 | 23:10 | 21.7 | 12.9 | 0 | 21.8 | 0 | 1.1 | NNE | 1.1 | NNE | 23:09 | 1.9 | N | 23:07 | 1.1 | NE | 0.2 | 87.8 | 0 | 60 | 0 | 0.609 | 10.01 | 0 | 0 | 0.2506 | ND
4035 | 2022-09-28 | 23:20 | 21.7 | 12.9 | 0 | 21.7 | 0 | 1.6 | NNE | 1.6 | NNE | 23:20 | 2.5 | N | 23:15 | 1.5 | ENE | 0.3 | 88.9 | 0 | 64 | 0 | 0.609 | 10.03 | 0 | 0 | 0.2506 | ND
4036 | 2022-09-28 | 23:30 | 21.7 | 12.8 | 0 | 22 | 0 | 1.8 | NNE | 1.8 | NNE | 23:29 | 2.8 | NNE | 23:26 | 1.9 | NNE | 0.4 | 86.2 | 0 | 68 | 0 | 0.608 | 10.04 | 0 | 0 | 0.25002 | ND
4037 | 2022-09-28 | 23:40 | 21.7 | 12.9 | 0 | 21.9 | 0 | 2 | NNE | 2 | NNE | 23:38 | 3.3 | NNE | 23:37 | 1.5 | NE | 0.4 | 85.9 | 0 | 70 | 0 | 0.608 | 10.05 | 0 | 0 | 0.25002 | ND
4038 | 2022-09-28 | 23:50 | 21.7 | 12.8 | 0 | 21.8 | -0.001 | 1.7 | NNE | 2 | NNE | 23:40 | 2.9 | N | 23:44 | 2.3 | NNE | 0.4 | 86.1 | 0 | 80 | 0 | 0.607 | 10.05 | -0.6 | 0 | 0.24945 | ND
4039 | 2022-09-29 | 0:00 | 21.8 | 12.8 | 0 | 21.7 | -0.001 | 1.9 | NNE | 1.9 | NNE | 23:58 | 3.3 | NNE | 23:55 | 1.8 | N | 0.4 | 86.2 | 0 | 56 | 0 | 0.607 | 10.04 | -0.6 | 0 | 0.24945 | ND |  | 0 | 0.24917 | 21.8833 | #DIV/0! | 82.8 | 0 | 0 | 392 | 0 | 2.3 | 2.9 | NNE | 0:23 | 5 | NE | 0:33
4040 | 2022-09-29 | 0:10 | 21.8 | 12.8 | 0 | 21.7 | 0 | 2.1 | NNE | 2.1 | NNE | 0:10 | 3.3 | N | 0:09 | 1.8 | NNE | 0.4 | 85.2 | 0 | 79 | 0 | 0.607 | 10.05 | 0 | 0 | 0.24945 | ND
4041 | 2022-09-29 | 0:20 | 21.8 | 12.8 | 0 | 22 | 0 | 2.8 | NNE | 2.8 | NNE | 0:20 | 4.5 | NNE | 0:18 | 2.4 | NNE | 0.6 | 81.3 | 0 | 60 | 0 | 0.607 | 10.05 | 0 | 0 | 0.24945 | ND
4042 | 2022-09-29 | 0:30 | 21.8 | 12.8 | 0 | 22 | -0.001 | 2.2 | NNE | 2.9 | NNE | 0:23 | 3.6 | NNE | 0:21 | 1.9 | NE | 0.6 | 81.5 | 0 | 68 | 0 | 0.606 | 10.05 | -0.6 | 0 | 0.24888 | ND
4043 | 2022-09-29 | 0:40 | 21.8 | 12.8 | 0 | 22 | -0.001 | 2.7 | NNE | 2.7 | NNE | 0:40 | 5 | NE | 0:33 | 2.7 | NNE | 0.5 | 81 | 0 | 61 | 0 | 0.606 | 10.06 | -0.6 | 0 | 0.24888 | ND
4044 | 2022-09-29 | 0:50 | 21.9 | 12.8 | 0 | 21.9 | -0.001 | 2.1 | NNE | 2.7 | NNE | 0:41 | 3.8 | NNE | 0:47 | 0.9 | NE | 0.7 | 81.6 | 0 | 68 | 0 | 0.606 | 10.06 | -0.6 | 0 | 0.24888 | ND
4045 | 2022-09-29 | 1:00 | 21.9 | 12.8 | 0 | 22 | -0.001 | 1.8 | NE | 2.1 | NNE | 0:50 | 4.3 | NNE | 0:53 | 2 | NNE | 1 | 81.4 | 0 | 73 | 0 | 0.605 | 10.05 | -0.6 | 0 | 0.24831 | ND |  | 0 | 0.24803 | 21.9333 | #DIV/0! | 81.6667 | 0 | 0 | 407 | 0 | 1.3 | 2.1 | NNE | 0:50 | 4.3 | NNE | 0:53
4046 | 2022-09-29 | 1:10 | 21.9 | 12.8 | 0 | 21.9 | -0.001 | 1.9 | NNE | 2 | NNE | 1:09 | 4.1 | NE | 1:09 | 2.3 | N | 0.7 | 82 | 0 | 63 | 0 | 0.605 | 10.06 | -0.6 | 0 | 0.24831 | ND
4047 | 2022-09-29 | 1:20 | 21.8 | 12.8 | 0 | 21.8 | -0.001 | 1.5 | NNE | 1.9 | NNE | 1:10 | 3.6 | NNE | 1:13 | 2.2 | N | 0.7 | 82.6 | 0 | 65 | 0 | 0.605 | 10.06 | -0.6 | 0 | 0.24831 | ND
4048 | 2022-09-29 | 1:30 | 21.8 | 12.8 | 0 | 22 | 0 | 1 | NE | 1.6 | NE | 1:24 | 2.8 | NNE | 1:21 | 0 | NNE | 0.7 | 81.1 | 1 | 77 | 0 | 0.604 | 10.06 | 0 | 0 | 0.24774 | ND
4049 | 2022-09-29 | 1:40 | 21.8 | 12.8 | 0 | 22 | 0 | 0.8 | ENE | 1 | NE | 1:30 | 2.5 | ENE | 1:36 | 0.8 | ESE | 0.5 | 80.9 | 1 | 63 | 0 | 0.604 | 10.07 | 0 | 0 | 0.24774 | ND
4050 | 2022-09-29 | 1:50 | 21.8 | 12.8 | 0 | 21.9 | -0.001 | 0.8 | E | 1 | ESE | 1:44 | 2.4 | E | 1:43 | 0.9 | SSE | 0.6 | 82 | 0 | 66 | 0 | 0.604 | 10.05 | -0.6 | 0 | 0.24774 | ND
4051 | 2022-09-29 | 2:00 | 21.8 | 12.8 | 0 | 21.8 | -0.001 | 0.6 | N | 0.9 | E | 1:50 | 3 | NE | 1:55 | 0.6 | N | 0.6 | 83.1 | 0 | 53 | 0 | 0.604 | 10.05 | -0.6 | 0 | 0.24774 | ND |  | 0 | 0.24717 | 21.7667 | #DIV/0! | 84.3667 | 0 | 0 | 355 | 0 | 1.35 | 2 | NNE | 2:27 | 4.1 | NNE | 2:12
4052 | 2022-09-29 | 2:10 | 21.7 | 12.8 | 0 | 21.7 | -0.001 | 1 | NE | 1.1 | NNE | 2:09 | 2.8 | NNE | 2:01 | 0.7 | N | 0.7 | 83.9 | 0 | 60 | 0 | 0.603 | 10.07 | -0.6 | 0 | 0.24717 | ND
4053 | 2022-09-29 | 2:20 | 21.7 | 12.8 | 0 | 21.8 | 0 | 1.9 | NNE | 1.9 | NNE | 2:20 | 4.1 | NNE | 2:12 | 2.1 | NNE | 0.7 | 84.1 | 0 | 58 | 0 | 0.603 | 10.06 | 0 | 0 | 0.24717 | ND
4054 | 2022-09-29 | 2:30 | 21.7 | 12.8 | 0 | 21.7 | -0.001 | 1.9 | NNE | 2 | NNE | 2:27 | 3.6 | NNE | 2:24 | 1.3 | NNE | 0.5 | 85.2 | 0 | 57 | 0 | 0.603 | 10.05 | -0.6 | 0 | 0.24717 | ND
4055 | 2022-09-29 | 2:40 | 21.7 | 12.8 | 0 | 21.8 | -0.001 | 1.1 | NE | 1.9 | NNE | 2:30 | 3.3 | NNE | 2:40 | 3.1 | NNE | 0.5 | 84.7 | 0 | 60 | 0 | 0.603 | 10.07 | -0.6 | 0 | 0.24717 | ND
4056 | 2022-09-29 | 2:50 | 21.7 | 12.8 | 0 | 21.8 | 0 | 1.6 | NNE | 1.6 | NNE | 2:49 | 3.2 | NNE | 2:41 | 2.1 | NNE | 0.6 | 85.2 | 1 | 67 | 0 | 0.602 | 10.06 | 0 | 0 | 0.2466 | ND
4057 | 2022-09-29 | 3:00 | 21.7 | 12.8 | 0 | 21.8 | 0 | 1.9 | NNE | 1.9 | NNE | 3:00 | 4.7 | NNE | 2:55 | 2.8 | NNE | 0.6 | 84.9 | 0 | 66 | 0 | 0.602 | 10.07 | 0 | 0 | 0.2466 | ND |  | 0 | 0.24613 | 21.8833 | #DIV/0! | 83.85 | 0 | 0 | 386 | 0 | 1.1 | 2 | NNE | 3:02 | 4.7 | NNE | 2:55
4058 | 2022-09-29 | 3:10 | 21.7 | 12.8 | 0 | 21.8 | -0.001 | 1.9 | NNE | 2 | NNE | 3:02 | 3.4 | NNE | 3:00 | 1.8 | NNE | 0.4 | 85.3 | 1 | 60 | 0 | 0.602 | 10.08 | -0.6 | 0 | 0.2466 | ND
4059 | 2022-09-29 | 3:20 | 21.7 | 12.8 | 0 | 21.8 | -0.001 | 1.2 | NE | 1.9 | NNE | 3:10 | 2.7 | NNE | 3:13 | 1 | E | 0.5 | 85.2 | 0 | 50 | 0 | 0.601 | 10.07 | -0.6 | 0 | 0.24604 | ND
4060 | 2022-09-29 | 3:30 | 21.7 | 12.8 | 0 | 22.1 | -0.001 | 0.2 | ESE | 1.2 | NE | 3:20 | 1 | ESE | 3:20 | 0 | WSW | 0.2 | 82.6 | 0 | 65 | 0 | 0.601 | 10.09 | -0.6 | 0 | 0.24604 | ND
4061 | 2022-09-29 | 3:40 | 21.6 | 12.8 | 0 | 22.1 | 0 | 0.8 | E | 0.8 | E | 3:40 | 2.1 | E | 3:34 | 0 | ENE | 0.5 | 82 | 0 | 75 | 0 | 0.601 | 10.1 | 0 | 0 | 0.24604 | ND
4062 | 2022-09-29 | 3:50 | 21.6 | 12.8 | 0 | 21.7 | -0.001 | 0.6 | ENE | 0.8 | E | 3:40 | 2.3 | NE | 3:49 | 1.1 | NNE | 0.5 | 83.1 | 0 | 70 | 0 | 0.6 | 10.1 | -0.6 | 0 | 0.24547 | ND
4063 | 2022-09-29 | 4:00 | 21.6 | 12.8 | 0 | 21.4 | -0.001 | 0.8 | ESE | 0.9 | ENE | 3:56 | 2.2 | NNE | 3:51 | 0.6 | SE | 0.4 | 87.3 | 0 | 66 | 0 | 0.6 | 10.09 | -0.6 | 0 | 0.24547 | ND |  | 0 | 0.24509 | 21.6667 | #DIV/0! | 83.4833 | 0 | 0 | 400 | 0 | 0.86667 | 1.2 | NE | 4:28 | 2.8 | NE | 4:25
4064 | 2022-09-29 | 4:10 | 21.6 | 12.8 | 0 | 21.4 | -0.001 | 0.8 | E | 0.8 | E | 4:10 | 1.7 | NE | 4:09 | 1.6 | E | 0.3 | 86.9 | 0 | 68 | 0 | 0.6 | 10.08 | -0.6 | 0 | 0.24547 | ND
4065 | 2022-09-29 | 4:20 | 21.5 | 12.8 | 0 | 21.8 | 0 | 0.8 | NE | 0.9 | E | 4:13 | 1.7 | ENE | 4:16 | 0.8 | NE | 0.4 | 82.6 | 0 | 61 | 0 | 0.599 | 10.09 | 0 | 0 | 0.2449 | ND
4066 | 2022-09-29 | 4:30 | 21.5 | 12.8 | 0 | 21.9 | 0 | 1.2 | NE | 1.2 | NE | 4:28 | 2.8 | NE | 4:25 | 0.8 | NE | 0.5 | 81.2 | 0 | 67 | 0 | 0.599 | 10.07 | 0 | 0 | 0.2449 | ND
4067 | 2022-09-29 | 4:40 | 21.5 | 12.8 | 0 | 21.8 | -0.001 | 0.9 | ENE | 1.2 | NE | 4:31 | 2.4 | E | 4:34 | 0.8 | ENE | 0.4 | 81.2 | 0 | 73 | 0 | 0.599 | 10.1 | -0.6 | 0 | 0.2449 | ND
4068 | 2022-09-29 | 4:50 | 21.5 | 12.8 | 0 | 21.7 | -0.001 | 0.7 | NE | 0.9 | ENE | 4:41 | 1.5 | NE | 4:44 | 0 | NE | 0.3 | 81.7 | 0 | 65 | 0 | 0.599 | 10.08 | -0.6 | 0 | 0.2449 | ND
4069 | 2022-09-29 | 5:00 | 21.4 | 12.8 | 0 | 21.8 | -0.001 | 0.5 | ENE | 0.7 | NE | 4:50 | 2 | NE | 4:56 | 0.8 | NNE | 0.4 | 81.6 | 0 | 63 | 0 | 0.598 | 10.08 | -0.6 | 0 | 0.24434 | ND |  | 0 | 0.24424 | 21.5167 | #DIV/0! | 83.8167 | 0 | 0 | 1570 | 0.33333 | 0.46667 | 0.7 | NE | 4:50 | 2.8 | E | 5:49
4070 | 2022-09-29 | 5:10 | 21.4 | 12.8 | 0 | 21.7 | -0.001 | 0.6 | NE | 0.7 | ENE | 5:05 | 1.5 | ENE | 5:07 | 0.3 | ENE | 0.4 | 82.2 | 0 | 62 | 0 | 0.598 | 10.08 | -0.6 | 0 | 0.24434 | ND
4071 | 2022-09-29 | 5:20 | 21.4 | 12.8 | 0 | 21.7 | 0 | 0.3 | E | 0.6 | NE | 5:10 | 1.6 | E | 5:15 | 0.3 | NE | 0.3 | 81.8 | 1 | 69 | 0 | 0.598 | 10.08 | 0 | 0 | 0.24434 | ND
4072 | 2022-09-29 | 5:30 | 21.3 | 12.7 | 0 | 21.3 | -0.001 | 0.3 | E | 0.3 | E | 5:30 | 1.2 | S | 5:29 | 0.9 | SSE | 0.4 | 86.6 | 0 | 86 | 0 | 0.598 | 10.09 | -0.6 | 0 | 0.24434 | ND
4073 | 2022-09-29 | 5:40 | 21.3 | 12.8 | 0 | 21.2 | -0.001 | 0.4 | SSE | 0.6 | SSE | 5:38 | 1 | S | 5:31 | 0 | SE | 0.3 | 86.7 | 1 | 202 | 0 | 0.598 | 10.1 | -0.6 | 0 | 0.24434 | ND
4074 | 2022-09-29 | 5:50 | 21.2 | 12.8 | 0 | 21.4 | 0 | 0.7 | E | 0.7 | E | 5:50 | 2.8 | E | 5:49 | 2.1 | NE | 0.7 | 84 | 3 | 1088 | 2 | 0.597 | 10.1 | 0 | 0 | 0.24377 | ND
4075 | 2022-09-29 | 6:00 | 21.2 | 12.7 | 0 | 21.9 | 0.001 | 1.4 | ENE | 1.5 | ENE | 5:58 | 3 | E | 5:56 | 1.1 | E | 0.6 | 80.3 | 7 | 3224 | 5 | 0.597 | 10.1 | 0.6 | 0 | 0.24377 | ND |  | 0 | 0.24349 | 22 | #DIV/0! | 79.7333 | 0.044 | 0 | 117350 | 32.3333 | 0.8 | 1.5 | ENE | 5:58 | 3 | E | 5:56
4076 | 2022-09-29 | 6:10 | 21.2 | 12.8 | 0 | 22 | 0.003 | 0.9 | ENE | 1.4 | ENE | 6:00 | 2.5 | E | 6:06 | 0.7 | ENE | 0.5 | 79.1 | 20 | 8047 | 13 | 0.597 | 10.09 | 1.8 | 0 | 0.24377 | ND
4077 | 2022-09-29 | 6:20 | 21.2 | 12.8 | 0 | 22.1 | 0.006 | 0.8 | ENE | 1 | ENE | 6:18 | 2.4 | NE | 6:15 | 0.3 | NNE | 0.5 | 79 | 32 | 15467 | 26 | 0.597 | 10.09 | 3.6 | 0 | 0.24377 | ND
4078 | 2022-09-29 | 6:30 | 21.3 | 12.8 | 0 | 22.1 | 0.008 | 0.3 | ENE | 0.7 | ENE | 6:20 | 1.3 | E | 6:27 | 0.3 | N | 0.3 | 79 | 43 | 21854 | 36 | 0.596 | 10.11 | 4.8 | 0 | 0.24321 | ND
4079 | 2022-09-29 | 6:40 | 21.4 | 12.8 | 0 | 22 | 0.011 | 0.7 | ESE | 0.7 | ESE | 6:40 | 2.4 | E | 6:37 | 0.9 | ENE | 0.6 | 79.9 | 54 | 29663 | 49 | 0.596 | 10.1 | 6.6 | 0 | 0.24321 | ND
4080 | 2022-09-29 | 6:50 | 21.5 | 12.8 | 0 | 21.9 | 0.015 | 0.7 | E | 1 | E | 6:46 | 2.4 | E | 6:44 | 1.3 | ESE | 0.4 | 81.1 | 79 | 39095 | 65 | 0.596 | 10.1 | 9 | 0 | 0.24321 | ND
4081 | 2022-09-29 | 7:00 | 21.6 | 12.9 | 0 | 22.1 | 0.024 | 0.5 | E | 0.8 | E | 6:51 | 1.4 | E | 6:50 | 0.8 | NE | 0.4 | 79.9 | 127 | 61790 | 103 | 0.595 | 10.1 | 14.4 | 0 | 0.24265 | ND |  | 0 | 0.24274 | 22.6 | #DIV/0! | 78.4667 | 0.297 | 0 | 747733 | 207.6667 | 0.76667 | 1.4 | NE | 7:34 | 4 | NE | 7:16
4082 | 2022-09-29 | 7:10 | 21.7 | 13 | 0 | 22.4 | 0.038 | 0.5 | ENE | 0.6 | ENE | 7:04 | 1.3 | E | 7:02 | 0.8 | NE | 0.3 | 78.5 | 181 | 92069 | 153 | 0.596 | 10.1 | 22.8 | 0 | 0.24321 | ND
4083 | 2022-09-29 | 7:20 | 21.9 | 13.2 | 0 | 22.6 | 0.053 | 1 | NE | 1 | NE | 7:20 | 4 | NE | 7:16 | 1.2 | ESE | 0.6 | 78.9 | 245 | 128962 | 215 | 0.595 | 10.15 | 31.8 | 0 | 0.24265 | ND
4084 | 2022-09-29 | 7:30 | 22.2 | 13.3 | 0 | 22.7 | 0.061 | 1 | NNE | 1 | NNE | 7:29 | 2.6 | N | 7:29 | 0.6 | NNW | 0.8 | 79.5 | 243 | 152009 | 253 | 0.595 | 10.16 | 36.6 | 0 | 0.24265 | ND
4085 | 2022-09-29 | 7:40 | 22.4 | 13.4 | 0 | 22.8 | 0.061 | 1 | NE | 1.4 | NE | 7:34 | 3.7 | NNE | 7:31 | 0.3 | E | 0.8 | 77.1 | 261 | 156411 | 261 | 0.595 | 10.16 | 36.6 | 0 | 0.24265 | ND
4086 | 2022-09-29 | 7:50 | 22.8 | 13.4 | 0 | 23 | 0.06 | 0.6 | ENE | 1 | NE | 7:41 | 2.3 | NE | 7:40 | 0.6 | ENE | 0.5 | 76.9 | 256 | 156492 | 261 | 0.595 | 10.17 | 36 | 0 | 0.24265 | ND
4087 | 2022-09-29 | 8:00 | 23 | 13.4 | 0 | 23 | 0.062 | 0.9 | ENE | 0.9 | ENE | 8:00 | 2.6 | E | 8:00 | 1.5 | ENE | 0.5 | 76.7 | 288 | 163208 | 272 | 0.594 | 10.17 | 37.2 | 0 | 0.24209 | ND |  | 0 | 0.2419 | 23.2333 | #DIV/0! | 76.2833 | 0.43 | 0 | 1153949 | 320.5 | 1.0333 | 1.5 | E | 8:45 | 3.8 | N | 8:36
4088 | 2022-09-29 | 8:10 | 23.3 | 13.5 | 0 | 23.2 | 0.068 | 0.9 | ENE | 1 | ENE | 8:06 | 2.8 | NNW | 8:10 | 2.3 | N | 0.6 | 76.8 | 328 | 179163 | 299 | 0.594 | 10.18 | 40.8 | 0 | 0.24209 | ND
4089 | 2022-09-29 | 8:20 | 23.6 | 13.5 | 0 | 23.3 | 0.078 | 0.9 | NE | 1 | NE | 8:19 | 3.1 | ENE | 8:19 | 0.4 | NE | 0.6 | 75.6 | 352 | 205363 | 342 | 0.594 | 10.19 | 46.8 | 0 | 0.24209 | ND
4090 | 2022-09-29 | 8:30 | 23.9 | 13.5 | 0 | 23.3 | 0.076 | 0.9 | NE | 0.9 | NE | 8:30 | 3.5 | NNE | 8:25 | 0.9 | E | 0.7 | 76.6 | 342 | 204639 | 341 | 0.594 | 10.18 | 45.6 | 0 | 0.24209 | ND
4091 | 2022-09-29 | 8:40 | 24.2 | 13.5 | 0 | 23.3 | 0.076 | 1.4 | E | 1.4 | E | 8:40 | 3.8 | N | 8:36 | 2.5 | E | 0.7 | 75.8 | 327 | 208351 | 347 | 0.593 | 10.18 | 45.6 | 0 | 0.24152 | ND
4092 | 2022-09-29 | 8:50 | 24.4 | 13.5 | 0 | 23.3 | 0.07 | 1.2 | E | 1.5 | E | 8:45 | 2.8 | E | 8:49 | 1.3 | ENE | 0.6 | 76.2 | 331 | 193225 | 322 | 0.593 | 10.19 | 42 | 0 | 0.24152 | ND
4093 | 2022-09-29 | 9:00 | 24.6 | 13.6 | 0 | 23.4 | 0.076 | 1.1 | E | 1.2 | E | 8:54 | 2.7 | E | 8:52 | 1.9 | E | 0.5 | 75.7 | 365 | 208478 | 347 | 0.593 | 10.2 | 45.6 | 0 | 0.24152 | ND |  | 0 | 0.24115 | 23.5333 | #DIV/0! | 76.2333 | 0.579 | 0 | 1566698 | 435.1667 | 1.5167 | 2.4 | NNE | 9:50 | 5.3 | NNE | 9:45
4094 | 2022-09-29 | 9:10 | 24.7 | 13.8 | 0 | 23.5 | 0.088 | 1.3 | E | 1.4 | ENE | 9:05 | 3.5 | E | 9:02 | 1.7 | ESE | 0.8 | 76.3 | 445 | 240647 | 401 | 0.592 | 10.21 | 52.8 | 0 | 0.24096 | ND
4095 | 2022-09-29 | 9:20 | 24.9 | 13.7 | 0 | 23.5 | 0.087 | 1.6 | E | 1.6 | E | 9:20 | 3.3 | ENE | 9:16 | 0.6 | E | 0.5 | 76.6 | 353 | 239704 | 400 | 0.593 | 10.19 | 52.2 | 0 | 0.24152 | ND
4096 | 2022-09-29 | 9:30 | 25 | 13.8 | 0 | 23.5 | 0.08 | 1 | ENE | 1.6 | E | 9:20 | 3 | ESE | 9:30 | 1.4 | NE | 0.7 | 76.2 | 408 | 223733 | 373 | 0.592 | 10.19 | 48 | 0 | 0.24096 | ND
4097 | 2022-09-29 | 9:40 | 25.2 | 14.2 | 0 | 23.5 | 0.106 | 1.7 | NE | 1.7 | NE | 9:40 | 4.7 | N | 9:36 | 1.9 | NE | 0.9 | 76.3 | 516 | 285004 | 475 | 0.592 | 10.22 | 63.6 | 0 | 0.24096 | ND
4098 | 2022-09-29 | 9:50 | 25.3 | 14.1 | 0 | 23.8 | 0.142 | 2.4 | NNE | 2.4 | NNE | 9:50 | 5.3 | NNE | 9:45 | 4.4 | NNE | 1 | 76.3 | 735 | 369132 | 615 | 0.592 | 10.21 | 85.2 | 0 | 0.24096 | ND
4099 | 2022-09-29 | 10:00 | 25.6 | 14.2 | 0 | 24.1 | 0.203 | 3 | NNE | 3.1 | NNE | 10:00 | 5.9 | N | 9:52 | 2.4 | ENE | 1 | 73.6 | 905 | 528350 | 881 | 0.592 | 10.22 | 121.8 | 10 | 0.24096 | ND |  | 0 | 0.24031 | 24.2333 | #DIV/0! | 73.3333 | 1.154 | 0.33333 | 2994386 | 831.8333 | 2.4167 | 3.1 | NNE | 10:00 | 8.6 | NE | 10:09
4100 | 2022-09-29 | 10:10 | 25.8 | 14.2 | 0 | 23.9 | 0.153 | 2.7 | NE | 3 | NNE | 10:00 | 8.6 | NE | 10:09 | 0.5 | ENE | 1.1 | 74.2 | 611 | 420394 | 701 | 0.591 | 10.2 | 91.8 | 0 | 0.2404 | ND
4101 | 2022-09-29 | 10:20 | 26.1 | 14.1 | 0 | 24 | 0.183 | 2.9 | NE | 2.9 | NE | 10:17 | 7.6 | NNE | 10:19 | 4.7 | NNE | 1.3 | 74 | 1057 | 471053 | 785 | 0.591 | 10.21 | 109.8 | 0 | 0.2404 | ND
4102 | 2022-09-29 | 10:30 | 26.4 | 14.1 | 0 | 24.6 | 0.251 | 2 | NE | 3 | NE | 10:20 | 5.4 | NE | 10:27 | 4.1 | N | 1 | 73.5 | 799 | 626251 | 1044 | 0.591 | 10.21 | 150.6 | 10 | 0.2404 | ND
4103 | 2022-09-29 | 10:40 | 26.8 | 14.1 | 0 | 24.4 | 0.171 | 1.9 | NE | 2.3 | NE | 10:33 | 7.5 | NNE | 10:30 | 4 | NNE | 1.3 | 72.8 | 869 | 449641 | 749 | 0.59 | 10.2 | 102.6 | 0 | 0.23984 | ND
4104 | 2022-09-29 | 10:50 | 27.1 | 14.1 | 0 | 24.4 | 0.193 | 2 | NE | 2.1 | NE | 10:48 | 5.7 | NNE | 10:40 | 1.1 | NE | 1.1 | 71.9 | 894 | 498697 | 831 | 0.59 | 10.19 | 115.8 | 0 | 0.23984 | ND
4105 | 2022-09-29 | 11:00 | 27.4 | 14.1 | 0 | 24.4 | 0.166 | 1.6 | NE | 2 | NE | 10:50 | 4.4 | ENE | 10:55 | 1.4 | E | 0.9 | 74.9 | 554 | 448287 | 747 | 0.59 | 10.19 | 99.6 | 0 | 0.23984 | ND |  | 0 | 0.23957 | 24.1833 | #DIV/0! | 74.5833 | 0.832 | 0 | 2311376 | 642 | 1.8167 | 2.6 | NE | 11:14 | 7.3 | NE | 11:05
4106 | 2022-09-29 | 11:10 | 27.6 | 14.1 | 0 | 24.2 | 0.121 | 1.9 | NE | 1.9 | NE | 11:10 | 7.3 | NE | 11:05 | 1.5 | ENE | 1.4 | 74.3 | 623 | 347354 | 579 | 0.59 | 10.19 | 72.6 | 0 | 0.23984 | ND
4107 | 2022-09-29 | 11:20 | 27.6 | 14.1 | 0 | 24.1 | 0.122 | 2.3 | NE | 2.6 | NE | 11:14 | 6 | NE | 11:14 | 3.6 | NNE | 0.9 | 75.7 | 543 | 347346 | 579 | 0.59 | 10.18 | 73.2 | 0 | 0.23984 | ND
4108 | 2022-09-29 | 11:30 | 27.6 | 14.1 | 0 | 23.9 | 0.105 | 1.8 | NE | 2.3 | NE | 11:21 | 6.2 | NNE | 11:23 | 3.3 | NE | 1.1 | 75.3 | 527 | 305408 | 509 | 0.589 | 10.19 | 63 | 0 | 0.23929 | ND
4109 | 2022-09-29 | 11:40 | 27.5 | 14.1 | 0 | 24.2 | 0.15 | 1.5 | NE | 1.8 | NE | 11:33 | 3.6 | NNE | 11:30 | 1.3 | NNE | 0.8 | 73 | 737 | 407594 | 679 | 0.589 | 10.19 | 90 | 0 | 0.23929 | ND
4110 | 2022-09-29 | 11:50 | 27.4 | 14.1 | 0 | 24.3 | 0.168 | 1.8 | NE | 1.8 | NE | 11:50 | 4.8 | NNE | 11:43 | 2.4 | NE | 0.8 | 74.3 | 799 | 455387 | 759 | 0.589 | 10.18 | 100.8 | 0 | 0.23929 | ND
4111 | 2022-09-29 | 12:00 | 27.5 | 14.1 | 0 | 24.2 | 0.152 | 1.7 | NE | 1.8 | NE | 11:52 | 4.2 | N | 12:00 | 3.3 | NNE | 1 | 74.8 | 624 | 412406 | 687 | 0.589 | 10.18 | 91.2 | 0 | 0.23929 | ND |  | 0 | 0.23864 | 24.4167 | #DIV/0! | 73.4333 | 0.999 | 0.16667 | 2683195 | 745.3333 | 1.8667 | 3.1 | NNE | 12:40 | 6.3 | N | 12:33
4112 | 2022-09-29 | 12:10 | 27.6 | 13.7 | 0 | 24.1 | 0.127 | 1.5 | NE | 1.9 | NE | 12:01 | 5.2 | NNE | 12:01 | 1.8 | NNE | 1 | 73.8 | 554 | 352210 | 587 | 0.588 | 10.11 | 76.2 | 0 | 0.23873 | ND
4113 | 2022-09-29 | 12:20 | 27.6 | 13.7 | 0 | 24.3 | 0.163 | 1.6 | ENE | 1.7 | ENE | 12:18 | 4 | E | 12:18 | 0.8 | SSE | 0.8 | 74.8 | 888 | 442108 | 737 | 0.588 | 10.14 | 97.8 | 0 | 0.23873 | ND
4114 | 2022-09-29 | 12:30 | 27.7 | 13.7 | 0 | 24.8 | 0.206 | 1.3 | NE | 1.6 | NE | 12:22 | 4.2 | NE | 12:29 | 3.3 | NNE | 0.9 | 71.4 | 1057 | 537568 | 896 | 0.588 | 10.12 | 123.6 | 10 | 0.23873 | ND
4115 | 2022-09-29 | 12:40 | 27.9 | 13.6 | 0 | 24.3 | 0.188 | 3 | NNE | 3.1 | NNE | 12:40 | 6.3 | N | 12:33 | 1.8 | ENE | 1 | 73.5 | 702 | 497245 | 829 | 0.587 | 10.14 | 112.8 | 0 | 0.23817 | ND
4116 | 2022-09-29 | 12:50 | 27.9 | 13.6 | 0 | 24.8 | 0.163 | 2.1 | NE | 3 | NNE | 12:43 | 6.2 | ENE | 12:44 | 2.6 | NE | 1.1 | 72.3 | 775 | 441658 | 736 | 0.587 | 10.14 | 97.8 | 0 | 0.23817 | ND
4117 | 2022-09-29 | 13:00 | 28 | 13.6 | 0 | 24.5 | 0.161 | 2.4 | NE | 2.5 | NE | 13:00 | 6.1 | NE | 12:50 | 2 | NNE | 1 | 73.1 | 830 | 430176 | 717 | 0.587 | 10.14 | 96.6 | 0 | 0.23817 | ND |  | 0 | 0.23771 | 24.5667 | #DIV/0! | 73.35 | 0.892 | 0 | 2384530 | 662.3333 | 2.15 | 2.9 | NNE | 13:25 | 6.9 | NNE | 13:15
4118 | 2022-09-29 | 13:10 | 28 | 13.6 | 0 | 24.3 | 0.138 | 2.1 | NE | 2.5 | NE | 13:04 | 6.2 | NE | 13:00 | 0.7 | NE | 1.2 | 74.6 | 619 | 379374 | 632 | 0.586 | 10.13 | 82.8 | 0 | 0.23762 | ND
4119 | 2022-09-29 | 13:20 | 28 | 13.7 | 0 | 24.6 | 0.153 | 2 | NE | 2.1 | NE | 13:10 | 6.9 | NNE | 13:15 | 4.9 | NNE | 1.1 | 73.5 | 703 | 414798 | 691 | 0.586 | 10.12 | 91.8 | 0 | 0.23762 | ND
4120 | 2022-09-29 | 13:30 | 28 | 13.7 | 0 | 24.6 | 0.149 | 2.6 | NE | 2.9 | NNE | 13:25 | 5.1 | NNE | 13:20 | 2.6 | NE | 1 | 74.9 | 561 | 395568 | 659 | 0.586 | 10.12 | 89.4 | 0 | 0.23762 | ND
4121 | 2022-09-29 | 13:40 | 27.9 | 13.7 | 0 | 24.5 | 0.141 | 2.1 | NE | 2.6 | NE | 13:30 | 5.3 | NE | 13:38 | 1.3 | NE | 0.8 | 73.2 | 655 | 373576 | 623 | 0.586 | 10.12 | 84.6 | 0 | 0.23762 | ND
4122 | 2022-09-29 | 13:50 | 27.9 | 13.6 | 0 | 24.9 | 0.15 | 1.7 | NE | 2.2 | NE | 13:45 | 4.1 | NNE | 13:49 | 1.4 | NE | 1 | 70.8 | 646 | 391038 | 652 | 0.586 | 10.12 | 90 | 0 | 0.23762 | ND
4123 | 2022-09-29 | 14:00 | 27.9 | 13.6 | 0 | 24.7 | 0.141 | 1.3 | NE | 1.7 | NE | 13:50 | 3.6 | N | 13:55 | 2.5 | NNE | 0.9 | 72 | 599 | 370796 | 618 | 0.585 | 10.12 | 84.6 | 0 | 0.23706 | ND |  | 0 | 0.23688 | 24.5833 | #DIV/0! | 73.1667 | 0.658 | 0 | 1769115 | 491.5 | 1.7333 | 2.6 | NNE | 14:14 | 4.7 | NE | 14:14
4124 | 2022-09-29 | 14:10 | 28 | 13.6 | 0 | 24.6 | 0.145 | 2.5 | NNE | 2.5 | NNE | 14:10 | 4.6 | NNE | 14:04 | 3.6 | NE | 0.8 | 73.1 | 573 | 383641 | 639 | 0.585 | 10.11 | 87 | 0 | 0.23706 | ND
4125 | 2022-09-29 | 14:20 | 28.1 | 13.6 | 0 | 24.8 | 0.138 | 2.2 | NE | 2.6 | NNE | 14:14 | 4.7 | NE | 14:14 | 1.1 | ENE | 0.8 | 72.6 | 598 | 364359 | 607 | 0.585 | 10.11 | 82.8 | 0 | 0.23706 | ND
4126 | 2022-09-29 | 14:30 | 28 | 13.6 | 0 | 24.8 | 0.122 | 1.3 | NE | 2.2 | NE | 14:20 | 3 | NNE | 14:20 | 1.1 | SE | 0.6 | 73.3 | 484 | 321456 | 536 | 0.585 | 10.11 | 73.2 | 0 | 0.23706 | ND
4127 | 2022-09-29 | 14:40 | 28 | 13.7 | 0 | 24.5 | 0.073 | 1.2 | NE | 1.3 | NE | 14:30 | 3.5 | NE | 14:37 | 1.6 | NNE | 0.6 | 73.6 | 235 | 203713 | 340 | 0.584 | 10.11 | 43.8 | 0 | 0.23651 | ND
4128 | 2022-09-29 | 14:50 | 27.9 | 13.7 | 0 | 24.1 | 0.039 | 1.9 | NE | 1.9 | NE | 14:49 | 4.5 | NNE | 14:47 | 2.2 | NNE | 0.8 | 74.4 | 172 | 125150 | 209 | 0.584 | 10.12 | 23.4 | 0 | 0.23651 | ND
4129 | 2022-09-29 | 15:00 | 27.6 | 13.7 | 0 | 23.9 | 0.043 | 2.3 | NNE | 2.4 | NNE | 14:56 | 4.4 | NNE | 14:58 | 1.5 | NE | 0.6 | 76.6 | 266 | 129428 | 216 | 0.584 | 10.1 | 25.8 | 0 | 0.23651 | ND |  | 0.5 | 0.23605 | 23.3167 | #DIV/0! | 80.9333 | 0.301 | 0 | 829970 | 230.5 | 1.55 | 2.4 | NNE | 14:56 | 4.8 | NNE | 15:19
4130 | 2022-09-29 | 15:10 | 27.2 | 13.7 | 0 | 23.6 | 0.053 | 1 | ENE | 2.3 | NNE | 15:00 | 2.7 | NNE | 15:01 | 1 | NE | 0.6 | 78.9 | 249 | 155608 | 259 | 0.584 | 10.11 | 31.8 | 0 | 0.23651 | ND
4131 | 2022-09-29 | 15:20 | 26.8 | 13.7 | 0.5 | 23.1 | 0.054 | 1.6 | NNE | 1.6 | NNE | 15:20 | 4.8 | NNE | 15:19 | 2.4 | NE | 0.9 | 82.7 | 197 | 148957 | 248 | 0.583 | 10.11 | 32.4 | 0 | 0.23595 | ND
4132 | 2022-09-29 | 15:30 | 26.3 | 13.7 | 0 | 23 | 0.047 | 1.8 | NE | 2.1 | NNE | 15:24 | 3.8 | NNW | 15:30 | 2.3 | NE | 0.6 | 83.3 | 272 | 128284 | 214 | 0.583 | 10.09 | 28.2 | 0 | 0.23595 | ND
4133 | 2022-09-29 | 15:40 | 25.8 | 13.7 | 0 | 23.2 | 0.058 | 0.7 | ENE | 1.8 | NE | 15:30 | 2.5 | ENE | 15:30 | 1.1 | ENE | 0.5 | 82.2 | 198 | 148060 | 247 | 0.583 | 10.1 | 34.8 | 0 | 0.23595 | ND
4134 | 2022-09-29 | 15:50 | 25.5 | 13.7 | 0 | 23.1 | 0.046 | 1.9 | NE | 1.9 | NE | 15:50 | 4.1 | NNE | 15:50 | 3.3 | NNE | 0.9 | 81.9 | 194 | 119633 | 199 | 0.582 | 10.1 | 27.6 | 0 | 0.2354 | ND
4135 | 2022-09-29 | 16:00 | 25.3 | 13.7 | 0 | 23.2 | 0.051 | 2.2 | NE | 2.4 | NNE | 15:58 | 4 | NNE | 15:57 | 0.5 | ENE | 0.7 | 81.3 | 242 | 133916 | 223 | 0.582 | 10.1 | 30.6 | 0 | 0.2354 | ND |  | 0 | 0.23522 | 23.0333 | #DIV/0! | 81.1667 | 0.235 | 0 | 620265 | 172.1667 | 1.7167 | 2.5 | NNE | 16:27 | 4.5 | NNE | 16:24
4136 | 2022-09-29 | 16:10 | 25.1 | 13.7 | 0 | 23.1 | 0.042 | 1.6 | NNE | 2.2 | NE | 16:00 | 3.9 | NE | 16:01 | 2.5 | NNE | 0.8 | 80.8 | 155 | 111131 | 185 | 0.582 | 10.11 | 25.2 | 0 | 0.2354 | ND
4137 | 2022-09-29 | 16:20 | 24.9 | 13.7 | 0 | 23 | 0.035 | 2.1 | NNE | 2.1 | NNE | 16:18 | 4.2 | NNE | 16:18 | 2.3 | NE | 0.7 | 80.9 | 147 | 95043 | 158 | 0.582 | 10.1 | 21 | 0 | 0.2354 | ND
4138 | 2022-09-29 | 16:30 | 24.8 | 13.8 | 0 | 22.8 | 0.028 | 2.3 | NNE | 2.5 | NNE | 16:27 | 4.5 | NNE | 16:24 | 1.5 | NE | 0.7 | 82.4 | 147 | 76851 | 128 | 0.582 | 10.11 | 16.8 | 0 | 0.2354 | ND
4139 | 2022-09-29 | 16:40 | 24.6 | 13.8 | 0 | 23.2 | 0.05 | 1.1 | NE | 2.3 | NNE | 16:30 | 3.1 | N | 16:36 | 1.2 | N | 0.7 | 80.3 | 175 | 126088 | 210 | 0.581 | 10.11 | 30 | 0 | 0.23485 | ND
4140 | 2022-09-29 | 16:50 | 24.5 | 13.8 | 0 | 22.9 | 0.029 | 1 | NE | 1.1 | NE | 16:40 | 4.4 | N | 16:47 | 0.7 | ENE | 0.6 | 81.3 | 127 | 77236 | 129 | 0.581 | 10.1 | 17.4 | 0 | 0.23485 | ND
4141 | 2022-09-29 | 17:00 | 24.4 | 13.8 | 0 | 23 | 0.035 | 1 | ENE | 1.1 | NE | 16:52 | 2.7 | NNE | 16:59 | 1.7 | ENE | 0.5 | 80.7 | 117 | 85132 | 142 | 0.581 | 10.1 | 21 | 0 | 0.23485 | ND |  | 0 | 0.23448 | 22.6333 | #DIV/0! | 81.55 | 0.101 | 0 | 248939 | 69.1667 | 1.3333 | 1.8 | E | 17:24 | 3.7 | E | 17:43
4142 | 2022-09-29 | 17:10 | 24.4 | 13.6 | 0 | 22.7 | 0.024 | 1.3 | ENE | 1.3 | ENE | 17:09 | 2.9 | ENE | 17:06 | 1.1 | ESE | 0.6 | 80.7 | 103 | 60155 | 100 | 0.581 | 10.11 | 14.4 | 0 | 0.23485 | ND
4143 | 2022-09-29 | 17:20 | 24.3 | 13.1 | 0 | 22.8 | 0.019 | 1.6 | E | 1.6 | E | 17:18 | 3.4 | ESE | 17:15 | 0.6 | E | 0.7 | 81.3 | 59 | 46551 | 78 | 0.58 | 10.06 | 11.4 | 0 | 0.2343 | ND
4144 | 2022-09-29 | 17:30 | 24.2 | 13 | 0 | 22.6 | 0.011 | 1.5 | ENE | 1.8 | E | 17:24 | 3.1 | ENE | 17:22 | 1.1 | NE | 0.6 | 81.3 | 35 | 28864 | 48 | 0.58 | 10.05 | 6.6 | 0 | 0.2343 | ND
4145 | 2022-09-29 | 17:40 | 24 | 13 | 0 | 22.5 | 0.008 | 1.3 | ENE | 1.5 | ENE | 17:31 | 3.6 | ENE | 17:34 | 1 | ENE | 0.5 | 82.1 | 28 | 18421 | 31 | 0.58 | 10.06 | 4.8 | 0 | 0.2343 | ND
4146 | 2022-09-29 | 17:50 | 23.8 | 13 | 0 | 22.2 | 0.004 | 1.3 | NE | 1.5 | ENE | 17:44 | 3.7 | E | 17:43 | 2 | ENE | 0.6 | 83.2 | 7 | 9816 | 16 | 0.58 | 10.05 | 2.4 | 0 | 0.2343 | ND
4147 | 2022-09-29 | 18:00 | 23.6 | 12.9 | 0 | 22.3 | 0 | 1.4 | ENE | 1.4 | ENE | 18:00 | 2.9 | E | 17:58 | 0.8 | ENE | 0.5 | 83.2 | 1 | 1860 | 3 | 0.579 | 10.05 | 0 | 0 | 0.23375 | ND |  | 0 | 0.23357 | 21.8667 | #DIV/0! | 87.6167 | 0 | 0 | 2394 | 0.5 | 1.3 | 1.6 | E | 18:30 | 2.9 | E | 17:58
4148 | 2022-09-29 | 18:10 | 23.4 | 12.9 | 0 | 22.2 | -0.001 | 1 | ENE | 1.5 | ENE | 18:03 | 2.8 | E | 18:02 | 0.9 | NE | 0.6 | 85.4 | 1 | 245 | 0 | 0.579 | 10.04 | -0.6 | 0 | 0.23375 | ND
4149 | 2022-09-29 | 18:20 | 23.2 | 13 | 0 | 22.1 | -0.001 | 0.8 | ENE | 1 | ENE | 18:10 | 2.4 | E | 18:20 | 1.9 | E | 0.6 | 87.6 | 0 | 80 | 0 | 0.579 | 10.06 | -0.6 | 0 | 0.23375 | ND
4150 | 2022-09-29 | 18:30 | 22.9 | 12.9 | 0 | 21.6 | -0.001 | 1.6 | E | 1.6 | E | 18:30 | 2.9 | E | 18:27 | 1.6 | E | 0.5 | 89.8 | -1 | 58 | 0 | 0.579 | 10.07 | -0.6 | 0 | 0.23375 | ND
4151 | 2022-09-29 | 18:40 | 22.6 | 12.9 | 0 | 21.5 | -0.001 | 1.6 | E | 1.6 | E | 18:37 | 2.5 | ENE | 18:36 | 1.7 | E | 0.4 | 90 | 0 | 75 | 0 | 0.578 | 10.07 | -0.6 | 0 | 0.2332 | ND
4152 | 2022-09-29 | 18:50 | 22.4 | 12.9 | 0 | 21.5 | -0.001 | 1.4 | E | 1.6 | E | 18:44 | 2.2 | E | 18:42 | 1 | E | 0.3 | 89.7 | 0 | 76 | 0 | 0.578 | 10.07 | -0.6 | 0 | 0.2332 | ND
4153 | 2022-09-29 | 19:00 | 22.2 | 12.9 | 0 | 21.4 | -0.001 | 1.1 | E | 1.4 | E | 18:50 | 2 | E | 18:53 | 0 | E | 0.6 | 89.4 | 1 | 70 | 0 | 0.578 | 10.07 | -0.6 | 0 | 0.2332 | ND |  | 0 | 0.23274 | 21 | #DIV/0! | 90.0667 | 0 | 0 | 432 | 0 | 0.7 | 1.4 | E | 18:50 | 3 | NE | 19:48
4154 | 2022-09-29 | 19:10 | 21.9 | 12.9 | 0 | 21 | -0.001 | 0.3 | SSE | 1.1 | E | 19:00 | 1.7 | ESE | 19:08 | 0 | SE | 0.5 | 90.9 | 0 | 76 | 0 | 0.578 | 10.08 | -0.6 | 0 | 0.2332 | ND
4155 | 2022-09-29 | 19:20 | 21.7 | 12.9 | 0 | 20.9 | -0.001 | 0.4 | SSE | 0.6 | SE | 19:17 | 1.7 | ESE | 19:14 | 0 | S | 0.4 | 90.9 | 0 | 62 | 0 | 0.577 | 10.08 | -0.6 | 0 | 0.23265 | ND
4156 | 2022-09-29 | 19:30 | 21.4 | 12.9 | 0 | 21.1 | 0 | 1.1 | E | 1.1 | E | 19:30 | 2 | E | 19:27 | 0.8 | ESE | 0.5 | 89.4 | 0 | 86 | 0 | 0.577 | 10.09 | 0 | 0 | 0.23265 | ND
4157 | 2022-09-29 | 19:40 | 21.2 | 12.9 | 0 | 20.8 | -0.001 | 0.6 | E | 1.3 | E | 19:32 | 2.2 | ENE | 19:34 | 0 | S | 0.5 | 90.2 | 0 | 66 | 0 | 0.577 | 10.09 | -0.6 | 0 | 0.23265 | ND
4158 | 2022-09-29 | 19:50 | 21 | 12.9 | 0 | 20.8 | -0.001 | 0.7 | NE | 0.7 | NE | 19:50 | 3 | NE | 19:48 | 0.8 | ENE | 0.6 | 89.6 | 0 | 72 | 0 | 0.576 | 10.08 | -0.6 | 0 | 0.2321 | ND
4159 | 2022-09-29 | 20:00 | 20.8 | 12.9 | 0 | 21.1 | 0 | 1.2 | ENE | 1.2 | ENE | 20:00 | 2.5 | ENE | 19:59 | 1.1 | E | 0.5 | 86.7 | 0 | 86 | 0 | 0.577 | 10.09 | 0 | 0 | 0.23265 | ND |  | 0 | 0.23201 | 20.5333 | #DIV/0! | 89.95 | 0 | 0 | 442 | 0 | 0.8 | 1.3 | E | 20:04 | 2.5 | ENE | 19:59
4160 | 2022-09-29 | 20:10 | 20.7 | 12.9 | 0 | 20.9 | -0.001 | 1.1 | E | 1.3 | E | 20:04 | 2.3 | ESE | 20:03 | 0.7 | ENE | 0.4 | 87.9 | 1 | 78 | 0 | 0.576 | 10.09 | -0.6 | 0 | 0.2321 | ND
4161 | 2022-09-29 | 20:20 | 20.5 | 12.9 | 0 | 20.7 | -0.001 | 0.5 | NE | 1 | E | 20:10 | 1.6 | ENE | 20:16 | 0 | N | 0.4 | 88.3 | 0 | 59 | 0 | 0.576 | 10.09 | -0.6 | 0 | 0.2321 | ND
4162 | 2022-09-29 | 20:30 | 20.4 | 12.9 | 0 | 20.3 | -0.001 | 0.3 | NNE | 0.5 | NE | 20:20 | 1.1 | ENE | 20:30 | 1.1 | ENE | 0.2 | 91.6 | 0 | 60 | 0 | 0.576 | 10.09 | -0.6 | 0 | 0.2321 | ND
4163 | 2022-09-29 | 20:40 | 20.2 | 12.9 | 0 | 20 | -0.001 | 0.6 | E | 0.6 | E | 20:40 | 1.3 | ESE | 20:37 | 0.8 | E | 0.4 | 93 | 0 | 72 | 0 | 0.575 | 10.09 | -0.6 | 0 | 0.23156 | ND
4164 | 2022-09-29 | 20:50 | 20.1 | 12.9 | 0 | 20.2 | 0 | 1.1 | ESE | 1.1 | ESE | 20:50 | 1.8 | ESE | 20:49 | 1.3 | E | 0.3 | 92.2 | 0 | 87 | 0 | 0.575 | 10.1 | 0 | 0 | 0.23156 | ND
4165 | 2022-09-29 | 21:00 | 19.9 | 12.9 | 0 | 20.2 | 0 | 1.5 | E | 1.5 | E | 21:00 | 2.9 | E | 20:56 | 2.2 | E | 0.4 | 90.8 | 0 | 84 | 0 | 0.575 | 10.1 | 0 | 0 | 0.23156 | ND |  | 0 | 0.23128 | 20.2667 | #DIV/0! | 90.0667 | 0 | 0 | 485 | 0 | 1.5167 | 1.9 | E | 21:50 | 3.1 | E | 21:47
4166 | 2022-09-29 | 21:10 | 19.9 | 12.9 | 0 | 20.1 | -0.001 | 1.3 | E | 1.6 | E | 21:04 | 2.5 | ENE | 21:10 | 1.7 | ENE | 0.4 | 89.8 | 0 | 75 | 0 | 0.575 | 10.1 | -0.6 | 0 | 0.23156 | ND
4167 | 2022-09-29 | 21:20 | 19.8 | 12.9 | 0 | 20.4 | 0 | 1.8 | E | 1.8 | E | 21:19 | 2.9 | E | 21:12 | 1.9 | E | 0.5 | 88.1 | 0 | 97 | 0 | 0.574 | 10.1 | 0 | 0 | 0.23101 | ND
4168 | 2022-09-29 | 21:30 | 19.8 | 12.9 | 0 | 20.4 | -0.001 | 1.3 | E | 1.8 | E | 21:20 | 2.7 | E | 21:22 | 1.2 | E | 0.4 | 89.5 | 1 | 73 | 0 | 0.575 | 10.1 | -0.6 | 0 | 0.23156 | ND
4169 | 2022-09-29 | 21:40 | 19.8 | 12.9 | 0 | 20.3 | -0.001 | 1.3 | E | 1.3 | E | 21:40 | 2.3 | E | 21:32 | 1.3 | E | 0.4 | 90.9 | 1 | 76 | 0 | 0.574 | 10.1 | -0.6 | 0 | 0.23101 | ND
4170 | 2022-09-29 | 21:50 | 19.7 | 12.9 | 0 | 20.2 | -0.001 | 1.9 | E | 1.9 | E | 21:50 | 3.1 | E | 21:47 | 2.4 | E | 0.5 | 91.3 | 0 | 80 | 0 | 0.574 | 10.12 | -0.6 | 0 | 0.23101 | ND
4171 | 2022-09-29 | 22:00 | 19.8 | 12.9 | 0 | 20.1 | -0.001 | 1.8 | E | 2.3 | E | 21:55 | 3 | E | 21:53 | 1.4 | E | 0.6 | 91.6 | 0 | 78 | 0 | 0.574 | 10.11 | -0.6 | 0 | 0.23101 | ND |  | 0 | 0.23056 | 19.7667 | #DIV/0! | 93.4 | 0 | 0 | 462 | 0 | 0.55 | 2.3 | E | 21:55 | 3 | E | 21:53
4172 | 2022-09-29 | 22:10 | 19.7 | 12.9 | 0 | 20.1 | -0.001 | 0.3 | ESE | 1.8 | E | 22:00 | 1.3 | E | 22:00 | 0 | NNW | 0.3 | 91.4 | 0 | 80 | 0 | 0.573 | 10.12 | -0.6 | 0 | 0.23047 | ND
4173 | 2022-09-29 | 22:20 | 19.7 | 12.9 | 0 | 19.7 | -0.001 | 0.3 | WSW | 0.4 | WSW | 22:18 | 1 | SW | 22:15 | 0 | WSW | 0.3 | 94.1 | 1 | 62 | 0 | 0.573 | 10.13 | -0.6 | 0 | 0.23047 | ND
4174 | 2022-09-29 | 22:30 | 19.5 | 12.9 | 0 | 19.7 | -0.001 | 0 | WSW | 0.3 | SW | 22:22 | 0 | WSW | 22:20 | 0 | WSW | 0 | 94.3 | 0 | 84 | 0 | 0.573 | 10.12 | -0.6 | 0 | 0.23047 | ND
4175 | 2022-09-29 | 22:40 | 19.4 | 12.9 | 0 | 19.5 | 0 | 0.5 | SSE | 0.5 | SSE | 22:40 | 1.1 | ESE | 22:39 | 0.9 | ESE | 0.3 | 94.4 | 0 | 87 | 0 | 0.573 | 10.14 | 0 | 0 | 0.23047 | ND
4176 | 2022-09-29 | 22:50 | 19.3 | 12.9 | 0 | 19.5 | -0.001 | 0.4 | NE | 0.7 | ESE | 22:43 | 1 | ENE | 22:42 | 0 | NE | 0.3 | 94.6 | 0 | 71 | 0 | 0.573 | 10.12 | -0.6 | 0 | 0.23047 | ND
4177 | 2022-09-29 | 23:00 | 19.2 | 12.9 | 0 | 19.3 | -0.001 | 0.7 | ENE | 0.7 | ENE | 23:00 | 1.8 | E | 22:55 | 0.7 | NNE | 0.5 | 93.3 | 1 | 73 | 0 | 0.572 | 10.14 | -0.6 | 0 | 0.22992 | ND |  | 0 | 0.22974 | 18.9833 | #DIV/0! | 94.1167 | 0 | 0 | 427 | 0 | 0.35 | 0.9 | ENE | 23:04 | 1.8 | E | 22:55
4178 | 2022-09-29 | 23:10 | 19.1 | 12.8 | 0 | 19.6 | -0.001 | 0.8 | E | 0.9 | ENE | 23:04 | 1.5 | E | 23:04 | 0.5 | SSE | 0.3 | 91.1 | 1 | 82 | 0 | 0.572 | 10.14 | -0.6 | 0 | 0.22992 | ND
4179 | 2022-09-29 | 23:20 | 19 | 12.8 | 0 | 19.2 | -0.001 | 0.5 | E | 0.9 | E | 23:13 | 1.1 | ESE | 23:12 | 0 | NNW | 0.2 | 92.7 | 1 | 77 | 0 | 0.572 | 10.14 | -0.6 | 0 | 0.22992 | ND
4180 | 2022-09-29 | 23:30 | 18.9 | 12.9 | 0 | 18.7 | -0.001 | 0 | ESE | 0.5 | E | 23:20 | 0.5 | WNW | 23:20 | 0 | ESE | 0.1 | 95.4 | 0 | 77 | 0 | 0.572 | 10.15 | -0.6 | 0 | 0.22992 | ND
4181 | 2022-09-29 | 23:40 | 18.7 | 12.8 | 0 | 18.6 | -0.001 | 0 | ESE | 0 | ESE | 23:30 | 0 | ESE | 23:30 | 0 | ESE | 0 | 95.7 | 0 | 53 | 0 | 0.571 | 10.15 | -0.6 | 0 | 0.22938 | ND
4182 | 2022-09-29 | 23:50 | 18.5 | 12.8 | 0 | 18.5 | 0 | 0.1 | ENE | 0.1 | ENE | 23:50 | 1.1 | NNE | 23:46 | 0 | NE | 0.3 | 96.5 | 0 | 65 | 0 | 0.571 | 10.12 | 0 | 0 | 0.22938 | ND
4183 | 2022-09-30 | 0:00 | 18.3 | 12.8 | 0 | 19 | 0 | 0.7 | E | 0.7 | E | 0:00 | 1.5 | E | 23:55 | 0.9 | ENE | 0.4 | 95.1 | 0 | 74 | 0 | 0.571 | 10.15 | 0 | 0 | 0.22938 | ND |  | 0 | 0.22902 | 18.85 | #DIV/0! | 95.6833 | 0 | 0 | 432 | 0 | 0.68333 | 1.5 | E | 0:43 | 2.7 | E | 0:39
4184 | 2022-09-30 | 0:10 | 18.3 | 12.8 | 0 | 18.6 | -0.001 | 0.3 | ENE | 0.9 | E | 0:02 | 1.5 | E | 0:02 | 0 | NNW | 0.4 | 95.4 | 0 | 79 | 0 | 0.571 | 10.15 | -0.6 | 0 | 0.22938 | ND
4185 | 2022-09-30 | 0:20 | 18.2 | 12.8 | 0 | 18.4 | -0.001 | 0.2 | SSW | 0.3 | ENE | 0:10 | 0.6 | S | 0:12 | 0 | ENE | 0.2 | 96.7 | 1 | 68 | 0 | 0.57 | 10.16 | -0.6 | 0 | 0.22884 | ND
4186 | 2022-09-30 | 0:30 | 18.1 | 12.8 | 0 | 19 | 0 | 0.6 | ENE | 0.6 | ENE | 0:30 | 1.4 | ENE | 0:29 | 0.9 | ENE | 0.4 | 97.9 | 0 | 72 | 0 | 0.57 | 10.15 | 0 | 0 | 0.22884 | ND
4187 | 2022-09-30 | 0:40 | 18.1 | 12.8 | 0 | 19.3 | 0 | 1.4 | ENE | 1.4 | ENE | 0:40 | 2.7 | E | 0:39 | 1.8 | ESE | 0.6 | 95.4 | 0 | 63 | 0 | 0.57 | 10.16 | 0 | 0 | 0.22884 | ND
4188 | 2022-09-30 | 0:50 | 18.1 | 12.8 | 0 | 18.8 | -0.001 | 0.9 | E | 1.5 | E | 0:43 | 2.1 | E | 0:41 | 0.1 | SSW | 0.6 | 93.6 | 0 | 76 | 0 | 0.57 | 10.17 | -0.6 | 0 | 0.22884 | ND
4189 | 2022-09-30 | 1:00 | 18.1 | 12.8 | 0 | 18.4 | -0.001 | 0.1 | NE | 0.9 | E | 0:50 | 0.6 | NW | 0:51 | 0 | E | 0.1 | 96 | 0 | 73 | 0 | 0.569 | 10.18 | -0.6 | 0 | 0.22829 | ND |  | 0 | 0.22811 | 18.3167 | #DIV/0! | 93.55 | 0 | 0 | 445 | 0 | 0.6 | 1.5 | E | 1:39 | 2.5 | ESE | 1:34
4190 | 2022-09-30 | 1:10 | 18 | 12.8 | 0 | 18 | -0.001 | 0.3 | SE | 0.3 | ESE | 1:07 | 1.4 | ESE | 1:04 | 0 | SE | 0.4 | 95.9 | 0 | 64 | 0 | 0.569 | 10.17 | -0.6 | 0 | 0.22829 | ND
4191 | 2022-09-30 | 1:20 | 17.9 | 12.8 | 0 | 18.3 | -0.001 | 0.3 | ESE | 0.3 | ESE | 1:20 | 1.4 | E | 1:18 | 0.2 | NE | 0.4 | 94.7 | 0 | 54 | 0 | 0.569 | 10.19 | -0.6 | 0 | 0.22829 | ND
4192 | 2022-09-30 | 1:30 | 17.8 | 12.8 | 0 | 18.3 | -0.001 | 0.5 | ENE | 0.5 | ENE | 1:30 | 2 | E | 1:30 | 2 | E | 0.5 | 93.9 | 0 | 73 | 0 | 0.569 | 10.19 | -0.6 | 0 | 0.22829 | ND
4193 | 2022-09-30 | 1:40 | 17.7 | 12.8 | 0 | 18.5 | 0 | 1.5 | E | 1.5 | E | 1:39 | 2.5 | ESE | 1:34 | 1.7 | E | 0.4 | 89.9 | 0 | 88 | 0 | 0.568 | 10.19 | 0 | 0 | 0.22775 | ND
4194 | 2022-09-30 | 1:50 | 17.6 | 12.8 | 0 | 18.4 | -0.001 | 0.9 | ESE | 1.5 | E | 1:40 | 2 | E | 1:41 | 0.8 | E | 0.5 | 90.9 | 0 | 93 | 0 | 0.568 | 10.21 | -0.6 | 0 | 0.22775 | ND
4195 | 2022-09-30 | 2:00 | 17.6 | 12.8 | 0 | 18.5 | 0 | 1.3 | E | 1.3 | E | 2:00 | 2 | E | 2:00 | 1.9 | E | 0.3 | 90.1 | 0 | 61 | 0 | 0.568 | 10.2 | 0 | 0 | 0.22775 | ND |  | 0 | 0.22748 | 17.7667 | #DIV/0! | 93.75 | 0 | 0 | 458 | 0 | 0.6 | 1.5 | E | 2:03 | 2 | E | 2:00
4196 | 2022-09-30 | 2:10 | 17.6 | 12.8 | 0 | 17.5 | -0.001 | 0.9 | NE | 1.5 | E | 2:03 | 2 | E | 2:00 | 0.4 | NNE | 0.5 | 92.4 | 0 | 71 | 0 | 0.568 | 10.22 | -0.6 | 0 | 0.22775 | ND
4197 | 2022-09-30 | 2:20 | 17.5 | 12.8 | 0 | 17.8 | -0.001 | 0.1 | E | 0.9 | NE | 2:10 | 0.5 | SE | 2:19 | 0 | SE | 0.2 | 94.5 | 0 | 79 | 0 | 0.568 | 10.21 | -0.6 | 0 | 0.22775 | ND
4198 | 2022-09-30 | 2:30 | 17.4 | 12.8 | 0 | 17.9 | 0 | 0.3 | ESE | 0.3 | ESE | 2:28 | 0.8 | SE | 2:22 | 0 | SE | 0.2 | 95 | 0 | 76 | 0 | 0.567 | 10.21 | 0 | 0 | 0.22721 | ND
4199 | 2022-09-30 | 2:40 | 17.2 | 12.8 | 0 | 18.1 | 0 | 0.3 | E | 0.3 | E | 2:40 | 1.4 | ESE | 2:38 | 0.8 | ESE | 0.3 | 95 | 0 | 97 | 0 | 0.567 | 10.23 | 0 | 0 | 0.22721 | ND
4200 | 2022-09-30 | 2:50 | 17.1 | 12.8 | 0 | 16.8 | -0.001 | 0.7 | SSE | 0.7 | ESE | 2:47 | 1.7 | E | 2:43 | 0.5 | WNW | 0.3 | 95.5 | 0 | 74 | 0 | 0.567 | 10.24 | -0.6 | 0 | 0.22721 | ND
4201 | 2022-09-30 | 3:00 | 17 | 12.8 | 0 | 16.8 | -0.001 | 0.2 | SW | 0.7 | SSE | 2:50 | 0.8 | W | 2:53 | 0 | SSW | 0.2 | 96.8 | 0 | 77 | 0 | 0.567 | 10.25 | -0.6 | 0 | 0.22721 | ND |  | 0 | 0.22694 | 17.1833 | #DIV/0! | 97.2 | 0 | 0 | 443 | 0 | 0.13333 | 0.7 | SSE | 2:50 | 1.1 | NNE | 3:48
4202 | 2022-09-30 | 3:10 | 16.8 | 12.8 | 0 | 17 | 0 | 0.1 | SW | 0.2 | SW | 3:00 | 0.5 | SW | 3:01 | 0.1 | NNE | 0.1 | 96 | 0 | 74 | 0 | 0.567 | 10.25 | 0 | 0 | 0.22721 | ND
4203 | 2022-09-30 | 3:20 | 16.7 | 12.8 | 0 | 17.6 | 0 | 0.3 | E | 0.3 | E | 3:20 | 0.9 | SE | 3:16 | 0 | SE | 0.3 | 97.1 | 1 | 68 | 0 | 0.567 | 10.25 | 0 | 0 | 0.22721 | ND
4204 | 2022-09-30 | 3:30 | 16.6 | 12.8 | 0 | 16.9 | -0.001 | 0 | W | 0.3 | ESE | 3:23 | 0.6 | NW | 3:22 | 0 | W | 0.1 | 97.6 | 0 | 75 | 0 | 0.566 | 10.25 | -0.6 | 0 | 0.22667 | ND
4205 | 2022-09-30 | 3:40 | 16.5 | 12.7 | 0 | 17.5 | 0 | 0 | W | 0 | W | 3:30 | 0 | W | 3:30 | 0 | W | 0 | 98.2 | 0 | 83 | 0 | 0.566 | 10.25 | 0 | 0 | 0.22667 | ND
4206 | 2022-09-30 | 3:50 | 16.5 | 12.8 | 0 | 17.3 | 0 | 0.2 | ENE | 0.2 | ENE | 3:50 | 1.1 | NNE | 3:48 | 0.3 | E | 0.3 | 97.5 | 0 | 66 | 0 | 0.566 | 10.27 | 0 | 0 | 0.22667 | ND
4207 | 2022-09-30 | 4:00 | 16.4 | 12.8 | 0 | 17.9 | 0.001 | 0.6 | E | 0.6 | E | 4:00 | 1.2 | E | 3:55 | 0.5 | ENE | 0.4 | 97.7 | 0 | 86 | 0 | 0.565 | 10.28 | 0.6 | 0 | 0.22613 | ND |  | 0 | 0.22605 | 17.4667 | #DIV/0! | 98.0667 | 0.001 | 0 | 465 | 0 | 0.28333 | 0.8 | E | 4:04 | 1.2 | E | 3:55
4208 | 2022-09-30 | 4:10 | 16.4 | 12.8 | 0 | 17.4 | -0.001 | 0.4 | ENE | 0.8 | E | 4:04 | 0.8 | E | 4:01 | 0.4 | ENE | 0.2 | 97.4 | 0 | 73 | 0 | 0.565 | 10.28 | -0.6 | 0 | 0.22613 | ND
4209 | 2022-09-30 | 4:20 | 16.5 | 12.7 | 0 | 17.4 | -0.001 | 0.3 | E | 0.4 | ENE | 4:12 | 1 | E | 4:11 | 0.7 | ENE | 0.3 | 98.4 | 0 | 87 | 0 | 0.565 | 10.3 | -0.6 | 0 | 0.22613 | ND
4210 | 2022-09-30 | 4:30 | 16.5 | 12.7 | 0 | 18 | 0 | 0.1 | E | 0.3 | E | 4:20 | 0.7 | ENE | 4:20 | 0 | ESE | 0.2 | 98.8 | 0 | 91 | 0 | 0.565 | 10.29 | 0 | 0 | 0.22613 | ND
4211 | 2022-09-30 | 4:40 | 16.6 | 12.8 | 0 | 17.1 | -0.001 | 0.1 | NNW | 0.1 | E | 4:35 | 0.5 | NW | 4:34 | 0 | WNW | 0.1 | 97.7 | 0 | 66 | 0 | 0.565 | 10.29 | -0.6 | 0 | 0.22613 | ND
4212 | 2022-09-30 | 4:50 | 16.6 | 12.7 | 0 | 17 | -0.001 | 0.2 | N | 0.2 | NNW | 4:48 | 0.7 | NNE | 4:44 | 0 | NE | 0.2 | 98.4 | 0 | 62 | 0 | 0.564 | 10.31 | -0.6 | 0 | 0.2256 | ND
4213 | 2022-09-30 | 5:00 | 16.5 | 12.7 | 0 | 17.6 | 0.001 | 0.5 | ENE | 0.5 | ENE | 5:00 | 1.3 | E | 4:54 | 0.8 | ESE | 0.4 | 98.5 | 0 | 89 | 0 | 0.564 | 10.31 | 0.6 | 0 | 0.2256 | ND |  | 0 | 0.22524 | 17.2833 | #DIV/0! | 97.9667 | 0.003 | 0 | 3167 | 0.83333 | 0.51667 | 1.2 | ESE | 5:09 | 2 | ESE | 5:04
4214 | 2022-09-30 | 5:10 | 16.6 | 12.7 | 0 | 18 | 0.001 | 1.2 | E | 1.2 | ESE | 5:09 | 2 | ESE | 5:04 | 0 | E | 0.3 | 96.9 | 0 | 89 | 0 | 0.564 | 10.32 | 0.6 | 0 | 0.2256 | ND
4215 | 2022-09-30 | 5:20 | 16.7 | 12.7 | 0 | 17.2 | -0.002 | 0.4 | NNE | 1.2 | E | 5:11 | 1.3 | NW | 5:11 | 0.7 | E | 0.4 | 98.3 | 0 | 64 | 0 | 0.563 | 10.33 | -1.2 | 0 | 0.22506 | ND
4216 | 2022-09-30 | 5:30 | 16.6 | 12.8 | 0 | 16.6 | -0.001 | 0.2 | SSE | 0.4 | NNE | 5:20 | 1 | E | 5:22 | 0.6 | NNW | 0.2 | 97.3 | 0 | 87 | 0 | 0.563 | 10.32 | -0.6 | 0 | 0.22506 | ND
4217 | 2022-09-30 | 5:40 | 16.6 | 12.7 | 0 | 17.1 | 0 | 0.7 | ENE | 0.7 | ENE | 5:40 | 1.7 | NNE | 5:31 | 0 | E | 0.4 | 98.6 | 1 | 406 | 1 | 0.563 | 10.33 | 0 | 0 | 0.22506 | ND
4218 | 2022-09-30 | 5:50 | 16.6 | 12.7 | 0 | 17.2 | 0.001 | 0.1 | SE | 0.7 | ENE | 5:40 | 0.7 | SE | 5:49 | 0.6 | SE | 0.2 | 98.2 | 7 | 2432 | 4 | 0.563 | 10.35 | 0.6 | 0 | 0.22506 | ND
4219 | 2022-09-30 | 6:00 | 16.5 | 12.7 | 0 | 17.7 | 0.004 | 0.8 | E | 0.8 | E | 6:00 | 2 | E | 6:00 | 1.6 | E | 0.5 | 98.3 | 20 | 8169 | 14 | 0.562 | 10.34 | 2.4 | 0 | 0.22453 | ND |  | 0 | 0.22444 | 18.0333 | #DIV/0! | 94.35 | 0.068 | 0 | 219980 | 61.3333 | 1 | 1.5 | E | 6:06 | 2.5 | NE | 6:41
4220 | 2022-09-30 | 6:10 | 16.6 | 12.8 | 0 | 17.5 | 0.005 | 1.1 | E | 1.5 | E | 6:06 | 2.2 | E | 6:04 | 0.3 | NE | 0.6 | 96.5 | 37 | 17199 | 29 | 0.562 | 10.35 | 3 | 0 | 0.22453 | ND
4221 | 2022-09-30 | 6:20 | 16.6 | 12.8 | 0 | 17.2 | 0.007 | 0.6 | ENE | 1.1 | E | 6:10 | 1.5 | NNE | 6:16 | 0.6 | ENE | 0.4 | 97.5 | 53 | 27112 | 45 | 0.562 | 10.36 | 4.2 | 0 | 0.22453 | ND
4222 | 2022-09-30 | 6:30 | 16.7 | 12.8 | 0 | 18.4 | 0.012 | 1.4 | E | 1.4 | E | 6:30 | 2.4 | E | 6:27 | 1.2 | E | 0.4 | 94.9 | 73 | 38217 | 64 | 0.562 | 10.37 | 7.2 | 0 | 0.22453 | ND
4223 | 2022-09-30 | 6:40 | 16.8 | 12.9 | 0 | 18.3 | 0.017 | 1 | ENE | 1.4 | E | 6:31 | 2.1 | NNE | 6:39 | 1.6 | NE | 0.4 | 92.3 | 99 | 55697 | 93 | 0.562 | 10.38 | 10.2 | 0 | 0.22453 | ND
4224 | 2022-09-30 | 6:50 | 16.9 | 13 | 0 | 19.1 | 0.023 | 1.1 | ENE | 1.1 | ENE | 6:49 | 2.5 | NE | 6:41 | 1.4 | ESE | 0.5 | 86.6 | 203 | 73586 | 123 | 0.561 | 10.41 | 13.8 | 0 | 0.22399 | ND
4225 | 2022-09-30 | 7:00 | 17.1 | 13.1 | 0 | 19.6 | 0.065 | 1.1 | E | 1.3 | E | 6:56 | 2.1 | ESE | 6:52 | 1 | E | 0.3 | 83.5 | 357 | 179429 | 299 | 0.561 | 10.41 | 39 | 0 | 0.22399 | ND |  | 0 | 0.2239 | 20.45 | #DIV/0! | 85.6833 | 0.725 | 0 | 1804705 | 501.3333 | 0.41667 | 1.3 | E | 6:56 | 2.1 | ESE | 6:52
4226 | 2022-09-30 | 7:10 | 17.4 | 13.2 | 0 | 19.8 | 0.09 | 0.3 | E | 1.1 | E | 7:00 | 1.3 | ESE | 7:10 | 1.2 | E | 0.4 | 85.3 | 429 | 234460 | 391 | 0.561 | 10.43 | 54 | 0 | 0.22399 | ND
4227 | 2022-09-30 | 7:20 | 18 | 13.4 | 0 | 20 | 0.109 | 0.4 | ESE | 0.4 | ESE | 7:19 | 1.7 | ESE | 7:12 | 0 | E | 0.4 | 85.2 | 507 | 281458 | 469 | 0.561 | 10.44 | 65.4 | 0 | 0.22399 | ND
4228 | 2022-09-30 | 7:30 | 18.8 | 13.5 | 0 | 20.8 | 0.131 | 0 | NW | 0.4 | ESE | 7:20 | 0.4 | W | 7:22 | 0.3 | SSE | 0.1 | 85.7 | 579 | 325239 | 542 | 0.561 | 10.44 | 78.6 | 0 | 0.22399 | ND
4229 | 2022-09-30 | 7:40 | 19.7 | 13.5 | 0 | 20.8 | 0.152 | 0.7 | SSE | 0.7 | SSE | 7:39 | 1.1 | SSE | 7:35 | 0 | S | 0.3 | 86.7 | 654 | 370096 | 617 | 0.561 | 10.44 | 91.2 | 0 | 0.22399 | ND
4230 | 2022-09-30 | 7:50 | 20.7 | 13.5 | 0 | 21.7 | 0.178 | 0 | SSW | 0.7 | SSE | 7:40 | 0.4 | S | 7:48 | 0 | S | 0.1 | 87.7 | 727 | 414023 | 690 | 0.56 | 10.46 | 106.8 | 0 | 0.22346 | ND
4231 | 2022-09-30 | 8:00 | 21.8 | 13.5 | 0 | 22.6 | 0.195 | 0.2 | SSW | 0.2 | SSW | 7:56 | 1 | SSW | 7:54 | 0 | S | 0.3 | 80.3 | 799 | 458702 | 765 | 0.56 | 10.46 | 117 | 0 | 0.22346 | ND |  | 0 | 0.22328 | 22.9167 | #DIV/0! | 79.0833 | 1.419 | 0.83333 | 3360826 | 933.6667 | 0.85 | 1.5 | SSE | 8:42 | 2.3 | SSE | 8:37
4232 | 2022-09-30 | 8:10 | 23 | 13.6 | 0 | 21.9 | 0.209 | 0.8 | SSW | 0.8 | SSW | 8:10 | 1.6 | SSW | 8:06 | 0.5 | SSW | 0.4 | 82.7 | 873 | 502338 | 837 | 0.56 | 10.46 | 125.4 | 10 | 0.22346 | ND
4233 | 2022-09-30 | 8:20 | 24.1 | 13.7 | 0 | 22.7 | 0.229 | 0.7 | SSW | 0.8 | SW | 8:12 | 1.9 | S | 8:18 | 1.6 | S | 0.5 | 82.2 | 936 | 542974 | 905 | 0.56 | 10.47 | 137.4 | 10 | 0.22346 | ND
4234 | 2022-09-30 | 8:30 | 25.2 | 13.7 | 0 | 23.1 | 0.245 | 1.3 | S | 1.4 | S | 8:27 | 1.9 | S | 8:21 | 0.9 | SSW | 0.2 | 81.6 | 1007 | 581187 | 969 | 0.56 | 10.47 | 147 | 10 | 0.22346 | ND
4235 | 2022-09-30 | 8:40 | 26.2 | 13.8 | 0 | 23.1 | 0.262 | 1.3 | SSE | 1.3 | SSE | 8:40 | 2.3 | SSE | 8:37 | 1.3 | SE | 0.4 | 75 | 1063 | 620559 | 1034 | 0.559 | 10.47 | 157.2 | 10 | 0.22292 | ND
4236 | 2022-09-30 | 8:50 | 27 | 14.1 | 0 | 24.1 | 0.279 | 0.8 | S | 1.5 | SSE | 8:42 | 2.1 | SSE | 8:40 | 0.7 | SSW | 0.6 | 72.7 | 1122 | 655066 | 1092 | 0.559 | 10.5 | 167.4 | 10 | 0.22292 | ND
4237 | 2022-09-30 | 9:00 | 27.8 | 13.9 | 0 | 23.8 | 0.293 | 1.1 | SW | 1.1 | SW | 9:00 | 2.1 | S | 8:57 | 0.7 | NNE | 0.4 | 72.5 | 1188 | 692223 | 1154 | 0.559 | 10.47 | 175.8 | 10 | 0.22292 | ND |  | 0 | 0.22275 | 25.1333 | #DIV/0! | 67.7167 | 1.96 | 1 | 4627532 | 1285.5 | 1.8333 | 3.5 | NNE | 9:48 | 6.8 | NNE | 9:38
4238 | 2022-09-30 | 9:10 | 28.5 | 13.9 | 0 | 25.5 | 0.31 | 1 | NNW | 1.1 | SW | 9:00 | 2.9 | ENE | 9:03 | 0.9 | NNE | 0.7 | 69.1 | 1251 | 731783 | 1220 | 0.559 | 10.47 | 186 | 10 | 0.22292 | ND
4239 | 2022-09-30 | 9:20 | 29.3 | 14 | 0 | 25.1 | 0.317 | 1.6 | ESE | 1.7 | NE | 9:17 | 4.3 | ESE | 9:16 | 2.1 | S | 0.9 | 72.1 | 1312 | 767273 | 1279 | 0.559 | 10.48 | 190.2 | 10 | 0.22292 | ND
4240 | 2022-09-30 | 9:30 | 29.9 | 14 | 0 | 25.6 | 0.327 | 1.3 | SSE | 1.7 | ESE | 9:21 | 3.9 | N | 9:29 | 2 | ENE | 0.7 | 64.9 | 1364 | 803992 | 1340 | 0.559 | 10.46 | 196.2 | 10 | 0.22292 | ND
4241 | 2022-09-30 | 9:40 | 30.5 | 14 | 0 | 25.2 | 0.349 | 2.9 | NNE | 2.9 | NNE | 9:40 | 6.8 | NNE | 9:38 | 3.5 | NNE | 1.2 | 65.7 | 1292 | 782630 | 1304 | 0.558 | 10.47 | 209.4 | 10 | 0.22239 | ND
4242 | 2022-09-30 | 9:50 | 30.9 | 14 | 0 | 25.6 | 0.364 | 3.1 | NNE | 3.5 | NNE | 9:48 | 5.7 | NNE | 9:45 | 3.4 | NNE | 1 | 62 | 1442 | 849631 | 1416 | 0.558 | 10.47 | 218.4 | 10 | 0.22239 | ND
4243 | 2022-09-30 | 10:00 | 31.2 | 14 | 0 | 26.1 | 0.37 | 3 | NNE | 3.5 | NNE | 9:55 | 6.2 | NNE | 9:54 | 4.9 | NNE | 1.1 | 60.2 | 1488 | 879330 | 1466 | 0.558 | 10.45 | 222 | 10 | 0.22239 | ND |  | 0 | 0.22213 | 26.3333 | #DIV/0! | 58.9667 | 2.401 | 1 | 5575163 | 1548.6667 | 3.0667 | 3.5 | NNE | 9:55 | 6.3 | NE | 10:13
4244 | 2022-09-30 | 10:10 | 31.4 | 14 | 0 | 25.9 | 0.388 | 3.1 | NE | 3.2 | NE | 10:10 | 5.8 | NNE | 10:06 | 2.6 | NNE | 1.1 | 58 | 1521 | 882857 | 1471 | 0.558 | 10.45 | 232.8 | 10 | 0.22239 | ND
4245 | 2022-09-30 | 10:20 | 31.6 | 14 | 0 | 26.3 | 0.399 | 3.3 | NNE | 3.5 | NNE | 10:14 | 6.3 | NE | 10:13 | 3.7 | NNE | 1 | 58.5 | 1560 | 924530 | 1541 | 0.558 | 10.42 | 239.4 | 10 | 0.22239 | ND
4246 | 2022-09-30 | 10:30 | 31.8 | 14 | 0 | 26.4 | 0.408 | 3 | NE | 3.4 | NNE | 10:22 | 6.3 | N | 10:21 | 2.9 | ENE | 1.1 | 61.5 | 1593 | 944886 | 1575 | 0.557 | 10.4 | 244.8 | 10 | 0.22186 | ND
4247 | 2022-09-30 | 10:40 | 32 | 14 | 0 | 26.8 | 0.415 | 2.8 | NE | 3 | NE | 10:30 | 5.2 | NNE | 10:40 | 3.6 | NE | 1 | 59.1 | 1621 | 963137 | 1605 | 0.557 | 10.41 | 249 | 10 | 0.22186 | ND
4248 | 2022-09-30 | 10:50 | 32.1 | 13.9 | 0 | 26.5 | 0.421 | 3.2 | NNE | 3.2 | NNE | 10:49 | 6.3 | NNE | 10:47 | 2.5 | N | 1.1 | 56.5 | 1642 | 980423 | 1634 | 0.557 | 10.41 | 252.6 | 10 | 0.22186 | ND
4249 | 2022-09-30 | 11:00 | 32.3 | 13.9 | 0 | 26.6 | 0.429 | 3.8 | NNE | 3.9 | NNE | 10:56 | 7 | NNE | 10:59 | 3.4 | NNE | 1 | 57 | 1663 | 991474 | 1652 | 0.557 | 10.41 | 257.4 | 10 | 0.22186 | ND |  | 0 | 0.22151 | 27.05 | #DIV/0! | 55.4 | 2.611 | 1 | 6047836 | 1679.8333 | 3.1167 | 3.9 | NNE | 10:56 | 7 | NNE | 10:59
4250 | 2022-09-30 | 11:10 | 32.4 | 13.9 | 0 | 26.9 | 0.435 | 3.5 | NNE | 3.8 | NNE | 11:00 | 6.2 | NNE | 11:07 | 3.2 | NE | 1 | 56 | 1679 | 1001855 | 1670 | 0.557 | 10.4 | 261 | 10 | 0.22186 | ND
4251 | 2022-09-30 | 11:20 | 32.5 | 14 | 0 | 27.1 | 0.436 | 2.5 | NE | 3.5 | NNE | 11:10 | 5.7 | NE | 11:17 | 2 | ENE | 1.1 | 55.3 | 1690 | 1007649 | 1679 | 0.556 | 10.4 | 261.6 | 10 | 0.22133 | ND
4252 | 2022-09-30 | 11:30 | 32.7 | 13.9 | 0 | 27.2 | 0.438 | 2.9 | NNE | 3 | NE | 11:28 | 6.3 | NNE | 11:25 | 3.2 | NNE | 1.1 | 55.9 | 1695 | 1014878 | 1691 | 0.556 | 10.39 | 262.8 | 10 | 0.22133 | ND
4253 | 2022-09-30 | 11:40 | 32.8 | 13.6 | 0 | 26.9 | 0.436 | 3.1 | NE | 3.1 | NE | 11:39 | 6.6 | NE | 11:38 | 1.9 | NE | 1.2 | 55 | 1691 | 1017046 | 1695 | 0.556 | 10.33 | 261.6 | 10 | 0.22133 | ND
4254 | 2022-09-30 | 11:50 | 32.9 | 13.5 | 0 | 27.6 | 0.437 | 2.9 | NNE | 3.2 | NE | 11:45 | 6.6 | NNE | 11:43 | 1.3 | NNE | 1.2 | 53.2 | 1698 | 1014934 | 1692 | 0.556 | 10.35 | 262.2 | 10 | 0.22133 | ND
4255 | 2022-09-30 | 12:00 | 33 | 13.5 | 0 | 27.5 | 0.435 | 3 | NNE | 3 | NNE | 11:51 | 6.2 | NNE | 11:55 | 2.2 | E | 1 | 52.7 | 1697 | 1014605 | 1691 | 0.555 | 10.35 | 261 | 10 | 0.2208 | ND |  | 0 | 0.22062 | 27.8667 | #DIV/0! | 50.5667 | 2.543 | 1 | 5951231 | 1653.1667 | 2.9333 | 3.2 | NNE | 12:04 | 6.2 | NNE | 11:55
4256 | 2022-09-30 | 12:10 | 33 | 13.5 | 0 | 27.5 | 0.434 | 2.9 | NE | 3.2 | NNE | 12:04 | 6 | NNE | 12:03 | 1.1 | N | 1 | 52.3 | 1688 | 1013054 | 1688 | 0.555 | 10.32 | 260.4 | 10 | 0.2208 | ND
4257 | 2022-09-30 | 12:20 | 33 | 13.5 | 0 | 27.9 | 0.426 | 3.1 | NNE | 3.1 | NE | 12:12 | 5.5 | ENE | 12:12 | 2.2 | NE | 0.8 | 53 | 1655 | 997167 | 1662 | 0.555 | 10.33 | 255.6 | 10 | 0.2208 | ND
4258 | 2022-09-30 | 12:30 | 33 | 13.5 | 0 | 28 | 0.423 | 2.8 | NNE | 3.1 | NNE | 12:21 | 5.6 | NNW | 12:26 | 2.4 | NE | 1.1 | 49.4 | 1630 | 988030 | 1647 | 0.555 | 10.32 | 253.8 | 10 | 0.2208 | ND
4259 | 2022-09-30 | 12:40 | 33 | 13.5 | 0 | 28.1 | 0.415 | 3 | NNE | 3.2 | NNE | 12:33 | 6.1 | N | 12:37 | 2.2 | ENE | 1.1 | 49.8 | 1624 | 973134 | 1622 | 0.554 | 10.31 | 249 | 10 | 0.22027 | ND
4260 | 2022-09-30 | 12:50 | 32.9 | 13.5 | 0 | 28.2 | 0.41 | 2.8 | NE | 3 | NNE | 12:47 | 5.3 | NNE | 12:46 | 1.8 | NNE | 0.9 | 46.2 | 1595 | 965241 | 1609 | 0.554 | 10.3 | 246 | 10 | 0.22027 | ND
4261 | 2022-09-30 | 13:00 | 32.9 | 13.4 | 0 | 28.6 | 0.404 | 2.8 | NNE | 3 | NNE | 12:54 | 6.2 | N | 12:52 | 2 | NE | 1 | 49.2 | 1578 | 953856 | 1590 | 0.554 | 10.3 | 242.4 | 10 | 0.22027 | ND |  | 0 | 0.21992 | 28.6833 | #DIV/0! | 51.8833 | 2.296 | 1 | 5460924 | 1517.1667 | 2.8 | 3.6 | NNE | 13:35 | 6.2 | N | 12:52
4262 | 2022-09-30 | 13:10 | 32.9 | 13.5 | 0 | 28.1 | 0.397 | 2.6 | NNE | 2.8 | NNE | 13:00 | 5.2 | NNE | 13:10 | 3.6 | NNE | 0.9 | 50.2 | 1557 | 940748 | 1568 | 0.554 | 10.29 | 238.2 | 10 | 0.22027 | ND
4263 | 2022-09-30 | 13:20 | 32.8 | 13.5 | 0 | 28.6 | 0.391 | 2.6 | NNE | 3 | NNE | 13:14 | 4.9 | NNE | 13:14 | 2.5 | NNE | 0.8 | 53.5 | 1523 | 926719 | 1545 | 0.553 | 10.29 | 234.6 | 10 | 0.21974 | ND
4264 | 2022-09-30 | 13:30 | 32.8 | 13.5 | 0 | 28.9 | 0.378 | 3.3 | NNE | 3.3 | NNE | 13:30 | 6.2 | N | 13:29 | 4.8 | N | 1.4 | 53.1 | 1487 | 900977 | 1502 | 0.553 | 10.28 | 226.8 | 10 | 0.21974 | ND
4265 | 2022-09-30 | 13:40 | 32.7 | 13.5 | 0 | 29.4 | 0.369 | 2.8 | NNE | 3.6 | NNE | 13:35 | 5.7 | N | 13:31 | 2.9 | N | 1.1 | 54.2 | 1449 | 880610 | 1468 | 0.553 | 10.27 | 221.4 | 10 | 0.21974 | ND
4266 | 2022-09-30 | 13:50 | 32.7 | 13.5 | 0 | 28.5 | 0.357 | 2.7 | NNE | 2.8 | NNE | 13:40 | 4.7 | NNE | 13:41 | 3.6 | ENE | 0.8 | 51.1 | 1408 | 858014 | 1430 | 0.553 | 10.26 | 214.2 | 10 | 0.21974 | ND
4267 | 2022-09-30 | 14:00 | 32.6 | 13.5 | 0 | 29 | 0.345 | 2.6 | NNE | 2.7 | NNE | 13:50 | 5 | NNE | 13:57 | 2.4 | NNE | 0.8 | 52.7 | 1364 | 831664 | 1386 | 0.552 | 10.26 | 207 | 10 | 0.21922 | ND |  | 0 | 0.21904 | 28.8667 | #DIV/0! | 52.4167 | 1.861 | 1 | 4521130 | 1255.6667 | 2.3833 | 2.9 | NNE | 14:37 | 5.7 | N | 14:30
4268 | 2022-09-30 | 14:10 | 32.5 | 13.5 | 0 | 29.1 | 0.332 | 2.3 | NNE | 2.7 | NNE | 14:05 | 4 | NNE | 14:01 | 2.3 | NNE | 0.7 | 52.1 | 1311 | 802438 | 1337 | 0.552 | 10.26 | 199.2 | 10 | 0.21922 | ND
4269 | 2022-09-30 | 14:20 | 32.5 | 13.5 | 0 | 29 | 0.318 | 2.1 | NE | 2.4 | NNE | 14:12 | 5 | NNE | 14:11 | 2.4 | NNE | 0.9 | 52 | 1261 | 771250 | 1285 | 0.552 | 10.25 | 190.8 | 10 | 0.21922 | ND
4270 | 2022-09-30 | 14:30 | 32.5 | 13.4 | 0 | 28.6 | 0.304 | 2.3 | NE | 2.3 | NE | 14:30 | 4.6 | NE | 14:29 | 3.4 | NNE | 0.8 | 52.3 | 1207 | 740441 | 1234 | 0.552 | 10.23 | 182.4 | 10 | 0.21922 | ND
4271 | 2022-09-30 | 14:40 | 32.4 | 13.4 | 0 | 29 | 0.289 | 2.5 | NNE | 2.9 | NNE | 14:37 | 5.7 | N | 14:30 | 1.7 | NNE | 1 | 51.9 | 1146 | 705727 | 1176 | 0.551 | 10.24 | 173.4 | 10 | 0.21869 | ND
4272 | 2022-09-30 | 14:50 | 32.4 | 13.4 | 0 | 28.5 | 0.273 | 2.5 | NNE | 2.5 | NNE | 14:40 | 4.3 | N | 14:46 | 1.8 | NE | 0.7 | 53.5 | 1086 | 669610 | 1116 | 0.551 | 10.23 | 163.8 | 10 | 0.21869 | ND
4273 | 2022-09-30 | 15:00 | 32.4 | 13.5 | 0 | 28.6 | 0.257 | 3 | NNE | 3 | NNE | 15:00 | 5.1 | N | 14:59 | 2.9 | N | 0.9 | 54.7 | 1021 | 632441 | 1054 | 0.551 | 10.22 | 154.2 | 10 | 0.21869 | ND |  | 0 | 0.21843 | 28.6167 | #DIV/0! | 53.5333 | 1.279 | 0.66667 | 3167820 | 879.8333 | 2.3333 | 3.4 | NNE | 15:05 | 5.3 | NNE | 15:02
4274 | 2022-09-30 | 15:10 | 32.4 | 13.5 | 0 | 28.9 | 0.241 | 2.5 | NNE | 3.4 | NNE | 15:05 | 5.3 | NNE | 15:02 | 2.9 | NNE | 1 | 54.4 | 950 | 590567 | 984 | 0.551 | 10.22 | 144.6 | 10 | 0.21869 | ND
4275 | 2022-09-30 | 15:20 | 32.4 | 13.5 | 0 | 28.5 | 0.224 | 2.1 | NNE | 2.5 | NNE | 15:10 | 3.9 | NE | 15:16 | 1.5 | NE | 0.6 | 54 | 886 | 540105 | 900 | 0.551 | 10.21 | 134.4 | 10 | 0.21869 | ND
4276 | 2022-09-30 | 15:30 | 32.5 | 13.5 | 0 | 28.6 | 0.203 | 2 | NNE | 2.1 | NNE | 15:21 | 3.8 | NNE | 15:25 | 0.3 | NNW | 0.7 | 52.7 | 815 | 510597 | 851 | 0.55 | 10.21 | 121.8 | 10 | 0.21817 | ND
4277 | 2022-09-30 | 15:40 | 32.6 | 13.5 | 0 | 28.8 | 0.186 | 1.8 | NNE | 2 | NNE | 15:30 | 3.8 | N | 15:38 | 1.9 | NNE | 0.7 | 50.9 | 747 | 468841 | 781 | 0.55 | 10.2 | 111.6 | 0 | 0.21817 | ND
4278 | 2022-09-30 | 15:50 | 32.8 | 13.5 | 0 | 28.3 | 0.168 | 2.6 | NNE | 2.6 | NNE | 15:50 | 3.9 | N | 15:49 | 2.4 | N | 0.5 | 54.5 | 670 | 425269 | 709 | 0.55 | 10.19 | 100.8 | 0 | 0.21817 | ND
4279 | 2022-09-30 | 16:00 | 32.8 | 13.6 | 0 | 28.3 | 0.151 | 2.2 | NNE | 2.6 | NNE | 15:50 | 3.5 | N | 15:54 | 3.2 | N | 0.5 | 55.4 | 599 | 366358 | 611 | 0.55 | 10.21 | 90.6 | 0 | 0.21817 | ND |  | 0 | 0.21773 | 27.6833 | #DIV/0! | 56.5 | 0.629 | 0 | 1613978 | 448.5 | 1.8333 | 2.6 | NNE | 15:50 | 3.7 | NNE | 16:15
4280 | 2022-09-30 | 16:10 | 32.9 | 13.6 | 0 | 28.1 | 0.133 | 1.8 | NNE | 2.3 | NNE | 16:00 | 3.3 | NNE | 16:03 | 1.6 | NNE | 0.5 | 55.4 | 525 | 336727 | 561 | 0.549 | 10.17 | 79.8 | 0 | 0.21764 | ND
4281 | 2022-09-30 | 16:20 | 32.9 | 13.6 | 0 | 27.8 | 0.111 | 2 | NNE | 2.1 | NNE | 16:16 | 3.7 | NNE | 16:15 | 2.3 | NNE | 0.6 | 56.4 | 450 | 292961 | 488 | 0.549 | 10.2 | 66.6 | 0 | 0.21764 | ND
4282 | 2022-09-30 | 16:30 | 32.8 | 13.6 | 0 | 27.7 | 0.094 | 1.8 | NNE | 2.1 | NNE | 16:21 | 3.1 | N | 16:25 | 1 | NNE | 0.5 | 55.6 | 373 | 246328 | 411 | 0.549 | 10.19 | 56.4 | 0 | 0.21764 | ND
4283 | 2022-09-30 | 16:40 | 32.7 | 13.6 | 0 | 27.1 | 0.078 | 1.8 | NNE | 1.9 | N | 16:32 | 3.1 | NNE | 16:32 | 1.5 | NE | 0.4 | 58.5 | 305 | 205069 | 342 | 0.549 | 10.17 | 46.8 | 0 | 0.21764 | ND
4284 | 2022-09-30 | 16:50 | 32.5 | 13.6 | 0 | 27.1 | 0.062 | 1.4 | NNE | 1.8 | NNE | 16:40 | 2.3 | N | 16:43 | 1.2 | NNE | 0.3 | 57.7 | 246 | 166535 | 278 | 0.549 | 10.17 | 37.2 | 0 | 0.21764 | ND
4285 | 2022-09-30 | 17:00 | 32.3 | 13.6 | 0 | 27 | 0.047 | 1 | NE | 1.4 | NNE | 16:50 | 1.7 | NNE | 16:50 | 0.5 | ENE | 0.3 | 59.1 | 179 | 127088 | 212 | 0.548 | 10.16 | 28.2 | 0 | 0.21712 | ND |  | 0 | 0.21694 | 26.0167 | #DIV/0! | 61.05 | 0.114 | 0 | 335618 | 93.3333 | 1.3167 | 2.2 | SE | 17:33 | 4 | SE | 17:26
4286 | 2022-09-30 | 17:10 | 32 | 13.6 | 0 | 26.7 | 0.033 | 0.8 | NE | 1 | NE | 17:02 | 2.3 | N | 17:01 | 0.6 | NNE | 0.4 | 60.3 | 124 | 89724 | 150 | 0.548 | 10.17 | 19.8 | 0 | 0.21712 | ND
4287 | 2022-09-30 | 17:20 | 31.7 | 13.2 | 0 | 26.3 | 0.02 | 0.8 | ENE | 0.8 | ENE | 17:20 | 1.9 | SE | 17:18 | 0.4 | SE | 0.4 | 58.2 | 75 | 58920 | 98 | 0.548 | 10.12 | 12 | 0 | 0.21712 | ND
4288 | 2022-09-30 | 17:30 | 31.2 | 13.1 | 0 | 25.8 | 0.01 | 1.6 | SE | 1.6 | SE | 17:30 | 4 | SE | 17:26 | 2.4 | SSE | 0.8 | 61.2 | 42 | 35237 | 59 | 0.548 | 10.12 | 6 | 0 | 0.21712 | ND
4289 | 2022-09-30 | 17:40 | 30.5 | 13 | 0 | 25.4 | 0.004 | 1.9 | SSE | 2.2 | SE | 17:33 | 3.8 | SE | 17:32 | 2.1 | SSE | 0.7 | 62.4 | 19 | 17803 | 30 | 0.547 | 10.12 | 2.4 | 0 | 0.2166 | ND
4290 | 2022-09-30 | 17:50 | 29.7 | 13 | 0 | 24.9 | 0 | 1.8 | SSE | 1.9 | SSE | 17:40 | 2.6 | SSE | 17:42 | 1.8 | SE | 0.3 | 65.1 | 6 | 6846 | 11 | 0.547 | 10.12 | 0 | 0 | 0.2166 | ND
4291 | 2022-09-30 | 18:00 | 28.9 | 13 | 0 | 24.4 | -0.001 | 1.4 | SE | 1.8 | SSE | 17:50 | 2.1 | SE | 17:55 | 1.6 | E | 0.3 | 67.7 | 1 | 1725 | 3 | 0.547 | 10.11 | -0.6 | 0 | 0.2166 | ND |  | 0 | 0.21633 | 23.3 | #DIV/0! | 74.1 | 0 | 0 | 2282 | 0.5 | 0.76667 | 1.8 | SSE | 17:50 | 2.3 | E | 18:43
4292 | 2022-09-30 | 18:10 | 27.9 | 13 | 0 | 23.8 | -0.002 | 0.7 | ESE | 1.4 | SE | 18:00 | 1.8 | ESE | 18:05 | 0 | S | 0.5 | 72.6 | 0 | 211 | 0 | 0.547 | 10.12 | -1.2 | 0 | 0.2166 | ND
4293 | 2022-09-30 | 18:20 | 27.1 | 13 | 0 | 23.2 | -0.002 | 0.2 | NNW | 0.7 | ESE | 18:10 | 0.8 | ENE | 18:19 | 0.3 | NNE | 0.2 | 75 | 0 | 101 | 0 | 0.547 | 10.12 | -1.2 | 0 | 0.2166 | ND
4294 | 2022-09-30 | 18:30 | 26.2 | 12.9 | 0 | 23.3 | -0.001 | 0.6 | ENE | 0.6 | ENE | 18:30 | 1.5 | E | 18:30 | 1.1 | E | 0.4 | 74.4 | 0 | 96 | 0 | 0.546 | 10.13 | -0.6 | 0 | 0.21607 | ND
4295 | 2022-09-30 | 18:40 | 25.4 | 13 | 0 | 23.1 | 0 | 1.1 | E | 1.2 | E | 18:37 | 1.9 | E | 18:32 | 1 | E | 0.3 | 74.3 | 1 | 95 | 0 | 0.546 | 10.12 | 0 | 0 | 0.21607 | ND
4296 | 2022-09-30 | 18:50 | 24.8 | 13 | 0 | 22 | -0.002 | 0.6 | ENE | 1.1 | E | 18:40 | 2.3 | E | 18:43 | 0.4 | NW | 0.5 | 80.6 | 0 | 54 | 0 | 0.546 | 10.11 | -1.2 | 0 | 0.21607 | ND
4297 | 2022-09-30 | 19:00 | 24.2 | 12.9 | 0 | 22.1 | -0.001 | 0 | NW | 0.6 | ENE | 18:50 | 0.4 | NW | 18:50 | 0 | NE | 0.1 | 80.9 | 0 | 66 | 0 | 0.546 | 10.13 | -0.6 | 0 | 0.21607 | ND |  | 0 | 0.21564 | 21.9 | #DIV/0! | 78.0833 | 0 | 0 | 468 | 0 | 0.6 | 2.1 | E | 19:38 | 3.2 | ESE | 19:36
4298 | 2022-09-30 | 19:10 | 23.6 | 12.9 | 0 | 22 | -0.001 | 0.1 | ENE | 0.1 | ENE | 19:09 | 0.8 | E | 19:08 | 0 | E | 0.2 | 79.6 | 0 | 66 | 0 | 0.546 | 10.13 | -0.6 | 0 | 0.21607 | ND
4299 | 2022-09-30 | 19:20 | 23 | 12.9 | 0 | 21.8 | -0.001 | 0.3 | E | 0.3 | E | 19:20 | 1 | ENE | 19:20 | 0.9 | ENE | 0.4 | 79.6 | 0 | 84 | 0 | 0.545 | 10.14 | -0.6 | 0 | 0.21555 | ND
4300 | 2022-09-30 | 19:30 | 22.6 | 12.9 | 0 | 22 | 0 | 1 | E | 1 | E | 19:30 | 2.4 | ENE | 19:30 | 2.4 | ENE | 0.4 | 75.4 | 0 | 95 | 0 | 0.545 | 10.13 | 0 | 0 | 0.21555 | ND
4301 | 2022-09-30 | 19:40 | 22.2 | 12.9 | 0 | 21.7 | 0 | 2 | E | 2.1 | E | 19:38 | 3.2 | ESE | 19:36 | 1.2 | ESE | 0.6 | 77.1 | 0 | 90 | 0 | 0.545 | 10.14 | 0 | 0 | 0.21555 | ND
4302 | 2022-09-30 | 19:50 | 21.9 | 12.9 | 0 | 21.8 | -0.002 | 0.2 | NE | 2 | E | 19:40 | 1.3 | E | 19:40 | 0 | NE | 0.3 | 75.9 | 0 | 67 | 0 | 0.544 | 10.14 | -1.2 | 0 | 0.21503 | ND
4303 | 2022-09-30 | 20:00 | 21.6 | 12.9 | 0 | 21.4 | -0.001 | 0.7 | E | 0.7 | E | 20:00 | 2.1 | ESE | 19:53 | 0 | SE | 0.5 | 77.7 | 1 | 80 | 0 | 0.544 | 10.16 | -0.6 | 0 | 0.21503 | ND |  | 0 | 0.21486 | 21.05 | #DIV/0! | 78.7167 | 0 | 0 | 483 | 0 | 0.56667 | 1.5 | E | 20:18 | 2.5 | ESE | 20:10
4304 | 2022-09-30 | 20:10 | 21.3 | 12.9 | 0 | 21.3 | -0.001 | 0.8 | ESE | 0.8 | ESE | 20:10 | 2.5 | ESE | 20:10 | 1.3 | ESE | 0.5 | 77.5 | 0 | 81 | 0 | 0.544 | 10.15 | -0.6 | 0 | 0.21503 | ND
4305 | 2022-09-30 | 20:20 | 21.1 | 12.9 | 0 | 21.3 | 0 | 1.4 | E | 1.5 | E | 20:18 | 2.5 | E | 20:11 | 1.3 | E | 0.3 | 77.2 | 1 | 85 | 0 | 0.544 | 10.16 | 0 | 0 | 0.21503 | ND
4306 | 2022-09-30 | 20:30 | 21 | 12.9 | 0 | 20.9 | -0.002 | 0.3 | E | 1.4 | E | 20:20 | 1.2 | ENE | 20:20 | 0.4 | E | 0.3 | 79.6 | 0 | 70 | 0 | 0.544 | 10.15 | -1.2 | 0 | 0.21503 | ND
4307 | 2022-09-30 | 20:40 | 20.8 | 12.9 | 0 | 20.6 | -0.001 | 0.2 | E | 0.4 | E | 20:36 | 0.8 | E | 20:35 | 0 | ESE | 0.2 | 80.9 | 0 | 87 | 0 | 0.543 | 10.16 | -0.6 | 0 | 0.21451 | ND
4308 | 2022-09-30 | 20:50 | 20.5 | 12.9 | 0 | 20.8 | -0.001 | 0 | SE | 0.2 | E | 20:40 | 0.4 | ESE | 20:41 | 0 | SE | 0.1 | 79.4 | 0 | 80 | 0 | 0.543 | 10.17 | -0.6 | 0 | 0.21451 | ND
4309 | 2022-09-30 | 21:00 | 20.2 | 12.9 | 0 | 19.9 | -0.001 | 0 | SE | 0 | SE | 20:50 | 0 | SE | 20:50 | 0 | SE | 0 | 85.1 | 0 | 49 | 0 | 0.543 | 10.17 | -0.6 | 0 | 0.21451 | ND |  | 0 | 0.21426 | 20.2 | #DIV/0! | 81.9667 | 0 | 0 | 453 | 0 | 0.45 | 1.6 | E | 21:18 | 2.4 | E | 21:17
4310 | 2022-09-30 | 21:10 | 19.9 | 12.9 | 0 | 20.3 | 0 | 0.8 | ESE | 0.8 | ESE | 21:10 | 1.5 | ESE | 21:10 | 1.5 | ESE | 0.5 | 80.6 | 0 | 93 | 0 | 0.543 | 10.19 | 0 | 0 | 0.21451 | ND
4311 | 2022-09-30 | 21:20 | 19.8 | 12.9 | 0 | 21 | 0 | 1.5 | E | 1.6 | E | 21:18 | 2.4 | E | 21:17 | 1 | E | 0.4 | 76.4 | 0 | 101 | 0 | 0.543 | 10.19 | 0 | 0 | 0.21451 | ND
4312 | 2022-09-30 | 21:30 | 19.6 | 12.9 | 0 | 20.1 | -0.001 | 0.3 | ESE | 1.5 | E | 21:20 | 1.3 | ENE | 21:23 | 0 | E | 0.4 | 82.7 | 0 | 78 | 0 | 0.542 | 10.18 | -0.6 | 0 | 0.214 | ND
4313 | 2022-09-30 | 21:40 | 19.5 | 12.9 | 0 | 20.2 | -0.002 | 0 | E | 0.3 | ESE | 21:30 | 0 | E | 21:30 | 0 | E | 0 | 82.1 | 0 | 64 | 0 | 0.542 | 10.18 | -1.2 | 0 | 0.214 | ND
4314 | 2022-09-30 | 21:50 | 19.3 | 12.9 | 0 | 19.7 | -0.001 | 0.1 | ESE | 0.1 | ESE | 21:50 | 0.7 | E | 21:48 | 0.6 | ESE | 0.2 | 84.9 | 0 | 68 | 0 | 0.542 | 10.2 | -0.6 | 0 | 0.214 | ND
4315 | 2022-09-30 | 22:00 | 19.1 | 12.9 | 0 | 19.7 | 0 | 0.3 | ESE | 0.4 | ESE | 21:55 | 1.1 | ESE | 21:53 | 0 | ESE | 0.4 | 84.6 | 0 | 82 | 0 | 0.542 | 10.2 | 0 | 0 | 0.214 | ND |  | 0 | 0.21365 | 19.4333 | #DIV/0! | 86.7167 | 0 | 0 | 474 | 0 | 0.11667 | 0.4 | ESE | 21:55 | 1.1 | ESE | 21:53
4316 | 2022-09-30 | 22:10 | 18.9 | 12.9 | 0 | 19.8 | -0.001 | 0.3 | ENE | 0.3 | ESE | 22:00 | 1.1 | E | 22:02 | 0 | ENE | 0.3 | 85.8 | 0 | 90 | 0 | 0.542 | 10.22 | -0.6 | 0 | 0.214 | ND
4317 | 2022-09-30 | 22:20 | 18.8 | 12.9 | 0 | 19.4 | -0.001 | 0 | ENE | 0.3 | ENE | 22:10 | 0 | ENE | 22:10 | 0 | ENE | 0 | 86.9 | 0 | 62 | 0 | 0.541 | 10.21 | -0.6 | 0 | 0.21348 | ND
4318 | 2022-09-30 | 22:30 | 18.6 | 12.9 | 0 | 19.6 | -0.001 | 0 | ENE | 0 | ENE | 22:20 | 0 | ENE | 22:20 | 0 | ENE | 0 | 85.7 | 0 | 89 | 0 | 0.541 | 10.22 | -0.6 | 0 | 0.21348 | ND
4319 | 2022-09-30 | 22:40 | 18.5 | 12.9 | 0 | 19.2 | -0.001 | 0.1 | E | 0.1 | E | 22:40 | 0.6 | E | 22:38 | 0 | E | 0.2 | 87.9 | 0 | 66 | 0 | 0.541 | 10.22 | -0.6 | 0 | 0.21348 | ND
4320 | 2022-09-30 | 22:50 | 18.3 | 12.8 | 0 | 18.9 | -0.001 | 0 | E | 0.1 | E | 22:46 | 0 | E | 22:40 | 0 | E | 0 | 89.4 | 0 | 85 | 0 | 0.541 | 10.23 | -0.6 | 0 | 0.21348 | ND
4321 | 2022-09-30 | 23:00 | 18.2 | 12.9 | 0 | 18.7 | -0.001 | 0.2 | SW | 0.2 | SW | 23:00 | 0.9 | SW | 22:58 | 0.4 | SW | 0.2 | 90.6 | 1 | 77 | 0 | 0.54 | 10.24 | -0.6 | 0 | 0.21296 | ND |  | 0 | 0.21296 | 18.7333 | #DIV/0! | 92.35 | 0 | 0 | 450 | 0 | 0.45 | 1.2 | ENE | 23:19 | 2.2 | SW | 23:02
4322 | 2022-09-30 | 23:10 | 18 | 12.8 | 0 | 19.1 | 0 | 0.9 | S | 0.9 | S | 23:10 | 2.2 | SW | 23:02 | 1.4 | E | 0.4 | 90.5 | 0 | 80 | 0 | 0.54 | 10.25 | 0 | 0 | 0.21296 | ND
4323 | 2022-09-30 | 23:20 | 18 | 12.8 | 0 | 19 | 0 | 1.2 | ENE | 1.2 | ENE | 23:19 | 2 | NNE | 23:16 | 0.6 | ENE | 0.3 | 91.5 | 0 | 81 | 0 | 0.54 | 10.25 | 0 | 0 | 0.21296 | ND
4324 | 2022-09-30 | 23:30 | 18 | 12.8 | 0 | 18.3 | -0.001 | 0.4 | ESE | 1.2 | ENE | 23:20 | 1.4 | E | 23:21 | 0.5 | SSW | 0.4 | 92.6 | 0 | 77 | 0 | 0.54 | 10.26 | -0.6 | 0 | 0.21296 | ND
4325 | 2022-09-30 | 23:40 | 17.9 | 12.8 | 0 | 18.7 | -0.001 | 0 | SSW | 0.4 | ESE | 23:30 | 0.5 | SSW | 23:32 | 0 | SSW | 0.1 | 94.4 | 1 | 65 | 0 | 0.54 | 10.27 | -0.6 | 0 | 0.21296 | ND
4326 | 2022-09-30 | 23:50 | 17.9 | 12.8 | 0 | 18.6 | -0.001 | 0 | SSW | 0 | SSW | 23:49 | 0.7 | ENE | 23:48 | 0 | NE | 0.2 | 94.5 | 0 | 70 | 0 | 0.54 | 10.27 | -0.6 | 0 | 0.21296 | ND
Note on AC5: 器機不具合の可能性あるためデータ欠損

## 附属農場気象データ_1時間
参照シート | 附属農場気象データ_10分 | 3 | 4 | 5 | 6 | 7 | 8 | 9 | 10 | 11 | 12 | 13 | 14 | 15 | 16 | 17 | 18 | 19 | 20 | 21 | 22 | 23 | 24 | 25 | 26 | 27 | 28 | 29 | 30 | 31 | 32 | 33 | 34 | 35 | 36
データ数 | 6
開始時刻 | 0:00
データ開始行 | 7
|  | 時:分:秒 | 積算雨量 | 平均土壌体積水分率 | 平均気温 | 地温 | 相対湿度 | 全天日射量 | 日照時間 | 光合成有効放射（積算値） | 光合成有効放射（平均値） | 平均風速 | 最大風速 | 最大風速風向 | 最大風速起時 | 最大瞬間風速 | 最大瞬間風速風向 | 最大瞬間風速起時 |  | 積算雨量 | 平均土壌体積水分率 | 平均気温 | 平均地温 | 相対湿度 | 全天日射量 | 日照時間 | 光合成有効放射（積算値） | 光合成有効放射（平均値） | 平均風速 | 最大風速 | 最大風速風向 | 最大風速起時 | 最大瞬間風速 | 最大瞬間風速風向 | 最大瞬間風速起時
参照先頭 | 年/月/日 |  | mm/hr | % | ﾟC | ﾟC | % | MJ/m2/hr | hr | µMol m-2 hr-1 | µMol m-2 s-1 | m/s | m/s |  |  | m/s |  |  |  | mm/hr | % | ﾟC | ﾟC | % | MJ/m2/hr | hr | mMol m-2 d-1 | µMol m-2 s-1 | m/s | m/s |  |  | m/s
7 | 2022-09-01 | 0:00 | 0 | 0.11706 | 26.45 | ND | 91.75 | 0 | 0 | 454 | 0 | 0.51667 | 1 | ESE | 0:27 | 1.4 | S | 0:04 |  | 1.5 | 0.1217 | 26.0993 | #DIV/0! | 92 | 6.297 | 0.83333 | 17728.845 | 205.1458 | 1.3833 | 3.7 | NNE | 20:54 | 7.4 | NNE | 23:37
13 | 2022-09-01 | 3: 1:00; 4: 0; 5: 0.11706; 6: 26.1167; 7: ND; 8: 93.3333; 9: 0; 10: 0; 11: 439; 12: 0; 13: 0.33333; 14: 1; 15: SE; 16: 1:09; 17: 1.6; 18: SE; 19: 1:06
19 | 2022-09-01 | 3: 2:00; 4: 0; 5: 0.11706; 6: 25.9667; 7: ND; 8: 93.9333; 9: 0; 10: 0; 11: 423; 12: 0; 13: 0.28333; 14: 0.9; 15: E; 16: 2:46; 17: 1.4; 18: E; 19: 2:43
25 | 2022-09-01 | 3: 3:00; 4: 0; 5: 0.11706; 6: 25.7333; 7: ND; 8: 93.5833; 9: 0; 10: 0; 11: 424; 12: 0; 13: 0.51667; 14: 1.2; 15: E; 16: 3:00; 17: 1.9; 18: ENE; 19: 2:52
31 | 2022-09-01 | 3: 4:00; 4: 0; 5: 0.11706; 6: 25.4167; 7: ND; 8: 94.1667; 9: 0; 10: 0; 11: 400; 12: 0; 13: 0.53333; 14: 1; 15: SE; 16: 3:59; 17: 1.8; 18: ESE; 19: 3:55
37 | 2022-09-01 | 3: 5:00; 4: 0; 5: 0.11706; 6: 24.9667; 7: ND; 8: 95.1833; 9: 0.004; 10: 0; 11: 18536; 12: 5; 13: 0.38333; 14: 0.7; 15: E; 16: 5:37; 17: 1.3; 18: N; 19: 5:18
43 | 2022-09-01 | 3: 6:00; 4: 0; 5: 0.11706; 6: 25.7667; 7: ND; 8: 93.2333; 9: 0.098; 10: 0; 11: 273978; 12: 76.3333; 13: 0.66667; 14: 1; 15: E; 16: 6:50; 17: 2.1; 18: E; 19: 6:45
49 | 2022-09-01 | 3: 7:00; 4: 0; 5: 0.11706; 6: 27.0667; 7: ND; 8: 88.1167; 9: 0.425; 10: 0; 11: 1144239; 12: 317.6667; 13: 1; 14: 2.3; 15: WNW; 16: 7:50; 17: 3.9; 18: W; 19: 7:47
55 | 2022-09-01 | 3: 8:00; 4: 0; 5: 0.11706; 6: 28.0167; 7: ND; 8: 83.3833; 9: 0.655; 10: 0; 11: 1769638; 12: 491.5; 13: 1.1167; 14: 2.3; 15: WNW; 16: 7:51; 17: 3.5; 18: S; 19: 8:30
61 | 2022-09-01 | 3: 9:00; 4: 0; 5: 0.11706; 6: 28.6167; 7: ND; 8: 83.9667; 9: 0.82; 10: 0.16667; 11: 2228384; 12: 619.1667; 13: 2.4; 14: 2.9; 15: W; 16: 9:13; 17: 4.8; 18: W; 19: 9:11
67 | 2022-09-01 | 3: 10:00; 4: 0; 5: 0.11706; 6: 27.5667; 7: ND; 8: 84.8; 9: 0.423; 10: 0; 11: 1250419; 12: 347.3333; 13: 2.2833; 14: 3.5; 15: S; 16: 10:14; 17: 6.3; 18: S; 19: 10:07
73 | 2022-09-01 | 3: 11:00; 4: 0; 5: 0.11706; 6: 26.4833; 7: ND; 8: 89.55; 9: 0.309; 10: 0; 11: 965671; 12: 268.1667; 13: 1.5167; 14: 2.4; 15: WSW; 16: 11:25; 17: 4.2; 18: SW; 19: 11:20
79 | 2022-09-01 | 3: 12:00; 4: 0; 5: 0.11706; 6: 27.0167; 7: ND; 8: 92.8; 9: 1.16; 10: 0.5; 11: 3129358; 12: 869.3333; 13: 0.93333; 14: 1.6; 15: WSW; 16: 11:59; 17: 2.6; 18: W; 19: 11:54
85 | 2022-09-01 | 3: 13:00; 4: 0; 5: 0.11706; 6: 27.4833; 7: ND; 8: 89.15; 9: 0.815; 10: 0.16667; 11: 2313244; 12: 642.6667; 13: 2.0833; 14: 2.9; 15: W; 16: 13:43; 17: 4.7; 18: WSW; 19: 13:40
91 | 2022-09-01 | 3: 14:00; 4: 0; 5: 0.11706; 6: 27.7333; 7: ND; 8: 88.0667; 9: 0.764; 10: 0; 11: 2231913; 12: 620; 13: 1.5; 14: 2.9; 15: W; 16: 14:00; 17: 4.4; 18: NW; 19: 14:44
97 | 2022-09-01 | 3: 15:00; 4: 0.5; 5: 0.11719; 6: 26.7833; 7: ND; 8: 92.8333; 9: 0.305; 10: 0; 11: 946085; 12: 262.6667; 13: 0.98333; 14: 2.7; 15: NW; 16: 14:51; 17: 3.1; 18: NW; 19: 14:50
103 | 2022-09-01 | 3: 16:00; 4: 0; 5: 0.13035; 6: 26.8; 7: ND; 8: 96.15; 9: 0.461; 10: 0; 11: 1277203; 12: 354.8333; 13: 0.96667; 14: 1.7; 15: NW; 16: 16:42; 17: 2.5; 18: NNW; 19: 16:41
109 | 2022-09-01 | 3: 17:00; 4: 0; 5: 0.13048; 6: 26.7167; 7: ND; 8: 94.8833; 9: 0.056; 10: 0; 11: 165701; 12: 45.8333; 13: 0.8; 14: 1.7; 15: E; 16: 17:40; 17: 3.3; 18: ENE; 19: 17:36
115 | 2022-09-01 | 3: 18:00; 4: 0; 5: 0.13003; 6: 26.2333; 7: ND; 8: 94.8333; 9: 0.002; 10: 0; 11: 10477; 12: 3; 13: 1.1; 14: 2.2; 15: NW; 16: 18:39; 17: 3.7; 18: NNW; 19: 18:34
121 | 2022-09-01 | 3: 19:00; 4: 0.5; 5: 0.13003; 6: 24.8667; 7: ND; 8: 97.7167; 9: 0; 10: 0; 11: 403; 12: 0; 13: 1.9; 14: 2.8; 15: NNW; 16: 19:30; 17: 5.8; 18: NNW; 19: 19:34
127 | 2022-09-01 | 3: 20:00; 4: 0; 5: 0.13035; 6: 24.6; 7: ND; 8: 96.15; 9: 0; 10: 0; 11: 391; 12: 0; 13: 2.5833; 14: 3.3; 15: N; 16: 20:50; 17: 6.7; 18: NNE; 19: 20:42
133 | 2022-09-01 | 3: 21:00; 4: 0.5; 5: 0.13107; 6: 23.7833; 7: ND; 8: 96.2167; 9: 0; 10: 0; 11: 340; 12: 0; 13: 2.3833; 14: 3.7; 15: NNE; 16: 20:54; 17: 7; 18: NNW; 19: 20:53
139 | 2022-09-01 | 3: 22:00; 4: 0; 5: 0.13211; 6: 23.1667; 7: ND; 8: 93.6333; 9: 0; 10: 0; 11: 358; 12: 0; 13: 3.1; 14: 3.6; 15: N; 16: 22:07; 17: 7.1; 18: N; 19: 22:05
145 | 2022-09-01 | 3: 23:00; 4: 0; 5: 0.13316; 6: 23.0333; 7: ND; 8: 90.5667; 9: 0; 10: 0; 11: 367; 12: 0; 13: 3.3167; 14: 3.7; 15: NNE; 16: 23:30; 17: 7.4; 18: NNE; 19: 23:37
151 | 2022-09-02 | 0:00 | 0 | 0.1342 | 23.1167 | ND | 88.2667 | 0 | 0 | 370 | 0 | 1.8833 | 2.8 | NNE | 23:50 | 8.3 | NE | 0:48 |  | 4.5 | 0.13778 | 25.6368 | #DIV/0! | 82.3035 | 11.887 | 4 | 31671.915 | 366.5139 | 1.5021 | 3.8 | E | 1:50 | 11.2 | NNE | 10:30
157 | 2022-09-02 | 3: 1:00; 4: 0; 5: 0.13511; 6: 24.0333; 7: ND; 8: 80.9167; 9: 0.001; 10: 0; 11: 404; 12: 0; 13: 2.1833; 14: 3.8; 15: E; 16: 1:50; 17: 7.9; 18: ENE; 19: 1:32
163 | 2022-09-02 | 3: 2:00; 4: 0.5; 5: 0.1359; 6: 24.25; 7: ND; 8: 77.3667; 9: 0.001; 10: 0; 11: 384; 12: 0; 13: 1.9667; 14: 3.8; 15: E; 16: 1:50; 17: 8; 18: E; 19: 2:16
169 | 2022-09-02 | 3: 3:00; 4: 0; 5: 0.13649; 6: 23.8667; 7: ND; 8: 80.25; 9: 0; 10: 0; 11: 367; 12: 0; 13: 1.6333; 14: 2.4; 15: E; 16: 3:38; 17: 6.4; 18: E; 19: 3:37
175 | 2022-09-02 | 3: 4:00; 4: 0; 5: 0.13688; 6: 23.3667; 7: ND; 8: 82.9; 9: 0; 10: 0; 11: 393; 12: 0; 13: 1.75; 14: 2.6; 15: ENE; 16: 4:05; 17: 5; 18: ESE; 19: 3:59
181 | 2022-09-02 | 3: 5:00; 4: 0; 5: 0.13714; 6: 24; 7: ND; 8: 80.95; 9: 0.011; 10: 0; 11: 26791; 12: 7.3333; 13: 2.0333; 14: 2.8; 15: E; 16: 5:43; 17: 6.5; 18: E; 19: 5:35
187 | 2022-09-02 | 3: 6:00; 4: 0.5; 5: 0.13747; 6: 23.9667; 7: ND; 8: 84.4333; 9: 0.148; 10: 0; 11: 389799; 12: 108.3333; 13: 1.1333; 14: 2.1; 15: SSE; 16: 6:29; 17: 3.7; 18: S; 19: 6:23
193 | 2022-09-02 | 3: 7:00; 4: 0; 5: 0.13786; 6: 24.55; 7: ND; 8: 86.0333; 9: 0.523; 10: 0; 11: 1358054; 12: 377; 13: 0.95; 14: 1.4; 15: S; 16: 7:22; 17: 2.4; 18: S; 19: 7:48
199 | 2022-09-02 | 3: 8:00; 4: 0; 5: 0.13792; 6: 26.6167; 7: ND; 8: 75.3333; 9: 1.154; 10: 0.33333; 11: 2993627; 12: 831.5; 13: 1.9333; 14: 3.2; 15: E; 16: 8:30; 17: 7.1; 18: E; 19: 8:28
205 | 2022-09-02 | 3: 9:00; 4: 0.5; 5: 0.13825; 6: 27.95; 7: ND; 8: 71.3; 9: 2.06; 10: 1; 11: 5344409; 12: 1484.3333; 13: 2.05; 14: 3; 15: NE; 16: 9:43; 17: 8.9; 18: NE; 19: 9:39
211 | 2022-09-02 | 3: 10:00; 4: 0; 5: 0.13825; 6: 28.55; 7: ND; 8: 69.5333; 9: 2.282; 10: 1; 11: 5840899; 12: 1622.5; 13: 2.2; 14: 2.7; 15: NE; 16: 10:31; 17: 11.2; 18: NNE; 19: 10:30
217 | 2022-09-02 | 3: 11:00; 4: 0; 5: 0.13825; 6: 27.9167; 7: ND; 8: 73.2167; 9: 1.898; 10: 0.83333; 11: 5005269; 12: 1390.1667; 13: 2.35; 14: 3.1; 15: NE; 16: 11:26; 17: 8; 18: NE; 19: 11:17
223 | 2022-09-02 | 3: 12:00; 4: 0.5; 5: 0.13825; 6: 27.0333; 7: ND; 8: 77.45; 9: 1.207; 10: 0.5; 11: 3361652; 12: 934; 13: 1.8167; 14: 2.5; 15: NE; 16: 12:17; 17: 6.3; 18: NNE; 19: 12:15
229 | 2022-09-02 | 3: 13:00; 4: 0; 5: 0.13838; 6: 27.55; 7: ND; 8: 75.5167; 9: 1.283; 10: 0.33333; 11: 3547840; 12: 985.6667; 13: 1.95; 14: 2.3; 15: ENE; 16: 13:13; 17: 7; 18: ENE; 19: 13:24
235 | 2022-09-02 | 3: 14:00; 4: 0; 5: 0.13858; 6: 26.4167; 7: ND; 8: 82.5167; 9: 0.375; 10: 0; 11: 1117811; 12: 310.5; 13: 1.6; 14: 1.9; 15: ENE; 16: 14:06; 17: 6.1; 18: NE; 19: 14:10
241 | 2022-09-02 | 3: 15:00; 4: 0.5; 5: 0.13865; 6: 26.4833; 7: ND; 8: 83.35; 9: 0.509; 10: 0; 11: 1431193; 12: 397.5; 13: 2.2667; 14: 2.7; 15: NNE; 16: 15:20; 17: 6.9; 18: NNE; 19: 15:24
247 | 2022-09-02 | 3: 16:00; 4: 0; 5: 0.13865; 6: 26.7833; 7: ND; 8: 81.1; 9: 0.324; 10: 0; 11: 908715; 12: 252.3333; 13: 1.4167; 14: 2.2; 15: ENE; 16: 16:04; 17: 6.3; 18: E; 19: 15:58
253 | 2022-09-02 | 3: 17:00; 4: 0.5; 5: 0.13865; 6: 26.5333; 7: ND; 8: 83.3833; 9: 0.102; 10: 0; 11: 310465; 12: 86.3333; 13: 0.83333; 14: 1.7; 15: ENE; 16: 17:09; 17: 3.3; 18: E; 19: 16:57
259 | 2022-09-02 | 3: 18:00; 4: 0.5; 5: 0.13865; 6: 25.75; 7: ND; 8: 88.0167; 9: 0.009; 10: 0; 11: 31651; 12: 8.8333; 13: 0.78333; 14: 1.1; 15: ESE; 16: 18:40; 17: 2.2; 18: E; 19: 18:13
265 | 2022-09-02 | 3: 19:00; 4: 0; 5: 0.13865; 6: 26.1667; 7: ND; 8: 85.1167; 9: 0; 10: 0; 11: 404; 12: 0; 13: 0.81667; 14: 1.7; 15: SSW; 16: 19:44; 17: 2.6; 18: S; 19: 19:40
271 | 2022-09-02 | 3: 20:00; 4: 0.5; 5: 0.13865; 6: 25.4667; 7: ND; 8: 90.7167; 9: 0; 10: 0; 11: 361; 12: 0; 13: 0.65; 14: 1.5; 15: SSW; 16: 19:50; 17: 2; 18: S; 19: 20:00
277 | 2022-09-02 | 3: 21:00; 4: 0; 5: 0.13865; 6: 25.0333; 7: ND; 8: 92.6333; 9: 0; 10: 0; 11: 324; 12: 0; 13: 0.46667; 14: 0.8; 15: S; 16: 21:48; 17: 1.5; 18: SSE; 19: 21:39
283 | 2022-09-02 | 3: 22:00; 4: 0.5; 5: 0.13865; 6: 25; 7: ND; 8: 91.9167; 9: 0; 10: 0; 11: 354; 12: 0; 13: 0.56667; 14: 0.9; 15: ESE; 16: 22:14; 17: 1.8; 18: S; 19: 21:50
289 | 2022-09-02 | 3: 23:00; 4: 0; 5: 0.13865; 6: 24.8833; 7: ND; 8: 93.0667; 9: 0; 10: 0; 11: 379; 12: 0; 13: 0.81667; 14: 1.4; 15: SSE; 16: 23:28; 17: 2.3; 18: SSE; 19: 23:21
295 | 2022-09-03 | 0:00 | 0.5 | 0.13865 | 24.7 | ND | 95.2167 | 0 | 0 | 355 | 0 | 0.85 | 2 | SSW | 0:50 | 3.2 | S | 0:44 |  | 4 | 0.13865 | 26.2833 | #DIV/0! | 88.3417 | 9.558 | 2.3333 | 26065.987 | 301.6389 | 0.96181 | 2.3 | SSW | 10:06 | 5.2 | NNE | 14:48
301 | 2022-09-03 | 3: 1:00; 4: 0; 5: 0.13865; 6: 24.3667; 7: ND; 8: 97.3333; 9: 0; 10: 0; 11: 357; 12: 0; 13: 0.53333; 14: 2.1; 15: SSW; 16: 0:53; 17: 2.6; 18: SSW; 19: 0:51
307 | 2022-09-03 | 3: 2:00; 4: 0; 5: 0.13865; 6: 24.3833; 7: ND; 8: 98.05; 9: 0; 10: 0; 11: 344; 12: 0; 13: 0.3; 14: 0.7; 15: NE; 16: 2:27; 17: 1.5; 18: NNE; 19: 2:17
313 | 2022-09-03 | 3: 3:00; 4: 0.5; 5: 0.13865; 6: 24.2667; 7: ND; 8: 97.4667; 9: 0; 10: 0; 11: 352; 12: 0; 13: 0.76667; 14: 1.4; 15: NNE; 16: 3:28; 17: 2.5; 18: NE; 19: 3:21
319 | 2022-09-03 | 3: 4:00; 4: 0; 5: 0.13865; 6: 24; 7: ND; 8: 95.6; 9: 0; 10: 0; 11: 360; 12: 0; 13: 0.51667; 14: 1; 15: S; 16: 4:50; 17: 2.1; 18: ENE; 19: 4:03
325 | 2022-09-03 | 3: 5:00; 4: 0.5; 5: 0.13865; 6: 23.85; 7: ND; 8: 94.65; 9: 0.002; 10: 0; 11: 8835; 12: 2.3333; 13: 0.7; 14: 1.3; 15: SE; 16: 4:58; 17: 1.8; 18: SE; 19: 4:52
331 | 2022-09-03 | 3: 6:00; 4: 0; 5: 0.13865; 6: 24.3333; 7: ND; 8: 94.2; 9: 0.102; 10: 0; 11: 267032; 12: 74.1667; 13: 0.96667; 14: 1.5; 15: S; 16: 6:13; 17: 2.3; 18: S; 19: 6:05
337 | 2022-09-03 | 3: 7:00; 4: 0.5; 5: 0.13865; 6: 24.9667; 7: ND; 8: 93.0167; 9: 0.303; 10: 0; 11: 808172; 12: 224.5; 13: 0.71667; 14: 1.3; 15: SW; 16: 7:30; 17: 2; 18: WSW; 19: 7:23
343 | 2022-09-03 | 3: 8:00; 4: 0; 5: 0.13865; 6: 26.1333; 7: ND; 8: 88.7167; 9: 0.851; 10: 0.16667; 11: 2226235; 12: 618.5; 13: 0.58333; 14: 1.1; 15: SSE; 16: 8:05; 17: 1.7; 18: NW; 19: 8:41
349 | 2022-09-03 | 3: 9:00; 4: 0; 5: 0.13865; 6: 28.1167; 7: ND; 8: 81.6333; 9: 1.063; 10: 0.33333; 11: 2815741; 12: 782.1667; 13: 0.8; 14: 1.8; 15: NNE; 16: 9:28; 17: 3.4; 18: N; 19: 9:19
355 | 2022-09-03 | 3: 10:00; 4: 0.5; 5: 0.13865; 6: 28.1; 7: ND; 8: 80.4667; 9: 1.066; 10: 0.33333; 11: 2899606; 12: 805.3333; 13: 1.4333; 14: 2.3; 15: SSW; 16: 10:06; 17: 3.3; 18: S; 19: 10:04
361 | 2022-09-03 | 3: 11:00; 4: 0; 5: 0.13865; 6: 29.3833; 7: ND; 8: 76.3333; 9: 1.105; 10: 0.33333; 11: 3167571; 12: 880; 13: 1.1667; 14: 1.8; 15: NNE; 16: 11:49; 17: 4.1; 18: NNE; 19: 11:44
367 | 2022-09-03 | 3: 12:00; 4: 0; 5: 0.13865; 6: 29.6167; 7: ND; 8: 75.4333; 9: 1.395; 10: 0.5; 11: 3830829; 12: 1064.1667; 13: 1.6; 14: 2; 15: NNE; 16: 12:49; 17: 4; 18: NNE; 19: 11:51
373 | 2022-09-03 | 3: 13:00; 4: 0; 5: 0.13865; 6: 29.85; 7: ND; 8: 74.15; 9: 1.391; 10: 0.5; 11: 3772542; 12: 1047.8333; 13: 1.7167; 14: 2.2; 15: NNE; 16: 13:29; 17: 5.1; 18: NNE; 19: 13:35
379 | 2022-09-03 | 3: 14:00; 4: 0.5; 5: 0.13865; 6: 28.5833; 7: ND; 8: 78.9; 9: 0.594; 10: 0.16667; 11: 1718504; 12: 477.1667; 13: 1.5833; 14: 2; 15: NE; 16: 14:02; 17: 5.2; 18: NNE; 19: 14:48
385 | 2022-09-03 | 3: 15:00; 4: 0; 5: 0.13865; 6: 27.5667; 7: ND; 8: 89.2667; 9: 0.703; 10: 0; 11: 1890714; 12: 525.3333; 13: 0.93333; 14: 1.6; 15: NE; 16: 14:52; 17: 2.9; 18: NE; 19: 15:32
391 | 2022-09-03 | 3: 16:00; 4: 0; 5: 0.13865; 6: 28.5333; 7: ND; 8: 83.7; 9: 0.757; 10: 0; 11: 2020526; 12: 561.3333; 13: 1.0833; 14: 1.6; 15: NNE; 16: 16:30; 17: 4; 18: ENE; 19: 16:29
397 | 2022-09-03 | 3: 17:00; 4: 0; 5: 0.13865; 6: 27.7667; 7: ND; 8: 79.1667; 9: 0.22; 10: 0; 11: 609358; 12: 169.1667; 13: 1.5167; 14: 2.2; 15: ENE; 16: 17:12; 17: 4.8; 18: E; 19: 17:05
403 | 2022-09-03 | 3: 18:00; 4: 0.5; 5: 0.13865; 6: 26.95; 7: ND; 8: 83.1833; 9: 0.006; 10: 0; 11: 26492; 12: 7.3333; 13: 0.58333; 14: 2; 15: E; 16: 17:51; 17: 2.3; 18: ESE; 19: 17:50
409 | 2022-09-03 | 3: 19:00; 4: 0; 5: 0.13865; 6: 26.4; 7: ND; 8: 87.85; 9: 0; 10: 0; 11: 425; 12: 0; 13: 1.0333; 14: 1.6; 15: E; 16: 19:50; 17: 3.1; 18: E; 19: 19:49
415 | 2022-09-03 | 3: 20:00; 4: 0; 5: 0.13865; 6: 25.5167; 7: ND; 8: 94.2333; 9: 0; 10: 0; 11: 406; 12: 0; 13: 1.05; 14: 2.2; 15: E; 16: 19:59; 17: 3.6; 18: E; 19: 20:10
421 | 2022-09-03 | 3: 21:00; 4: 0; 5: 0.13865; 6: 24.8; 7: ND; 8: 94.2; 9: 0; 10: 0; 11: 401; 12: 0; 13: 0.93333; 14: 2.2; 15: ENE; 16: 21:46; 17: 4.1; 18: E; 19: 21:36
427 | 2022-09-03 | 3: 22:00; 4: 0.5; 5: 0.13865; 6: 24.5333; 7: ND; 8: 92.8833; 9: 0; 10: 0; 11: 398; 12: 0; 13: 1; 14: 1.8; 15: ENE; 16: 21:50; 17: 3.2; 18: NNE; 19: 21:57
433 | 2022-09-03 | 3: 23:00; 4: 0; 5: 0.13865; 6: 24.0833; 7: ND; 8: 94.55; 9: 0; 10: 0; 11: 432; 12: 0; 13: 0.71667; 14: 1.3; 15: ESE; 16: 22:57; 17: 1.8; 18: E; 19: 23:41
439 | 2022-09-04 | 0:00 | 0 | 0.13865 | 24.4167 | ND | 92.9333 | 0 | 0 | 377 | 0 | 0.86667 | 1.3 | E | 0:14 | 2.3 | E | 0:38 |  | 1.5 | 0.13844 | 27.7201 | #DIV/0! | 78.3583 | 15.258 | 5.3333 | 39397.923 | 455.9375 | 1.1444 | 5.4 | S | 15:16 | 10.3 | SE | 15:07
445 | 2022-09-04 | 3: 1:00; 4: 0; 5: 0.13865; 6: 24.1833; 7: ND; 8: 94.4833; 9: 0; 10: 0; 11: 356; 12: 0; 13: 0.61667; 14: 1.2; 15: SE; 16: 1:34; 17: 2; 18: ESE; 19: 1:30
451 | 2022-09-04 | 3: 2:00; 4: 0; 5: 0.13865; 6: 23.95; 7: ND; 8: 95.2667; 9: 0; 10: 0; 11: 362; 12: 0; 13: 0.55; 14: 1.1; 15: ESE; 16: 2:16; 17: 1.6; 18: SE; 19: 2:08
457 | 2022-09-04 | 3: 3:00; 4: 0; 5: 0.13858; 6: 24.1333; 7: ND; 8: 94.1; 9: 0; 10: 0; 11: 337; 12: 0; 13: 0.55; 14: 1; 15: ESE; 16: 3:20; 17: 1.6; 18: ESE; 19: 3:15
463 | 2022-09-04 | 3: 4:00; 4: 0; 5: 0.13851; 6: 23.9167; 7: ND; 8: 95.2333; 9: 0; 10: 0; 11: 394; 12: 0; 13: 0.28333; 14: 0.4; 15: SE; 16: 4:00; 17: 1.1; 18: E; 19: 4:36
469 | 2022-09-04 | 3: 5:00; 4: 0.5; 5: 0.13838; 6: 24.3; 7: ND; 8: 93.25; 9: 0.009; 10: 0; 11: 23058; 12: 6.1667; 13: 0.65; 14: 1.2; 15: SSE; 16: 5:48; 17: 1.9; 18: S; 19: 5:44
475 | 2022-09-04 | 3: 6:00; 4: 0; 5: 0.13825; 6: 25.1; 7: ND; 8: 90.2333; 9: 0.226; 10: 0; 11: 552357; 12: 153.1667; 13: 0.68333; 14: 1.4; 15: ESE; 16: 6:00; 17: 2.5; 18: SE; 19: 5:56
481 | 2022-09-04 | 3: 7:00; 4: 0; 5: 0.13825; 6: 25.4667; 7: ND; 8: 90.55; 9: 0.282; 10: 0; 11: 776832; 12: 215.8333; 13: 0.41667; 14: 1; 15: N; 16: 6:51; 17: 2.2; 18: ENE; 19: 7:08
487 | 2022-09-04 | 3: 8:00; 4: 0; 5: 0.13832; 6: 26.5667; 7: ND; 8: 86.45; 9: 0.648; 10: 0; 11: 1711906; 12: 475.3333; 13: 1.1167; 14: 1.7; 15: S; 16: 8:14; 17: 2.5; 18: S; 19: 8:09
493 | 2022-09-04 | 3: 9:00; 4: 0; 5: 0.13825; 6: 29.5; 7: ND; 8: 77.1; 9: 2.001; 10: 0.83333; 11: 5075397; 12: 1409.8333; 13: 1.4167; 14: 2.1; 15: NNE; 16: 9:49; 17: 4.1; 18: NE; 19: 9:22
499 | 2022-09-04 | 3: 10:00; 4: 0; 5: 0.13825; 6: 31.3; 7: ND; 8: 69.95; 9: 2.258; 10: 0.83333; 11: 5766472; 12: 1601.6667; 13: 1.8333; 14: 2.2; 15: NNE; 16: 10:44; 17: 4.5; 18: N; 19: 9:58
505 | 2022-09-04 | 3: 11:00; 4: 0; 5: 0.13825; 6: 32.1; 7: ND; 8: 67.0167; 9: 2.364; 10: 0.83333; 11: 6013157; 12: 1670.5; 13: 1.7; 14: 2.2; 15: NNE; 16: 11:19; 17: 4.5; 18: N; 19: 11:09
511 | 2022-09-04 | 3: 12:00; 4: 0.5; 5: 0.13838; 6: 31.2; 7: ND; 8: 71.3833; 9: 1.247; 10: 0.5; 11: 3287307; 12: 913.1667; 13: 2.05; 14: 2.6; 15: NNW; 16: 12:40; 17: 4.5; 18: NNW; 19: 12:35
517 | 2022-09-04 | 3: 13:00; 4: 0; 5: 0.13851; 6: 32.75; 7: ND; 8: 65.9333; 9: 2.096; 10: 0.83333; 11: 5347275; 12: 1485.3333; 13: 1.75; 14: 2.5; 15: N; 16: 13:35; 17: 4.7; 18: N; 19: 13:29
523 | 2022-09-04 | 3: 14:00; 4: 0; 5: 0.13851; 6: 33.3167; 7: ND; 8: 55.7333; 9: 2.025; 10: 1; 11: 5219980; 12: 1450.1667; 13: 2.4667; 14: 3.6; 15: WSW; 16: 14:30; 17: 7.1; 18: ESE; 19: 14:20
529 | 2022-09-04 | 3: 15:00; 4: 0; 5: 0.13865; 6: 33.2667; 7: ND; 8: 49.2167; 9: 1.284; 10: 0.5; 11: 3372030; 12: 936.8333; 13: 3.7833; 14: 5.4; 15: S; 16: 15:16; 17: 10.3; 18: SE; 19: 15:07
535 | 2022-09-04 | 3: 16:00; 4: 0; 5: 0.13865; 6: 31.9167; 7: ND; 8: 56.6667; 9: 0.58; 10: 0; 11: 1573142; 12: 437; 13: 1.6333; 14: 3; 15: SSW; 16: 15:50; 17: 3.7; 18: SW; 19: 15:58
541 | 2022-09-04 | 3: 17:00; 4: 0.5; 5: 0.13865; 6: 30.3; 7: ND; 8: 67.2833; 9: 0.22; 10: 0; 11: 612414; 12: 170.1667; 13: 0.66667; 14: 1.1; 15: WSW; 16: 16:50; 17: 1.8; 18: S; 19: 16:56
547 | 2022-09-04 | 3: 18:00; 4: 0; 5: 0.13865; 6: 28.3333; 7: ND; 8: 71.9; 9: 0.017; 10: 0; 11: 62672; 12: 17.3333; 13: 0.95; 14: 1.7; 15: E; 16: 18:21; 17: 2.7; 18: E; 19: 18:14
553 | 2022-09-04 | 3: 19:00; 4: 0; 5: 0.13845; 6: 27; 7: ND; 8: 76.2167; 9: 0; 10: 0; 11: 389; 12: 0; 13: 0.4; 14: 0.8; 15: ENE; 16: 18:59; 17: 2; 18: E; 19: 18:57
559 | 2022-09-04 | 3: 20:00; 4: 0; 5: 0.13825; 6: 25.9333; 7: ND; 8: 82.1833; 9: 0; 10: 0; 11: 462; 12: 0; 13: 0.23333; 14: 0.6; 15: SSE; 16: 20:08; 17: 1.2; 18: E; 19: 20:19
565 | 2022-09-04 | 3: 21:00; 4: 0; 5: 0.13825; 6: 25.9333; 7: ND; 8: 78.6; 9: 0.001; 10: 0; 11: 424; 12: 0; 13: 1; 14: 1.6; 15: S; 16: 21:19; 17: 2.7; 18: S; 19: 21:15
571 | 2022-09-04 | 3: 22:00; 4: 0; 5: 0.13825; 6: 25.35; 7: ND; 8: 79.2; 9: 0; 10: 0; 11: 403; 12: 0; 13: 0.88333; 14: 1.5; 15: E; 16: 22:43; 17: 2.9; 18: NE; 19: 22:19
577 | 2022-09-04 | 3: 23:00; 4: 0; 5: 0.13825; 6: 25.05; 7: ND; 8: 79.7167; 9: 0; 10: 0; 11: 420; 12: 0; 13: 0.96667; 14: 1.5; 15: E; 16: 23:50; 17: 3.8; 18: E; 19: 23:04
583 | 2022-09-05 | 0:00 | 0 | 0.13825 | 24.35 | ND | 81.6 | 0 | 0 | 384 | 0 | 1.0333 | 1.8 | E | 23:56 | 3 | N | 0:26 |  | 0 | 0.13788 | 28.5431 | #DIV/0! | 69.8 | 17.727 | 6.8333 | 45871.678 | 530.8958 | 1.475 | 4.5 | SSE | 16:33 | 11.7 | SSE | 16:26
589 | 2022-09-05 | 3: 1:00; 4: 0; 5: 0.13825; 6: 23.5667; 7: ND; 8: 85.3; 9: 0; 10: 0; 11: 421; 12: 0; 13: 0.9; 14: 1.9; 15: ESE; 16: 0:59; 17: 2.5; 18: E; 19: 0:56
595 | 2022-09-05 | 3: 2:00; 4: 0; 5: 0.13806; 6: 23.5167; 7: ND; 8: 85.3833; 9: 0; 10: 0; 11: 399; 12: 0; 13: 0.51667; 14: 0.8; 15: ESE; 16: 1:51; 17: 1.9; 18: E; 19: 2:36
601 | 2022-09-05 | 3: 3:00; 4: 0; 5: 0.13786; 6: 23.85; 7: ND; 8: 84.0833; 9: 0; 10: 0; 11: 381; 12: 0; 13: 0.66667; 14: 1.1; 15: ENE; 16: 3:33; 17: 2.3; 18: E; 19: 2:51
607 | 2022-09-05 | 3: 4:00; 4: 0; 5: 0.13786; 6: 23.6667; 7: ND; 8: 86.2167; 9: 0.001; 10: 0; 11: 385; 12: 0; 13: 0.65; 14: 1.3; 15: ENE; 16: 4:26; 17: 2.5; 18: E; 19: 4:24
613 | 2022-09-05 | 3: 5:00; 4: 0; 5: 0.13786; 6: 23.7167; 7: ND; 8: 84.3333; 9: 0.01; 10: 0; 11: 25989; 12: 7.1667; 13: 0.98333; 14: 1.6; 15: E; 16: 5:24; 17: 4; 18: ENE; 19: 5:20
619 | 2022-09-05 | 3: 6:00; 4: 0; 5: 0.13786; 6: 24.2167; 7: ND; 8: 84.8667; 9: 0.326; 10: 0; 11: 821613; 12: 228.1667; 13: 0.71667; 14: 1.3; 15: ENE; 16: 5:50; 17: 2.3; 18: SE; 19: 6:19
625 | 2022-09-05 | 3: 7:00; 4: 0; 5: 0.13786; 6: 26.8333; 7: ND; 8: 78.6667; 9: 0.809; 10: 0.16667; 11: 2112971; 12: 586.8333; 13: 0.38333; 14: 0.5; 15: ESE; 16: 7:10; 17: 1.7; 18: N; 19: 7:49
631 | 2022-09-05 | 3: 8:00; 4: 0; 5: 0.13786; 6: 28.8667; 7: ND; 8: 73.5167; 9: 1.459; 10: 1; 11: 3793391; 12: 1053.6667; 13: 1.1333; 14: 1.7; 15: SSW; 16: 8:25; 17: 2.9; 18: SSW; 19: 8:18
637 | 2022-09-05 | 3: 9:00; 4: 0; 5: 0.13786; 6: 30.8167; 7: ND; 8: 70.3833; 9: 1.903; 10: 1; 11: 4926691; 12: 1368.6667; 13: 2.1167; 14: 2.6; 15: NNW; 16: 9:46; 17: 4.1; 18: NNW; 19: 9:13
643 | 2022-09-05 | 3: 10:00; 4: 0; 5: 0.13786; 6: 31.75; 7: ND; 8: 61.2833; 9: 2.227; 10: 1; 11: 5649011; 12: 1569.3333; 13: 2.05; 14: 2.6; 15: NNW; 16: 10:46; 17: 4.4; 18: N; 19: 10:43
649 | 2022-09-05 | 3: 11:00; 4: 0; 5: 0.13786; 6: 32.55; 7: ND; 8: 57.4167; 9: 2.288; 10: 1; 11: 5850306; 12: 1625.3333; 13: 1.95; 14: 2.6; 15: NNW; 16: 11:49; 17: 4.5; 18: N; 19: 11:03
655 | 2022-09-05 | 3: 12:00; 4: 0; 5: 0.13786; 6: 33.2167; 7: ND; 8: 55.55; 9: 2.556; 10: 1; 11: 6551381; 12: 1819.8333; 13: 2; 14: 2.5; 15: NNW; 16: 11:50; 17: 4.2; 18: NNW; 19: 12:18
661 | 2022-09-05 | 3: 13:00; 4: 0; 5: 0.13786; 6: 34.1667; 7: ND; 8: 54.45; 9: 2.685; 10: 1; 11: 6911734; 12: 1919.8333; 13: 2.2; 14: 3; 15: WNW; 16: 13:42; 17: 5; 18: W; 19: 13:28
667 | 2022-09-05 | 3: 14:00; 4: 0; 5: 0.13786; 6: 32.5; 7: ND; 8: 59.4667; 9: 1.702; 10: 0.66667; 11: 4457647; 12: 1238.3333; 13: 2.6; 14: 3.2; 15: WNW; 16: 14:38; 17: 5; 18: NW; 19: 13:58
673 | 2022-09-05 | 3: 15:00; 4: 0; 5: 0.13786; 6: 31.9833; 7: ND; 8: 59.1; 9: 0.884; 10: 0; 11: 2351634; 12: 653.3333; 13: 1.45; 14: 2.5; 15: SSE; 16: 15:50; 17: 5.4; 18: SE; 19: 15:50
679 | 2022-09-05 | 3: 16:00; 4: 0; 5: 0.13786; 6: 31.9667; 7: ND; 8: 57; 9: 0.681; 10: 0; 11: 1861905; 12: 517.3333; 13: 3.25; 14: 4.5; 15: SSE; 16: 16:33; 17: 11.7; 18: SSE; 19: 16:26
685 | 2022-09-05 | 3: 17:00; 4: 0; 5: 0.13786; 6: 30.7667; 7: ND; 8: 60.5333; 9: 0.176; 10: 0; 11: 496915; 12: 138; 13: 2.6167; 14: 3.1; 15: S; 16: 16:55; 17: 6.2; 18: SSE; 19: 17:44
691 | 2022-09-05 | 3: 18:00; 4: 0; 5: 0.13786; 6: 29.5667; 7: ND; 8: 64.8167; 9: 0.017; 10: 0; 11: 56239; 12: 15.6667; 13: 1.6333; 14: 2.9; 15: SSE; 16: 17:53; 17: 4.6; 18: SSW; 19: 17:50
697 | 2022-09-05 | 3: 19:00; 4: 0; 5: 0.13786; 6: 29.1833; 7: ND; 8: 64.1167; 9: 0; 10: 0; 11: 493; 12: 0; 13: 1.85; 14: 2.5; 15: SE; 16: 19:38; 17: 5; 18: SSE; 19: 19:37
703 | 2022-09-05 | 3: 20:00; 4: 0; 5: 0.13786; 6: 27.7167; 7: ND; 8: 72.5333; 9: 0; 10: 0; 11: 304; 12: 0; 13: 0.76667; 14: 1.3; 15: SE; 16: 19:50; 17: 2.5; 18: SSE; 19: 20:33
709 | 2022-09-05 | 3: 21:00; 4: 0; 5: 0.13786; 6: 27.4; 7: ND; 8: 73.65; 9: 0; 10: 0; 11: 487; 12: 0; 13: 0.86667; 14: 1.4; 15: ENE; 16: 21:29; 17: 3.5; 18: E; 19: 21:21
715 | 2022-09-05 | 3: 22:00; 4: 0; 5: 0.13779; 6: 28.95; 7: ND; 8: 63.3333; 9: 0.002; 10: 0; 11: 572; 12: 0; 13: 1.55; 14: 2.3; 15: SSE; 16: 22:30; 17: 5.1; 18: S; 19: 22:08
721 | 2022-09-05 | 3: 23:00; 4: 0; 5: 0.13753; 6: 29.9167; 7: ND; 8: 57.6; 9: 0.001; 10: 0; 11: 425; 12: 0; 13: 1.5167; 14: 3; 15: SE; 16: 23:32; 17: 9.1; 18: ESE; 19: 23:25
727 | 2022-09-06 | 0:00 | 0 | 0.13747 | 30.3167 | ND | 55.4333 | 0 | 0 | 354 | 0 | 1.85 | 3.2 | SSE | 0:09 | 6.4 | SSE | 0:05 |  | 0 | 0.13714 | 29.534 | #DIV/0! | 66.8493 | 8.078 | 2.6667 | 22128.983 | 256.0486 | 4.475 | 10.3 | S | 11:27 | 18.2 | SSE | 8:44
733 | 2022-09-06 | 3: 1:00; 4: 0; 5: 0.13747; 6: 30.5833; 7: ND; 8: 53.9; 9: 0; 10: 0; 11: 412; 12: 0; 13: 2.7833; 14: 5; 15: SSE; 16: 1:40; 17: 14.1; 18: SSW; 19: 1:38
739 | 2022-09-06 | 3: 2:00; 4: 0; 5: 0.13747; 6: 31.0833; 7: ND; 8: 51.6333; 9: 0; 10: 0; 11: 479; 12: 0; 13: 3.4667; 14: 4.9; 15: SSE; 16: 2:13; 17: 11.6; 18: SE; 19: 2:05
745 | 2022-09-06 | 3: 3:00; 4: 0; 5: 0.13747; 6: 30.85; 7: ND; 8: 56.35; 9: 0; 10: 0; 11: 530; 12: 0; 13: 3.1833; 14: 5; 15: SSE; 16: 3:20; 17: 12.1; 18: SE; 19: 3:12
751 | 2022-09-06 | 3: 4:00; 4: 0; 5: 0.13747; 6: 30.2667; 7: ND; 8: 62.3167; 9: 0; 10: 0; 11: 493; 12: 0; 13: 2.85; 14: 4.2; 15: S; 16: 4:50; 17: 10.1; 18: SSE; 19: 4:46
757 | 2022-09-06 | 3: 5:00; 4: 0; 5: 0.1374; 6: 30.95; 7: ND; 8: 60.8; 9: 0.006; 10: 0; 11: 7497; 12: 2; 13: 5.05; 14: 6; 15: S; 16: 5:18; 17: 13; 18: S; 19: 5:26
763 | 2022-09-06 | 3: 6:00; 4: 0; 5: 0.13727; 6: 30.45; 7: ND; 8: 65.5167; 9: 0.049; 10: 0; 11: 157300; 12: 43.8333; 13: 4.5833; 14: 6.6; 15: S; 16: 6:18; 17: 13.2; 18: S; 19: 6:10
769 | 2022-09-06 | 3: 7:00; 4: 0; 5: 0.13727; 6: 30.75; 7: ND; 8: 66.2667; 9: 0.32; 10: 0; 11: 862149; 12: 239.5; 13: 5.4667; 14: 7.4; 15: S; 16: 7:43; 17: 16.8; 18: SSW; 19: 7:18
775 | 2022-09-06 | 3: 8:00; 4: 0; 5: 0.1374; 6: 31.8167; 7: ND; 8: 63.4; 9: 0.762; 10: 0; 11: 2075434; 12: 576.5; 13: 8.15; 14: 9.5; 15: S; 16: 8:37; 17: 18.2; 18: SSE; 19: 8:44
781 | 2022-09-06 | 3: 9:00; 4: 0; 5: 0.13707; 6: 32.3833; 7: ND; 8: 60.9; 9: 0.975; 10: 0.33333; 11: 2611434; 12: 725.1667; 13: 7.8333; 14: 9.6; 15: S; 16: 8:54; 17: 17.1; 18: SSW; 19: 8:58
787 | 2022-09-06 | 3: 10:00; 4: 0; 5: 0.13707; 6: 33.7333; 7: ND; 8: 56.2833; 9: 1.767; 10: 1; 11: 4645857; 12: 1290.5; 13: 7.0833; 14: 8; 15: SSW; 16: 10:50; 17: 15.6; 18: S; 19: 10:09
793 | 2022-09-06 | 3: 11:00; 4: 0; 5: 0.13707; 6: 34.05; 7: ND; 8: 54.2333; 9: 1.76; 10: 1; 11: 4713242; 12: 1309.3333; 13: 9.2167; 14: 10.3; 15: S; 16: 11:27; 17: 16.8; 18: SSW; 19: 11:20
799 | 2022-09-06 | 3: 12:00; 4: 0; 5: 0.13707; 6: 33.4667; 7: ND; 8: 56.25; 9: 1.116; 10: 0.33333; 11: 3108037; 12: 863.3333; 13: 7.5833; 14: 9.3; 15: SSW; 16: 11:50; 17: 14.9; 18: SSW; 19: 12:05
805 | 2022-09-06 | 3: 13:00; 4: 0; 5: 0.13707; 6: 32.55; 7: ND; 8: 59.7167; 9: 0.519; 10: 0; 11: 1530300; 12: 425; 13: 6.3167; 14: 7.7; 15: SSW; 16: 13:04; 17: 12.7; 18: SW; 19: 12:55
811 | 2022-09-06 | 3: 14:00; 4: 0; 5: 0.13707; 6: 30.9833; 7: ND; 8: 67.1667; 9: 0.427; 10: 0; 11: 1272949; 12: 353.5; 13: 4.4667; 14: 6.2; 15: SSW; 16: 13:55; 17: 10.1; 18: S; 19: 13:54
817 | 2022-09-06 | 3: 15:00; 4: 0; 5: 0.13707; 6: 28.85; 7: ND; 8: 78.0833; 9: 0.23; 10: 0; 11: 710714; 12: 197.3333; 13: 4.3167; 14: 5.5; 15: SSW; 16: 15:08; 17: 9.1; 18: S; 19: 14:53
823 | 2022-09-06 | 3: 16:00; 4: 0; 5: 0.13707; 6: 26.9833; 7: ND; 8: 81.8833; 9: 0.105; 10: 0; 11: 305429; 12: 84.6667; 13: 2.35; 14: 3.3; 15: S; 16: 16:49; 17: 5.8; 18: SSW; 19: 16:45
829 | 2022-09-06 | 3: 17:00; 4: 0; 5: 0.13707; 6: 26.9167; 7: ND; 8: 78.9167; 9: 0.035; 10: 0; 11: 107418; 12: 29.8333; 13: 3.15; 14: 4.1; 15: S; 16: 17:39; 17: 6.8; 18: S; 19: 17:48
835 | 2022-09-06 | 3: 18:00; 4: 0; 5: 0.13707; 6: 26.2333; 7: ND; 8: 78.6167; 9: 0.007; 10: 0; 11: 16858; 12: 4.6667; 13: 3.5; 14: 3.9; 15: S; 16: 17:53; 17: 6.1; 18: S; 19: 18:18
841 | 2022-09-06 | 3: 19:00; 4: 0; 5: 0.13707; 6: 25.9667; 7: ND; 8: 78.15; 9: 0; 10: 0; 11: 458; 12: 0; 13: 3.2667; 14: 3.8; 15: SSE; 16: 18:57; 17: 6.1; 18: S; 19: 19:48
847 | 2022-09-06 | 3: 20:00; 4: 0; 5: 0.13694; 6: 25.5667; 7: ND; 8: 78.35; 9: 0; 10: 0; 11: 404; 12: 0; 13: 3.6; 14: 4; 15: S; 16: 20:04; 17: 6.5; 18: SSW; 19: 19:58
853 | 2022-09-06 | 3: 21:00; 4: 0; 5: 0.13668; 6: 25.1333; 7: ND; 8: 78.95; 9: 0; 10: 0; 11: 362; 12: 0; 13: 3.5; 14: 4.1; 15: S; 16: 20:59; 17: 6.6; 18: SSW; 19: 20:52
859 | 2022-09-06 | 3: 22:00; 4: 0; 5: 0.13668; 6: 24.65; 7: ND; 8: 80.1; 9: 0; 10: 0; 11: 452; 12: 0; 13: 2.2167; 14: 2.7; 15: S; 16: 21:50; 17: 4.2; 18: S; 19: 22:18
865 | 2022-09-06 | 3: 23:00; 4: 0; 5: 0.13668; 6: 24.2833; 7: ND; 8: 81.1667; 9: 0; 10: 0; 11: 421; 12: 0; 13: 1.6167; 14: 2; 15: S; 16: 22:50; 17: 3.3; 18: SSE; 19: 23:11
871 | 2022-09-07 | 0:00 | 0 | 0.13668 | 23.75 | ND | 84.4833 | 0 | 0 | 403 | 0 | 0.8 | 1.4 | SSE | 0:20 | 2.3 | SSE | 0:12 |  | 0 | 0.13629 | 26.6687 | #DIV/0! | 68.2062 | 19.821 | 8 | 48388.289 | 560.0208 | 1.7986 | 4.5 | N | 11:15 | 8 | NNW | 10:42
877 | 2022-09-07 | 3: 1:00; 4: 0; 5: 0.13668; 6: 24.0333; 7: ND; 8: 83.4333; 9: 0.001; 10: 0; 11: 408; 12: 0; 13: 1.0833; 14: 2.2; 15: SE; 16: 1:12; 17: 3.4; 18: SSE; 19: 1:09
883 | 2022-09-07 | 3: 2:00; 4: 0; 5: 0.13668; 6: 23.5667; 7: ND; 8: 89.0167; 9: 0; 10: 0; 11: 378; 12: 0; 13: 2; 14: 3.3; 15: NNE; 16: 2:33; 17: 5.9; 18: N; 19: 2:32
889 | 2022-09-07 | 3: 3:00; 4: 0; 5: 0.13668; 6: 23.3; 7: ND; 8: 85.6667; 9: 0; 10: 0; 11: 371; 12: 0; 13: 0.63333; 14: 1.2; 15: NNE; 16: 2:50; 17: 2.6; 18: ENE; 19: 3:28
895 | 2022-09-07 | 3: 4:00; 4: 0; 5: 0.13629; 6: 23.7667; 7: ND; 8: 80.25; 9: 0; 10: 0; 11: 392; 12: 0; 13: 1.1833; 14: 1.8; 15: NNE; 16: 4:50; 17: 4.1; 18: NE; 19: 4:37
901 | 2022-09-07 | 3: 5:00; 4: 0; 5: 0.13629; 6: 23.8333; 7: ND; 8: 78.1167; 9: 0.011; 10: 0; 11: 23554; 12: 6.3333; 13: 1.9; 14: 2.2; 15: NNE; 16: 5:06; 17: 4.9; 18: N; 19: 5:04
907 | 2022-09-07 | 3: 6:00; 4: 0; 5: 0.13629; 6: 24.1167; 7: ND; 8: 72.7667; 9: 0.182; 10: 0; 11: 446084; 12: 123.8333; 13: 1.5833; 14: 2.1; 15: NNE; 16: 5:56; 17: 4.1; 18: NNE; 19: 6:39
913 | 2022-09-07 | 3: 7:00; 4: 0; 5: 0.13629; 6: 24.8; 7: ND; 8: 67.2167; 9: 0.423; 10: 0; 11: 1055427; 12: 293.3333; 13: 2.05; 14: 2.4; 15: NNE; 16: 7:40; 17: 4.7; 18: NNE; 19: 7:29
919 | 2022-09-07 | 3: 8:00; 4: 0; 5: 0.13629; 6: 26.8; 7: ND; 8: 64.85; 9: 1.451; 10: 0.83333; 11: 3546496; 12: 985.3333; 13: 2.4667; 14: 3.2; 15: NNE; 16: 8:50; 17: 6; 18: N; 19: 8:49
925 | 2022-09-07 | 3: 9:00; 4: 0; 5: 0.13629; 6: 28.5667; 7: ND; 8: 60.5833; 9: 2.153; 10: 1; 11: 5284542; 12: 1468; 13: 3.1667; 14: 3.7; 15: N; 16: 9:04; 17: 6.9; 18: NNE; 19: 9:10
931 | 2022-09-07 | 3: 10:00; 4: 0; 5: 0.13629; 6: 29.0333; 7: ND; 8: 59.55; 9: 2.613; 10: 1; 11: 6202978; 12: 1723; 13: 3.9; 14: 4.4; 15: NNW; 16: 10:47; 17: 8; 18: NNW; 19: 10:42
937 | 2022-09-07 | 3: 11:00; 4: 0; 5: 0.13629; 6: 30.3167; 7: ND; 8: 54.2; 9: 2.867; 10: 1; 11: 6817088; 12: 1893.6667; 13: 3.3833; 14: 4.5; 15: N; 16: 11:15; 17: 7.4; 18: NNW; 19: 10:55
943 | 2022-09-07 | 3: 12:00; 4: 0; 5: 0.13629; 6: 30.8667; 7: ND; 8: 51.5; 9: 2.808; 10: 1; 11: 6750794; 12: 1875.1667; 13: 2.7167; 14: 3.5; 15: N; 16: 12:25; 17: 6.6; 18: N; 19: 12:21
949 | 2022-09-07 | 3: 13:00; 4: 0; 5: 0.13629; 6: 31.1167; 7: ND; 8: 48.7667; 9: 2.619; 10: 1; 11: 6360608; 12: 1766.8333; 13: 2.55; 14: 3.7; 15: NNE; 16: 13:00; 17: 7.1; 18: NNE; 19: 12:54
955 | 2022-09-07 | 3: 14:00; 4: 0; 5: 0.13629; 6: 31.6667; 7: ND; 8: 47.5; 9: 2.168; 10: 1; 11: 5379601; 12: 1494.5; 13: 2.1667; 14: 2.7; 15: NNE; 16: 14:36; 17: 6; 18: NNE; 19: 14:01
961 | 2022-09-07 | 3: 15:00; 4: 0; 5: 0.13629; 6: 31.4167; 7: ND; 8: 47.45; 9: 1.576; 10: 1; 11: 3956762; 12: 1099.1667; 13: 2.1; 14: 2.6; 15: NNE; 16: 15:48; 17: 5.8; 18: N; 19: 15:43
967 | 2022-09-07 | 3: 16:00; 4: 0; 5: 0.13629; 6: 30.55; 7: ND; 8: 50.6; 9: 0.759; 10: 0.16667; 11: 2020540; 12: 561.3333; 13: 1.5833; 14: 2.5; 15: NNE; 16: 15:50; 17: 4.5; 18: NNE; 19: 16:09
973 | 2022-09-07 | 3: 17:00; 4: 0; 5: 0.13629; 6: 28.75; 7: ND; 8: 57.9; 9: 0.173; 10: 0; 11: 485370; 12: 134.8333; 13: 0.83333; 14: 1.2; 15: NNE; 16: 17:10; 17: 2.9; 18: NNE; 19: 17:06
979 | 2022-09-07 | 3: 18:00; 4: 0; 5: 0.13629; 6: 26.8333; 7: ND; 8: 68.1; 9: 0.016; 10: 0; 11: 54539; 12: 15.1667; 13: 0.41667; 14: 0.8; 15: E; 16: 18:06; 17: 1.8; 18: E; 19: 17:58
985 | 2022-09-07 | 3: 19:00; 4: 0; 5: 0.13616; 6: 25.4667; 7: ND; 8: 75.0667; 9: 0; 10: 0; 11: 470; 12: 0; 13: 0.4; 14: 0.7; 15: NE; 16: 19:28; 17: 1.4; 18: E; 19: 19:49
991 | 2022-09-07 | 3: 20:00; 4: 0; 5: 0.13596; 6: 24.3833; 7: ND; 8: 79.4333; 9: 0; 10: 0; 11: 378; 12: 0; 13: 0.73333; 14: 1.2; 15: E; 16: 20:18; 17: 2.2; 18: ESE; 19: 20:47
997 | 2022-09-07 | 3: 21:00; 4: 0; 5: 0.1359; 6: 23.9667; 7: ND; 8: 80.8; 9: 0; 10: 0; 11: 408; 12: 0; 13: 0.7; 14: 1.3; 15: ENE; 16: 20:54; 17: 2.8; 18: E; 19: 20:54
1003 | 2022-09-07 | 3: 22:00; 4: 0; 5: 0.1359; 6: 24.6167; 7: ND; 8: 78.0667; 9: 0.001; 10: 0; 11: 350; 12: 0; 13: 1.7167; 14: 3.1; 15: NNE; 16: 22:43; 17: 6.1; 18: NNE; 19: 22:41
1009 | 2022-09-07 | 3: 23:00; 4: 0; 5: 0.1359; 6: 24.5333; 7: ND; 8: 71.6333; 9: 0; 10: 0; 11: 348; 12: 0; 13: 3.1; 14: 3.8; 15: NNE; 16: 23:50; 17: 6.9; 18: N; 19: 23:45
1015 | 2022-09-08 | 0:00 | 0 | 0.1359 | 24.3 | ND | 71.0167 | 0 | 0 | 370 | 0 | 4.65 | 5.9 | NNE | 0:50 | 9.7 | N | 0:49 |  | 0 | 0.1352 | 26.1875 | #DIV/0! | 68.0187 | 17.702 | 6.5 | 43823.536 | 507.1944 | 2.7042 | 6 | NNE | 0:51 | 10.4 | N | 14:34
1021 | 2022-09-08 | 3: 1:00; 4: 0; 5: 0.13577; 6: 23.8667; 7: ND; 8: 70.8667; 9: 0; 10: 0; 11: 357; 12: 0; 13: 2.9333; 14: 6; 15: NNE; 16: 0:51; 17: 8.9; 18: NNE; 19: 0:50
1027 | 2022-09-08 | 3: 2:00; 4: 0; 5: 0.1355; 6: 23.3167; 7: ND; 8: 74.5; 9: 0; 10: 0; 11: 370; 12: 0; 13: 2.4167; 14: 3.3; 15: NNE; 16: 2:30; 17: 5.8; 18: NNE; 19: 2:28
1033 | 2022-09-08 | 3: 3:00; 4: 0; 5: 0.1355; 6: 23.5333; 7: ND; 8: 75.65; 9: 0; 10: 0; 11: 395; 12: 0; 13: 2.2333; 14: 2.8; 15: NNE; 16: 3:08; 17: 5.7; 18: NNE; 19: 3:39
1039 | 2022-09-08 | 3: 4:00; 4: 0; 5: 0.1355; 6: 23.5; 7: ND; 8: 77.55; 9: 0; 10: 0; 11: 381; 12: 0; 13: 2.0333; 14: 2.5; 15: NNE; 16: 4:49; 17: 6.4; 18: NNE; 19: 4:09
1045 | 2022-09-08 | 3: 5:00; 4: 0; 5: 0.1355; 6: 23.35; 7: ND; 8: 79.4833; 9: 0.004; 10: 0; 11: 16885; 12: 4.6667; 13: 2.6833; 14: 3.1; 15: NNE; 16: 5:50; 17: 6.4; 18: NNE; 19: 5:44
1051 | 2022-09-08 | 3: 6:00; 4: 0; 5: 0.13531; 6: 23.95; 7: ND; 8: 78.0167; 9: 0.304; 10: 0; 11: 747959; 12: 207.8333; 13: 2.6667; 14: 3.2; 15: NNE; 16: 5:52; 17: 7.2; 18: NNE; 19: 5:54
1057 | 2022-09-08 | 3: 7:00; 4: 0; 5: 0.13531; 6: 25.45; 7: ND; 8: 73.5667; 9: 1; 10: 0.16667; 11: 2459099; 12: 683; 13: 2.95; 14: 4.3; 15: NNE; 16: 7:50; 17: 8.9; 18: NNE; 19: 7:47
1063 | 2022-09-08 | 3: 8:00; 4: 0; 5: 0.13511; 6: 26.35; 7: ND; 8: 70.7333; 9: 1.516; 10: 0.66667; 11: 3716565; 12: 1032.3333; 13: 3.85; 14: 4.4; 15: NNE; 16: 7:51; 17: 10; 18: NE; 19: 8:04
1069 | 2022-09-08 | 3: 9:00; 4: 0; 5: 0.13511; 6: 26.3333; 7: ND; 8: 70.85; 9: 1.187; 10: 0.5; 11: 3015630; 12: 838; 13: 4.2667; 14: 4.8; 15: NNE; 16: 8:59; 17: 9.2; 18: NNE; 19: 9:46
1075 | 2022-09-08 | 3: 10:00; 4: 0; 5: 0.13511; 6: 27.5167; 7: ND; 8: 65.6; 9: 1.563; 10: 0.66667; 11: 3930978; 12: 1092.1667; 13: 4; 14: 4.7; 15: NNE; 16: 9:56; 17: 8.1; 18: N; 19: 9:55
1081 | 2022-09-08 | 3: 11:00; 4: 0; 5: 0.13511; 6: 27.9167; 7: ND; 8: 63.7833; 9: 2.044; 10: 0.66667; 11: 5037340; 12: 1399.1667; 13: 4.25; 14: 4.9; 15: NNE; 16: 11:33; 17: 8.3; 18: NNE; 19: 11:33
1087 | 2022-09-08 | 3: 12:00; 4: 0; 5: 0.13511; 6: 29.1833; 7: ND; 8: 60.3; 9: 2.878; 10: 1; 11: 6935099; 12: 1926.3333; 13: 3.9667; 14: 4.6; 15: NNE; 16: 12:10; 17: 9.3; 18: NE; 19: 12:41
1093 | 2022-09-08 | 3: 13:00; 4: 0; 5: 0.13511; 6: 29.65; 7: ND; 8: 58.2167; 9: 2.517; 10: 1; 11: 6184237; 12: 1717.8333; 13: 3.7667; 14: 4.4; 15: NNE; 16: 13:37; 17: 10; 18: NE; 19: 13:03
1099 | 2022-09-08 | 3: 14:00; 4: 0; 5: 0.13511; 6: 29.65; 7: ND; 8: 59.1; 9: 2.342; 10: 1; 11: 5813392; 12: 1615; 13: 3.8333; 14: 4.3; 15: NNE; 16: 13:50; 17: 10.4; 18: N; 19: 14:34
1105 | 2022-09-08 | 3: 15:00; 4: 0; 5: 0.13511; 6: 29.6167; 7: ND; 8: 60.1167; 9: 1.65; 10: 0.83333; 11: 4156113; 12: 1154.5; 13: 2.3; 14: 4.2; 15: NNE; 16: 14:52; 17: 6.8; 18: NNE; 19: 14:52
1111 | 2022-09-08 | 3: 16:00; 4: 0; 5: 0.13511; 6: 28; 7: ND; 8: 64.1833; 9: 0.478; 10: 0; 11: 1232166; 12: 342.3333; 13: 1.8167; 14: 2.1; 15: NE; 16: 16:03; 17: 6.8; 18: ESE; 19: 16:33
1117 | 2022-09-08 | 3: 17:00; 4: 0; 5: 0.13511; 6: 27.5167; 7: ND; 8: 59.2; 9: 0.204; 10: 0; 11: 528989; 12: 147; 13: 2.1; 14: 2.9; 15: ENE; 16: 17:07; 17: 7.2; 18: E; 19: 17:00
1123 | 2022-09-08 | 3: 18:00; 4: 0; 5: 0.13511; 6: 27.0167; 7: ND; 8: 59.3667; 9: 0.015; 10: 0; 11: 45077; 12: 12.5; 13: 1.9167; 14: 2.7; 15: NE; 16: 18:33; 17: 7.3; 18: E; 19: 17:56
1129 | 2022-09-08 | 3: 19:00; 4: 0; 5: 0.13511; 6: 26.55; 7: ND; 8: 62.35; 9: 0; 10: 0; 11: 493; 12: 0; 13: 1.6167; 14: 2; 15: NE; 16: 19:10; 17: 4.8; 18: NE; 19: 18:53
1135 | 2022-09-08 | 3: 20:00; 4: 0; 5: 0.13492; 6: 26.3167; 7: ND; 8: 64.5167; 9: 0; 10: 0; 11: 438; 12: 0; 13: 1.3667; 14: 2; 15: NE; 16: 20:27; 17: 4.4; 18: ENE; 19: 20:25
1141 | 2022-09-08 | 3: 21:00; 4: 0; 5: 0.13472; 6: 25.6333; 7: ND; 8: 68.5833; 9: 0; 10: 0; 11: 410; 12: 0; 13: 0.9; 14: 1.5; 15: NE; 16: 21:48; 17: 3.1; 18: NNE; 19: 21:43
1147 | 2022-09-08 | 3: 22:00; 4: 0; 5: 0.13472; 6: 25.2; 7: ND; 8: 71.15; 9: 0; 10: 0; 11: 366; 12: 0; 13: 1.7333; 14: 2.2; 15: NNE; 16: 22:36; 17: 4; 18: NE; 19: 22:21
1153 | 2022-09-08 | 3: 23:00; 4: 0; 5: 0.13472; 6: 24.7833; 7: ND; 8: 73.75; 9: 0; 10: 0; 11: 427; 12: 0; 13: 0.65; 14: 1.3; 15: ENE; 16: 23:47; 17: 2.5; 18: ENE; 19: 23:38
1159 | 2022-09-09 | 0:00 | 0 | 0.13472 | 24.2833 | ND | 77.5833 | 0 | 0 | 395 | 0 | 1 | 1.3 | E | 0:26 | 2.5 | E | 0:25 |  | 0 | 0.13406 | 26.634 | #DIV/0! | 72.7042 | 15.121 | 5.5 | 38212.756 | 442.2292 | 1.8451 | 4 | NNE | 12:36 | 8.2 | NE | 13:07
1165 | 2022-09-09 | 3: 1:00; 4: 0; 5: 0.13472; 6: 23.8167; 7: ND; 8: 80.2; 9: 0; 10: 0; 11: 421; 12: 0; 13: 0.95; 14: 1.6; 15: E; 16: 1:42; 17: 2.9; 18: E; 19: 1:33
1171 | 2022-09-09 | 3: 2:00; 4: 0; 5: 0.13459; 6: 23.2; 7: ND; 8: 82.45; 9: 0; 10: 0; 11: 443; 12: 0; 13: 0.81667; 14: 1.2; 15: E; 16: 2:50; 17: 2.1; 18: E; 19: 2:45
1177 | 2022-09-09 | 3: 3:00; 4: 0; 5: 0.13433; 6: 22.9167; 7: ND; 8: 83.9167; 9: 0; 10: 0; 11: 442; 12: 0; 13: 0.85; 14: 1.3; 15: E; 16: 2:51; 17: 1.9; 18: ENE; 19: 3:31
1183 | 2022-09-09 | 3: 4:00; 4: 0; 5: 0.13433; 6: 22.6333; 7: ND; 8: 86.7667; 9: 0; 10: 0; 11: 432; 12: 0; 13: 0.46667; 14: 1.1; 15: E; 16: 3:50; 17: 1.6; 18: ENE; 19: 3:55
1189 | 2022-09-09 | 3: 5:00; 4: 0; 5: 0.13433; 6: 22.4833; 7: ND; 8: 88.1833; 9: 0.002; 10: 0; 11: 13630; 12: 3.6667; 13: 0.63333; 14: 1.1; 15: ESE; 16: 5:24; 17: 1.7; 18: ESE; 19: 5:22
1195 | 2022-09-09 | 3: 6:00; 4: 0; 5: 0.13394; 6: 22.3167; 7: ND; 8: 89.5833; 9: 0.169; 10: 0; 11: 453963; 12: 126.1667; 13: 0.4; 14: 1; 15: ESE; 16: 6:08; 17: 1.8; 18: SE; 19: 6:02
1201 | 2022-09-09 | 3: 7:00; 4: 0; 5: 0.13394; 6: 24.4167; 7: ND; 8: 82.5833; 9: 0.477; 10: 0; 11: 1223201; 12: 339.8333; 13: 0.86667; 14: 2.1; 15: SW; 16: 7:49; 17: 3.3; 18: S; 19: 7:47
1207 | 2022-09-09 | 3: 8:00; 4: 0; 5: 0.13387; 6: 25.6333; 7: ND; 8: 77.3; 9: 0.971; 10: 0.33333; 11: 2416098; 12: 671.3333; 13: 1.7667; 14: 2.9; 15: S; 16: 8:05; 17: 4.3; 18: SSW; 19: 8:01
1213 | 2022-09-09 | 3: 9:00; 4: 0; 5: 0.13394; 6: 27.8167; 7: ND; 8: 68.2833; 9: 1.883; 10: 0.83333; 11: 4693028; 12: 1303.6667; 13: 1.5167; 14: 1.9; 15: SW; 16: 9:23; 17: 3.5; 18: SSW; 19: 9:27
1219 | 2022-09-09 | 3: 10:00; 4: 0; 5: 0.13394; 6: 30.25; 7: ND; 8: 62.1333; 9: 2.431; 10: 1; 11: 5982144; 12: 1661.6667; 13: 2.4167; 14: 3.6; 15: NNE; 16: 10:38; 17: 7.2; 18: N; 19: 10:34
1225 | 2022-09-09 | 3: 11:00; 4: 0; 5: 0.13394; 6: 30.15; 7: ND; 8: 62.0833; 9: 2.142; 10: 1; 11: 5356958; 12: 1488.1667; 13: 3.25; 14: 3.9; 15: NNE; 16: 11:42; 17: 8; 18: N; 19: 11:40
1231 | 2022-09-09 | 3: 12:00; 4: 0; 5: 0.13394; 6: 30.4333; 7: ND; 8: 62.0667; 9: 1.904; 10: 0.66667; 11: 4788432; 12: 1330.1667; 13: 3.2167; 14: 4; 15: NNE; 16: 12:36; 17: 7.3; 18: NNE; 19: 11:54
1237 | 2022-09-09 | 3: 13:00; 4: 0; 5: 0.13394; 6: 30.0333; 7: ND; 8: 62.7167; 9: 1.63; 10: 0.83333; 11: 4171756; 12: 1158.8333; 13: 3.55; 14: 4; 15: NNE; 16: 13:09; 17: 8.2; 18: NE; 19: 13:07
1243 | 2022-09-09 | 3: 14:00; 4: 0; 5: 0.134; 6: 29.8833; 7: ND; 8: 57.7; 9: 1.137; 10: 0.16667; 11: 2942052; 12: 817.1667; 13: 2.5; 14: 3.5; 15: NNE; 16: 13:51; 17: 7.8; 18: NNE; 19: 14:04
1249 | 2022-09-09 | 3: 15:00; 4: 0; 5: 0.13394; 6: 30.5333; 7: ND; 8: 52.8167; 9: 1.265; 10: 0.66667; 11: 3212049; 12: 892.1667; 13: 2.0333; 14: 2.6; 15: NE; 16: 14:57; 17: 5.9; 18: NE; 19: 14:54
1255 | 2022-09-09 | 3: 16:00; 4: 0; 5: 0.13394; 6: 30.3; 7: ND; 8: 54.25; 9: 0.786; 10: 0; 11: 2034950; 12: 565.1667; 13: 2.1; 14: 2.6; 15: NNE; 16: 16:23; 17: 4.4; 18: N; 19: 16:49
1261 | 2022-09-09 | 3: 17:00; 4: 0; 5: 0.13394; 6: 29.2833; 7: ND; 8: 58.9167; 9: 0.321; 10: 0; 11: 884440; 12: 245.5; 13: 2.6167; 14: 3.3; 15: NNE; 16: 17:16; 17: 5.3; 18: N; 19: 17:14
1267 | 2022-09-09 | 3: 18:00; 4: 0; 5: 0.13394; 6: 27.3167; 7: ND; 8: 68; 9: 0.003; 10: 0; 11: 35886; 12: 10; 13: 0.93333; 14: 1.8; 15: NNE; 16: 17:50; 17: 3.1; 18: NE; 19: 17:53
1273 | 2022-09-09 | 3: 19:00; 4: 0; 5: 0.13394; 6: 26.6333; 7: ND; 8: 75.95; 9: 0; 10: 0; 11: 423; 12: 0; 13: 1.9333; 14: 2.7; 15: NNE; 16: 19:32; 17: 5.9; 18: E; 19: 19:21
1279 | 2022-09-09 | 3: 20:00; 4: 0; 5: 0.13394; 6: 26.4333; 7: ND; 8: 78.35; 9: 0; 10: 0; 11: 418; 12: 0; 13: 2.1333; 14: 3.1; 15: NNE; 16: 20:40; 17: 6.1; 18: NNE; 19: 20:36
1285 | 2022-09-09 | 3: 21:00; 4: 0; 5: 0.13387; 6: 26.3833; 7: ND; 8: 77.5; 9: 0; 10: 0; 11: 418; 12: 0; 13: 2.4667; 14: 2.8; 15: NNE; 16: 21:30; 17: 6.3; 18: NNE; 19: 21:16
1291 | 2022-09-09 | 3: 22:00; 4: 0; 5: 0.13387; 6: 26.1333; 7: ND; 8: 77.3167; 9: 0; 10: 0; 11: 387; 12: 0; 13: 3.15; 14: 3.9; 15: NNE; 16: 22:19; 17: 7.5; 18: NNE; 19: 22:17
1297 | 2022-09-09 | 3: 23:00; 4: 0; 5: 0.13361; 6: 25.9333; 7: ND; 8: 78.25; 9: 0; 10: 0; 11: 390; 12: 0; 13: 2.7167; 14: 3.4; 15: NNE; 16: 23:12; 17: 6.5; 18: NE; 19: 23:34
1303 | 2022-09-10 | 0:00 | 0 | 0.13355 | 25.2667 | ND | 84.8167 | 0 | 0 | 385 | 0 | 3.0833 | 3.7 | NNE | 0:37 | 6.3 | N | 0:34 |  | 0.5 | 0.1332 | 26.1201 | #DIV/0! | 83.6431 | 11.854 | 4 | 31092.023 | 359.8125 | 2.1625 | 4.3 | NNE | 11:30 | 8.6 | N | 11:21
1309 | 2022-09-10 | 3: 1:00; 4: 0; 5: 0.13355; 6: 24.8833; 7: ND; 8: 85.8; 9: 0; 10: 0; 11: 334; 12: 0; 13: 2.7; 14: 3.4; 15: NNE; 16: 1:46; 17: 7.1; 18: NE; 19: 1:41
1315 | 2022-09-10 | 3: 2:00; 4: 0; 5: 0.13355; 6: 24.7333; 7: ND; 8: 84.8667; 9: 0; 10: 0; 11: 357; 12: 0; 13: 2.7333; 14: 3.8; 15: NNE; 16: 2:12; 17: 6.1; 18: NE; 19: 1:53
1321 | 2022-09-10 | 3: 3:00; 4: 0; 5: 0.13355; 6: 24.3667; 7: ND; 8: 87.3333; 9: 0; 10: 0; 11: 308; 12: 0; 13: 2.1333; 14: 2.7; 15: NNE; 16: 3:24; 17: 4.8; 18: NNE; 19: 3:20
1327 | 2022-09-10 | 3: 4:00; 4: 0; 5: 0.13355; 6: 23.9333; 7: ND; 8: 89.2; 9: 0; 10: 0; 11: 328; 12: 0; 13: 2.75; 14: 3.7; 15: NNE; 16: 4:18; 17: 6.8; 18: N; 19: 4:09
1333 | 2022-09-10 | 3: 5:00; 4: 0; 5: 0.13355; 6: 23.7; 7: ND; 8: 91.2833; 9: 0.002; 10: 0; 11: 6964; 12: 1.8333; 13: 2.3167; 14: 2.9; 15: NNE; 16: 5:43; 17: 5.6; 18: NNE; 19: 5:27
1339 | 2022-09-10 | 3: 6:00; 4: 0; 5: 0.13316; 6: 23.7333; 7: ND; 8: 90.3833; 9: 0.106; 10: 0; 11: 293070; 12: 81.5; 13: 2.5167; 14: 3; 15: NNE; 16: 6:10; 17: 5.7; 18: NNE; 19: 5:56
1345 | 2022-09-10 | 3: 7:00; 4: 0; 5: 0.13316; 6: 24.6167; 7: ND; 8: 87.7333; 9: 0.437; 10: 0; 11: 1114193; 12: 309.6667; 13: 2.55; 14: 3.2; 15: NNE; 16: 7:18; 17: 6.7; 18: N; 19: 7:17
1351 | 2022-09-10 | 3: 8:00; 4: 0; 5: 0.13316; 6: 25.5333; 7: ND; 8: 84.2667; 9: 0.791; 10: 0.16667; 11: 2068184; 12: 574.5; 13: 3.6; 14: 4.1; 15: NNE; 16: 8:46; 17: 7.7; 18: NNE; 19: 8:41
1357 | 2022-09-10 | 3: 9:00; 4: 0; 5: 0.13316; 6: 26.0833; 7: ND; 8: 82.7; 9: 0.932; 10: 0; 11: 2525465; 12: 701.5; 13: 3.8833; 14: 4.1; 15: NNE; 16: 9:05; 17: 8.4; 18: N; 19: 9:00
1363 | 2022-09-10 | 3: 10:00; 4: 0; 5: 0.13316; 6: 26.9333; 7: ND; 8: 79.8167; 9: 1.384; 10: 0.5; 11: 3581914; 12: 994.8333; 13: 3.35; 14: 4; 15: NNE; 16: 10:29; 17: 7.4; 18: NNE; 19: 10:34
1369 | 2022-09-10 | 3: 11:00; 4: 0; 5: 0.13316; 6: 27.3833; 7: ND; 8: 77.55; 9: 1.531; 10: 0.66667; 11: 3966440; 12: 1101.6667; 13: 3.5833; 14: 4.3; 15: NNE; 16: 11:30; 17: 8.6; 18: N; 19: 11:21
1375 | 2022-09-10 | 3: 12:00; 4: 0.5; 5: 0.13316; 6: 26.9333; 7: ND; 8: 84.1333; 9: 1.413; 10: 0.66667; 11: 3709732; 12: 1030.5; 13: 2.5833; 14: 3.7; 15: NNE; 16: 11:50; 17: 7.1; 18: NE; 19: 12:35
1381 | 2022-09-10 | 3: 13:00; 4: 0; 5: 0.13316; 6: 28.1167; 7: ND; 8: 77.5833; 9: 1.45; 10: 0.66667; 11: 3787627; 12: 1052; 13: 1.9667; 14: 2.5; 15: NE; 16: 12:57; 17: 5.5; 18: NNE; 19: 13:04
1387 | 2022-09-10 | 3: 14:00; 4: 0; 5: 0.13316; 6: 28.6667; 7: ND; 8: 75.9333; 9: 1.291; 10: 0.5; 11: 3427682; 12: 952; 13: 2.4; 14: 2.8; 15: NNE; 16: 14:17; 17: 5; 18: N; 19: 14:37
1393 | 2022-09-10 | 3: 15:00; 4: 0; 5: 0.13316; 6: 29.15; 7: ND; 8: 73.45; 9: 1.4; 10: 0.83333; 11: 3615020; 12: 1004.3333; 13: 2.5667; 14: 3.1; 15: NNE; 16: 15:50; 17: 5.9; 18: NNE; 19: 15:38
1399 | 2022-09-10 | 3: 16:00; 4: 0; 5: 0.13316; 6: 28.9333; 7: ND; 8: 72.85; 9: 0.915; 10: 0; 11: 2423970; 12: 673.5; 13: 2.5167; 14: 3.2; 15: NNE; 16: 15:58; 17: 6; 18: NE; 19: 16:17
1405 | 2022-09-10 | 3: 17:00; 4: 0; 5: 0.13316; 6: 27.6667; 7: ND; 8: 77.4167; 9: 0.184; 10: 0; 11: 519562; 12: 144.3333; 13: 1.6; 14: 2.3; 15: NNE; 16: 16:55; 17: 4.9; 18: NE; 19: 17:05
1411 | 2022-09-10 | 3: 18:00; 4: 0; 5: 0.13316; 6: 26.7667; 7: ND; 8: 80.1833; 9: 0.018; 10: 0; 11: 48279; 12: 13.3333; 13: 0.93333; 14: 1.3; 15: ENE; 16: 17:50; 17: 3.5; 18: ENE; 19: 17:56
1417 | 2022-09-10 | 3: 19:00; 4: 0; 5: 0.13316; 6: 26.3667; 7: ND; 8: 83.5167; 9: 0; 10: 0; 11: 461; 12: 0; 13: 0.56667; 14: 1; 15: SE; 16: 19:14; 17: 1.5; 18: SE; 19: 19:06
1423 | 2022-09-10 | 3: 20:00; 4: 0; 5: 0.13309; 6: 26.0667; 7: ND; 8: 86.85; 9: 0; 10: 0; 11: 477; 12: 0; 13: 0.58333; 14: 1.3; 15: SSW; 16: 20:10; 17: 2.1; 18: SW; 19: 19:54
1429 | 2022-09-10 | 3: 21:00; 4: 0; 5: 0.13276; 6: 25.95; 7: ND; 8: 86.7833; 9: 0; 10: 0; 11: 450; 12: 0; 13: 0.45; 14: 0.9; 15: E; 16: 21:25; 17: 1.6; 18: E; 19: 21:17
1435 | 2022-09-10 | 3: 22:00; 4: 0; 5: 0.13276; 6: 25.8833; 7: ND; 8: 88.6833; 9: 0; 10: 0; 11: 412; 12: 0; 13: 0.31667; 14: 0.8; 15: SW; 16: 22:04; 17: 1.3; 18: SW; 19: 21:57
1441 | 2022-09-10 | 3: 23:00; 4: 0; 5: 0.13276; 6: 25.2167; 7: ND; 8: 94.3; 9: 0; 10: 0; 11: 409; 12: 0; 13: 0.21667; 14: 0.8; 15: NNE; 16: 23:50; 17: 1.6; 18: NNE; 19: 23:46
1447 | 2022-09-11 | 0:00 | 0 | 0.13276 | 24.5833 | ND | 96.8333 | 0 | 0 | 321 | 0 | 0.45 | 0.8 | NNE | 23:51 | 1.7 | E | 23:53 |  | 0.5 | 0.13273 | 26.6972 | #DIV/0! | 85.7965 | 13.09 | 4.5 | 34185.21 | 395.6042 | 1.0958 | 3.7 | NNE | 13:20 | 6.3 | N | 11:20
1453 | 2022-09-11 | 3: 1:00; 4: 0; 5: 0.13276; 6: 24.35; 7: ND; 8: 95.45; 9: 0; 10: 0; 11: 338; 12: 0; 13: 0.73333; 14: 1.4; 15: E; 16: 1:14; 17: 3.5; 18: E; 19: 1:44
1459 | 2022-09-11 | 3: 2:00; 4: 0.5; 5: 0.13276; 6: 24.2667; 7: ND; 8: 95.1667; 9: 0; 10: 0; 11: 360; 12: 0; 13: 0.38333; 14: 1.3; 15: ENE; 16: 1:50; 17: 1.9; 18: NE; 19: 1:53
1465 | 2022-09-11 | 3: 3:00; 4: 0; 5: 0.13276; 6: 24.2833; 7: ND; 8: 96.0167; 9: 0; 10: 0; 11: 345; 12: 0; 13: 0.53333; 14: 0.8; 15: ENE; 16: 3:20; 17: 1.4; 18: S; 19: 3:43
1471 | 2022-09-11 | 3: 4:00; 4: 0; 5: 0.13276; 6: 24.3167; 7: ND; 8: 96.6333; 9: 0; 10: 0; 11: 325; 12: 0; 13: 0.43333; 14: 0.9; 15: SSW; 16: 3:57; 17: 1.6; 18: SW; 19: 3:56
1477 | 2022-09-11 | 3: 5:00; 4: 0; 5: 0.13276; 6: 24.25; 7: ND; 8: 98.2; 9: 0.001; 10: 0; 11: 6778; 12: 1.6667; 13: 0.21667; 14: 0.7; 15: E; 16: 5:05; 17: 1; 18: E; 19: 4:59
1483 | 2022-09-11 | 3: 6:00; 4: 0; 5: 0.13276; 6: 24.3333; 7: ND; 8: 98.3167; 9: 0.08; 10: 0; 11: 225532; 12: 62.6667; 13: 0.05; 14: 0.2; 15: W; 16: 5:55; 17: 0.8; 18: S; 19: 6:20
1489 | 2022-09-11 | 3: 7:00; 4: 0; 5: 0.13276; 6: 25.0333; 7: ND; 8: 94.3667; 9: 0.436; 10: 0; 11: 1220352; 12: 338.8333; 13: 0.58333; 14: 1; 15: NW; 16: 7:25; 17: 1.7; 18: NW; 19: 7:20
1495 | 2022-09-11 | 3: 8:00; 4: 0; 5: 0.13276; 6: 25.3; 7: ND; 8: 93.6667; 9: 0.443; 10: 0; 11: 1257967; 12: 349.3333; 13: 1.0667; 14: 1.3; 15: WNW; 16: 8:00; 17: 2.2; 18: WNW; 19: 7:57
1501 | 2022-09-11 | 3: 9:00; 4: 0; 5: 0.13276; 6: 26.15; 7: ND; 8: 91.9167; 9: 0.612; 10: 0; 11: 1731001; 12: 481; 13: 1.2833; 14: 1.7; 15: NNW; 16: 9:28; 17: 3.3; 18: N; 19: 9:45
1507 | 2022-09-11 | 3: 10:00; 4: 0; 5: 0.13276; 6: 27.5; 7: ND; 8: 87.0167; 9: 1.203; 10: 0.33333; 11: 3197291; 12: 888.1667; 13: 2.65; 14: 3.5; 15: N; 16: 10:47; 17: 5.7; 18: N; 19: 10:46
1513 | 2022-09-11 | 3: 11:00; 4: 0; 5: 0.13276; 6: 29.85; 7: ND; 8: 72.1; 9: 2.716; 10: 1; 11: 6792105; 12: 1886.5; 13: 2.6333; 14: 3.4; 15: N; 16: 10:51; 17: 6.3; 18: N; 19: 11:20
1519 | 2022-09-11 | 3: 12:00; 4: 0; 5: 0.13276; 6: 28.85; 7: ND; 8: 73.5333; 9: 1.459; 10: 0.83333; 11: 3776749; 12: 1049.1667; 13: 2.65; 14: 3.5; 15: NNE; 16: 12:50; 17: 6.1; 18: NNE; 19: 12:50
1525 | 2022-09-11 | 3: 13:00; 4: 0; 5: 0.13276; 6: 30.5167; 7: ND; 8: 69.5667; 9: 2.106; 10: 0.83333; 11: 5340099; 12: 1483.3333; 13: 2.55; 14: 3.7; 15: NNE; 16: 13:20; 17: 6.3; 18: NNE; 19: 13:11
1531 | 2022-09-11 | 3: 14:00; 4: 0; 5: 0.13276; 6: 30.8; 7: ND; 8: 70.65; 9: 1.418; 10: 0.66667; 11: 3703250; 12: 1028.6667; 13: 2.0833; 14: 3.5; 15: NNW; 16: 14:48; 17: 5.1; 18: NNW; 19: 14:46
1537 | 2022-09-11 | 3: 15:00; 4: 0; 5: 0.13276; 6: 31.9; 7: ND; 8: 65; 9: 1.622; 10: 0.83333; 11: 4169643; 12: 1158.5; 13: 2.3; 14: 3.4; 15: NNW; 16: 14:50; 17: 5.2; 18: NNW; 19: 14:53
1543 | 2022-09-11 | 3: 16:00; 4: 0; 5: 0.13276; 6: 30.5667; 7: ND; 8: 64.45; 9: 0.718; 10: 0; 11: 1945110; 12: 540.1667; 13: 1.3333; 14: 1.7; 15: NNW; 16: 15:55; 17: 3; 18: NNW; 19: 16:14
1549 | 2022-09-11 | 3: 17:00; 4: 0; 5: 0.13276; 6: 29.2333; 7: ND; 8: 70.35; 9: 0.267; 10: 0; 11: 776673; 12: 215.8333; 13: 1.7833; 14: 2; 15: SSW; 16: 17:33; 17: 3.2; 18: SW; 19: 17:00
1555 | 2022-09-11 | 3: 18:00; 4: 0; 5: 0.13276; 6: 26.9333; 7: ND; 8: 86.2333; 9: 0.009; 10: 0; 11: 38903; 12: 10.6667; 13: 1.4333; 14: 2.1; 15: SSW; 16: 17:56; 17: 2.5; 18: SSW; 19: 17:53
1561 | 2022-09-11 | 3: 19:00; 4: 0; 5: 0.13276; 6: 26.5833; 7: ND; 8: 85.5333; 9: 0; 10: 0; 11: 365; 12: 0; 13: 0.25; 14: 1.1; 15: SW; 16: 18:50; 17: 1.2; 18: ESE; 19: 19:30
1567 | 2022-09-11 | 3: 20:00; 4: 0; 5: 0.13276; 6: 25.8; 7: ND; 8: 87.2333; 9: 0; 10: 0; 11: 485; 12: 0; 13: 0.16667; 14: 0.6; 15: E; 16: 20:28; 17: 1; 18: E; 19: 20:22
1573 | 2022-09-11 | 3: 21:00; 4: 0; 5: 0.13263; 6: 25.2333; 7: ND; 8: 90.4667; 9: 0; 10: 0; 11: 437; 12: 0; 13: 0.23333; 14: 0.5; 15: SE; 16: 21:09; 17: 1.1; 18: SSE; 19: 21:06
1579 | 2022-09-11 | 3: 22:00; 4: 0; 5: 0.13237; 6: 25.1667; 7: ND; 8: 90.1667; 9: 0; 10: 0; 11: 392; 12: 0; 13: 0.2; 14: 0.5; 15: E; 16: 22:30; 17: 1.1; 18: ENE; 19: 22:26
1585 | 2022-09-11 | 3: 23:00; 4: 0; 5: 0.13237; 6: 24.9333; 7: ND; 8: 90.25; 9: 0; 10: 0; 11: 389; 12: 0; 13: 0.3; 14: 0.9; 15: SSE; 16: 23:39; 17: 1.3; 18: S; 19: 23:37
1591 | 2022-09-12 | 0:00 | 0 | 0.13237 | 24.9667 | ND | 90.7167 | 0 | 0 | 391 | 0 | 0.21667 | 0.7 | ENE | 0:08 | 1.4 | E | 0:02 |  | 0 | 0.13206 | 27.3986 | #DIV/0! | 81.5417 | 14.401 | 5.1667 | 36509.688 | 422.4931 | 1.0028 | 3.7 | N | 13:24 | 7.9 | N | 11:54
1597 | 2022-09-12 | 3: 1:00; 4: 0; 5: 0.13237; 6: 24.35; 7: ND; 8: 92.2167; 9: 0; 10: 0; 11: 387; 12: 0; 13: 0.73333; 14: 1; 15: SE; 16: 1:34; 17: 1.7; 18: ESE; 19: 1:02
1603 | 2022-09-12 | 3: 2:00; 4: 0; 5: 0.13237; 6: 23.8667; 7: ND; 8: 93.5833; 9: 0; 10: 0; 11: 392; 12: 0; 13: 0.33333; 14: 0.8; 15: E; 16: 1:50; 17: 1.4; 18: E; 19: 2:47
1609 | 2022-09-12 | 3: 3:00; 4: 0; 5: 0.13237; 6: 23.7667; 7: ND; 8: 93.2; 9: 0; 10: 0; 11: 424; 12: 0; 13: 0.26667; 14: 0.8; 15: E; 16: 2:56; 17: 1.7; 18: ENE; 19: 2:50
1615 | 2022-09-12 | 3: 4:00; 4: 0; 5: 0.13237; 6: 23.3167; 7: ND; 8: 95.5667; 9: 0; 10: 0; 11: 403; 12: 0; 13: 0.13333; 14: 0.4; 15: ENE; 16: 4:15; 17: 0.9; 18: E; 19: 3:50
1621 | 2022-09-12 | 3: 5:00; 4: 0; 5: 0.13205; 6: 23.4167; 7: ND; 8: 95.6667; 9: 0.002; 10: 0; 11: 9540; 12: 2.6667; 13: 0.13333; 14: 0.4; 15: SE; 16: 5:43; 17: 0.8; 18: ESE; 19: 5:07
1627 | 2022-09-12 | 3: 6:00; 4: 0; 5: 0.13198; 6: 23.6167; 7: ND; 8: 95.6333; 9: 0.178; 10: 0; 11: 464867; 12: 129.1667; 13: 0.13333; 14: 0.3; 15: ESE; 16: 6:17; 17: 0.9; 18: ESE; 19: 6:13
1633 | 2022-09-12 | 3: 7:00; 4: 0; 5: 0.13198; 6: 26.35; 7: ND; 8: 85.3833; 9: 0.789; 10: 0; 11: 1959585; 12: 544.3333; 13: 0.28333; 14: 0.6; 15: NNE; 16: 7:27; 17: 1; 18: NNE; 19: 7:19
1639 | 2022-09-12 | 3: 8:00; 4: 0; 5: 0.13198; 6: 27.0333; 7: ND; 8: 85.2333; 9: 0.735; 10: 0; 11: 1914838; 12: 531.8333; 13: 0.9; 14: 2.1; 15: S; 16: 8:50; 17: 2.8; 18: S; 19: 8:49
1645 | 2022-09-12 | 3: 9:00; 4: 0; 5: 0.13198; 6: 28.1833; 7: ND; 8: 81.6167; 9: 1.564; 10: 0.83333; 11: 3931374; 12: 1092; 13: 1.7167; 14: 2.5; 15: S; 16: 9:06; 17: 3.5; 18: S; 19: 9:04
1651 | 2022-09-12 | 3: 10:00; 4: 0; 5: 0.13198; 6: 30.35; 7: ND; 8: 71.95; 9: 1.482; 10: 0.5; 11: 3800947; 12: 1055.5; 13: 1.7; 14: 2.3; 15: NNE; 16: 10:48; 17: 4.3; 18: N; 19: 10:36
1657 | 2022-09-12 | 3: 11:00; 4: 0; 5: 0.13198; 6: 31.7833; 7: ND; 8: 63.3833; 9: 2.347; 10: 1; 11: 5785103; 12: 1607; 13: 2.5833; 14: 3.5; 15: NNE; 16: 11:29; 17: 6.8; 18: NNE; 19: 11:31
1663 | 2022-09-12 | 3: 12:00; 4: 0; 5: 0.13198; 6: 32.55; 7: ND; 8: 60.7833; 9: 2.353; 10: 1; 11: 5846134; 12: 1623.8333; 13: 2.9333; 14: 3.4; 15: NNE; 16: 11:52; 17: 7.9; 18: N; 19: 11:54
1669 | 2022-09-12 | 3: 13:00; 4: 0; 5: 0.13198; 6: 32.75; 7: ND; 8: 57.15; 9: 1.491; 10: 0.5; 11: 3883126; 12: 1078.6667; 13: 2.8333; 14: 3.7; 15: N; 16: 13:24; 17: 7; 18: NNE; 19: 12:55
1675 | 2022-09-12 | 3: 14:00; 4: 0; 5: 0.13198; 6: 32.5667; 7: ND; 8: 59.5167; 9: 1.705; 10: 0.83333; 11: 4332952; 12: 1203.5; 13: 2.15; 14: 2.6; 15: NNE; 16: 14:21; 17: 5.4; 18: NNE; 19: 14:41
1681 | 2022-09-12 | 3: 15:00; 4: 0; 5: 0.13198; 6: 31.8833; 7: ND; 8: 62.55; 9: 1.234; 10: 0.5; 11: 3178152; 12: 882.8333; 13: 1.8; 14: 2.6; 15: NNE; 16: 15:14; 17: 5.2; 18: NNE; 19: 14:59
1687 | 2022-09-12 | 3: 16:00; 4: 0; 5: 0.13198; 6: 30.2; 7: ND; 8: 68.5833; 9: 0.264; 10: 0; 11: 765134; 12: 212.5; 13: 1.1833; 14: 1.5; 15: ENE; 16: 16:09; 17: 4.1; 18: E; 19: 16:16
1693 | 2022-09-12 | 3: 17:00; 4: 0; 5: 0.13198; 6: 29.9; 7: ND; 8: 74.6167; 9: 0.254; 10: 0; 11: 617077; 12: 171.5; 13: 1.1167; 14: 2.1; 15: SSE; 16: 17:09; 17: 4; 18: SSW; 19: 17:08
1699 | 2022-09-12 | 3: 18:00; 4: 0; 5: 0.13198; 6: 28; 7: ND; 8: 79.85; 9: 0.003; 10: 0; 11: 16775; 12: 4.5; 13: 0.86667; 14: 1.5; 15: E; 16: 18:23; 17: 3.5; 18: E; 19: 18:14
1705 | 2022-09-12 | 3: 19:00; 4: 0; 5: 0.13198; 6: 26.2667; 7: ND; 8: 87.85; 9: 0; 10: 0; 11: 403; 12: 0; 13: 0.45; 14: 1.1; 15: N; 16: 18:55; 17: 2.1; 18: N; 19: 18:52
1711 | 2022-09-12 | 3: 20:00; 4: 0; 5: 0.13198; 6: 25.8333; 7: ND; 8: 88.9667; 9: 0; 10: 0; 11: 518; 12: 0; 13: 0.45; 14: 0.8; 15: SE; 16: 20:10; 17: 1.4; 18: SSW; 19: 20:45
1717 | 2022-09-12 | 3: 21:00; 4: 0; 5: 0.13198; 6: 25.4167; 7: ND; 8: 91.5333; 9: 0; 10: 0; 11: 389; 12: 0; 13: 0.38333; 14: 0.8; 15: SSE; 16: 20:59; 17: 1.3; 18: E; 19: 21:33
1723 | 2022-09-12 | 3: 22:00; 4: 0; 5: 0.13198; 6: 25.6667; 7: ND; 8: 90.95; 9: 0; 10: 0; 11: 365; 12: 0; 13: 0.38333; 14: 0.9; 15: E; 16: 22:46; 17: 1.2; 18: E; 19: 22:39
1729 | 2022-09-12 | 3: 23:00; 4: 0; 5: 0.13185; 6: 25.5333; 7: ND; 8: 90.5; 9: 0; 10: 0; 11: 412; 12: 0; 13: 0.38333; 14: 0.8; 15: ENE; 16: 23:45; 17: 1.6; 18: E; 19: 23:43
1735 | 2022-09-13 | 0:00 | 0 | 0.13166 | 25.2833 | ND | 89.3333 | 0 | 0 | 399 | 0 | 0.58333 | 1.3 | E | 0:02 | 2.2 | E | 23:54 |  | 0 | 0.13137 | 28.1812 | #DIV/0! | 76.4806 | 13.582 | 5 | 35025.949 | 405.3472 | 1.5319 | 5 | NNE | 10:28 | 10 | E | 11:51
1741 | 2022-09-13 | 3: 1:00; 4: 0; 5: 0.13159; 6: 24.85; 7: ND; 8: 91.3833; 9: 0; 10: 0; 11: 371; 12: 0; 13: 0.51667; 14: 1; 15: E; 16: 1:36; 17: 2.2; 18: ESE; 19: 1:28
1747 | 2022-09-13 | 3: 2:00; 4: 0; 5: 0.13159; 6: 24.55; 7: ND; 8: 92.05; 9: 0; 10: 0; 11: 406; 12: 0; 13: 0.48333; 14: 0.8; 15: SSE; 16: 2:16; 17: 1.6; 18: S; 19: 2:11
1753 | 2022-09-13 | 3: 3:00; 4: 0; 5: 0.13159; 6: 24.7833; 7: ND; 8: 90.7333; 9: 0; 10: 0; 11: 390; 12: 0; 13: 0.56667; 14: 1.1; 15: ENE; 16: 3:16; 17: 2.4; 18: ENE; 19: 3:16
1759 | 2022-09-13 | 3: 4:00; 4: 0; 5: 0.13159; 6: 24.8333; 7: ND; 8: 91.1667; 9: 0; 10: 0; 11: 366; 12: 0; 13: 0.51667; 14: 1.2; 15: SE; 16: 4:32; 17: 2.4; 18: SE; 19: 4:23
1765 | 2022-09-13 | 3: 5:00; 4: 0; 5: 0.13159; 6: 25.1; 7: ND; 8: 88.65; 9: 0.003; 10: 0; 11: 9008; 12: 2.5; 13: 0.95; 14: 1.6; 15: SE; 16: 5:14; 17: 3; 18: ENE; 19: 5:07
1771 | 2022-09-13 | 3: 6:00; 4: 0; 5: 0.13153; 6: 26.0167; 7: ND; 8: 86.9167; 9: 0.22; 10: 0; 11: 538161; 12: 149.5; 13: 0.83333; 14: 1.3; 15: S; 16: 5:54; 17: 5; 18: ENE; 19: 6:49
1777 | 2022-09-13 | 3: 7:00; 4: 0; 5: 0.13159; 6: 27.6; 7: ND; 8: 79.7667; 9: 0.35; 10: 0; 11: 943027; 12: 262; 13: 1.95; 14: 2.5; 15: NE; 16: 7:29; 17: 6.1; 18: NNE; 19: 7:28
1783 | 2022-09-13 | 3: 8:00; 4: 0; 5: 0.13146; 6: 28.0667; 7: ND; 8: 78.1; 9: 0.468; 10: 0; 11: 1340815; 12: 372.5; 13: 2.6; 14: 3.3; 15: NNE; 16: 8:08; 17: 7.3; 18: NE; 19: 8:15
1789 | 2022-09-13 | 3: 9:00; 4: 0; 5: 0.13153; 6: 29.1167; 7: ND; 8: 75.9667; 9: 1.398; 10: 0.5; 11: 3659265; 12: 1016.5; 13: 2.9; 14: 3.5; 15: NNE; 16: 9:37; 17: 7.3; 18: NE; 19: 9:37
1795 | 2022-09-13 | 3: 10:00; 4: 0; 5: 0.13133; 6: 29.9667; 7: ND; 8: 71.1333; 9: 2.329; 10: 1; 11: 5813773; 12: 1614.8333; 13: 4.2333; 14: 5; 15: NNE; 16: 10:28; 17: 9.8; 18: NE; 19: 10:21
1801 | 2022-09-13 | 3: 11:00; 4: 0; 5: 0.1312; 6: 31.5; 7: ND; 8: 62.9333; 9: 2.605; 10: 1; 11: 6518979; 12: 1810.8333; 13: 3.3167; 14: 4.2; 15: NE; 16: 10:54; 17: 9.1; 18: NNE; 19: 11:16
1807 | 2022-09-13 | 3: 12:00; 4: 0; 5: 0.1312; 6: 31.9167; 7: ND; 8: 61.35; 9: 1.775; 10: 0.83333; 11: 4586430; 12: 1273.8333; 13: 2.8167; 14: 3.6; 15: NE; 16: 11:53; 17: 10; 18: E; 19: 11:51
1813 | 2022-09-13 | 3: 13:00; 4: 0; 5: 0.1312; 6: 31.9667; 7: ND; 8: 60.95; 9: 1.472; 10: 0.66667; 11: 3881960; 12: 1078.1667; 13: 2.3833; 14: 3.1; 15: ENE; 16: 12:52; 17: 7.4; 18: NNE; 19: 13:09
1819 | 2022-09-13 | 3: 14:00; 4: 0; 5: 0.13127; 6: 31.45; 7: ND; 8: 64.6167; 9: 0.78; 10: 0; 11: 2121019; 12: 589.1667; 13: 2.9333; 14: 3.8; 15: NNE; 16: 14:31; 17: 7.5; 18: NE; 19: 14:10
1825 | 2022-09-13 | 3: 15:00; 4: 0; 5: 0.13127; 6: 32.4167; 7: ND; 8: 60.2; 9: 1.489; 10: 1; 11: 3737541; 12: 1038.1667; 13: 2.65; 14: 3.5; 15: NNE; 16: 15:06; 17: 7; 18: N; 19: 15:05
1831 | 2022-09-13 | 3: 16:00; 4: 0; 5: 0.1312; 6: 31.6167; 7: ND; 8: 60.5333; 9: 0.588; 10: 0; 11: 1567805; 12: 435.6667; 13: 1.4167; 14: 2.4; 15: ENE; 16: 15:57; 17: 6.2; 18: ENE; 19: 15:54
1837 | 2022-09-13 | 3: 17:00; 4: 0; 5: 0.1312; 6: 30.3667; 7: ND; 8: 61.8167; 9: 0.1; 10: 0; 11: 285888; 12: 79.6667; 13: 1.05; 14: 1.5; 15: ENE; 16: 17:10; 17: 4.7; 18: E; 19: 16:55
1843 | 2022-09-13 | 3: 18:00; 4: 0; 5: 0.1312; 6: 29.3833; 7: ND; 8: 64.7833; 9: 0.004; 10: 0; 11: 18183; 12: 5; 13: 0.81667; 14: 1.2; 15: ENE; 16: 17:51; 17: 2.7; 18: NNE; 19: 17:54
1849 | 2022-09-13 | 3: 19:00; 4: 0; 5: 0.1312; 6: 28.4333; 7: ND; 8: 74.7167; 9: 0; 10: 0; 11: 431; 12: 0; 13: 0.61667; 14: 1.5; 15: SE; 16: 18:59; 17: 2.5; 18: SW; 19: 18:54
1855 | 2022-09-13 | 3: 20:00; 4: 0; 5: 0.1312; 6: 27.45; 7: ND; 8: 79.7833; 9: 0; 10: 0; 11: 313; 12: 0; 13: 0.61667; 14: 1; 15: ESE; 16: 20:14; 17: 2; 18: E; 19: 20:30
1861 | 2022-09-13 | 3: 21:00; 4: 0; 5: 0.1312; 6: 26.7167; 7: ND; 8: 83.8; 9: 0; 10: 0; 11: 508; 12: 0; 13: 0.48333; 14: 0.8; 15: SE; 16: 21:40; 17: 2.3; 18: N; 19: 21:49
1867 | 2022-09-13 | 3: 22:00; 4: 0; 5: 0.1312; 6: 26.2667; 7: ND; 8: 84.3667; 9: 0; 10: 0; 11: 453; 12: 0; 13: 0.56667; 14: 1; 15: NNE; 16: 21:57; 17: 2.3; 18: ENE; 19: 22:05
1873 | 2022-09-13 | 3: 23:00; 4: 0; 5: 0.1312; 6: 26.7; 7: ND; 8: 80.4833; 9: 0.001; 10: 0; 11: 458; 12: 0; 13: 0.96667; 14: 1.8; 15: E; 16: 23:23; 17: 3.2; 18: E; 19: 23:15
1879 | 2022-09-14 | 0:00 | 0 | 0.131 | 25.85 | ND | 85.5833 | 0 | 0 | 446 | 0 | 0.55 | 1.2 | SSW | 0:10 | 2.1 | SW | 0:04 |  | 0 | 0.13066 | 28.65 | #DIV/0! | 75.9174 | 15.967 | 6.6667 | 40423.762 | 467.8056 | 2.0896 | 4.7 | NNE | 14:37 | 9.2 | N | 9:34
1885 | 2022-09-14 | 3: 1:00; 4: 0; 5: 0.13087; 6: 25.1833; 7: ND; 8: 89.2833; 9: 0; 10: 0; 11: 386; 12: 0; 13: 0.71667; 14: 1.5; 15: WSW; 16: 1:37; 17: 2.7; 18: WSW; 19: 1:28
1891 | 2022-09-14 | 3: 2:00; 4: 0; 5: 0.13081; 6: 26.8833; 7: ND; 8: 82.2333; 9: 0.001; 10: 0; 11: 418; 12: 0; 13: 1.75; 14: 3; 15: E; 16: 2:42; 17: 6.8; 18: E; 19: 2:36
1897 | 2022-09-14 | 3: 3:00; 4: 0; 5: 0.13081; 6: 27.2; 7: ND; 8: 80.45; 9: 0; 10: 0; 11: 474; 12: 0; 13: 2.1167; 14: 2.9; 15: E; 16: 3:07; 17: 7.1; 18: E; 19: 3:02
1903 | 2022-09-14 | 3: 4:00; 4: 0; 5: 0.13081; 6: 26.9833; 7: ND; 8: 81.5167; 9: 0; 10: 0; 11: 513; 12: 0; 13: 1.7333; 14: 2.5; 15: ENE; 16: 4:18; 17: 6.8; 18: E; 19: 3:58
1909 | 2022-09-14 | 3: 5:00; 4: 0; 5: 0.13081; 6: 26.6333; 7: ND; 8: 83.2167; 9: 0.001; 10: 0; 11: 9311; 12: 2.6667; 13: 1.55; 14: 2.1; 15: NE; 16: 5:49; 17: 5; 18: NE; 19: 5:45
1915 | 2022-09-14 | 3: 6:00; 4: 0; 5: 0.13081; 6: 26.8167; 7: ND; 8: 83.0667; 9: 0.061; 10: 0; 11: 198798; 12: 55.1667; 13: 2.2333; 14: 2.8; 15: NNE; 16: 6:18; 17: 4.7; 18: NNE; 19: 6:11
1921 | 2022-09-14 | 3: 7:00; 4: 0; 5: 0.13081; 6: 27.0167; 7: ND; 8: 82.4833; 9: 0.15; 10: 0; 11: 469523; 12: 130.3333; 13: 2.6; 14: 3.1; 15: NE; 16: 7:40; 17: 6; 18: NNE; 19: 7:01
1927 | 2022-09-14 | 3: 8:00; 4: 0; 5: 0.13074; 6: 27.9833; 7: ND; 8: 78.5167; 9: 0.994; 10: 0.5; 11: 2508987; 12: 696.8333; 13: 2.95; 14: 3.6; 15: NNE; 16: 8:40; 17: 7.3; 18: NE; 19: 8:36
1933 | 2022-09-14 | 3: 9:00; 4: 0; 5: 0.13074; 6: 29.5667; 7: ND; 8: 72.15; 9: 2.075; 10: 1; 11: 5235316; 12: 1454.3333; 13: 3.4167; 14: 4; 15: NNE; 16: 9:20; 17: 9.2; 18: N; 19: 9:34
1939 | 2022-09-14 | 3: 10:00; 4: 0; 5: 0.13068; 6: 30.3667; 7: ND; 8: 68.0833; 9: 2.442; 10: 1; 11: 6025322; 12: 1673.6667; 13: 3.35; 14: 4.3; 15: NNE; 16: 10:29; 17: 9.1; 18: NNE; 19: 10:11
1945 | 2022-09-14 | 3: 11:00; 4: 0; 5: 0.13055; 6: 30.6667; 7: ND; 8: 67.0333; 9: 1.972; 10: 1; 11: 4942753; 12: 1372.8333; 13: 3.55; 14: 4.2; 15: NNE; 16: 11:03; 17: 8.2; 18: NNE; 19: 10:58
1951 | 2022-09-14 | 3: 12:00; 4: 0; 5: 0.13074; 6: 31.3667; 7: ND; 8: 65.6667; 9: 2.411; 10: 1; 11: 5966934; 12: 1657.3333; 13: 3.3333; 14: 3.9; 15: NE; 16: 12:50; 17: 8.7; 18: NE; 19: 12:37
1957 | 2022-09-14 | 3: 13:00; 4: 0; 5: 0.13061; 6: 32.65; 7: ND; 8: 61.1; 9: 2.422; 10: 1; 11: 6070100; 12: 1686.1667; 13: 2.95; 14: 3.9; 15: NE; 16: 12:50; 17: 8.3; 18: NNE; 19: 12:52
1963 | 2022-09-14 | 3: 14:00; 4: 0; 5: 0.13055; 6: 32.2833; 7: ND; 8: 62.1167; 9: 1.574; 10: 0.83333; 11: 4083640; 12: 1134.5; 13: 3.3333; 14: 4.7; 15: NNE; 16: 14:37; 17: 8.9; 18: N; 19: 14:37
1969 | 2022-09-14 | 3: 15:00; 4: 0; 5: 0.13061; 6: 31.9167; 7: ND; 8: 63.8667; 9: 1.124; 10: 0.33333; 11: 2919336; 12: 810.8333; 13: 3.4333; 14: 3.9; 15: NNE; 16: 14:52; 17: 7.3; 18: NNE; 19: 15:01
1975 | 2022-09-14 | 3: 16:00; 4: 0; 5: 0.13068; 6: 31.3833; 7: ND; 8: 66.1833; 9: 0.581; 10: 0; 11: 1546743; 12: 429.6667; 13: 2.25; 14: 3.3; 15: NNE; 16: 15:52; 17: 5.8; 18: NNE; 19: 16:23
1981 | 2022-09-14 | 3: 17:00; 4: 0; 5: 0.13068; 6: 30.1333; 7: ND; 8: 70.15; 9: 0.154; 10: 0; 11: 419131; 12: 116.5; 13: 1.6667; 14: 2.1; 15: ENE; 16: 17:37; 17: 4.6; 18: ENE; 19: 17:29
1987 | 2022-09-14 | 3: 18:00; 4: 0; 5: 0.13048; 6: 29.1833; 7: ND; 8: 73.0333; 9: 0.005; 10: 0; 11: 23456; 12: 6.5; 13: 1.15; 14: 1.9; 15: ENE; 16: 17:55; 17: 4.3; 18: ENE; 19: 17:54
1993 | 2022-09-14 | 3: 19:00; 4: 0; 5: 0.13042; 6: 28.7333; 7: ND; 8: 75.3; 9: 0; 10: 0; 11: 444; 12: 0; 13: 0.78333; 14: 1.8; 15: S; 16: 19:47; 17: 3; 18: S; 19: 19:42
1999 | 2022-09-14 | 3: 20:00; 4: 0; 5: 0.13042; 6: 28.1167; 7: ND; 8: 78.9667; 9: 0; 10: 0; 11: 324; 12: 0; 13: 1.35; 14: 2.1; 15: SSW; 16: 20:33; 17: 2.9; 18: SW; 19: 20:26
2005 | 2022-09-14 | 3: 21:00; 4: 0; 5: 0.13042; 6: 27.0833; 7: ND; 8: 84.2; 9: 0; 10: 0; 11: 402; 12: 0; 13: 0.78333; 14: 1.1; 15: ESE; 16: 21:36; 17: 1.7; 18: ESE; 19: 21:32
2011 | 2022-09-14 | 3: 22:00; 4: 0; 5: 0.13042; 6: 26.7333; 7: ND; 8: 84.8167; 9: 0; 10: 0; 11: 540; 12: 0; 13: 1.3833; 14: 1.9; 15: E; 16: 22:42; 17: 2.5; 18: E; 19: 22:19
2017 | 2022-09-14 | 3: 23:00; 4: 0; 5: 0.13042; 6: 26.8667; 7: ND; 8: 83; 9: 0; 10: 0; 11: 465; 12: 0; 13: 1.2167; 14: 1.7; 15: E; 16: 23:20; 17: 2.7; 18: E; 19: 23:22
2023 | 2022-09-15 | 0:00 | 0 | 0.13042 | 26.2 | ND | 84.9833 | 0 | 0 | 415 | 0 | 1.05 | 2.8 | E | 0:26 | 4.2 | E | 0:18 |  | 7 | 0.1385 | 27.8368 | #DIV/0! | 81.3028 | 13.41 | 5.1667 | 34418.237 | 398.3125 | 1.2271 | 3.5 | NNW | 10:42 | 6.7 | E | 3:41
2029 | 2022-09-15 | 3: 1:00; 4: 0; 5: 0.13042; 6: 26.0333; 7: ND; 8: 85.6; 9: 0; 10: 0; 11: 451; 12: 0; 13: 0.7; 14: 1.1; 15: SE; 16: 1:10; 17: 2.5; 18: ESE; 19: 1:21
2035 | 2022-09-15 | 3: 2:00; 4: 0; 5: 0.13016; 6: 25.85; 7: ND; 8: 87.85; 9: 0; 10: 0; 11: 429; 12: 0; 13: 0.45; 14: 1.2; 15: NE; 16: 2:47; 17: 4.4; 18: ESE; 19: 2:45
2041 | 2022-09-15 | 3: 3:00; 4: 0; 5: 0.13003; 6: 26.9167; 7: ND; 8: 82.6333; 9: 0; 10: 0; 11: 380; 12: 0; 13: 1.25; 14: 2.4; 15: ENE; 16: 3:45; 17: 6.7; 18: E; 19: 3:41
2047 | 2022-09-15 | 3: 4:00; 4: 0; 5: 0.13003; 6: 26.0333; 7: ND; 8: 86.4333; 9: 0; 10: 0; 11: 379; 12: 0; 13: 0.7; 14: 2.1; 15: ENE; 16: 3:50; 17: 3.9; 18: NE; 19: 3:53
2053 | 2022-09-15 | 3: 5:00; 4: 0; 5: 0.13003; 6: 25.6167; 7: ND; 8: 88.7167; 9: 0.002; 10: 0; 11: 9163; 12: 2.5; 13: 0.83333; 14: 1.1; 15: SSE; 16: 5:05; 17: 3.2; 18: ENE; 19: 5:37
2059 | 2022-09-15 | 3: 6:00; 4: 0; 5: 0.13003; 6: 26.25; 7: ND; 8: 86.1167; 9: 0.211; 10: 0; 11: 535372; 12: 148.8333; 13: 1.05; 14: 2.1; 15: NNE; 16: 6:48; 17: 4.4; 18: NNE; 19: 6:44
2065 | 2022-09-15 | 3: 7:00; 4: 0; 5: 0.13003; 6: 28.2167; 7: ND; 8: 77.8667; 9: 0.899; 10: 0; 11: 2273620; 12: 631.6667; 13: 1.3167; 14: 2; 15: NNE; 16: 6:50; 17: 4.6; 18: E; 19: 7:11
2071 | 2022-09-15 | 3: 8:00; 4: 0; 5: 0.13003; 6: 29.5167; 7: ND; 8: 72.4667; 9: 1.465; 10: 1; 11: 3712461; 12: 1031.1667; 13: 1.5833; 14: 2.5; 15: NE; 16: 8:06; 17: 5; 18: NE; 19: 8:06
2077 | 2022-09-15 | 3: 9:00; 4: 0; 5: 0.13003; 6: 31.5833; 7: ND; 8: 62.7; 9: 1.885; 10: 1; 11: 4782749; 12: 1328.6667; 13: 1.7167; 14: 2.1; 15: NNE; 16: 9:17; 17: 4.3; 18: NNE; 19: 9:10
2083 | 2022-09-15 | 3: 10:00; 4: 0; 5: 0.13003; 6: 32.4333; 7: ND; 8: 59.6833; 9: 2.145; 10: 1; 11: 5385995; 12: 1496; 13: 1.9667; 14: 3.5; 15: NNW; 16: 10:42; 17: 5.1; 18: NW; 19: 10:36
2089 | 2022-09-15 | 3: 11:00; 4: 0; 5: 0.13003; 6: 32.7833; 7: ND; 8: 63.7833; 9: 2.126; 10: 0.83333; 11: 5355193; 12: 1487.6667; 13: 2.8833; 14: 3.2; 15: N; 16: 11:12; 17: 5; 18: N; 19: 11:50
2095 | 2022-09-15 | 3: 12:00; 4: 0; 5: 0.13003; 6: 31.15; 7: ND; 8: 69.5167; 9: 1.017; 10: 0.16667; 11: 2724116; 12: 756.5; 13: 2.6667; 14: 3.4; 15: NNW; 16: 12:02; 17: 5.7; 18: N; 19: 12:08
2101 | 2022-09-15 | 3: 13:00; 4: 0; 5: 0.13003; 6: 32.2833; 7: ND; 8: 66.4; 9: 1.686; 10: 0.5; 11: 4281051; 12: 1189; 13: 1.15; 14: 1.6; 15: NE; 16: 12:50; 17: 3; 18: E; 19: 12:56
2107 | 2022-09-15 | 3: 14:00; 4: 0; 5: 0.12996; 6: 33.0167; 7: ND; 8: 59.3333; 9: 1.497; 10: 0.66667; 11: 3926074; 12: 1090.6667; 13: 1.9833; 14: 2.7; 15: NNW; 16: 14:32; 17: 5.6; 18: WNW; 19: 14:24
2113 | 2022-09-15 | 3: 15:00; 4: 0; 5: 0.12996; 6: 30.3; 7: ND; 8: 69.55; 9: 0.29; 10: 0; 11: 898320; 12: 249.6667; 13: 1.9333; 14: 2.9; 15: NNW; 16: 14:53; 17: 4.9; 18: NNE; 19: 15:19
2119 | 2022-09-15 | 3: 16:00; 4: 0; 5: 0.13907; 6: 27.3; 7: ND; 8: 86.7667; 9: 0.152; 10: 0; 11: 422168; 12: 117.3333; 13: 1.6333; 14: 2.7; 15: SSE; 16: 15:57; 17: 5.1; 18: SSW; 19: 15:53
2125 | 2022-09-15 | 3: 17:00; 4: 0; 5: 0.15358; 6: 26.7; 7: ND; 8: 92.0833; 9: 0.034; 10: 0; 11: 101802; 12: 28.1667; 13: 1.1667; 14: 1.7; 15: E; 16: 17:28; 17: 2.7; 18: ENE; 19: 17:32
2131 | 2022-09-15 | 3: 18:00; 4: 1; 5: 0.15762; 6: 26.2333; 7: ND; 8: 88.6833; 9: 0.001; 10: 0; 11: 6183; 12: 1.6667; 13: 0.76667; 14: 1.1; 15: ENE; 16: 18:04; 17: 2.5; 18: E; 19: 18:08
2137 | 2022-09-15 | 3: 19:00; 4: 1.5; 5: 0.15858; 6: 25.2167; 7: ND; 8: 95.8167; 9: 0; 10: 0; 11: 410; 12: 0; 13: 0.73333; 14: 1.4; 15: NNE; 16: 19:26; 17: 2.2; 18: NNE; 19: 19:20
2143 | 2022-09-15 | 3: 20:00; 4: 1.5; 5: 0.15879; 6: 25.1; 7: ND; 8: 96.6833; 9: 0; 10: 0; 11: 373; 12: 0; 13: 0.5; 14: 0.9; 15: SE; 16: 20:50; 17: 1.9; 18: SE; 19: 20:46
2149 | 2022-09-15 | 3: 21:00; 4: 1.5; 5: 0.15865; 6: 24.75; 7: ND; 8: 96.7833; 9: 0; 10: 0; 11: 390; 12: 0; 13: 0.53333; 14: 1.2; 15: SE; 16: 21:49; 17: 1.9; 18: SE; 19: 21:45
2155 | 2022-09-15 | 3: 22:00; 4: 1; 5: 0.15837; 6: 24.35; 7: ND; 8: 97.2167; 9: 0; 10: 0; 11: 337; 12: 0; 13: 0.31667; 14: 1.2; 15: SE; 16: 21:50; 17: 1.9; 18: E; 19: 22:40
2161 | 2022-09-15 | 3: 23:00; 4: 0.5; 5: 0.15817; 6: 24.25; 7: ND; 8: 93.6; 9: 0; 10: 0; 11: 406; 12: 0; 13: 0.56667; 14: 0.9; 15: E; 16: 23:10; 17: 2.1; 18: E; 19: 23:24
2167 | 2022-09-16 | 0:00 | 0 | 0.15782 | 23.8 | ND | 95.8667 | 0 | 0 | 349 | 0 | 0.46667 | 1 | SSE | 0:00 | 1.8 | SE | 23:55 |  | 0 | 0.15464 | 26.5799 | #DIV/0! | 79.9542 | 12.829 | 4.6667 | 32256.773 | 373.3056 | 1.0611 | 3.3 | NNE | 12:47 | 7.8 | NE | 12:40
2173 | 2022-09-16 | 3: 1:00; 4: 0; 5: 0.15755; 6: 23.4833; 7: ND; 8: 95.5; 9: 0; 10: 0; 11: 409; 12: 0; 13: 0.55; 14: 1.2; 15: ESE; 16: 0:57; 17: 2.2; 18: SE; 19: 1:41
2179 | 2022-09-16 | 3: 2:00; 4: 0; 5: 0.15713; 6: 23.35; 7: ND; 8: 96.2167; 9: 0; 10: 0; 11: 396; 12: 0; 13: 0.48333; 14: 0.9; 15: SSW; 16: 2:10; 17: 1.6; 18: SSW; 19: 2:04
2185 | 2022-09-16 | 3: 3:00; 4: 0; 5: 0.15686; 6: 23.05; 7: ND; 8: 97.0167; 9: 0; 10: 0; 11: 426; 12: 0; 13: 0.38333; 14: 0.9; 15: E; 16: 2:57; 17: 2; 18: E; 19: 2:53
2191 | 2022-09-16 | 3: 4:00; 4: 0; 5: 0.15651; 6: 23.1667; 7: ND; 8: 95.7833; 9: 0; 10: 0; 11: 394; 12: 0; 13: 0.75; 14: 1.4; 15: E; 16: 4:07; 17: 2; 18: E; 19: 4:04
2197 | 2022-09-16 | 3: 5:00; 4: 0; 5: 0.15624; 6: 23.0667; 7: ND; 8: 96.6333; 9: 0.002; 10: 0; 11: 7496; 12: 2; 13: 0.46667; 14: 1; 15: SSW; 16: 5:13; 17: 1.7; 18: ENE; 19: 4:56
2203 | 2022-09-16 | 3: 6:00; 4: 0; 5: 0.15589; 6: 23.6833; 7: ND; 8: 95.8833; 9: 0.079; 10: 0; 11: 206432; 12: 57.5; 13: 0.38333; 14: 1; 15: SE; 16: 6:43; 17: 1.7; 18: SE; 19: 6:37
2209 | 2022-09-16 | 3: 7:00; 4: 0; 5: 0.15555; 6: 24.7167; 7: ND; 8: 92.2667; 9: 0.279; 10: 0; 11: 715717; 12: 199; 13: 0.13333; 14: 0.4; 15: NNE; 16: 7:02; 17: 1.1; 18: NNE; 19: 6:58
2215 | 2022-09-16 | 3: 8:00; 4: 0; 5: 0.15542; 6: 25.9833; 7: ND; 8: 87.15; 9: 0.605; 10: 0; 11: 1529081; 12: 424.6667; 13: 0.23333; 14: 0.6; 15: W; 16: 8:02; 17: 1.4; 18: NNW; 19: 8:50
2221 | 2022-09-16 | 3: 9:00; 4: 0; 5: 0.15507; 6: 27.9833; 7: ND; 8: 83.9167; 9: 1.391; 10: 0.5; 11: 3518346; 12: 977.5; 13: 0.76667; 14: 1.4; 15: W; 16: 9:24; 17: 2.3; 18: W; 19: 9:21
2227 | 2022-09-16 | 3: 10:00; 4: 0; 5: 0.15487; 6: 29.25; 7: ND; 8: 74.6667; 9: 1.408; 10: 0.5; 11: 3491947; 12: 970.1667; 13: 1.3667; 14: 1.8; 15: S; 16: 10:12; 17: 3.1; 18: SSE; 19: 10:34
2233 | 2022-09-16 | 3: 11:00; 4: 0; 5: 0.15466; 6: 30.5333; 7: ND; 8: 62.1333; 9: 1.444; 10: 0.5; 11: 3669619; 12: 1019.3333; 13: 1.8; 14: 2.5; 15: NNE; 16: 11:22; 17: 4.9; 18: NNE; 19: 11:16
2239 | 2022-09-16 | 3: 12:00; 4: 0; 5: 0.15439; 6: 31.15; 7: ND; 8: 60.4333; 9: 2.071; 10: 1; 11: 5052843; 12: 1403.6667; 13: 2.4333; 14: 3.3; 15: NNE; 16: 12:47; 17: 7.8; 18: NE; 19: 12:40
2245 | 2022-09-16 | 3: 13:00; 4: 0; 5: 0.15425; 6: 31.5167; 7: ND; 8: 56.25; 9: 2.158; 10: 1; 11: 5342964; 12: 1484.1667; 13: 2.2167; 14: 3.2; 15: NNE; 16: 12:50; 17: 7.6; 18: E; 19: 13:20
2251 | 2022-09-16 | 3: 14:00; 4: 0; 5: 0.15391; 6: 31.5167; 7: ND; 8: 56.0667; 9: 1.568; 10: 0.83333; 11: 3952531; 12: 1098; 13: 1.9; 14: 2.6; 15: NE; 16: 13:59; 17: 7.2; 18: NNE; 19: 14:20
2257 | 2022-09-16 | 3: 15:00; 4: 0; 5: 0.15385; 6: 30.8667; 7: ND; 8: 56.8833; 9: 1.05; 10: 0.33333; 11: 2709458; 12: 752.5; 13: 2.2667; 14: 2.7; 15: ENE; 16: 15:24; 17: 7.1; 18: ENE; 19: 15:31
2263 | 2022-09-16 | 3: 16:00; 4: 0; 5: 0.15344; 6: 29.85; 7: ND; 8: 61.45; 9: 0.539; 10: 0; 11: 1422451; 12: 395; 13: 1.9333; 14: 2.5; 15: ENE; 16: 16:15; 17: 6.8; 18: ENE; 19: 16:07
2269 | 2022-09-16 | 3: 17:00; 4: 0; 5: 0.15337; 6: 28.7833; 7: ND; 8: 65.2667; 9: 0.228; 10: 0; 11: 611862; 12: 169.8333; 13: 1.5667; 14: 2.4; 15: NE; 16: 17:20; 17: 5.8; 18: NE; 19: 17:13
2275 | 2022-09-16 | 3: 18:00; 4: 0; 5: 0.15303; 6: 27.6833; 7: ND; 8: 65.45; 9: 0.006; 10: 0; 11: 21964; 12: 6; 13: 1.8167; 14: 2.3; 15: ESE; 16: 18:26; 17: 5.7; 18: E; 19: 17:57
2281 | 2022-09-16 | 3: 19:00; 4: 0; 5: 0.15276; 6: 26.4333; 7: ND; 8: 80.3; 9: 0; 10: 0; 11: 447; 12: 0; 13: 1.2167; 14: 2.1; 15: SSE; 16: 19:15; 17: 3.6; 18: SE; 19: 19:09
2287 | 2022-09-16 | 3: 20:00; 4: 0; 5: 0.15262; 6: 25.7333; 7: ND; 8: 83.85; 9: 0; 10: 0; 11: 451; 12: 0; 13: 0.71667; 14: 1.1; 15: NNE; 16: 20:10; 17: 2.5; 18: N; 19: 20:05
2293 | 2022-09-16 | 3: 21:00; 4: 0; 5: 0.15228; 6: 24.6333; 7: ND; 8: 86.6167; 9: 0; 10: 0; 11: 406; 12: 0; 13: 0.21667; 14: 1; 15: E; 16: 20:57; 17: 1.9; 18: E; 19: 20:51
2299 | 2022-09-16 | 3: 22:00; 4: 0; 5: 0.15208; 6: 23.8167; 7: ND; 8: 88; 9: 0; 10: 0; 11: 380; 12: 0; 13: 0.45; 14: 1.3; 15: E; 16: 22:20; 17: 1.9; 18: ENE; 19: 22:17
2305 | 2022-09-16 | 3: 23:00; 4: 0; 5: 0.15181; 6: 23.8667; 7: ND; 8: 85.3; 9: 0.001; 10: 0; 11: 404; 12: 0; 13: 0.95; 14: 1.9; 15: E; 16: 23:36; 17: 3.7; 18: E; 19: 23:47
2311 | 2022-09-17 | 0:00 | 0 | 0.15174 | 24.1667 | ND | 81.0333 | 0.001 | 0 | 399 | 0 | 1.8833 | 2.9 | E | 0:39 | 4.8 | E | 0:33 |  | 0.5 | 0.14943 | 26.3722 | #DIV/0! | 80.9882 | 9.566 | 1.8333 | 25591.294 | 296.1667 | 2.6479 | 5.9 | E | 18:51 | 11.3 | ENE | 18:45
2317 | 2022-09-17 | 3: 1:00; 4: 0; 5: 0.1514; 6: 25; 7: ND; 8: 76.1; 9: 0.001; 10: 0; 11: 322; 12: 0; 13: 1.4167; 14: 2.5; 15: E; 16: 1:35; 17: 4.5; 18: E; 19: 1:32
2323 | 2022-09-17 | 3: 2:00; 4: 0; 5: 0.15113; 6: 25.25; 7: ND; 8: 76.8333; 9: 0; 10: 0; 11: 380; 12: 0; 13: 0.96667; 14: 1.6; 15: E; 16: 2:50; 17: 3.8; 18: E; 19: 2:41
2329 | 2022-09-17 | 3: 3:00; 4: 0; 5: 0.151; 6: 25.8333; 7: ND; 8: 75.5333; 9: 0; 10: 0; 11: 356; 12: 0; 13: 1.6167; 14: 2.3; 15: NE; 16: 3:46; 17: 6.2; 18: NNE; 19: 3:37
2335 | 2022-09-17 | 3: 4:00; 4: 0; 5: 0.15059; 6: 25.75; 7: ND; 8: 77.5833; 9: 0; 10: 0; 11: 329; 12: 0; 13: 2.1333; 14: 3; 15: ENE; 16: 4:11; 17: 7.5; 18: ESE; 19: 4:18
2341 | 2022-09-17 | 3: 5:00; 4: 0; 5: 0.15059; 6: 25.6; 7: ND; 8: 79.3167; 9: 0; 10: 0; 11: 3644; 12: 0.83333; 13: 2.2167; 14: 3.1; 15: NE; 16: 5:43; 17: 7.4; 18: NE; 19: 5:33
2347 | 2022-09-17 | 3: 6:00; 4: 0; 5: 0.15019; 6: 25.95; 7: ND; 8: 75.6833; 9: 0.047; 10: 0; 11: 136466; 12: 38; 13: 1.6833; 14: 2.7; 15: NNE; 16: 5:55; 17: 6.4; 18: NE; 19: 5:55
2353 | 2022-09-17 | 3: 7:00; 4: 0; 5: 0.15019; 6: 26.0333; 7: ND; 8: 76.5667; 9: 0.126; 10: 0; 11: 370813; 12: 103; 13: 2.1333; 14: 3.3; 15: NE; 16: 7:47; 17: 8.1; 18: NE; 19: 7:43
2359 | 2022-09-17 | 3: 8:00; 4: 0; 5: 0.14992; 6: 25.6333; 7: ND; 8: 82.2; 9: 0.323; 10: 0; 11: 955835; 12: 265.6667; 13: 2.45; 14: 3.3; 15: NE; 16: 8:18; 17: 7.6; 18: NE; 19: 8:18
2365 | 2022-09-17 | 3: 9:00; 4: 0; 5: 0.14979; 6: 26.7667; 7: ND; 8: 77.5667; 9: 0.847; 10: 0; 11: 2315477; 12: 643.1667; 13: 2.9833; 14: 4.6; 15: NNE; 16: 9:35; 17: 10.5; 18: NNE; 19: 9:27
2371 | 2022-09-17 | 3: 10:00; 4: 0; 5: 0.14972; 6: 27.35; 7: ND; 8: 75.3667; 9: 0.956; 10: 0; 11: 2640097; 12: 733.5; 13: 2.9167; 14: 4.4; 15: NNE; 16: 10:48; 17: 8.5; 18: NNE; 19: 10:39
2377 | 2022-09-17 | 3: 11:00; 4: 0; 5: 0.14938; 6: 28.15; 7: ND; 8: 74.3667; 9: 1.538; 10: 0.33333; 11: 4056977; 12: 1127.1667; 13: 3.9; 14: 4.8; 15: NNE; 16: 11:45; 17: 10.9; 18: NNE; 19: 11:49
2383 | 2022-09-17 | 3: 12:00; 4: 0; 5: 0.14938; 6: 29.2167; 7: ND; 8: 71.5; 9: 2.207; 10: 0.83333; 11: 5618331; 12: 1560.6667; 13: 3.3333; 14: 4.5; 15: NE; 16: 11:50; 17: 10.4; 18: NE; 19: 12:01
2389 | 2022-09-17 | 3: 13:00; 4: 0; 5: 0.14898; 6: 28.5833; 7: ND; 8: 74.2; 9: 1.365; 10: 0.5; 11: 3596461; 12: 998.8333; 13: 2.5; 14: 3; 15: ENE; 16: 12:50; 17: 7.3; 18: E; 19: 13:26
2395 | 2022-09-17 | 3: 14:00; 4: 0; 5: 0.14898; 6: 28.2667; 7: ND; 8: 76.35; 9: 1.027; 10: 0.16667; 11: 2796713; 12: 776.8333; 13: 2.6; 14: 3.6; 15: ENE; 16: 14:09; 17: 10.4; 18: E; 19: 14:02
2401 | 2022-09-17 | 3: 15:00; 4: 0; 5: 0.14878; 6: 27.7; 7: ND; 8: 78.7167; 9: 0.666; 10: 0; 11: 1805584; 12: 501.5; 13: 3.0667; 14: 3.8; 15: NE; 16: 15:17; 17: 8.7; 18: ENE; 19: 15:03
2407 | 2022-09-17 | 3: 16:00; 4: 0; 5: 0.14858; 6: 27.2167; 7: ND; 8: 80.3167; 9: 0.362; 10: 0; 11: 1002671; 12: 278.5; 13: 2.55; 14: 3.3; 15: ENE; 16: 16:06; 17: 8.6; 18: ENE; 19: 16:48
2413 | 2022-09-17 | 3: 17:00; 4: 0; 5: 0.14858; 6: 26.65; 7: ND; 8: 83.2; 9: 0.098; 10: 0; 11: 278952; 12: 77.5; 13: 4.4333; 14: 5.1; 15: E; 16: 17:06; 17: 11.2; 18: E; 19: 17:43
2419 | 2022-09-17 | 3: 18:00; 4: 0; 5: 0.14831; 6: 26.3667; 7: ND; 8: 85.1333; 9: 0.002; 10: 0; 11: 9771; 12: 2.8333; 13: 4.75; 14: 5.7; 15: E; 16: 18:50; 17: 11.3; 18: ENE; 19: 18:45
2425 | 2022-09-17 | 3: 19:00; 4: 0; 5: 0.14818; 6: 25.6167; 7: ND; 8: 90.9; 9: 0; 10: 0; 11: 377; 12: 0; 13: 3.7333; 14: 5.9; 15: E; 16: 18:51; 17: 9.9; 18: E; 19: 18:51
2431 | 2022-09-17 | 3: 20:00; 4: 0; 5: 0.14798; 6: 25.4; 7: ND; 8: 93.6333; 9: 0; 10: 0; 11: 324; 12: 0; 13: 1.8333; 14: 2.5; 15: ENE; 16: 19:58; 17: 6.6; 18: NE; 19: 20:13
2437 | 2022-09-17 | 3: 21:00; 4: 0; 5: 0.14777; 6: 25.3833; 7: ND; 8: 94.3667; 9: 0; 10: 0; 11: 341; 12: 0; 13: 2.5; 14: 3.3; 15: NNE; 16: 21:50; 17: 7.9; 18: NE; 19: 21:18
2443 | 2022-09-17 | 3: 22:00; 4: 0.5; 5: 0.14777; 6: 25.4833; 7: ND; 8: 93.9; 9: 0; 10: 0; 11: 334; 12: 0; 13: 3.0833; 14: 4.9; 15: NNE; 16: 22:00; 17: 8.8; 18: N; 19: 21:57
2449 | 2022-09-17 | 3: 23:00; 4: 0; 5: 0.14737; 6: 25.5667; 7: ND; 8: 93.35; 9: 0; 10: 0; 11: 340; 12: 0; 13: 2.8667; 14: 3.5; 15: NE; 16: 23:06; 17: 7.5; 18: NNE; 19: 23:35
2455 | 2022-09-18 | 0:00 | 0 | 0.14737 | 25.7167 | ND | 93.1667 | 0 | 0 | 376 | 0 | 3.1833 | 3.9 | NNE | 0:31 | 8 | NNE | 0:23 |  | 30 | 0.1972 | 26.1306 | #DIV/0! | 91.5722 | 2.535 | 0 | 7498.024 | 86.7431 | 2.9618 | 5.7 | NE | 15:53 | 12 | NE | 15:45
2461 | 2022-09-18 | 3: 1:00; 4: 0; 5: 0.14731; 6: 25.65; 7: ND; 8: 94.0333; 9: 0; 10: 0; 11: 320; 12: 0; 13: 3.55; 14: 4.8; 15: NNE; 16: 0:58; 17: 8.9; 18: NE; 19: 1:34
2467 | 2022-09-18 | 3: 2:00; 4: 1; 5: 0.14704; 6: 25.8833; 7: ND; 8: 91.8833; 9: 0; 10: 0; 11: 371; 12: 0; 13: 2.7167; 14: 3.1; 15: NE; 16: 1:50; 17: 7.4; 18: N; 19: 2:37
2473 | 2022-09-18 | 3: 3:00; 4: 0; 5: 0.14697; 6: 26.0833; 7: ND; 8: 90.3; 9: 0; 10: 0; 11: 352; 12: 0; 13: 2.65; 14: 3.4; 15: NNE; 16: 3:07; 17: 9.1; 18: NE; 19: 2:55
2479 | 2022-09-18 | 3: 4:00; 4: 0; 5: 0.14697; 6: 26.25; 7: ND; 8: 89.65; 9: 0; 10: 0; 11: 393; 12: 0; 13: 2.35; 14: 3.4; 15: NNE; 16: 3:59; 17: 7.7; 18: E; 19: 4:40
2485 | 2022-09-18 | 3: 5:00; 4: 0; 5: 0.14691; 6: 26.0833; 7: ND; 8: 90.6; 9: 0.001; 10: 0; 11: 4156; 12: 1.1667; 13: 2.45; 14: 3; 15: NE; 16: 5:38; 17: 9.7; 18: NNE; 19: 5:48
2491 | 2022-09-18 | 3: 6:00; 4: 0; 5: 0.14657; 6: 25.8167; 7: ND; 8: 93.1; 9: 0.074; 10: 0; 11: 194445; 12: 54; 13: 3.1333; 14: 4.3; 15: NNE; 16: 6:25; 17: 7.7; 18: NNE; 19: 6:32
2497 | 2022-09-18 | 3: 7:00; 4: 0; 5: 0.14657; 6: 26.0333; 7: ND; 8: 92.3833; 9: 0.232; 10: 0; 11: 630401; 12: 175.3333; 13: 3.7833; 14: 4.5; 15: NNE; 16: 7:20; 17: 10.1; 18: NNE; 19: 7:37
2503 | 2022-09-18 | 3: 8:00; 4: 0.5; 5: 0.14657; 6: 26.0333; 7: ND; 8: 92.95; 9: 0.313; 10: 0; 11: 881726; 12: 245; 13: 3.1; 14: 4.1; 15: NNE; 16: 8:15; 17: 9.2; 18: NNE; 19: 8:12
2509 | 2022-09-18 | 3: 9:00; 4: 0; 5: 0.14657; 6: 26.3333; 7: ND; 8: 92.0167; 9: 0.443; 10: 0; 11: 1251355; 12: 347.5; 13: 2.8; 14: 3.4; 15: NE; 16: 9:12; 17: 8; 18: NNE; 19: 9:23
2515 | 2022-09-18 | 3: 10:00; 4: 0.5; 5: 0.14771; 6: 26.9167; 7: ND; 8: 89.4833; 9: 0.492; 10: 0; 11: 1428399; 12: 396.8333; 13: 2.45; 14: 3.5; 15: NE; 16: 10:04; 17: 7.7; 18: ENE; 19: 9:52
2521 | 2022-09-18 | 3: 11:00; 4: 0.5; 5: 0.15181; 6: 26.45; 7: ND; 8: 92.6833; 9: 0.232; 10: 0; 11: 728920; 12: 202.5; 13: 2.95; 14: 4.6; 15: NNE; 16: 11:05; 17: 10.1; 18: NNE; 19: 11:05
2527 | 2022-09-18 | 3: 12:00; 4: 0.5; 5: 0.15693; 6: 26.3; 7: ND; 8: 93.4833; 9: 0.136; 10: 0; 11: 446957; 12: 124.1667; 13: 2.3833; 14: 3.1; 15: NE; 16: 12:50; 17: 7.2; 18: NNE; 19: 12:50
2533 | 2022-09-18 | 3: 13:00; 4: 0; 5: 0.16935; 6: 26.3667; 7: ND; 8: 91.3667; 9: 0.149; 10: 0; 11: 480236; 12: 133.3333; 13: 2.6667; 14: 3.4; 15: NE; 16: 13:20; 17: 8.7; 18: NE; 19: 13:17
2539 | 2022-09-18 | 3: 14:00; 4: 0.5; 5: 0.17764; 6: 26.2333; 7: ND; 8: 89.65; 9: 0.134; 10: 0; 11: 439738; 12: 122.3333; 13: 3.6333; 14: 4.7; 15: NNE; 16: 14:47; 17: 10.2; 18: NNE; 19: 14:45
2545 | 2022-09-18 | 3: 15:00; 4: 0.5; 5: 0.19083; 6: 25.9833; 7: ND; 8: 90.1667; 9: 0.147; 10: 0; 11: 463070; 12: 128.5; 13: 4.3167; 14: 5.6; 15: NE; 16: 15:50; 17: 12; 18: NE; 19: 15:45
2551 | 2022-09-18 | 3: 16:00; 4: 0.5; 5: 0.21071; 6: 25.6833; 7: ND; 8: 91.7; 9: 0.151; 10: 0; 11: 448162; 12: 124.5; 13: 3.7333; 14: 5.7; 15: NE; 16: 15:53; 17: 10.5; 18: NNE; 19: 16:34
2557 | 2022-09-18 | 3: 17:00; 4: 0.5; 5: 0.25042; 6: 25.8667; 7: ND; 8: 92.4167; 9: 0.031; 10: 0; 11: 94985; 12: 26.3333; 13: 4.2667; 14: 5.7; 15: NNE; 16: 17:12; 17: 11; 18: NNE; 19: 16:51
2563 | 2022-09-18 | 3: 18:00; 4: 1; 5: 0.26844; 6: 26.1667; 7: ND; 8: 92.55; 9: 0; 10: 0; 11: 1859; 12: 0.33333; 13: 3.3667; 14: 3.8; 15: NE; 16: 18:39; 17: 9.3; 18: NNE; 19: 18:06
2569 | 2022-09-18 | 3: 19:00; 4: 0.5; 5: 0.27627; 6: 26.4; 7: ND; 8: 90.7833; 9: 0; 10: 0; 11: 337; 12: 0; 13: 3.3833; 14: 4.2; 15: NE; 16: 18:53; 17: 10.4; 18: ENE; 19: 19:01
2575 | 2022-09-18 | 3: 20:00; 4: 1; 5: 0.27377; 6: 27.2833; 7: ND; 8: 83.5667; 9: 0; 10: 0; 11: 407; 12: 0; 13: 2.9833; 14: 3.5; 15: NE; 16: 19:51; 17: 8.4; 18: N; 19: 20:01
2581 | 2022-09-18 | 3: 21:00; 4: 3.5; 5: 0.28773; 6: 25.9667; 7: ND; 8: 91.3667; 9: 0; 10: 0; 11: 376; 12: 0; 13: 1.7; 14: 2.9; 15: NE; 16: 20:50; 17: 7.8; 18: NNE; 19: 20:52
2587 | 2022-09-18 | 3: 22:00; 4: 12; 5: 0.35093; 6: 25.5; 7: ND; 8: 95.5333; 9: 0; 10: 0; 11: 338; 12: 0; 13: 1.6167; 14: 2.7; 15: S; 16: 21:56; 17: 5.3; 18: ENE; 19: 22:48
2593 | 2022-09-18 | 3: 23:00; 4: 7; 5: 0.35136; 6: 26.1333; 7: ND; 8: 92.9; 9: 0; 10: 0; 11: 345; 12: 0; 13: 1.9167; 14: 2.4; 15: ENE; 16: 23:37; 17: 6.1; 18: NE; 19: 23:20
2599 | 2022-09-19 | 0:00 | 1.5 | 0.34309 | 26.3333 | ND | 93.05 | 0 | 0 | 319 | 0 | 2.0333 | 3 | E | 23:59 | 7.7 | NE | 23:54 |  | 16.5 | 0.31222 | 27.5236 | #DIV/0! | 76.3236 | 1.06 | 0 | 3625.511 | 41.9375 | 4.5722 | 10.2 | SSW | 16:49 | 18.3 | S | 17:00
2605 | 2022-09-19 | 3: 1:00; 4: 0; 5: 0.33714; 6: 26.6; 7: ND; 8: 90.2667; 9: 0; 10: 0; 11: 378; 12: 0; 13: 2.25; 14: 2.9; 15: ENE; 16: 1:30; 17: 6.1; 18: NE; 19: 0:59
2611 | 2022-09-19 | 3: 2:00; 4: 0; 5: 0.33081; 6: 29.4167; 7: ND; 8: 68.8833; 9: 0.001; 10: 0; 11: 574; 12: 0; 13: 2.7; 14: 3.8; 15: SE; 16: 2:33; 17: 9.7; 18: SE; 19: 2:32
2617 | 2022-09-19 | 3: 3:00; 4: 0; 5: 0.32241; 6: 29.4167; 7: ND; 8: 69.8167; 9: 0.004; 10: 0; 11: 336; 12: 0; 13: 2.5833; 14: 4.4; 15: SE; 16: 3:44; 17: 10.9; 18: E; 19: 3:42
2623 | 2022-09-19 | 3: 4:00; 4: 0; 5: 0.31516; 6: 30.5167; 7: ND; 8: 63.2333; 9: 0.001; 10: 0; 11: 325; 12: 0; 13: 2.7167; 14: 4.2; 15: ESE; 16: 3:50; 17: 13.6; 18: ESE; 19: 4:28
2629 | 2022-09-19 | 3: 5:00; 4: 0; 5: 0.30757; 6: 31.4; 7: ND; 8: 59.6333; 9: 0.002; 10: 0; 11: 842; 12: 0.16667; 13: 4.1667; 14: 6.6; 15: SSE; 16: 5:26; 17: 15.5; 18: SSE; 19: 5:17
2635 | 2022-09-19 | 3: 6:00; 4: 0; 5: 0.29923; 6: 30.8; 7: ND; 8: 62.7833; 9: 0.009; 10: 0; 11: 42988; 12: 11.6667; 13: 3.2333; 14: 5; 15: SE; 16: 5:50; 17: 10.8; 18: S; 19: 6:22
2641 | 2022-09-19 | 3: 7:00; 4: 0; 5: 0.29251; 6: 30.9167; 7: ND; 8: 62.3833; 9: 0.051; 10: 0; 11: 180932; 12: 50.5; 13: 3.8167; 14: 4.8; 15: SSE; 16: 7:30; 17: 12.4; 18: SSE; 19: 6:59
2647 | 2022-09-19 | 3: 8:00; 4: 0; 5: 0.28576; 6: 30.5167; 7: ND; 8: 64.8833; 9: 0.061; 10: 0; 11: 254586; 12: 70.8333; 13: 3.1667; 14: 4.9; 15: SSE; 16: 8:18; 17: 9.6; 18: SSE; 19: 8:14
2653 | 2022-09-19 | 3: 9:00; 4: 0; 5: 0.2809; 6: 29.4667; 7: ND; 8: 71.4; 9: 0.097; 10: 0; 11: 332855; 12: 92.3333; 13: 2.9333; 14: 4.3; 15: S; 16: 9:30; 17: 11.3; 18: S; 19: 9:23
2659 | 2022-09-19 | 3: 10:00; 4: 0; 5: 0.27647; 6: 29.1833; 7: ND; 8: 72.35; 9: 0.079; 10: 0; 11: 289248; 12: 80.1667; 13: 3.8667; 14: 5.1; 15: S; 16: 10:47; 17: 9.3; 18: S; 19: 10:29
2665 | 2022-09-19 | 3: 11:00; 4: 0.5; 5: 0.27317; 6: 28.6167; 7: ND; 8: 74.9; 9: 0.133; 10: 0; 11: 494107; 12: 137.5; 13: 5; 14: 6.6; 15: S; 16: 11:41; 17: 11.2; 18: S; 19: 11:41
2671 | 2022-09-19 | 3: 12:00; 4: 0.5; 5: 0.27237; 6: 27.4833; 7: ND; 8: 80.4667; 9: 0.139; 10: 0; 11: 468743; 12: 130.3333; 13: 7.4667; 14: 8.7; 15: S; 16: 12:44; 17: 15.9; 18: SSE; 19: 12:22
2677 | 2022-09-19 | 3: 13:00; 4: 1; 5: 0.27818; 6: 26.95; 7: ND; 8: 84.6; 9: 0.228; 10: 0; 11: 725411; 12: 201.6667; 13: 6.3667; 14: 7.6; 15: S; 16: 12:50; 17: 13.6; 18: S; 19: 13:30
2683 | 2022-09-19 | 3: 14:00; 4: 1.5; 5: 0.29287; 6: 25.5833; 7: ND; 8: 92.1; 9: 0.135; 10: 0; 11: 438187; 12: 121.6667; 13: 6.8833; 14: 7.7; 15: S; 16: 14:38; 17: 12.8; 18: S; 19: 14:14
2689 | 2022-09-19 | 3: 15:00; 4: 1.5; 5: 0.33667; 6: 25.35; 7: ND; 8: 93.4667; 9: 0.063; 10: 0; 11: 208289; 12: 58; 13: 6.25; 14: 7; 15: S; 16: 15:50; 17: 14.5; 18: S; 19: 15:31
2695 | 2022-09-19 | 3: 16:00; 4: 2; 5: 0.34843; 6: 25.3833; 7: ND; 8: 92.5833; 9: 0.041; 10: 0; 11: 136583; 12: 38; 13: 7.5; 14: 10.2; 15: SSW; 16: 16:49; 17: 16.3; 18: SSW; 19: 16:38
2701 | 2022-09-19 | 3: 17:00; 4: 3; 5: 0.34933; 6: 25.0333; 7: ND; 8: 92.5667; 9: 0.012; 10: 0; 11: 43753; 12: 12.1667; 13: 8.1833; 14: 10.2; 15: S; 16: 16:50; 17: 18.3; 18: S; 19: 17:00
2707 | 2022-09-19 | 3: 18:00; 4: 2.5; 5: 0.34287; 6: 25.6333; 7: ND; 8: 85.35; 9: 0.004; 10: 0; 11: 5163; 12: 1.5; 13: 5.6; 14: 7.6; 15: SSE; 16: 17:55; 17: 12.1; 18: S; 19: 17:50
2713 | 2022-09-19 | 3: 19:00; 4: 2; 5: 0.33659; 6: 26.0167; 7: ND; 8: 76.3; 9: 0; 10: 0; 11: 370; 12: 0; 13: 3.6; 14: 4.9; 15: SW; 16: 19:09; 17: 8; 18: WSW; 19: 19:06
2719 | 2022-09-19 | 3: 20:00; 4: 0.5; 5: 0.33038; 6: 26.0667; 7: ND; 8: 70.4; 9: 0; 10: 0; 11: 394; 12: 0; 13: 4.25; 14: 5.2; 15: WNW; 16: 20:34; 17: 9.8; 18: WNW; 19: 20:10
2725 | 2022-09-19 | 3: 21:00; 4: 0; 5: 0.32273; 6: 25.25; 7: ND; 8: 68.8667; 9: 0; 10: 0; 11: 378; 12: 0; 13: 5.5333; 14: 6.5; 15: NW; 16: 21:23; 17: 11.3; 18: NW; 19: 21:06
2731 | 2022-09-19 | 3: 22:00; 4: 0; 5: 0.31347; 6: 24.6167; 7: ND; 8: 70.2667; 9: 0; 10: 0; 11: 383; 12: 0; 13: 4.75; 14: 6.1; 15: NW; 16: 22:24; 17: 9.2; 18: NW; 19: 22:16
2737 | 2022-09-19 | 3: 23:00; 4: 0; 5: 0.30506; 6: 24.0167; 7: ND; 8: 71.2167; 9: 0; 10: 0; 11: 367; 12: 0; 13: 4.8833; 14: 5.6; 15: NW; 16: 23:02; 17: 9; 18: NW; 19: 23:21
2743 | 2022-09-20 | 0:00 | 0 | 0.29777 | 23.4833 | ND | 71.5167 | 0 | 0 | 345 | 0 | 4.0167 | 4.9 | NNW | 0:09 | 9.8 | NNW | 0:06 |  | 0 | 0.26224 | 21.6062 | #DIV/0! | 60.8792 | 11.743 | 3.8333 | 28111.946 | 325.3403 | 3.9847 | 7.3 | N | 16:43 | 12.6 | N | 10:36
2749 | 2022-09-20 | 3: 1:00; 4: 0; 5: 0.29303; 6: 22.85; 7: ND; 8: 70; 9: 0; 10: 0; 11: 356; 12: 0; 13: 3.5333; 14: 4.4; 15: NNE; 16: 1:00; 17: 9.5; 18: N; 19: 1:36
2755 | 2022-09-20 | 3: 2:00; 4: 0; 5: 0.28852; 6: 22.3; 7: ND; 8: 68.65; 9: 0; 10: 0; 11: 362; 12: 0; 13: 3.4; 14: 4.8; 15: NNE; 16: 2:50; 17: 8.5; 18: N; 19: 2:49
2761 | 2022-09-20 | 3: 3:00; 4: 0; 5: 0.28464; 6: 21.6167; 7: ND; 8: 68.65; 9: 0; 10: 0; 11: 380; 12: 0; 13: 3.8; 14: 5.6; 15: N; 16: 2:59; 17: 9; 18: N; 19: 2:57
2767 | 2022-09-20 | 3: 4:00; 4: 0; 5: 0.2811; 6: 21.3333; 7: ND; 8: 68.0667; 9: 0; 10: 0; 11: 416; 12: 0; 13: 4.2167; 14: 6.1; 15: NNE; 16: 4:48; 17: 10.3; 18: NNE; 19: 4:47
2773 | 2022-09-20 | 3: 5:00; 4: 0; 5: 0.27797; 6: 20.6167; 7: ND; 8: 70.2333; 9: 0; 10: 0; 11: 2565; 12: 0.66667; 13: 2.7667; 14: 5.9; 15: NNE; 16: 4:50; 17: 7.2; 18: N; 19: 4:50
2779 | 2022-09-20 | 3: 6:00; 4: 0; 5: 0.27516; 6: 20.4833; 7: ND; 8: 69.95; 9: 0.069; 10: 0; 11: 189959; 12: 52.6667; 13: 4.1833; 14: 5.4; 15: N; 16: 6:45; 17: 9; 18: N; 19: 6:38
2785 | 2022-09-20 | 3: 7:00; 4: 0; 5: 0.27247; 6: 20.7667; 7: ND; 8: 70.15; 9: 0.346; 10: 0; 11: 871444; 12: 242.1667; 13: 4.7333; 14: 5.5; 15: N; 16: 7:06; 17: 9.9; 18: N; 19: 7:30
2791 | 2022-09-20 | 3: 8:00; 4: 0; 5: 0.26959; 6: 21.1167; 7: ND; 8: 67.45; 9: 0.462; 10: 0; 11: 1154474; 12: 320.5; 13: 5.2833; 14: 6.5; 15: NNE; 16: 8:22; 17: 11.8; 18: N; 19: 8:20
2797 | 2022-09-20 | 3: 9:00; 4: 0; 5: 0.26701; 6: 22.1; 7: ND; 8: 63.2833; 9: 1.228; 10: 0.33333; 11: 2882143; 12: 800.6667; 13: 4.4667; 14: 5.4; 15: NNE; 16: 9:50; 17: 10.1; 18: N; 19: 9:50
2803 | 2022-09-20 | 3: 10:00; 4: 0; 5: 0.26426; 6: 23.3667; 7: ND; 8: 52.1; 9: 1.846; 10: 1; 11: 4339438; 12: 1205.3333; 13: 5.8; 14: 7.1; 15: N; 16: 10:36; 17: 12.6; 18: N; 19: 10:36
2809 | 2022-09-20 | 3: 11:00; 4: 0; 5: 0.26151; 6: 22.8333; 7: ND; 8: 55.0167; 9: 0.86; 10: 0; 11: 2138968; 12: 594.1667; 13: 4.8; 14: 6.2; 15: N; 16: 10:54; 17: 11.4; 18: N; 19: 11:13
2815 | 2022-09-20 | 3: 12:00; 4: 0; 5: 0.25888; 6: 24.5833; 7: ND; 8: 49.4667; 9: 2.096; 10: 0.83333; 11: 4910152; 12: 1363.8333; 13: 4.0167; 14: 4.7; 15: NNE; 16: 12:13; 17: 9.4; 18: N; 19: 12:48
2821 | 2022-09-20 | 3: 13:00; 4: 0; 5: 0.25627; 6: 24.6833; 7: ND; 8: 48.85; 9: 1.649; 10: 0.83333; 11: 3919226; 12: 1088.6667; 13: 3.9333; 14: 4.8; 15: NNE; 16: 12:54; 17: 8.4; 18: NNE; 19: 13:30
2827 | 2022-09-20 | 3: 14:00; 4: 0; 5: 0.25376; 6: 24.4167; 7: ND; 8: 48.9; 9: 1.132; 10: 0.5; 11: 2735293; 12: 759.8333; 13: 3.95; 14: 5.4; 15: NNE; 16: 14:17; 17: 9.5; 18: N; 19: 14:08
2833 | 2022-09-20 | 3: 15:00; 4: 0; 5: 0.25127; 6: 24.0167; 7: ND; 8: 49.3333; 9: 0.909; 10: 0.16667; 11: 2195612; 12: 610; 13: 4.9167; 14: 5.8; 15: NNE; 16: 15:50; 17: 10.6; 18: N; 19: 15:43
2839 | 2022-09-20 | 3: 16:00; 4: 0; 5: 0.24907; 6: 23.2; 7: ND; 8: 52.1833; 9: 0.897; 10: 0.16667; 11: 2171939; 12: 603.6667; 13: 6.5; 14: 7.3; 15: N; 16: 16:43; 17: 12.1; 18: NNE; 19: 16:13
2845 | 2022-09-20 | 3: 17:00; 4: 0; 5: 0.24698; 6: 21.7; 7: ND; 8: 54.9333; 9: 0.247; 10: 0; 11: 585936; 12: 163; 13: 5.9; 14: 6.8; 15: N; 16: 17:45; 17: 11.9; 18: N; 19: 17:39
2851 | 2022-09-20 | 3: 18:00; 4: 0; 5: 0.24481; 6: 20.2; 7: ND; 8: 57.25; 9: 0.002; 10: 0; 11: 10678; 12: 3; 13: 5.3833; 14: 6.5; 15: NNE; 16: 18:15; 17: 11.7; 18: N; 19: 18:07
2857 | 2022-09-20 | 3: 19:00; 4: 0; 5: 0.24312; 6: 19.6667; 7: ND; 8: 57.45; 9: 0; 10: 0; 11: 440; 12: 0; 13: 3.25; 14: 4.6; 15: NNE; 16: 18:50; 17: 8.6; 18: NNE; 19: 18:57
2863 | 2022-09-20 | 3: 20:00; 4: 0; 5: 0.24143; 6: 19.1333; 7: ND; 8: 57.3; 9: 0; 10: 0; 11: 413; 12: 0; 13: 2.6; 14: 4.2; 15: NNE; 16: 19:50; 17: 6.9; 18: N; 19: 19:53
2869 | 2022-09-20 | 3: 21:00; 4: 0; 5: 0.23975; 6: 18.5167; 7: ND; 8: 59.7333; 9: 0; 10: 0; 11: 396; 12: 0; 13: 2.6167; 14: 3.2; 15: NNE; 16: 21:02; 17: 6.2; 18: NNE; 19: 21:17
2875 | 2022-09-20 | 3: 22:00; 4: 0; 5: 0.23836; 6: 17.8333; 7: ND; 8: 64.3333; 9: 0; 10: 0; 11: 521; 12: 0; 13: 0.85; 14: 1.5; 15: NNE; 16: 22:00; 17: 3.6; 18: NNE; 19: 21:51
2881 | 2022-09-20 | 3: 23:00; 4: 0; 5: 0.23706; 6: 17.7333; 7: ND; 8: 66.3; 9: 0; 10: 0; 11: 490; 12: 0; 13: 0.71667; 14: 1.1; 15: NE; 16: 23:19; 17: 3.1; 18: NNE; 19: 23:33
2887 | 2022-09-21 | 0:00 | 0 | 0.23586 | 17.5 | ND | 68.9167 | 0 | 0 | 504 | 0 | 0.95 | 1.4 | NE | 0:40 | 3.7 | N | 0:34 |  | 0 | 0.22331 | 20.2826 | #DIV/0! | 61.7951 | 15.33 | 6.1667 | 36334.437 | 420.4792 | 2.5507 | 5.3 | NNE | 7:12 | 11.5 | N | 13:02
2893 | 2022-09-21 | 3: 1:00; 4: 0; 5: 0.23476; 6: 17.0333; 7: ND; 8: 71.6833; 9: 0; 10: 0; 11: 454; 12: 0; 13: 1.3667; 14: 1.7; 15: NE; 16: 1:16; 17: 4.7; 18: N; 19: 1:15
2899 | 2022-09-21 | 3: 2:00; 4: 0; 5: 0.23357; 6: 16.7; 7: ND; 8: 73.55; 9: 0; 10: 0; 11: 467; 12: 0; 13: 1.9333; 14: 2.7; 15: NNE; 16: 2:49; 17: 5.2; 18: N; 19: 2:47
2905 | 2022-09-21 | 3: 3:00; 4: 0; 5: 0.23238; 6: 17.15; 7: ND; 8: 69.2; 9: 0; 10: 0; 11: 437; 12: 0; 13: 2.9833; 14: 3.4; 15: NNE; 16: 3:38; 17: 5.8; 18: N; 19: 3:12
2911 | 2022-09-21 | 3: 4:00; 4: 0; 5: 0.23128; 6: 17.35; 7: ND; 8: 68.25; 9: 0; 10: 0; 11: 439; 12: 0; 13: 2.9833; 14: 3.6; 15: NNE; 16: 4:43; 17: 6.6; 18: NNE; 19: 4:16
2917 | 2022-09-21 | 3: 5:00; 4: 0; 5: 0.23019; 6: 17.5833; 7: ND; 8: 68.3167; 9: 0.002; 10: 0; 11: 5597; 12: 1.5; 13: 3.7; 14: 4.4; 15: NNE; 16: 5:34; 17: 7.3; 18: N; 19: 5:08
2923 | 2022-09-21 | 3: 6:00; 4: 0; 5: 0.22902; 6: 18.1333; 7: ND; 8: 65.2833; 9: 0.085; 10: 0; 11: 200593; 12: 55.6667; 13: 4.1; 14: 4.7; 15: NNE; 16: 6:48; 17: 8.1; 18: N; 19: 6:43
2929 | 2022-09-21 | 3: 7:00; 4: 0; 5: 0.22802; 6: 18.8167; 7: ND; 8: 61.9333; 9: 0.266; 10: 0; 11: 649183; 12: 180.3333; 13: 4.65; 14: 5.3; 15: NNE; 16: 7:12; 17: 10.8; 18: NNE; 19: 7:47
2935 | 2022-09-21 | 3: 8:00; 4: 0; 5: 0.22712; 6: 19.5667; 7: ND; 8: 62.6667; 9: 0.56; 10: 0; 11: 1336215; 12: 371.1667; 13: 4.3167; 14: 5.2; 15: NNE; 16: 8:28; 17: 9.5; 18: NNE; 19: 8:44
2941 | 2022-09-21 | 3: 9:00; 4: 0; 5: 0.22596; 6: 21.15; 7: ND; 8: 60.5; 9: 1.112; 10: 0.33333; 11: 2636430; 12: 732.1667; 13: 3.5333; 14: 4.4; 15: NNE; 16: 8:51; 17: 8.5; 18: NNE; 19: 9:32
2947 | 2022-09-21 | 3: 10:00; 4: 0; 5: 0.22497; 6: 22.2; 7: ND; 8: 59.15; 9: 2.078; 10: 0.83333; 11: 4884694; 12: 1357; 13: 3.5333; 14: 4.3; 15: NE; 16: 10:30; 17: 11.2; 18: NNE; 19: 10:07
2953 | 2022-09-21 | 3: 11:00; 4: 0; 5: 0.22372; 6: 21.9667; 7: ND; 8: 59.55; 9: 1.655; 10: 1; 11: 3969637; 12: 1102.6667; 13: 4.3333; 14: 5.1; 15: NNE; 16: 11:42; 17: 10.6; 18: NNE; 19: 11:23
2959 | 2022-09-21 | 3: 12:00; 4: 0; 5: 0.22248; 6: 23.1333; 7: ND; 8: 55.45; 9: 2.665; 10: 1; 11: 6137062; 12: 1704.6667; 13: 4.4167; 14: 5.3; 15: NNE; 16: 12:23; 17: 11.2; 18: NE; 19: 12:42
2965 | 2022-09-21 | 3: 13:00; 4: 0; 5: 0.22142; 6: 23.5667; 7: ND; 8: 52.3333; 9: 2.378; 10: 1; 11: 5546228; 12: 1540.6667; 13: 3.9; 14: 5; 15: NNE; 16: 13:03; 17: 11.5; 18: N; 19: 13:02
2971 | 2022-09-21 | 3: 14:00; 4: 0; 5: 0.22018; 6: 23.85; 7: ND; 8: 50.6667; 9: 2.116; 10: 1; 11: 5011305; 12: 1392.1667; 13: 3.2833; 14: 4.4; 15: NNE; 16: 13:55; 17: 10.3; 18: NNE; 19: 14:13
2977 | 2022-09-21 | 3: 15:00; 4: 0; 5: 0.21913; 6: 23.7167; 7: ND; 8: 48.4; 9: 1.5; 10: 1; 11: 3613819; 12: 1003.8333; 13: 2.5; 14: 3.1; 15: NE; 16: 14:54; 17: 8.6; 18: E; 19: 15:09
2983 | 2022-09-21 | 3: 16:00; 4: 0; 5: 0.21808; 6: 23.5; 7: ND; 8: 47.3667; 9: 0.808; 10: 0; 11: 2019897; 12: 561.1667; 13: 1.7833; 14: 2.7; 15: ENE; 16: 16:02; 17: 7.3; 18: NE; 19: 15:59
2989 | 2022-09-21 | 3: 17:00; 4: 0; 5: 0.21703; 6: 22.1333; 7: ND; 8: 51.6667; 9: 0.104; 10: 0; 11: 311981; 12: 86.5; 13: 1.3; 14: 2.1; 15: ENE; 16: 17:01; 17: 5.7; 18: E; 19: 16:52
2995 | 2022-09-21 | 3: 18:00; 4: 0; 5: 0.21607; 6: 20.0667; 7: ND; 8: 63.3167; 9: 0; 10: 0; 11: 7461; 12: 2; 13: 0.75; 14: 1; 15: ENE; 16: 17:55; 17: 2.1; 18: E; 19: 17:52
3001 | 2022-09-21 | 3: 19:00; 4: 0; 5: 0.21529; 6: 19.4; 7: ND; 8: 66.1; 9: 0; 10: 0; 11: 456; 12: 0; 13: 0.63333; 14: 1.5; 15: ESE; 16: 19:30; 17: 2.1; 18: SE; 19: 19:29
3007 | 2022-09-21 | 3: 20:00; 4: 0; 5: 0.21434; 6: 20.6833; 7: ND; 8: 60.5667; 9: 0.001; 10: 0; 11: 394; 12: 0; 13: 1.25; 14: 1.9; 15: NNE; 16: 20:23; 17: 5.4; 18: N; 19: 20:15
3013 | 2022-09-21 | 3: 21:00; 4: 0; 5: 0.21365; 6: 21.5167; 7: ND; 8: 57.3667; 9: 0; 10: 0; 11: 394; 12: 0; 13: 1.3833; 14: 2.1; 15: ENE; 16: 21:23; 17: 7.4; 18: ENE; 19: 21:13
3019 | 2022-09-21 | 3: 22:00; 4: 0; 5: 0.21279; 6: 20.2333; 7: ND; 8: 66.9667; 9: 0; 10: 0; 11: 378; 12: 0; 13: 1.0167; 14: 1.5; 15: NNW; 16: 22:22; 17: 3.6; 18: E; 19: 21:57
3025 | 2022-09-21 | 3: 23:00; 4: 0; 5: 0.21211; 6: 19.8333; 7: ND; 8: 73.8833; 9: 0; 10: 0; 11: 412; 12: 0; 13: 0.61667; 14: 1.3; 15: NE; 16: 22:59; 17: 4.3; 18: N; 19: 22:55
3031 | 2022-09-22 | 0:00 | 0 | 0.21142 | 19.7167 | ND | 72.35 | 0 | 0 | 439 | 0 | 0.83333 | 1.5 | NE | 0:25 | 3.8 | E | 0:46 |  | 0 | 0.20467 | 22.5819 | #DIV/0! | 75.8021 | 13.372 | 5.1667 | 33877.14 | 392.0347 | 1.3625 | 4 | N | 13:07 | 6.5 | N | 12:59
3037 | 2022-09-22 | 3: 1:00; 4: 0; 5: 0.21074; 6: 19.6667; 7: ND; 8: 71.6167; 9: 0; 10: 0; 11: 437; 12: 0; 13: 1.1667; 14: 1.7; 15: E; 16: 1:16; 17: 4.6; 18: NNE; 19: 0:50
3043 | 2022-09-22 | 3: 2:00; 4: 0; 5: 0.21014; 6: 19.6667; 7: ND; 8: 71.2667; 9: 0; 10: 0; 11: 430; 12: 0; 13: 1.4333; 14: 1.8; 15: ENE; 16: 2:12; 17: 4.6; 18: ESE; 19: 2:11
3049 | 2022-09-22 | 3: 3:00; 4: 0; 5: 0.20955; 6: 19.6167; 7: ND; 8: 72.3333; 9: 0; 10: 0; 11: 408; 12: 0; 13: 2.1167; 14: 2.5; 15: ENE; 16: 3:14; 17: 6.2; 18: E; 19: 3:47
3055 | 2022-09-22 | 3: 4:00; 4: 0; 5: 0.20895; 6: 19.3; 7: ND; 8: 75.3167; 9: 0; 10: 0; 11: 454; 12: 0; 13: 1.4667; 14: 2.1; 15: ENE; 16: 3:55; 17: 4.3; 18: ENE; 19: 3:50
3061 | 2022-09-22 | 3: 5:00; 4: 0; 5: 0.20828; 6: 18.7667; 7: ND; 8: 77.8; 9: 0.001; 10: 0; 11: 4549; 12: 1.1667; 13: 0.8; 14: 1.2; 15: ESE; 16: 5:47; 17: 1.6; 18: ESE; 19: 5:38
3067 | 2022-09-22 | 3: 6:00; 4: 0; 5: 0.20777; 6: 18.85; 7: ND; 8: 80.75; 9: 0.229; 10: 0; 11: 522407; 12: 145.1667; 13: 0.43333; 14: 1.5; 15: SE; 16: 5:59; 17: 2; 18: SE; 19: 5:54
3073 | 2022-09-22 | 3: 7:00; 4: 0; 5: 0.20726; 6: 21.2833; 7: ND; 8: 69.4833; 9: 0.584; 10: 0; 11: 1438346; 12: 399.6667; 13: 0.2; 14: 0.5; 15: SW; 16: 7:49; 17: 1; 18: WSW; 19: 7:43
3079 | 2022-09-22 | 3: 8:00; 4: 0; 5: 0.20667; 6: 22.45; 7: ND; 8: 67.75; 9: 1.015; 10: 0.33333; 11: 2542734; 12: 706.3333; 13: 1; 14: 1.9; 15: WSW; 16: 8:28; 17: 3.4; 18: NNW; 19: 8:44
3085 | 2022-09-22 | 3: 9:00; 4: 0; 5: 0.20609; 6: 23.9333; 7: ND; 8: 67.1; 9: 1.399; 10: 0.66667; 11: 3498377; 12: 972; 13: 2.2667; 14: 3; 15: NNE; 16: 9:12; 17: 6.3; 18: NE; 19: 9:34
3091 | 2022-09-22 | 3: 10:00; 4: 0; 5: 0.2055; 6: 24.65; 7: ND; 8: 66.4667; 9: 1.331; 10: 0.5; 11: 3405126; 12: 945.8333; 13: 1.5; 14: 2.1; 15: NNE; 16: 10:43; 17: 4; 18: NNE; 19: 9:59
3097 | 2022-09-22 | 3: 11:00; 4: 0; 5: 0.20491; 6: 25.7833; 7: ND; 8: 62.3833; 9: 1.524; 10: 0.83333; 11: 3933396; 12: 1092.6667; 13: 1.3167; 14: 2.2; 15: NNE; 16: 11:00; 17: 3.7; 18: NNE; 19: 10:58
3103 | 2022-09-22 | 3: 12:00; 4: 0; 5: 0.20425; 6: 26.2667; 7: ND; 8: 61.9167; 9: 1.493; 10: 0.83333; 11: 3816792; 12: 1060.3333; 13: 2.1333; 14: 2.8; 15: NNW; 16: 12:45; 17: 5; 18: N; 19: 12:18
3109 | 2022-09-22 | 3: 13:00; 4: 0; 5: 0.20358; 6: 27.5; 7: ND; 8: 59.55; 9: 2.335; 10: 1; 11: 5850071; 12: 1624.8333; 13: 3.0833; 14: 4; 15: N; 16: 13:07; 17: 6.5; 18: N; 19: 12:59
3115 | 2022-09-22 | 3: 14:00; 4: 0; 5: 0.203; 6: 26.1333; 7: ND; 8: 64.1833; 9: 1.294; 10: 0.5; 11: 3342420; 12: 928.3333; 13: 2.5667; 14: 3.2; 15: NNE; 16: 13:56; 17: 6.2; 18: NNE; 19: 13:53
3121 | 2022-09-22 | 3: 15:00; 4: 0; 5: 0.2025; 6: 26.4667; 7: ND; 8: 64.8333; 9: 1.247; 10: 0.5; 11: 3190097; 12: 886; 13: 2.6167; 14: 3.7; 15: NNE; 16: 14:57; 17: 6.1; 18: NNE; 19: 15:02
3127 | 2022-09-22 | 3: 16:00; 4: 0; 5: 0.20193; 6: 25.6167; 7: ND; 8: 69.6667; 9: 0.499; 10: 0; 11: 1309570; 12: 363.6667; 13: 1.2667; 14: 2; 15: NNE; 16: 15:57; 17: 3.6; 18: NE; 19: 15:54
3133 | 2022-09-22 | 3: 17:00; 4: 0; 5: 0.20135; 6: 23.8167; 7: ND; 8: 81.6333; 9: 0.416; 10: 0; 11: 1005938; 12: 279.3333; 13: 1.75; 14: 2.2; 15: ENE; 16: 17:22; 17: 5.5; 18: E; 19: 17:13
3139 | 2022-09-22 | 3: 18:00; 4: 0; 5: 0.20085; 6: 21.8833; 7: ND; 8: 92.5; 9: 0.005; 10: 0; 11: 13259; 12: 3.5; 13: 1.3333; 14: 2; 15: NNE; 16: 18:39; 17: 3.8; 18: ENE; 19: 18:49
3145 | 2022-09-22 | 3: 19:00; 4: 0; 5: 0.20036; 6: 22.3167; 7: ND; 8: 93.4; 9: 0; 10: 0; 11: 352; 12: 0; 13: 0.86667; 14: 1.7; 15: E; 16: 19:19; 17: 3.4; 18: E; 19: 18:59
3151 | 2022-09-22 | 3: 20:00; 4: 0; 5: 0.19987; 6: 22.0667; 7: ND; 8: 96.1; 9: 0; 10: 0; 11: 372; 12: 0; 13: 0.65; 14: 1; 15: NE; 16: 20:30; 17: 2.6; 18: E; 19: 20:42
3157 | 2022-09-22 | 3: 21:00; 4: 0; 5: 0.19946; 6: 22.3333; 7: ND; 8: 90.05; 9: 0; 10: 0; 11: 401; 12: 0; 13: 1.05; 14: 1.3; 15: ENE; 16: 21:23; 17: 3.1; 18: ENE; 19: 21:44
3163 | 2022-09-22 | 3: 22:00; 4: 0; 5: 0.19905; 6: 22.1333; 7: ND; 8: 94.75; 9: 0; 10: 0; 11: 370; 12: 0; 13: 0.45; 14: 1.1; 15: ENE; 16: 21:50; 17: 1.4; 18: E; 19: 22:07
3169 | 2022-09-22 | 3: 23:00; 4: 0; 5: 0.19856; 6: 21.75; 7: ND; 8: 96.05; 9: 0; 10: 0; 11: 395; 12: 0; 13: 0.4; 14: 0.8; 15: E; 16: 23:50; 17: 2.4; 18: E; 19: 22:57
3175 | 2022-09-23 | 0:00 | 0 | 0.19815 | 21.8333 | ND | 95.35 | 0 | 0 | 418 | 0 | 1.05 | 1.6 | ENE | 0:05 | 2.7 | ENE | 24:00 |  | 0 | 0.19418 | 24.4861 | #DIV/0! | 87.7361 | 9.579 | 2.3333 | 25306.456 | 292.8542 | 1.6875 | 4.1 | N | 8:55 | 7.3 | N | 8:54
3181 | 2022-09-23 | 3: 1:00; 4: 0; 5: 0.19775; 6: 22.0333; 7: ND; 8: 95.3833; 9: 0; 10: 0; 11: 383; 12: 0; 13: 0.66667; 14: 1.3; 15: SE; 16: 0:50; 17: 2.2; 18: N; 19: 1:45
3187 | 2022-09-23 | 3: 2:00; 4: 0; 5: 0.19734; 6: 22.1; 7: ND; 8: 94.7833; 9: 0; 10: 0; 11: 388; 12: 0; 13: 0.98333; 14: 1.3; 15: NE; 16: 2:30; 17: 3.9; 18: E; 19: 2:50
3193 | 2022-09-23 | 3: 3:00; 4: 0; 5: 0.19702; 6: 22.1; 7: ND; 8: 94.3667; 9: 0; 10: 0; 11: 433; 12: 0; 13: 1.1167; 14: 1.5; 15: E; 16: 3:00; 17: 4.9; 18: ENE; 19: 2:57
3199 | 2022-09-23 | 3: 4:00; 4: 0; 5: 0.19661; 6: 22.2; 7: ND; 8: 94.6333; 9: 0; 10: 0; 11: 418; 12: 0; 13: 0.9; 14: 1.4; 15: SE; 16: 4:28; 17: 2.2; 18: SE; 19: 4:25
3205 | 2022-09-23 | 3: 5:00; 4: 0; 5: 0.19621; 6: 22.0667; 7: ND; 8: 94.4333; 9: 0.001; 10: 0; 11: 3535; 12: 1; 13: 0.4; 14: 1.1; 15: E; 16: 4:50; 17: 2.3; 18: NE; 19: 5:46
3211 | 2022-09-23 | 3: 6:00; 4: 0; 5: 0.19597; 6: 22.55; 7: ND; 8: 91.6667; 9: 0.121; 10: 0; 11: 310209; 12: 86.3333; 13: 0.76667; 14: 1.7; 15: ENE; 16: 6:44; 17: 4.7; 18: NE; 19: 6:43
3217 | 2022-09-23 | 3: 7:00; 4: 0; 5: 0.19548; 6: 23.8167; 7: ND; 8: 88.9333; 9: 0.509; 10: 0; 11: 1305555; 12: 362.5; 13: 1.0333; 14: 1.9; 15: NE; 16: 7:32; 17: 5.5; 18: NNE; 19: 7:27
3223 | 2022-09-23 | 3: 8:00; 4: 0; 5: 0.19524; 6: 24.6833; 7: ND; 8: 85.7333; 9: 0.676; 10: 0; 11: 1778771; 12: 494.1667; 13: 1.8; 14: 4; 15: N; 16: 8:49; 17: 6.8; 18: NNW; 19: 8:43
3229 | 2022-09-23 | 3: 9:00; 4: 0; 5: 0.195; 6: 24.9; 7: ND; 8: 86.45; 9: 0.967; 10: 0.16667; 11: 2554061; 12: 709.5; 13: 2.8; 14: 4.1; 15: N; 16: 8:55; 17: 7.3; 18: N; 19: 8:54
3235 | 2022-09-23 | 3: 10:00; 4: 0; 5: 0.19452; 6: 25.2; 7: ND; 8: 86.3667; 9: 0.902; 10: 0.33333; 11: 2457901; 12: 682.8333; 13: 2.5333; 14: 3.2; 15: NNW; 16: 10:05; 17: 5.9; 18: NNW; 19: 9:56
3241 | 2022-09-23 | 3: 11:00; 4: 0; 5: 0.1942; 6: 26.8; 7: ND; 8: 78.4167; 9: 1.107; 10: 0.16667; 11: 2987073; 12: 829.6667; 13: 1.4; 14: 2.4; 15: NNE; 16: 10:51; 17: 3.7; 18: NNE; 19: 10:50
3247 | 2022-09-23 | 3: 12:00; 4: 0; 5: 0.19396; 6: 26.9833; 7: ND; 8: 80.6833; 9: 1.031; 10: 0.16667; 11: 2763199; 12: 767.5; 13: 2.6833; 14: 3.5; 15: N; 16: 12:49; 17: 6; 18: N; 19: 12:42
3253 | 2022-09-23 | 3: 13:00; 4: 0; 5: 0.19356; 6: 27.4833; 7: ND; 8: 77.8333; 9: 1.604; 10: 0.83333; 11: 4155945; 12: 1154.3333; 13: 3.1833; 14: 3.8; 15: NNE; 16: 13:32; 17: 6.1; 18: N; 19: 12:53
3259 | 2022-09-23 | 3: 14:00; 4: 0; 5: 0.19316; 6: 27.8667; 7: ND; 8: 76.6167; 9: 1.509; 10: 0.66667; 11: 3928803; 12: 1091.5; 13: 3.2; 14: 3.7; 15: N; 16: 14:15; 17: 6.1; 18: NNW; 19: 14:02
3265 | 2022-09-23 | 3: 15:00; 4: 0; 5: 0.193; 6: 26.6; 7: ND; 8: 81.7167; 9: 0.638; 10: 0; 11: 1674818; 12: 465.3333; 13: 2.1; 14: 3.2; 15: N; 16: 14:50; 17: 4.6; 18: N; 19: 14:51
3271 | 2022-09-23 | 3: 16:00; 4: 0; 5: 0.1926; 6: 26.3667; 7: ND; 8: 81.9333; 9: 0.42; 10: 0; 11: 1111379; 12: 308.6667; 13: 0.95; 14: 1.6; 15: NNW; 16: 15:52; 17: 2.8; 18: NNW; 19: 15:56
3277 | 2022-09-23 | 3: 17:00; 4: 0; 5: 0.19236; 6: 25.7333; 7: ND; 8: 83.8; 9: 0.094; 10: 0; 11: 266975; 12: 74; 13: 0.78333; 14: 1.4; 15: SSW; 16: 17:34; 17: 2.1; 18: SSW; 19: 17:31
3283 | 2022-09-23 | 3: 18:00; 4: 0; 5: 0.19212; 6: 24.65; 7: ND; 8: 90.1333; 9: 0; 10: 0; 11: 4417; 12: 1.1667; 13: 1.45; 14: 1.9; 15: SSW; 16: 18:38; 17: 3.4; 18: SW; 19: 18:19
3289 | 2022-09-23 | 3: 19:00; 4: 0; 5: 0.19173; 6: 24.4333; 7: ND; 8: 91.3833; 9: 0; 10: 0; 11: 365; 12: 0; 13: 1.6667; 14: 1.9; 15: SSW; 16: 19:14; 17: 2.8; 18: SSW; 19: 19:14
3295 | 2022-09-23 | 3: 20:00; 4: 0; 5: 0.19157; 6: 24.2667; 7: ND; 8: 90.9667; 9: 0; 10: 0; 11: 381; 12: 0; 13: 2.1167; 14: 2.9; 15: SSW; 16: 20:22; 17: 4.2; 18: S; 19: 20:19
3301 | 2022-09-23 | 3: 21:00; 4: 0; 5: 0.19117; 6: 24.2833; 7: ND; 8: 89.1167; 9: 0; 10: 0; 11: 319; 12: 0; 13: 2.2167; 14: 2.5; 15: S; 16: 21:34; 17: 3.9; 18: SSE; 19: 21:08
3307 | 2022-09-23 | 3: 22:00; 4: 0; 5: 0.19085; 6: 24.3; 7: ND; 8: 88.2833; 9: 0; 10: 0; 11: 325; 12: 0; 13: 2.55; 14: 2.8; 15: SSW; 16: 22:10; 17: 4.6; 18: SSW; 19: 22:43
3313 | 2022-09-23 | 3: 23:00; 4: 0; 5: 0.1907; 6: 24.4167; 7: ND; 8: 86.6833; 9: 0; 10: 0; 11: 385; 12: 0; 13: 2.15; 14: 2.8; 15: SSE; 16: 23:04; 17: 4.3; 18: S; 19: 22:58
3319 | 2022-09-24 | 0:00 | 0 | 0.19022 | 24.1833 | ND | 86.4667 | 0 | 0 | 393 | 0 | 2.5 | 3.3 | SSE | 0:32 | 5 | S | 0:18 |  | 0 | 0.18664 | 23.7597 | #DIV/0! | 70.3861 | 14.509 | 5.1667 | 34796.791 | 402.6944 | 1.909 | 4.6 | NNE | 23:18 | 8.8 | N | 23:12
3325 | 2022-09-24 | 3: 1:00; 4: 0; 5: 0.19007; 6: 23.65; 7: ND; 8: 89.3833; 9: 0; 10: 0; 11: 387; 12: 0; 13: 0.66667; 14: 2.2; 15: SSE; 16: 0:50; 17: 2.2; 18: E; 19: 1:28
3331 | 2022-09-24 | 3: 2:00; 4: 0; 5: 0.18975; 6: 23.0333; 7: ND; 8: 80.7667; 9: 0; 10: 0; 11: 421; 12: 0; 13: 0.9; 14: 1.2; 15: E; 16: 2:39; 17: 2.3; 18: E; 19: 2:15
3337 | 2022-09-24 | 3: 3:00; 4: 0; 5: 0.18944; 6: 22.2667; 7: ND; 8: 74.9; 9: 0; 10: 0; 11: 426; 12: 0; 13: 1.7167; 14: 2.3; 15: E; 16: 3:31; 17: 4.9; 18: E; 19: 3:30
3343 | 2022-09-24 | 3: 4:00; 4: 0; 5: 0.18912; 6: 21.0333; 7: ND; 8: 76.8833; 9: 0; 10: 0; 11: 512; 12: 0; 13: 1.7; 14: 2.3; 15: ENE; 16: 4:31; 17: 4; 18: E; 19: 4:27
3349 | 2022-09-24 | 3: 5:00; 4: 0; 5: 0.18881; 6: 20.8833; 7: ND; 8: 70.2167; 9: 0.002; 10: 0; 11: 6492; 12: 1.8333; 13: 1.55; 14: 2.3; 15: E; 16: 5:41; 17: 4.5; 18: ENE; 19: 5:50
3355 | 2022-09-24 | 3: 6:00; 4: 0; 5: 0.18834; 6: 21.3333; 7: ND; 8: 68.9333; 9: 0.186; 10: 0; 11: 418495; 12: 116.3333; 13: 1.4667; 14: 2.9; 15: E; 16: 5:58; 17: 5.2; 18: E; 19: 5:51
3361 | 2022-09-24 | 3: 7:00; 4: 0; 5: 0.18826; 6: 22.2667; 7: ND; 8: 69.2; 9: 0.445; 10: 0; 11: 1064076; 12: 295.3333; 13: 1.4833; 14: 2.3; 15: E; 16: 6:59; 17: 4.9; 18: E; 19: 6:55
3367 | 2022-09-24 | 3: 8:00; 4: 0; 5: 0.18779; 6: 23.4333; 7: ND; 8: 66.85; 9: 0.599; 10: 0; 11: 1496101; 12: 415.6667; 13: 1.75; 14: 2.1; 15: NNE; 16: 8:26; 17: 4.1; 18: NE; 19: 8:40
3373 | 2022-09-24 | 3: 9:00; 4: 0; 5: 0.18748; 6: 24.2167; 7: ND; 8: 70.65; 9: 0.969; 10: 0.16667; 11: 2364475; 12: 656.6667; 13: 2.1167; 14: 2.7; 15: NNE; 16: 9:42; 17: 5.3; 18: NNE; 19: 9:17
3379 | 2022-09-24 | 3: 10:00; 4: 0; 5: 0.18709; 6: 25.2167; 7: ND; 8: 63.3167; 9: 1.457; 10: 0.83333; 11: 3526494; 12: 979.6667; 13: 2.5833; 14: 3; 15: NNE; 16: 10:36; 17: 6; 18: NNE; 19: 10:44
3385 | 2022-09-24 | 3: 11:00; 4: 0; 5: 0.18678; 6: 27.5167; 7: ND; 8: 57.0167; 9: 2.87; 10: 1; 11: 6648703; 12: 1846.8333; 13: 3.9167; 14: 4.5; 15: N; 16: 11:02; 17: 7.4; 18: NNW; 19: 11:15
3391 | 2022-09-24 | 3: 12:00; 4: 0; 5: 0.18639; 6: 28.0833; 7: ND; 8: 54.45; 9: 2.513; 10: 1; 11: 5975072; 12: 1659.8333; 13: 3.6167; 14: 3.9; 15: NNW; 16: 12:15; 17: 7; 18: NNW; 19: 12:34
3397 | 2022-09-24 | 3: 13:00; 4: 0; 5: 0.186; 6: 27.85; 7: ND; 8: 57.4667; 9: 1.984; 10: 1; 11: 4781015; 12: 1328.1667; 13: 3.4667; 14: 3.7; 15: NNW; 16: 13:07; 17: 6.1; 18: N; 19: 13:00
3403 | 2022-09-24 | 3: 14:00; 4: 0; 5: 0.18554; 6: 27.7; 7: ND; 8: 53.3167; 9: 1.877; 10: 1; 11: 4522930; 12: 1256.5; 13: 3.3667; 14: 3.6; 15: N; 16: 14:47; 17: 6.1; 18: N; 19: 13:51
3409 | 2022-09-24 | 3: 15:00; 4: 0; 5: 0.18523; 6: 26.8; 7: ND; 8: 58.9833; 9: 0.945; 10: 0.16667; 11: 2334578; 12: 648.3333; 13: 2.25; 14: 3.5; 15: N; 16: 14:50; 17: 5.1; 18: NNE; 19: 15:00
3415 | 2022-09-24 | 3: 16:00; 4: 0; 5: 0.18508; 6: 26.1333; 7: ND; 8: 60.6167; 9: 0.525; 10: 0; 11: 1297222; 12: 360.3333; 13: 1.7; 14: 2.1; 15: N; 16: 16:14; 17: 3.5; 18: NNE; 19: 16:05
3421 | 2022-09-24 | 3: 17:00; 4: 0; 5: 0.18477; 6: 25.0833; 7: ND; 8: 62.75; 9: 0.137; 10: 0; 11: 350186; 12: 97.3333; 13: 0.53333; 14: 1.1; 15: NE; 16: 17:00; 17: 3.6; 18: NNE; 19: 16:52
3427 | 2022-09-24 | 3: 18:00; 4: 0; 5: 0.18461; 6: 23.0667; 7: ND; 8: 73.9167; 9: 0; 10: 0; 11: 6602; 12: 1.8333; 13: 0.85; 14: 1.4; 15: ESE; 16: 18:24; 17: 1.8; 18: ESE; 19: 18:16
3433 | 2022-09-24 | 3: 19:00; 4: 0; 5: 0.18415; 6: 21.8167; 7: ND; 8: 79.15; 9: 0; 10: 0; 11: 455; 12: 0; 13: 0.63333; 14: 1.4; 15: E; 16: 19:17; 17: 2.2; 18: E; 19: 19:16
3439 | 2022-09-24 | 3: 20:00; 4: 0; 5: 0.18407; 6: 21.25; 7: ND; 8: 82.2333; 9: 0; 10: 0; 11: 451; 12: 0; 13: 0.55; 14: 1.7; 15: E; 16: 20:45; 17: 3.3; 18: ENE; 19: 20:39
3445 | 2022-09-24 | 3: 21:00; 4: 0; 5: 0.18369; 6: 21.25; 7: ND; 8: 77.4333; 9: 0; 10: 0; 11: 494; 12: 0; 13: 1.1167; 14: 1.4; 15: ENE; 16: 21:34; 17: 3.4; 18: NE; 19: 21:12
3451 | 2022-09-24 | 3: 22:00; 4: 0; 5: 0.18338; 6: 20.9333; 7: ND; 8: 77.5833; 9: 0; 10: 0; 11: 406; 12: 0; 13: 1.7167; 14: 3.3; 15: NNE; 16: 22:50; 17: 4.7; 18: NNE; 19: 22:41
3457 | 2022-09-24 | 3: 23:00; 4: 0; 5: 0.18323; 6: 21.2333; 7: ND; 8: 76.7833; 9: 0; 10: 0; 11: 405; 12: 0; 13: 3.6667; 14: 4.6; 15: NNE; 16: 23:18; 17: 8.8; 18: N; 19: 23:12
3463 | 2022-09-25 | 0:00 | 0 | 0.18277 | 21.5 | ND | 74.1167 | 0 | 0 | 413 | 0 | 3.2333 | 3.6 | NE | 0:19 | 7.5 | NNE | 0:27 |  | 0 | 0.17983 | 23.6681 | #DIV/0! | 72.0583 | 16.213 | 6.6667 | 39491.796 | 456.9931 | 1.2979 | 3.7 | NNW | 12:21 | 7.5 | NNE | 0:27
3469 | 2022-09-25 | 3: 1:00; 4: 0; 5: 0.18262; 6: 21.05; 7: ND; 8: 74.8; 9: 0; 10: 0; 11: 413; 12: 0; 13: 2.2333; 14: 3.5; 15: NNE; 16: 1:05; 17: 6.7; 18: NNE; 19: 0:57
3475 | 2022-09-25 | 3: 2:00; 4: 0; 5: 0.18231; 6: 21.0167; 7: ND; 8: 73.65; 9: 0; 10: 0; 11: 485; 12: 0; 13: 1.2167; 14: 1.7; 15: ENE; 16: 2:16; 17: 4.3; 18: NE; 19: 2:01
3481 | 2022-09-25 | 3: 3:00; 4: 0; 5: 0.18193; 6: 20.8167; 7: ND; 8: 73.9667; 9: 0; 10: 0; 11: 455; 12: 0; 13: 1.3667; 14: 1.7; 15: ENE; 16: 3:10; 17: 3.9; 18: ENE; 19: 3:16
3487 | 2022-09-25 | 3: 4:00; 4: 0; 5: 0.1817; 6: 20.6167; 7: ND; 8: 75.9167; 9: 0; 10: 0; 11: 491; 12: 0; 13: 1.1667; 14: 1.8; 15: E; 16: 4:09; 17: 3.3; 18: ENE; 19: 3:53
3493 | 2022-09-25 | 3: 5:00; 4: 0; 5: 0.1814; 6: 20.4167; 7: ND; 8: 77.6167; 9: 0.001; 10: 0; 11: 4717; 12: 1.1667; 13: 1.1167; 14: 1.5; 15: E; 16: 5:39; 17: 3.5; 18: ENE; 19: 5:33
3499 | 2022-09-25 | 3: 6:00; 4: 0; 5: 0.1811; 6: 20.6; 7: ND; 8: 77.1167; 9: 0.123; 10: 0; 11: 287983; 12: 80; 13: 1.2833; 14: 2.3; 15: ENE; 16: 6:34; 17: 4.1; 18: E; 19: 6:30
3505 | 2022-09-25 | 3: 7:00; 4: 0; 5: 0.18094; 6: 21.8; 7: ND; 8: 75.1667; 9: 0.527; 10: 0; 11: 1218919; 12: 338.6667; 13: 0.81667; 14: 1.1; 15: NE; 16: 7:16; 17: 3.4; 18: NE; 19: 7:32
3511 | 2022-09-25 | 3: 8:00; 4: 0; 5: 0.18056; 6: 23.3667; 7: ND; 8: 67.7833; 9: 1.224; 10: 0.5; 11: 2908821; 12: 808; 13: 1.3333; 14: 2; 15: NE; 16: 8:46; 17: 4.2; 18: NNE; 19: 8:39
3517 | 2022-09-25 | 3: 9:00; 4: 0; 5: 0.18034; 6: 24.1833; 7: ND; 8: 68.0667; 9: 1.272; 10: 0.66667; 11: 3086385; 12: 857.5; 13: 1.35; 14: 1.6; 15: NE; 16: 9:50; 17: 4.7; 18: NNE; 19: 9:19
3523 | 2022-09-25 | 3: 10:00; 4: 0; 5: 0.18004; 6: 25.9167; 7: ND; 8: 62.1333; 9: 1.915; 10: 1; 11: 4634442; 12: 1287.3333; 13: 1.6667; 14: 2.3; 15: NNE; 16: 10:35; 17: 3.6; 18: N; 19: 10:29
3529 | 2022-09-25 | 3: 11:00; 4: 0; 5: 0.17966; 6: 27.1; 7: ND; 8: 58.6; 9: 2.46; 10: 1; 11: 5927199; 12: 1646.5; 13: 1.2333; 14: 2.2; 15: SSW; 16: 11:28; 17: 3.4; 18: SSW; 19: 11:23
3535 | 2022-09-25 | 3: 12:00; 4: 0; 5: 0.17951; 6: 28.3167; 7: ND; 8: 58.3667; 9: 2.52; 10: 1; 11: 6060357; 12: 1683.3333; 13: 2.6333; 14: 3.7; 15: NNW; 16: 12:21; 17: 6.3; 18: NNW; 19: 12:17
3541 | 2022-09-25 | 3: 13:00; 4: 0; 5: 0.17913; 6: 28.9833; 7: ND; 8: 58.2667; 9: 2.175; 10: 1; 11: 5330842; 12: 1480.6667; 13: 2.1333; 14: 3.5; 15: NW; 16: 13:43; 17: 5.3; 18: NW; 19: 13:40
3547 | 2022-09-25 | 3: 14:00; 4: 0; 5: 0.1789; 6: 28.9; 7: ND; 8: 57.3167; 9: 1.921; 10: 1; 11: 4673262; 12: 1298; 13: 2.4667; 14: 3.1; 15: NNW; 16: 13:50; 17: 5; 18: N; 19: 14:22
3553 | 2022-09-25 | 3: 15:00; 4: 0; 5: 0.17868; 6: 28.5833; 7: ND; 8: 56; 9: 1.259; 10: 0.5; 11: 3177559; 12: 882.5; 13: 1.5333; 14: 2.3; 15: NNW; 16: 14:52; 17: 4.7; 18: N; 19: 14:55
3559 | 2022-09-25 | 3: 16:00; 4: 0; 5: 0.17868; 6: 27.6667; 7: ND; 8: 59.55; 9: 0.683; 10: 0; 11: 1771517; 12: 492; 13: 1.65; 14: 1.9; 15: W; 16: 15:59; 17: 3.1; 18: W; 19: 15:56
3565 | 2022-09-25 | 3: 17:00; 4: 0; 5: 0.17845; 6: 25.8333; 7: ND; 8: 67.5667; 9: 0.133; 10: 0; 11: 400755; 12: 111; 13: 1.1333; 14: 1.8; 15: NW; 16: 16:50; 17: 2.8; 18: E; 19: 17:49
3571 | 2022-09-25 | 3: 18:00; 4: 0; 5: 0.17823; 6: 23.5167; 7: ND; 8: 79.2333; 9: 0; 10: 0; 11: 4453; 12: 1.1667; 13: 0.75; 14: 1.5; 15: E; 16: 18:25; 17: 2.5; 18: E; 19: 17:50
3577 | 2022-09-25 | 3: 19:00; 4: 0; 5: 0.17823; 6: 22.6; 7: ND; 8: 82.75; 9: 0; 10: 0; 11: 447; 12: 0; 13: 0.28333; 14: 0.8; 15: E; 16: 19:18; 17: 1.5; 18: E; 19: 19:12
3583 | 2022-09-25 | 3: 20:00; 4: 0; 5: 0.17793; 6: 21.8; 7: ND; 8: 86.2333; 9: 0; 10: 0; 11: 504; 12: 0; 13: 0.15; 14: 0.6; 15: ESE; 16: 19:52; 17: 1; 18: SE; 19: 19:50
3589 | 2022-09-25 | 3: 21:00; 4: 0; 5: 0.17778; 6: 21.3667; 7: ND; 8: 88.1; 9: 0; 10: 0; 11: 478; 12: 0; 13: 0.033333; 14: 0.3; 15: ESE; 16: 20:56; 17: 0.7; 18: ESE; 19: 20:54
3595 | 2022-09-25 | 3: 22:00; 4: 0; 5: 0.17763; 6: 21.3167; 7: ND; 8: 88.1; 9: 0; 10: 0; 11: 435; 12: 0; 13: 0.083333; 14: 0.5; 15: ENE; 16: 22:32; 17: 1.2; 18: E; 19: 22:27
3601 | 2022-09-25 | 3: 23:00; 4: 0; 5: 0.17733; 6: 20.7667; 7: ND; 8: 88.9833; 9: 0; 10: 0; 11: 464; 12: 0; 13: 0.28333; 14: 0.6; 15: ESE; 16: 23:26; 17: 1.7; 18: ESE; 19: 23:19
3607 | 2022-09-26 | 0:00 | 0 | 0.17696 | 20.2833 | ND | 91.35 | 0 | 0 | 428 | 0 | 0.1 | 0.6 | ESE | 23:55 | 1.5 | ESE | 23:53 |  | 0 | 0.17483 | 24.0111 | #DIV/0! | 81.2313 | 10.429 | 3.5 | 26160.217 | 302.7014 | 0.86181 | 3.5 | NW | 14:05 | 5.9 | WNW | 13:55
3613 | 2022-09-26 | 3: 1:00; 4: 0; 5: 0.17688; 6: 21.5333; 7: ND; 8: 85.1333; 9: 0.002; 10: 0; 11: 460; 12: 0; 13: 1.0167; 14: 1.8; 15: E; 16: 1:30; 17: 2.8; 18: E; 19: 1:27
3619 | 2022-09-26 | 3: 2:00; 4: 0; 5: 0.17651; 6: 20.9667; 7: ND; 8: 88.4167; 9: 0; 10: 0; 11: 440; 12: 0; 13: 0.75; 14: 2; 15: E; 16: 2:10; 17: 3.2; 18: E; 19: 2:06
3625 | 2022-09-26 | 3: 3:00; 4: 0; 5: 0.17636; 6: 20.4333; 7: ND; 8: 91.3; 9: 0; 10: 0; 11: 440; 12: 0; 13: 0.21667; 14: 0.9; 15: E; 16: 3:04; 17: 1.4; 18: ESE; 19: 2:56
3631 | 2022-09-26 | 3: 4:00; 4: 0; 5: 0.17606; 6: 20.4; 7: ND; 8: 91.6333; 9: 0; 10: 0; 11: 476; 12: 0; 13: 0.55; 14: 1.1; 15: E; 16: 4:30; 17: 1.5; 18: E; 19: 4:27
3637 | 2022-09-26 | 3: 5:00; 4: 0; 5: 0.17592; 6: 20.5; 7: ND; 8: 90.7667; 9: 0.003; 10: 0; 11: 4831; 12: 1.1667; 13: 0.38333; 14: 1.1; 15: E; 16: 5:44; 17: 1.5; 18: E; 19: 5:40
3643 | 2022-09-26 | 3: 6:00; 4: 0; 5: 0.17554; 6: 20.6833; 7: ND; 8: 91.5833; 9: 0.142; 10: 0; 11: 354791; 12: 98.5; 13: 0.3; 14: 0.9; 15: E; 16: 5:50; 17: 1.8; 18: NE; 19: 6:38
3649 | 2022-09-26 | 3: 7:00; 4: 0; 5: 0.17554; 6: 22.95; 7: ND; 8: 84.7667; 9: 0.54; 10: 0; 11: 1289944; 12: 358.1667; 13: 0.6; 14: 1; 15: NNE; 16: 7:02; 17: 1.8; 18: N; 19: 6:56
3655 | 2022-09-26 | 3: 8:00; 4: 0; 5: 0.17532; 6: 23.8833; 7: ND; 8: 79.6333; 9: 0.385; 10: 0; 11: 1022665; 12: 283.8333; 13: 0.55; 14: 1.2; 15: SSW; 16: 8:42; 17: 1.8; 18: S; 19: 8:38
3661 | 2022-09-26 | 3: 9:00; 4: 0; 5: 0.1751; 6: 24.6; 7: ND; 8: 77.6667; 9: 0.652; 10: 0; 11: 1682153; 12: 467.1667; 13: 0.98333; 14: 1.3; 15: WSW; 16: 9:44; 17: 2.2; 18: WSW; 19: 9:26
3667 | 2022-09-26 | 3: 10:00; 4: 0; 5: 0.1751; 6: 25.6667; 7: ND; 8: 73.1667; 9: 1.131; 10: 0.5; 11: 2851813; 12: 792.1667; 13: 1.1833; 14: 1.6; 15: WSW; 16: 10:30; 17: 2.6; 18: WSW; 19: 10:39
3673 | 2022-09-26 | 3: 11:00; 4: 0; 5: 0.17473; 6: 27.15; 7: ND; 8: 68.0667; 9: 1.598; 10: 0.83333; 11: 4005484; 12: 1112.6667; 13: 1.1333; 14: 2.3; 15: W; 16: 11:48; 17: 3.2; 18: W; 19: 11:38
3679 | 2022-09-26 | 3: 12:00; 4: 0; 5: 0.17451; 6: 28.3; 7: ND; 8: 65.25; 9: 2.101; 10: 1; 11: 5131126; 12: 1425.5; 13: 2.2167; 14: 2.9; 15: NNW; 16: 12:48; 17: 5.2; 18: W; 19: 12:39
3685 | 2022-09-26 | 3: 13:00; 4: 0; 5: 0.17421; 6: 29; 7: ND; 8: 61.75; 9: 1.871; 10: 1; 11: 4657784; 12: 1293.8333; 13: 2.3833; 14: 2.9; 15: NNW; 16: 13:20; 17: 4.4; 18: NW; 19: 13:13
3691 | 2022-09-26 | 3: 14:00; 4: 0; 5: 0.17421; 6: 27.4333; 7: ND; 8: 68.7; 9: 0.866; 10: 0; 11: 2239732; 12: 622.1667; 13: 1.8667; 14: 3.5; 15: NW; 16: 14:05; 17: 5.9; 18: WNW; 19: 13:55
3697 | 2022-09-26 | 3: 15:00; 4: 0; 5: 0.17421; 6: 26.6833; 7: ND; 8: 72.75; 9: 0.694; 10: 0.16667; 11: 1775091; 12: 493; 13: 1.6833; 14: 2.2; 15: WNW; 16: 14:54; 17: 3.1; 18: W; 19: 14:50
3703 | 2022-09-26 | 3: 16:00; 4: 0; 5: 0.17421; 6: 26.0667; 7: ND; 8: 76.35; 9: 0.375; 10: 0; 11: 951720; 12: 264.3333; 13: 0.88333; 14: 1.3; 15: SW; 16: 16:35; 17: 2.1; 18: NW; 19: 16:01
3709 | 2022-09-26 | 3: 17:00; 4: 0; 5: 0.17377; 6: 25.5167; 7: ND; 8: 78.1833; 9: 0.069; 10: 0; 11: 187555; 12: 52; 13: 0.43333; 14: 1.1; 15: WNW; 16: 16:51; 17: 1.5; 18: NW; 19: 16:50
3715 | 2022-09-26 | 3: 18:00; 4: 0; 5: 0.17377; 6: 25.05; 7: ND; 8: 80.75; 9: 0; 10: 0; 11: 1396; 12: 0.33333; 13: 0.23333; 14: 0.7; 15: SSE; 16: 18:50; 17: 1.2; 18: SE; 19: 18:49
3721 | 2022-09-26 | 3: 19:00; 4: 0; 5: 0.17377; 6: 24.4; 7: ND; 8: 84.5167; 9: 0; 10: 0; 11: 344; 12: 0; 13: 0.78333; 14: 1.4; 15: E; 16: 19:50; 17: 2.4; 18: ENE; 19: 19:48
3727 | 2022-09-26 | 3: 20:00; 4: 0; 5: 0.17355; 6: 24.15; 7: ND; 8: 85.85; 9: 0; 10: 0; 11: 398; 12: 0; 13: 0.63333; 14: 1.4; 15: E; 16: 19:50; 17: 1.7; 18: N; 19: 20:44
3733 | 2022-09-26 | 3: 21:00; 4: 0; 5: 0.17333; 6: 23.75; 7: ND; 8: 85.65; 9: 0; 10: 0; 11: 406; 12: 0; 13: 0.68333; 14: 1.1; 15: N; 16: 20:52; 17: 2; 18: ESE; 19: 21:27
3739 | 2022-09-26 | 3: 22:00; 4: 0; 5: 0.17333; 6: 23.5167; 7: ND; 8: 87.6833; 9: 0; 10: 0; 11: 342; 12: 0; 13: 0.7; 14: 1.2; 15: ESE; 16: 21:57; 17: 2; 18: ENE; 19: 22:00
3745 | 2022-09-26 | 3: 23:00; 4: 0; 5: 0.17296; 6: 23.35; 7: ND; 8: 88.6333; 9: 0; 10: 0; 11: 398; 12: 0; 13: 0.41667; 14: 0.8; 15: ENE; 16: 22:51; 17: 1.4; 18: E; 19: 22:50
3751 | 2022-09-27 | 0:00 | 0 | 0.17289 | 23 | ND | 89.0667 | 0 | 0 | 409 | 0 | 0.53333 | 1 | ESE | 0:50 | 1.6 | SE | 0:45 |  | 42 | 0.27375 | 22.8021 | #DIV/0! | 91.7965 | 3.445 | 0.16667 | 9575.271 | 110.7569 | 0.95833 | 5.1 | WNW | 10:03 | 9.8 | W | 9:58
3757 | 2022-09-27 | 3: 1:00; 4: 0; 5: 0.17289; 6: 22.8167; 7: ND; 8: 89.1; 9: 0; 10: 0; 11: 418; 12: 0; 13: 0.5; 14: 1.3; 15: E; 16: 1:00; 17: 1.8; 18: E; 19: 0:54
3763 | 2022-09-27 | 3: 2:00; 4: 0; 5: 0.17252; 6: 22.8; 7: ND; 8: 91.8667; 9: 0; 10: 0; 11: 391; 12: 0; 13: 0.33333; 14: 0.7; 15: E; 16: 1:58; 17: 1.1; 18: E; 19: 2:23
3769 | 2022-09-27 | 3: 3:00; 4: 0; 5: 0.17245; 6: 22.8833; 7: ND; 8: 92.6167; 9: 0; 10: 0; 11: 393; 12: 0; 13: 0.63333; 14: 1.2; 15: E; 16: 3:49; 17: 2.2; 18: ESE; 19: 3:39
3775 | 2022-09-27 | 3: 4:00; 4: 0; 5: 0.17245; 6: 22.85; 7: ND; 8: 90.8833; 9: 0; 10: 0; 11: 366; 12: 0; 13: 1.0167; 14: 1.4; 15: E; 16: 4:14; 17: 2.4; 18: E; 19: 4:08
3781 | 2022-09-27 | 3: 5:00; 4: 0; 5: 0.17216; 6: 23.15; 7: ND; 8: 87.6667; 9: 0; 10: 0; 11: 2473; 12: 0.66667; 13: 0.86667; 14: 1.4; 15: E; 16: 5:20; 17: 2.5; 18: E; 19: 5:35
3787 | 2022-09-27 | 3: 6:00; 4: 0; 5: 0.17201; 6: 23.0167; 7: ND; 8: 88.9667; 9: 0.041; 10: 0; 11: 110361; 12: 30.8333; 13: 0.6; 14: 1.5; 15: SE; 16: 6:50; 17: 2; 18: SE; 19: 6:42
3793 | 2022-09-27 | 3: 7:00; 4: 0; 5: 0.17201; 6: 23.9333; 7: ND; 8: 85.4; 9: 0.187; 10: 0; 11: 515929; 12: 143.3333; 13: 0.38333; 14: 1.5; 15: SE; 16: 6:51; 17: 1.7; 18: ESE; 19: 6:55
3799 | 2022-09-27 | 3: 8:00; 4: 0; 5: 0.17172; 6: 24.1667; 7: ND; 8: 83.55; 9: 0.153; 10: 0; 11: 487835; 12: 135.5; 13: 0.8; 14: 1.3; 15: E; 16: 8:44; 17: 2; 18: ESE; 19: 8:38
3805 | 2022-09-27 | 3: 9:00; 4: 0.5; 5: 0.17157; 6: 23.1667; 7: ND; 8: 95.6167; 9: 0.041; 10: 0; 11: 159487; 12: 44.1667; 13: 1.3833; 14: 2.3; 15: N; 16: 9:38; 17: 4.2; 18: N; 19: 9:31
3811 | 2022-09-27 | 3: 10:00; 4: 2.5; 5: 0.35767; 6: 21.6333; 7: ND; 8: 98.7; 9: 0.015; 10: 0; 11: 68867; 12: 19.1667; 13: 2.75; 14: 5.1; 15: WNW; 16: 10:03; 17: 9.8; 18: W; 19: 9:58
3817 | 2022-09-27 | 3: 11:00; 4: 0.5; 5: 0.39442; 6: 21.7167; 7: ND; 8: 96.6667; 9: 0.257; 10: 0; 11: 764499; 12: 212.5; 13: 1.2333; 14: 1.5; 15: E; 16: 11:34; 17: 2.8; 18: E; 19: 11:43
3823 | 2022-09-27 | 3: 12:00; 4: 0.5; 5: 0.39403; 6: 22.8; 7: ND; 8: 92.5333; 9: 0.556; 10: 0; 11: 1566302; 12: 435; 13: 2.0333; 14: 2.7; 15: ENE; 16: 12:06; 17: 4.8; 18: ENE; 19: 12:04
3829 | 2022-09-27 | 3: 13:00; 4: 12; 5: 0.38901; 6: 23.4833; 7: ND; 8: 90.5333; 9: 0.518; 10: 0; 11: 1448171; 12: 402.1667; 13: 0.91667; 14: 2; 15: NW; 16: 12:50; 17: 2.5; 18: WSW; 19: 12:57
3835 | 2022-09-27 | 3: 14:00; 4: 23.5; 5: 0.37809; 6: 23.85; 7: ND; 8: 88.3833; 9: 0.54; 10: 0.16667; 11: 1486246; 12: 412.6667; 13: 0.68333; 14: 1.4; 15: NNW; 16: 14:50; 17: 2.8; 18: NNW; 19: 14:48
3841 | 2022-09-27 | 3: 15:00; 4: 2.5; 5: 0.3657; 6: 23.6833; 7: ND; 8: 91.8833; 9: 0.536; 10: 0; 11: 1418256; 12: 394; 13: 1.5833; 14: 1.9; 15: N; 16: 14:55; 17: 4.5; 18: NE; 19: 15:45
3847 | 2022-09-27 | 3: 16:00; 4: 0; 5: 0.349; 6: 23.4833; 7: ND; 8: 89; 9: 0.582; 10: 0; 11: 1472556; 12: 408.6667; 13: 2.3; 14: 2.8; 15: NNE; 16: 16:30; 17: 6.4; 18: NE; 19: 16:16
3853 | 2022-09-27 | 3: 17:00; 4: 0; 5: 0.34187; 6: 22.7167; 7: ND; 8: 91.7667; 9: 0.019; 10: 0; 11: 69438; 12: 19.3333; 13: 1.1; 14: 1.8; 15: NE; 16: 16:50; 17: 3.5; 18: NE; 19: 16:58
3859 | 2022-09-27 | 3: 18:00; 4: 0; 5: 0.333; 6: 22.3167; 7: ND; 8: 93.1833; 9: 0; 10: 0; 11: 1106; 12: 0.16667; 13: 0.68333; 14: 1.1; 15: NE; 16: 17:50; 17: 2.8; 18: E; 19: 18:07
3865 | 2022-09-27 | 3: 19:00; 4: 0; 5: 0.32305; 6: 22.05; 7: ND; 8: 95.3333; 9: 0; 10: 0; 11: 342; 12: 0; 13: 0.4; 14: 1; 15: NNE; 16: 19:01; 17: 1.8; 18: N; 19: 18:53
3871 | 2022-09-27 | 3: 20:00; 4: 0; 5: 0.31601; 6: 21.8667; 7: ND; 8: 96.7667; 9: 0; 10: 0; 11: 362; 12: 0; 13: 0.36667; 14: 0.8; 15: ESE; 16: 20:45; 17: 1.8; 18: E; 19: 20:39
3877 | 2022-09-27 | 3: 21:00; 4: 0; 5: 0.30725; 6: 21.9333; 7: ND; 8: 95.6; 9: 0; 10: 0; 11: 317; 12: 0; 13: 0.43333; 14: 1.1; 15: E; 16: 21:39; 17: 1.8; 18: E; 19: 21:29
3883 | 2022-09-27 | 3: 22:00; 4: 0; 5: 0.3012; 6: 21.9; 7: ND; 8: 94.6; 9: 0; 10: 0; 11: 359; 12: 0; 13: 0.8; 14: 1.6; 15: ENE; 16: 22:37; 17: 2.8; 18: ENE; 19: 22:32
3889 | 2022-09-27 | 3: 23:00; 4: 0; 5: 0.29705; 6: 22.0333; 7: ND; 8: 93.4333; 9: 0; 10: 0; 11: 388; 12: 0; 13: 0.66667; 14: 1.2; 15: ENE; 16: 22:54; 17: 2.5; 18: E; 19: 22:52
3895 | 2022-09-28 | 0:00 | 0 | 0.29344 | 21.7833 | ND | 93.6 | 0 | 0 | 345 | 0 | 0.76667 | 1.8 | ENE | 0:08 | 3.1 | ESE | 24:00 |  | 0 | 0.26833 | 23.2424 | #DIV/0! | 86.075 | 10.306 | 3 | 25731.386 | 297.7569 | 1.3444 | 4.2 | N | 10:15 | 7.1 | NNE | 12:13
3901 | 2022-09-28 | 3: 1:00; 4: 0; 5: 0.29005; 6: 21.65; 7: ND; 8: 95.0667; 9: 0; 10: 0; 11: 384; 12: 0; 13: 0.43333; 14: 0.7; 15: ENE; 16: 1:36; 17: 1.9; 18: NE; 19: 1:37
3907 | 2022-09-28 | 3: 2:00; 4: 0; 5: 0.28668; 6: 21.75; 7: ND; 8: 93.75; 9: 0; 10: 0; 11: 363; 12: 0; 13: 0.91667; 14: 1.5; 15: ENE; 16: 2:33; 17: 2.7; 18: ENE; 19: 2:31
3913 | 2022-09-28 | 3: 3:00; 4: 0; 5: 0.28403; 6: 21.6167; 7: ND; 8: 94.3167; 9: 0; 10: 0; 11: 384; 12: 0; 13: 0.55; 14: 0.8; 15: NE; 16: 2:56; 17: 2.5; 18: NNE; 19: 2:52
3919 | 2022-09-28 | 3: 4:00; 4: 0; 5: 0.2815; 6: 21.6833; 7: ND; 8: 92.5833; 9: 0; 10: 0; 11: 345; 12: 0; 13: 0.7; 14: 1.3; 15: E; 16: 4:30; 17: 2.4; 18: ENE; 19: 4:26
3925 | 2022-09-28 | 3: 5:00; 4: 0; 5: 0.27938; 6: 21.3833; 7: ND; 8: 95.4667; 9: 0; 10: 0; 11: 1232; 12: 0.16667; 13: 0.66667; 14: 0.9; 15: NNE; 16: 4:58; 17: 1.7; 18: E; 19: 5:45
3931 | 2022-09-28 | 3: 6:00; 4: 0; 5: 0.27707; 6: 21.5167; 7: ND; 8: 95.5; 9: 0.081; 10: 0; 11: 199983; 12: 55.5; 13: 0.83333; 14: 1.4; 15: N; 16: 6:27; 17: 2.4; 18: E; 19: 6:02
3937 | 2022-09-28 | 3: 7:00; 4: 0; 5: 0.27486; 6: 22.1667; 7: ND; 8: 92.3833; 9: 0.386; 10: 0; 11: 935912; 12: 259.8333; 13: 0.6; 14: 1.1; 15: NNE; 16: 7:04; 17: 1.9; 18: N; 19: 6:56
3943 | 2022-09-28 | 3: 8:00; 4: 0; 5: 0.27307; 6: 23.55; 7: ND; 8: 86.6167; 9: 0.802; 10: 0; 11: 1948980; 12: 541.5; 13: 0.9; 14: 1.8; 15: NNW; 16: 8:50; 17: 3.6; 18: NNW; 19: 8:48
3949 | 2022-09-28 | 3: 9:00; 4: 0; 5: 0.27157; 6: 24.5667; 7: ND; 8: 83.2167; 9: 1.112; 10: 0.5; 11: 2702606; 12: 751; 13: 2.4; 14: 2.8; 15: N; 16: 9:35; 17: 5.1; 18: N; 19: 9:49
3955 | 2022-09-28 | 3: 10:00; 4: 0; 5: 0.26959; 6: 24.85; 7: ND; 8: 80.5167; 9: 1.453; 10: 0.66667; 11: 3582604; 12: 995; 13: 3.25; 14: 4.2; 15: N; 16: 10:15; 17: 6.4; 18: N; 19: 10:06
3961 | 2022-09-28 | 3: 11:00; 4: 0; 5: 0.26751; 6: 24.3333; 7: ND; 8: 79.4333; 9: 1.106; 10: 0.16667; 11: 2785149; 12: 773.5; 13: 3.0667; 14: 3.8; 15: NNE; 16: 11:36; 17: 6.8; 18: N; 19: 11:28
3967 | 2022-09-28 | 3: 12:00; 4: 0; 5: 0.26613; 6: 25.1833; 7: ND; 8: 75.5667; 9: 1.085; 10: 0.16667; 11: 2754379; 12: 765.3333; 13: 3.1833; 14: 4; 15: NNE; 16: 12:07; 17: 7.1; 18: NNE; 19: 12:13
3973 | 2022-09-28 | 3: 13:00; 4: 0; 5: 0.26445; 6: 25.55; 7: ND; 8: 74.1833; 9: 1.298; 10: 0.33333; 11: 3275305; 12: 909.6667; 13: 1.6833; 14: 2.7; 15: NNE; 16: 13:02; 17: 5; 18: NNE; 19: 12:56
3979 | 2022-09-28 | 3: 14:00; 4: 0; 5: 0.26288; 6: 26.3333; 7: ND; 8: 70.4167; 9: 1.22; 10: 0.5; 11: 3132882; 12: 870.3333; 13: 1.75; 14: 2.3; 15: NNE; 16: 14:20; 17: 4.5; 18: NNE; 19: 14:08
3985 | 2022-09-28 | 3: 15:00; 4: 0; 5: 0.26103; 6: 26.55; 7: ND; 8: 72.1667; 9: 1.196; 10: 0.66667; 11: 2993451; 12: 831.3333; 13: 2.2833; 14: 2.8; 15: NNE; 16: 14:59; 17: 5.1; 18: NNE; 19: 15:25
3991 | 2022-09-28 | 3: 16:00; 4: 0; 5: 0.25947; 6: 25.45; 7: ND; 8: 77.2333; 9: 0.482; 10: 0; 11: 1205958; 12: 335; 13: 1.8833; 14: 3; 15: NNE; 16: 16:01; 17: 6.6; 18: NE; 19: 16:24
3997 | 2022-09-28 | 3: 17:00; 4: 0; 5: 0.25782; 6: 24.1167; 7: ND; 8: 83.1167; 9: 0.085; 10: 0; 11: 207267; 12: 57.6667; 13: 1.1167; 14: 1.8; 15: NNE; 16: 17:36; 17: 2.9; 18: NNE; 19: 17:33
4003 | 2022-09-28 | 3: 18:00; 4: 0; 5: 0.25627; 6: 23.5833; 7: ND; 8: 84.2333; 9: 0; 10: 0; 11: 1876; 12: 0.33333; 13: 1.0167; 14: 2.1; 15: E; 16: 18:16; 17: 4.1; 18: E; 19: 18:11
4009 | 2022-09-28 | 3: 19:00; 4: 0; 5: 0.25511; 6: 22.8667; 7: ND; 8: 86.1167; 9: 0; 10: 0; 11: 388; 12: 0; 13: 0.8; 14: 1.4; 15: E; 16: 19:18; 17: 2.5; 18: E; 19: 19:12
4015 | 2022-09-28 | 3: 20:00; 4: 0; 5: 0.25376; 6: 22.0667; 7: ND; 8: 91.15; 9: 0; 10: 0; 11: 383; 12: 0; 13: 0.5; 14: 1.1; 15: ESE; 16: 19:56; 17: 1.6; 18: ESE; 19: 19:50
4021 | 2022-09-28 | 3: 21:00; 4: 0; 5: 0.25261; 6: 21.7; 7: ND; 8: 92.3; 9: 0; 10: 0; 11: 395; 12: 0; 13: 0.65; 14: 1.3; 15: E; 16: 21:18; 17: 2.4; 18: E; 19: 21:16
4027 | 2022-09-28 | 3: 22:00; 4: 0; 5: 0.25146; 6: 21.7833; 7: ND; 8: 89.4333; 9: 0; 10: 0; 11: 400; 12: 0; 13: 0.76667; 14: 1.3; 15: E; 16: 22:09; 17: 2.4; 18: ENE; 19: 22:26
4033 | 2022-09-28 | 3: 23:00; 4: 0; 5: 0.25022; 6: 21.7833; 7: ND; 8: 87.4333; 9: 0; 10: 0; 11: 415; 12: 0; 13: 1.55; 14: 2; 15: NNE; 16: 23:38; 17: 3.3; 18: NNE; 19: 23:37
4039 | 2022-09-29 | 0:00 | 0 | 0.24917 | 21.8833 | ND | 82.8 | 0 | 0 | 392 | 0 | 2.3 | 2.9 | NNE | 0:23 | 5 | NE | 0:33 |  | 0.5 | 0.23908 | 22.3083 | #DIV/0! | 81.9764 | 6.522 | 0.5 | 17435.658 | 201.7222 | 1.3042 | 3.1 | NNE | 10:00 | 8.6 | NE | 10:09
4045 | 2022-09-29 | 3: 1:00; 4: 0; 5: 0.24803; 6: 21.9333; 7: ND; 8: 81.6667; 9: 0; 10: 0; 11: 407; 12: 0; 13: 1.3; 14: 2.1; 15: NNE; 16: 0:50; 17: 4.3; 18: NNE; 19: 0:53
4051 | 2022-09-29 | 3: 2:00; 4: 0; 5: 0.24717; 6: 21.7667; 7: ND; 8: 84.3667; 9: 0; 10: 0; 11: 355; 12: 0; 13: 1.35; 14: 2; 15: NNE; 16: 2:27; 17: 4.1; 18: NNE; 19: 2:12
4057 | 2022-09-29 | 3: 3:00; 4: 0; 5: 0.24613; 6: 21.8833; 7: ND; 8: 83.85; 9: 0; 10: 0; 11: 386; 12: 0; 13: 1.1; 14: 2; 15: NNE; 16: 3:02; 17: 4.7; 18: NNE; 19: 2:55
4063 | 2022-09-29 | 3: 4:00; 4: 0; 5: 0.24509; 6: 21.6667; 7: ND; 8: 83.4833; 9: 0; 10: 0; 11: 400; 12: 0; 13: 0.86667; 14: 1.2; 15: NE; 16: 4:28; 17: 2.8; 18: NE; 19: 4:25
4069 | 2022-09-29 | 3: 5:00; 4: 0; 5: 0.24424; 6: 21.5167; 7: ND; 8: 83.8167; 9: 0; 10: 0; 11: 1570; 12: 0.33333; 13: 0.46667; 14: 0.7; 15: NE; 16: 4:50; 17: 2.8; 18: E; 19: 5:49
4075 | 2022-09-29 | 3: 6:00; 4: 0; 5: 0.24349; 6: 22; 7: ND; 8: 79.7333; 9: 0.044; 10: 0; 11: 117350; 12: 32.3333; 13: 0.8; 14: 1.5; 15: ENE; 16: 5:58; 17: 3; 18: E; 19: 5:56
4081 | 2022-09-29 | 3: 7:00; 4: 0; 5: 0.24274; 6: 22.6; 7: ND; 8: 78.4667; 9: 0.297; 10: 0; 11: 747733; 12: 207.6667; 13: 0.76667; 14: 1.4; 15: NE; 16: 7:34; 17: 4; 18: NE; 19: 7:16
4087 | 2022-09-29 | 3: 8:00; 4: 0; 5: 0.2419; 6: 23.2333; 7: ND; 8: 76.2833; 9: 0.43; 10: 0; 11: 1153949; 12: 320.5; 13: 1.0333; 14: 1.5; 15: E; 16: 8:45; 17: 3.8; 18: N; 19: 8:36
4093 | 2022-09-29 | 3: 9:00; 4: 0; 5: 0.24115; 6: 23.5333; 7: ND; 8: 76.2333; 9: 0.579; 10: 0; 11: 1566698; 12: 435.1667; 13: 1.5167; 14: 2.4; 15: NNE; 16: 9:50; 17: 5.3; 18: NNE; 19: 9:45
4099 | 2022-09-29 | 3: 10:00; 4: 0; 5: 0.24031; 6: 24.2333; 7: ND; 8: 73.3333; 9: 1.154; 10: 0.33333; 11: 2994386; 12: 831.8333; 13: 2.4167; 14: 3.1; 15: NNE; 16: 10:00; 17: 8.6; 18: NE; 19: 10:09
4105 | 2022-09-29 | 3: 11:00; 4: 0; 5: 0.23957; 6: 24.1833; 7: ND; 8: 74.5833; 9: 0.832; 10: 0; 11: 2311376; 12: 642; 13: 1.8167; 14: 2.6; 15: NE; 16: 11:14; 17: 7.3; 18: NE; 19: 11:05
4111 | 2022-09-29 | 3: 12:00; 4: 0; 5: 0.23864; 6: 24.4167; 7: ND; 8: 73.4333; 9: 0.999; 10: 0.16667; 11: 2683195; 12: 745.3333; 13: 1.8667; 14: 3.1; 15: NNE; 16: 12:40; 17: 6.3; 18: N; 19: 12:33
4117 | 2022-09-29 | 3: 13:00; 4: 0; 5: 0.23771; 6: 24.5667; 7: ND; 8: 73.35; 9: 0.892; 10: 0; 11: 2384530; 12: 662.3333; 13: 2.15; 14: 2.9; 15: NNE; 16: 13:25; 17: 6.9; 18: NNE; 19: 13:15
4123 | 2022-09-29 | 3: 14:00; 4: 0; 5: 0.23688; 6: 24.5833; 7: ND; 8: 73.1667; 9: 0.658; 10: 0; 11: 1769115; 12: 491.5; 13: 1.7333; 14: 2.6; 15: NNE; 16: 14:14; 17: 4.7; 18: NE; 19: 14:14
4129 | 2022-09-29 | 3: 15:00; 4: 0.5; 5: 0.23605; 6: 23.3167; 7: ND; 8: 80.9333; 9: 0.301; 10: 0; 11: 829970; 12: 230.5; 13: 1.55; 14: 2.4; 15: NNE; 16: 14:56; 17: 4.8; 18: NNE; 19: 15:19
4135 | 2022-09-29 | 3: 16:00; 4: 0; 5: 0.23522; 6: 23.0333; 7: ND; 8: 81.1667; 9: 0.235; 10: 0; 11: 620265; 12: 172.1667; 13: 1.7167; 14: 2.5; 15: NNE; 16: 16:27; 17: 4.5; 18: NNE; 19: 16:24
4141 | 2022-09-29 | 3: 17:00; 4: 0; 5: 0.23448; 6: 22.6333; 7: ND; 8: 81.55; 9: 0.101; 10: 0; 11: 248939; 12: 69.1667; 13: 1.3333; 14: 1.8; 15: E; 16: 17:24; 17: 3.7; 18: E; 19: 17:43
4147 | 2022-09-29 | 3: 18:00; 4: 0; 5: 0.23357; 6: 21.8667; 7: ND; 8: 87.6167; 9: 0; 10: 0; 11: 2394; 12: 0.5; 13: 1.3; 14: 1.6; 15: E; 16: 18:30; 17: 2.9; 18: E; 19: 17:58
4153 | 2022-09-29 | 3: 19:00; 4: 0; 5: 0.23274; 6: 21; 7: ND; 8: 90.0667; 9: 0; 10: 0; 11: 432; 12: 0; 13: 0.7; 14: 1.4; 15: E; 16: 18:50; 17: 3; 18: NE; 19: 19:48
4159 | 2022-09-29 | 3: 20:00; 4: 0; 5: 0.23201; 6: 20.5333; 7: ND; 8: 89.95; 9: 0; 10: 0; 11: 442; 12: 0; 13: 0.8; 14: 1.3; 15: E; 16: 20:04; 17: 2.5; 18: ENE; 19: 19:59
4165 | 2022-09-29 | 3: 21:00; 4: 0; 5: 0.23128; 6: 20.2667; 7: ND; 8: 90.0667; 9: 0; 10: 0; 11: 485; 12: 0; 13: 1.5167; 14: 1.9; 15: E; 16: 21:50; 17: 3.1; 18: E; 19: 21:47
4171 | 2022-09-29 | 3: 22:00; 4: 0; 5: 0.23056; 6: 19.7667; 7: ND; 8: 93.4; 9: 0; 10: 0; 11: 462; 12: 0; 13: 0.55; 14: 2.3; 15: E; 16: 21:55; 17: 3; 18: E; 19: 21:53
4177 | 2022-09-29 | 3: 23:00; 4: 0; 5: 0.22974; 6: 18.9833; 7: ND; 8: 94.1167; 9: 0; 10: 0; 11: 427; 12: 0; 13: 0.35; 14: 0.9; 15: ENE; 16: 23:04; 17: 1.8; 18: E; 19: 22:55
4183 | 2022-09-30 | 0:00 | 0 | 0.22902 | 18.85 | ND | 95.6833 | 0 | 0 | 432 | 0 | 0.68333 | 1.5 | E | 0:43 | 2.7 | E | 0:39 |  | 0 | 0.22088 | 22.4639 | #DIV/0! | 76.4708 | 17.91 | 7.5 | 42696.763 | 494.1389 | 1.2354 | 3.9 | NNE | 10:56 | 7 | NNE | 10:59
4189 | 2022-09-30 | 3: 1:00; 4: 0; 5: 0.22811; 6: 18.3167; 7: ND; 8: 93.55; 9: 0; 10: 0; 11: 445; 12: 0; 13: 0.6; 14: 1.5; 15: E; 16: 1:39; 17: 2.5; 18: ESE; 19: 1:34
4195 | 2022-09-30 | 3: 2:00; 4: 0; 5: 0.22748; 6: 17.7667; 7: ND; 8: 93.75; 9: 0; 10: 0; 11: 458; 12: 0; 13: 0.6; 14: 1.5; 15: E; 16: 2:03; 17: 2; 18: E; 19: 2:00
4201 | 2022-09-30 | 3: 3:00; 4: 0; 5: 0.22694; 6: 17.1833; 7: ND; 8: 97.2; 9: 0; 10: 0; 11: 443; 12: 0; 13: 0.13333; 14: 0.7; 15: SSE; 16: 2:50; 17: 1.1; 18: NNE; 19: 3:48
4207 | 2022-09-30 | 3: 4:00; 4: 0; 5: 0.22605; 6: 17.4667; 7: ND; 8: 98.0667; 9: 0.001; 10: 0; 11: 465; 12: 0; 13: 0.28333; 14: 0.8; 15: E; 16: 4:04; 17: 1.2; 18: E; 19: 3:55
4213 | 2022-09-30 | 3: 5:00; 4: 0; 5: 0.22524; 6: 17.2833; 7: ND; 8: 97.9667; 9: 0.003; 10: 0; 11: 3167; 12: 0.83333; 13: 0.51667; 14: 1.2; 15: ESE; 16: 5:09; 17: 2; 18: ESE; 19: 5:04
4219 | 2022-09-30 | 3: 6:00; 4: 0; 5: 0.22444; 6: 18.0333; 7: ND; 8: 94.35; 9: 0.068; 10: 0; 11: 219980; 12: 61.3333; 13: 1; 14: 1.5; 15: E; 16: 6:06; 17: 2.5; 18: NE; 19: 6:41
4225 | 2022-09-30 | 3: 7:00; 4: 0; 5: 0.2239; 6: 20.45; 7: ND; 8: 85.6833; 9: 0.725; 10: 0; 11: 1804705; 12: 501.3333; 13: 0.41667; 14: 1.3; 15: E; 16: 6:56; 17: 2.1; 18: ESE; 19: 6:52
4231 | 2022-09-30 | 3: 8:00; 4: 0; 5: 0.22328; 6: 22.9167; 7: ND; 8: 79.0833; 9: 1.419; 10: 0.83333; 11: 3360826; 12: 933.6667; 13: 0.85; 14: 1.5; 15: SSE; 16: 8:42; 17: 2.3; 18: SSE; 19: 8:37
4237 | 2022-09-30 | 3: 9:00; 4: 0; 5: 0.22275; 6: 25.1333; 7: ND; 8: 67.7167; 9: 1.96; 10: 1; 11: 4627532; 12: 1285.5; 13: 1.8333; 14: 3.5; 15: NNE; 16: 9:48; 17: 6.8; 18: NNE; 19: 9:38
4243 | 2022-09-30 | 3: 10:00; 4: 0; 5: 0.22213; 6: 26.3333; 7: ND; 8: 58.9667; 9: 2.401; 10: 1; 11: 5575163; 12: 1548.6667; 13: 3.0667; 14: 3.5; 15: NNE; 16: 9:55; 17: 6.3; 18: NE; 19: 10:13
4249 | 2022-09-30 | 3: 11:00; 4: 0; 5: 0.22151; 6: 27.05; 7: ND; 8: 55.4; 9: 2.611; 10: 1; 11: 6047836; 12: 1679.8333; 13: 3.1167; 14: 3.9; 15: NNE; 16: 10:56; 17: 7; 18: NNE; 19: 10:59
4255 | 2022-09-30 | 3: 12:00; 4: 0; 5: 0.22062; 6: 27.8667; 7: ND; 8: 50.5667; 9: 2.543; 10: 1; 11: 5951231; 12: 1653.1667; 13: 2.9333; 14: 3.2; 15: NNE; 16: 12:04; 17: 6.2; 18: NNE; 19: 11:55
4261 | 2022-09-30 | 3: 13:00; 4: 0; 5: 0.21992; 6: 28.6833; 7: ND; 8: 51.8833; 9: 2.296; 10: 1; 11: 5460924; 12: 1517.1667; 13: 2.8; 14: 3.6; 15: NNE; 16: 13:35; 17: 6.2; 18: N; 19: 12:52
4267 | 2022-09-30 | 3: 14:00; 4: 0; 5: 0.21904; 6: 28.8667; 7: ND; 8: 52.4167; 9: 1.861; 10: 1; 11: 4521130; 12: 1255.6667; 13: 2.3833; 14: 2.9; 15: NNE; 16: 14:37; 17: 5.7; 18: N; 19: 14:30
4273 | 2022-09-30 | 3: 15:00; 4: 0; 5: 0.21843; 6: 28.6167; 7: ND; 8: 53.5333; 9: 1.279; 10: 0.66667; 11: 3167820; 12: 879.8333; 13: 2.3333; 14: 3.4; 15: NNE; 16: 15:05; 17: 5.3; 18: NNE; 19: 15:02
4279 | 2022-09-30 | 3: 16:00; 4: 0; 5: 0.21773; 6: 27.6833; 7: ND; 8: 56.5; 9: 0.629; 10: 0; 11: 1613978; 12: 448.5; 13: 1.8333; 14: 2.6; 15: NNE; 16: 15:50; 17: 3.7; 18: NNE; 19: 16:15
4285 | 2022-09-30 | 3: 17:00; 4: 0; 5: 0.21694; 6: 26.0167; 7: ND; 8: 61.05; 9: 0.114; 10: 0; 11: 335618; 12: 93.3333; 13: 1.3167; 14: 2.2; 15: SE; 16: 17:33; 17: 4; 18: SE; 19: 17:26
4291 | 2022-09-30 | 3: 18:00; 4: 0; 5: 0.21633; 6: 23.3; 7: ND; 8: 74.1; 9: 0; 10: 0; 11: 2282; 12: 0.5; 13: 0.76667; 14: 1.8; 15: SSE; 16: 17:50; 17: 2.3; 18: E; 19: 18:43
4297 | 2022-09-30 | 3: 19:00; 4: 0; 5: 0.21564; 6: 21.9; 7: ND; 8: 78.0833; 9: 0; 10: 0; 11: 468; 12: 0; 13: 0.6; 14: 2.1; 15: E; 16: 19:38; 17: 3.2; 18: ESE; 19: 19:36
4303 | 2022-09-30 | 3: 20:00; 4: 0; 5: 0.21486; 6: 21.05; 7: ND; 8: 78.7167; 9: 0; 10: 0; 11: 483; 12: 0; 13: 0.56667; 14: 1.5; 15: E; 16: 20:18; 17: 2.5; 18: ESE; 19: 20:10
4309 | 2022-09-30 | 3: 21:00; 4: 0; 5: 0.21426; 6: 20.2; 7: ND; 8: 81.9667; 9: 0; 10: 0; 11: 453; 12: 0; 13: 0.45; 14: 1.6; 15: E; 16: 21:18; 17: 2.4; 18: E; 19: 21:17
4315 | 2022-09-30 | 3: 22:00; 4: 0; 5: 0.21365; 6: 19.4333; 7: ND; 8: 86.7167; 9: 0; 10: 0; 11: 474; 12: 0; 13: 0.11667; 14: 0.4; 15: ESE; 16: 21:55; 17: 1.1; 18: ESE; 19: 21:53
4321 | 2022-09-30 | 3: 23:00; 4: 0; 5: 0.21296; 6: 18.7333; 7: ND; 8: 92.35; 9: 0; 10: 0; 11: 450; 12: 0; 13: 0.45; 14: 1.2; 15: ENE; 16: 23:19; 17: 2.2; 18: SW; 19: 23:02
Formulas:
年/月/日 = INDIRECT(ADDRESS([参照先頭],2,,,B1))
Note on G5: 器機不具合の可能性あるためデータ欠損

## 附属農場気象データ_1日
参照シート | 附属農場気象データ_1時間 |  | 4 | 5 | 6 | 7 | 8 | 9 | 10 | 11 | 12 | 13 | 14 | 15 | 16 | 17 | 18 | 19 | 20 | 21 | 22 | 23 | 24 | 25 | 26 | 27 | 28 | 29 | 30 | 31 | 32 | 33 | 34 | 35 | 36
データ数 | 24
開始時刻 | 0:00
データ開始行 | 7
|  | 時:分:秒 | 積算雨量 | 平均土壌体積水分率 | 平均気温 | 地温 | 相対湿度 | 全天日射量 | 日照時間 | 光合成有効放射（積算値） | 光合成有効放射（平均値） | 平均風速 | 最大風速 | 最大風速風向 | 最大風速起時 | 最大瞬間風速 | 最大瞬間風速風向 | 最大瞬間風速起時 |  | 積算雨量 | 平均土壌体積水分率 | 平均気温 | 平均地温 | 相対湿度 | 全天日射量 | 日照時間 | 光合成有効放射（積算値） | 光合成有効放射（平均値） | 平均風速 | 最大風速 | 最大風速風向 | 最大風速起時 | 最大瞬間風速 | 最大瞬間風速風向 | 最大瞬間風速起時
参照先頭 | 年/月/日 |  | (mm/day) | % | (ﾟC) | ﾟC | (%) | (MJ/m2/hr) | (hr/day) | mMol m-2 d-1 | µMol m-2 s-1 | (m/s) | (m/s) |  |  | (m/s) |  |  |  | (mm/month) | % | ﾟC | ﾟC | (%) | (MJ/Month) | hr/day | Mol m-2 month-1 | µMol m-2 s-1 | (m/s) | (m/s) |  |  | (m/s)
7 | 2022-09-01 | 0:00 | 1.5 | 0.1217 | 26.0993 | ND | 92 | 6.297 | 0.83333 | 17728.845 | 205.1458 | 1.3833 | 3.7 | NNE | 20:54 | 7.4 | NNE | 23:37 |  | 109 | 0.17523 | 25.5337 | #DIV/0! | 78.2103 | 359.101 | 123 | 913.4342 | 352.3542 | 1.8713 | 10.3 | S | 2022-09-06 | 18.3 | S | 2022-09-19
31 | 2022-09-02 | 0:00 | 4: 4.5; 5: 0.13778; 6: 25.6368; 7: ND; 8: 82.3035; 9: 11.887; 10: 4; 11: 31671.915; 12: 366.5139; 13: 1.5021; 14: 3.8; 15: E; 16: 1:50; 17: 11.2; 18: NNE; 19: 10:30
55 | 2022-09-03 | 0:00 | 4: 4; 5: 0.13865; 6: 26.2833; 7: ND; 8: 88.3417; 9: 9.558; 10: 2.3333; 11: 26065.987; 12: 301.6389; 13: 0.96181; 14: 2.3; 15: SSW; 16: 10:06; 17: 5.2; 18: NNE; 19: 14:48
79 | 2022-09-04 | 0:00 | 4: 1.5; 5: 0.13844; 6: 27.7201; 7: ND; 8: 78.3583; 9: 15.258; 10: 5.3333; 11: 39397.923; 12: 455.9375; 13: 1.1444; 14: 5.4; 15: S; 16: 15:16; 17: 10.3; 18: SE; 19: 15:07
103 | 2022-09-05 | 0:00 | 4: 0; 5: 0.13788; 6: 28.5431; 7: ND; 8: 69.8; 9: 17.727; 10: 6.8333; 11: 45871.678; 12: 530.8958; 13: 1.475; 14: 4.5; 15: SSE; 16: 16:33; 17: 11.7; 18: SSE; 19: 16:26
127 | 2022-09-06 | 0:00 | 4: 0; 5: 0.13714; 6: 29.534; 7: ND; 8: 66.8493; 9: 8.078; 10: 2.6667; 11: 22128.983; 12: 256.0486; 13: 4.475; 14: 10.3; 15: S; 16: 11:27; 17: 18.2; 18: SSE; 19: 8:44
151 | 2022-09-07 | 0:00 | 4: 0; 5: 0.13629; 6: 26.6687; 7: ND; 8: 68.2062; 9: 19.821; 10: 8; 11: 48388.289; 12: 560.0208; 13: 1.7986; 14: 4.5; 15: N; 16: 11:15; 17: 8; 18: NNW; 19: 10:42
175 | 2022-09-08 | 0:00 | 4: 0; 5: 0.1352; 6: 26.1875; 7: ND; 8: 68.0187; 9: 17.702; 10: 6.5; 11: 43823.536; 12: 507.1944; 13: 2.7042; 14: 6; 15: NNE; 16: 0:51; 17: 10.4; 18: N; 19: 14:34
199 | 2022-09-09 | 0:00 | 4: 0; 5: 0.13406; 6: 26.634; 7: ND; 8: 72.7042; 9: 15.121; 10: 5.5; 11: 38212.756; 12: 442.2292; 13: 1.8451; 14: 4; 15: NNE; 16: 12:36; 17: 8.2; 18: NE; 19: 13:07
223 | 2022-09-10 | 0:00 | 4: 0.5; 5: 0.1332; 6: 26.1201; 7: ND; 8: 83.6431; 9: 11.854; 10: 4; 11: 31092.023; 12: 359.8125; 13: 2.1625; 14: 4.3; 15: NNE; 16: 11:30; 17: 8.6; 18: N; 19: 11:21
247 | 2022-09-11 | 0:00 | 4: 0.5; 5: 0.13273; 6: 26.6972; 7: ND; 8: 85.7965; 9: 13.09; 10: 4.5; 11: 34185.21; 12: 395.6042; 13: 1.0958; 14: 3.7; 15: NNE; 16: 13:20; 17: 6.3; 18: N; 19: 11:20
271 | 2022-09-12 | 0:00 | 4: 0; 5: 0.13206; 6: 27.3986; 7: ND; 8: 81.5417; 9: 14.401; 10: 5.1667; 11: 36509.688; 12: 422.4931; 13: 1.0028; 14: 3.7; 15: N; 16: 13:24; 17: 7.9; 18: N; 19: 11:54
295 | 2022-09-13 | 0:00 | 4: 0; 5: 0.13137; 6: 28.1812; 7: ND; 8: 76.4806; 9: 13.582; 10: 5; 11: 35025.949; 12: 405.3472; 13: 1.5319; 14: 5; 15: NNE; 16: 10:28; 17: 10; 18: E; 19: 11:51
319 | 2022-09-14 | 0:00 | 4: 0; 5: 0.13066; 6: 28.65; 7: ND; 8: 75.9174; 9: 15.967; 10: 6.6667; 11: 40423.762; 12: 467.8056; 13: 2.0896; 14: 4.7; 15: NNE; 16: 14:37; 17: 9.2; 18: N; 19: 9:34
343 | 2022-09-15 | 0:00 | 4: 7; 5: 0.1385; 6: 27.8368; 7: ND; 8: 81.3028; 9: 13.41; 10: 5.1667; 11: 34418.237; 12: 398.3125; 13: 1.2271; 14: 3.5; 15: NNW; 16: 10:42; 17: 6.7; 18: E; 19: 3:41
367 | 2022-09-16 | 0:00 | 4: 0; 5: 0.15464; 6: 26.5799; 7: ND; 8: 79.9542; 9: 12.829; 10: 4.6667; 11: 32256.773; 12: 373.3056; 13: 1.0611; 14: 3.3; 15: NNE; 16: 12:47; 17: 7.8; 18: NE; 19: 12:40
391 | 2022-09-17 | 0:00 | 4: 0.5; 5: 0.14943; 6: 26.3722; 7: ND; 8: 80.9882; 9: 9.566; 10: 1.8333; 11: 25591.294; 12: 296.1667; 13: 2.6479; 14: 5.9; 15: E; 16: 18:51; 17: 11.3; 18: ENE; 19: 18:45
415 | 2022-09-18 | 0:00 | 4: 30; 5: 0.1972; 6: 26.1306; 7: ND; 8: 91.5722; 9: 2.535; 10: 0; 11: 7498.024; 12: 86.7431; 13: 2.9618; 14: 5.7; 15: NE; 16: 15:53; 17: 12; 18: NE; 19: 15:45
439 | 2022-09-19 | 0:00 | 4: 16.5; 5: 0.31222; 6: 27.5236; 7: ND; 8: 76.3236; 9: 1.06; 10: 0; 11: 3625.511; 12: 41.9375; 13: 4.5722; 14: 10.2; 15: SSW; 16: 16:49; 17: 18.3; 18: S; 19: 17:00
463 | 2022-09-20 | 0:00 | 4: 0; 5: 0.26224; 6: 21.6062; 7: ND; 8: 60.8792; 9: 11.743; 10: 3.8333; 11: 28111.946; 12: 325.3403; 13: 3.9847; 14: 7.3; 15: N; 16: 16:43; 17: 12.6; 18: N; 19: 10:36
487 | 2022-09-21 | 0:00 | 4: 0; 5: 0.22331; 6: 20.2826; 7: ND; 8: 61.7951; 9: 15.33; 10: 6.1667; 11: 36334.437; 12: 420.4792; 13: 2.5507; 14: 5.3; 15: NNE; 16: 7:12; 17: 11.5; 18: N; 19: 13:02
511 | 2022-09-22 | 0:00 | 4: 0; 5: 0.20467; 6: 22.5819; 7: ND; 8: 75.8021; 9: 13.372; 10: 5.1667; 11: 33877.14; 12: 392.0347; 13: 1.3625; 14: 4; 15: N; 16: 13:07; 17: 6.5; 18: N; 19: 12:59
535 | 2022-09-23 | 0:00 | 4: 0; 5: 0.19418; 6: 24.4861; 7: ND; 8: 87.7361; 9: 9.579; 10: 2.3333; 11: 25306.456; 12: 292.8542; 13: 1.6875; 14: 4.1; 15: N; 16: 8:55; 17: 7.3; 18: N; 19: 8:54
559 | 2022-09-24 | 0:00 | 4: 0; 5: 0.18664; 6: 23.7597; 7: ND; 8: 70.3861; 9: 14.509; 10: 5.1667; 11: 34796.791; 12: 402.6944; 13: 1.909; 14: 4.6; 15: NNE; 16: 23:18; 17: 8.8; 18: N; 19: 23:12
583 | 2022-09-25 | 0:00 | 4: 0; 5: 0.17983; 6: 23.6681; 7: ND; 8: 72.0583; 9: 16.213; 10: 6.6667; 11: 39491.796; 12: 456.9931; 13: 1.2979; 14: 3.7; 15: NNW; 16: 12:21; 17: 7.5; 18: NNE; 19: 0:27
607 | 2022-09-26 | 0:00 | 4: 0; 5: 0.17483; 6: 24.0111; 7: ND; 8: 81.2313; 9: 10.429; 10: 3.5; 11: 26160.217; 12: 302.7014; 13: 0.86181; 14: 3.5; 15: NW; 16: 14:05; 17: 5.9; 18: WNW; 19: 13:55
631 | 2022-09-27 | 0:00 | 4: 42; 5: 0.27375; 6: 22.8021; 7: ND; 8: 91.7965; 9: 3.445; 10: 0.16667; 11: 9575.271; 12: 110.7569; 13: 0.95833; 14: 5.1; 15: WNW; 16: 10:03; 17: 9.8; 18: W; 19: 9:58
655 | 2022-09-28 | 0:00 | 4: 0; 5: 0.26833; 6: 23.2424; 7: ND; 8: 86.075; 9: 10.306; 10: 3; 11: 25731.386; 12: 297.7569; 13: 1.3444; 14: 4.2; 15: N; 16: 10:15; 17: 7.1; 18: NNE; 19: 12:13
679 | 2022-09-29 | 0:00 | 4: 0.5; 5: 0.23908; 6: 22.3083; 7: ND; 8: 81.9764; 9: 6.522; 10: 0.5; 11: 17435.658; 12: 201.7222; 13: 1.3042; 14: 3.1; 15: NNE; 16: 10:00; 17: 8.6; 18: NE; 19: 10:09
703 | 2022-09-30 | 0:00 | 4: 0; 5: 0.22088; 6: 22.4639; 7: ND; 8: 76.4708; 9: 17.91; 10: 7.5; 11: 42696.763; 12: 494.1389; 13: 1.2354; 14: 3.9; 15: NNE; 16: 10:56; 17: 7; 18: NNE; 19: 10:59
| 最大風速 |  | 4: 最大瞬間風速
方位 | 回数 | 平均 | bar: 4 to 5
N | 6 | 4.6333 | 4: 10; 5: 8.91
NNE | 12 | 4.3 | 4: 6; 5: 7.5667
NE | 1 | 5.7 | 4: 4; 5: 9.15
ENE | 0 | #DIV/0! | 4: 1; 5: 11.3
E | 2 | 4.85 | 4: 2; 5: 8.35
ESE | 0 | #DIV/0! | 4: 0; 5: #DIV/0!
SE | 0 | #DIV/0! | 4: 1; 5: 10.3
SSE | 1 | 4.5 | 4: 2; 5: 14.95
S | 2 | 7.85 | 4: 1; 5: 18.3
SSW | 2 | 6.25 | 4: 0; 5: #DIV/0!
SW | 0 | #DIV/0! | 4: 0; 5: #DIV/0!
WSW | 0 | #DIV/0! | 4: 0; 5: #DIV/0!
W | 0 | #DIV/0! | 4: 1; 5: 9.8
WNW | 1 | 5.1 | 4: 1; 5: 5.9
NW | 1 | 3.5 | 4: 0; 5: #DIV/0!
NNW | 2 | 3.6 | 4: 1; 5: 8
| 最大風速 | 最大瞬間風速 | 5: 最大風速; 6: 最大瞬間風速
Day | 時間 | 時間 | bar: 4 to 6
1 | 20 | 23 | 4: 1; 5: 1; 6: 0
2 | 1 | 10 | 4: 2; 5: 0; 6: 2
3 | 10 | 14 | 4: 3; 5: 0; 6: 2
4 | 15 | 15 | 4: 4; 5: 0; 6: 2
5 | 16 | 16 | 4: 5; 5: 0; 6: 2
6 | 11 | 8 | 4: 6; 5: 0; 6: 2
7 | 11 | 10 | 4: 7; 5: 1; 6: 0
8 | 0 | 14 | 4: 8; 5: 1; 6: 0
9 | 12 | 13 | 4: 9; 5: 1; 6: 0
10 | 11 | 11 | 4: 10; 5: 6; 6: 0
11 | 13 | 11 | 4: 11; 5: 3; 6: 1
12 | 13 | 11 | 4: 12; 5: 3; 6: 1
13 | 10 | 11 | 4: 13; 5: 3; 6: 1
14 | 14 | 9 | 4: 14; 5: 2; 6: 0
15 | 10 | 3 | 4: 15; 5: 2; 6: 0
16 | 12 | 12 | 4: 16; 5: 3; 6: 1
17 | 18 | 18 | 4: 17; 5: 0; 6: 2
18 | 15 | 15 | 4: 18; 5: 1; 6: 0
19 | 16 | 16 | 4: 19; 5: 0; 6: 2
20 | 16 | 10 | 4: 20; 5: 1; 6: 0
21 | 7 | 13 | 4: 21; 5: 0; 6: 2
22 | 13 | 12 | 4: 22; 5: 0; 6: 2
23 | 8 | 8 | 4: 23; 5: 1; 6: 0
24 | 23 | 23 | 4: 24; 5: 0; 6: 2
25 | 12 | 0
26 | 14 | 13
27 | 10 | 9
28 | 10 | 12
29 | 9 | 10
30 | 10 | 10
31 | 0 | 0
Note on G5: 器機不具合の可能性あるためデータ欠損

## 附属農場気象データ_1ヶ月
参照シート | 附属農場気象データ_1日
データ数 | 24
開始時刻 | 0:00
データ開始行 | 7
|  | 時:分:秒 | 積算雨量 | 平均土壌体積水分率 | 平均気温 | 平均地温 | 相対湿度 | 全天日射量 | 日照時間 | 光合成有効放射（積算値） | 光合成有効放射（平均値） | 平均風速 | 最大風速 | 最大風速風向 | 最大風速起時 | 最大瞬間風速 | 最大瞬間風速風向 | 最大瞬間風速起時
参照先頭 | 月 |  | (mm/month) | % | ﾟC | ﾟC | (%) | (MJ/Month) | (hr/day) | (Mol m-2 month-1) | (µMol m-2 s-1) | (m/s) | (m/s) |  |  | (m/s)
7 | 9 |  | 109 | 0.17523 | 25.5337 | ND | 78.2103 | 359.101 | 123 | 913.4342 | 352.3542 | 1.8713 | 10.3 | S | 2022-09-06 | 18.3 | S | 2022-09-19

## データ内容
記録要素 | 単位 | データ内容 | 備考
雨量 | mm/10min | インターバル間の積算雨量
土壌堆積水分率 | % | 測定時の土壌堆積水分率
気温 | ℃ | インターバル間の気温
地温 | ℃ | インターバル間の地温 | 測定精度が低いため相対値としての利用に限定
全天日射量 | MJ/m2/10min | インターバル間の積算日射量 | MJ/10min=3.6/(60)*10kW10min
日照時間 | hr | 全天日射量が120W/m2以上である時間（※直達日射量ではない） | 10分間の全天日射量観測値が120W/m2以上であった場合に日照時間を10分として積算
光合成有効放射（瞬時値） | µMol m-2 s-1 | データ記録時の光合成有効放射
光合成有効放射（積算値） | µMol m-2 interval-1 | インターバル間の積算光合成有効放射
光合成有効放射（平均値） | µMol m-2 s-1 | インターバル間の平均光合成有効放射
平均風速 | m/s | 測定前10分間の平均風速
平均風向 |  | 測定前10分間のベクトル平均風速（16方位）
最大風速 |  | インターバル間の10分移動平均最大風速
最大風速時風向 |  | 最大風速時のベクトル平均風向（16方位）
最大風速時起時 |  | 最大風速時の起時（HH:MM:SS）
最大瞬間風速 | m/s | インターバル間の瞬間最大風速
最大瞬間風速時風向 |  | 最大瞬間風速時の風向（16方位）
最大瞬間数即時起時 |  | 最大瞬間風速時の起時（HH:MM:SS）
瞬間風速 | m/s | インターバル時の瞬間風速
瞬間風向 |  | インターバル時の瞬間風向（16方位）
風速標準偏差 |  | 測定前10分間の風速の標準偏差

## 観測機器情報
観測地点 | 愛媛大学農学部附属農場（北緯132度47分26秒, 東経33度57分42秒）
標高 | 22m
広さ | 64m2（8m×8m）
地表被覆 | 裸地
測定項目 | 測定位置（高さ, m） | 測定間隔（分） | 測定機器 | メーカー | 校正年月 | 備考
気温 | 0.15 | 10 | 温度計（MHY-Pt-100） | プリード | 2014-02-01 | 6/16 10:30より温湿度計（HMP-155D）による測定
相対湿度 | 0.15 | 10 | 温湿度計（HMP-155D） | プリード | 2014-02-01
（縦型通風筒） | 0.15 |  | PVC-04 | プリード |  | 内部に温湿度計を設置
降水量 | 0 | 10 | 転倒ます型雨量計（MOT-NO. 34-T） | プリード | 2014-02-01 | 温湿度用放射シールドを使用
風向 | 8 | 10 | 風向風速計（MYG-5103） | プリード | 2014-02-01
風速
日射量 | 2 | 10 | 日射計（MPR-PCM-01） | プリード | 2014-02-01
光合成有効放射 | 2 | 10 | 光量子計 （MIJ-14PAR弐型K2） | 日本環境計測 | 2016-02-01 | 10分間の平均・積算
土壌堆積水分率 | -10 | 10 | Theta Probe （ML3） | Delta-T Devices | 2016-02-01
データロガー | 1 |  | FAST-Multi | MCS