## 附属農場気象データ_10分
1 | 2 | 3 | 4 | 5 | 6 | 7 | 8 | 9 | 10 | 11 | 12 | 13 | 14 | 15 | 16 | 17 | 18 | 19 | [10 empty] | 30 | 31 | 32 | 33 | 34 | 35 | 36 | 37 | 38 | 39 | 40 | 41 | 42 | 43 | 44 | 45 | 46
MJ/10min=3.6/(60)*10kW10min
測定No | 測定日 | 測定時刻 | 冷接点 | 電源電圧 | 積算雨量 | 平均気温 | 全天日射量 | 平均風速 | 平均風向 | 最大風速 | 風向 | 起時 | 最大瞬間 | 風向 | 起時 | 瞬間風速 | 瞬間風向 | 標準偏差 | 相対湿度 | 光合成有効放射（瞬時値） | 光合成有効放射（積算値） | 光合成有効放射（平均値） | 土壌体積水分率 | 地温 | 全天日射量 | 日照時間 | 土壌体積水分率 | 地温 |  | 積算雨量 | 平均土壌体積水分率 | 平均気温 | 平均地温 | 相対湿度 | 全天日射量 | 日照時間 | 光合成有効放射（積算値） | 光合成有効放射（平均値） | 平均風速 | 最大風速 | 最大風速風向 | 最大風速起時 | 最大瞬間風速 | 最大瞬間風速風向 | 最大瞬間風速起時
| 年/月/日 | 時:分:秒 | ﾟC | V | mm/10min | ﾟC | MJ/m2/10min | m/s |  | m/s |  |  | m/s |  |  | m/s |  |  | % | µMol m-2 s-1 | µMol m-2 10min-1 | µMol m-2 s-1 | V | kOhm | W/m2 | min | % | ﾟC |  | mm/hr | % | ﾟC | ﾟC | % | MJ/m2/hr | hr | µMol m-2 hr-1 | µMol m-2 s-1 | m/s | m/s |  |  | m/s
7 | 2023-05-01 | 0:00 | 12.3 | 12.8 | 0 | 12 | -0.002 | 0.5 | SSW | 1.7 | SSE | 23:50 | 1.8 | S | 23:52 | 0.1 | WSW | 0.4 | 86.1 | 0 | 60 | 0 | 0.816 | 14.33 | -1.2 | 0 | 0.38306 | ND |  | 0 | 0.38306 | 11.8333 | #DIV/0! | 87.7167 | 0 | 0 | 460 | 0 | 0.21667 | 1.7 | SSE | 23:50 | 1.8 | S | 23:52
8 | 2023-05-01 | 0:10 | 12.2 | 12.8 | 0 | 12.3 | -0.002 | 0.2 | NW | 0.5 | SSW | 0:00 | 0.7 | WNW | 0:03 | 0 | SSW | 0.2 | 84.6 | 0 | 63 | 0 | 0.816 | 14.32 | -1.2 | 0 | 0.38306 | ND
9 | 2023-05-01 | 0:20 | 12 | 12.8 | 0 | 11.9 | -0.001 | 0.3 | WSW | 0.3 | W | 0:18 | 1.4 | WSW | 0:15 | 0 | W | 0.3 | 87.4 | 0 | 71 | 0 | 0.816 | 14.33 | -0.6 | 0 | 0.38306 | ND
10 | 2023-05-01 | 0:30 | 11.7 | 12.8 | 0 | 11.9 | -0.001 | 0 | W | 0.3 | WSW | 0:20 | 0.6 | WSW | 0:28 | 0 | W | 0.1 | 88.4 | 0 | 85 | 0 | 0.816 | 14.36 | -0.6 | 0 | 0.38306 | ND
11 | 2023-05-01 | 0:40 | 11.4 | 12.8 | 0 | 12.1 | -0.001 | 0.1 | SW | 0.2 | WSW | 0:37 | 0.7 | SW | 0:33 | 0 | SW | 0.2 | 86.7 | 0 | 94 | 0 | 0.816 | 14.35 | -0.6 | 0 | 0.38306 | ND
12 | 2023-05-01 | 0:50 | 11.1 | 12.8 | 0 | 10.8 | -0.001 | 0.2 | SSW | 0.2 | SSW | 0:50 | 0.6 | SW | 0:43 | 0.5 | SW | 0.2 | 93.1 | 0 | 87 | 0 | 0.816 | 14.34 | -0.6 | 0 | 0.38306 | ND
13 | 2023-05-01 | 1:00 | 10.7 | 12.8 | 0 | 11.1 | -0.001 | 0 | SW | 0.2 | SSW | 0:52 | 0.5 | SW | 0:50 | 0 | SW | 0.1 | 94.5 | 1 | 58 | 0 | 0.816 | 14.37 | -0.6 | 0 | 0.38306 | ND |  | 0 | 0.38306 | 10.8167 | #DIV/0! | 94.6667 | 0 | 0 | 632 | 0 | 0.11667 | 0.3 | SSW | 1:35 | 1.3 | SSW | 1:27
14 | 2023-05-01 | 1:10 | 10.5 | 12.8 | 0 | 10.5 | -0.001 | 0.1 | NNW | 0.1 | NNW | 1:10 | 0.7 | NNW | 1:02 | 0.5 | NNW | 0.2 | 96.5 | 1 | 89 | 0 | 0.816 | 14.36 | -0.6 | 0 | 0.38306 | ND
15 | 2023-05-01 | 1:20 | 10.1 | 12.8 | 0 | 10.5 | -0.001 | 0.1 | NW | 0.2 | NNW | 1:11 | 0.6 | NW | 1:10 | 0 | WNW | 0.1 | 98.1 | 0 | 111 | 0 | 0.816 | 14.36 | -0.6 | 0 | 0.38306 | ND
16 | 2023-05-01 | 1:30 | 9.8 | 12.8 | 0 | 11.3 | 0 | 0.1 | W | 0.1 | W | 1:30 | 1.3 | SSW | 1:27 | 0 | SSW | 0.3 | 91.8 | 1 | 142 | 0 | 0.816 | 14.37 | 0 | 0 | 0.38306 | ND
17 | 2023-05-01 | 1:40 | 9.5 | 12.8 | 0 | 10.7 | 0 | 0.2 | S | 0.3 | SSW | 1:35 | 0.8 | SSW | 1:34 | 0.3 | S | 0.2 | 93.8 | 1 | 121 | 0 | 0.816 | 14.38 | 0 | 0 | 0.38306 | ND
18 | 2023-05-01 | 1:50 | 9.4 | 12.8 | 0 | 10.8 | -0.001 | 0.2 | SSW | 0.2 | S | 1:43 | 0.7 | SW | 1:45 | 0.4 | SSW | 0.2 | 93.3 | -1 | 111 | 0 | 0.816 | 14.39 | -0.6 | 0 | 0.38306 | ND
19 | 2023-05-01 | 2:00 | 9.3 | 12.8 | 0 | 11 | 0 | 0.1 | SW | 0.2 | SSW | 1:51 | 0.8 | SW | 1:55 | 0 | NW | 0.2 | 91.8 | 0 | 84 | 0 | 0.816 | 14.41 | 0 | 0 | 0.38306 | ND |  | 0 | 0.38355 | 12.2333 | #DIV/0! | 81.6167 | 0.004 | 0 | 548 | 0 | 1.2833 | 3 | S | 2:50 | 6.4 | S | 2:47
20 | 2023-05-01 | 2:10 | 9.1 | 12.8 | 0 | 10.5 | 0 | 0.1 | WNW | 0.1 | W | 2:04 | 0.8 | SSW | 2:04 | 0.3 | NW | 0.2 | 94 | 0 | 91 | 0 | 0.816 | 14.41 | 0 | 0 | 0.38306 | ND
21 | 2023-05-01 | 2:20 | 9.1 | 12.8 | 0 | 11.9 | 0 | 0.8 | SSW | 0.8 | SSW | 2:20 | 1.5 | SSW | 2:20 | 1.5 | SSW | 0.4 | 84.5 | 0 | 93 | 0 | 0.817 | 14.41 | 0 | 0 | 0.38379 | ND
22 | 2023-05-01 | 2:30 | 9 | 12.8 | 0 | 12.6 | 0.001 | 1.3 | S | 1.3 | S | 2:30 | 2.5 | SSE | 2:29 | 2 | S | 0.3 | 78.1 | 0 | 86 | 0 | 0.817 | 14.41 | 0.6 | 0 | 0.38379 | ND
23 | 2023-05-01 | 2:40 | 8.9 | 12.8 | 0 | 13.4 | 0.002 | 2.4 | S | 2.4 | S | 2:40 | 4.5 | SSW | 2:36 | 2.8 | S | 0.6 | 72.6 | 0 | 92 | 0 | 0.817 | 14.43 | 1.2 | 0 | 0.38379 | ND
24 | 2023-05-01 | 2:50 | 9.2 | 12.7 | 0 | 14 | 0.001 | 3 | S | 3 | S | 2:50 | 6.4 | S | 2:47 | 3 | S | 0.9 | 68.7 | 0 | 102 | 0 | 0.817 | 14.45 | 0.6 | 0 | 0.38379 | ND
25 | 2023-05-01 | 3:00 | 9.7 | 12.8 | 0 | 13.8 | 0 | 2.9 | SSE | 3.3 | SSE | 2:57 | 4.5 | S | 2:57 | 3.6 | SSE | 0.6 | 68 | 1 | 134 | 0 | 0.817 | 14.46 | 0 | 0 | 0.38379 | ND |  | 0 | 0.38379 | 13.95 | #DIV/0! | 65.8667 | 0 | 0 | 654 | 0 | 3.3833 | 4 | S | 3:39 | 6.5 | S | 3:35
26 | 2023-05-01 | 3:10 | 10 | 12.7 | 0 | 14.2 | 0 | 3.4 | SSE | 3.4 | SSE | 3:10 | 5.8 | SSE | 3:04 | 2.7 | SSE | 0.7 | 65.6 | 0 | 133 | 0 | 0.817 | 14.46 | 0 | 0 | 0.38379 | ND
27 | 2023-05-01 | 3:20 | 10.6 | 12.7 | 0 | 14.1 | 0 | 3.5 | SSE | 3.5 | SSE | 3:20 | 5.4 | SSE | 3:17 | 3.7 | S | 0.7 | 65.4 | 0 | 128 | 0 | 0.817 | 14.37 | 0 | 0 | 0.38379 | ND
28 | 2023-05-01 | 3:30 | 11 | 12.7 | 0 | 13.9 | -0.001 | 3.6 | S | 3.8 | S | 3:26 | 5.8 | S | 3:29 | 2.8 | SSE | 0.7 | 66.1 | 0 | 90 | 0 | 0.817 | 14.35 | -0.6 | 0 | 0.38379 | ND
29 | 2023-05-01 | 3:40 | 11.5 | 12.7 | 0 | 13.8 | 0 | 3.9 | S | 4 | S | 3:39 | 6.5 | S | 3:35 | 3.8 | S | 0.9 | 66.1 | 0 | 85 | 0 | 0.817 | 14.39 | 0 | 0 | 0.38379 | ND
30 | 2023-05-01 | 3:50 | 11.7 | 12.7 | 0 | 13.9 | -0.001 | 3 | S | 3.9 | S | 3:40 | 5.1 | S | 3:40 | 2.1 | ESE | 0.7 | 64 | 0 | 84 | 0 | 0.817 | 14.37 | -0.6 | 0 | 0.38379 | ND
31 | 2023-05-01 | 4:00 | 11.9 | 12.7 | 0 | 14.4 | 0 | 3.3 | S | 3.3 | S | 4:00 | 6.4 | S | 3:54 | 2.4 | SSE | 1 | 59.6 | 0 | 98 | 0 | 0.817 | 14.44 | 0 | 0 | 0.38379 | ND |  | 0 | 0.38196 | 14.2 | #DIV/0! | 60.0833 | 0 | 0 | 583 | 0 | 3.6333 | 4.4 | SSE | 4:47 | 7.5 | SSE | 4:43
32 | 2023-05-01 | 4:10 | 12.1 | 12.7 | 0 | 14.1 | -0.001 | 3.5 | S | 3.6 | S | 4:08 | 5.5 | SSE | 4:08 | 3.2 | SSE | 0.9 | 61.6 | 0 | 78 | 0 | 0.817 | 14.46 | -0.6 | 0 | 0.38379 | ND
33 | 2023-05-01 | 4:20 | 12.3 | 12.7 | 0 | 14.1 | -0.001 | 3.8 | SSE | 3.8 | SSE | 4:15 | 5.7 | SSE | 4:11 | 2.9 | S | 0.7 | 60.8 | 0 | 73 | 0 | 0.817 | 14.44 | -0.6 | 0 | 0.38379 | ND
34 | 2023-05-01 | 4:30 | 12.4 | 12.7 | 0 | 13.9 | -0.001 | 3.3 | S | 3.8 | SSE | 4:20 | 7.2 | SE | 4:25 | 4 | S | 0.9 | 61.1 | 0 | 101 | 0 | 0.812 | 14.48 | -0.6 | 0 | 0.38013 | ND
35 | 2023-05-01 | 4:40 | 12.6 | 12.7 | 0 | 14.2 | 0 | 3.6 | S | 3.6 | S | 4:40 | 6.1 | S | 4:37 | 4.5 | S | 0.9 | 59.7 | 0 | 102 | 0 | 0.812 | 14.4 | 0 | 0 | 0.38013 | ND
36 | 2023-05-01 | 4:50 | 12.7 | 12.7 | 0 | 14.5 | 0 | 4.3 | SSE | 4.4 | SSE | 4:47 | 7.5 | SSE | 4:43 | 4.3 | SE | 1.1 | 57.7 | 0 | 131 | 0 | 0.812 | 14.43 | 0 | 0 | 0.38013 | ND
37 | 2023-05-01 | 5:00 | 12.8 | 12.7 | 0 | 14.8 | 0.001 | 4.8 | SSE | 4.8 | SSE | 5:00 | 7.1 | SSE | 4:58 | 6.7 | SSE | 1.1 | 56.1 | 2 | 545 | 1 | 0.812 | 14.42 | 0.6 | 0 | 0.38013 | ND |  | 0 | 0.38001 | 14.45 | #DIV/0! | 59.5833 | 0.042 | 0 | 109184 | 30.3333 | 4.5667 | 5.1 | SSE | 5:05 | 8.9 | SSE | 5:26
38 | 2023-05-01 | 5:10 | 13 | 12.7 | 0 | 14.1 | 0 | 4.1 | SSE | 5.1 | SSE | 5:05 | 6.9 | S | 5:04 | 5.1 | S | 1.1 | 60.3 | 9 | 2956 | 5 | 0.812 | 14.42 | 0 | 0 | 0.38013 | ND
39 | 2023-05-01 | 5:20 | 13.1 | 12.7 | 0 | 14.7 | 0.004 | 5 | SSE | 5 | SSE | 5:20 | 7.7 | SSE | 5:11 | 3.7 | SSE | 1 | 58 | 21 | 9034 | 15 | 0.812 | 14.43 | 2.4 | 0 | 0.38013 | ND
40 | 2023-05-01 | 5:30 | 13.3 | 12.7 | 0 | 14.5 | 0.008 | 4.5 | SSE | 5 | SSE | 5:27 | 8.9 | SSE | 5:26 | 3.9 | SSW | 1.3 | 59.7 | 42 | 19256 | 32 | 0.812 | 14.42 | 4.8 | 0 | 0.38013 | ND
41 | 2023-05-01 | 5:40 | 13.5 | 12.8 | 0 | 14.4 | 0.012 | 4.7 | SSE | 4.8 | S | 5:39 | 7.1 | SSE | 5:35 | 5.5 | SSE | 1.1 | 60.9 | 64 | 32160 | 54 | 0.812 | 14.46 | 7.2 | 0 | 0.38013 | ND
42 | 2023-05-01 | 5:50 | 13.6 | 12.8 | 0 | 14.2 | 0.017 | 4.3 | SSE | 4.8 | SSE | 5:42 | 7.6 | S | 5:45 | 5 | S | 0.9 | 62.5 | 86 | 45233 | 75 | 0.811 | 14.5 | 10.2 | 0 | 0.37941 | ND
43 | 2023-05-01 | 6:00 | 13.7 | 12.9 | 0 | 14.4 | 0.022 | 4.6 | S | 4.6 | S | 6:00 | 7.3 | SSE | 5:51 | 5 | S | 1 | 62.7 | 107 | 57964 | 97 | 0.811 | 14.55 | 13.2 | 0 | 0.37941 | ND |  | 0 | 0.3788 | 14.7333 | #DIV/0! | 63.4333 | 0.45 | 0 | 939376 | 261 | 4.2667 | 4.7 | S | 6:01 | 7.9 | S | 6:18
44 | 2023-05-01 | 6:10 | 13.8 | 13 | 0 | 14.5 | 0.027 | 4.3 | S | 4.7 | S | 6:01 | 6.7 | SSE | 6:09 | 3.7 | S | 0.9 | 62.6 | 130 | 70848 | 118 | 0.81 | 14.53 | 16.2 | 0 | 0.37868 | ND
45 | 2023-05-01 | 6:20 | 13.9 | 13.1 | 0 | 14.6 | 0.061 | 4.4 | S | 4.5 | S | 6:18 | 7.9 | S | 6:18 | 4.7 | S | 1 | 64 | 287 | 123258 | 205 | 0.81 | 14.57 | 36.6 | 0 | 0.37868 | ND
46 | 2023-05-01 | 6:30 | 14 | 13.3 | 0 | 14.7 | 0.097 | 4 | S | 4.4 | S | 6:20 | 6.5 | S | 6:29 | 5.6 | S | 0.9 | 64.5 | 351 | 191990 | 320 | 0.81 | 14.64 | 58.2 | 0 | 0.37868 | ND
47 | 2023-05-01 | 6:40 | 14.6 | 13.5 | 0 | 15 | 0.11 | 4.5 | S | 4.5 | S | 6:39 | 7 | S | 6:36 | 2.6 | SSE | 0.9 | 63.8 | 383 | 226698 | 378 | 0.81 | 14.63 | 66 | 0 | 0.37868 | ND
48 | 2023-05-01 | 6:50 | 15.1 | 13.6 | 0 | 15.2 | 0.133 | 3.8 | S | 4.5 | S | 6:40 | 7 | S | 6:48 | 4.5 | SSE | 1.1 | 63 | 486 | 268618 | 448 | 0.81 | 14.65 | 79.8 | 0 | 0.37868 | ND
49 | 2023-05-01 | 7:00 | 15.7 | 13.8 | 0 | 15.5 | 0.155 | 4.8 | SSE | 4.8 | SSE | 6:59 | 7.3 | SSE | 6:55 | 3.8 | S | 1 | 62.3 | 552 | 311957 | 520 | 0.81 | 14.65 | 93 | 0 | 0.37868 | ND |  | 0 | 0.3776 | 16 | #DIV/0! | 62.6667 | 1.234 | 0.5 | 2488775 | 691.3333 | 4.8 | 5.2 | SSE | 7:18 | 9.1 | SSE | 7:23
50 | 2023-05-01 | 7:10 | 16.2 | 14 | 0 | 15.7 | 0.174 | 4.7 | S | 4.9 | SSE | 7:02 | 8.1 | S | 7:06 | 4.2 | SSE | 1 | 62 | 616 | 350517 | 584 | 0.81 | 14.71 | 104.4 | 0 | 0.37868 | ND
51 | 2023-05-01 | 7:20 | 16.7 | 14.2 | 0 | 15.9 | 0.194 | 4.9 | SSE | 5.2 | SSE | 7:18 | 8.7 | S | 7:11 | 4.2 | S | 1.2 | 63 | 688 | 391883 | 653 | 0.809 | 14.71 | 116.4 | 0 | 0.37796 | ND
52 | 2023-05-01 | 7:30 | 17.2 | 14.4 | 0 | 16 | 0.215 | 4.9 | SSE | 5 | SSE | 7:27 | 9.1 | SSE | 7:23 | 3.7 | S | 1.4 | 63.3 | 761 | 433545 | 723 | 0.808 | 14.76 | 129 | 10 | 0.37723 | ND
53 | 2023-05-01 | 7:40 | 17.6 | 14.4 | 0 | 16.4 | 0.238 | 4.6 | S | 4.9 | SSE | 7:30 | 7.4 | S | 7:40 | 7.3 | S | 1 | 63.1 | 836 | 478759 | 798 | 0.807 | 14.78 | 142.8 | 10 | 0.37651 | ND
54 | 2023-05-01 | 7:50 | 18.1 | 14.4 | 0 | 16.5 | 0.258 | 4.9 | S | 5 | S | 7:48 | 7.9 | SE | 7:43 | 3.9 | S | 1.1 | 62.3 | 908 | 522114 | 870 | 0.807 | 14.77 | 154.8 | 10 | 0.37651 | ND
55 | 2023-05-01 | 8:00 | 18.5 | 14.4 | 0 | 16.7 | 0.279 | 4.6 | S | 4.9 | S | 7:50 | 7.7 | S | 7:59 | 4.6 | SSW | 1.1 | 62.1 | 983 | 567818 | 946 | 0.807 | 14.77 | 167.4 | 10 | 0.37651 | ND |  | 0 | 0.37306 | 17.3333 | #DIV/0! | 60.6333 | 1.969 | 1 | 4007368 | 1113 | 4.6833 | 5.1 | SSW | 8:40 | 7.8 | SSW | 8:15
56 | 2023-05-01 | 8:10 | 18.9 | 14.4 | 0 | 16.8 | 0.3 | 4.7 | SSW | 4.9 | SSW | 8:06 | 7.4 | SSW | 8:09 | 3.9 | S | 0.9 | 63.2 | 1046 | 610717 | 1018 | 0.805 | 14.78 | 180 | 10 | 0.37508 | ND
57 | 2023-05-01 | 8:20 | 19.2 | 14.4 | 0 | 17.1 | 0.318 | 4.9 | SSW | 5 | SSW | 8:18 | 7.8 | SSW | 8:15 | 4.1 | SSW | 1.1 | 62.6 | 1111 | 647146 | 1079 | 0.801 | 14.78 | 190.8 | 10 | 0.37222 | ND
58 | 2023-05-01 | 8:30 | 19.6 | 14.4 | 0 | 17.4 | 0.338 | 4.2 | SSW | 4.9 | S | 8:21 | 6.6 | SSW | 8:25 | 4.2 | S | 0.9 | 63.2 | 1177 | 686604 | 1144 | 0.801 | 14.78 | 202.8 | 10 | 0.37222 | ND
59 | 2023-05-01 | 8:40 | 19.9 | 14.4 | 0 | 17.6 | 0.357 | 5.1 | SSW | 5.1 | SSW | 8:40 | 7.8 | SW | 8:38 | 5.9 | SSW | 1 | 60.7 | 1241 | 728035 | 1213 | 0.8 | 14.76 | 214.2 | 10 | 0.37151 | ND
60 | 2023-05-01 | 8:50 | 20.2 | 14.3 | 0 | 18.4 | 0.377 | 4.6 | S | 5.1 | SSW | 8:40 | 7.5 | S | 8:43 | 4.7 | SSW | 1.1 | 52 | 1321 | 767048 | 1278 | 0.799 | 14.77 | 226.2 | 10 | 0.3708 | ND
61 | 2023-05-01 | 9:00 | 20.6 | 14.3 | 0 | 18.2 | 0.394 | 4.8 | S | 4.8 | S | 9:00 | 7.4 | S | 8:55 | 4.6 | SSW | 1.1 | 51.4 | 1391 | 814179 | 1357 | 0.799 | 14.76 | 236.4 | 10 | 0.3708 | ND |  | 0 | 0.3701 | 18.5167 | #DIV/0! | 51.7 | 2.605 | 1 | 5374507 | 1492.8333 | 4.7667 | 5.3 | SSW | 9:13 | 8.8 | S | 9:37
62 | 2023-05-01 | 9:10 | 21 | 14.3 | 0 | 18.4 | 0.412 | 5 | SSW | 5.2 | SSW | 9:09 | 8.4 | SSW | 9:07 | 3.3 | SSW | 1.1 | 48.2 | 1443 | 851969 | 1420 | 0.799 | 14.78 | 247.2 | 10 | 0.3708 | ND
63 | 2023-05-01 | 9:20 | 21.3 | 14.2 | 0 | 18.5 | 0.428 | 4.8 | SSW | 5.3 | SSW | 9:13 | 8.4 | S | 9:17 | 3.5 | SSW | 1.3 | 53.3 | 1496 | 883155 | 1472 | 0.798 | 14.8 | 256.8 | 10 | 0.3701 | ND
64 | 2023-05-01 | 9:30 | 21.6 | 14.3 | 0 | 18.5 | 0.443 | 4.6 | SSW | 4.9 | SSW | 9:24 | 7.4 | S | 9:22 | 4.1 | WSW | 1.3 | 52.3 | 1540 | 913893 | 1523 | 0.798 | 14.77 | 265.8 | 10 | 0.3701 | ND
65 | 2023-05-01 | 9:40 | 21.9 | 14.2 | 0 | 18.8 | 0.458 | 4.6 | SSW | 4.7 | SSW | 9:39 | 8.8 | S | 9:37 | 4.1 | SSW | 1.1 | 54.1 | 1591 | 940933 | 1568 | 0.797 | 14.76 | 274.8 | 10 | 0.36939 | ND
66 | 2023-05-01 | 9:50 | 22.2 | 14.2 | 0 | 18.7 | 0.47 | 4.8 | SSW | 4.9 | SSW | 9:44 | 8.3 | SSW | 9:43 | 3.4 | SSE | 1.1 | 50.9 | 1624 | 970378 | 1617 | 0.797 | 14.76 | 282 | 10 | 0.36939 | ND
67 | 2023-05-01 | 10:00 | 22.4 | 14.3 | 0 | 19.3 | 0.452 | 4.3 | SSW | 4.9 | SSW | 9:56 | 7.8 | S | 9:52 | 2.6 | WSW | 1.2 | 53.5 | 1669 | 987396 | 1646 | 0.796 | 14.79 | 271.2 | 10 | 0.36869 | ND |  | 0 | 0.36752 | 19.2833 | #DIV/0! | 53.1167 | 2.97 | 1 | 6112985 | 1698 | 4.7 | 5.9 | SSW | 10:50 | 9.6 | S | 10:44
68 | 2023-05-01 | 10:10 | 22.7 | 13.8 | 0 | 19.3 | 0.482 | 4.4 | SW | 4.4 | SW | 10:10 | 8.3 | WSW | 10:01 | 5.9 | S | 1.4 | 50.8 | 1693 | 1008247 | 1680 | 0.796 | 14.68 | 289.2 | 10 | 0.36869 | ND
69 | 2023-05-01 | 10:20 | 22.9 | 13.8 | 0 | 19.3 | 0.497 | 4.7 | SW | 4.8 | SW | 10:19 | 7.3 | SW | 10:12 | 4.7 | SSW | 1.2 | 56 | 1472 | 976296 | 1627 | 0.794 | 14.69 | 298.2 | 10 | 0.36728 | ND
70 | 2023-05-01 | 10:30 | 23.1 | 13.8 | 0 | 19.1 | 0.507 | 4.6 | SSW | 4.7 | SW | 10:22 | 8.2 | SSW | 10:21 | 4.2 | S | 1.3 | 53.4 | 1745 | 1034383 | 1724 | 0.794 | 14.69 | 304.2 | 10 | 0.36728 | ND
71 | 2023-05-01 | 10:40 | 23.2 | 13.8 | 0 | 19.5 | 0.507 | 4.3 | SSW | 4.7 | SSW | 10:31 | 7.6 | WSW | 10:37 | 3.3 | SW | 1.2 | 53.2 | 1776 | 1053190 | 1755 | 0.794 | 14.7 | 304.2 | 10 | 0.36728 | ND
72 | 2023-05-01 | 10:50 | 23.3 | 13.7 | 0 | 19.2 | 0.525 | 5.9 | SSW | 5.9 | SSW | 10:50 | 9.6 | S | 10:44 | 2.9 | SSW | 1.2 | 51.8 | 1799 | 1053473 | 1756 | 0.792 | 14.7 | 315 | 10 | 0.36588 | ND
73 | 2023-05-01 | 11:00 | 23.3 | 13.8 | 0 | 19.4 | 0.541 | 4.8 | SW | 5.9 | SSW | 10:51 | 9.5 | WSW | 10:57 | 4.8 | SSW | 1.4 | 50.3 | 1827 | 1086976 | 1812 | 0.792 | 14.69 | 324.6 | 10 | 0.36588 | ND |  | 0 | 0.3653 | 19.5167 | #DIV/0! | 51.4167 | 3.283 | 1 | 6694376 | 1859.5 | 5.1167 | 5.9 | SSW | 10:51 | 9.9 | SSW | 11:08
74 | 2023-05-01 | 11:10 | 23.3 | 13.7 | 0 | 19.4 | 0.542 | 5.4 | SSW | 5.4 | SSW | 11:10 | 9.9 | SSW | 11:08 | 7.2 | SSW | 1.5 | 50.3 | 1857 | 1105174 | 1842 | 0.792 | 14.68 | 325.2 | 10 | 0.36588 | ND
75 | 2023-05-01 | 11:20 | 23.2 | 13.8 | 0 | 19.1 | 0.547 | 5.1 | SSW | 5.6 | SSW | 11:13 | 9.5 | SW | 11:12 | 3.5 | SW | 1.4 | 53.3 | 1872 | 1119540 | 1866 | 0.791 | 14.67 | 328.2 | 10 | 0.36518 | ND
76 | 2023-05-01 | 11:30 | 23.2 | 13.7 | 0 | 19.9 | 0.553 | 5 | SSW | 5.2 | SSW | 11:21 | 8.9 | SSW | 11:21 | 5.2 | SW | 1.5 | 51.3 | 1881 | 1127969 | 1880 | 0.791 | 14.67 | 331.8 | 10 | 0.36518 | ND
77 | 2023-05-01 | 11:40 | 23.2 | 13.7 | 0 | 19.7 | 0.551 | 5.2 | SSW | 5.2 | SSW | 11:40 | 8 | SSW | 11:36 | 5 | SW | 1.2 | 52 | 1884 | 1128876 | 1881 | 0.791 | 14.65 | 330.6 | 10 | 0.36518 | ND
78 | 2023-05-01 | 11:50 | 23.2 | 13.7 | 0 | 19.6 | 0.549 | 5.2 | SSW | 5.6 | SSW | 11:47 | 8.8 | S | 11:46 | 3.3 | SW | 1.3 | 51.3 | 1864 | 1125841 | 1876 | 0.79 | 14.67 | 329.4 | 10 | 0.36449 | ND
79 | 2023-05-01 | 12:00 | 23.1 | 13.7 | 0 | 19.3 | 0.546 | 6 | SSW | 6 | SSW | 12:00 | 10.8 | S | 11:59 | 7 | SSW | 1.8 | 50.3 | 1851 | 1119195 | 1865 | 0.79 | 14.65 | 327.6 | 10 | 0.36449 | ND |  | 0 | 0.36367 | 19.55 | #DIV/0! | 52 | 3.239 | 1 | 6656836 | 1849 | 5.5833 | 6.3 | SSW | 12:03 | 10.8 | S | 11:59
80 | 2023-05-01 | 12:10 | 23 | 13.7 | 0 | 19.5 | 0.546 | 5.5 | SSW | 6.3 | SSW | 12:03 | 9.3 | SSW | 12:08 | 5.1 | SW | 1.3 | 54.4 | 1862 | 1116042 | 1860 | 0.79 | 14.63 | 327.6 | 10 | 0.36449 | ND
81 | 2023-05-01 | 12:20 | 22.9 | 13.8 | 0 | 19.5 | 0.543 | 5.7 | SSW | 5.7 | SSW | 12:17 | 9.1 | SW | 12:11 | 4 | S | 1.3 | 51.8 | 1858 | 1114270 | 1857 | 0.789 | 14.63 | 325.8 | 10 | 0.36379 | ND
82 | 2023-05-01 | 12:30 | 22.8 | 13.8 | 0 | 19.7 | 0.54 | 5.1 | SW | 5.7 | SSW | 12:20 | 9.8 | SSW | 12:23 | 5.4 | SSW | 1.4 | 50.3 | 1841 | 1109914 | 1850 | 0.789 | 14.64 | 324 | 10 | 0.36379 | ND
83 | 2023-05-01 | 12:40 | 22.7 | 13.7 | 0 | 19.6 | 0.534 | 5.6 | SSW | 5.6 | SSW | 12:39 | 8.6 | SSW | 12:39 | 5.4 | S | 1.1 | 53.9 | 1834 | 1100045 | 1833 | 0.788 | 14.63 | 320.4 | 10 | 0.3631 | ND
84 | 2023-05-01 | 12:50 | 22.7 | 13.7 | 0 | 19.7 | 0.53 | 5.6 | SSW | 5.6 | SSW | 12:47 | 9.2 | SSW | 12:45 | 6.5 | S | 1.3 | 51.3 | 1826 | 1097370 | 1829 | 0.787 | 14.63 | 318 | 10 | 0.3624 | ND
85 | 2023-05-01 | 13:00 | 22.8 | 13.7 | 0 | 19.6 | 0.521 | 5.7 | SSW | 6 | S | 12:58 | 10.6 | S | 12:56 | 5 | S | 1.4 | 51.8 | 1794 | 1085599 | 1809 | 0.786 | 14.6 | 312.6 | 10 | 0.36171 | ND |  | 0 | 0.36091 | 19.9833 | #DIV/0! | 50.8 | 2.981 | 1 | 6264155 | 1740 | 5.45 | 6 | S | 12:58 | 10.6 | S | 12:56
86 | 2023-05-01 | 13:10 | 22.7 | 13.8 | 0 | 20.1 | 0.512 | 5.1 | SSW | 5.7 | SSW | 13:00 | 8.4 | S | 13:03 | 2.2 | SSW | 1.2 | 50.6 | 1779 | 1070405 | 1784 | 0.786 | 14.61 | 307.2 | 10 | 0.36171 | ND
87 | 2023-05-01 | 13:20 | 22.8 | 13.8 | 0 | 20.2 | 0.503 | 5.2 | SSW | 5.3 | SSW | 13:17 | 9 | SSW | 13:13 | 5.3 | WSW | 1.4 | 49.6 | 1745 | 1055599 | 1759 | 0.786 | 14.59 | 301.8 | 10 | 0.36171 | ND
88 | 2023-05-01 | 13:30 | 22.9 | 13.7 | 0 | 19.9 | 0.49 | 5.2 | SSW | 5.3 | SSW | 13:29 | 8.4 | S | 13:27 | 7.4 | SSW | 1.2 | 51.8 | 1710 | 1033134 | 1722 | 0.785 | 14.56 | 294 | 10 | 0.36102 | ND
89 | 2023-05-01 | 13:40 | 23 | 13.7 | 0 | 20 | 0.482 | 5.8 | SSW | 5.8 | SSW | 13:40 | 9.2 | S | 13:36 | 5.6 | SSW | 1.3 | 50.8 | 1691 | 1017053 | 1695 | 0.783 | 14.57 | 289.2 | 10 | 0.35964 | ND
90 | 2023-05-01 | 13:50 | 23 | 13.8 | 0 | 20.1 | 0.473 | 5.7 | SSW | 5.8 | SSW | 13:43 | 8.6 | SSW | 13:42 | 5.8 | S | 1.2 | 50.2 | 1645 | 1002365 | 1671 | 0.783 | 14.55 | 283.8 | 10 | 0.35964 | ND
91 | 2023-05-01 | 14:00 | 23.1 | 13.8 | 0 | 20.2 | 0.462 | 5.7 | SSW | 5.9 | SSW | 13:57 | 9.4 | S | 13:56 | 4.6 | S | 1.4 | 50.7 | 1620 | 980051 | 1633 | 0.782 | 14.53 | 277.2 | 10 | 0.35895 | ND |  | 0 | 0.35577 | 20.5 | #DIV/0! | 51.2833 | 2.535 | 1 | 5413109 | 1503.5 | 4.8167 | 5.9 | SSW | 13:57 | 10.9 | S | 14:41
92 | 2023-05-01 | 14:10 | 23.1 | 13.8 | 0 | 20.8 | 0.447 | 4.2 | SSW | 5.7 | SSW | 14:00 | 7.6 | S | 14:09 | 3.6 | SSW | 1.2 | 49.3 | 1559 | 949288 | 1582 | 0.782 | 14.52 | 268.2 | 10 | 0.35895 | ND
93 | 2023-05-01 | 14:20 | 23.3 | 13.8 | 0 | 20.7 | 0.431 | 4.2 | SSW | 4.3 | SSW | 14:11 | 7.5 | S | 14:19 | 4.3 | SSW | 1.2 | 52.3 | 1511 | 896533 | 1494 | 0.781 | 14.52 | 258.6 | 10 | 0.35827 | ND
94 | 2023-05-01 | 14:30 | 23.5 | 13.8 | 0 | 20.4 | 0.413 | 4.9 | SSW | 5 | SSW | 14:28 | 7.7 | SW | 14:21 | 6.6 | S | 1.2 | 51.9 | 1465 | 891099 | 1485 | 0.774 | 14.53 | 247.8 | 10 | 0.35349 | ND
95 | 2023-05-01 | 14:40 | 23.7 | 13.8 | 0 | 20.3 | 0.395 | 5.4 | SSW | 5.4 | SSW | 14:40 | 8.2 | S | 14:32 | 5.9 | SSW | 1.2 | 50.3 | 1412 | 865577 | 1443 | 0.773 | 14.51 | 237 | 10 | 0.35281 | ND
96 | 2023-05-01 | 14:50 | 23.7 | 13.8 | 0 | 20.6 | 0.387 | 4.5 | SSW | 5.7 | SSW | 14:45 | 10.9 | S | 14:41 | 5.4 | SSW | 1.6 | 53.2 | 1352 | 830561 | 1384 | 0.772 | 14.51 | 232.2 | 10 | 0.35214 | ND
97 | 2023-05-01 | 15:00 | 23.8 | 13.8 | 0 | 20.3 | 0.367 | 5.3 | SSW | 5.3 | SSW | 15:00 | 7.9 | S | 14:53 | 5.9 | S | 1 | 52.9 | 1296 | 793283 | 1322 | 0.77 | 14.49 | 220.2 | 10 | 0.35079 | ND |  | 0 | 0.34955 | 20.15 | #DIV/0! | 51.5 | 1.936 | 1 | 4187925 | 1163.5 | 4.6667 | 5.3 | SSW | 15:00 | 7.9 | S | 14:53
98 | 2023-05-01 | 15:10 | 23.9 | 13.8 | 0 | 20.3 | 0.353 | 4.3 | SSW | 5.3 | SSW | 15:00 | 7.3 | S | 15:06 | 2.9 | SW | 1.1 | 52.1 | 1214 | 761727 | 1270 | 0.77 | 14.46 | 211.8 | 10 | 0.35079 | ND
99 | 2023-05-01 | 15:20 | 24 | 13.8 | 0 | 20.3 | 0.333 | 4.2 | SSW | 4.3 | SSW | 15:10 | 7 | SW | 15:15 | 4.7 | SSW | 1.1 | 52.3 | 1162 | 685038 | 1142 | 0.769 | 14.41 | 199.8 | 10 | 0.35011 | ND
100 | 2023-05-01 | 15:30 | 24.1 | 13.8 | 0 | 20.1 | 0.314 | 4.7 | SSW | 4.8 | SSW | 15:30 | 7.8 | SSW | 15:27 | 3.3 | S | 1.2 | 52.2 | 1110 | 681441 | 1136 | 0.768 | 14.4 | 188.4 | 10 | 0.34944 | ND
101 | 2023-05-01 | 15:40 | 24.1 | 13.8 | 0 | 20 | 0.299 | 4.7 | SSW | 4.8 | SSW | 15:31 | 7.4 | SW | 15:39 | 4.7 | SSW | 1.2 | 49.4 | 1057 | 649740 | 1083 | 0.768 | 14.41 | 179.4 | 10 | 0.34944 | ND
102 | 2023-05-01 | 15:50 | 24.1 | 13.8 | 0 | 19.9 | 0.27 | 4.8 | SSW | 5 | SSW | 15:49 | 7.8 | SSW | 15:47 | 3.1 | SSW | 1.1 | 50.1 | 993 | 616696 | 1028 | 0.764 | 14.42 | 162 | 10 | 0.34675 | ND
103 | 2023-05-01 | 16:00 | 24.1 | 13.8 | 0 | 20.2 | 0.265 | 4.6 | SSW | 5.1 | SSW | 15:55 | 8.8 | SSW | 15:52 | 3.9 | SW | 1.4 | 51.2 | 925 | 575624 | 959 | 0.763 | 14.39 | 159 | 10 | 0.34609 | ND |  | 0 | 0.34464 | 19.8167 | #DIV/0! | 51.0667 | 1.261 | 0.66667 | 2748521 | 763.3333 | 4.0167 | 5.1 | SSW | 15:55 | 8.8 | SSW | 15:52
104 | 2023-05-01 | 16:10 | 24.1 | 13.8 | 0 | 20.1 | 0.245 | 4.9 | SSW | 4.9 | SSW | 16:10 | 7.7 | S | 16:09 | 4.1 | S | 1.2 | 49.4 | 854 | 535347 | 892 | 0.763 | 14.36 | 147 | 10 | 0.34609 | ND
105 | 2023-05-01 | 16:20 | 24 | 13.8 | 0 | 19.9 | 0.225 | 4.1 | SSW | 5 | SSW | 16:12 | 7.3 | S | 16:11 | 4.7 | SSW | 1 | 48.9 | 788 | 493156 | 822 | 0.762 | 14.35 | 135 | 10 | 0.34542 | ND
106 | 2023-05-01 | 16:30 | 24 | 13.8 | 0 | 20.1 | 0.202 | 3.6 | SSW | 4.1 | SSW | 16:20 | 6.7 | S | 16:21 | 1.7 | WSW | 1.1 | 49 | 679 | 441079 | 735 | 0.761 | 14.38 | 121.2 | 10 | 0.34475 | ND
107 | 2023-05-01 | 16:40 | 24 | 13.8 | 0 | 19.5 | 0.166 | 4 | SW | 4 | SW | 16:40 | 6 | WSW | 16:31 | 3.6 | W | 0.9 | 52.2 | 604 | 362326 | 604 | 0.759 | 14.32 | 99.6 | 0 | 0.34342 | ND
108 | 2023-05-01 | 16:50 | 23.9 | 13.8 | 0 | 19.1 | 0.158 | 2.9 | SW | 4 | SW | 16:41 | 5.4 | SW | 16:42 | 3.4 | S | 0.9 | 55.7 | 535 | 340989 | 568 | 0.757 | 14.32 | 94.8 | 0 | 0.34209 | ND
109 | 2023-05-01 | 17:00 | 23.7 | 13.8 | 0 | 18.9 | 0.148 | 2.5 | SSW | 3 | SSW | 16:52 | 5.2 | SW | 16:51 | 1.5 | SW | 0.8 | 58.5 | 513 | 316268 | 527 | 0.756 | 14.3 | 88.8 | 0 | 0.34143 | ND |  | 0 | 0.3401 | 19.1333 | #DIV/0! | 50 | 0.645 | 0 | 1384346 | 384.3333 | 2.0833 | 3.6 | NW | 17:45 | 7.1 | NW | 17:42
110 | 2023-05-01 | 17:10 | 23.6 | 13.8 | 0 | 18.9 | 0.138 | 0.9 | SW | 2.5 | SSW | 17:00 | 2 | WSW | 17:06 | 1.7 | WSW | 0.4 | 57.2 | 472 | 290515 | 484 | 0.755 | 14.28 | 82.8 | 0 | 0.34076 | ND
111 | 2023-05-01 | 17:20 | 23.5 | 13.8 | 0 | 19.2 | 0.131 | 0.9 | SSW | 1 | SW | 17:15 | 1.9 | SW | 17:10 | 0.5 | SSW | 0.4 | 60.9 | 411 | 273861 | 456 | 0.755 | 14.29 | 78.6 | 0 | 0.34076 | ND
112 | 2023-05-01 | 17:30 | 23.5 | 13.8 | 0 | 19.8 | 0.096 | 2 | WNW | 2 | WNW | 17:30 | 5.5 | WNW | 17:27 | 3 | WNW | 1.6 | 38.5 | 317 | 211496 | 352 | 0.753 | 14.34 | 57.6 | 0 | 0.33944 | ND
113 | 2023-05-01 | 17:40 | 23.4 | 13.8 | 0 | 19.2 | 0.075 | 3 | NW | 3.2 | NW | 17:36 | 6.1 | NW | 17:35 | 4.1 | NW | 0.8 | 43 | 242 | 167961 | 280 | 0.753 | 14.32 | 45 | 0 | 0.33944 | ND
114 | 2023-05-01 | 17:50 | 23.1 | 13.8 | 0 | 18.8 | 0.057 | 3.2 | NNW | 3.6 | NW | 17:45 | 7.1 | NW | 17:42 | 1.9 | NNW | 1 | 41.9 | 176 | 124245 | 207 | 0.752 | 14.31 | 34.2 | 0 | 0.33878 | ND
115 | 2023-05-01 | 18:00 | 22.6 | 13.9 | 0 | 18.8 | 0.043 | 3 | NNW | 3.2 | NNW | 17:50 | 5.6 | NNW | 17:51 | 5.1 | NNW | 1 | 33.9 | 122 | 91356 | 152 | 0.751 | 14.32 | 25.8 | 0 | 0.33812 | ND |  | 0 | 0.33615 | 17.9833 | #DIV/0! | 33.1167 | 0.1 | 0 | 226717 | 63 | 2.6167 | 3.2 | NNW | 17:50 | 7.5 | NNE | 18:29
116 | 2023-05-01 | 18:10 | 22.1 | 13.3 | 0 | 18.5 | 0.028 | 2.5 | N | 3.1 | NNW | 18:00 | 5.2 | N | 18:08 | 2.2 | NNE | 0.9 | 36.1 | 83 | 61145 | 102 | 0.75 | 14.19 | 16.8 | 0 | 0.33747 | ND
117 | 2023-05-01 | 18:20 | 21.6 | 13.1 | 0 | 18 | 0.017 | 2.6 | N | 2.7 | N | 18:17 | 5.6 | NNE | 18:12 | 1.1 | NW | 1 | 35.7 | 50 | 39462 | 66 | 0.748 | 14.18 | 10.2 | 0 | 0.33615 | ND
118 | 2023-05-01 | 18:30 | 21 | 13 | 0 | 18 | 0.009 | 2.7 | NNE | 2.7 | NNE | 18:30 | 7.5 | NNE | 18:29 | 3.6 | NNE | 1 | 32 | 24 | 21951 | 37 | 0.747 | 14.21 | 5.4 | 0 | 0.33549 | ND
119 | 2023-05-01 | 18:40 | 20.4 | 13 | 0 | 17.6 | 0.003 | 2.9 | NNE | 3.1 | NNE | 18:35 | 7.3 | N | 18:38 | 2 | NE | 1 | 29.6 | 9 | 9776 | 16 | 0.746 | 14.2 | 1.8 | 0 | 0.33484 | ND
120 | 2023-05-01 | 18:50 | 19.8 | 12.9 | 0 | 17 | 0 | 2 | NNE | 2.9 | NNE | 18:41 | 5.6 | N | 18:42 | 1.3 | NNE | 0.8 | 31.4 | 2 | 3027 | 5 | 0.746 | 14.18 | 0 | 0 | 0.33484 | ND
121 | 2023-05-01 | 19:00 | 19.1 | 12.9 | 0 | 16.7 | -0.002 | 1.1 | NE | 2 | NNE | 18:50 | 2.8 | N | 18:50 | 0.9 | NE | 0.5 | 34.2 | 0 | 558 | 1 | 0.745 | 14.16 | -1.2 | 0 | 0.33418 | ND |  | 0 | 0.33288 | 16.1333 | #DIV/0! | 35.3833 | 0 | 0 | 1140 | 0.16667 | 1.0833 | 2 | NNE | 18:50 | 3.2 | E | 19:41
122 | 2023-05-01 | 19:10 | 18.4 | 12.9 | 0 | 16.6 | -0.001 | 1 | ENE | 1.1 | NE | 19:00 | 2.3 | E | 19:06 | 2.3 | ENE | 0.4 | 33.8 | 1 | 155 | 0 | 0.745 | 14.17 | -0.6 | 0 | 0.33418 | ND
123 | 2023-05-01 | 19:20 | 17.6 | 12.9 | 0 | 16.4 | -0.001 | 1.4 | ENE | 1.5 | ENE | 19:19 | 2.8 | E | 19:15 | 0.8 | NE | 0.5 | 33.9 | 0 | 119 | 0 | 0.744 | 14.18 | -0.6 | 0 | 0.33353 | ND
124 | 2023-05-01 | 19:30 | 17 | 12.9 | 0 | 15.3 | -0.002 | 0.7 | NE | 1.4 | ENE | 19:20 | 1.9 | ENE | 19:30 | 1.3 | ENE | 0.3 | 39.6 | 0 | 107 | 0 | 0.743 | 14.15 | -1.2 | 0 | 0.33288 | ND
125 | 2023-05-01 | 19:40 | 16.3 | 12.9 | 0 | 16.2 | 0 | 1.7 | ENE | 1.7 | ENE | 19:40 | 3.1 | ENE | 19:34 | 1.3 | E | 0.6 | 34.1 | 0 | 113 | 0 | 0.741 | 14.17 | 0 | 0 | 0.33157 | ND
126 | 2023-05-01 | 19:50 | 15.8 | 12.9 | 0 | 15.6 | -0.001 | 0.6 | ENE | 1.7 | ENE | 19:41 | 3.2 | E | 19:41 | 0 | WNW | 0.7 | 36.7 | 0 | 88 | 0 | 0.74 | 14.09 | -0.6 | 0 | 0.33092 | ND
127 | 2023-05-01 | 20:00 | 15.3 | 12.9 | 0 | 15.7 | 0 | 1.5 | ENE | 1.5 | ENE | 20:00 | 5.5 | ENE | 20:00 | 2.9 | NE | 1.4 | 35.1 | 0 | 118 | 0 | 0.74 | 14.08 | 0 | 0 | 0.33092 | ND |  | 0 | 0.32897 | 14.4833 | #DIV/0! | 40.7833 | 0.001 | 0 | 617 | 0 | 1.7667 | 3 | ENE | 20:06 | 5.6 | ENE | 20:02
128 | 2023-05-01 | 20:10 | 15 | 12.9 | 0 | 15.4 | 0 | 2.5 | ENE | 3 | ENE | 20:06 | 5.6 | ENE | 20:02 | 0.6 | NE | 1.1 | 37 | 0 | 104 | 0 | 0.738 | 14.1 | 0 | 0 | 0.32962 | ND
129 | 2023-05-01 | 20:20 | 14.7 | 12.9 | 0 | 13.8 | -0.003 | 0.9 | NE | 2.5 | ENE | 20:10 | 2.2 | ENE | 20:19 | 0.9 | ENE | 0.3 | 43.8 | 0 | 84 | 0 | 0.737 | 14.12 | -1.8 | 0 | 0.32897 | ND
130 | 2023-05-01 | 20:30 | 14.3 | 12.9 | 0 | 13.3 | -0.002 | 1.1 | NE | 1.1 | NE | 20:30 | 3.5 | ENE | 20:30 | 2.3 | E | 0.5 | 49.5 | 0 | 93 | 0 | 0.736 | 14.15 | -1.2 | 0 | 0.32832 | ND
131 | 2023-05-01 | 20:40 | 13.9 | 12.9 | 0 | 14.4 | 0.001 | 2.1 | ENE | 2.2 | ENE | 20:40 | 3.9 | ENE | 20:33 | 2.1 | E | 0.7 | 40.2 | 0 | 110 | 0 | 0.736 | 14.19 | 0.6 | 0 | 0.32832 | ND
132 | 2023-05-01 | 20:50 | 13.7 | 12.9 | 0 | 14.3 | 0 | 2.5 | ENE | 2.5 | ENE | 20:50 | 5 | ENE | 20:44 | 2.3 | ENE | 0.7 | 39.1 | 0 | 108 | 0 | 0.735 | 14.22 | 0 | 0 | 0.32767 | ND
133 | 2023-05-01 | 21:00 | 13.5 | 12.9 | 0 | 14.1 | -0.001 | 2.1 | E | 2.5 | ENE | 20:50 | 3.8 | E | 20:59 | 2.4 | E | 0.6 | 38.9 | 0 | 83 | 0 | 0.734 | 14.19 | -0.6 | 0 | 0.32703 | ND |  | 0 | 0.32606 | 13.15 | #DIV/0! | 44.8333 | 0 | 0 | 619 | 0 | 1.3 | 2.5 | ENE | 20:50 | 4.4 | E | 21:13
134 | 2023-05-01 | 21:10 | 13.3 | 12.9 | 0 | 14.3 | -0.001 | 1.7 | ENE | 2.2 | E | 21:01 | 3.8 | ENE | 21:07 | 1.8 | E | 0.7 | 38.7 | 0 | 101 | 0 | 0.734 | 14.18 | -0.6 | 0 | 0.32703 | ND
135 | 2023-05-01 | 21:20 | 13.1 | 12.9 | 0 | 13.9 | -0.001 | 1.7 | E | 2 | E | 21:15 | 4.4 | E | 21:13 | 1.8 | E | 0.6 | 41.3 | 0 | 123 | 0 | 0.733 | 14.2 | -0.6 | 0 | 0.32638 | ND
136 | 2023-05-01 | 21:30 | 12.9 | 12.9 | 0 | 12.9 | -0.002 | 1.2 | ENE | 1.7 | E | 21:20 | 2.2 | ENE | 21:21 | 0 | ENE | 0.5 | 46.3 | 0 | 100 | 0 | 0.732 | 14.19 | -1.2 | 0 | 0.32573 | ND
137 | 2023-05-01 | 21:40 | 12.7 | 12.9 | 0 | 12.7 | -0.002 | 0.4 | ESE | 1.2 | ENE | 21:30 | 2.5 | ESE | 21:40 | 2.4 | ESE | 0.6 | 45.8 | 0 | 101 | 0 | 0.731 | 14.18 | -1.2 | 0 | 0.32509 | ND
138 | 2023-05-01 | 21:50 | 12.4 | 12.9 | 0 | 11 | -0.001 | 0.7 | SSW | 1 | ESE | 21:47 | 2.7 | ESE | 21:40 | 0 | S | 0.7 | 58 | 0 | 111 | 0 | 0.731 | 14.19 | -0.6 | 0 | 0.32509 | ND
139 | 2023-05-01 | 22:00 | 12 | 12.8 | 0 | 11.4 | -0.001 | 0.3 | SE | 0.7 | SSW | 21:50 | 1.8 | ESE | 21:54 | 0 | NE | 0.4 | 58.2 | 0 | 91 | 0 | 0.73 | 14.23 | -0.6 | 0 | 0.32444 | ND |  | 0 | 0.32348 | 11.9833 | #DIV/0! | 49.8667 | 0.001 | 0 | 608 | 0 | 0.75 | 1.5 | ENE | 22:26 | 3.3 | ENE | 22:19
140 | 2023-05-01 | 22:10 | 11.5 | 12.8 | 0 | 11 | -0.001 | 0.4 | NE | 0.4 | NE | 22:09 | 2 | ENE | 22:04 | 0.2 | E | 0.4 | 58.9 | 0 | 68 | 0 | 0.73 | 14.24 | -0.6 | 0 | 0.32444 | ND
141 | 2023-05-01 | 22:20 | 11.1 | 12.8 | 0 | 12.2 | 0 | 0.8 | NE | 0.8 | NE | 22:20 | 3.3 | ENE | 22:19 | 0.8 | ESE | 0.7 | 47.2 | 0 | 84 | 0 | 0.729 | 14.16 | 0 | 0 | 0.3238 | ND
142 | 2023-05-01 | 22:30 | 10.7 | 12.9 | 0 | 12.2 | 0.001 | 1.1 | ENE | 1.5 | ENE | 22:26 | 3 | E | 22:23 | 0.8 | NE | 0.7 | 47.9 | 0 | 126 | 0 | 0.728 | 14.22 | 0.6 | 0 | 0.32316 | ND
143 | 2023-05-01 | 22:40 | 10.5 | 12.8 | 0 | 12.2 | 0 | 0.9 | ENE | 1.1 | ENE | 22:30 | 2.5 | ENE | 22:34 | 0 | ESE | 0.6 | 45.4 | 0 | 122 | 0 | 0.727 | 14.22 | 0 | 0 | 0.32251 | ND
144 | 2023-05-01 | 22:50 | 10.5 | 12.8 | 0 | 12.9 | -0.001 | 1 | ENE | 1 | ENE | 22:50 | 3.2 | ENE | 22:46 | 0.9 | NE | 0.8 | 41.6 | 0 | 117 | 0 | 0.727 | 14.24 | -0.6 | 0 | 0.32251 | ND
145 | 2023-05-01 | 23:00 | 10.3 | 12.8 | 0 | 12 | -0.001 | 0.6 | NE | 1.1 | ENE | 22:52 | 2 | NE | 22:50 | 0.6 | ENE | 0.4 | 46.8 | 0 | 150 | 0 | 0.726 | 14.27 | -0.6 | 0 | 0.32187 | ND |  | 0 | 0.32037 | 13.3667 | #DIV/0! | 39.1667 | 0.002 | 0 | 832 | 0 | 1.8 | 2.7 | E | 23:40 | 6.1 | E | 23:40
146 | 2023-05-01 | 23:10 | 10.2 | 12.8 | 0 | 13.2 | 0.001 | 1.4 | ENE | 1.4 | ENE | 23:10 | 3.5 | ENE | 23:10 | 2.2 | E | 0.6 | 39.6 | 1 | 160 | 0 | 0.725 | 14.27 | 0.6 | 0 | 0.32123 | ND
147 | 2023-05-01 | 23:20 | 10.2 | 12.8 | 0 | 13.6 | 0.001 | 1.6 | ENE | 1.7 | ENE | 23:18 | 3.1 | E | 23:15 | 2.2 | E | 0.5 | 37.7 | 2 | 153 | 0 | 0.724 | 14.25 | 0.6 | 0 | 0.32059 | ND
148 | 2023-05-01 | 23:30 | 10.4 | 12.8 | 0 | 13.7 | 0 | 2 | E | 2 | E | 23:30 | 4.2 | E | 23:29 | 2.7 | E | 0.7 | 37.1 | 0 | 141 | 0 | 0.723 | 14.26 | 0 | 0 | 0.31995 | ND
149 | 2023-05-01 | 23:40 | 10.7 | 12.8 | 0 | 13.9 | 0 | 2.7 | E | 2.7 | E | 23:40 | 6.1 | E | 23:40 | 1.1 | ENE | 1 | 36.4 | 0 | 130 | 0 | 0.723 | 14.27 | 0 | 0 | 0.31995 | ND
150 | 2023-05-01 | 23:50 | 10.9 | 12.8 | 0 | 13.8 | 0 | 2.5 | ENE | 2.7 | ENE | 23:46 | 5.6 | E | 23:40 | 3.2 | ENE | 0.9 | 37.4 | 0 | 98 | 0 | 0.721 | 14.28 | 0 | 0 | 0.31867 | ND
151 | 2023-05-02 | 0:00 | 11.3 | 12.8 | 0 | 13.6 | -0.001 | 2.2 | ENE | 2.5 | ENE | 23:50 | 3.9 | ENE | 23:54 | 1.8 | E | 0.7 | 38.8 | 0 | 93 | 0 | 0.72 | 14.29 | -0.6 | 0 | 0.31803 | ND |  | 0 | 0.31728 | 12.9667 | #DIV/0! | 41.9667 | 0 | 0 | 620 | 0 | 2.1333 | 2.9 | ENE | 0:23 | 4.8 | ENE | 0:01
152 | 2023-05-02 | 0:10 | 11.5 | 12.8 | 0 | 13.6 | 0 | 2.6 | ENE | 2.7 | ENE | 0:08 | 4.8 | ENE | 0:01 | 3.1 | ENE | 0.7 | 38.7 | 0 | 117 | 0 | 0.72 | 14.29 | 0 | 0 | 0.31803 | ND
153 | 2023-05-02 | 0:20 | 11.7 | 12.8 | 0 | 13.2 | -0.001 | 2.5 | ENE | 2.6 | ENE | 0:10 | 4.7 | ENE | 0:17 | 4.3 | ENE | 0.8 | 41.2 | 0 | 106 | 0 | 0.719 | 14.29 | -0.6 | 0 | 0.31739 | ND
154 | 2023-05-02 | 0:30 | 11.7 | 12.8 | 0 | 12.7 | -0.001 | 2.4 | ENE | 2.9 | ENE | 0:23 | 4.8 | E | 0:21 | 1.6 | ENE | 1 | 43.4 | 0 | 105 | 0 | 0.718 | 14.33 | -0.6 | 0 | 0.31675 | ND
155 | 2023-05-02 | 0:40 | 11.8 | 12.8 | 0 | 12.4 | -0.002 | 1.7 | ENE | 2.4 | ENE | 0:30 | 3.9 | E | 0:32 | 1.7 | NE | 0.7 | 44.9 | 0 | 87 | 0 | 0.718 | 14.34 | -1.2 | 0 | 0.31675 | ND
156 | 2023-05-02 | 0:50 | 11.7 | 12.8 | 0 | 12.3 | -0.001 | 1.4 | ENE | 1.7 | ENE | 0:41 | 2.7 | E | 0:48 | 2.7 | E | 0.5 | 44.8 | 0 | 112 | 0 | 0.718 | 14.33 | -0.6 | 0 | 0.31675 | ND
157 | 2023-05-02 | 1:00 | 11.6 | 12.8 | 0 | 12.2 | 0 | 2.4 | E | 2.4 | E | 1:00 | 3.9 | E | 1:00 | 3.9 | E | 0.6 | 45.4 | 0 | 112 | 0 | 0.716 | 14.35 | 0 | 0 | 0.31548 | ND |  | 0 | 0.31452 | 11.9833 | #DIV/0! | 46.8167 | 0 | 0 | 649 | 0 | 1.85 | 2.6 | E | 1:07 | 4.1 | E | 1:00
158 | 2023-05-02 | 1:10 | 11.4 | 12.8 | 0 | 12.3 | -0.001 | 2.3 | E | 2.6 | E | 1:07 | 4.1 | E | 1:00 | 1.7 | ENE | 0.6 | 44.6 | 0 | 109 | 0 | 0.716 | 14.35 | -0.6 | 0 | 0.31548 | ND
159 | 2023-05-02 | 1:20 | 11.4 | 12.8 | 0 | 12 | -0.001 | 2 | ENE | 2.3 | E | 1:11 | 4.1 | E | 1:10 | 2.1 | ENE | 0.7 | 47.1 | 0 | 100 | 0 | 0.715 | 14.37 | -0.6 | 0 | 0.31484 | ND
160 | 2023-05-02 | 1:30 | 11.2 | 12.8 | 0 | 11.9 | -0.001 | 1.7 | E | 2 | ENE | 1:20 | 3.7 | E | 1:22 | 0.9 | E | 0.5 | 46.9 | 0 | 108 | 0 | 0.714 | 14.32 | -0.6 | 0 | 0.31421 | ND
161 | 2023-05-02 | 1:40 | 11.1 | 12.8 | 0 | 11.4 | -0.001 | 1.2 | E | 1.7 | E | 1:30 | 2.5 | E | 1:33 | 0.9 | ENE | 0.5 | 50 | 0 | 111 | 0 | 0.714 | 14.35 | -0.6 | 0 | 0.31421 | ND
162 | 2023-05-02 | 1:50 | 10.9 | 12.8 | 0 | 12.1 | 0 | 1.5 | ENE | 1.5 | ENE | 1:50 | 3.1 | NE | 1:49 | 1.2 | ENE | 0.6 | 46.9 | 0 | 109 | 0 | 0.712 | 14.39 | 0 | 0 | 0.31294 | ND
163 | 2023-05-02 | 2:00 | 10.8 | 12.8 | 0 | 11.2 | -0.001 | 1.1 | ENE | 1.6 | ENE | 1:53 | 2.6 | E | 1:52 | 0.6 | NE | 0.6 | 52.7 | 0 | 105 | 0 | 0.712 | 14.39 | -0.6 | 0 | 0.31294 | ND |  | 0 | 0.31167 | 9.5667 | #DIV/0! | 64.8833 | 0 | 0 | 600 | 0 | 0.45 | 1.6 | ENE | 1:53 | 2.6 | E | 1:52
164 | 2023-05-02 | 2:10 | 10.5 | 12.8 | 0 | 10 | -0.002 | 0.6 | NE | 1.1 | ENE | 2:00 | 1.9 | ENE | 2:01 | 0.5 | NNE | 0.3 | 59.7 | 0 | 85 | 0 | 0.711 | 14.39 | -1.2 | 0 | 0.3123 | ND
165 | 2023-05-02 | 2:20 | 10.2 | 12.8 | 0 | 9.4 | -0.002 | 0.7 | NE | 0.7 | NE | 2:20 | 1.3 | NE | 2:18 | 0.2 | E | 0.3 | 65.7 | 1 | 121 | 0 | 0.71 | 14.4 | -1.2 | 0 | 0.31167 | ND
166 | 2023-05-02 | 2:30 | 9.8 | 12.7 | 0 | 9.1 | -0.001 | 0.1 | ESE | 0.7 | NE | 2:20 | 1 | E | 2:23 | 0 | W | 0.2 | 66.9 | 1 | 121 | 0 | 0.71 | 14.41 | -0.6 | 0 | 0.31167 | ND
167 | 2023-05-02 | 2:40 | 9.3 | 12.7 | 0 | 8.6 | -0.001 | 0.1 | WSW | 0.1 | WSW | 2:39 | 0.9 | SW | 2:33 | 0 | SW | 0.2 | 72.9 | 0 | 86 | 0 | 0.709 | 14.44 | -0.6 | 0 | 0.31104 | ND
168 | 2023-05-02 | 2:50 | 8.8 | 12.7 | 0 | 9.1 | -0.001 | 0.1 | WSW | 0.2 | WSW | 2:42 | 0.5 | SW | 2:42 | 0 | WSW | 0.1 | 71.4 | 0 | 82 | 0 | 0.708 | 14.43 | -0.6 | 0 | 0.3104 | ND
169 | 2023-05-02 | 3:00 | 8.4 | 12.8 | 0 | 8.7 | 0 | 0.2 | NE | 0.2 | NE | 3:00 | 1.5 | NE | 2:53 | 0.4 | SSE | 0.3 | 70.8 | 0 | 76 | 0 | 0.708 | 14.44 | 0 | 0 | 0.3104 | ND |  | 0 | 0.30967 | 9.3333 | #DIV/0! | 66.95 | 0 | 0 | 593 | 0 | 0.53333 | 0.8 | SSE | 3:20 | 1.5 | NE | 2:53
170 | 2023-05-02 | 3:10 | 8 | 12.7 | 0 | 9.3 | 0 | 0.2 | S | 0.3 | ENE | 3:02 | 0.9 | SSE | 3:10 | 0.8 | SSE | 0.2 | 68.3 | 1 | 94 | 0 | 0.708 | 14.45 | 0 | 0 | 0.3104 | ND
171 | 2023-05-02 | 3:20 | 7.7 | 12.7 | 0 | 9.2 | 0 | 0.8 | SSE | 0.8 | SSE | 3:20 | 1.2 | S | 3:12 | 1 | S | 0.2 | 72.4 | 1 | 107 | 0 | 0.707 | 14.46 | 0 | 0 | 0.30977 | ND
172 | 2023-05-02 | 3:30 | 7.5 | 12.7 | 0 | 9.6 | 0 | 0.6 | SE | 0.8 | SSE | 3:22 | 1.1 | SE | 3:25 | 0.7 | ESE | 0.2 | 66.3 | 0 | 105 | 0 | 0.707 | 14.47 | 0 | 0 | 0.30977 | ND
173 | 2023-05-02 | 3:40 | 7.4 | 12.7 | 0 | 9.4 | 0 | 0.7 | SE | 0.7 | SE | 3:40 | 1.5 | ESE | 3:38 | 1 | SE | 0.3 | 64.2 | 1 | 110 | 0 | 0.706 | 14.47 | 0 | 0 | 0.30914 | ND
174 | 2023-05-02 | 3:50 | 7.4 | 12.7 | 0 | 9.8 | 0 | 0.7 | SE | 0.8 | SE | 3:47 | 1.2 | SE | 3:41 | 0.8 | SE | 0.2 | 59.7 | 1 | 101 | 0 | 0.705 | 14.48 | 0 | 0 | 0.30851 | ND
175 | 2023-05-02 | 4:00 | 7.4 | 12.7 | 0 | 11.3 | 0.001 | 0.7 | E | 0.7 | SE | 3:50 | 1.4 | ESE | 3:55 | 0.7 | NE | 0.3 | 50.1 | 0 | 109 | 0 | 0.705 | 14.5 | 0.6 | 0 | 0.30851 | ND |  | 0 | 0.30736 | 9.4833 | #DIV/0! | 61.8333 | 0.001 | 0 | 558 | 0 | 0.5 | 0.9 | SE | 4:29 | 1.6 | SE | 4:24
176 | 2023-05-02 | 4:10 | 7.5 | 12.7 | 0 | 10.2 | -0.001 | 0.4 | ENE | 0.7 | E | 4:00 | 1.5 | ENE | 4:07 | 0 | E | 0.3 | 54.3 | 1 | 71 | 0 | 0.704 | 14.52 | -0.6 | 0 | 0.30788 | ND
177 | 2023-05-02 | 4:20 | 7.5 | 12.7 | 0 | 9.3 | -0.001 | 0.4 | E | 0.4 | E | 4:20 | 1.3 | E | 4:14 | 0.5 | SE | 0.3 | 62.8 | 0 | 83 | 0 | 0.703 | 14.52 | -0.6 | 0 | 0.30725 | ND
178 | 2023-05-02 | 4:30 | 7.4 | 12.7 | 0 | 9 | 0 | 0.9 | SE | 0.9 | SE | 4:29 | 1.6 | SE | 4:24 | 0.1 | ESE | 0.3 | 65.6 | 0 | 102 | 0 | 0.703 | 14.51 | 0 | 0 | 0.30725 | ND
179 | 2023-05-02 | 4:40 | 7.3 | 12.7 | 0 | 9.1 | -0.001 | 0.5 | ENE | 0.9 | SE | 4:30 | 1.2 | ENE | 4:34 | 0.7 | ENE | 0.3 | 64.5 | 0 | 81 | 0 | 0.702 | 14.54 | -0.6 | 0 | 0.30662 | ND
180 | 2023-05-02 | 4:50 | 7.2 | 12.7 | 0 | 8 | -0.002 | 0.1 | NNE | 0.5 | ENE | 4:41 | 1.1 | ENE | 4:44 | 0 | NNE | 0.2 | 73.7 | 0 | 112 | 0 | 0.702 | 14.52 | -1.2 | 0 | 0.30662 | ND
181 | 2023-05-02 | 5:00 | 7 | 12.7 | 0 | 8.2 | -0.001 | 0.1 | NNE | 0.1 | NNE | 4:50 | 0.5 | NNE | 4:53 | 0 | NE | 0.1 | 75.3 | 3 | 861 | 1 | 0.701 | 14.55 | -0.6 | 0 | 0.30599 | ND |  | 0 | 0.30537 | 8.5333 | #DIV/0! | 71.4833 | 0.055 | 0 | 119621 | 33.1667 | 0.18333 | 0.6 | E | 5:39 | 1.2 | E | 5:35
182 | 2023-05-02 | 5:10 | 6.8 | 12.7 | 0 | 8.3 | 0.001 | 0 | NE | 0.1 | NNE | 5:02 | 0 | NE | 5:00 | 0 | NE | 0 | 74.1 | 10 | 3941 | 7 | 0.701 | 14.55 | 0.6 | 0 | 0.30599 | ND
183 | 2023-05-02 | 5:20 | 6.6 | 12.7 | 0 | 8.4 | 0.005 | 0 | NE | 0 | NE | 5:10 | 0 | NE | 5:10 | 0 | NE | 0 | 73.1 | 26 | 10912 | 18 | 0.7 | 14.57 | 3 | 0 | 0.30537 | ND
184 | 2023-05-02 | 5:30 | 6.4 | 12.7 | 0 | 8.8 | 0.011 | 0.1 | NE | 0.1 | NE | 5:30 | 0.9 | ESE | 5:29 | 0.7 | ESE | 0.3 | 67.9 | 46 | 21501 | 36 | 0.7 | 14.59 | 6.6 | 0 | 0.30537 | ND
185 | 2023-05-02 | 5:40 | 6.3 | 12.8 | 0 | 9.1 | 0.018 | 0.6 | E | 0.6 | E | 5:39 | 1.2 | E | 5:35 | 0.6 | E | 0.2 | 65.6 | 69 | 34324 | 57 | 0.699 | 14.59 | 10.8 | 0 | 0.30474 | ND
186 | 2023-05-02 | 5:50 | 6.4 | 12.8 | 0 | 8.4 | 0.02 | 0.3 | ENE | 0.6 | E | 5:42 | 1.1 | ENE | 5:40 | 0.6 | ENE | 0.3 | 72.9 | 92 | 48082 | 80 | 0.699 | 14.62 | 12 | 0 | 0.30474 | ND
187 | 2023-05-02 | 6:00 | 6.6 | 12.9 | 0 | 9.7 | 0.026 | 0.1 | SE | 0.3 | ENE | 5:50 | 0.6 | ENE | 5:50 | 0 | E | 0.2 | 62.6 | 115 | 62062 | 103 | 0.699 | 14.64 | 15.6 | 0 | 0.30474 | ND |  | 0 | 0.30443 | 10.1167 | #DIV/0! | 70.8 | 0.49 | 0 | 969615 | 269.1667 | 0.13333 | 0.4 | ENE | 6:16 | 1.1 | ENE | 6:07
188 | 2023-05-02 | 6:10 | 6.8 | 13 | 0 | 8.9 | 0.031 | 0.3 | ENE | 0.3 | ENE | 6:10 | 1.1 | ENE | 6:07 | 0.3 | ENE | 0.3 | 75.2 | 137 | 75546 | 126 | 0.699 | 14.67 | 18.6 | 0 | 0.30474 | ND
189 | 2023-05-02 | 6:20 | 7 | 13.2 | 0 | 9.1 | 0.062 | 0.2 | ENE | 0.4 | ENE | 6:16 | 0.7 | ENE | 6:13 | 0 | E | 0.2 | 80.3 | 292 | 121990 | 203 | 0.699 | 14.71 | 37.2 | 0 | 0.30474 | ND
190 | 2023-05-02 | 6:30 | 7.4 | 13.4 | 0 | 9.9 | 0.104 | 0 | ESE | 0.2 | ENE | 6:20 | 0 | E | 6:20 | 0 | SSE | 0 | 76.3 | 359 | 195236 | 325 | 0.698 | 14.75 | 62.4 | 0 | 0.30411 | ND
191 | 2023-05-02 | 6:40 | 8.1 | 13.6 | 0 | 11.4 | 0.122 | 0.2 | SE | 0.2 | SE | 6:40 | 0.7 | SE | 6:32 | 0 | SSE | 0.2 | 66.8 | 427 | 234219 | 390 | 0.698 | 14.78 | 73.2 | 0 | 0.30411 | ND
192 | 2023-05-02 | 6:50 | 9.1 | 13.7 | 0 | 11.7 | 0.145 | 0 | SSE | 0.2 | SE | 6:41 | 0 | SSE | 6:40 | 0 | SSE | 0 | 63.6 | 503 | 280562 | 468 | 0.698 | 14.79 | 87 | 0 | 0.30411 | ND
193 | 2023-05-02 | 7:00 | 10.4 | 13.9 | 0 | 12.5 | 0.165 | 0 | SSE | 0 | SSE | 6:50 | 0 | SSE | 6:50 | 0 | SW | 0 | 64.1 | 579 | 324837 | 541 | 0.698 | 14.82 | 99 | 0 | 0.30411 | ND |  | 0 | 0.30349 | 13.9833 | #DIV/0! | 55.7667 | 1.283 | 0.66667 | 2634321 | 731.8333 | 0.26667 | 0.6 | NNW | 7:30 | 1.1 | W | 7:08
194 | 2023-05-02 | 7:10 | 11.8 | 14.5 | 0 | 13.7 | 0.185 | 0.1 | SW | 0.1 | SW | 7:10 | 1.1 | W | 7:08 | 0 | WNW | 0.3 | 52.1 | 659 | 370587 | 618 | 0.698 | 14.93 | 111 | 0 | 0.30411 | ND
195 | 2023-05-02 | 7:20 | 13.1 | 14.5 | 0 | 13.8 | 0.202 | 0.4 | NNE | 0.5 | N | 7:17 | 0.9 | NNE | 7:16 | 0.5 | NNE | 0.2 | 60.2 | 733 | 417318 | 696 | 0.697 | 14.88 | 121.2 | 10 | 0.30349 | ND
196 | 2023-05-02 | 7:30 | 14.4 | 14.4 | 0 | 14.6 | 0.223 | 0.6 | NNW | 0.6 | NNW | 7:30 | 1.1 | N | 7:30 | 1 | N | 0.2 | 53.2 | 807 | 461784 | 770 | 0.697 | 14.9 | 133.8 | 10 | 0.30349 | ND
197 | 2023-05-02 | 7:40 | 15.6 | 14.4 | 0 | 14.5 | 0.244 | 0.4 | NNW | 0.6 | N | 7:33 | 1.1 | NNE | 7:31 | 0 | W | 0.3 | 52.8 | 883 | 506320 | 844 | 0.696 | 14.91 | 146.4 | 10 | 0.30286 | ND
198 | 2023-05-02 | 7:50 | 16.7 | 14.4 | 0 | 14.8 | 0.264 | 0.1 | WSW | 0.4 | NNW | 7:40 | 0.9 | W | 7:44 | 0 | WNW | 0.2 | 52.2 | 960 | 553475 | 922 | 0.696 | 14.89 | 158.4 | 10 | 0.30286 | ND
199 | 2023-05-02 | 8:00 | 17.8 | 14.4 | 0 | 14.7 | 0.283 | 0.5 | SSW | 0.5 | SSW | 8:00 | 1.7 | W | 7:59 | 1.3 | NW | 0.4 | 55.3 | 1030 | 597297 | 995 | 0.696 | 14.9 | 169.8 | 10 | 0.30286 | ND |  | 0 | 0.30213 | 15.4167 | #DIV/0! | 61.2833 | 1.993 | 1 | 4178846 | 1160.8333 | 1.0167 | 1.8 | SW | 8:25 | 3.2 | SSW | 8:24
200 | 2023-05-02 | 8:10 | 18.7 | 14.3 | 0 | 15.3 | 0.303 | 0.4 | SW | 0.5 | SW | 8:05 | 1.5 | WSW | 8:05 | 0.9 | W | 0.4 | 54.8 | 1099 | 638512 | 1064 | 0.695 | 14.91 | 181.8 | 10 | 0.30224 | ND
201 | 2023-05-02 | 8:20 | 19.5 | 14.3 | 0 | 15.1 | 0.32 | 1.4 | SW | 1.4 | SW | 8:20 | 2.5 | SSW | 8:16 | 0.6 | SW | 0.6 | 64.8 | 1162 | 679550 | 1133 | 0.695 | 14.88 | 192 | 10 | 0.30224 | ND
202 | 2023-05-02 | 8:30 | 20.2 | 14.3 | 0 | 15.2 | 0.342 | 1.5 | SW | 1.8 | SW | 8:25 | 3.2 | SSW | 8:24 | 1.3 | SSW | 0.6 | 64.9 | 1222 | 715426 | 1192 | 0.695 | 14.88 | 205.2 | 10 | 0.30224 | ND
203 | 2023-05-02 | 8:40 | 20.6 | 14.2 | 0 | 15.8 | 0.364 | 1 | WSW | 1.5 | SW | 8:30 | 2.3 | WNW | 8:37 | 1.3 | WNW | 0.5 | 63.6 | 1293 | 754553 | 1258 | 0.694 | 14.89 | 218.4 | 10 | 0.30161 | ND
204 | 2023-05-02 | 8:50 | 21.1 | 14.2 | 0 | 16.4 | 0.381 | 1.3 | W | 1.3 | W | 8:50 | 2.6 | WSW | 8:50 | 2.5 | WSW | 0.4 | 64.3 | 1359 | 793508 | 1323 | 0.694 | 14.9 | 228.6 | 10 | 0.30161 | ND
205 | 2023-05-02 | 9:00 | 21.5 | 14.2 | 0 | 16.2 | 0.396 | 2.1 | WSW | 2.1 | WSW | 9:00 | 3.3 | WSW | 8:56 | 1.8 | WSW | 0.4 | 64.6 | 1413 | 828044 | 1380 | 0.693 | 14.87 | 237.6 | 10 | 0.30099 | ND |  | 0 | 0.30057 | 18.4167 | #DIV/0! | 47.4 | 2.613 | 1 | 5445065 | 1512.6667 | 2.0833 | 3 | N | 9:50 | 7.6 | N | 9:47
206 | 2023-05-02 | 9:10 | 21.9 | 14.2 | 0 | 17.5 | 0.418 | 1.9 | SSW | 2.1 | WSW | 9:00 | 2.9 | SSW | 9:09 | 2.1 | SW | 0.4 | 63.2 | 1471 | 864357 | 1441 | 0.693 | 14.86 | 250.8 | 10 | 0.30099 | ND
207 | 2023-05-02 | 9:20 | 22.3 | 14.1 | 0 | 17 | 0.428 | 2.1 | S | 2.2 | S | 9:19 | 4.8 | SSE | 9:16 | 1.2 | ESE | 0.8 | 60.5 | 1506 | 892900 | 1488 | 0.693 | 14.87 | 256.8 | 10 | 0.30099 | ND
208 | 2023-05-02 | 9:30 | 22.7 | 14.1 | 0 | 19.6 | 0.442 | 1.1 | ENE | 2.1 | S | 9:20 | 3 | N | 9:27 | 2.3 | NNE | 0.6 | 34.6 | 1481 | 919545 | 1533 | 0.692 | 14.87 | 265.2 | 10 | 0.30036 | ND
209 | 2023-05-02 | 9:40 | 23.1 | 14.1 | 0 | 20 | 0.455 | 2.3 | NNE | 2.3 | NNE | 9:40 | 6 | N | 9:37 | 2.3 | NNW | 1.2 | 30.7 | 1615 | 951987 | 1587 | 0.692 | 14.83 | 273 | 10 | 0.30036 | ND
210 | 2023-05-02 | 9:50 | 23.5 | 14.1 | 0 | 20.2 | 0.474 | 3 | N | 3 | N | 9:50 | 7.6 | N | 9:47 | 2.8 | NNE | 1.1 | 30.8 | 1687 | 988232 | 1647 | 0.691 | 14.87 | 284.4 | 10 | 0.29974 | ND
211 | 2023-05-02 | 10:00 | 23.8 | 13.7 | 0 | 20.3 | 0.472 | 2.4 | NNE | 3.1 | N | 9:51 | 7.8 | NNE | 9:50 | 2 | NNE | 1.1 | 31.1 | 1724 | 1021164 | 1702 | 0.691 | 14.78 | 283.2 | 10 | 0.29974 | ND |  | 0 | 0.29912 | 20.3833 | #DIV/0! | 29.8667 | 3.088 | 1 | 6344780 | 1762.5 | 2.9333 | 3.8 | NNE | 10:26 | 7.8 | NNE | 9:50
212 | 2023-05-02 | 10:10 | 24.2 | 13.7 | 0 | 20.1 | 0.487 | 2.8 | NNE | 2.9 | NNE | 10:09 | 6.5 | N | 10:07 | 3.8 | NNE | 1 | 31.3 | 1752 | 1036122 | 1727 | 0.691 | 14.77 | 292.2 | 10 | 0.29974 | ND
213 | 2023-05-02 | 10:20 | 24.4 | 13.7 | 0 | 20.3 | 0.517 | 3.3 | NNE | 3.3 | NNE | 10:20 | 7.4 | NNE | 10:17 | 4 | NNE | 1.4 | 31.2 | 1347 | 1027906 | 1713 | 0.69 | 14.79 | 310.2 | 10 | 0.29912 | ND
214 | 2023-05-02 | 10:30 | 24.6 | 13.7 | 0 | 20.3 | 0.532 | 3.3 | NNE | 3.8 | NNE | 10:26 | 6.3 | N | 10:21 | 3 | NE | 0.9 | 28 | 1835 | 1060037 | 1767 | 0.69 | 14.77 | 319.2 | 10 | 0.29912 | ND
215 | 2023-05-02 | 10:40 | 24.7 | 13.7 | 0 | 20.3 | 0.54 | 3 | NNE | 3.3 | NNE | 10:30 | 6.2 | N | 10:37 | 2.7 | N | 0.9 | 27 | 1853 | 1103023 | 1838 | 0.689 | 14.78 | 324 | 10 | 0.2985 | ND
216 | 2023-05-02 | 10:50 | 24.8 | 13.7 | 0 | 21 | 0.54 | 2.8 | NNE | 3.2 | NNE | 10:43 | 7.3 | NNW | 10:50 | 4.2 | N | 1.1 | 30.6 | 1762 | 1096528 | 1828 | 0.689 | 14.78 | 324 | 10 | 0.2985 | ND
217 | 2023-05-02 | 11:00 | 25 | 13.7 | 0 | 21 | 0.561 | 3.6 | N | 3.6 | N | 11:00 | 7.3 | NNE | 10:53 | 2.5 | NNE | 1.3 | 28.5 | 1902 | 1118369 | 1864 | 0.688 | 14.78 | 336.6 | 10 | 0.29787 | ND |  | 0 | 0.29715 | 21.2333 | #DIV/0! | 26.15 | 3.42 | 1 | 6929344 | 1925 | 2.7 | 3.6 | N | 11:00 | 7.8 | NNE | 11:33
218 | 2023-05-02 | 11:10 | 25.1 | 13.7 | 0 | 21.3 | 0.562 | 3.5 | N | 3.6 | N | 11:00 | 7 | NNE | 11:07 | 2.9 | N | 1 | 29.7 | 1923 | 1145103 | 1909 | 0.688 | 14.77 | 337.2 | 10 | 0.29787 | ND
219 | 2023-05-02 | 11:20 | 25.2 | 13.6 | 0 | 21.4 | 0.569 | 2.2 | NNE | 3.5 | N | 11:11 | 5.9 | N | 11:19 | 2.5 | NNE | 1.1 | 22.5 | 1937 | 1154245 | 1924 | 0.687 | 14.75 | 341.4 | 10 | 0.29725 | ND
220 | 2023-05-02 | 11:30 | 25.3 | 13.6 | 0 | 21.4 | 0.573 | 2.1 | NE | 2.4 | NE | 11:28 | 5.8 | NNE | 11:22 | 2.7 | NE | 1 | 24.3 | 1947 | 1165094 | 1942 | 0.687 | 14.75 | 343.8 | 10 | 0.29725 | ND
221 | 2023-05-02 | 11:40 | 25.5 | 13.6 | 0 | 21.2 | 0.575 | 2.6 | NNE | 2.6 | NNE | 11:40 | 7.8 | NNE | 11:33 | 2.2 | NE | 1.1 | 27.4 | 1957 | 1172199 | 1954 | 0.686 | 14.73 | 345 | 10 | 0.29663 | ND
222 | 2023-05-02 | 11:50 | 25.6 | 13.6 | 0 | 21.1 | 0.58 | 2.2 | NE | 2.6 | NNE | 11:40 | 5.9 | NE | 11:43 | 2.4 | ENE | 1.1 | 24.5 | 1963 | 1174334 | 1957 | 0.685 | 14.71 | 348 | 10 | 0.29601 | ND
223 | 2023-05-02 | 12:00 | 25.6 | 13.6 | 0 | 21.5 | 0.579 | 3.1 | NNE | 3.1 | NNE | 12:00 | 8 | N | 11:54 | 1.5 | NNE | 1.2 | 19.4 | 1956 | 1175236 | 1959 | 0.685 | 14.65 | 347.4 | 10 | 0.29601 | ND |  | 0 | 0.29539 | 21.7 | #DIV/0! | 20.3667 | 3.434 | 1 | 6981621 | 1939.5 | 2.5 | 3.2 | NNE | 12:03 | 8 | N | 11:54
224 | 2023-05-02 | 12:10 | 25.6 | 13.6 | 0 | 21.5 | 0.579 | 2.8 | NNE | 3.2 | NNE | 12:03 | 5.5 | NNE | 12:05 | 3.1 | NNE | 0.9 | 21.6 | 1951 | 1172150 | 1954 | 0.685 | 14.68 | 347.4 | 10 | 0.29601 | ND
225 | 2023-05-02 | 12:20 | 25.6 | 13.6 | 0 | 21.8 | 0.578 | 2.2 | NNE | 2.8 | NNE | 12:10 | 4.9 | NNE | 12:10 | 2.7 | NNE | 0.9 | 20.9 | 1952 | 1170664 | 1951 | 0.684 | 14.62 | 346.8 | 10 | 0.29539 | ND
226 | 2023-05-02 | 12:30 | 25.5 | 13.6 | 0 | 21.6 | 0.567 | 2.1 | NNE | 2.3 | NNE | 12:25 | 5 | NNE | 12:27 | 2 | NNE | 0.8 | 20.7 | 1951 | 1153978 | 1923 | 0.684 | 14.6 | 340.2 | 10 | 0.29539 | ND
227 | 2023-05-02 | 12:40 | 25.5 | 13.6 | 0 | 21.5 | 0.568 | 2.5 | NNE | 2.5 | NNE | 12:40 | 5 | NE | 12:36 | 1.5 | NNE | 0.9 | 20.5 | 1930 | 1160113 | 1934 | 0.683 | 14.58 | 340.8 | 10 | 0.29478 | ND
228 | 2023-05-02 | 12:50 | 25.5 | 13.6 | 0 | 22.3 | 0.563 | 2.3 | NNE | 2.8 | NNE | 12:46 | 6.6 | N | 12:44 | 2.3 | ENE | 1.2 | 19.1 | 1810 | 1149480 | 1916 | 0.683 | 14.59 | 337.8 | 10 | 0.29478 | ND
229 | 2023-05-02 | 13:00 | 25.6 | 13.6 | 0 | 22 | 0.545 | 2.4 | NNE | 2.4 | NNE | 13:00 | 5.6 | N | 12:56 | 3.1 | NNE | 1 | 21.5 | 1882 | 1125537 | 1876 | 0.682 | 14.56 | 327 | 10 | 0.29416 | ND |  | 0 | 0.29323 | 22.4833 | #DIV/0! | 19.8333 | 3.158 | 1 | 6541060 | 1817 | 2.55 | 3.2 | ENE | 13:23 | 7.6 | ENE | 13:21
230 | 2023-05-02 | 13:10 | 25.6 | 13.6 | 0 | 22.5 | 0.543 | 2.9 | NNE | 3 | NNE | 13:07 | 7.1 | N | 13:05 | 1.8 | NNE | 1.2 | 18.9 | 1855 | 1119604 | 1866 | 0.681 | 14.58 | 325.8 | 10 | 0.29354 | ND
231 | 2023-05-02 | 13:20 | 25.6 | 13.6 | 0 | 22.2 | 0.536 | 2.6 | NE | 3 | NNE | 13:14 | 5.6 | E | 13:19 | 2.4 | ENE | 1 | 18.7 | 1828 | 1104528 | 1841 | 0.681 | 14.54 | 321.6 | 10 | 0.29354 | ND
232 | 2023-05-02 | 13:30 | 25.6 | 13.6 | 0 | 23.1 | 0.526 | 2.6 | ENE | 3.2 | ENE | 13:23 | 7.6 | ENE | 13:21 | 1.9 | NNE | 1.6 | 22.5 | 1802 | 1087136 | 1812 | 0.68 | 14.52 | 315.6 | 10 | 0.29292 | ND
233 | 2023-05-02 | 13:40 | 25.6 | 13.6 | 0 | 22.2 | 0.511 | 2.2 | ENE | 2.6 | ENE | 13:30 | 6.2 | ESE | 13:35 | 2.3 | E | 1.1 | 16.5 | 1746 | 1064849 | 1775 | 0.68 | 14.52 | 306.6 | 10 | 0.29292 | ND
234 | 2023-05-02 | 13:50 | 25.6 | 13.7 | 0 | 22.9 | 0.497 | 2.6 | ENE | 2.8 | E | 13:45 | 6.4 | ENE | 13:45 | 2.7 | NNE | 1.2 | 20.9 | 1759 | 1039406 | 1732 | 0.679 | 14.5 | 298.2 | 10 | 0.29231 | ND
235 | 2023-05-02 | 14:00 | 25.8 | 13.6 | 0 | 23 | 0.495 | 1.8 | NE | 2.7 | ENE | 13:51 | 5.7 | NE | 13:51 | 1.9 | ENE | 1 | 19.7 | 1700 | 1037614 | 1729 | 0.679 | 14.52 | 297 | 10 | 0.29231 | ND |  | 0 | 0.29179 | 22.8167 | #DIV/0! | 19.9167 | 2.599 | 1 | 5539903 | 1538.6667 | 1.8 | 2.7 | ENE | 13:51 | 6 | N | 14:08
236 | 2023-05-02 | 14:10 | 26 | 13.7 | 0 | 22.8 | 0.456 | 1.9 | ENE | 1.9 | ENE | 14:10 | 6 | N | 14:08 | 2.9 | E | 1.2 | 19.4 | 1526 | 973783 | 1623 | 0.679 | 14.51 | 273.6 | 10 | 0.29231 | ND
237 | 2023-05-02 | 14:20 | 26.3 | 13.7 | 0 | 22.1 | 0.402 | 2.4 | ENE | 2.7 | ENE | 14:16 | 5.2 | E | 14:12 | 1.1 | SSE | 1 | 18.9 | 1531 | 851670 | 1419 | 0.678 | 14.49 | 241.2 | 10 | 0.29169 | ND
238 | 2023-05-02 | 14:30 | 26.4 | 13.7 | 0 | 22.7 | 0.424 | 1.7 | E | 2.4 | ENE | 14:20 | 5.1 | E | 14:26 | 0.6 | ESE | 0.9 | 20.5 | 1531 | 916297 | 1527 | 0.678 | 14.49 | 254.4 | 10 | 0.29169 | ND
239 | 2023-05-02 | 14:40 | 26.7 | 13.7 | 0 | 23.4 | 0.419 | 1.3 | ENE | 1.7 | E | 14:31 | 4 | N | 14:39 | 1.5 | NNE | 0.7 | 21.3 | 1443 | 894782 | 1491 | 0.678 | 14.48 | 251.4 | 10 | 0.29169 | ND
240 | 2023-05-02 | 14:50 | 27 | 13.7 | 0 | 22.9 | 0.403 | 1.7 | NE | 1.9 | NE | 14:48 | 4.4 | N | 14:46 | 0.9 | ESE | 0.7 | 19.7 | 1422 | 865757 | 1443 | 0.677 | 14.42 | 241.8 | 10 | 0.29107 | ND
241 | 2023-05-02 | 15:00 | 27.3 | 13.7 | 0 | 23.4 | 0.371 | 1.3 | ENE | 1.7 | NE | 14:50 | 4.7 | NE | 15:00 | 1.2 | N | 0.9 | 20.7 | 1231 | 799028 | 1332 | 0.677 | 14.41 | 222.6 | 10 | 0.29107 | ND |  | 0 | 0.29056 | 23.2833 | #DIV/0! | 22.7833 | 1.878 | 1 | 4089651 | 1136.1667 | 1.5667 | 2.2 | NNE | 15:45 | 4.8 | E | 15:06
242 | 2023-05-02 | 15:10 | 27.5 | 13.7 | 0 | 22.7 | 0.267 | 1.6 | E | 1.8 | ENE | 15:09 | 4.8 | E | 15:06 | 0.5 | NE | 0.8 | 21.8 | 926 | 588534 | 981 | 0.677 | 14.39 | 160.2 | 10 | 0.29107 | ND
243 | 2023-05-02 | 15:20 | 27.7 | 13.7 | 0 | 22.8 | 0.31 | 1.2 | ENE | 1.6 | E | 15:12 | 3.9 | ESE | 15:12 | 1.7 | NE | 0.9 | 24.7 | 1228 | 650136 | 1084 | 0.676 | 14.35 | 186 | 10 | 0.29046 | ND
244 | 2023-05-02 | 15:30 | 27.8 | 13.7 | 0 | 23.8 | 0.333 | 1.3 | NE | 1.4 | ENE | 15:25 | 3.4 | N | 15:21 | 1.7 | NNE | 0.7 | 23.3 | 1227 | 715363 | 1192 | 0.676 | 14.39 | 199.8 | 10 | 0.29046 | ND
245 | 2023-05-02 | 15:40 | 28 | 13.7 | 0 | 23.4 | 0.307 | 2.1 | NNE | 2.1 | NNE | 15:40 | 4.8 | NNE | 15:36 | 2.4 | N | 0.7 | 24.6 | 1124 | 679638 | 1133 | 0.676 | 14.36 | 184.2 | 10 | 0.29046 | ND
246 | 2023-05-02 | 15:50 | 28.3 | 13.7 | 0 | 23.6 | 0.29 | 1.9 | NNE | 2.2 | NNE | 15:45 | 4.3 | N | 15:44 | 2.1 | NNE | 0.8 | 21.6 | 1056 | 656952 | 1095 | 0.675 | 14.3 | 174 | 10 | 0.28984 | ND
247 | 2023-05-02 | 16:00 | 28.5 | 13.7 | 0 | 24 | 0.279 | 1.4 | NNE | 1.9 | NNE | 15:50 | 3.8 | ENE | 15:54 | 1.1 | NE | 0.7 | 24.4 | 968 | 606653 | 1011 | 0.675 | 14.29 | 167.4 | 10 | 0.28984 | ND |  | 0 | 0.28943 | 23.15 | #DIV/0! | 24.55 | 1.166 | 0.66667 | 2590603 | 719.5 | 1.3667 | 1.9 | NNE | 15:50 | 5.1 | NE | 16:05
248 | 2023-05-02 | 16:10 | 28.7 | 13.7 | 0 | 23.7 | 0.251 | 1.5 | NNE | 1.6 | NNE | 16:08 | 5.1 | NE | 16:05 | 1.1 | N | 0.8 | 22.1 | 867 | 553983 | 923 | 0.675 | 14.33 | 150.6 | 10 | 0.28984 | ND
249 | 2023-05-02 | 16:20 | 28.9 | 13.7 | 0 | 23.3 | 0.231 | 1.3 | E | 1.6 | NNE | 16:11 | 4.1 | E | 16:11 | 2.7 | NE | 0.8 | 24.7 | 812 | 510051 | 850 | 0.674 | 14.29 | 138.6 | 10 | 0.28923 | ND
250 | 2023-05-02 | 16:30 | 29 | 13.7 | 0 | 23.2 | 0.206 | 1.4 | ENE | 1.5 | E | 16:23 | 3.9 | ENE | 16:20 | 1.7 | SE | 0.9 | 23.9 | 654 | 453528 | 756 | 0.674 | 14.28 | 123.6 | 10 | 0.28923 | ND
251 | 2023-05-02 | 16:40 | 28.9 | 13.8 | 0 | 22.5 | 0.115 | 1.3 | NE | 1.4 | NE | 16:37 | 2.9 | NNE | 16:37 | 1.1 | NE | 0.6 | 26.3 | 273 | 271396 | 452 | 0.674 | 14.25 | 69 | 0 | 0.28923 | ND
252 | 2023-05-02 | 16:50 | 28.5 | 13.7 | 0 | 22.2 | 0.084 | 1.3 | NNE | 1.4 | NNE | 16:43 | 3.5 | N | 16:48 | 2.5 | NE | 0.6 | 25.9 | 382 | 194992 | 325 | 0.674 | 14.22 | 50.4 | 0 | 0.28923 | ND
253 | 2023-05-02 | 17:00 | 27.9 | 13.8 | 0 | 22.9 | 0.14 | 1 | NNE | 1.3 | NNE | 16:51 | 2.5 | NE | 16:50 | 1.2 | N | 0.5 | 27.5 | 503 | 299738 | 500 | 0.673 | 14.2 | 84 | 0 | 0.28862 | ND |  | 0 | 0.28851 | 21.6167 | #DIV/0! | 30.15 | 0.465 | 0 | 1048893 | 291.3333 | 1.05 | 1.6 | NNE | 17:10 | 3.3 | ENE | 17:05
254 | 2023-05-02 | 17:10 | 27.4 | 13.8 | 0 | 22.3 | 0.14 | 1.6 | NNE | 1.6 | NNE | 17:10 | 3.3 | ENE | 17:05 | 1.3 | NNE | 0.5 | 27.1 | 467 | 302825 | 505 | 0.673 | 14.25 | 84 | 0 | 0.28862 | ND
255 | 2023-05-02 | 17:20 | 27 | 13.8 | 0 | 21.6 | 0.066 | 1.2 | NNE | 1.6 | NNE | 17:10 | 3 | NE | 17:20 | 1.8 | NNE | 0.5 | 29.3 | 170 | 159282 | 265 | 0.673 | 14.24 | 39.6 | 0 | 0.28862 | ND
256 | 2023-05-02 | 17:30 | 26.4 | 13.8 | 0 | 21.2 | 0.039 | 1.1 | NE | 1.3 | NE | 17:27 | 3.1 | NNE | 17:22 | 1.8 | N | 0.5 | 30.6 | 196 | 99285 | 165 | 0.673 | 14.25 | 23.4 | 0 | 0.28862 | ND
257 | 2023-05-02 | 17:40 | 25.8 | 13.8 | 0 | 21 | 0.053 | 0.7 | NNE | 1.1 | NE | 17:30 | 2 | NNW | 17:32 | 1 | NNE | 0.3 | 32.9 | 152 | 118562 | 198 | 0.673 | 14.22 | 31.8 | 0 | 0.28862 | ND
258 | 2023-05-02 | 17:50 | 25.1 | 13.8 | 0 | 20.7 | 0.027 | 0.7 | NNE | 0.8 | NE | 17:44 | 2.1 | NE | 17:46 | 0.3 | N | 0.5 | 33.5 | 94 | 69201 | 115 | 0.672 | 14.21 | 16.2 | 0 | 0.288 | ND
259 | 2023-05-02 | 18:00 | 24.3 | 13.2 | 0 | 20.5 | 0.021 | 0.9 | ENE | 0.9 | ENE | 18:00 | 2.2 | NE | 17:51 | 1.1 | ENE | 0.3 | 31.5 | 77 | 50692 | 84 | 0.672 | 14.11 | 12.6 | 0 | 0.288 | ND |  | 0 | 0.28749 | 19.4 | #DIV/0! | 36 | 0.066 | 0 | 158048 | 43.6667 | 0.65 | 0.9 | ENE | 18:00 | 2.2 | NE | 17:51
260 | 2023-05-02 | 18:10 | 23.5 | 13.1 | 0 | 20 | 0.021 | 0.5 | NE | 0.9 | ENE | 18:00 | 1.4 | ENE | 18:01 | 0.4 | NE | 0.3 | 34.3 | 77 | 46348 | 77 | 0.672 | 14.12 | 12.6 | 0 | 0.288 | ND
261 | 2023-05-02 | 18:20 | 22.7 | 13.1 | 0 | 19.5 | 0.017 | 0.5 | NE | 0.5 | NE | 18:18 | 1.5 | E | 18:18 | 0.5 | NE | 0.3 | 35.8 | 39 | 36669 | 61 | 0.671 | 14.08 | 10.2 | 0 | 0.28739 | ND
262 | 2023-05-02 | 18:30 | 22 | 13 | 0 | 19.2 | 0.006 | 0.6 | ENE | 0.6 | ENE | 18:29 | 1.8 | NNE | 18:29 | 0.5 | ENE | 0.4 | 36.2 | 17 | 15721 | 26 | 0.671 | 14.08 | 3.6 | 0 | 0.28739 | ND
263 | 2023-05-02 | 18:40 | 21.3 | 12.9 | 0 | 18.9 | 0.001 | 0.7 | ENE | 0.8 | ENE | 18:37 | 2.1 | ENE | 18:36 | 1.2 | ENE | 0.4 | 37.1 | 5 | 6547 | 11 | 0.671 | 14.07 | 0.6 | 0 | 0.28739 | ND
264 | 2023-05-02 | 18:50 | 20.5 | 12.9 | 0 | 18.3 | -0.001 | 0.7 | ENE | 0.9 | ENE | 18:45 | 2.1 | ENE | 18:49 | 0.2 | NNE | 0.5 | 41.1 | 2 | 2071 | 3 | 0.67 | 14.06 | -0.6 | 0 | 0.28678 | ND
265 | 2023-05-02 | 19:00 | 19.8 | 13 | 0 | 18.3 | -0.001 | 1.3 | SE | 1.3 | SE | 19:00 | 2.1 | SE | 18:56 | 1 | S | 0.5 | 39.6 | 1 | 434 | 1 | 0.67 | 14.05 | -0.6 | 0 | 0.28678 | ND |  | 0 | 0.28627 | 16.65 | #DIV/0! | 56.4333 | 0 | 0 | 889 | 0.16667 | 0.96667 | 1.8 | S | 19:22 | 2.7 | S | 19:20
266 | 2023-05-02 | 19:10 | 19.1 | 12.9 | 0 | 17.5 | -0.001 | 0.7 | SE | 1.3 | SE | 19:02 | 1.3 | S | 19:10 | 1 | SSW | 0.3 | 45 | 0 | 137 | 0 | 0.67 | 14.05 | -0.6 | 0 | 0.28678 | ND
267 | 2023-05-02 | 19:20 | 18.4 | 12.9 | 0 | 16.2 | -0.002 | 1.7 | S | 1.7 | S | 19:20 | 2.6 | S | 19:20 | 2.5 | S | 0.4 | 58.1 | 0 | 80 | 0 | 0.669 | 14.08 | -1.2 | 0 | 0.28617 | ND
268 | 2023-05-02 | 19:30 | 17.8 | 12.9 | 0 | 16.2 | -0.001 | 1.3 | S | 1.8 | S | 19:22 | 2.7 | S | 19:20 | 0.7 | SSW | 0.5 | 64.3 | 0 | 79 | 0 | 0.669 | 14.05 | -0.6 | 0 | 0.28617 | ND
269 | 2023-05-02 | 19:40 | 17.2 | 12.9 | 0 | 16 | -0.001 | 0.3 | SSW | 1.3 | S | 19:30 | 2 | SW | 19:32 | 0 | SE | 0.5 | 65.6 | 0 | 82 | 0 | 0.669 | 14.08 | -0.6 | 0 | 0.28617 | ND
270 | 2023-05-02 | 19:50 | 16.7 | 12.9 | 0 | 15.7 | -0.001 | 0.5 | NE | 0.5 | NE | 19:50 | 1.3 | ENE | 19:46 | 0.5 | NE | 0.3 | 66 | 0 | 77 | 0 | 0.668 | 14.07 | -0.6 | 0 | 0.28556 | ND
271 | 2023-05-02 | 20:00 | 16.2 | 12.9 | 0 | 15.5 | 0 | 0.9 | ENE | 0.9 | ENE | 20:00 | 1.9 | ENE | 19:56 | 1.1 | E | 0.3 | 66.5 | 1 | 111 | 0 | 0.668 | 14.06 | 0 | 0 | 0.28556 | ND |  | 0 | 0.28525 | 14.4667 | #DIV/0! | 68.4833 | 0 | 0 | 530 | 0 | 0.68333 | 1.3 | E | 20:06 | 2 | E | 20:05
272 | 2023-05-02 | 20:10 | 15.8 | 12.9 | 0 | 15.3 | -0.001 | 1.2 | E | 1.3 | E | 20:06 | 2 | E | 20:05 | 0.9 | ENE | 0.3 | 61 | 0 | 98 | 0 | 0.668 | 14.09 | -0.6 | 0 | 0.28556 | ND
273 | 2023-05-02 | 20:20 | 15.4 | 12.9 | 0 | 14.1 | -0.002 | 0.6 | ENE | 1.2 | E | 20:10 | 1.5 | NE | 20:11 | 0 | NE | 0.4 | 71.6 | 0 | 79 | 0 | 0.668 | 14.09 | -1.2 | 0 | 0.28556 | ND
274 | 2023-05-02 | 20:30 | 15 | 12.9 | 0 | 14 | -0.001 | 0.3 | E | 0.6 | ENE | 20:20 | 1 | ESE | 20:24 | 0.8 | SSE | 0.3 | 69.5 | 0 | 83 | 0 | 0.667 | 14.09 | -0.6 | 0 | 0.28495 | ND
275 | 2023-05-02 | 20:40 | 14.5 | 12.9 | 0 | 14.7 | -0.001 | 0.6 | SE | 0.6 | SE | 20:40 | 1.2 | SSE | 20:31 | 0.6 | E | 0.4 | 61.9 | 0 | 83 | 0 | 0.667 | 14.09 | -0.6 | 0 | 0.28495 | ND
276 | 2023-05-02 | 20:50 | 14.2 | 12.9 | 0 | 13.2 | -0.002 | 0.5 | SW | 0.6 | SSW | 20:48 | 1.3 | SSW | 20:48 | 0.4 | S | 0.3 | 80.4 | 2 | 76 | 0 | 0.667 | 14.12 | -1.2 | 0 | 0.28495 | ND
277 | 2023-05-02 | 21:00 | 13.7 | 12.9 | 0 | 13.9 | 0 | 0.3 | ESE | 0.5 | SSE | 20:56 | 1 | E | 20:54 | 0 | ESE | 0.3 | 69.5 | 0 | 88 | 0 | 0.666 | 14.13 | 0 | 0 | 0.28434 | ND |  | 0 | 0.28383 | 13.3 | #DIV/0! | 72.9167 | 0 | 0 | 571 | 0 | 0.26667 | 0.7 | ENE | 21:48 | 1.4 | NE | 21:07
278 | 2023-05-02 | 21:10 | 13.4 | 12.9 | 0 | 13.7 | -0.001 | 0.2 | ENE | 0.3 | ESE | 21:02 | 1.4 | NE | 21:07 | 0 | E | 0.3 | 73.4 | 1 | 103 | 0 | 0.666 | 14.13 | -0.6 | 0 | 0.28434 | ND
279 | 2023-05-02 | 21:20 | 13.1 | 12.9 | 0 | 13.1 | -0.001 | 0.2 | E | 0.3 | ENE | 21:13 | 1 | ENE | 21:12 | 0 | ESE | 0.3 | 75.9 | 0 | 87 | 0 | 0.665 | 14.14 | -0.6 | 0 | 0.28373 | ND
280 | 2023-05-02 | 21:30 | 12.8 | 12.9 | 0 | 13 | -0.001 | 0 | ENE | 0.2 | E | 21:20 | 0.5 | N | 21:26 | 0 | N | 0.1 | 75.2 | 0 | 78 | 0 | 0.665 | 14.11 | -0.6 | 0 | 0.28373 | ND
281 | 2023-05-02 | 21:40 | 12.4 | 12.9 | 0 | 13.5 | 0 | 0.2 | ENE | 0.2 | ENE | 21:40 | 1.2 | ENE | 21:38 | 0.5 | NNE | 0.4 | 67.4 | 0 | 115 | 0 | 0.665 | 14.13 | 0 | 0 | 0.28373 | ND
282 | 2023-05-02 | 21:50 | 12.2 | 12.9 | 0 | 12.6 | -0.001 | 0.7 | ENE | 0.7 | ENE | 21:48 | 1.3 | NNE | 21:40 | 0.6 | E | 0.3 | 76.1 | 1 | 100 | 0 | 0.664 | 14.11 | -0.6 | 0 | 0.28312 | ND
283 | 2023-05-02 | 22:00 | 11.9 | 12.9 | 0 | 13.6 | 0 | 0.6 | E | 0.7 | ENE | 21:50 | 1.3 | ESE | 21:57 | 0.3 | E | 0.2 | 62.2 | 1 | 112 | 0 | 0.664 | 14.16 | 0 | 0 | 0.28312 | ND |  | 0 | 0.28272 | 12.2 | #DIV/0! | 76.2167 | 0 | 0 | 566 | 0 | 0.25 | 0.7 | ENE | 21:50 | 1.3 | ESE | 21:57
284 | 2023-05-02 | 22:10 | 11.7 | 12.8 | 0 | 12.3 | -0.001 | 0.3 | S | 0.6 | E | 22:00 | 1.1 | SSW | 22:04 | 0.5 | E | 0.3 | 76.6 | 0 | 104 | 0 | 0.664 | 14.17 | -0.6 | 0 | 0.28312 | ND
285 | 2023-05-02 | 22:20 | 11.5 | 12.8 | 0 | 12.3 | -0.001 | 0.1 | WNW | 0.4 | SSW | 22:12 | 1.3 | ENE | 22:10 | 0.1 | ENE | 0.3 | 78.2 | 1 | 84 | 0 | 0.663 | 14.15 | -0.6 | 0 | 0.28251 | ND
286 | 2023-05-02 | 22:30 | 11.2 | 12.9 | 0 | 11.9 | -0.001 | 0.1 | E | 0.1 | ENE | 22:27 | 0.8 | ENE | 22:25 | 0 | ESE | 0.2 | 80.1 | 1 | 70 | 0 | 0.663 | 14.17 | -0.6 | 0 | 0.28251 | ND
287 | 2023-05-02 | 22:40 | 11 | 12.8 | 0 | 11.8 | -0.001 | 0.3 | ESE | 0.3 | ESE | 22:40 | 0.9 | SSE | 22:40 | 0.7 | SSE | 0.3 | 78.5 | 0 | 94 | 0 | 0.663 | 14.16 | -0.6 | 0 | 0.28251 | ND
288 | 2023-05-02 | 22:50 | 10.7 | 12.9 | 0 | 11.3 | 0 | 0.1 | SE | 0.4 | SSE | 22:46 | 0.8 | SSE | 22:40 | 0.5 | W | 0.2 | 81.7 | 0 | 102 | 0 | 0.663 | 14.19 | 0 | 0 | 0.28251 | ND
289 | 2023-05-02 | 23:00 | 10.6 | 12.8 | 0 | 11.2 | -0.002 | 0 | W | 0.1 | SE | 22:50 | 0.6 | W | 22:50 | 0 | W | 0.1 | 82.2 | 0 | 96 | 0 | 0.662 | 14.21 | -1.2 | 0 | 0.28191 | ND |  | 0 | 0.2817 | 11.5 | #DIV/0! | 77.0667 | 0 | 0 | 718 | 0 | 0.16667 | 0.6 | ENE | 23:13 | 1.4 | ENE | 23:08
290 | 2023-05-02 | 23:10 | 10.2 | 12.8 | 0 | 12.2 | 0 | 0.5 | ENE | 0.5 | ENE | 23:10 | 1.4 | ENE | 23:08 | 0.6 | E | 0.4 | 70.6 | 0 | 134 | 0 | 0.662 | 14.21 | 0 | 0 | 0.28191 | ND
291 | 2023-05-02 | 23:20 | 10.1 | 12.8 | 0 | 12.1 | 0 | 0.1 | SE | 0.6 | ENE | 23:13 | 1 | E | 23:11 | 0 | SSE | 0.2 | 72.4 | 1 | 114 | 0 | 0.662 | 14.22 | 0 | 0 | 0.28191 | ND
292 | 2023-05-02 | 23:30 | 10 | 12.8 | 0 | 11.3 | -0.001 | 0 | SE | 0.1 | SE | 23:20 | 0.4 | SE | 23:23 | 0.2 | SE | 0.1 | 78.8 | 1 | 119 | 0 | 0.662 | 14.22 | -0.6 | 0 | 0.28191 | ND
293 | 2023-05-02 | 23:40 | 9.8 | 12.8 | 0 | 11.1 | -0.001 | 0.3 | WSW | 0.3 | WSW | 23:40 | 1 | N | 23:39 | 0.3 | N | 0.3 | 77.1 | 0 | 134 | 0 | 0.661 | 14.21 | -0.6 | 0 | 0.2813 | ND
294 | 2023-05-02 | 23:50 | 9.7 | 12.8 | 0 | 11.1 | -0.001 | 0.1 | WNW | 0.3 | NNW | 23:42 | 0.5 | N | 23:41 | 0 | SW | 0.1 | 81.3 | 1 | 121 | 0 | 0.661 | 14.21 | -0.6 | 0 | 0.2813 | ND
295 | 2023-05-03 | 0:00 | 9.5 | 12.8 | 0 | 11.6 | 0 | 0.1 | SW | 0.1 | SW | 0:00 | 0.7 | ENE | 23:57 | 0 | NE | 0.2 | 77.3 | 0 | 138 | 0 | 0.661 | 14.23 | 0 | 0 | 0.2813 | ND |  | 0 | 0.28069 | 11.4167 | #DIV/0! | 72.7833 | 0.001 | 0 | 778 | 0 | 0.61667 | 1.4 | ENE | 0:18 | 2.1 | E | 0:21
296 | 2023-05-03 | 0:10 | 9.4 | 12.8 | 0 | 11.5 | 0 | 0.5 | NE | 0.5 | NE | 0:10 | 1.8 | ENE | 0:10 | 1.3 | ENE | 0.5 | 75.3 | 0 | 127 | 0 | 0.66 | 14.22 | 0 | 0 | 0.28069 | ND
297 | 2023-05-03 | 0:20 | 9.5 | 12.8 | 0 | 12.9 | 0.001 | 1.4 | E | 1.4 | ENE | 0:18 | 2 | E | 0:12 | 1.7 | ENE | 0.2 | 58.5 | 1 | 152 | 0 | 0.66 | 14.24 | 0.6 | 0 | 0.28069 | ND
298 | 2023-05-03 | 0:30 | 9.6 | 12.8 | 0 | 10.3 | -0.001 | 0.9 | ENE | 1.4 | E | 0:20 | 2.1 | E | 0:21 | 0.5 | E | 0.5 | 80.1 | 0 | 124 | 0 | 0.66 | 14.26 | -0.6 | 0 | 0.28069 | ND
299 | 2023-05-03 | 0:40 | 9.6 | 12.8 | 0 | 10.1 | -0.002 | 0.1 | ENE | 0.9 | ENE | 0:30 | 1 | E | 0:40 | 1 | E | 0.2 | 84.6 | 0 | 102 | 0 | 0.66 | 14.3 | -1.2 | 0 | 0.28069 | ND
300 | 2023-05-03 | 0:50 | 9.4 | 12.8 | 0 | 12.1 | 0 | 0.7 | E | 0.7 | E | 0:49 | 1.4 | ENE | 0:45 | 0.8 | SE | 0.3 | 60.9 | 0 | 135 | 0 | 0.659 | 14.31 | 0 | 0 | 0.28009 | ND
301 | 2023-05-03 | 1:00 | 9.3 | 12.8 | 0 | 10 | -0.001 | 0.4 | WSW | 0.8 | E | 0:53 | 1.9 | E | 0:51 | 0 | W | 0.4 | 82.5 | 0 | 135 | 0 | 0.659 | 14.32 | -0.6 | 0 | 0.28009 | ND |  | 0 | 0.27958 | 10.05 | #DIV/0! | 80.4667 | 0 | 0 | 596 | 0 | 0.25 | 0.8 | E | 0:53 | 1.9 | E | 0:51
302 | 2023-05-03 | 1:10 | 9.2 | 12.8 | 0 | 10.1 | -0.001 | 0.1 | ENE | 0.4 | WSW | 1:00 | 0.8 | E | 1:04 | 0 | E | 0.2 | 79.5 | 0 | 111 | 0 | 0.659 | 14.3 | -0.6 | 0 | 0.28009 | ND
303 | 2023-05-03 | 1:20 | 8.9 | 12.8 | 0 | 9.5 | -0.001 | 0.2 | ESE | 0.2 | ESE | 1:20 | 1.3 | S | 1:20 | 1.3 | S | 0.4 | 83.9 | 0 | 91 | 0 | 0.658 | 14.35 | -0.6 | 0 | 0.27948 | ND
304 | 2023-05-03 | 1:30 | 8.9 | 12.8 | 0 | 10.1 | 0 | 0.5 | SE | 0.7 | SSE | 1:26 | 1.4 | S | 1:20 | 0.4 | NNW | 0.4 | 80.1 | 0 | 83 | 0 | 0.658 | 14.34 | 0 | 0 | 0.27948 | ND
305 | 2023-05-03 | 1:40 | 8.6 | 12.8 | 0 | 10.2 | 0 | 0.3 | E | 0.5 | SE | 1:30 | 0.8 | ESE | 1:35 | 0 | E | 0.3 | 80 | 0 | 101 | 0 | 0.658 | 14.36 | 0 | 0 | 0.27948 | ND
306 | 2023-05-03 | 1:50 | 8.6 | 12.8 | 0 | 10.4 | -0.001 | 0 | E | 0.3 | E | 1:43 | 0.4 | N | 1:41 | 0 | E | 0.1 | 76.8 | 0 | 75 | 0 | 0.657 | 14.36 | -0.6 | 0 | 0.27888 | ND
307 | 2023-05-03 | 2:00 | 8.5 | 12.8 | 0 | 9.5 | -0.001 | 0 | N | 0 | E | 1:51 | 0.4 | NW | 1:56 | 0 | NW | 0.1 | 86.1 | 0 | 60 | 0 | 0.657 | 14.39 | -0.6 | 0 | 0.27888 | ND |  | 0 | 0.27838 | 9.8667 | #DIV/0! | 83.45 | 0.001 | 0 | 529 | 0 | 0.26667 | 0.6 | SSE | 2:38 | 1.2 | SSE | 2:35
308 | 2023-05-03 | 2:10 | 8.3 | 12.7 | 0 | 9.6 | -0.001 | 0.1 | NW | 0.1 | NW | 2:10 | 0.6 | NW | 2:06 | 0 | NW | 0.2 | 84.3 | 0 | 88 | 0 | 0.657 | 14.37 | -0.6 | 0 | 0.27888 | ND
309 | 2023-05-03 | 2:20 | 8.2 | 12.7 | 0 | 10.5 | 0.001 | 0.4 | SE | 0.4 | SE | 2:20 | 0.8 | SE | 2:12 | 0.6 | E | 0.2 | 77.9 | 0 | 135 | 0 | 0.656 | 14.4 | 0.6 | 0 | 0.27827 | ND
310 | 2023-05-03 | 2:30 | 8.2 | 12.7 | 0 | 9.4 | -0.001 | 0.2 | E | 0.4 | SE | 2:21 | 0.6 | E | 2:20 | 0.4 | SSE | 0.2 | 87.6 | 0 | 87 | 0 | 0.656 | 14.4 | -0.6 | 0 | 0.27827 | ND
311 | 2023-05-03 | 2:40 | 8.2 | 12.8 | 0 | 10.1 | 0 | 0.6 | SSE | 0.6 | SSE | 2:38 | 1.2 | SSE | 2:35 | 0.3 | SW | 0.3 | 82.4 | 0 | 84 | 0 | 0.656 | 14.41 | 0 | 0 | 0.27827 | ND
312 | 2023-05-03 | 2:50 | 8.2 | 12.7 | 0 | 10.1 | 0 | 0.3 | ESE | 0.6 | SSE | 2:40 | 1.1 | ESE | 2:44 | 0 | E | 0.3 | 82.4 | 0 | 75 | 0 | 0.655 | 14.42 | 0 | 0 | 0.27767 | ND
313 | 2023-05-03 | 3:00 | 8.3 | 12.8 | 0 | 10.4 | 0 | 0.5 | E | 0.5 | E | 3:00 | 1.1 | E | 2:56 | 0.3 | ESE | 0.3 | 83.6 | 0 | 81 | 0 | 0.655 | 14.43 | 0 | 0 | 0.27767 | ND |  | 0 | 0.27737 | 10.2167 | #DIV/0! | 86.2167 | 0 | 0 | 494 | 0 | 0.36667 | 0.7 | ENE | 3:46 | 1.3 | ENE | 3:45
314 | 2023-05-03 | 3:10 | 8.3 | 12.7 | 0 | 9.8 | -0.001 | 0.2 | NE | 0.5 | E | 3:03 | 0.8 | NNE | 3:06 | 0 | NNE | 0.2 | 87.4 | 0 | 64 | 0 | 0.655 | 14.44 | -0.6 | 0 | 0.27767 | ND
315 | 2023-05-03 | 3:20 | 8.3 | 12.7 | 0 | 10.4 | -0.001 | 0.2 | NE | 0.2 | NE | 3:20 | 0.7 | E | 3:18 | 0.7 | E | 0.2 | 86.4 | 0 | 69 | 0 | 0.655 | 14.44 | -0.6 | 0 | 0.27767 | ND
316 | 2023-05-03 | 3:30 | 8.3 | 12.7 | 0 | 9.7 | 0 | 0.3 | NE | 0.4 | ENE | 3:25 | 0.8 | ENE | 3:24 | 0 | NNW | 0.2 | 88.1 | 1 | 98 | 0 | 0.654 | 14.47 | 0 | 0 | 0.27707 | ND
317 | 2023-05-03 | 3:40 | 8.4 | 12.7 | 0 | 10.9 | 0 | 0.4 | NE | 0.4 | NE | 3:40 | 1.1 | E | 3:39 | 0.8 | ENE | 0.4 | 86.6 | 1 | 85 | 0 | 0.654 | 14.47 | 0 | 0 | 0.27707 | ND
318 | 2023-05-03 | 3:50 | 8.4 | 12.7 | 0 | 10.1 | 0 | 0.6 | ENE | 0.7 | ENE | 3:46 | 1.3 | ENE | 3:45 | 0 | ESE | 0.4 | 85.2 | 0 | 97 | 0 | 0.654 | 14.48 | 0 | 0 | 0.27707 | ND
319 | 2023-05-03 | 4:00 | 8.5 | 12.7 | 0 | 10.1 | -0.001 | 0.3 | E | 0.6 | ENE | 3:50 | 1.3 | ENE | 4:00 | 1.1 | ENE | 0.3 | 89.7 | 0 | 57 | 0 | 0.653 | 14.48 | -0.6 | 0 | 0.27647 | ND |  | 0 | 0.27627 | 10.05 | #DIV/0! | 89.3833 | 0.001 | 0 | 536 | 0 | 0.55 | 1.5 | E | 4:17 | 2.3 | ESE | 4:11
320 | 2023-05-03 | 4:10 | 8.6 | 12.7 | 0 | 11.9 | 0.001 | 1.1 | E | 1.1 | E | 4:10 | 2 | E | 4:09 | 1 | ENE | 0.3 | 82.5 | 0 | 78 | 0 | 0.653 | 14.5 | 0.6 | 0 | 0.27647 | ND
321 | 2023-05-03 | 4:20 | 8.6 | 12.7 | 0 | 10 | 0 | 1.2 | E | 1.5 | E | 4:17 | 2.3 | ESE | 4:11 | 0.4 | SW | 0.6 | 87 | 0 | 105 | 0 | 0.653 | 14.51 | 0 | 0 | 0.27647 | ND
322 | 2023-05-03 | 4:30 | 8.7 | 12.7 | 0 | 9.2 | -0.002 | 0.3 | SW | 1.2 | E | 4:20 | 0.7 | SW | 4:23 | 0 | SW | 0.2 | 94 | 0 | 84 | 0 | 0.653 | 14.49 | -1.2 | 0 | 0.27647 | ND
323 | 2023-05-03 | 4:40 | 8.7 | 12.7 | 0 | 9.7 | -0.001 | 0 | S | 0.3 | SW | 4:30 | 0 | SW | 4:30 | 0 | SE | 0 | 92.6 | 1 | 75 | 0 | 0.652 | 14.49 | -0.6 | 0 | 0.27586 | ND
324 | 2023-05-03 | 4:50 | 8.5 | 12.7 | 0 | 9.4 | 0 | 0.4 | E | 0.4 | E | 4:50 | 0.9 | ESE | 4:42 | 0.3 | NNW | 0.3 | 90.5 | 0 | 137 | 0 | 0.652 | 14.5 | 0 | 0 | 0.27586 | ND
325 | 2023-05-03 | 5:00 | 8.5 | 12.7 | 0 | 9.3 | -0.001 | 0 | N | 0.4 | ENE | 4:51 | 0.3 | NNW | 4:50 | 0 | NW | 0 | 93.2 | 2 | 584 | 1 | 0.652 | 14.51 | -0.6 | 0 | 0.27586 | ND |  | 0 | 0.27536 | 9.8667 | #DIV/0! | 91.7833 | 0.044 | 0 | 109846 | 30.5 | 0.38333 | 1 | E | 5:24 | 1.8 | E | 5:42
326 | 2023-05-03 | 5:10 | 8.4 | 12.7 | 0 | 9.8 | 0.001 | 0 | NNW | 0 | N | 5:00 | 0 | NW | 5:00 | 0 | NNE | 0 | 92.6 | 9 | 3143 | 5 | 0.651 | 14.52 | 0.6 | 0 | 0.27526 | ND
327 | 2023-05-03 | 5:20 | 8.3 | 12.7 | 0 | 10.6 | 0.004 | 0.6 | ENE | 0.6 | ENE | 5:20 | 1.4 | ENE | 5:18 | 1.2 | ENE | 0.5 | 90.4 | 22 | 9057 | 15 | 0.651 | 14.53 | 2.4 | 0 | 0.27526 | ND
328 | 2023-05-03 | 5:30 | 8.2 | 12.7 | 0 | 9.3 | 0.008 | 0.5 | ENE | 1 | E | 5:24 | 1.4 | E | 5:22 | 1.1 | E | 0.5 | 93.2 | 41 | 19088 | 32 | 0.651 | 14.55 | 4.8 | 0 | 0.27526 | ND
329 | 2023-05-03 | 5:40 | 8.2 | 12.8 | 0 | 10.1 | 0.013 | 0.6 | E | 0.6 | E | 5:39 | 1.5 | ENE | 5:38 | 1 | ESE | 0.4 | 90.7 | 66 | 32173 | 54 | 0.651 | 14.57 | 7.8 | 0 | 0.27526 | ND
330 | 2023-05-03 | 5:50 | 8.2 | 12.8 | 0 | 10.1 | 0.018 | 0.6 | SE | 0.7 | ESE | 5:45 | 1.8 | E | 5:42 | 0.4 | E | 0.3 | 90.6 | 89 | 45801 | 76 | 0.651 | 14.57 | 10.8 | 0 | 0.27526 | ND
331 | 2023-05-03 | 6:00 | 8.2 | 12.9 | 0 | 9.5 | 0.022 | 0.2 | WSW | 0.6 | SE | 5:50 | 1 | S | 5:57 | 0.5 | WSW | 0.3 | 96.1 | 109 | 59430 | 99 | 0.65 | 14.59 | 13.2 | 0 | 0.27466 | ND |  | 0 | 0.27446 | 11.3833 | #DIV/0! | 88.6833 | 0.492 | 0 | 992527 | 275.5 | 0.18333 | 0.6 | SE | 5:50 | 1.1 | SE | 6:40
332 | 2023-05-03 | 6:10 | 8.3 | 13 | 0 | 10.3 | 0.027 | 0.1 | SW | 0.3 | WSW | 6:03 | 0.7 | WSW | 6:07 | 0.6 | SSE | 0.2 | 92.6 | 128 | 70828 | 118 | 0.65 | 14.63 | 16.2 | 0 | 0.27466 | ND
333 | 2023-05-03 | 6:20 | 8.5 | 13.1 | 0 | 11.1 | 0.059 | 0.3 | SSE | 0.3 | SSE | 6:20 | 1 | SSE | 6:10 | 0.5 | S | 0.3 | 90.6 | 311 | 115973 | 193 | 0.65 | 14.67 | 35.4 | 0 | 0.27466 | ND
334 | 2023-05-03 | 6:30 | 8.8 | 13.4 | 0 | 12 | 0.109 | 0.1 | ENE | 0.3 | SSE | 6:20 | 0.7 | SSE | 6:20 | 0 | NW | 0.2 | 84.9 | 382 | 207261 | 345 | 0.65 | 14.64 | 65.4 | 0 | 0.27466 | ND
335 | 2023-05-03 | 6:40 | 9.5 | 13.5 | 0 | 12 | 0.127 | 0.1 | WNW | 0.1 | WNW | 6:40 | 1.1 | SE | 6:40 | 1 | SE | 0.3 | 87.5 | 451 | 246556 | 411 | 0.649 | 14.72 | 76.2 | 0 | 0.27406 | ND
336 | 2023-05-03 | 6:50 | 10.6 | 13.7 | 0 | 13.4 | 0.148 | 0.3 | SSE | 0.5 | SSE | 6:48 | 1.1 | SE | 6:40 | 0 | SSE | 0.4 | 80.4 | 527 | 292479 | 487 | 0.649 | 14.75 | 88.8 | 0 | 0.27406 | ND
337 | 2023-05-03 | 7:00 | 11.9 | 13.8 | 0 | 14 | 0.169 | 0.1 | NNW | 0.3 | SSE | 6:50 | 0.7 | NNW | 6:55 | 0 | N | 0.2 | 74.8 | 599 | 337177 | 562 | 0.649 | 14.75 | 101.4 | 0 | 0.27406 | ND |  | 0 | 0.27366 | 15.4167 | #DIV/0! | 67.8 | 1.298 | 0.66667 | 2723538 | 756.5 | 0.38333 | 0.9 | N | 7:38 | 1.7 | N | 7:31
338 | 2023-05-03 | 7:10 | 13.3 | 14 | 0 | 13.8 | 0.186 | 0 | NNE | 0.1 | NNW | 7:00 | 0.4 | SE | 7:07 | 0 | ESE | 0 | 74.2 | 683 | 383561 | 639 | 0.649 | 14.74 | 111.6 | 0 | 0.27406 | ND
339 | 2023-05-03 | 7:20 | 14.6 | 14.1 | 0 | 15.2 | 0.205 | 0 | NE | 0 | NE | 7:20 | 0.5 | NNE | 7:20 | 0.3 | NNE | 0.1 | 70.1 | 759 | 430129 | 717 | 0.648 | 14.74 | 123 | 10 | 0.27346 | ND
340 | 2023-05-03 | 7:30 | 15.9 | 14.2 | 0 | 15.9 | 0.226 | 0.5 | N | 0.5 | N | 7:30 | 1.1 | NNW | 7:29 | 0.6 | NNW | 0.3 | 67.6 | 838 | 479468 | 799 | 0.648 | 14.75 | 135.6 | 10 | 0.27346 | ND
341 | 2023-05-03 | 7:40 | 17.1 | 14.4 | 0 | 16.8 | 0.246 | 0.9 | N | 0.9 | N | 7:38 | 1.7 | N | 7:31 | 1.1 | NNW | 0.3 | 63.4 | 886 | 525145 | 875 | 0.648 | 14.78 | 147.6 | 10 | 0.27346 | ND
342 | 2023-05-03 | 7:50 | 18.2 | 14.4 | 0 | 16.8 | 0.266 | 0.8 | NNW | 0.9 | N | 7:41 | 1.4 | NNW | 7:41 | 0.9 | NW | 0.3 | 56.7 | 988 | 568058 | 947 | 0.648 | 14.77 | 159.6 | 10 | 0.27346 | ND
343 | 2023-05-03 | 8:00 | 19.2 | 14.3 | 0 | 17.4 | 0.289 | 0.9 | NW | 0.9 | NNW | 7:57 | 1.8 | NW | 7:53 | 0.5 | W | 0.4 | 55.2 | 1065 | 616081 | 1027 | 0.648 | 14.73 | 173.4 | 10 | 0.27346 | ND |  | 0 | 0.27277 | 17.4833 | #DIV/0! | 58.4167 | 1.931 | 1 | 4109211 | 1141.3333 | 0.91667 | 1.4 | WNW | 8:25 | 2.5 | WNW | 8:22
344 | 2023-05-03 | 8:10 | 20.1 | 14.3 | 0 | 17.5 | 0.31 | 0.8 | NNW | 0.9 | NW | 8:00 | 1.7 | WNW | 8:08 | 0.9 | NNW | 0.4 | 53.8 | 1138 | 659354 | 1099 | 0.647 | 14.73 | 186 | 10 | 0.27287 | ND
345 | 2023-05-03 | 8:20 | 20.9 | 14.3 | 0 | 17.1 | 0.329 | 1.1 | NW | 1.1 | NW | 8:20 | 2.4 | NW | 8:12 | 0.9 | WNW | 0.4 | 63.4 | 1150 | 701438 | 1169 | 0.647 | 14.81 | 197.4 | 10 | 0.27287 | ND
346 | 2023-05-03 | 8:30 | 21.6 | 14.2 | 0 | 17.1 | 0.317 | 1.3 | WNW | 1.4 | WNW | 8:25 | 2.5 | WNW | 8:22 | 0 | NW | 0.5 | 62.2 | 1157 | 678899 | 1131 | 0.647 | 14.82 | 190.2 | 10 | 0.27287 | ND
347 | 2023-05-03 | 8:40 | 22.1 | 14.2 | 0 | 17.6 | 0.332 | 0.8 | NW | 1.3 | WNW | 8:30 | 1.9 | WSW | 8:39 | 1.6 | WNW | 0.6 | 58.7 | 1214 | 703463 | 1172 | 0.646 | 14.83 | 199.2 | 10 | 0.27227 | ND
348 | 2023-05-03 | 8:50 | 22.7 | 14.2 | 0 | 18.2 | 0.354 | 0.6 | W | 0.9 | NW | 8:42 | 1.7 | WNW | 8:40 | 1.2 | SW | 0.4 | 57.2 | 1352 | 749976 | 1250 | 0.646 | 14.81 | 212.4 | 10 | 0.27227 | ND
349 | 2023-05-03 | 9:00 | 23.3 | 14.2 | 0 | 19 | 0.368 | 0.7 | W | 0.7 | W | 9:00 | 2.2 | NW | 8:58 | 1 | NW | 0.5 | 42.1 | 1447 | 785050 | 1308 | 0.646 | 14.81 | 220.8 | 10 | 0.27227 | ND |  | 0 | 0.27197 | 19.6 | #DIV/0! | 46.4 | 2.489 | 1 | 5297643 | 1471.5 | 1.8167 | 2.7 | WNW | 9:22 | 4.3 | NNW | 9:46
350 | 2023-05-03 | 9:10 | 23.9 | 14.1 | 0 | 19.3 | 0.4 | 0.8 | WNW | 0.8 | WNW | 9:07 | 3 | WNW | 9:09 | 1.3 | WNW | 0.6 | 50.1 | 1385 | 855251 | 1425 | 0.646 | 14.81 | 240 | 10 | 0.27227 | ND
351 | 2023-05-03 | 9:20 | 24.5 | 14.1 | 0 | 18.8 | 0.392 | 2.6 | WNW | 2.6 | WNW | 9:20 | 3.8 | WNW | 9:12 | 3.1 | WNW | 0.6 | 46 | 1393 | 847304 | 1412 | 0.646 | 14.81 | 235.2 | 10 | 0.27227 | ND
352 | 2023-05-03 | 9:30 | 24.7 | 14.1 | 0 | 20.1 | 0.424 | 2.3 | NW | 2.7 | WNW | 9:22 | 4 | W | 9:21 | 1.4 | NNW | 0.6 | 48.4 | 1619 | 894359 | 1491 | 0.645 | 14.8 | 254.4 | 10 | 0.27167 | ND
353 | 2023-05-03 | 9:40 | 24.9 | 14.1 | 0 | 20.2 | 0.474 | 2.2 | N | 2.3 | NW | 9:30 | 3.9 | N | 9:33 | 2.3 | NNW | 0.6 | 45.2 | 1637 | 996522 | 1661 | 0.645 | 14.76 | 284.4 | 10 | 0.27167 | ND
354 | 2023-05-03 | 9:50 | 25.1 | 14.1 | 0 | 20.2 | 0.431 | 2.3 | N | 2.3 | N | 9:49 | 4.3 | NNW | 9:46 | 1.7 | NE | 0.7 | 46.6 | 1579 | 919157 | 1532 | 0.645 | 14.78 | 258.6 | 10 | 0.27167 | ND
355 | 2023-05-03 | 10:00 | 25.3 | 14.1 | 0 | 20.1 | 0.452 | 2.8 | NNW | 2.8 | NNW | 10:00 | 4.6 | NNW | 9:58 | 2.5 | NW | 0.8 | 44.1 | 1656 | 988788 | 1648 | 0.644 | 14.76 | 271.2 | 10 | 0.27107 | ND |  | 0 | 0.27097 | 20.6333 | #DIV/0! | 42.9667 | 2.898 | 1 | 6117213 | 1699.1667 | 2.6333 | 3.3 | NW | 10:33 | 5.3 | NNW | 10:29
356 | 2023-05-03 | 10:10 | 25.5 | 14.1 | 0 | 20.2 | 0.482 | 2.7 | NNW | 2.8 | NNW | 10:02 | 4.7 | NNW | 10:08 | 2.7 | NNW | 0.7 | 40.9 | 1777 | 1044543 | 1741 | 0.644 | 14.74 | 289.2 | 10 | 0.27107 | ND
357 | 2023-05-03 | 10:20 | 25.5 | 13.7 | 0 | 20.7 | 0.473 | 2.4 | NNW | 2.8 | NNW | 10:13 | 4.5 | N | 10:20 | 2.5 | NNW | 0.7 | 41.7 | 1406 | 971683 | 1619 | 0.644 | 14.66 | 283.8 | 10 | 0.27107 | ND
358 | 2023-05-03 | 10:30 | 25.6 | 13.7 | 0 | 20.3 | 0.495 | 3 | NNW | 3 | NNW | 10:30 | 5.3 | NNW | 10:29 | 4.3 | NNW | 0.6 | 45.1 | 1814 | 1010942 | 1685 | 0.644 | 14.68 | 297 | 10 | 0.27107 | ND
359 | 2023-05-03 | 10:40 | 25.7 | 13.7 | 0 | 21.3 | 0.532 | 2.6 | NNW | 3.3 | NW | 10:33 | 4.7 | NNW | 10:31 | 3.7 | NW | 0.8 | 43.8 | 1935 | 1105646 | 1843 | 0.644 | 14.66 | 319.2 | 10 | 0.27107 | ND
360 | 2023-05-03 | 10:50 | 25.8 | 13.6 | 0 | 21.2 | 0.464 | 2.3 | NNW | 2.6 | NNW | 10:40 | 4.2 | N | 10:42 | 1.6 | NNW | 0.6 | 42.2 | 2021 | 995611 | 1659 | 0.643 | 14.68 | 278.4 | 10 | 0.27048 | ND
361 | 2023-05-03 | 11:00 | 26 | 13.6 | 0 | 21.3 | 0.496 | 2.3 | N | 2.3 | NNW | 10:50 | 4.3 | N | 10:58 | 1.5 | NNW | 0.7 | 41.3 | 1340 | 1042218 | 1737 | 0.643 | 14.66 | 297.6 | 10 | 0.27048 | ND |  | 0 | 0.27018 | 21.15 | #DIV/0! | 39.9167 | 2.86 | 1 | 6095532 | 1693.3333 | 2.5833 | 3.5 | WNW | 11:40 | 5.8 | WNW | 11:30
362 | 2023-05-03 | 11:10 | 26.2 | 13.6 | 0 | 21.5 | 0.535 | 2.2 | N | 2.4 | N | 11:08 | 4.2 | NNE | 11:06 | 1.9 | NNE | 0.7 | 40.7 | 1997 | 1123525 | 1873 | 0.643 | 14.61 | 321 | 10 | 0.27048 | ND
363 | 2023-05-03 | 11:20 | 26.5 | 13.6 | 0 | 21.9 | 0.562 | 2 | N | 2.2 | N | 11:10 | 4.4 | N | 11:20 | 4.3 | N | 0.7 | 39.8 | 1634 | 1175334 | 1959 | 0.643 | 14.61 | 337.2 | 10 | 0.27048 | ND
364 | 2023-05-03 | 11:30 | 26.9 | 13.6 | 0 | 21 | 0.454 | 2.7 | NW | 2.7 | NW | 11:30 | 4.7 | NW | 11:28 | 2.5 | N | 0.7 | 37.6 | 1373 | 987406 | 1646 | 0.642 | 14.6 | 272.4 | 10 | 0.26988 | ND
365 | 2023-05-03 | 11:40 | 27 | 13.6 | 0 | 20.6 | 0.417 | 3.4 | WNW | 3.4 | WNW | 11:40 | 5.8 | WNW | 11:30 | 2.7 | WNW | 0.9 | 39.1 | 1325 | 908416 | 1514 | 0.642 | 14.6 | 250.2 | 10 | 0.26988 | ND
366 | 2023-05-03 | 11:50 | 26.8 | 13.6 | 0 | 20.6 | 0.396 | 2.9 | WNW | 3.5 | WNW | 11:40 | 4.9 | NW | 11:42 | 2.4 | WNW | 0.6 | 41 | 1122 | 858633 | 1431 | 0.642 | 14.56 | 237.6 | 10 | 0.26988 | ND
367 | 2023-05-03 | 12:00 | 26.6 | 13.6 | 0 | 21 | 0.47 | 2.2 | NW | 3 | WNW | 11:52 | 5 | WNW | 11:52 | 3.6 | WNW | 0.8 | 36.8 | 1579 | 1000835 | 1668 | 0.642 | 14.55 | 282 | 10 | 0.26988 | ND |  | 0 | 0.26939 | 21.1833 | #DIV/0! | 37.4667 | 2.906 | 1 | 6225695 | 1729.3333 | 2.95 | 4.1 | WNW | 12:31 | 5.3 | WNW | 12:29
368 | 2023-05-03 | 12:10 | 26.6 | 13.6 | 0 | 21.9 | 0.508 | 2.3 | NW | 2.5 | NW | 12:04 | 4.1 | NNW | 12:03 | 2.9 | NW | 0.7 | 34.2 | 2060 | 1081276 | 1802 | 0.641 | 14.55 | 304.8 | 10 | 0.26929 | ND
369 | 2023-05-03 | 12:20 | 26.6 | 13.6 | 0 | 21.7 | 0.524 | 2.9 | WNW | 2.9 | WNW | 12:20 | 4.6 | NW | 12:16 | 3.1 | NW | 0.8 | 38.4 | 2121 | 1123419 | 1872 | 0.641 | 14.5 | 314.4 | 10 | 0.26929 | ND
370 | 2023-05-03 | 12:30 | 26.7 | 13.6 | 0 | 20.6 | 0.433 | 4 | WNW | 4 | WNW | 12:30 | 5.3 | WNW | 12:29 | 4.5 | NW | 0.6 | 38.3 | 882 | 949548 | 1583 | 0.641 | 14.48 | 259.8 | 10 | 0.26929 | ND
371 | 2023-05-03 | 12:40 | 26.5 | 13.6 | 0 | 20.7 | 0.442 | 3.6 | WNW | 4.1 | WNW | 12:31 | 5.3 | WNW | 12:33 | 3.6 | WNW | 0.6 | 37 | 1903 | 952577 | 1588 | 0.641 | 14.51 | 265.2 | 10 | 0.26929 | ND
372 | 2023-05-03 | 12:50 | 26.3 | 13.6 | 0 | 21.2 | 0.529 | 2.7 | WNW | 3.6 | WNW | 12:40 | 4.4 | WNW | 12:48 | 2.8 | NW | 0.6 | 40.1 | 2025 | 1118040 | 1863 | 0.641 | 14.42 | 317.4 | 10 | 0.26929 | ND
373 | 2023-05-03 | 13:00 | 26.3 | 13.6 | 0 | 21.2 | 0.46 | 2.7 | WNW | 2.7 | WNW | 12:58 | 4.7 | W | 12:50 | 3 | WNW | 0.6 | 37.9 | 1521 | 990197 | 1650 | 0.64 | 14.38 | 276 | 10 | 0.26869 | ND |  | 0 | 0.2685 | 21.3 | #DIV/0! | 38.2833 | 2.811 | 1 | 6023970 | 1673.1667 | 2.55 | 2.9 | W | 13:04 | 4.8 | W | 13:27
374 | 2023-05-03 | 13:10 | 26.3 | 13.6 | 0 | 21.5 | 0.461 | 2.5 | W | 2.9 | W | 13:04 | 4.1 | WNW | 13:04 | 2.9 | W | 0.6 | 35.2 | 1599 | 985674 | 1643 | 0.64 | 14.39 | 276.6 | 10 | 0.26869 | ND
375 | 2023-05-03 | 13:20 | 26.3 | 13.6 | 0 | 21.2 | 0.487 | 2.5 | W | 2.5 | W | 13:10 | 4.1 | W | 13:20 | 3.1 | W | 0.6 | 35.5 | 2062 | 1044636 | 1741 | 0.64 | 14.4 | 292.2 | 10 | 0.26869 | ND
376 | 2023-05-03 | 13:30 | 26.3 | 13.6 | 0 | 21.5 | 0.508 | 2.6 | W | 2.7 | W | 13:28 | 4.8 | W | 13:27 | 2.9 | WNW | 0.7 | 36.5 | 1306 | 1081490 | 1802 | 0.64 | 14.39 | 304.8 | 10 | 0.26869 | ND
377 | 2023-05-03 | 13:40 | 26.3 | 13.6 | 0 | 20.9 | 0.417 | 2.8 | WNW | 2.8 | WNW | 13:40 | 4.2 | W | 13:38 | 2.2 | WNW | 0.6 | 44.4 | 1525 | 901369 | 1502 | 0.639 | 14.34 | 250.2 | 10 | 0.2681 | ND
378 | 2023-05-03 | 13:50 | 26.3 | 13.7 | 0 | 21.5 | 0.478 | 2.2 | WNW | 2.8 | WNW | 13:42 | 3.7 | NW | 13:46 | 1.1 | WNW | 0.6 | 40.2 | 1669 | 1020604 | 1701 | 0.639 | 14.34 | 286.8 | 10 | 0.2681 | ND
379 | 2023-05-03 | 14:00 | 26.3 | 13.7 | 0 | 20.7 | 0.434 | 2.4 | W | 2.4 | W | 13:59 | 3.9 | W | 13:52 | 1.9 | NW | 0.7 | 41.9 | 1584 | 941378 | 1569 | 0.639 | 14.32 | 260.4 | 10 | 0.2681 | ND |  | 0 | 0.2678 | 20.65 | #DIV/0! | 41.6333 | 2.362 | 1 | 5117940 | 1421.6667 | 2.6 | 3 | W | 14:10 | 4.5 | W | 14:09
380 | 2023-05-03 | 14:10 | 26.4 | 13.7 | 0 | 20.7 | 0.409 | 3 | W | 3 | W | 14:10 | 4.5 | W | 14:09 | 3.9 | W | 0.6 | 38.1 | 1418 | 883926 | 1473 | 0.639 | 14.32 | 245.4 | 10 | 0.2681 | ND
381 | 2023-05-03 | 14:20 | 26.3 | 13.7 | 0 | 20.7 | 0.426 | 2.8 | W | 3 | W | 14:14 | 4.2 | W | 14:12 | 3.1 | W | 0.5 | 40.6 | 1430 | 906589 | 1511 | 0.639 | 14.31 | 255.6 | 10 | 0.2681 | ND
382 | 2023-05-03 | 14:30 | 26.2 | 13.7 | 0 | 20.2 | 0.29 | 2.4 | W | 2.8 | W | 14:21 | 3.5 | W | 14:21 | 2.1 | WSW | 0.5 | 41.9 | 1467 | 650796 | 1085 | 0.638 | 14.28 | 174 | 10 | 0.26751 | ND
383 | 2023-05-03 | 14:40 | 26.1 | 13.7 | 0 | 20.7 | 0.4 | 2.4 | W | 2.4 | W | 14:30 | 3.9 | WNW | 14:39 | 2.5 | W | 0.5 | 43.6 | 1450 | 862753 | 1438 | 0.638 | 14.26 | 240 | 10 | 0.26751 | ND
384 | 2023-05-03 | 14:50 | 26.1 | 13.7 | 0 | 20.9 | 0.403 | 2.6 | W | 2.6 | W | 14:46 | 4 | W | 14:41 | 2.4 | WSW | 0.6 | 43.7 | 1415 | 872498 | 1454 | 0.638 | 14.2 | 241.8 | 10 | 0.26751 | ND
385 | 2023-05-03 | 15:00 | 26.2 | 13.7 | 0 | 20.9 | 0.38 | 2.7 | WSW | 2.7 | WSW | 15:00 | 4.8 | W | 14:58 | 1.9 | W | 0.6 | 35.7 | 1298 | 827550 | 1379 | 0.638 | 14.19 | 228 | 10 | 0.26751 | ND |  | 0 | 0.26711 | 20.85 | #DIV/0! | 37.8 | 1.945 | 1 | 4243326 | 1178.5 | 2.4833 | 2.8 | WSW | 15:43 | 4.8 | W | 14:58
386 | 2023-05-03 | 15:10 | 26.3 | 13.7 | 0 | 20.6 | 0.355 | 2.5 | W | 2.7 | WSW | 15:00 | 4.1 | W | 15:02 | 2.5 | W | 0.8 | 37.8 | 984 | 754954 | 1258 | 0.638 | 14.2 | 213 | 10 | 0.26751 | ND
387 | 2023-05-03 | 15:20 | 26.3 | 13.7 | 0 | 20.6 | 0.319 | 2.2 | WSW | 2.7 | W | 15:11 | 4.4 | WNW | 15:12 | 2.8 | WSW | 0.8 | 36.7 | 1140 | 682488 | 1137 | 0.637 | 14.17 | 191.4 | 10 | 0.26691 | ND
388 | 2023-05-03 | 15:30 | 26.4 | 13.8 | 0 | 20.9 | 0.318 | 2.4 | W | 2.4 | W | 15:30 | 3.9 | WNW | 15:25 | 3.2 | WSW | 0.6 | 37 | 1194 | 694910 | 1158 | 0.637 | 14.16 | 190.8 | 10 | 0.26691 | ND
389 | 2023-05-03 | 15:40 | 26.4 | 13.7 | 0 | 21 | 0.312 | 2.7 | WSW | 2.7 | WSW | 15:40 | 4.6 | WSW | 15:34 | 3.2 | WSW | 0.6 | 38.4 | 1218 | 694439 | 1157 | 0.637 | 14.13 | 187.2 | 10 | 0.26691 | ND
390 | 2023-05-03 | 15:50 | 26.5 | 13.8 | 0 | 21.1 | 0.261 | 2.4 | WSW | 2.8 | WSW | 15:43 | 3.8 | WSW | 15:44 | 2 | WSW | 0.5 | 41.2 | 1070 | 588985 | 982 | 0.637 | 14.11 | 156.6 | 10 | 0.26691 | ND
391 | 2023-05-03 | 16:00 | 26.6 | 13.7 | 0 | 21.1 | 0.266 | 2.7 | WSW | 2.7 | WSW | 16:00 | 4.2 | SW | 15:51 | 2.9 | WSW | 0.5 | 42.8 | 826 | 588211 | 980 | 0.637 | 14.1 | 159.6 | 10 | 0.26691 | ND |  | 0 | 0.26652 | 20.3167 | #DIV/0! | 41.8333 | 1.126 | 0.33333 | 2513254 | 698 | 2.4667 | 2.8 | WSW | 16:02 | 4.2 | SW | 15:51
392 | 2023-05-03 | 16:10 | 26.6 | 13.7 | 0 | 20.9 | 0.228 | 2.5 | WSW | 2.8 | WSW | 16:02 | 4.2 | WSW | 16:01 | 3.1 | WSW | 0.6 | 39 | 741 | 506479 | 844 | 0.637 | 14.05 | 136.8 | 10 | 0.26691 | ND
393 | 2023-05-03 | 16:20 | 26.5 | 13.8 | 0 | 20.1 | 0.176 | 2.7 | WSW | 2.7 | WSW | 16:20 | 4 | WSW | 16:13 | 2.8 | WSW | 0.5 | 40.9 | 677 | 400365 | 667 | 0.636 | 14.07 | 105.6 | 0 | 0.26632 | ND
394 | 2023-05-03 | 16:30 | 26.2 | 13.8 | 0 | 19.9 | 0.163 | 2.4 | WSW | 2.7 | WSW | 16:20 | 3.4 | WSW | 16:29 | 1.9 | WSW | 0.4 | 42 | 468 | 366666 | 611 | 0.636 | 14.06 | 97.8 | 0 | 0.26632 | ND
395 | 2023-05-03 | 16:40 | 25.9 | 13.8 | 0 | 19.9 | 0.149 | 2.2 | SW | 2.4 | WSW | 16:30 | 3 | SW | 16:39 | 2.1 | SW | 0.4 | 43.7 | 582 | 331241 | 552 | 0.636 | 14.03 | 89.4 | 0 | 0.26632 | ND
396 | 2023-05-03 | 16:50 | 25.6 | 13.8 | 0 | 20 | 0.144 | 2.3 | WSW | 2.3 | WSW | 16:50 | 3.2 | WSW | 16:48 | 2.5 | WSW | 0.4 | 42.6 | 468 | 320292 | 534 | 0.636 | 14.03 | 86.4 | 0 | 0.26632 | ND
397 | 2023-05-03 | 17:00 | 25.2 | 13.8 | 0 | 19.6 | 0.095 | 2.4 | WSW | 2.5 | WSW | 16:57 | 3.5 | WSW | 16:51 | 1.7 | SW | 0.5 | 44.7 | 282 | 225938 | 377 | 0.635 | 13.98 | 57 | 0 | 0.26573 | ND |  | 0 | 0.26573 | 19.05 | #DIV/0! | 49.1333 | 0.324 | 0 | 761496 | 211.6667 | 1.8 | 2.5 | WSW | 16:57 | 3.5 | WSW | 16:51
398 | 2023-05-03 | 17:10 | 24.7 | 13.8 | 0 | 19 | 0.061 | 1.9 | SW | 2.4 | WSW | 17:00 | 2.7 | SW | 17:01 | 2.2 | SW | 0.4 | 47.2 | 215 | 150691 | 251 | 0.635 | 13.96 | 36.6 | 0 | 0.26573 | ND
399 | 2023-05-03 | 17:20 | 24.1 | 13.8 | 0 | 19.1 | 0.052 | 1.8 | WSW | 2 | SW | 17:12 | 2.7 | SW | 17:11 | 1.9 | WSW | 0.4 | 48.9 | 181 | 121607 | 203 | 0.635 | 13.97 | 31.2 | 0 | 0.26573 | ND
400 | 2023-05-03 | 17:30 | 23.5 | 13.8 | 0 | 19 | 0.048 | 2 | WSW | 2 | WSW | 17:29 | 3 | WSW | 17:24 | 1.6 | W | 0.4 | 48.5 | 177 | 108439 | 181 | 0.635 | 13.99 | 28.8 | 0 | 0.26573 | ND
401 | 2023-05-03 | 17:40 | 22.9 | 13.8 | 0 | 18.9 | 0.045 | 1.5 | SW | 2 | WSW | 17:30 | 2.5 | SW | 17:38 | 1.9 | SW | 0.3 | 52 | 133 | 100322 | 167 | 0.635 | 13.98 | 27 | 0 | 0.26573 | ND
402 | 2023-05-03 | 17:50 | 22.3 | 13.2 | 0 | 18.7 | 0.023 | 1.2 | SW | 1.5 | SW | 17:40 | 2.2 | SW | 17:43 | 0.7 | SW | 0.4 | 53.5 | 69 | 54499 | 91 | 0.635 | 13.84 | 13.8 | 0 | 0.26573 | ND
403 | 2023-05-03 | 18:00 | 21.8 | 13.1 | 0 | 18.6 | 0.016 | 0.9 | SW | 1.2 | SW | 17:50 | 1.6 | SSW | 17:58 | 1.2 | SSW | 0.3 | 51.5 | 63 | 38814 | 65 | 0.635 | 13.86 | 9.6 | 0 | 0.26573 | ND |  | 0 | 0.26514 | 18.2333 | #DIV/0! | 55.1667 | 0.049 | 0 | 119866 | 33.3333 | 0.8 | 1.3 | ESE | 18:50 | 1.9 | ESE | 18:45
404 | 2023-05-03 | 18:10 | 21.3 | 13.1 | 0 | 18.4 | 0.016 | 0.8 | SSE | 1 | SW | 18:01 | 1.4 | SSW | 18:00 | 0.6 | S | 0.2 | 52.9 | 59 | 37555 | 63 | 0.634 | 13.85 | 9.6 | 0 | 0.26514 | ND
405 | 2023-05-03 | 18:20 | 20.8 | 13 | 0 | 18.3 | 0.012 | 0.5 | S | 0.8 | SSE | 18:10 | 0.9 | SSE | 18:10 | 0.3 | SSW | 0.1 | 54.5 | 28 | 27623 | 46 | 0.634 | 13.8 | 7.2 | 0 | 0.26514 | ND
406 | 2023-05-03 | 18:30 | 20.3 | 12.9 | 0 | 18.2 | 0.004 | 0.6 | S | 0.6 | S | 18:30 | 1.4 | SSE | 18:29 | 1.1 | SE | 0.4 | 57.4 | 11 | 11071 | 18 | 0.634 | 13.85 | 2.4 | 0 | 0.26514 | ND
407 | 2023-05-03 | 18:40 | 19.9 | 12.9 | 0 | 18 | 0.001 | 0.7 | ESE | 0.9 | SE | 18:36 | 1.5 | SE | 18:32 | 1 | ESE | 0.5 | 57.5 | 3 | 3824 | 6 | 0.634 | 13.81 | 0.6 | 0 | 0.26514 | ND
408 | 2023-05-03 | 18:50 | 19.5 | 12.9 | 0 | 17.9 | 0 | 1.3 | ESE | 1.3 | ESE | 18:50 | 1.9 | ESE | 18:45 | 1.1 | ESE | 0.2 | 57.2 | 0 | 979 | 2 | 0.633 | 13.81 | 0 | 0 | 0.26455 | ND
409 | 2023-05-03 | 19:00 | 19.1 | 12.9 | 0 | 17.8 | 0 | 1.2 | ESE | 1.3 | ESE | 18:51 | 1.7 | ESE | 18:58 | 1.3 | ESE | 0.2 | 57.1 | 1 | 214 | 0 | 0.633 | 13.83 | 0 | 0 | 0.26455 | ND |  | 0 | 0.26436 | 17.4333 | #DIV/0! | 61.1833 | 0 | 0 | 653 | 0 | 0.93333 | 1.3 | ESE | 18:51 | 1.8 | E | 19:13
410 | 2023-05-03 | 19:10 | 18.8 | 12.9 | 0 | 17.8 | 0 | 1 | ESE | 1.3 | ESE | 19:04 | 1.5 | E | 19:10 | 1.1 | E | 0.2 | 58.9 | 0 | 91 | 0 | 0.633 | 13.83 | 0 | 0 | 0.26455 | ND
411 | 2023-05-03 | 19:20 | 18.6 | 12.9 | 0 | 17.5 | -0.001 | 1.1 | E | 1.1 | E | 19:18 | 1.8 | E | 19:13 | 1.4 | E | 0.3 | 61 | 0 | 82 | 0 | 0.633 | 13.76 | -0.6 | 0 | 0.26455 | ND
412 | 2023-05-03 | 19:30 | 18.3 | 12.9 | 0 | 17.3 | -0.001 | 0.7 | ESE | 1.1 | E | 19:20 | 1.6 | E | 19:21 | 1.1 | ESE | 0.4 | 61.4 | 0 | 90 | 0 | 0.633 | 13.76 | -0.6 | 0 | 0.26455 | ND
413 | 2023-05-03 | 19:40 | 18.1 | 12.9 | 0 | 17.4 | -0.001 | 1 | SE | 1 | SE | 19:40 | 1.6 | SE | 19:36 | 1.1 | SE | 0.3 | 61.6 | 0 | 90 | 0 | 0.632 | 13.8 | -0.6 | 0 | 0.26396 | ND
414 | 2023-05-03 | 19:50 | 17.9 | 12.9 | 0 | 16.8 | -0.001 | 0.6 | E | 1.1 | SE | 19:42 | 1.3 | NE | 19:48 | 0.7 | NE | 0.3 | 67.1 | 0 | 86 | 0 | 0.632 | 13.81 | -0.6 | 0 | 0.26396 | ND
415 | 2023-05-03 | 20:00 | 17.6 | 12.9 | 0 | 16.6 | -0.002 | 0.6 | NNE | 0.7 | NNE | 19:58 | 1.1 | NNE | 19:50 | 0.4 | NE | 0.2 | 64.7 | 0 | 86 | 0 | 0.632 | 13.83 | -1.2 | 0 | 0.26396 | ND |  | 0 | 0.26357 | 16.3667 | #DIV/0! | 67.75 | 0 | 0 | 512 | 0 | 0.31667 | 0.8 | ESE | 20:10 | 1.5 | ESE | 20:04
416 | 2023-05-03 | 20:10 | 17.4 | 12.9 | 0 | 16.9 | 0 | 0.8 | ESE | 0.8 | ESE | 20:10 | 1.5 | ESE | 20:04 | 0.8 | ESE | 0.3 | 63.8 | 0 | 87 | 0 | 0.632 | 13.8 | 0 | 0 | 0.26396 | ND
417 | 2023-05-03 | 20:20 | 17.1 | 12.9 | 0 | 16.1 | -0.001 | 0.3 | E | 0.8 | ESE | 20:12 | 1.1 | ESE | 20:12 | 0 | WNW | 0.3 | 72.7 | 0 | 78 | 0 | 0.631 | 13.75 | -0.6 | 0 | 0.26337 | ND
418 | 2023-05-03 | 20:30 | 16.9 | 12.9 | 0 | 16.2 | -0.001 | 0 | WNW | 0.3 | E | 20:20 | 0 | WNW | 20:20 | 0 | WNW | 0 | 69.2 | 1 | 77 | 0 | 0.631 | 13.73 | -0.6 | 0 | 0.26337 | ND
419 | 2023-05-03 | 20:40 | 16.6 | 12.9 | 0 | 16.2 | -0.001 | 0 | NNE | 0 | NNW | 20:35 | 0.5 | NNE | 20:35 | 0 | NNE | 0.1 | 66.9 | 0 | 79 | 0 | 0.631 | 13.84 | -0.6 | 0 | 0.26337 | ND
420 | 2023-05-03 | 20:50 | 16.3 | 12.9 | 0 | 16.2 | 0 | 0.2 | E | 0.2 | E | 20:50 | 0.7 | ESE | 20:49 | 0.6 | SE | 0.2 | 69.2 | 0 | 105 | 0 | 0.631 | 13.81 | 0 | 0 | 0.26337 | ND
421 | 2023-05-03 | 21:00 | 16.1 | 12.9 | 0 | 15.4 | -0.001 | 0.3 | ESE | 0.4 | ESE | 20:56 | 1.1 | NNE | 21:00 | 0.9 | NNE | 0.3 | 78.6 | 0 | 86 | 0 | 0.631 | 13.84 | -0.6 | 0 | 0.26337 | ND |  | 0 | 0.26288 | 15.5 | #DIV/0! | 74.1333 | 0 | 0 | 473 | 0 | 0.56667 | 1 | ENE | 21:31 | 2.1 | SE | 21:05
422 | 2023-05-03 | 21:10 | 15.9 | 12.9 | 0 | 16.2 | 0 | 0.8 | ESE | 0.9 | E | 21:08 | 2.1 | SE | 21:05 | 0 | E | 0.5 | 68.2 | 0 | 98 | 0 | 0.63 | 13.84 | 0 | 0 | 0.26279 | ND
423 | 2023-05-03 | 21:20 | 15.7 | 12.9 | 0 | 15.9 | -0.001 | 0.4 | E | 0.8 | ESE | 21:10 | 1.5 | ESE | 21:20 | 1.3 | ESE | 0.4 | 69.5 | 0 | 72 | 0 | 0.63 | 13.82 | -0.6 | 0 | 0.26279 | ND
424 | 2023-05-03 | 21:30 | 15.5 | 12.9 | 0 | 15 | 0 | 0.9 | E | 0.9 | E | 21:30 | 1.7 | ESE | 21:23 | 1.4 | N | 0.4 | 78.4 | 0 | 72 | 0 | 0.63 | 13.83 | 0 | 0 | 0.26279 | ND
425 | 2023-05-03 | 21:40 | 15.3 | 12.9 | 0 | 15.6 | -0.001 | 0.3 | ENE | 1 | ENE | 21:31 | 1.9 | NNE | 21:30 | 0.2 | ESE | 0.4 | 71 | 0 | 84 | 0 | 0.63 | 13.84 | -0.6 | 0 | 0.26279 | ND
426 | 2023-05-03 | 21:50 | 15.2 | 12.9 | 0 | 14.9 | 0 | 0.7 | ENE | 0.7 | ENE | 21:50 | 1.4 | N | 21:48 | 0 | N | 0.3 | 79.1 | 0 | 61 | 0 | 0.63 | 13.85 | 0 | 0 | 0.26279 | ND
427 | 2023-05-03 | 22:00 | 15.1 | 12.9 | 0 | 16 | 0 | 1.1 | ENE | 1.1 | ENE | 22:00 | 2.7 | ESE | 21:56 | 1.5 | ENE | 0.8 | 67.8 | 1 | 80 | 0 | 0.629 | 13.85 | 0 | 0 | 0.2622 | ND |  | 0 | 0.262 | 15.3167 | #DIV/0! | 74.7833 | 0 | 0 | 481 | 0 | 0.68333 | 1.7 | E | 22:05 | 2.7 | ESE | 21:56
428 | 2023-05-03 | 22:10 | 15.1 | 12.8 | 0 | 15.4 | 0 | 1.3 | ESE | 1.7 | E | 22:05 | 2.4 | E | 22:05 | 0 | SW | 0.7 | 76.7 | 0 | 76 | 0 | 0.629 | 13.87 | 0 | 0 | 0.2622 | ND
429 | 2023-05-03 | 22:20 | 15.1 | 12.8 | 0 | 15.3 | -0.001 | 0.5 | ESE | 1.3 | ESE | 22:10 | 1.4 | E | 22:15 | 0.6 | E | 0.3 | 74.4 | 0 | 77 | 0 | 0.629 | 13.86 | -0.6 | 0 | 0.2622 | ND
430 | 2023-05-03 | 22:30 | 15 | 12.8 | 0 | 15 | -0.001 | 0.5 | NNE | 0.8 | ESE | 22:24 | 1.6 | ESE | 22:22 | 0 | NNW | 0.4 | 78 | 0 | 75 | 0 | 0.629 | 13.86 | -0.6 | 0 | 0.2622 | ND
431 | 2023-05-03 | 22:40 | 14.9 | 12.8 | 0 | 15 | -0.001 | 0 | WNW | 0.5 | NNE | 22:30 | 0.7 | N | 22:40 | 0.7 | N | 0.1 | 77.5 | 0 | 94 | 0 | 0.628 | 13.84 | -0.6 | 0 | 0.26161 | ND
432 | 2023-05-03 | 22:50 | 14.8 | 12.8 | 0 | 15.2 | 0 | 0.7 | NE | 0.7 | NE | 22:50 | 1.8 | E | 22:48 | 1 | E | 0.5 | 74.3 | 0 | 79 | 0 | 0.628 | 13.85 | 0 | 0 | 0.26161 | ND
433 | 2023-05-03 | 23:00 | 14.8 | 12.8 | 0 | 15.4 | 0 | 0.5 | SSE | 0.9 | ESE | 22:55 | 1.6 | E | 22:59 | 1.2 | E | 0.5 | 72.3 | 0 | 68 | 0 | 0.628 | 13.86 | 0 | 0 | 0.26161 | ND |  | 0 | 0.26122 | 15.45 | #DIV/0! | 76.1 | 0 | 0 | 458 | 0 | 0.45 | 0.9 | ESE | 22:55 | 1.7 | ENE | 23:27
434 | 2023-05-03 | 23:10 | 14.7 | 12.8 | 0 | 15.2 | 0 | 0.5 | E | 0.6 | E | 23:09 | 1.2 | E | 23:00 | 0.8 | E | 0.3 | 77.2 | 0 | 83 | 0 | 0.628 | 13.88 | 0 | 0 | 0.26161 | ND
435 | 2023-05-03 | 23:20 | 14.7 | 12.8 | 0 | 16 | 0 | 0.7 | ENE | 0.7 | ENE | 23:19 | 1.3 | ENE | 23:11 | 0.4 | NW | 0.3 | 74.5 | 0 | 75 | 0 | 0.627 | 13.88 | 0 | 0 | 0.26103 | ND
436 | 2023-05-03 | 23:30 | 14.7 | 12.8 | 0 | 15.5 | 0 | 0.4 | ENE | 0.7 | ENE | 23:20 | 1.7 | ENE | 23:27 | 0 | ENE | 0.5 | 75.7 | 0 | 72 | 0 | 0.627 | 13.9 | 0 | 0 | 0.26103 | ND
437 | 2023-05-03 | 23:40 | 14.8 | 12.8 | 0 | 15.3 | -0.001 | 0.2 | NE | 0.4 | ENE | 23:30 | 1.6 | NE | 23:39 | 0.2 | SSE | 0.3 | 75.7 | 0 | 77 | 0 | 0.627 | 13.93 | -0.6 | 0 | 0.26103 | ND
438 | 2023-05-03 | 23:50 | 14.8 | 12.8 | 0 | 15.3 | 0 | 0.4 | ESE | 0.4 | ESE | 23:50 | 1.1 | NW | 23:49 | 0.9 | W | 0.3 | 81.2 | 0 | 83 | 0 | 0.627 | 13.9 | 0 | 0 | 0.26103 | ND
439 | 2023-05-04 | 0:00 | 14.8 | 12.8 | 0 | 15.5 | 0 | 0.4 | SSW | 0.5 | SSW | 23:53 | 1 | W | 23:50 | 0.6 | ESE | 0.2 | 73.8 | 0 | 62 | 0 | 0.627 | 13.91 | 0 | 0 | 0.26103 | ND |  | 0 | 0.26044 | 15.4667 | #DIV/0! | 78.5167 | 0 | 0 | 400 | 0 | 0.31667 | 0.7 | SSE | 0:50 | 1.7 | SE | 0:49
440 | 2023-05-04 | 0:10 | 14.8 | 12.8 | 0 | 15.5 | 0 | 0.1 | S | 0.4 | SSW | 0:00 | 0.9 | SE | 0:00 | 0 | S | 0.2 | 79.7 | 0 | 64 | 0 | 0.626 | 13.9 | 0 | 0 | 0.26044 | ND
441 | 2023-05-04 | 0:20 | 14.9 | 12.8 | 0 | 15.3 | 0 | 0 | SW | 0.1 | S | 0:10 | 0 | S | 0:10 | 0 | WSW | 0 | 78 | 0 | 69 | 0 | 0.626 | 13.94 | 0 | 0 | 0.26044 | ND
442 | 2023-05-04 | 0:30 | 14.9 | 12.8 | 0 | 15.6 | 0 | 0.3 | SSE | 0.3 | SSE | 0:30 | 1.1 | ENE | 0:26 | 0.4 | W | 0.3 | 79.6 | 0 | 74 | 0 | 0.626 | 13.95 | 0 | 0 | 0.26044 | ND
443 | 2023-05-04 | 0:40 | 14.9 | 12.8 | 0 | 15.5 | 0 | 0.4 | SSE | 0.4 | S | 0:40 | 1.3 | ESE | 0:37 | 0 | SE | 0.4 | 78.8 | 0 | 69 | 0 | 0.626 | 13.97 | 0 | 0 | 0.26044 | ND
444 | 2023-05-04 | 0:50 | 14.9 | 12.8 | 0 | 15.4 | 0 | 0.7 | SSE | 0.7 | SSE | 0:50 | 1.7 | SE | 0:49 | 0.8 | SE | 0.5 | 81.2 | 1 | 62 | 0 | 0.625 | 13.97 | 0 | 0 | 0.25986 | ND
445 | 2023-05-04 | 1:00 | 15 | 12.8 | 0 | 16.1 | 0 | 1.2 | ESE | 1.2 | ESE | 1:00 | 1.9 | E | 0:56 | 1.6 | E | 0.3 | 68.6 | 0 | 67 | 0 | 0.625 | 13.96 | 0 | 0 | 0.25986 | ND |  | 0 | 0.25976 | 15.5167 | #DIV/0! | 77.9667 | 0 | 0 | 455 | 0 | 0.45 | 1.2 | ESE | 1:00 | 1.9 | E | 0:56
446 | 2023-05-04 | 1:10 | 15.1 | 12.8 | 0 | 15.4 | 0 | 0.7 | NE | 1.2 | ESE | 1:00 | 1.6 | E | 1:00 | 0 | NW | 0.4 | 82.3 | 0 | 84 | 0 | 0.625 | 13.96 | 0 | 0 | 0.25986 | ND
447 | 2023-05-04 | 1:20 | 15.2 | 12.8 | 0 | 15.3 | -0.001 | 0 | NW | 0.7 | NE | 1:10 | 0.5 | NW | 1:18 | 0 | NW | 0.1 | 80.8 | 0 | 75 | 0 | 0.625 | 13.98 | -0.6 | 0 | 0.25986 | ND
448 | 2023-05-04 | 1:30 | 15.2 | 12.8 | 0 | 15.2 | 0 | 0.2 | NNW | 0.2 | NNW | 1:30 | 0.9 | NNW | 1:26 | 0.4 | NNW | 0.3 | 83.2 | 0 | 88 | 0 | 0.625 | 13.97 | 0 | 0 | 0.25986 | ND
449 | 2023-05-04 | 1:40 | 15.3 | 12.8 | 0 | 15.5 | -0.001 | 0.2 | NNE | 0.3 | N | 1:35 | 0.6 | N | 1:31 | 0.2 | SSE | 0.2 | 77.7 | 0 | 65 | 0 | 0.625 | 13.97 | -0.6 | 0 | 0.25986 | ND
450 | 2023-05-04 | 1:50 | 15.3 | 12.8 | 0 | 15.6 | 0 | 0.4 | ESE | 0.4 | ESE | 1:50 | 1.4 | E | 1:50 | 0.9 | E | 0.4 | 75.2 | 1 | 76 | 0 | 0.624 | 13.96 | 0 | 0 | 0.25927 | ND
451 | 2023-05-04 | 2:00 | 15.3 | 12.8 | 0 | 15.6 | 0 | 0.3 | E | 0.4 | ENE | 1:56 | 1.2 | E | 1:50 | 0.7 | ESE | 0.4 | 74.5 | 0 | 69 | 0 | 0.624 | 13.96 | 0 | 0 | 0.25927 | ND |  | 0 | 0.25908 | 15.7833 | #DIV/0! | 73.8167 | 0 | 0 | 433 | 0 | 0.3 | 0.7 | E | 2:08 | 1.9 | E | 2:04
452 | 2023-05-04 | 2:10 | 15.2 | 12.8 | 0 | 15.9 | 0 | 0.6 | E | 0.7 | E | 2:08 | 1.9 | E | 2:04 | 0.3 | ENE | 0.5 | 69.8 | 0 | 72 | 0 | 0.624 | 13.96 | 0 | 0 | 0.25927 | ND
453 | 2023-05-04 | 2:20 | 15.3 | 12.8 | 0 | 16.6 | 0 | 0.4 | E | 0.6 | E | 2:10 | 1.4 | ENE | 2:13 | 0 | E | 0.4 | 64.9 | 0 | 69 | 0 | 0.624 | 13.95 | 0 | 0 | 0.25927 | ND
454 | 2023-05-04 | 2:30 | 15.4 | 12.8 | 0 | 16 | -0.001 | 0.4 | S | 0.4 | S | 2:29 | 0.9 | SSW | 2:25 | 0 | NW | 0.3 | 74.3 | 0 | 77 | 0 | 0.624 | 13.96 | -0.6 | 0 | 0.25927 | ND
455 | 2023-05-04 | 2:40 | 15.5 | 12.7 | 0 | 15.3 | -0.001 | 0.1 | NW | 0.4 | SSW | 2:31 | 0.7 | NNW | 2:30 | 0 | WNW | 0.2 | 78.6 | 1 | 78 | 0 | 0.623 | 13.93 | -0.6 | 0 | 0.25869 | ND
456 | 2023-05-04 | 2:50 | 15.5 | 12.8 | 0 | 15.3 | 0 | 0 | WNW | 0.1 | NW | 2:40 | 0.5 | NNE | 2:50 | 0.4 | NNE | 0.1 | 80.8 | 0 | 68 | 0 | 0.623 | 13.95 | 0 | 0 | 0.25869 | ND
457 | 2023-05-04 | 3:00 | 15.5 | 12.7 | 0 | 15.2 | -0.001 | 0.2 | ENE | 0.2 | ENE | 3:00 | 0.7 | NNE | 2:51 | 0.6 | SSE | 0.2 | 83.6 | 0 | 70 | 0 | 0.623 | 14 | -0.6 | 0 | 0.25869 | ND |  | 0 | 0.2584 | 15.05 | #DIV/0! | 82.0833 | 0 | 0 | 421 | 0 | 0.71667 | 1.8 | SE | 3:33 | 2.5 | ESE | 3:23
458 | 2023-05-04 | 3:10 | 15.4 | 12.8 | 0 | 15.3 | 0 | 0.3 | ENE | 0.3 | E | 3:07 | 0.9 | E | 3:01 | 0.6 | SE | 0.2 | 80.5 | 0 | 60 | 0 | 0.623 | 13.98 | 0 | 0 | 0.25869 | ND
459 | 2023-05-04 | 3:20 | 15.4 | 12.7 | 0 | 14.9 | 0 | 0.7 | ENE | 0.7 | E | 3:19 | 2.2 | N | 3:15 | 0 | SE | 0.6 | 82 | 0 | 78 | 0 | 0.623 | 14.01 | 0 | 0 | 0.25869 | ND
460 | 2023-05-04 | 3:30 | 15.3 | 12.7 | 0 | 15.3 | 0 | 1.6 | SE | 1.6 | SE | 3:30 | 2.5 | ESE | 3:23 | 1.9 | SSE | 0.6 | 76.4 | 0 | 78 | 0 | 0.622 | 13.97 | 0 | 0 | 0.25811 | ND
461 | 2023-05-04 | 3:40 | 15.3 | 12.7 | 0 | 15.1 | 0 | 1 | ESE | 1.8 | SE | 3:33 | 1.9 | SSE | 3:30 | 0.7 | NNE | 0.6 | 83.7 | 0 | 68 | 0 | 0.622 | 13.98 | 0 | 0 | 0.25811 | ND
462 | 2023-05-04 | 3:50 | 15.3 | 12.7 | 0 | 14.5 | -0.001 | 0.5 | NNE | 1 | ESE | 3:40 | 1.2 | N | 3:40 | 0.4 | ENE | 0.3 | 86.3 | 0 | 67 | 0 | 0.622 | 13.98 | -0.6 | 0 | 0.25811 | ND
463 | 2023-05-04 | 4:00 | 15.3 | 12.7 | 0 | 15.2 | 0 | 0.5 | E | 0.6 | E | 3:58 | 1.2 | ESE | 3:52 | 0.6 | N | 0.3 | 83.1 | 0 | 71 | 0 | 0.622 | 13.98 | 0 | 0 | 0.25811 | ND |  | 0 | 0.25782 | 15.1333 | #DIV/0! | 82.8667 | 0 | 0 | 399 | 0 | 0.33333 | 0.6 | E | 3:58 | 1.6 | ESE | 4:08
464 | 2023-05-04 | 4:10 | 15.2 | 12.7 | 0 | 15 | 0 | 0.3 | E | 0.5 | E | 4:01 | 1.6 | ESE | 4:08 | 0 | SSW | 0.3 | 83.9 | 0 | 61 | 0 | 0.622 | 13.99 | 0 | 0 | 0.25811 | ND
465 | 2023-05-04 | 4:20 | 15.2 | 12.7 | 0 | 15 | -0.001 | 0.2 | S | 0.3 | E | 4:10 | 0.9 | SSE | 4:20 | 0.6 | SSE | 0.2 | 84.5 | 0 | 66 | 0 | 0.622 | 13.99 | -0.6 | 0 | 0.25811 | ND
466 | 2023-05-04 | 4:30 | 15.1 | 12.7 | 0 | 15 | 0 | 0.3 | SSE | 0.3 | SSE | 4:30 | 1.1 | WNW | 4:29 | 0.8 | NW | 0.4 | 85.7 | 0 | 60 | 0 | 0.621 | 14 | 0 | 0 | 0.25752 | ND
467 | 2023-05-04 | 4:40 | 15.1 | 12.7 | 0 | 15.2 | 0 | 0.2 | N | 0.4 | NNW | 4:37 | 1 | NW | 4:31 | 0 | NNE | 0.3 | 83.3 | 0 | 64 | 0 | 0.621 | 14.01 | 0 | 0 | 0.25752 | ND
468 | 2023-05-04 | 4:50 | 15.1 | 12.7 | 0 | 15.4 | 0 | 0.5 | E | 0.5 | E | 4:48 | 1.1 | SE | 4:44 | 0 | ENE | 0.4 | 76.7 | 0 | 77 | 0 | 0.621 | 14.04 | 0 | 0 | 0.25752 | ND
469 | 2023-05-04 | 5:00 | 15 | 12.7 | 0 | 14.8 | -0.001 | 0.1 | NE | 0.5 | E | 4:50 | 0.6 | NNE | 4:59 | 0.2 | NNE | 0.2 | 85.3 | 2 | 339 | 1 | 0.621 | 14.01 | -0.6 | 0 | 0.25752 | ND |  | 0 | 0.25704 | 14.9167 | #DIV/0! | 86.6667 | 0.029 | 0 | 67442 | 19 | 0.083333 | 0.5 | E | 4:50 | 1.1 | ESE | 5:19
470 | 2023-05-04 | 5:10 | 15 | 12.7 | 0 | 14.7 | 0 | 0 | NNE | 0.1 | NE | 5:02 | 0.3 | NNE | 5:00 | 0 | NNE | 0.1 | 89.3 | 3 | 1523 | 3 | 0.62 | 14.01 | 0 | 0 | 0.25694 | ND
471 | 2023-05-04 | 5:20 | 14.9 | 12.7 | 0 | 14.8 | 0.002 | 0.2 | NE | 0.2 | NE | 5:20 | 1.1 | ESE | 5:19 | 0.6 | ESE | 0.3 | 84.7 | 12 | 4661 | 8 | 0.62 | 14.03 | 1.2 | 0 | 0.25694 | ND
472 | 2023-05-04 | 5:30 | 14.9 | 12.7 | 0 | 15.2 | 0.005 | 0.2 | ESE | 0.4 | E | 5:23 | 1.1 | ESE | 5:21 | 0 | ESE | 0.3 | 84.8 | 24 | 11138 | 19 | 0.62 | 14.04 | 3 | 0 | 0.25694 | ND
473 | 2023-05-04 | 5:40 | 14.8 | 12.7 | 0 | 14.9 | 0.008 | 0 | ESE | 0.2 | ESE | 5:30 | 0 | ESE | 5:30 | 0 | ESE | 0 | 89.4 | 42 | 19140 | 32 | 0.62 | 14.03 | 4.8 | 0 | 0.25694 | ND
474 | 2023-05-04 | 5:50 | 14.9 | 12.8 | 0 | 15.1 | 0.014 | 0 | ESE | 0 | ESE | 5:40 | 0 | ESE | 5:40 | 0 | ESE | 0 | 86.5 | 59 | 30641 | 51 | 0.62 | 14.06 | 8.4 | 0 | 0.25694 | ND
475 | 2023-05-04 | 6:00 | 14.9 | 12.8 | 0 | 15.4 | 0.017 | 0.1 | SE | 0.1 | SE | 6:00 | 0.7 | SSE | 5:55 | 0 | SSE | 0.2 | 86.4 | 67 | 38120 | 64 | 0.619 | 14.07 | 10.2 | 0 | 0.25636 | ND |  | 0 | 0.25636 | 15.6833 | #DIV/0! | 85.7 | 0.2 | 0 | 457235 | 127.1667 | 0.25 | 0.8 | SSE | 6:50 | 1.3 | S | 6:49
476 | 2023-05-04 | 6:10 | 15 | 12.8 | 0 | 15.5 | 0.021 | 0 | SSE | 0.1 | SSE | 6:05 | 0 | SSE | 6:00 | 0 | SSE | 0 | 86.1 | 102 | 48907 | 82 | 0.619 | 14.05 | 12.6 | 0 | 0.25636 | ND
477 | 2023-05-04 | 6:20 | 15.1 | 12.9 | 0 | 15.6 | 0.032 | 0.1 | SSE | 0.1 | SSE | 6:20 | 0.7 | SSE | 6:18 | 0.3 | NNW | 0.2 | 89.6 | 137 | 72056 | 120 | 0.619 | 14.09 | 19.2 | 0 | 0.25636 | ND
478 | 2023-05-04 | 6:30 | 15.3 | 13.1 | 0 | 15.7 | 0.038 | 0.2 | NW | 0.3 | NW | 6:28 | 0.9 | NNW | 6:22 | 0 | NW | 0.3 | 84.3 | 151 | 87341 | 146 | 0.619 | 14.1 | 22.8 | 0 | 0.25636 | ND
479 | 2023-05-04 | 6:40 | 15.6 | 13.2 | 0 | 15.7 | 0.038 | 0.3 | S | 0.3 | S | 6:40 | 0.9 | SSE | 6:40 | 0.8 | SSE | 0.2 | 83.6 | 164 | 87106 | 145 | 0.619 | 14.13 | 22.8 | 0 | 0.25636 | ND
480 | 2023-05-04 | 6:50 | 15.8 | 13.3 | 0 | 16.2 | 0.054 | 0.8 | SSE | 0.8 | SSE | 6:50 | 1.3 | S | 6:49 | 1 | S | 0.2 | 84.2 | 218 | 123705 | 206 | 0.619 | 14.14 | 32.4 | 0 | 0.25636 | ND
481 | 2023-05-04 | 7:00 | 16.1 | 13.4 | 0 | 16.3 | 0.052 | 0.9 | SSW | 0.9 | SSW | 7:00 | 1.7 | SSW | 6:57 | 1.4 | SSW | 0.4 | 81.2 | 216 | 119418 | 199 | 0.618 | 14.16 | 31.2 | 0 | 0.25578 | ND |  | 0 | 0.25569 | 17.7667 | #DIV/0! | 73.9167 | 0.957 | 0.33333 | 2096702 | 582.1667 | 0.81667 | 1.7 | WSW | 7:50 | 3.3 | WSW | 7:47
482 | 2023-05-04 | 7:10 | 16.5 | 13.6 | 0 | 16.8 | 0.082 | 0.6 | S | 1 | SSW | 7:04 | 1.4 | SSW | 7:00 | 0.7 | S | 0.3 | 80.1 | 411 | 179636 | 299 | 0.618 | 14.22 | 49.2 | 0 | 0.25578 | ND
483 | 2023-05-04 | 7:20 | 16.9 | 14.4 | 0 | 17.3 | 0.166 | 0.3 | SSW | 0.6 | S | 7:10 | 0.8 | S | 7:10 | 0.5 | SW | 0.2 | 75.3 | 912 | 347057 | 578 | 0.618 | 14.3 | 99.6 | 0 | 0.25578 | ND
484 | 2023-05-04 | 7:30 | 17.7 | 14.4 | 0 | 18.4 | 0.239 | 0.9 | W | 1 | W | 7:30 | 1.7 | WNW | 7:27 | 0.5 | W | 0.3 | 69.8 | 752 | 506355 | 844 | 0.618 | 14.27 | 143.4 | 10 | 0.25578 | ND
485 | 2023-05-04 | 7:40 | 18.9 | 14.4 | 0 | 19.3 | 0.247 | 0.5 | WSW | 0.9 | W | 7:30 | 1.2 | W | 7:31 | 1.1 | W | 0.3 | 63.5 | 762 | 541388 | 902 | 0.618 | 14.25 | 148.2 | 10 | 0.25578 | ND
486 | 2023-05-04 | 7:50 | 20.1 | 14.3 | 0 | 18.5 | 0.171 | 1.7 | WSW | 1.7 | WSW | 7:50 | 3.3 | WSW | 7:47 | 2.2 | WSW | 0.6 | 73.6 | 652 | 402848 | 671 | 0.617 | 14.25 | 102.6 | 0 | 0.2552 | ND
487 | 2023-05-04 | 8:00 | 21 | 14.3 | 0 | 18.2 | 0.2 | 2.2 | WSW | 2.2 | WSW | 8:00 | 3.3 | WSW | 7:53 | 2.2 | WSW | 0.5 | 72.7 | 725 | 463016 | 772 | 0.617 | 14.25 | 120 | 0 | 0.2552 | ND |  | 0 | 0.25482 | 19.0833 | #DIV/0! | 65.75 | 1.554 | 0.83333 | 3534559 | 982 | 1.6667 | 2.2 | WSW | 8:00 | 3.3 | WSW | 7:53
488 | 2023-05-04 | 8:10 | 21.6 | 14.2 | 0 | 18.9 | 0.219 | 2 | SSW | 2.2 | WSW | 8:02 | 3.2 | WSW | 8:00 | 2.9 | S | 0.5 | 66.8 | 873 | 502049 | 837 | 0.617 | 14.26 | 131.4 | 10 | 0.2552 | ND
489 | 2023-05-04 | 8:20 | 22.2 | 14.2 | 0 | 19.5 | 0.317 | 1.7 | S | 2.1 | S | 8:16 | 2.9 | S | 8:10 | 0.5 | SSW | 0.6 | 63.8 | 728 | 695536 | 1159 | 0.616 | 14.26 | 190.2 | 10 | 0.25463 | ND
490 | 2023-05-04 | 8:30 | 23 | 14.2 | 0 | 19 | 0.22 | 1.3 | SW | 1.7 | S | 8:20 | 2.5 | WSW | 8:25 | 2.2 | SW | 0.5 | 66.3 | 1135 | 513441 | 856 | 0.616 | 14.25 | 132 | 10 | 0.25463 | ND
491 | 2023-05-04 | 8:40 | 23.6 | 14.2 | 0 | 19.3 | 0.28 | 1.5 | WSW | 1.6 | WSW | 8:34 | 2.5 | WSW | 8:33 | 1.5 | W | 0.5 | 63.6 | 1405 | 639343 | 1066 | 0.616 | 14.26 | 168 | 10 | 0.25463 | ND
492 | 2023-05-04 | 8:50 | 24.1 | 14.1 | 0 | 19.6 | 0.318 | 1.3 | WSW | 1.5 | WSW | 8:40 | 2.3 | WSW | 8:47 | 1.7 | W | 0.4 | 61.3 | 1330 | 721174 | 1202 | 0.616 | 14.26 | 190.8 | 10 | 0.25463 | ND
493 | 2023-05-04 | 9:00 | 24.7 | 14.1 | 0 | 19.9 | 0.438 | 1.6 | WSW | 1.6 | WSW | 9:00 | 2.5 | W | 8:52 | 1.7 | WSW | 0.4 | 56.6 | 1542 | 960189 | 1600 | 0.615 | 14.24 | 262.8 | 10 | 0.25405 | ND |  | 0 | 0.25386 | 20.65 | #DIV/0! | 54.1667 | 2.496 | 1 | 5610970 | 1558.6667 | 1.6 | 1.9 | SW | 9:26 | 3.4 | WSW | 9:28
494 | 2023-05-04 | 9:10 | 25.5 | 14.1 | 0 | 20.2 | 0.407 | 1.4 | SW | 1.7 | WSW | 9:02 | 2.4 | SW | 9:07 | 0.5 | SSW | 0.4 | 57.1 | 1604 | 910566 | 1518 | 0.615 | 14.22 | 244.2 | 10 | 0.25405 | ND
495 | 2023-05-04 | 9:20 | 26.2 | 14.1 | 0 | 20.9 | 0.416 | 1.5 | SW | 1.5 | SW | 9:20 | 2.9 | WSW | 9:18 | 1.5 | WSW | 0.6 | 53.7 | 1637 | 938968 | 1565 | 0.615 | 14.23 | 249.6 | 10 | 0.25405 | ND
496 | 2023-05-04 | 9:30 | 26.9 | 14 | 0 | 20.9 | 0.421 | 1.9 | SW | 1.9 | SW | 9:26 | 3.4 | WSW | 9:28 | 2.1 | SSW | 0.5 | 53.3 | 1289 | 955891 | 1593 | 0.615 | 14.24 | 252.6 | 10 | 0.25405 | ND
497 | 2023-05-04 | 9:40 | 27.5 | 14 | 0 | 21 | 0.381 | 1.7 | WSW | 1.9 | SW | 9:33 | 3.1 | WSW | 9:32 | 2.2 | W | 0.6 | 50.1 | 1648 | 871659 | 1453 | 0.614 | 14.17 | 228.6 | 10 | 0.25347 | ND
498 | 2023-05-04 | 9:50 | 28 | 14 | 0 | 21 | 0.433 | 1.5 | SW | 1.7 | WSW | 9:42 | 2.4 | SSW | 9:42 | 1.3 | SW | 0.4 | 54.2 | 1792 | 973697 | 1623 | 0.614 | 14.2 | 259.8 | 10 | 0.25347 | ND
499 | 2023-05-04 | 10:00 | 28.3 | 14 | 0 | 21.9 | 0.476 | 1.1 | SW | 1.5 | SW | 9:51 | 2.6 | W | 10:00 | 0.9 | SSE | 0.7 | 55 | 1789 | 1083762 | 1806 | 0.614 | 14.16 | 285.6 | 10 | 0.25347 | ND |  | 0 | 0.25309 | 22.4 | #DIV/0! | 49.75 | 2.839 | 1 | 6335677 | 1759.8333 | 1.85 | 2.7 | WSW | 10:40 | 4.5 | WSW | 10:38
500 | 2023-05-04 | 10:10 | 28.9 | 13.5 | 0 | 22.3 | 0.434 | 1.3 | SW | 1.4 | SW | 10:07 | 2.8 | WSW | 10:09 | 1.4 | WSW | 0.6 | 47.4 | 1357 | 1016813 | 1695 | 0.614 | 14.1 | 260.4 | 10 | 0.25347 | ND
501 | 2023-05-04 | 10:20 | 29.4 | 13.5 | 0 | 22.2 | 0.44 | 1.6 | W | 1.7 | W | 10:18 | 2.8 | W | 10:13 | 2 | W | 0.6 | 48.3 | 1270 | 986001 | 1643 | 0.613 | 14.07 | 264 | 10 | 0.2529 | ND
502 | 2023-05-04 | 10:30 | 29.6 | 13.5 | 0 | 22.1 | 0.494 | 2.2 | W | 2.3 | W | 10:29 | 3.9 | WNW | 10:27 | 0.4 | SW | 0.7 | 49.1 | 1865 | 1057193 | 1762 | 0.613 | 14.05 | 296.4 | 10 | 0.2529 | ND
503 | 2023-05-04 | 10:40 | 29.7 | 13.5 | 0 | 22.4 | 0.492 | 2.7 | WSW | 2.7 | WSW | 10:40 | 4.5 | WSW | 10:38 | 1.5 | WNW | 0.7 | 48.5 | 1870 | 1090789 | 1818 | 0.613 | 14.05 | 295.2 | 10 | 0.2529 | ND
504 | 2023-05-04 | 10:50 | 29.7 | 13.5 | 0 | 23.5 | 0.503 | 2.2 | NW | 2.7 | W | 10:41 | 3.5 | NW | 10:50 | 3 | WNW | 0.6 | 50.2 | 1885 | 1101119 | 1835 | 0.613 | 14.02 | 301.8 | 10 | 0.2529 | ND
505 | 2023-05-04 | 11:00 | 29.7 | 13.5 | 0 | 24 | 0.522 | 1.9 | NNW | 2.2 | NW | 10:51 | 4 | NNW | 11:00 | 3.7 | NW | 0.6 | 49 | 1893 | 1135398 | 1892 | 0.612 | 14 | 313.2 | 10 | 0.25232 | ND |  | 0 | 0.25213 | 23.8667 | #DIV/0! | 47.85 | 3.142 | 1 | 6890346 | 1914 | 2.4667 | 2.9 | NW | 11:22 | 4.9 | WNW | 11:21
506 | 2023-05-04 | 11:10 | 29.7 | 13.5 | 0 | 23.5 | 0.517 | 2.5 | NNW | 2.5 | NNW | 11:10 | 4 | NW | 11:09 | 2.8 | NNW | 0.6 | 51.2 | 1937 | 1143758 | 1906 | 0.612 | 14 | 310.2 | 10 | 0.25232 | ND
507 | 2023-05-04 | 11:20 | 29.7 | 13.5 | 0 | 23.6 | 0.517 | 2.7 | NW | 2.7 | NW | 11:17 | 4.6 | NNW | 11:15 | 3 | NW | 0.8 | 46.9 | 1933 | 1137241 | 1895 | 0.612 | 13.98 | 310.2 | 10 | 0.25232 | ND
508 | 2023-05-04 | 11:30 | 29.6 | 13.5 | 0 | 24.3 | 0.528 | 2.4 | NNW | 2.9 | NW | 11:22 | 4.9 | WNW | 11:21 | 1.7 | NNE | 1 | 48.4 | 1932 | 1154779 | 1925 | 0.612 | 13.98 | 316.8 | 10 | 0.25232 | ND
509 | 2023-05-04 | 11:40 | 29.6 | 13.6 | 0 | 23.9 | 0.529 | 2.4 | NW | 2.5 | NNW | 11:36 | 4.5 | NW | 11:39 | 2 | WNW | 0.8 | 45.5 | 1935 | 1158931 | 1932 | 0.611 | 13.94 | 317.4 | 10 | 0.25174 | ND
510 | 2023-05-04 | 11:50 | 29.5 | 13.5 | 0 | 23.9 | 0.529 | 2.9 | NW | 2.9 | NW | 11:50 | 4.8 | NW | 11:49 | 3.3 | NW | 0.7 | 46.1 | 1929 | 1160239 | 1934 | 0.611 | 13.94 | 317.4 | 10 | 0.25174 | ND
511 | 2023-05-04 | 12:00 | 29.4 | 13.5 | 0 | 24.5 | 0.534 | 3 | NW | 3.4 | NW | 11:56 | 5 | NW | 11:55 | 1.7 | NNW | 0.8 | 47.7 | 1936 | 1161841 | 1936 | 0.611 | 13.9 | 320.4 | 10 | 0.25174 | ND |  | 0 | 0.25155 | 24.3 | #DIV/0! | 46.3667 | 2.977 | 1 | 6565095 | 1823.5 | 2.6167 | 3.4 | NW | 11:56 | 5.1 | NW | 12:48
512 | 2023-05-04 | 12:10 | 29.3 | 13.5 | 0 | 24 | 0.53 | 2.5 | NNW | 3 | NW | 12:00 | 4.6 | NW | 12:09 | 1.6 | NNW | 0.8 | 48.7 | 1910 | 1158988 | 1932 | 0.611 | 13.88 | 318 | 10 | 0.25174 | ND
513 | 2023-05-04 | 12:20 | 29.3 | 13.6 | 0 | 24.3 | 0.529 | 2 | NNW | 2.5 | NNW | 12:12 | 4.6 | N | 12:18 | 1.3 | NNW | 0.7 | 45 | 1779 | 1161541 | 1936 | 0.611 | 13.87 | 317.4 | 10 | 0.25174 | ND
514 | 2023-05-04 | 12:30 | 29.3 | 13.5 | 0 | 24.2 | 0.497 | 3 | NNW | 3 | NNW | 12:30 | 5 | NW | 12:25 | 1.4 | WNW | 0.9 | 44.3 | 1690 | 1104809 | 1841 | 0.611 | 13.88 | 298.2 | 10 | 0.25174 | ND
515 | 2023-05-04 | 12:40 | 29.3 | 13.5 | 0 | 24.3 | 0.462 | 2.6 | N | 3 | NNW | 12:33 | 5 | N | 12:39 | 1.4 | NNE | 0.8 | 44.9 | 1671 | 1024938 | 1708 | 0.61 | 13.84 | 277.2 | 10 | 0.25117 | ND
516 | 2023-05-04 | 12:50 | 29.3 | 13.5 | 0 | 24.5 | 0.425 | 2.6 | NNW | 2.8 | NNW | 12:43 | 5.1 | NW | 12:48 | 1.8 | NW | 0.9 | 47.6 | 1509 | 952978 | 1588 | 0.61 | 13.81 | 255 | 10 | 0.25117 | ND
517 | 2023-05-04 | 13:00 | 29.2 | 13.5 | 0 | 24.1 | 0.353 | 2.5 | NNW | 2.6 | NNW | 12:51 | 4.1 | NW | 12:55 | 3.1 | NNW | 0.6 | 46.6 | 1254 | 803225 | 1339 | 0.61 | 13.81 | 211.8 | 10 | 0.25117 | ND |  | 0 | 0.25088 | 24.4333 | #DIV/0! | 46.05 | 2.343 | 1 | 5321060 | 1478.1667 | 2.3833 | 2.6 | NNW | 12:51 | 5.3 | N | 13:17
518 | 2023-05-04 | 13:10 | 29.2 | 13.6 | 0 | 24 | 0.36 | 2.5 | N | 2.6 | NNW | 13:02 | 4.9 | N | 13:06 | 2.4 | NNW | 0.8 | 45.1 | 1412 | 817498 | 1362 | 0.61 | 13.8 | 216 | 10 | 0.25117 | ND
519 | 2023-05-04 | 13:20 | 29.1 | 13.5 | 0 | 24.2 | 0.364 | 2.5 | N | 2.6 | N | 13:11 | 5.3 | N | 13:17 | 2 | NNE | 0.8 | 45.1 | 1500 | 826773 | 1378 | 0.61 | 13.77 | 218.4 | 10 | 0.25117 | ND
520 | 2023-05-04 | 13:30 | 29.1 | 13.6 | 0 | 24.4 | 0.42 | 2.3 | NNW | 2.5 | N | 13:26 | 4.3 | NNW | 13:24 | 2 | NW | 0.7 | 48.1 | 1517 | 946850 | 1578 | 0.609 | 13.75 | 252 | 10 | 0.2506 | ND
521 | 2023-05-04 | 13:40 | 29.2 | 13.6 | 0 | 24.9 | 0.408 | 2.2 | NNW | 2.6 | NNW | 13:34 | 4.3 | NNE | 13:33 | 2.9 | NNW | 0.7 | 45.2 | 1714 | 926813 | 1545 | 0.609 | 13.71 | 244.8 | 10 | 0.2506 | ND
522 | 2023-05-04 | 13:50 | 29.4 | 13.6 | 0 | 25 | 0.438 | 2.3 | NNW | 2.3 | NNW | 13:50 | 4.4 | NW | 13:44 | 2.7 | N | 0.6 | 46.2 | 1723 | 999901 | 1667 | 0.609 | 13.71 | 262.8 | 10 | 0.2506 | ND
523 | 2023-05-04 | 14:00 | 29.6 | 13.6 | 0 | 24.2 | 0.362 | 2.8 | NNW | 2.8 | NNW | 14:00 | 5 | N | 13:53 | 3.2 | NNW | 0.7 | 45.4 | 902 | 845066 | 1408 | 0.609 | 13.7 | 217.2 | 10 | 0.2506 | ND |  | 0 | 0.25031 | 23.8333 | #DIV/0! | 46.85 | 1.748 | 1 | 4109678 | 1141.6667 | 2.75 | 3 | NNW | 14:20 | 5.6 | N | 14:10
524 | 2023-05-04 | 14:10 | 29.7 | 13.6 | 0 | 24.2 | 0.309 | 2.8 | NNW | 2.9 | NNW | 14:03 | 5.2 | N | 14:10 | 5.2 | N | 0.7 | 47.5 | 1292 | 721172 | 1202 | 0.609 | 13.65 | 185.4 | 10 | 0.2506 | ND
525 | 2023-05-04 | 14:20 | 29.7 | 13.6 | 0 | 23.8 | 0.316 | 3 | NNW | 3 | NNW | 14:20 | 5.6 | N | 14:10 | 2.5 | N | 0.8 | 45.9 | 1071 | 734827 | 1225 | 0.609 | 13.62 | 189.6 | 10 | 0.2506 | ND
526 | 2023-05-04 | 14:30 | 29.6 | 13.6 | 0 | 23.5 | 0.236 | 2.8 | N | 3 | NNW | 14:20 | 4.7 | NNE | 14:24 | 2.4 | N | 0.8 | 47.2 | 965 | 573476 | 956 | 0.608 | 13.53 | 141.6 | 10 | 0.25002 | ND
527 | 2023-05-04 | 14:40 | 29.4 | 13.6 | 0 | 23.6 | 0.26 | 2.7 | NNW | 2.8 | N | 14:34 | 5.4 | N | 14:34 | 1.8 | NW | 0.7 | 47.6 | 1134 | 610575 | 1018 | 0.608 | 13.56 | 156 | 10 | 0.25002 | ND
528 | 2023-05-04 | 14:50 | 29.1 | 13.6 | 0 | 23.7 | 0.265 | 2.4 | NNW | 2.7 | NNW | 14:40 | 4.4 | NNW | 14:45 | 2.4 | N | 0.7 | 47.5 | 972 | 624562 | 1041 | 0.608 | 13.56 | 159 | 10 | 0.25002 | ND
529 | 2023-05-04 | 15:00 | 29 | 13.7 | 0 | 23.2 | 0.231 | 3.3 | NNW | 3.3 | NNW | 15:00 | 5.1 | NNW | 14:57 | 4.5 | NW | 0.9 | 48.2 | 1040 | 553742 | 923 | 0.608 | 13.52 | 138.6 | 10 | 0.25002 | ND |  | 0 | 0.24983 | 22.9 | #DIV/0! | 49.1 | 1.369 | 0.83333 | 3225149 | 895.8333 | 3.3167 | 3.7 | WNW | 15:31 | 5.1 | NNW | 14:57
530 | 2023-05-04 | 15:10 | 28.7 | 13.7 | 0 | 23.6 | 0.264 | 3.1 | NNW | 3.6 | NNW | 15:02 | 4.6 | NNW | 15:03 | 2.4 | NNW | 0.7 | 49.5 | 1017 | 606257 | 1010 | 0.608 | 13.52 | 158.4 | 10 | 0.25002 | ND
531 | 2023-05-04 | 15:20 | 28.5 | 13.7 | 0 | 23.3 | 0.233 | 2.7 | NW | 3 | NNW | 15:10 | 4.4 | NW | 15:10 | 3.4 | WNW | 0.8 | 46.8 | 949 | 549656 | 916 | 0.608 | 13.49 | 139.8 | 10 | 0.25002 | ND
532 | 2023-05-04 | 15:30 | 28.4 | 13.7 | 0 | 23 | 0.243 | 3.6 | WNW | 3.6 | WNW | 15:30 | 4.8 | NW | 15:30 | 4.5 | WNW | 0.6 | 47.7 | 965 | 570664 | 951 | 0.608 | 13.46 | 145.8 | 10 | 0.25002 | ND
533 | 2023-05-04 | 15:40 | 28.1 | 13.7 | 0 | 22.3 | 0.224 | 3.6 | WNW | 3.7 | WNW | 15:31 | 5 | NW | 15:40 | 4.9 | NW | 0.7 | 49.1 | 789 | 530778 | 885 | 0.607 | 13.47 | 134.4 | 10 | 0.24945 | ND
534 | 2023-05-04 | 15:50 | 27.8 | 13.7 | 0 | 22 | 0.174 | 3.6 | NW | 3.7 | WNW | 15:45 | 5.1 | WNW | 15:40 | 2.4 | NW | 0.7 | 53.3 | 713 | 414052 | 690 | 0.607 | 13.49 | 104.4 | 0 | 0.24945 | ND
535 | 2023-05-04 | 16:00 | 27.4 | 13.7 | 0 | 22.1 | 0.175 | 2.9 | WNW | 3.6 | NW | 15:50 | 4.5 | WNW | 15:55 | 2.4 | WNW | 0.8 | 55.5 | 539 | 408324 | 681 | 0.607 | 13.47 | 105 | 0 | 0.24945 | ND |  | 0 | 0.24945 | 21.85 | #DIV/0! | 54.1167 | 0.716 | 0 | 1705796 | 473.8333 | 1.7833 | 3.6 | NW | 15:50 | 4.5 | WNW | 15:55
536 | 2023-05-04 | 16:10 | 27 | 13.7 | 0 | 22.5 | 0.172 | 2.2 | WNW | 2.9 | WNW | 16:00 | 3.7 | W | 16:04 | 1.9 | NW | 0.5 | 51.2 | 554 | 400788 | 668 | 0.607 | 13.46 | 103.2 | 0 | 0.24945 | ND
537 | 2023-05-04 | 16:20 | 26.8 | 13.7 | 0 | 22 | 0.131 | 1.8 | W | 2.2 | WNW | 16:10 | 3.7 | WSW | 16:18 | 1.5 | WNW | 0.6 | 52.2 | 409 | 311569 | 519 | 0.607 | 13.41 | 78.6 | 0 | 0.24945 | ND
538 | 2023-05-04 | 16:30 | 26.6 | 13.7 | 0 | 21.8 | 0.089 | 1.3 | W | 1.9 | W | 16:21 | 2.5 | WSW | 16:23 | 1.8 | W | 0.6 | 54 | 327 | 218543 | 364 | 0.607 | 13.43 | 53.4 | 0 | 0.24945 | ND
539 | 2023-05-04 | 16:40 | 26.3 | 13.7 | 0 | 21.5 | 0.079 | 1.4 | W | 1.4 | W | 16:40 | 2.5 | W | 16:37 | 1.6 | W | 0.4 | 55.3 | 323 | 195452 | 326 | 0.607 | 13.39 | 47.4 | 0 | 0.24945 | ND
540 | 2023-05-04 | 16:50 | 26 | 13.7 | 0 | 21.2 | 0.07 | 1.1 | S | 1.4 | SW | 16:46 | 2.1 | S | 16:44 | 0.1 | S | 0.3 | 56.5 | 258 | 171120 | 285 | 0.607 | 13.4 | 42 | 0 | 0.24945 | ND
541 | 2023-05-04 | 17:00 | 25.6 | 13.8 | 0 | 21.2 | 0.062 | 0.6 | SSE | 1.1 | S | 16:50 | 1.3 | SSE | 16:59 | 0.4 | SE | 0.3 | 56.5 | 243 | 150394 | 251 | 0.606 | 13.4 | 37.2 | 0 | 0.24888 | ND |  | 0 | 0.24888 | 21.1833 | #DIV/0! | 58.2333 | 0.262 | 0 | 638739 | 177.5 | 0.36667 | 1.1 | S | 16:50 | 1.3 | SSE | 16:59
542 | 2023-05-04 | 17:10 | 25.2 | 13.7 | 0 | 21.1 | 0.046 | 0.3 | SW | 0.6 | SSE | 17:00 | 1.2 | SW | 17:09 | 0.9 | SW | 0.3 | 57.9 | 174 | 114405 | 191 | 0.606 | 13.36 | 27.6 | 0 | 0.24888 | ND
543 | 2023-05-04 | 17:20 | 24.9 | 13.8 | 0 | 21.4 | 0.042 | 0.3 | WSW | 0.6 | WSW | 17:14 | 1 | WSW | 17:11 | 0 | SSE | 0.3 | 56.1 | 182 | 102759 | 171 | 0.606 | 13.36 | 25.2 | 0 | 0.24888 | ND
544 | 2023-05-04 | 17:30 | 24.5 | 13.8 | 0 | 21.2 | 0.046 | 0.2 | SE | 0.3 | WSW | 17:20 | 1 | SSE | 17:30 | 1 | SSE | 0.2 | 59.9 | 176 | 110746 | 185 | 0.606 | 13.4 | 27.6 | 0 | 0.24888 | ND
545 | 2023-05-04 | 17:40 | 24.2 | 13.8 | 0 | 21.2 | 0.038 | 0.5 | S | 0.5 | S | 17:40 | 1.3 | S | 17:31 | 0.5 | SSE | 0.4 | 58.6 | 131 | 92052 | 153 | 0.606 | 13.38 | 22.8 | 0 | 0.24888 | ND
546 | 2023-05-04 | 17:50 | 23.9 | 13.4 | 0 | 21 | 0.028 | 0.3 | E | 0.5 | S | 17:40 | 0.9 | ESE | 17:47 | 0.3 | E | 0.3 | 60.4 | 98 | 68383 | 114 | 0.606 | 13.27 | 16.8 | 0 | 0.24888 | ND
547 | 2023-05-04 | 18:00 | 23.5 | 13.2 | 0 | 20.9 | 0.02 | 0.3 | E | 0.3 | E | 17:56 | 0.9 | E | 18:00 | 0.6 | E | 0.2 | 64.2 | 75 | 50420 | 84 | 0.606 | 13.27 | 12 | 0 | 0.24888 | ND |  | 0 | 0.2485 | 20.2333 | #DIV/0! | 67.95 | 0.053 | 0 | 137684 | 38.1667 | 0.5 | 0.8 | ESE | 18:38 | 1.4 | ESE | 18:34
548 | 2023-05-04 | 18:10 | 23.1 | 13.1 | 0 | 20.5 | 0.015 | 0.6 | E | 0.6 | E | 18:09 | 1.1 | E | 18:02 | 0.3 | ENE | 0.2 | 66.2 | 55 | 38452 | 64 | 0.606 | 13.28 | 9 | 0 | 0.24888 | ND
549 | 2023-05-04 | 18:20 | 22.7 | 13 | 0 | 20.4 | 0.011 | 0.4 | E | 0.6 | E | 18:10 | 0.8 | E | 18:14 | 0 | E | 0.2 | 66 | 37 | 27111 | 45 | 0.605 | 13.25 | 6.6 | 0 | 0.24831 | ND
550 | 2023-05-04 | 18:30 | 22.3 | 13 | 0 | 20.1 | 0.006 | 0.5 | ESE | 0.5 | ESE | 18:30 | 0.9 | ESE | 18:25 | 0.8 | ESE | 0.2 | 70.9 | 14 | 15627 | 26 | 0.605 | 13.24 | 3.6 | 0 | 0.24831 | ND
551 | 2023-05-04 | 18:40 | 21.8 | 12.9 | 0 | 19.8 | 0.001 | 0.7 | ESE | 0.8 | ESE | 18:38 | 1.4 | ESE | 18:34 | 0.3 | E | 0.3 | 70.1 | 4 | 4624 | 8 | 0.605 | 13.26 | 0.6 | 0 | 0.24831 | ND
552 | 2023-05-04 | 18:50 | 21.4 | 12.9 | 0 | 19.7 | -0.001 | 0.5 | E | 0.7 | ESE | 18:40 | 1.2 | ESE | 18:49 | 0.9 | E | 0.2 | 70.3 | 1 | 1450 | 2 | 0.605 | 13.26 | -0.6 | 0 | 0.24831 | ND
553 | 2023-05-04 | 19:00 | 21 | 12.9 | 0 | 19.3 | -0.001 | 0.1 | N | 0.6 | E | 18:51 | 1 | ESE | 18:50 | 0 | NNW | 0.2 | 75.7 | 0 | 287 | 0 | 0.605 | 13.23 | -0.6 | 0 | 0.24831 | ND |  | 0 | 0.24812 | 18.9667 | #DIV/0! | 75 | 0 | 0 | 697 | 0 | 0.083333 | 0.6 | E | 18:51 | 1 | ESE | 18:50
554 | 2023-05-04 | 19:10 | 20.6 | 12.9 | 0 | 19.4 | -0.001 | 0 | NNE | 0.1 | N | 19:00 | 0 | NNW | 19:00 | 0 | ENE | 0 | 70 | 0 | 96 | 0 | 0.605 | 13.24 | -0.6 | 0 | 0.24831 | ND
555 | 2023-05-04 | 19:20 | 20.2 | 12.9 | 0 | 18.9 | -0.001 | 0.1 | ENE | 0.1 | ENE | 19:20 | 0.6 | ENE | 19:15 | 0 | NE | 0.2 | 75.9 | 0 | 88 | 0 | 0.605 | 13.25 | -0.6 | 0 | 0.24831 | ND
556 | 2023-05-04 | 19:30 | 19.8 | 12.9 | 0 | 19 | -0.001 | 0.2 | E | 0.2 | ENE | 19:24 | 1 | ENE | 19:22 | 0 | E | 0.3 | 73.8 | 1 | 78 | 0 | 0.605 | 13.25 | -0.6 | 0 | 0.24831 | ND
557 | 2023-05-04 | 19:40 | 19.5 | 12.9 | 0 | 18.7 | -0.001 | 0.1 | E | 0.2 | E | 19:30 | 0.7 | E | 19:39 | 0.3 | E | 0.2 | 75.7 | 0 | 75 | 0 | 0.604 | 13.26 | -0.6 | 0 | 0.24774 | ND
558 | 2023-05-04 | 19:50 | 19.1 | 12.9 | 0 | 18.5 | -0.001 | 0 | SE | 0.1 | E | 19:47 | 0.4 | SSE | 19:46 | 0 | SSE | 0.1 | 78.9 | 0 | 73 | 0 | 0.604 | 13.27 | -0.6 | 0 | 0.24774 | ND
559 | 2023-05-04 | 20:00 | 18.8 | 12.9 | 0 | 18.3 | -0.001 | 0 | SE | 0 | SE | 19:50 | 0.2 | SE | 19:58 | 0 | SE | 0 | 78 | 0 | 71 | 0 | 0.604 | 13.27 | -0.6 | 0 | 0.24774 | ND |  | 0 | 0.24755 | 17.8 | #DIV/0! | 82.4333 | 0 | 0 | 426 | 0 | 0.56667 | 1.1 | SW | 20:28 | 1.8 | SW | 20:18
560 | 2023-05-04 | 20:10 | 18.5 | 12.9 | 0 | 18.4 | 0 | 0.2 | ESE | 0.2 | ESE | 20:08 | 1.3 | E | 20:06 | 0 | NE | 0.4 | 76.1 | 0 | 88 | 0 | 0.604 | 13.27 | 0 | 0 | 0.24774 | ND
561 | 2023-05-04 | 20:20 | 18.3 | 12.9 | 0 | 17.7 | -0.001 | 0.7 | SW | 0.7 | SW | 20:20 | 1.8 | SW | 20:18 | 0.8 | SW | 0.4 | 86 | 0 | 69 | 0 | 0.604 | 13.24 | -0.6 | 0 | 0.24774 | ND
562 | 2023-05-04 | 20:30 | 18.1 | 12.9 | 0 | 17.6 | -0.001 | 1 | SSW | 1.1 | SW | 20:28 | 1.7 | SSW | 20:25 | 0.8 | S | 0.3 | 84.8 | 0 | 65 | 0 | 0.604 | 13.27 | -0.6 | 0 | 0.24774 | ND
563 | 2023-05-04 | 20:40 | 17.8 | 12.9 | 0 | 17.5 | -0.001 | 0.7 | S | 1 | SSW | 20:30 | 1.4 | SSW | 20:30 | 0.9 | SSE | 0.2 | 84.3 | 0 | 65 | 0 | 0.603 | 13.27 | -0.6 | 0 | 0.24717 | ND
564 | 2023-05-04 | 20:50 | 17.6 | 12.9 | 0 | 17.3 | -0.001 | 0.8 | S | 0.8 | S | 20:50 | 1.2 | S | 20:46 | 0.9 | SSW | 0.1 | 85.4 | 0 | 68 | 0 | 0.603 | 13.28 | -0.6 | 0 | 0.24717 | ND
565 | 2023-05-04 | 21:00 | 17.5 | 12.9 | 0 | 17.4 | -0.001 | 0.4 | S | 0.9 | S | 20:50 | 1.3 | SSW | 20:50 | 0.2 | SSE | 0.3 | 84.3 | 0 | 74 | 0 | 0.603 | 13.28 | -0.6 | 0 | 0.24717 | ND |  | 0 | 0.24698 | 17.25 | #DIV/0! | 86.15 | 0 | 0 | 415 | 0 | 0.35 | 0.9 | S | 20:50 | 1.3 | SSW | 20:50
566 | 2023-05-04 | 21:10 | 17.3 | 12.9 | 0 | 17.4 | -0.001 | 0.3 | E | 0.4 | S | 21:00 | 0.8 | E | 21:03 | 0 | E | 0.3 | 85.4 | 0 | 71 | 0 | 0.603 | 13.29 | -0.6 | 0 | 0.24717 | ND
567 | 2023-05-04 | 21:20 | 17.2 | 12.9 | 0 | 17.3 | 0 | 0.5 | ESE | 0.5 | ESE | 21:20 | 1.1 | ESE | 21:18 | 0.4 | E | 0.3 | 86.6 | 0 | 82 | 0 | 0.603 | 13.28 | 0 | 0 | 0.24717 | ND
568 | 2023-05-04 | 21:30 | 17 | 12.9 | 0 | 17.2 | -0.001 | 0.4 | ENE | 0.6 | ESE | 21:22 | 1 | NE | 21:24 | 0.2 | ESE | 0.3 | 88 | 1 | 68 | 0 | 0.603 | 13.29 | -0.6 | 0 | 0.24717 | ND
569 | 2023-05-04 | 21:40 | 16.9 | 12.9 | 0 | 17.1 | -0.001 | 0.2 | E | 0.4 | ENE | 21:30 | 0.7 | E | 21:39 | 0 | E | 0.2 | 86.4 | 1 | 61 | 0 | 0.602 | 13.29 | -0.6 | 0 | 0.2466 | ND
570 | 2023-05-04 | 21:50 | 16.8 | 12.9 | 0 | 17.1 | -0.001 | 0.3 | E | 0.3 | E | 21:50 | 0.9 | E | 21:45 | 0 | SE | 0.3 | 86.2 | 0 | 59 | 0 | 0.602 | 13.3 | -0.6 | 0 | 0.2466 | ND
571 | 2023-05-04 | 22:00 | 16.7 | 12.8 | 0 | 16.5 | -0.001 | 0.1 | ESE | 0.4 | E | 21:53 | 0.6 | WNW | 21:52 | 0.5 | ESE | 0.2 | 91.7 | 0 | 76 | 0 | 0.602 | 13.26 | -0.6 | 0 | 0.2466 | ND |  | 0 | 0.24641 | 16.5333 | #DIV/0! | 90.1333 | 0 | 0 | 415 | 0 | 0.13333 | 0.4 | E | 21:53 | 0.9 | E | 22:07
572 | 2023-05-04 | 22:10 | 16.5 | 12.9 | 0 | 16.8 | -0.001 | 0.2 | E | 0.3 | E | 22:09 | 0.9 | E | 22:07 | 0 | ESE | 0.3 | 88.6 | 0 | 65 | 0 | 0.602 | 13.34 | -0.6 | 0 | 0.2466 | ND
573 | 2023-05-04 | 22:20 | 16.4 | 12.9 | 0 | 16.7 | -0.001 | 0 | ESE | 0.2 | E | 22:10 | 0.1 | ESE | 22:17 | 0 | ESE | 0 | 89.1 | 0 | 65 | 0 | 0.602 | 13.3 | -0.6 | 0 | 0.2466 | ND
574 | 2023-05-04 | 22:30 | 16.3 | 12.8 | 0 | 16.5 | 0 | 0.2 | ENE | 0.2 | E | 22:27 | 0.8 | E | 22:23 | 0 | NW | 0.3 | 91.7 | 0 | 60 | 0 | 0.602 | 13.33 | 0 | 0 | 0.2466 | ND
575 | 2023-05-04 | 22:40 | 16.2 | 12.8 | 0 | 16.2 | -0.001 | 0 | NW | 0.2 | N | 22:32 | 0 | NW | 22:30 | 0 | NW | 0 | 93.7 | 0 | 71 | 0 | 0.601 | 13.33 | -0.6 | 0 | 0.24604 | ND
576 | 2023-05-04 | 22:50 | 16.1 | 12.9 | 0 | 16.5 | 0 | 0.3 | NW | 0.3 | NW | 22:50 | 0.8 | ESE | 22:48 | 0.6 | E | 0.3 | 86 | 1 | 78 | 0 | 0.601 | 13.34 | 0 | 0 | 0.24604 | ND
577 | 2023-05-04 | 23:00 | 16.1 | 12.9 | 0 | 16.9 | 0 | 0.5 | E | 0.6 | ESE | 22:58 | 1 | ESE | 22:57 | 0.4 | E | 0.2 | 80 | 0 | 84 | 0 | 0.601 | 13.35 | 0 | 0 | 0.24604 | ND |  | 0 | 0.24585 | 16.2833 | #DIV/0! | 86.3167 | 0 | 0 | 413 | 0 | 0.4 | 0.9 | ESE | 23:30 | 1.5 | ESE | 23:26
578 | 2023-05-04 | 23:10 | 16 | 12.8 | 0 | 16.1 | -0.001 | 0.4 | SE | 0.5 | E | 23:00 | 0.9 | WSW | 23:07 | 0 | WSW | 0.3 | 91.3 | 0 | 71 | 0 | 0.601 | 13.36 | -0.6 | 0 | 0.24604 | ND
579 | 2023-05-04 | 23:20 | 16 | 12.8 | 0 | 16 | -0.001 | 0.1 | WSW | 0.4 | SE | 23:10 | 0.8 | SE | 23:19 | 0.7 | ESE | 0.2 | 91.6 | 0 | 64 | 0 | 0.601 | 13.39 | -0.6 | 0 | 0.24604 | ND
580 | 2023-05-04 | 23:30 | 15.9 | 12.8 | 0 | 16.7 | 0 | 0.9 | ESE | 0.9 | ESE | 23:30 | 1.5 | ESE | 23:26 | 1.1 | ESE | 0.2 | 79.3 | 0 | 75 | 0 | 0.601 | 13.36 | 0 | 0 | 0.24604 | ND
581 | 2023-05-04 | 23:40 | 15.8 | 12.8 | 0 | 15.8 | -0.001 | 0.2 | ENE | 0.9 | ESE | 23:32 | 1.1 | E | 23:30 | 0.3 | NNW | 0.3 | 90.3 | 1 | 57 | 0 | 0.6 | 13.36 | -0.6 | 0 | 0.24547 | ND
582 | 2023-05-04 | 23:50 | 15.8 | 12.8 | 0 | 16.2 | -0.001 | 0.3 | ENE | 0.3 | NE | 23:48 | 0.8 | ENE | 23:42 | 0 | ENE | 0.3 | 85.4 | 0 | 62 | 0 | 0.6 | 13.33 | -0.6 | 0 | 0.24547 | ND
583 | 2023-05-05 | 0:00 | 15.7 | 12.8 | 0 | 15.8 | -0.001 | 0 | ENE | 0.3 | ENE | 23:50 | 0 | ENE | 23:50 | 0 | ENE | 0 | 90.3 | 0 | 55 | 0 | 0.6 | 13.38 | -0.6 | 0 | 0.24547 | ND |  | 0 | 0.24519 | 16 | #DIV/0! | 86.0333 | 0 | 0 | 405 | 0 | 0.18333 | 0.9 | ENE | 0:23 | 1.5 | ESE | 0:18
584 | 2023-05-05 | 0:10 | 15.5 | 12.8 | 0 | 16 | -0.001 | 0 | ENE | 0 | ENE | 0:10 | 0.3 | ENE | 0:10 | 0.3 | ENE | 0 | 85.9 | 1 | 62 | 0 | 0.6 | 13.42 | -0.6 | 0 | 0.24547 | ND
585 | 2023-05-05 | 0:20 | 15.4 | 12.8 | 0 | 16.5 | 0 | 0.7 | E | 0.7 | E | 0:20 | 1.5 | ESE | 0:18 | 0.6 | NE | 0.5 | 79.4 | 0 | 93 | 0 | 0.6 | 13.41 | 0 | 0 | 0.24547 | ND
586 | 2023-05-05 | 0:30 | 15.4 | 12.8 | 0 | 16 | -0.001 | 0.4 | NNE | 0.9 | ENE | 0:23 | 1.2 | NNW | 0:22 | 0 | NNE | 0.4 | 84.8 | 0 | 62 | 0 | 0.599 | 13.42 | -0.6 | 0 | 0.2449 | ND
587 | 2023-05-05 | 0:40 | 15.3 | 12.8 | 0 | 15.8 | -0.001 | 0 | NNE | 0.4 | NNE | 0:30 | 0 | NNE | 0:30 | 0 | NNE | 0 | 88.4 | 0 | 65 | 0 | 0.599 | 13.43 | -0.6 | 0 | 0.2449 | ND
588 | 2023-05-05 | 0:50 | 15.3 | 12.8 | 0 | 15.9 | -0.001 | 0 | NNW | 0 | NNW | 0:50 | 0.3 | NNW | 0:43 | 0 | NNW | 0.1 | 87.4 | 0 | 68 | 0 | 0.599 | 13.43 | -0.6 | 0 | 0.2449 | ND
589 | 2023-05-05 | 1:00 | 15.2 | 12.8 | 0 | 15.3 | 0 | 0.3 | NNW | 0.3 | NNW | 1:00 | 0.8 | N | 0:58 | 0.6 | NNE | 0.3 | 90.8 | 0 | 72 | 0 | 0.599 | 13.45 | 0 | 0 | 0.2449 | ND |  | 0 | 0.24472 | 15.8333 | #DIV/0! | 87.15 | 0.001 | 0 | 389 | 0 | 0.4 | 0.9 | E | 1:30 | 1.8 | ESE | 1:24
590 | 2023-05-05 | 1:10 | 15.2 | 12.8 | 0 | 15.4 | -0.001 | 0.1 | NNE | 0.3 | N | 1:05 | 0.7 | NNE | 1:00 | 0 | NNE | 0.2 | 89.9 | 0 | 53 | 0 | 0.599 | 13.46 | -0.6 | 0 | 0.2449 | ND
591 | 2023-05-05 | 1:20 | 15.1 | 12.8 | 0 | 16 | 0 | 0.8 | ESE | 0.8 | ESE | 1:20 | 1.6 | ESE | 1:17 | 0.7 | ESE | 0.3 | 86.8 | 0 | 72 | 0 | 0.599 | 13.44 | 0 | 0 | 0.2449 | ND
592 | 2023-05-05 | 1:30 | 15.1 | 12.8 | 0 | 16.6 | 0.001 | 0.9 | E | 0.9 | E | 1:30 | 1.8 | ESE | 1:24 | 0.8 | ENE | 0.3 | 80.3 | 0 | 68 | 0 | 0.599 | 13.46 | 0.6 | 0 | 0.2449 | ND
593 | 2023-05-05 | 1:40 | 15.2 | 12.8 | 0 | 15.7 | -0.001 | 0.2 | W | 0.9 | E | 1:31 | 1.1 | ENE | 1:30 | 0 | WSW | 0.3 | 88.5 | 0 | 57 | 0 | 0.598 | 13.44 | -0.6 | 0 | 0.24434 | ND
594 | 2023-05-05 | 1:50 | 15.2 | 12.8 | 0 | 16 | -0.001 | 0.1 | SW | 0.2 | W | 1:40 | 0.5 | WSW | 1:41 | 0 | SSW | 0.1 | 86.6 | 0 | 67 | 0 | 0.598 | 13.46 | -0.6 | 0 | 0.24434 | ND
595 | 2023-05-05 | 2:00 | 15.2 | 12.8 | 0 | 16 | 0 | 0 | SSE | 0.1 | SW | 1:50 | 0.3 | ESE | 2:00 | 0.3 | ESE | 0.1 | 85.2 | 0 | 82 | 0 | 0.598 | 13.51 | 0 | 0 | 0.24434 | ND |  | 0 | 0.24406 | 15.8 | #DIV/0! | 88.9 | 0 | 0 | 392 | 0 | 0.23333 | 0.7 | ESE | 2:20 | 1.5 | E | 2:16
596 | 2023-05-05 | 2:10 | 15.1 | 12.8 | 0 | 15.5 | -0.001 | 0.1 | E | 0.1 | E | 2:08 | 0.5 | ENE | 2:03 | 0 | S | 0.1 | 92.4 | 0 | 60 | 0 | 0.598 | 13.51 | -0.6 | 0 | 0.24434 | ND
597 | 2023-05-05 | 2:20 | 15.2 | 12.8 | 0 | 16.4 | 0 | 0.7 | ESE | 0.7 | ESE | 2:20 | 1.5 | E | 2:16 | 0.4 | ESE | 0.5 | 82.9 | 0 | 73 | 0 | 0.598 | 13.49 | 0 | 0 | 0.24434 | ND
598 | 2023-05-05 | 2:30 | 15.2 | 12.8 | 0 | 15.3 | -0.001 | 0.2 | S | 0.7 | ESE | 2:23 | 0.6 | WSW | 2:27 | 0.4 | WSW | 0.2 | 93.4 | 0 | 50 | 0 | 0.597 | 13.5 | -0.6 | 0 | 0.24377 | ND
599 | 2023-05-05 | 2:40 | 15.2 | 12.7 | 0 | 15.7 | -0.001 | 0.2 | SW | 0.3 | SW | 2:34 | 0.6 | WSW | 2:31 | 0 | E | 0.2 | 91 | 0 | 66 | 0 | 0.597 | 13.52 | -0.6 | 0 | 0.24377 | ND
600 | 2023-05-05 | 2:50 | 15.2 | 12.7 | 0 | 15.9 | 0 | 0.2 | NE | 0.2 | NE | 2:50 | 0.7 | N | 2:44 | 0 | ENE | 0.2 | 88.5 | 0 | 61 | 0 | 0.597 | 13.52 | 0 | 0 | 0.24377 | ND
601 | 2023-05-05 | 3:00 | 15.2 | 12.7 | 0 | 16.9 | 0.001 | 0.7 | ESE | 0.7 | ESE | 3:00 | 2.2 | E | 2:59 | 0.6 | ESE | 0.5 | 75.9 | 0 | 66 | 0 | 0.597 | 13.54 | 0.6 | 0 | 0.24377 | ND |  | 0 | 0.24349 | 15.9833 | #DIV/0! | 86.1667 | 0.002 | 0 | 396 | 0 | 0.56667 | 1.3 | E | 3:40 | 2.2 | E | 2:59
602 | 2023-05-05 | 3:10 | 15.2 | 12.8 | 0 | 15.7 | -0.001 | 0.5 | S | 0.8 | ESE | 3:02 | 1.5 | ESE | 3:00 | 0.6 | W | 0.4 | 89.9 | 0 | 71 | 0 | 0.597 | 13.58 | -0.6 | 0 | 0.24377 | ND
603 | 2023-05-05 | 3:20 | 15.3 | 12.7 | 0 | 15.2 | -0.001 | 0.2 | WSW | 0.5 | S | 3:10 | 0.7 | W | 3:10 | 0 | WSW | 0.2 | 92.5 | 0 | 52 | 0 | 0.597 | 13.54 | -0.6 | 0 | 0.24377 | ND
604 | 2023-05-05 | 3:30 | 15.3 | 12.7 | 0 | 15.7 | -0.001 | 0.4 | SE | 0.4 | SE | 3:30 | 1.3 | E | 3:30 | 1.2 | E | 0.4 | 90.7 | 0 | 63 | 0 | 0.596 | 13.57 | -0.6 | 0 | 0.24321 | ND
605 | 2023-05-05 | 3:40 | 15.4 | 12.8 | 0 | 16.8 | 0.001 | 1.3 | E | 1.3 | E | 3:40 | 1.8 | E | 3:39 | 1.2 | E | 0.2 | 77.1 | 1 | 68 | 0 | 0.596 | 13.55 | 0.6 | 0 | 0.24321 | ND
606 | 2023-05-05 | 3:50 | 15.4 | 12.8 | 0 | 15.6 | -0.001 | 0.3 | N | 1.3 | E | 3:41 | 1.6 | ENE | 3:40 | 0 | NNW | 0.4 | 90.9 | 0 | 76 | 0 | 0.596 | 13.55 | -0.6 | 0 | 0.24321 | ND
607 | 2023-05-05 | 4:00 | 15.5 | 12.7 | 0 | 16.4 | 0 | 0.5 | E | 0.5 | E | 4:00 | 1.7 | E | 3:59 | 1.2 | E | 0.4 | 81.3 | 1 | 64 | 0 | 0.596 | 13.58 | 0 | 0 | 0.24321 | ND |  | 0 | 0.24293 | 15.9833 | #DIV/0! | 87.0167 | 0 | 0 | 389 | 0 | 0.26667 | 0.8 | ESE | 4:04 | 1.7 | E | 3:59
608 | 2023-05-05 | 4:10 | 15.6 | 12.7 | 0 | 16.1 | -0.001 | 0.5 | ENE | 0.8 | ESE | 4:04 | 1.5 | E | 4:00 | 0.2 | E | 0.4 | 85.3 | 0 | 58 | 0 | 0.596 | 13.53 | -0.6 | 0 | 0.24321 | ND
609 | 2023-05-05 | 4:20 | 15.6 | 12.7 | 0 | 15.5 | -0.001 | 0.2 | E | 0.5 | ENE | 4:10 | 0.8 | E | 4:18 | 0.2 | E | 0.3 | 92.1 | 0 | 45 | 0 | 0.596 | 13.59 | -0.6 | 0 | 0.24321 | ND
610 | 2023-05-05 | 4:30 | 15.6 | 12.7 | 0 | 16.5 | 0 | 0.3 | E | 0.3 | E | 4:30 | 0.9 | E | 4:29 | 0 | E | 0.3 | 82.3 | 0 | 73 | 0 | 0.595 | 13.58 | 0 | 0 | 0.24265 | ND
611 | 2023-05-05 | 4:40 | 15.6 | 12.7 | 0 | 15.7 | -0.001 | 0.1 | E | 0.3 | E | 4:36 | 0.6 | NNW | 4:37 | 0 | SW | 0.2 | 90.2 | 0 | 59 | 0 | 0.595 | 13.58 | -0.6 | 0 | 0.24265 | ND
612 | 2023-05-05 | 4:50 | 15.5 | 12.7 | 0 | 15.7 | -0.001 | 0 | SW | 0.1 | E | 4:40 | 0 | SW | 4:40 | 0 | SW | 0 | 90.9 | 1 | 90 | 0 | 0.595 | 13.58 | -0.6 | 0 | 0.24265 | ND
613 | 2023-05-05 | 5:00 | 15.5 | 12.7 | 0 | 15.6 | 0 | 0.1 | ESE | 0.1 | ESE | 5:00 | 0.7 | ESE | 4:51 | 0 | WSW | 0.2 | 92.8 | 1 | 295 | 0 | 0.595 | 13.58 | 0 | 0 | 0.24265 | ND |  | 0 | 0.24246 | 15.7333 | #DIV/0! | 91.8333 | 0.021 | 0 | 54947 | 15.1667 | 0.23333 | 0.8 | NE | 5:50 | 2.5 | N | 5:42
614 | 2023-05-05 | 5:10 | 15.5 | 12.7 | 0 | 15.5 | 0 | 0 | WSW | 0.1 | ESE | 5:01 | 0 | WSW | 5:00 | 0 | WSW | 0 | 94 | 3 | 1218 | 2 | 0.595 | 13.57 | 0 | 0 | 0.24265 | ND
615 | 2023-05-05 | 5:20 | 15.4 | 12.7 | 0 | 15.8 | 0.001 | 0.4 | SSE | 0.4 | SSE | 5:20 | 1.4 | E | 5:18 | 0 | SSE | 0.4 | 90.3 | 10 | 3427 | 6 | 0.595 | 13.6 | 0.6 | 0 | 0.24265 | ND
616 | 2023-05-05 | 5:30 | 15.4 | 12.7 | 0 | 16.3 | 0.004 | 0.1 | SE | 0.4 | ESE | 5:25 | 0.7 | E | 5:29 | 0.3 | E | 0.2 | 86.8 | 20 | 8548 | 14 | 0.595 | 13.6 | 2.4 | 0 | 0.24265 | ND
617 | 2023-05-05 | 5:40 | 15.5 | 12.7 | 0 | 15.6 | 0.006 | 0 | SE | 0.1 | SE | 5:30 | 0.4 | E | 5:35 | 0 | SSW | 0.1 | 94.8 | 35 | 16368 | 27 | 0.594 | 13.62 | 3.6 | 0 | 0.24209 | ND
618 | 2023-05-05 | 5:50 | 15.5 | 12.7 | 0 | 15.6 | 0.01 | 0.8 | NE | 0.8 | NE | 5:50 | 2.5 | N | 5:42 | 0 | ENE | 0.6 | 92.3 | 48 | 25091 | 42 | 0.594 | 13.64 | 6 | 0 | 0.24209 | ND
619 | 2023-05-05 | 6:00 | 15.5 | 12.8 | 0 | 16.2 | 0.013 | 0.3 | E | 0.8 | NE | 5:50 | 0.9 | E | 5:56 | 0.6 | ESE | 0.3 | 87.1 | 60 | 32249 | 54 | 0.594 | 13.65 | 7.8 | 0 | 0.24209 | ND |  | 0 | 0.2419 | 16.3167 | #DIV/0! | 88.2 | 0.096 | 0 | 252274 | 70 | 0.4 | 1.3 | E | 6:10 | 2 | E | 6:03
620 | 2023-05-05 | 6:10 | 15.6 | 12.8 | 0 | 16.8 | 0.017 | 1.2 | E | 1.2 | E | 6:10 | 2 | E | 6:03 | 0.9 | ENE | 0.3 | 81 | 69 | 39833 | 66 | 0.594 | 13.67 | 10.2 | 0 | 0.24209 | ND
621 | 2023-05-05 | 6:20 | 15.8 | 12.8 | 0 | 15.9 | 0.016 | 0.2 | ESE | 1.3 | E | 6:10 | 1 | E | 6:10 | 0 | SSW | 0.3 | 91.4 | 76 | 43093 | 72 | 0.594 | 13.65 | 9.6 | 0 | 0.24209 | ND
622 | 2023-05-05 | 6:30 | 15.9 | 12.8 | 0 | 16.2 | 0.018 | 0.2 | WNW | 0.2 | ESE | 6:20 | 0.7 | N | 6:26 | 0.2 | NE | 0.2 | 87.1 | 77 | 46904 | 78 | 0.594 | 13.68 | 10.8 | 0 | 0.24209 | ND
623 | 2023-05-05 | 6:40 | 16.1 | 12.8 | 0 | 16.3 | 0.016 | 0.1 | NE | 0.2 | NNE | 6:36 | 1.2 | ENE | 6:34 | 0 | SE | 0.2 | 90.9 | 74 | 44363 | 74 | 0.593 | 13.67 | 9.6 | 0 | 0.24152 | ND
624 | 2023-05-05 | 6:50 | 16.2 | 12.8 | 0 | 16.5 | 0.016 | 0.4 | SW | 0.4 | SW | 6:48 | 1.2 | SW | 6:44 | 0 | WSW | 0.4 | 91.7 | 77 | 45832 | 76 | 0.593 | 13.68 | 9.6 | 0 | 0.24152 | ND
625 | 2023-05-05 | 7:00 | 16.4 | 12.9 | 0 | 16.7 | 0.017 | 0 | W | 0.4 | WSW | 6:51 | 0.3 | WNW | 6:51 | 0 | WNW | 0 | 94.3 | 86 | 48258 | 80 | 0.593 | 13.7 | 10.2 | 0 | 0.24152 | ND |  | 0 | 0.24134 | 16.75 | #DIV/0! | 97.5 | 0.193 | 0 | 507754 | 141.1667 | 0.18333 | 0.5 | E | 7:20 | 1.2 | E | 7:18
626 | 2023-05-05 | 7:10 | 16.5 | 12.9 | 0 | 16.6 | 0.019 | 0.2 | SW | 0.2 | SW | 7:10 | 0.8 | ESE | 7:09 | 0.6 | ESE | 0.3 | 95.9 | 94 | 53809 | 90 | 0.593 | 13.66 | 11.4 | 0 | 0.24152 | ND
627 | 2023-05-05 | 7:20 | 16.6 | 12.9 | 0 | 16.6 | 0.024 | 0.5 | E | 0.5 | E | 7:20 | 1.2 | E | 7:18 | 0.7 | ENE | 0.3 | 98.4 | 124 | 63619 | 106 | 0.593 | 13.7 | 14.4 | 0 | 0.24152 | ND
628 | 2023-05-05 | 7:30 | 16.7 | 13.1 | 0 | 16.5 | 0.035 | 0.1 | ENE | 0.5 | E | 7:21 | 0.8 | ENE | 7:20 | 0 | E | 0.2 | 99.3 | 181 | 90411 | 151 | 0.593 | 13.75 | 21 | 0 | 0.24152 | ND
629 | 2023-05-05 | 7:40 | 16.8 | 13.4 | 0 | 16.8 | 0.048 | 0.2 | ENE | 0.2 | ENE | 7:39 | 0.9 | ENE | 7:39 | 0 | E | 0.2 | 100.1 | 217 | 122869 | 205 | 0.592 | 13.78 | 28.8 | 0 | 0.24096 | ND
630 | 2023-05-05 | 7:50 | 17 | 13.5 | 0 | 17.3 | 0.05 | 0.1 | ESE | 0.2 | ENE | 7:44 | 0.7 | SSW | 7:49 | 0.3 | SSE | 0.2 | 97 | 210 | 128788 | 215 | 0.592 | 13.77 | 30 | 0 | 0.24096 | ND
631 | 2023-05-05 | 8:00 | 17.2 | 13.5 | 0 | 17.5 | 0.048 | 0.4 | E | 0.4 | E | 7:59 | 1 | E | 7:54 | 0.3 | N | 0.3 | 97.8 | 212 | 125864 | 210 | 0.592 | 13.77 | 28.8 | 0 | 0.24096 | ND |  | 0 | 0.24087 | 18.0333 | #DIV/0! | 95.9833 | 0.461 | 0 | 1176296 | 326.8333 | 0.35 | 0.5 | NNE | 8:28 | 1.3 | N | 8:20
632 | 2023-05-05 | 8:10 | 17.5 | 13.5 | 0 | 17.6 | 0.051 | 0.2 | NE | 0.4 | NE | 8:04 | 0.8 | NE | 8:03 | 0.7 | NE | 0.2 | 98.6 | 238 | 133000 | 222 | 0.592 | 13.81 | 30.6 | 0 | 0.24096 | ND
633 | 2023-05-05 | 8:20 | 17.8 | 13.6 | 0 | 17.7 | 0.063 | 0.2 | NNE | 0.2 | NE | 8:11 | 1.3 | N | 8:20 | 0.6 | NNE | 0.3 | 98.2 | 308 | 162012 | 270 | 0.592 | 13.81 | 37.8 | 0 | 0.24096 | ND
634 | 2023-05-05 | 8:30 | 18.1 | 13.8 | 0 | 17.9 | 0.081 | 0.4 | NNE | 0.5 | NNE | 8:28 | 1 | NNE | 8:25 | 0 | NNE | 0.3 | 99.3 | 383 | 207770 | 346 | 0.592 | 13.83 | 48.6 | 0 | 0.24096 | ND
635 | 2023-05-05 | 8:40 | 18.5 | 14.4 | 0 | 18.6 | 0.101 | 0.4 | NE | 0.4 | NNE | 8:30 | 1.1 | SE | 8:33 | 0.5 | NNE | 0.3 | 93.4 | 462 | 253546 | 423 | 0.592 | 13.91 | 60.6 | 0 | 0.24096 | ND
636 | 2023-05-05 | 8:50 | 18.9 | 14.4 | 0 | 18.9 | 0.117 | 0.5 | NNE | 0.5 | NNE | 8:50 | 1.2 | NNE | 8:49 | 1.1 | NE | 0.2 | 88.6 | 509 | 294104 | 490 | 0.591 | 13.89 | 70.2 | 0 | 0.2404 | ND
637 | 2023-05-05 | 9:00 | 19.5 | 14.4 | 0 | 19 | 0.119 | 0.7 | NE | 0.7 | NE | 8:58 | 1.7 | NNE | 8:53 | 0.7 | ENE | 0.4 | 83 | 490 | 299794 | 500 | 0.591 | 13.9 | 71.4 | 0 | 0.2404 | ND |  | 0.5 | 0.2404 | 20.0667 | #DIV/0! | 75.9333 | 0.985 | 0.33333 | 2418543 | 671.8333 | 0.81667 | 1.1 | NNW | 9:50 | 2.3 | NW | 9:49
638 | 2023-05-05 | 9:10 | 20 | 14.4 | 0.5 | 19.4 | 0.116 | 0.5 | NE | 0.7 | NNE | 9:02 | 1.6 | NNE | 9:05 | 0.4 | ENE | 0.4 | 79.6 | 503 | 289457 | 482 | 0.591 | 13.89 | 69.6 | 0 | 0.2404 | ND
639 | 2023-05-05 | 9:20 | 20.6 | 14.4 | 0 | 19.8 | 0.135 | 0.8 | NNE | 0.8 | NNE | 9:20 | 1.8 | NNE | 9:15 | 0.8 | NNE | 0.3 | 75.3 | 649 | 331784 | 553 | 0.591 | 13.87 | 81 | 0 | 0.2404 | ND
640 | 2023-05-05 | 9:30 | 21.2 | 14.3 | 0 | 20.4 | 0.212 | 1 | NNE | 1 | NNE | 9:30 | 2 | N | 9:20 | 0.9 | NNE | 0.4 | 76.1 | 1107 | 506124 | 844 | 0.591 | 13.87 | 127.2 | 10 | 0.2404 | ND
641 | 2023-05-05 | 9:40 | 21.9 | 14.3 | 0 | 20.9 | 0.214 | 0.8 | NNE | 1 | NNE | 9:30 | 2 | N | 9:39 | 0.4 | NW | 0.4 | 71.4 | 720 | 520692 | 868 | 0.591 | 13.85 | 128.4 | 10 | 0.2404 | ND
642 | 2023-05-05 | 9:50 | 22.7 | 14.3 | 0 | 20.9 | 0.189 | 1.1 | NNW | 1.1 | NNW | 9:50 | 2.3 | NW | 9:49 | 1 | NNW | 0.4 | 70.2 | 847 | 470692 | 784 | 0.591 | 13.86 | 113.4 | 0 | 0.2404 | ND
643 | 2023-05-05 | 10:00 | 23.4 | 14.2 | 0 | 20.9 | 0.253 | 1.8 | NW | 1.8 | NW | 10:00 | 2.8 | NW | 9:54 | 2.2 | NW | 0.5 | 72.4 | 1282 | 613750 | 1023 | 0.591 | 13.87 | 151.8 | 10 | 0.2404 | ND |  | 0 | 0.23994 | 21.2333 | #DIV/0! | 65.4667 | 1.863 | 1 | 4436451 | 1232.5 | 1.65 | 2.2 | WNW | 10:22 | 3.7 | WNW | 10:37
644 | 2023-05-05 | 10:10 | 24 | 14.2 | 0 | 21 | 0.356 | 1.7 | NW | 2 | NW | 10:03 | 2.7 | NW | 10:00 | 1.5 | W | 0.3 | 68.7 | 1142 | 842789 | 1405 | 0.59 | 13.85 | 213.6 | 10 | 0.23984 | ND
645 | 2023-05-05 | 10:20 | 24.6 | 14.2 | 0 | 20.8 | 0.298 | 2.1 | WNW | 2.1 | WNW | 10:20 | 3.1 | WNW | 10:16 | 2.2 | WNW | 0.4 | 69.5 | 1168 | 716373 | 1194 | 0.59 | 13.84 | 178.8 | 10 | 0.23984 | ND
646 | 2023-05-05 | 10:30 | 25.2 | 14.2 | 0 | 21.4 | 0.325 | 1.8 | WNW | 2.2 | WNW | 10:22 | 2.6 | W | 10:26 | 1.4 | WNW | 0.4 | 62.5 | 1230 | 773209 | 1289 | 0.59 | 13.86 | 195 | 10 | 0.23984 | ND
647 | 2023-05-05 | 10:40 | 25.8 | 14.1 | 0 | 21.6 | 0.269 | 1.6 | WNW | 1.8 | WNW | 10:30 | 3.7 | WNW | 10:37 | 1.5 | W | 0.8 | 59.4 | 940 | 654770 | 1091 | 0.59 | 13.85 | 161.4 | 10 | 0.23984 | ND
648 | 2023-05-05 | 10:50 | 26.3 | 14.1 | 0 | 21.7 | 0.362 | 0.9 | WSW | 1.8 | WNW | 10:44 | 2.5 | WSW | 10:44 | 0.1 | SSW | 0.7 | 60.3 | 2434 | 835560 | 1393 | 0.59 | 13.82 | 217.2 | 10 | 0.23984 | ND
649 | 2023-05-05 | 11:00 | 27 | 14.1 | 0 | 22.9 | 0.525 | 1.3 | WSW | 1.3 | WSW | 11:00 | 2.7 | WSW | 10:52 | 1.3 | NW | 0.7 | 59.3 | 1917 | 1219156 | 2032 | 0.589 | 13.81 | 315 | 10 | 0.23929 | ND |  | 0 | 0.2391 | 22.3833 | #DIV/0! | 59.9167 | 2.319 | 1 | 5437028 | 1510.5 | 1.9667 | 3.1 | W | 11:21 | 4.3 | W | 11:15
650 | 2023-05-05 | 11:10 | 27.8 | 14 | 0 | 22.3 | 0.459 | 1.9 | WNW | 1.9 | WNW | 11:10 | 3.6 | WSW | 11:09 | 2.2 | WSW | 0.7 | 56.1 | 1340 | 1084254 | 1807 | 0.589 | 13.76 | 275.4 | 10 | 0.23929 | ND
651 | 2023-05-05 | 11:20 | 28.3 | 13.6 | 0 | 21.9 | 0.31 | 3 | W | 3 | W | 11:20 | 4.3 | W | 11:15 | 3.2 | WSW | 0.6 | 58.3 | 1314 | 745592 | 1243 | 0.589 | 13.74 | 186 | 10 | 0.23929 | ND
652 | 2023-05-05 | 11:30 | 28.4 | 13.6 | 0 | 21.9 | 0.309 | 2 | W | 3.1 | W | 11:21 | 3.9 | WSW | 11:21 | 1.8 | NNW | 0.6 | 64.9 | 1423 | 723492 | 1206 | 0.589 | 13.75 | 185.4 | 10 | 0.23929 | ND
653 | 2023-05-05 | 11:40 | 28.4 | 13.6 | 0 | 23 | 0.456 | 1.9 | WNW | 2 | W | 11:30 | 3 | WNW | 11:32 | 1.3 | NW | 0.5 | 58.1 | 1503 | 1037221 | 1729 | 0.588 | 13.73 | 273.6 | 10 | 0.23873 | ND
654 | 2023-05-05 | 11:50 | 28.5 | 13.6 | 0 | 22.3 | 0.26 | 1.7 | W | 1.9 | W | 11:45 | 3.5 | W | 11:45 | 2.2 | WNW | 0.9 | 62.8 | 1495 | 627313 | 1046 | 0.588 | 13.72 | 156 | 10 | 0.23873 | ND
655 | 2023-05-05 | 12:00 | 28.5 | 13.6 | 0 | 23.3 | 0.567 | 1.9 | WSW | 2 | W | 11:59 | 3.5 | W | 11:52 | 1.3 | SSW | 0.7 | 57.6 | 2624 | 1265630 | 2109 | 0.588 | 13.71 | 340.2 | 10 | 0.23873 | ND |  | 0 | 0.23854 | 23.0333 | #DIV/0! | 56.4167 | 2.635 | 1 | 6156944 | 1710 | 1.8 | 2.7 | W | 12:30 | 4.6 | WSW | 12:24
656 | 2023-05-05 | 12:10 | 28.9 | 13.5 | 0 | 22.8 | 0.449 | 1.7 | WSW | 1.9 | WSW | 12:00 | 4.3 | S | 12:09 | 3.1 | S | 0.9 | 58.1 | 1100 | 1057916 | 1763 | 0.588 | 13.67 | 269.4 | 10 | 0.23873 | ND
657 | 2023-05-05 | 12:20 | 29.3 | 13.5 | 0 | 23.4 | 0.421 | 1.1 | S | 1.8 | WSW | 12:11 | 3.4 | S | 12:10 | 1 | WNW | 0.6 | 56 | 1870 | 1000387 | 1667 | 0.588 | 13.65 | 252.6 | 10 | 0.23873 | ND
658 | 2023-05-05 | 12:30 | 29.7 | 13.5 | 0 | 23.1 | 0.505 | 2.7 | W | 2.7 | W | 12:30 | 4.6 | WSW | 12:24 | 2.4 | WSW | 0.9 | 53.9 | 1418 | 1182803 | 1971 | 0.588 | 13.62 | 303 | 10 | 0.23873 | ND
659 | 2023-05-05 | 12:40 | 30 | 13.5 | 0 | 22.8 | 0.399 | 1.8 | WSW | 2.7 | WSW | 12:31 | 3.2 | WNW | 12:39 | 1.9 | NW | 0.7 | 56.5 | 1934 | 942020 | 1570 | 0.587 | 13.64 | 239.4 | 10 | 0.23817 | ND
660 | 2023-05-05 | 12:50 | 30 | 13.5 | 0 | 22.8 | 0.294 | 1.6 | WNW | 1.8 | W | 12:44 | 3.4 | NW | 12:43 | 1.2 | NW | 0.6 | 56.4 | 1000 | 708188 | 1180 | 0.587 | 13.61 | 176.4 | 10 | 0.23817 | ND
661 | 2023-05-05 | 13:00 | 30 | 13.5 | 0 | 22.5 | 0.256 | 1.2 | WSW | 1.6 | WNW | 12:50 | 2.7 | SW | 12:55 | 1.1 | W | 0.7 | 56.9 | 1158 | 624096 | 1040 | 0.587 | 13.61 | 153.6 | 10 | 0.23817 | ND |  | 0 | 0.23799 | 22.8333 | #DIV/0! | 56.4333 | 1.7 | 1 | 4119944 | 1144.5 | 1.7833 | 2.5 | W | 13:32 | 4.1 | WNW | 13:23
662 | 2023-05-05 | 13:10 | 30.1 | 13.6 | 0 | 22.8 | 0.259 | 1.8 | W | 1.8 | W | 13:10 | 3.2 | WNW | 13:07 | 1.1 | W | 0.5 | 55.9 | 888 | 636419 | 1061 | 0.587 | 13.58 | 155.4 | 10 | 0.23817 | ND
663 | 2023-05-05 | 13:20 | 30 | 13.6 | 0 | 23.2 | 0.348 | 1.9 | WSW | 1.9 | WSW | 13:20 | 3.5 | W | 13:18 | 1.9 | W | 0.8 | 55.1 | 1447 | 828573 | 1381 | 0.587 | 13.58 | 208.8 | 10 | 0.23817 | ND
664 | 2023-05-05 | 13:30 | 30 | 13.6 | 0 | 23.1 | 0.331 | 2.3 | W | 2.3 | W | 13:30 | 4.1 | WNW | 13:23 | 2.8 | WSW | 0.8 | 57.4 | 1297 | 796418 | 1327 | 0.587 | 13.55 | 198.6 | 10 | 0.23817 | ND
665 | 2023-05-05 | 13:40 | 30 | 13.5 | 0 | 23 | 0.278 | 1.6 | WSW | 2.5 | W | 13:32 | 3 | W | 13:39 | 2.1 | W | 0.6 | 55.2 | 1252 | 670624 | 1118 | 0.586 | 13.54 | 166.8 | 10 | 0.23762 | ND
666 | 2023-05-05 | 13:50 | 30 | 13.6 | 0 | 22.4 | 0.228 | 1.9 | SW | 2 | WSW | 13:47 | 4.1 | SW | 13:46 | 3.4 | W | 0.7 | 58.1 | 842 | 563814 | 940 | 0.586 | 13.51 | 136.8 | 10 | 0.23762 | ND
667 | 2023-05-05 | 14:00 | 29.8 | 13.6 | 0 | 22.1 | 0.204 | 2 | WSW | 2.2 | WSW | 13:59 | 3.6 | WSW | 13:50 | 1.1 | W | 0.7 | 59.5 | 822 | 507032 | 845 | 0.586 | 13.5 | 122.4 | 10 | 0.23762 | ND |  | 0 | 0.23762 | 22.8333 | #DIV/0! | 58.3 | 1.702 | 1 | 4119563 | 1144.1667 | 1.4167 | 2.2 | WSW | 13:59 | 3.6 | WSW | 13:50
668 | 2023-05-05 | 14:10 | 29.5 | 13.6 | 0 | 22.1 | 0.225 | 1.8 | W | 2 | WSW | 14:00 | 3.5 | W | 14:01 | 1.5 | WNW | 0.6 | 58.9 | 937 | 550550 | 918 | 0.586 | 13.5 | 135 | 10 | 0.23762 | ND
669 | 2023-05-05 | 14:20 | 29.2 | 13.6 | 0 | 22.5 | 0.202 | 1.6 | WSW | 1.8 | W | 14:11 | 2.8 | WNW | 14:16 | 1.8 | WNW | 0.4 | 58.8 | 973 | 501054 | 835 | 0.586 | 13.46 | 121.2 | 10 | 0.23762 | ND
670 | 2023-05-05 | 14:30 | 29.1 | 13.6 | 0 | 23.7 | 0.407 | 1.3 | NW | 1.6 | WSW | 14:20 | 2.8 | NW | 14:24 | 0.9 | NW | 0.6 | 56.6 | 2099 | 957264 | 1595 | 0.586 | 13.47 | 244.2 | 10 | 0.23762 | ND
671 | 2023-05-05 | 14:40 | 29.3 | 13.6 | 0 | 23.6 | 0.431 | 0.9 | WSW | 1.3 | NW | 14:30 | 2.4 | SSE | 14:34 | 1.7 | NW | 0.4 | 57.8 | 1167 | 1010018 | 1683 | 0.586 | 13.45 | 258.6 | 10 | 0.23762 | ND
672 | 2023-05-05 | 14:50 | 29.7 | 13.6 | 0 | 23 | 0.233 | 0.9 | WSW | 1.3 | W | 14:44 | 3.1 | W | 14:42 | 0.1 | E | 1 | 58.2 | 891 | 593645 | 989 | 0.586 | 13.42 | 139.8 | 10 | 0.23762 | ND
673 | 2023-05-05 | 15:00 | 30 | 13.6 | 0 | 23.5 | 0.29 | 2 | WNW | 2 | WNW | 15:00 | 3.9 | WNW | 15:00 | 3.7 | WNW | 0.9 | 56.6 | 1694 | 703893 | 1173 | 0.585 | 13.43 | 174 | 10 | 0.23706 | ND |  | 0 | 0.23706 | 23.4667 | #DIV/0! | 57.4 | 1.535 | 0.66667 | 3624358 | 1006.6667 | 2 | 2.6 | WNW | 15:29 | 4.7 | WNW | 15:20
674 | 2023-05-05 | 15:10 | 30.2 | 13.6 | 0 | 24.4 | 0.421 | 2.1 | NW | 2.4 | WNW | 15:07 | 3.9 | NW | 15:06 | 2.4 | NW | 0.6 | 56.5 | 1621 | 931376 | 1552 | 0.585 | 13.38 | 252.6 | 10 | 0.23706 | ND
675 | 2023-05-05 | 15:20 | 30.4 | 13.6 | 0 | 24.2 | 0.388 | 2.2 | WNW | 2.2 | WNW | 15:20 | 4.7 | WNW | 15:20 | 3.4 | NW | 1 | 55.3 | 1334 | 906113 | 1510 | 0.585 | 13.4 | 232.8 | 10 | 0.23706 | ND
676 | 2023-05-05 | 15:30 | 30.6 | 13.6 | 0 | 23.4 | 0.213 | 2.6 | WNW | 2.6 | WNW | 15:29 | 4.2 | NW | 15:20 | 2.4 | WSW | 0.6 | 56.9 | 1524 | 522465 | 871 | 0.585 | 13.36 | 127.8 | 10 | 0.23706 | ND
677 | 2023-05-05 | 15:40 | 30.5 | 13.6 | 0 | 23 | 0.141 | 1.6 | WNW | 2.6 | WNW | 15:30 | 2.8 | WSW | 15:30 | 2.2 | WSW | 0.6 | 59.1 | 458 | 348499 | 581 | 0.585 | 13.35 | 84.6 | 0 | 0.23706 | ND
678 | 2023-05-05 | 15:50 | 30 | 13.7 | 0 | 22.3 | 0.082 | 1.5 | W | 1.6 | WNW | 15:42 | 2.6 | WSW | 15:41 | 1.3 | WNW | 0.6 | 60 | 294 | 212012 | 353 | 0.585 | 13.33 | 49.2 | 0 | 0.23706 | ND
679 | 2023-05-05 | 16:00 | 29.3 | 13.6 | 0 | 22.3 | 0.061 | 1.5 | WNW | 1.5 | W | 15:50 | 2.4 | W | 15:55 | 1.4 | W | 0.4 | 59.2 | 267 | 161095 | 268 | 0.584 | 13.31 | 36.6 | 0 | 0.23651 | ND |  | 0 | 0.23688 | 22.35 | #DIV/0! | 59.6833 | 0.405 | 0 | 1036862 | 288 | 1.2 | 2 | WNW | 16:10 | 3.1 | NW | 16:04
680 | 2023-05-05 | 16:10 | 28.6 | 13.7 | 0 | 22.2 | 0.062 | 2 | NW | 2 | WNW | 16:10 | 3.1 | NW | 16:04 | 2.1 | WNW | 0.5 | 60 | 279 | 162195 | 270 | 0.585 | 13.31 | 37.2 | 0 | 0.23706 | ND
681 | 2023-05-05 | 16:20 | 27.9 | 13.7 | 0 | 22.4 | 0.095 | 1.4 | WNW | 2 | NW | 16:11 | 2.2 | WNW | 16:13 | 1.5 | W | 0.3 | 59.4 | 338 | 233107 | 389 | 0.585 | 13.3 | 57 | 0 | 0.23706 | ND
682 | 2023-05-05 | 16:30 | 27.3 | 13.7 | 0 | 22.5 | 0.077 | 1 | WNW | 1.4 | WNW | 16:20 | 2.5 | NW | 16:28 | 1.3 | NNW | 0.6 | 59.6 | 322 | 192612 | 321 | 0.585 | 13.31 | 46.2 | 0 | 0.23706 | ND
683 | 2023-05-05 | 16:40 | 26.9 | 13.7 | 0 | 22.4 | 0.063 | 0.8 | WNW | 1.2 | NW | 16:35 | 1.7 | NW | 16:31 | 0.1 | WNW | 0.4 | 60 | 245 | 161516 | 269 | 0.585 | 13.31 | 37.8 | 0 | 0.23706 | ND
684 | 2023-05-05 | 16:50 | 26.5 | 13.7 | 0 | 22.3 | 0.047 | 0.5 | NW | 0.8 | WNW | 16:40 | 1.3 | WNW | 16:48 | 0.3 | NW | 0.3 | 59.9 | 183 | 126337 | 211 | 0.584 | 13.27 | 28.2 | 0 | 0.23651 | ND
685 | 2023-05-05 | 17:00 | 26.2 | 13.7 | 0 | 22.5 | 0.049 | 0.2 | NNW | 0.5 | NNW | 16:53 | 0.9 | NNW | 16:53 | 0 | N | 0.3 | 58.9 | 218 | 127455 | 212 | 0.584 | 13.29 | 29.4 | 0 | 0.23651 | ND |  | 0 | 0.23651 | 22.0167 | #DIV/0! | 63.4167 | 0.237 | 0 | 622642 | 172.6667 | 0.66667 | 1.4 | NW | 17:17 | 2.4 | N | 17:16
686 | 2023-05-05 | 17:10 | 25.9 | 13.7 | 0 | 22.2 | 0.047 | 0.8 | NNW | 0.8 | NNW | 17:10 | 1.9 | NW | 17:06 | 0.8 | NNW | 0.4 | 62.8 | 216 | 123180 | 205 | 0.584 | 13.3 | 28.2 | 0 | 0.23651 | ND
687 | 2023-05-05 | 17:20 | 25.6 | 13.8 | 0 | 22.1 | 0.055 | 1.3 | NNW | 1.4 | NW | 17:17 | 2.4 | N | 17:16 | 0 | NNE | 0.5 | 62.1 | 209 | 138701 | 231 | 0.584 | 13.27 | 33 | 0 | 0.23651 | ND
688 | 2023-05-05 | 17:30 | 25.3 | 13.3 | 0 | 22 | 0.033 | 0.4 | N | 1.3 | NNW | 17:20 | 1.1 | N | 17:27 | 0.2 | NNE | 0.3 | 64 | 103 | 91254 | 152 | 0.584 | 13.17 | 19.8 | 0 | 0.23651 | ND
689 | 2023-05-05 | 17:40 | 25.1 | 13.6 | 0 | 21.8 | 0.021 | 0.5 | N | 0.6 | N | 17:35 | 1.9 | N | 17:32 | 1 | NNW | 0.5 | 66.3 | 111 | 62597 | 104 | 0.584 | 13.25 | 12.6 | 0 | 0.23651 | ND
690 | 2023-05-05 | 17:50 | 24.7 | 13.8 | 0 | 21.5 | 0.032 | 0.8 | NNW | 0.8 | NNW | 17:50 | 2 | N | 17:41 | 1.2 | NNE | 0.5 | 66.4 | 127 | 79455 | 132 | 0.584 | 13.26 | 19.2 | 0 | 0.23651 | ND
691 | 2023-05-05 | 18:00 | 24.3 | 13.3 | 0 | 22 | 0.029 | 0.7 | ENE | 0.8 | NNW | 17:50 | 2.8 | SW | 18:00 | 1.8 | SSW | 0.4 | 64.1 | 103 | 70448 | 117 | 0.584 | 13.15 | 17.4 | 0 | 0.23651 | ND |  | 0 | 0.23642 | 22.1333 | #DIV/0! | 62.15 | 0.081 | 0 | 203544 | 56.6667 | 1.8833 | 2.6 | S | 18:50 | 5.6 | S | 18:46
692 | 2023-05-05 | 18:10 | 24.1 | 13.2 | 0 | 22.4 | 0.022 | 1.9 | SSW | 1.9 | SSW | 18:10 | 3.5 | SW | 18:05 | 1.6 | S | 0.7 | 61.4 | 72 | 53970 | 90 | 0.584 | 13.14 | 13.2 | 0 | 0.23651 | ND
693 | 2023-05-05 | 18:20 | 23.8 | 13.1 | 0 | 22.3 | 0.015 | 1.9 | SSW | 2.2 | SSW | 18:15 | 3.3 | SSW | 18:19 | 0.7 | S | 0.5 | 61.6 | 52 | 37100 | 62 | 0.584 | 13.14 | 9 | 0 | 0.23651 | ND
694 | 2023-05-05 | 18:30 | 23.5 | 13 | 0 | 22.3 | 0.011 | 2.1 | S | 2.1 | S | 18:30 | 4 | S | 18:29 | 1.5 | S | 0.7 | 61.3 | 33 | 26331 | 44 | 0.584 | 13.14 | 6.6 | 0 | 0.23651 | ND
695 | 2023-05-05 | 18:40 | 23.3 | 13 | 0 | 22 | 0.004 | 2.1 | SSE | 2.3 | S | 18:37 | 3.5 | S | 18:33 | 2.4 | SE | 0.5 | 61.6 | 9 | 12321 | 21 | 0.584 | 13.12 | 2.4 | 0 | 0.23651 | ND
696 | 2023-05-05 | 18:50 | 23 | 12.9 | 0 | 21.8 | 0 | 2.6 | S | 2.6 | S | 18:50 | 5.6 | S | 18:46 | 2.2 | SSW | 0.9 | 62.9 | 3 | 3374 | 6 | 0.583 | 13.15 | 0 | 0 | 0.23595 | ND
697 | 2023-05-05 | 19:00 | 22.7 | 13 | 0 | 21.6 | -0.001 | 2.2 | S | 2.7 | S | 18:51 | 4.6 | S | 18:54 | 2.4 | S | 0.7 | 63.7 | 1 | 621 | 1 | 0.583 | 13.14 | -0.6 | 0 | 0.23595 | ND |  | 0 | 0.23595 | 21.35 | #DIV/0! | 64.3333 | 0 | 0 | 1062 | 0.16667 | 1.9167 | 3.3 | SSE | 19:19 | 5.7 | SSW | 19:14
698 | 2023-05-05 | 19:10 | 22.4 | 12.9 | 0 | 21.6 | 0 | 2.8 | S | 2.8 | S | 19:09 | 5 | SSW | 19:07 | 3.7 | SE | 0.9 | 62.6 | 1 | 116 | 0 | 0.583 | 13.13 | 0 | 0 | 0.23595 | ND
699 | 2023-05-05 | 19:20 | 22.2 | 12.9 | 0 | 21.7 | 0 | 3.3 | SSE | 3.3 | SSE | 19:19 | 5.7 | SSW | 19:14 | 2.4 | SE | 0.7 | 62.1 | 0 | 96 | 0 | 0.583 | 13.12 | 0 | 0 | 0.23595 | ND
700 | 2023-05-05 | 19:30 | 22 | 12.9 | 0 | 21.3 | -0.001 | 1.9 | SSE | 3.3 | SSE | 19:20 | 3.9 | SE | 19:20 | 1.8 | SE | 0.6 | 64.4 | 1 | 80 | 0 | 0.583 | 13.11 | -0.6 | 0 | 0.23595 | ND
701 | 2023-05-05 | 19:40 | 21.8 | 12.9 | 0 | 21 | -0.001 | 1 | S | 1.9 | SSE | 19:30 | 2.5 | S | 19:32 | 0.2 | NW | 0.6 | 66.1 | 0 | 74 | 0 | 0.583 | 13.14 | -0.6 | 0 | 0.23595 | ND
702 | 2023-05-05 | 19:50 | 21.6 | 12.9 | 0 | 20.9 | -0.001 | 0.3 | NE | 1 | S | 19:40 | 1 | N | 19:50 | 0.8 | N | 0.3 | 67.1 | 0 | 75 | 0 | 0.583 | 13.14 | -0.6 | 0 | 0.23595 | ND
703 | 2023-05-05 | 20:00 | 21.3 | 12.9 | 0 | 20.4 | -0.001 | 0.5 | ENE | 0.6 | NE | 19:56 | 1.4 | NE | 19:53 | 0.3 | E | 0.3 | 70 | 0 | 62 | 0 | 0.583 | 13.12 | -0.6 | 0 | 0.23595 | ND |  | 0 | 0.23559 | 19.5833 | #DIV/0! | 75.5167 | 0 | 0 | 408 | 0 | 0.4 | 0.6 | NE | 19:56 | 2 | E | 20:50
704 | 2023-05-05 | 20:10 | 21 | 12.9 | 0 | 20.1 | -0.001 | 0.3 | ENE | 0.5 | ENE | 20:00 | 1 | E | 20:10 | 0.9 | E | 0.3 | 71.9 | 0 | 68 | 0 | 0.583 | 13.13 | -0.6 | 0 | 0.23595 | ND
705 | 2023-05-05 | 20:20 | 20.7 | 12.9 | 0 | 19.6 | -0.001 | 0.5 | NNE | 0.6 | NNE | 20:19 | 1.4 | NNW | 20:16 | 0 | S | 0.4 | 74.6 | 0 | 75 | 0 | 0.582 | 13.12 | -0.6 | 0 | 0.2354 | ND
706 | 2023-05-05 | 20:30 | 20.4 | 12.9 | 0 | 19.2 | -0.002 | 0.3 | ENE | 0.5 | NNE | 20:20 | 0.8 | E | 20:22 | 0 | NNE | 0.2 | 78.7 | 0 | 62 | 0 | 0.582 | 13.12 | -1.2 | 0 | 0.2354 | ND
707 | 2023-05-05 | 20:40 | 20 | 12.9 | 0 | 19.3 | -0.001 | 0.3 | ESE | 0.3 | ESE | 20:40 | 1.1 | ENE | 20:39 | 0.4 | N | 0.3 | 77.9 | 0 | 69 | 0 | 0.582 | 13.15 | -0.6 | 0 | 0.2354 | ND
708 | 2023-05-05 | 20:50 | 19.6 | 12.9 | 0 | 18.9 | -0.001 | 0.5 | NE | 0.5 | NE | 20:50 | 2 | E | 20:50 | 1.6 | E | 0.4 | 80 | 0 | 72 | 0 | 0.582 | 13.13 | -0.6 | 0 | 0.2354 | ND
709 | 2023-05-05 | 21:00 | 19.3 | 12.9 | 0 | 19.2 | 0 | 0.7 | ENE | 0.9 | ENE | 20:56 | 1.6 | E | 20:50 | 0 | NE | 0.4 | 77.6 | 1 | 79 | 0 | 0.582 | 13.14 | 0 | 0 | 0.2354 | ND |  | 0 | 0.23531 | 18.6667 | #DIV/0! | 80.0667 | 0 | 0 | 464 | 0 | 0.8 | 1.3 | ESE | 21:26 | 2.1 | ESE | 21:42
710 | 2023-05-05 | 21:10 | 19.1 | 12.9 | 0 | 18.3 | -0.001 | 0.5 | SSW | 0.7 | ENE | 21:00 | 1.8 | SE | 21:03 | 0 | SW | 0.4 | 85.4 | 0 | 67 | 0 | 0.582 | 13.16 | -0.6 | 0 | 0.2354 | ND
711 | 2023-05-05 | 21:20 | 18.8 | 12.9 | 0 | 18.8 | 0 | 1.1 | ESE | 1.1 | ESE | 21:20 | 1.7 | ESE | 21:16 | 0.6 | SE | 0.5 | 79 | 0 | 74 | 0 | 0.582 | 13.15 | 0 | 0 | 0.2354 | ND
712 | 2023-05-05 | 21:30 | 18.7 | 12.9 | 0 | 19.1 | 0 | 1.1 | ESE | 1.3 | ESE | 21:26 | 1.7 | E | 21:22 | 1 | ENE | 0.2 | 76.8 | 0 | 90 | 0 | 0.582 | 13.14 | 0 | 0 | 0.2354 | ND
713 | 2023-05-05 | 21:40 | 18.6 | 12.9 | 0 | 18.6 | -0.001 | 0.7 | ESE | 1.1 | ESE | 21:30 | 1.8 | SE | 21:35 | 0.7 | SSW | 0.4 | 79.2 | 1 | 90 | 0 | 0.582 | 13.17 | -0.6 | 0 | 0.2354 | ND
714 | 2023-05-05 | 21:50 | 18.5 | 12.9 | 0 | 18 | -0.001 | 0.7 | SSE | 0.9 | ESE | 21:44 | 2.1 | ESE | 21:42 | 0.7 | WNW | 0.6 | 82.4 | 0 | 64 | 0 | 0.581 | 13.15 | -0.6 | 0 | 0.23485 | ND
715 | 2023-05-05 | 22:00 | 18.3 | 12.9 | 0 | 18.2 | -0.001 | 0.4 | ENE | 0.7 | SSE | 21:50 | 1.5 | SE | 22:00 | 1.5 | SE | 0.3 | 82.9 | 0 | 74 | 0 | 0.581 | 13.18 | -0.6 | 0 | 0.23485 | ND |  | 0 | 0.23485 | 17.8 | #DIV/0! | 85.3167 | 0 | 0 | 408 | 0 | 0.78333 | 1.5 | S | 22:50 | 2.7 | SE | 22:38
716 | 2023-05-05 | 22:10 | 18.1 | 12.9 | 0 | 18.1 | 0 | 0.9 | SE | 0.9 | SE | 22:09 | 2.2 | SSE | 22:07 | 0 | ENE | 0.5 | 81.9 | 0 | 82 | 0 | 0.581 | 13.19 | 0 | 0 | 0.23485 | ND
717 | 2023-05-05 | 22:20 | 17.9 | 12.9 | 0 | 17.5 | -0.001 | 0.7 | N | 0.9 | SE | 22:10 | 1.3 | NNE | 22:15 | 0.6 | NNE | 0.3 | 87 | 0 | 53 | 0 | 0.581 | 13.16 | -0.6 | 0 | 0.23485 | ND
718 | 2023-05-05 | 22:30 | 17.7 | 12.8 | 0 | 17 | -0.001 | 0.4 | NE | 0.8 | NNE | 22:22 | 1.5 | N | 22:21 | 0 | NE | 0.4 | 90.4 | 0 | 56 | 0 | 0.581 | 13.18 | -0.6 | 0 | 0.23485 | ND
719 | 2023-05-05 | 22:40 | 17.5 | 12.9 | 0 | 18.3 | 0 | 0.8 | ENE | 0.8 | ENE | 22:40 | 2.7 | SE | 22:38 | 0.7 | SSE | 0.7 | 82.6 | 1 | 65 | 0 | 0.581 | 13.18 | 0 | 0 | 0.23485 | ND
720 | 2023-05-05 | 22:50 | 17.4 | 12.8 | 0 | 17.7 | 0 | 1.5 | S | 1.5 | S | 22:50 | 2.6 | S | 22:46 | 2.2 | SSE | 0.6 | 87.1 | 0 | 78 | 0 | 0.581 | 13.19 | 0 | 0 | 0.23485 | ND
721 | 2023-05-05 | 23:00 | 17.3 | 12.8 | 0 | 19 | 0.001 | 1.7 | SSE | 1.8 | S | 22:53 | 2.6 | SE | 23:00 | 2.1 | SE | 0.3 | 76.8 | 0 | 84 | 0 | 0.58 | 13.19 | 0.6 | 0 | 0.2343 | ND |  | 0 | 0.2343 | 18.05 | #DIV/0! | 83.5833 | 0.001 | 0 | 420 | 0 | 0.96667 | 2 | SE | 23:04 | 3.2 | SSE | 23:02
722 | 2023-05-05 | 23:10 | 17.4 | 12.8 | 0 | 19 | 0 | 1.5 | SSE | 2 | SE | 23:04 | 3.2 | SSE | 23:02 | 1.2 | SE | 0.7 | 76.5 | 0 | 63 | 0 | 0.58 | 13.2 | 0 | 0 | 0.2343 | ND
723 | 2023-05-05 | 23:20 | 17.4 | 12.8 | 0 | 17.5 | -0.002 | 0.5 | NNW | 1.4 | SSE | 23:10 | 1.7 | SE | 23:10 | 0.8 | NNE | 0.4 | 87.4 | 0 | 68 | 0 | 0.58 | 13.23 | -1.2 | 0 | 0.2343 | ND
724 | 2023-05-05 | 23:30 | 17.4 | 12.8 | 0 | 17.4 | -0.002 | 0.5 | NE | 0.7 | NNE | 23:26 | 1.2 | ENE | 23:26 | 0.2 | NNE | 0.3 | 89.3 | 0 | 58 | 0 | 0.58 | 13.22 | -1.2 | 0 | 0.2343 | ND
725 | 2023-05-05 | 23:40 | 17.4 | 12.8 | 0 | 17.4 | -0.001 | 1 | NNE | 1 | NNE | 23:40 | 2 | NNE | 23:37 | 0.8 | NNE | 0.3 | 88.2 | 0 | 65 | 0 | 0.58 | 13.24 | -0.6 | 0 | 0.2343 | ND
726 | 2023-05-05 | 23:50 | 17.2 | 12.8 | 0 | 18 | 0 | 0.6 | ESE | 1 | NNE | 23:41 | 1.6 | E | 23:48 | 1.2 | ESE | 0.5 | 83.3 | 0 | 82 | 0 | 0.58 | 13.27 | 0 | 0 | 0.2343 | ND
727 | 2023-05-06 | 0:00 | 17.1 | 12.8 | 0 | 17.2 | -0.001 | 0.6 | ESE | 0.9 | ESE | 23:55 | 1.5 | ESE | 23:52 | 0.4 | N | 0.5 | 87.6 | 0 | 78 | 0 | 0.58 | 13.29 | -0.6 | 0 | 0.2343 | ND |  | 0 | 0.23393 | 18.7167 | #DIV/0! | 77.7333 | 0.003 | 0 | 440 | 0 | 0.86667 | 1.7 | S | 0:20 | 4.4 | SSW | 0:16
728 | 2023-05-06 | 0:10 | 17.1 | 12.8 | 0 | 18.3 | -0.001 | 0.4 | WNW | 0.6 | ESE | 0:00 | 2.3 | SE | 0:10 | 1.9 | SSE | 0.6 | 81.5 | 0 | 62 | 0 | 0.58 | 13.27 | -0.6 | 0 | 0.2343 | ND
729 | 2023-05-06 | 0:20 | 17 | 12.8 | 0 | 19.5 | 0.002 | 1.7 | S | 1.7 | S | 0:20 | 4.4 | SSW | 0:16 | 1.3 | S | 0.6 | 72.4 | 0 | 75 | 0 | 0.579 | 13.3 | 1.2 | 0 | 0.23375 | ND
730 | 2023-05-06 | 0:30 | 17.1 | 12.8 | 0 | 19 | 0 | 0.8 | SW | 1.7 | S | 0:20 | 2.9 | SSW | 0:26 | 0.9 | S | 0.6 | 75.6 | 0 | 60 | 0 | 0.579 | 13.31 | 0 | 0 | 0.23375 | ND
731 | 2023-05-06 | 0:40 | 17.2 | 12.8 | 0 | 20.2 | 0.001 | 1.3 | SSE | 1.3 | SSE | 0:40 | 2.1 | SE | 0:35 | 1.6 | SSE | 0.3 | 68.3 | 0 | 92 | 0 | 0.579 | 13.34 | 0.6 | 0 | 0.23375 | ND
732 | 2023-05-06 | 0:50 | 17.4 | 12.8 | 0 | 18.1 | -0.001 | 0.4 | SSW | 1.3 | SSE | 0:40 | 1.7 | SSE | 0:40 | 0 | WSW | 0.3 | 81 | 0 | 73 | 0 | 0.579 | 13.29 | -0.6 | 0 | 0.23375 | ND
733 | 2023-05-06 | 1:00 | 17.5 | 12.8 | 0 | 17.3 | -0.002 | 0.4 | NNE | 0.4 | NNE | 1:00 | 1.1 | NE | 1:00 | 0.9 | ENE | 0.3 | 86.6 | 0 | 55 | 0 | 0.579 | 13.31 | -1.2 | 0 | 0.23375 | ND |  | 0 | 0.23357 | 17.8333 | #DIV/0! | 82.1667 | 0 | 0 | 417 | 0 | 0.56667 | 1.1 | E | 1:50 | 2.3 | E | 1:47
734 | 2023-05-06 | 1:10 | 17.5 | 12.8 | 0 | 18.3 | -0.001 | 0.6 | ENE | 0.6 | ENE | 1:08 | 1.3 | ENE | 1:06 | 0.6 | ENE | 0.3 | 80.1 | 0 | 57 | 0 | 0.579 | 13.33 | -0.6 | 0 | 0.23375 | ND
735 | 2023-05-06 | 1:20 | 17.4 | 12.8 | 0 | 18.3 | 0 | 0.6 | E | 0.6 | E | 1:19 | 1.6 | ESE | 1:17 | 0.2 | ESE | 0.4 | 78.6 | 0 | 79 | 0 | 0.579 | 13.36 | 0 | 0 | 0.23375 | ND
736 | 2023-05-06 | 1:30 | 17.3 | 12.8 | 0 | 17.7 | -0.001 | 0.4 | ENE | 0.6 | E | 1:20 | 1.4 | ENE | 1:26 | 0 | N | 0.4 | 81.5 | 0 | 73 | 0 | 0.579 | 13.34 | -0.6 | 0 | 0.23375 | ND
737 | 2023-05-06 | 1:40 | 17.2 | 12.8 | 0 | 17.5 | -0.001 | 0.3 | NE | 0.4 | NE | 1:34 | 1.2 | E | 1:39 | 0.6 | ENE | 0.4 | 85.2 | 0 | 69 | 0 | 0.578 | 13.35 | -0.6 | 0 | 0.2332 | ND
738 | 2023-05-06 | 1:50 | 17.1 | 12.8 | 0 | 17.9 | 0 | 1.1 | E | 1.1 | E | 1:50 | 2.3 | E | 1:47 | 0.8 | E | 0.5 | 81 | 0 | 84 | 0 | 0.578 | 13.35 | 0 | 0 | 0.2332 | ND
739 | 2023-05-06 | 2:00 | 17 | 12.8 | 0 | 17.8 | 0 | 0.9 | E | 1.3 | E | 1:55 | 1.8 | E | 1:54 | 0.2 | E | 0.4 | 81.8 | 0 | 68 | 0 | 0.578 | 13.36 | 0 | 0 | 0.2332 | ND |  | 0 | 0.23311 | 16.95 | #DIV/0! | 88.9 | 0 | 0 | 400 | 0 | 0.45 | 1.3 | E | 1:55 | 1.8 | E | 1:54
740 | 2023-05-06 | 2:10 | 17 | 12.8 | 0 | 16.5 | -0.002 | 0.1 | ESE | 0.9 | E | 2:00 | 0.7 | SE | 2:05 | 0.2 | ENE | 0.2 | 93 | 0 | 63 | 0 | 0.578 | 13.34 | -1.2 | 0 | 0.2332 | ND
741 | 2023-05-06 | 2:20 | 16.9 | 12.8 | 0 | 17.6 | 0 | 0.4 | E | 0.4 | E | 2:20 | 1.1 | E | 2:11 | 0.4 | E | 0.3 | 84.9 | 0 | 71 | 0 | 0.578 | 13.34 | 0 | 0 | 0.2332 | ND
742 | 2023-05-06 | 2:30 | 16.7 | 12.8 | 0 | 16.9 | 0 | 0.7 | E | 0.7 | E | 2:30 | 1.7 | ENE | 2:24 | 0.6 | SSW | 0.4 | 84.6 | 0 | 79 | 0 | 0.578 | 13.38 | 0 | 0 | 0.2332 | ND
743 | 2023-05-06 | 2:40 | 16.7 | 12.8 | 0 | 16.3 | -0.002 | 0.5 | SSW | 0.8 | E | 2:32 | 1.4 | WSW | 2:32 | 0.6 | SSE | 0.3 | 95.4 | 1 | 54 | 0 | 0.578 | 13.38 | -1.2 | 0 | 0.2332 | ND
744 | 2023-05-06 | 2:50 | 16.5 | 12.7 | 0 | 16.6 | -0.001 | 0.1 | S | 0.5 | SSW | 2:40 | 0.6 | SSE | 2:40 | 0.3 | E | 0.1 | 93.7 | 0 | 65 | 0 | 0.577 | 13.41 | -0.6 | 0 | 0.23265 | ND
745 | 2023-05-06 | 3:00 | 16.4 | 12.8 | 0 | 16 | 0 | 0.3 | NE | 0.3 | NE | 3:00 | 1.1 | ENE | 2:53 | 0.4 | N | 0.3 | 94.8 | 0 | 64 | 0 | 0.577 | 13.41 | 0 | 0 | 0.23265 | ND |  | 0 | 0.23247 | 16.4 | #DIV/0! | 94.4 | 0 | 0 | 393 | 0 | 0.31667 | 0.6 | NNE | 3:29 | 1.5 | NNW | 3:25
746 | 2023-05-06 | 3:10 | 16.2 | 12.7 | 0 | 16.5 | 0 | 0.4 | E | 0.5 | NE | 3:08 | 1.1 | E | 3:05 | 0 | SE | 0.3 | 93.9 | 0 | 69 | 0 | 0.577 | 13.39 | 0 | 0 | 0.23265 | ND
747 | 2023-05-06 | 3:20 | 16.1 | 12.8 | 0 | 16.7 | 0 | 0.3 | SSE | 0.4 | E | 3:13 | 0.8 | ESE | 3:17 | 0.5 | E | 0.2 | 92.7 | 1 | 72 | 0 | 0.577 | 13.43 | 0 | 0 | 0.23265 | ND
748 | 2023-05-06 | 3:30 | 16 | 12.8 | 0 | 16.2 | 0 | 0.6 | NNE | 0.6 | NNE | 3:29 | 1.5 | NNW | 3:25 | 0.6 | ENE | 0.3 | 95.9 | 0 | 59 | 0 | 0.577 | 13.43 | 0 | 0 | 0.23265 | ND
749 | 2023-05-06 | 3:40 | 16 | 12.7 | 0 | 16.1 | 0 | 0.2 | NE | 0.6 | NNE | 3:30 | 0.8 | ENE | 3:34 | 0.3 | E | 0.2 | 96.7 | 0 | 56 | 0 | 0.576 | 13.42 | 0 | 0 | 0.2321 | ND
750 | 2023-05-06 | 3:50 | 16 | 12.7 | 0 | 16.9 | 0 | 0.1 | ESE | 0.2 | NE | 3:40 | 0.6 | E | 3:40 | 0 | E | 0.1 | 92.4 | 0 | 73 | 0 | 0.576 | 13.43 | 0 | 0 | 0.2321 | ND
751 | 2023-05-06 | 4:00 | 16.1 | 12.7 | 0 | 16.7 | 0 | 0.4 | NE | 0.4 | NE | 4:00 | 0.9 | NNE | 3:54 | 0 | E | 0.3 | 94.6 | 0 | 71 | 0 | 0.576 | 13.43 | 0 | 0 | 0.2321 | ND |  | 0 | 0.2321 | 17.4333 | #DIV/0! | 88.85 | 0.002 | 0 | 456 | 0 | 0.7 | 1.3 | E | 4:28 | 2.2 | ENE | 4:25
752 | 2023-05-06 | 4:10 | 16.2 | 12.7 | 0 | 16.8 | 0 | 0.3 | ESE | 0.4 | E | 4:03 | 1 | E | 4:02 | 0.7 | E | 0.3 | 94.5 | 0 | 69 | 0 | 0.576 | 13.42 | 0 | 0 | 0.2321 | ND
753 | 2023-05-06 | 4:20 | 16.2 | 12.7 | 0 | 18.5 | 0.001 | 1.1 | E | 1.1 | E | 4:20 | 1.8 | E | 4:19 | 1.7 | E | 0.2 | 80.3 | 0 | 78 | 0 | 0.576 | 13.47 | 0.6 | 0 | 0.2321 | ND
754 | 2023-05-06 | 4:30 | 16.4 | 12.7 | 0 | 18.2 | 0.001 | 1.2 | ENE | 1.3 | E | 4:28 | 2.2 | ENE | 4:25 | 0.5 | SE | 0.5 | 83.2 | 0 | 58 | 0 | 0.576 | 13.47 | 0.6 | 0 | 0.2321 | ND
755 | 2023-05-06 | 4:40 | 16.6 | 12.7 | 0 | 17.2 | -0.001 | 0.7 | ESE | 1.2 | ENE | 4:30 | 1.9 | E | 4:35 | 0 | S | 0.5 | 90.2 | 0 | 76 | 0 | 0.576 | 13.47 | -0.6 | 0 | 0.2321 | ND
756 | 2023-05-06 | 4:50 | 16.7 | 12.7 | 0 | 17.2 | -0.001 | 0.5 | NE | 0.7 | ESE | 4:42 | 1.4 | ESE | 4:50 | 0.3 | NNE | 0.3 | 90.3 | 0 | 104 | 0 | 0.576 | 13.47 | -0.6 | 0 | 0.2321 | ND
757 | 2023-05-06 | 5:00 | 16.8 | 12.7 | 0 | 18.6 | 0.001 | 1.3 | ENE | 1.3 | ENE | 5:00 | 3.7 | E | 4:59 | 2 | ENE | 0.9 | 78.9 | 3 | 754 | 1 | 0.575 | 13.47 | 0.6 | 0 | 0.23156 | ND |  | 0 | 0.23156 | 18.1 | #DIV/0! | 83.0833 | 0.029 | 0 | 82130 | 22.8333 | 1.1833 | 2.1 | ENE | 5:04 | 3.7 | E | 4:59
758 | 2023-05-06 | 5:10 | 16.9 | 12.7 | 0 | 18.8 | 0.001 | 1.7 | ENE | 2.1 | ENE | 5:04 | 3.7 | E | 5:01 | 2.1 | ENE | 0.7 | 77.8 | 8 | 2972 | 5 | 0.575 | 13.45 | 0.6 | 0 | 0.23156 | ND
759 | 2023-05-06 | 5:20 | 17.1 | 12.7 | 0 | 18.7 | 0.003 | 2.1 | E | 2.1 | E | 5:20 | 3.6 | ENE | 5:16 | 1.9 | E | 0.7 | 78.6 | 19 | 7509 | 13 | 0.575 | 13.5 | 1.8 | 0 | 0.23156 | ND
760 | 2023-05-06 | 5:30 | 17.3 | 12.7 | 0 | 18.1 | 0.005 | 0.7 | ENE | 2.1 | E | 5:20 | 2.4 | E | 5:20 | 1.2 | ENE | 0.7 | 83.5 | 29 | 14335 | 24 | 0.575 | 13.47 | 3 | 0 | 0.23156 | ND
761 | 2023-05-06 | 5:40 | 17.4 | 12.7 | 0 | 16.7 | 0.006 | 0.3 | SE | 0.7 | ENE | 5:30 | 2.2 | E | 5:30 | 0.4 | SSE | 0.4 | 92.4 | 44 | 20952 | 35 | 0.575 | 13.51 | 3.6 | 0 | 0.23156 | ND
762 | 2023-05-06 | 5:50 | 17.5 | 12.8 | 0 | 17.7 | 0.013 | 1 | SSE | 1 | SSE | 5:50 | 2.8 | ESE | 5:50 | 1.1 | E | 0.5 | 87.3 | 85 | 35608 | 59 | 0.575 | 13.51 | 7.8 | 0 | 0.23156 | ND
763 | 2023-05-06 | 6:00 | 17.5 | 12.9 | 0 | 17.8 | 0.032 | 0.4 | E | 1.2 | SE | 5:52 | 2.2 | ESE | 5:51 | 0.5 | E | 0.5 | 88.1 | 163 | 71251 | 119 | 0.575 | 13.55 | 19.2 | 0 | 0.23156 | ND |  | 0 | 0.2311 | 18.6333 | #DIV/0! | 86.5667 | 0.368 | 0 | 844607 | 234.6667 | 0.33333 | 1.2 | SE | 5:52 | 2.2 | ESE | 5:51
764 | 2023-05-06 | 6:10 | 17.6 | 13.1 | 0 | 17.5 | 0.048 | 0.2 | SSW | 0.4 | E | 6:00 | 0.7 | E | 6:00 | 0.3 | SW | 0.2 | 94.5 | 208 | 111135 | 185 | 0.574 | 13.57 | 28.8 | 0 | 0.23101 | ND
765 | 2023-05-06 | 6:20 | 17.9 | 13.3 | 0 | 18.4 | 0.07 | 0.3 | WSW | 0.3 | WSW | 6:19 | 0.9 | N | 6:19 | 0.6 | NW | 0.2 | 87.8 | 457 | 146870 | 245 | 0.574 | 13.61 | 42 | 0 | 0.23101 | ND
766 | 2023-05-06 | 6:30 | 18.3 | 13.5 | 0 | 19.1 | 0.103 | 0.4 | NNE | 0.4 | NNE | 6:30 | 1.7 | E | 6:29 | 0.9 | ENE | 0.4 | 84.4 | 440 | 223312 | 372 | 0.574 | 13.62 | 61.8 | 0 | 0.23101 | ND
767 | 2023-05-06 | 6:40 | 18.8 | 13.4 | 0 | 19.2 | 0.044 | 0.3 | NE | 0.5 | NE | 6:32 | 1.4 | NNE | 6:38 | 0.8 | NE | 0.3 | 83.8 | 206 | 116184 | 194 | 0.574 | 13.62 | 26.4 | 0 | 0.23101 | ND
768 | 2023-05-06 | 6:50 | 19.3 | 13.5 | 0 | 19.8 | 0.071 | 0.4 | ENE | 0.6 | NE | 6:48 | 1.4 | NE | 6:40 | 0 | ENE | 0.3 | 80.8 | 291 | 175855 | 293 | 0.574 | 13.64 | 42.6 | 0 | 0.23101 | ND
769 | 2023-05-06 | 7:00 | 19.8 | 13.5 | 0 | 20.1 | 0.101 | 0.7 | N | 0.7 | N | 7:00 | 2 | N | 6:57 | 0.6 | NNE | 0.4 | 79.7 | 221 | 247330 | 412 | 0.574 | 13.6 | 60.6 | 0 | 0.23101 | ND |  | 0 | 0.23065 | 21.3833 | #DIV/0! | 72.3 | 0.98 | 0.33333 | 2377762 | 660.3333 | 0.63333 | 0.9 | NNE | 7:27 | 2 | N | 6:57
770 | 2023-05-06 | 7:10 | 20.3 | 14.1 | 0 | 20.4 | 0.104 | 0.3 | NNE | 0.8 | N | 7:01 | 1.3 | NNE | 7:08 | 0.4 | N | 0.3 | 76.8 | 761 | 261830 | 436 | 0.574 | 13.73 | 62.4 | 0 | 0.23101 | ND
771 | 2023-05-06 | 7:20 | 21 | 14.1 | 0 | 21.3 | 0.154 | 0.6 | NNE | 0.6 | NNE | 7:18 | 1.4 | NNW | 7:15 | 0.9 | NNE | 0.3 | 73.1 | 868 | 370008 | 617 | 0.573 | 13.72 | 92.4 | 0 | 0.23047 | ND
772 | 2023-05-06 | 7:30 | 21.9 | 14.3 | 0 | 22.2 | 0.245 | 0.9 | NNE | 0.9 | NNE | 7:27 | 1.8 | N | 7:27 | 0 | E | 0.4 | 68.8 | 873 | 571448 | 952 | 0.573 | 13.72 | 147 | 10 | 0.23047 | ND
773 | 2023-05-06 | 7:40 | 23.1 | 14.2 | 0 | 22.4 | 0.173 | 0.5 | NNW | 0.9 | NNE | 7:30 | 1.5 | NW | 7:40 | 1.5 | NW | 0.4 | 68.8 | 687 | 426013 | 710 | 0.573 | 13.72 | 103.8 | 0 | 0.23047 | ND
774 | 2023-05-06 | 7:50 | 24.1 | 14.2 | 0 | 21.9 | 0.203 | 0.8 | WNW | 0.9 | WNW | 7:49 | 2 | NNW | 7:40 | 0.9 | W | 0.4 | 66.6 | 702 | 501133 | 835 | 0.573 | 13.68 | 121.8 | 10 | 0.23047 | ND
775 | 2023-05-06 | 8:00 | 25 | 14.2 | 0 | 20.6 | 0.201 | 2 | WSW | 2 | WSW | 8:00 | 3.6 | WSW | 7:57 | 2.3 | WSW | 0.9 | 74.6 | 833 | 505451 | 842 | 0.573 | 13.66 | 120.6 | 10 | 0.23047 | ND |  | 0 | 0.2301 | 20.7667 | #DIV/0! | 76.6167 | 1.029 | 0.33333 | 2570914 | 714.1667 | 1.8 | 2.3 | WSW | 8:06 | 3.6 | WSW | 7:57
776 | 2023-05-06 | 8:10 | 25.6 | 14.2 | 0 | 20.8 | 0.219 | 1.9 | SW | 2.3 | WSW | 8:06 | 2.8 | WSW | 8:00 | 2.6 | S | 0.4 | 78 | 763 | 533700 | 890 | 0.573 | 13.68 | 131.4 | 10 | 0.23047 | ND
777 | 2023-05-06 | 8:20 | 25.9 | 14.2 | 0 | 20.5 | 0.197 | 2.1 | SW | 2.1 | SW | 8:20 | 3.1 | SW | 8:11 | 2.5 | S | 0.4 | 80.1 | 726 | 485754 | 810 | 0.572 | 13.66 | 118.2 | 0 | 0.22992 | ND
778 | 2023-05-06 | 8:30 | 26 | 14.1 | 0 | 20.7 | 0.142 | 1.9 | SSW | 2.1 | SSW | 8:25 | 3 | S | 8:23 | 1.5 | SSW | 0.5 | 77 | 567 | 358429 | 597 | 0.572 | 13.66 | 85.2 | 0 | 0.22992 | ND
779 | 2023-05-06 | 8:40 | 26 | 14.1 | 0 | 20.9 | 0.114 | 1.7 | SSW | 1.9 | SSW | 8:30 | 2.4 | SSW | 8:34 | 2.1 | SSW | 0.3 | 77 | 524 | 295679 | 493 | 0.572 | 13.65 | 68.4 | 0 | 0.22992 | ND
780 | 2023-05-06 | 8:50 | 25.9 | 14.1 | 0 | 21.1 | 0.156 | 1.2 | SSW | 1.7 | SSW | 8:41 | 2.3 | SSW | 8:40 | 1.1 | SSW | 0.3 | 73 | 482 | 391901 | 653 | 0.572 | 13.64 | 93.6 | 0 | 0.22992 | ND
781 | 2023-05-06 | 9:00 | 25.9 | 14.1 | 0 | 21.1 | 0.098 | 0.9 | WSW | 1.2 | SSW | 8:50 | 1.5 | WSW | 8:55 | 0.6 | WSW | 0.2 | 71.2 | 476 | 263469 | 439 | 0.572 | 13.61 | 58.8 | 0 | 0.22992 | ND |  | 0 | 0.22956 | 20.7833 | #DIV/0! | 76.6167 | 0.59 | 0 | 1582737 | 439.6667 | 1.1167 | 1.6 | WSW | 9:32 | 2.3 | W | 9:16
782 | 2023-05-06 | 9:10 | 25.9 | 14.1 | 0 | 21.2 | 0.099 | 1.1 | WSW | 1.1 | WSW | 9:10 | 2.1 | WSW | 9:08 | 1.2 | SW | 0.4 | 71.8 | 455 | 263547 | 439 | 0.571 | 13.64 | 59.4 | 0 | 0.22938 | ND
783 | 2023-05-06 | 9:20 | 25.8 | 14.1 | 0 | 21 | 0.108 | 1.3 | WSW | 1.4 | WSW | 9:17 | 2.3 | W | 9:16 | 1.9 | WSW | 0.3 | 72.7 | 401 | 284580 | 474 | 0.572 | 13.64 | 64.8 | 0 | 0.22992 | ND
784 | 2023-05-06 | 9:30 | 25.7 | 14.2 | 0 | 20.6 | 0.076 | 1.5 | WSW | 1.5 | WSW | 9:30 | 2.1 | WSW | 9:28 | 1.5 | W | 0.2 | 79.9 | 422 | 211602 | 353 | 0.571 | 13.65 | 45.6 | 0 | 0.22938 | ND
785 | 2023-05-06 | 9:40 | 25.5 | 14.2 | 0 | 20.7 | 0.122 | 1 | SW | 1.6 | WSW | 9:32 | 2.2 | WSW | 9:32 | 0.7 | S | 0.5 | 84.7 | 592 | 320387 | 534 | 0.571 | 13.65 | 73.2 | 0 | 0.22938 | ND
786 | 2023-05-06 | 9:50 | 25.3 | 14.2 | 0 | 20.1 | 0.087 | 0.9 | WSW | 1 | SW | 9:40 | 1.9 | W | 9:49 | 1.4 | W | 0.5 | 79.4 | 282 | 239152 | 399 | 0.571 | 13.65 | 52.2 | 0 | 0.22938 | ND
787 | 2023-05-06 | 10:00 | 25.1 | 14.2 | 0 | 19.8 | 0.063 | 1.1 | WSW | 1.2 | W | 9:57 | 1.8 | WSW | 9:58 | 1 | SSW | 0.2 | 83.2 | 417 | 183614 | 306 | 0.571 | 13.63 | 37.8 | 0 | 0.22938 | ND |  | 0 | 0.22911 | 21.3833 | #DIV/0! | 76.2333 | 0.818 | 0.16667 | 2150862 | 597.6667 | 1.3 | 2 | WNW | 10:50 | 2.9 | WNW | 10:43
788 | 2023-05-06 | 10:10 | 24.8 | 13.8 | 0 | 20.3 | 0.105 | 1.2 | SSE | 1.3 | S | 10:07 | 2.3 | SE | 10:02 | 0.4 | S | 0.4 | 84.2 | 589 | 279312 | 466 | 0.571 | 13.58 | 63 | 0 | 0.22938 | ND
789 | 2023-05-06 | 10:20 | 24.7 | 13.8 | 0 | 21.6 | 0.17 | 0.7 | SW | 1.2 | SSE | 10:10 | 1.4 | SW | 10:15 | 0.8 | W | 0.3 | 74.8 | 532 | 429179 | 715 | 0.571 | 13.56 | 102 | 0 | 0.22938 | ND
790 | 2023-05-06 | 10:30 | 24.9 | 13.8 | 0 | 22.1 | 0.14 | 1.4 | WNW | 1.4 | WNW | 10:30 | 2.4 | WNW | 10:25 | 1 | NNW | 0.4 | 73.9 | 1029 | 371902 | 620 | 0.57 | 13.56 | 84 | 0 | 0.22884 | ND
791 | 2023-05-06 | 10:40 | 25.2 | 13.7 | 0 | 22.6 | 0.214 | 1.4 | NW | 1.6 | WNW | 10:35 | 2.5 | WNW | 10:34 | 1.4 | NW | 0.5 | 69.9 | 760 | 543309 | 906 | 0.57 | 13.55 | 128.4 | 10 | 0.22884 | ND
792 | 2023-05-06 | 10:50 | 25.5 | 13.7 | 0 | 21.9 | 0.126 | 2 | WNW | 2 | WNW | 10:50 | 2.9 | WNW | 10:43 | 2.3 | NW | 0.3 | 71.4 | 519 | 343546 | 573 | 0.57 | 13.55 | 75.6 | 0 | 0.22884 | ND
793 | 2023-05-06 | 11:00 | 25.7 | 13.7 | 0 | 22.8 | 0.234 | 1.3 | NW | 2.1 | WNW | 10:51 | 2.4 | NW | 10:50 | 1.4 | NW | 0.4 | 71.6 | 1663 | 580062 | 967 | 0.57 | 13.53 | 140.4 | 10 | 0.22884 | ND |  | 0 | 0.22874 | 22.5667 | #DIV/0! | 69.2333 | 1.125 | 0.33333 | 2936487 | 815.8333 | 1.2833 | 2.1 | WNW | 10:51 | 3.1 | NW | 11:16
794 | 2023-05-06 | 11:10 | 26 | 13.7 | 0 | 23.1 | 0.322 | 1.6 | NW | 1.6 | NW | 11:10 | 2.8 | NW | 11:07 | 1.7 | WNW | 0.5 | 63.9 | 745 | 789589 | 1316 | 0.57 | 13.51 | 193.2 | 10 | 0.22884 | ND
795 | 2023-05-06 | 11:20 | 26.5 | 13.7 | 0 | 22.8 | 0.183 | 1.6 | WNW | 1.8 | WNW | 11:17 | 3.1 | NW | 11:16 | 0.9 | N | 0.5 | 66 | 862 | 499308 | 832 | 0.57 | 13.48 | 109.8 | 0 | 0.22884 | ND
796 | 2023-05-06 | 11:30 | 26.9 | 13.7 | 0 | 22.1 | 0.172 | 1.4 | W | 1.6 | WNW | 11:20 | 3 | WNW | 11:23 | 1.1 | WSW | 0.6 | 68.5 | 712 | 469566 | 783 | 0.57 | 13.46 | 103.2 | 0 | 0.22884 | ND
797 | 2023-05-06 | 11:40 | 27.1 | 13.7 | 0 | 22.3 | 0.153 | 0.9 | NW | 1.5 | WSW | 11:31 | 1.6 | N | 11:34 | 1.1 | WNW | 0.3 | 71.2 | 475 | 415731 | 693 | 0.569 | 13.5 | 91.8 | 0 | 0.22829 | ND
798 | 2023-05-06 | 11:50 | 27.1 | 13.7 | 0 | 22.3 | 0.061 | 0.9 | NW | 0.9 | NW | 11:50 | 1.8 | NW | 11:48 | 1.2 | WNW | 0.5 | 74.2 | 239 | 182231 | 304 | 0.57 | 13.49 | 36.6 | 0 | 0.22884 | ND
799 | 2023-05-06 | 12:00 | 27 | 13.7 | 0 | 22.1 | 0.039 | 1.9 | WNW | 1.9 | WNW | 12:00 | 3.3 | WNW | 11:59 | 3 | WNW | 0.6 | 72.9 | 217 | 129164 | 215 | 0.569 | 13.49 | 23.4 | 0 | 0.22829 | ND |  | 0 | 0.22829 | 21.4333 | #DIV/0! | 82.4667 | 0.371 | 0 | 1092886 | 303.5 | 1.0333 | 2.4 | NW | 12:05 | 3.6 | NW | 12:03
800 | 2023-05-06 | 12:10 | 26.5 | 13.8 | 0 | 21.4 | 0.051 | 2.1 | NW | 2.4 | NW | 12:05 | 3.6 | NW | 12:03 | 0.9 | WNW | 0.8 | 81 | 261 | 162156 | 270 | 0.569 | 13.47 | 30.6 | 0 | 0.22829 | ND
801 | 2023-05-06 | 12:20 | 26 | 13.8 | 0 | 21.1 | 0.063 | 0.4 | NW | 2.1 | NW | 12:10 | 1.3 | NW | 12:14 | 0 | SSE | 0.3 | 82.3 | 353 | 184988 | 308 | 0.569 | 13.48 | 37.8 | 0 | 0.22829 | ND
802 | 2023-05-06 | 12:30 | 25.5 | 13.8 | 0 | 21.4 | 0.094 | 0.3 | S | 0.4 | NW | 12:20 | 0.8 | S | 12:21 | 0 | S | 0.2 | 82.7 | 311 | 251286 | 419 | 0.569 | 13.47 | 56.4 | 0 | 0.22829 | ND
803 | 2023-05-06 | 12:40 | 25.3 | 13.8 | 0 | 21.5 | 0.06 | 0.5 | W | 0.5 | W | 12:40 | 1.2 | W | 12:39 | 0.5 | W | 0.3 | 84.8 | 265 | 174331 | 291 | 0.569 | 13.5 | 36 | 0 | 0.22829 | ND
804 | 2023-05-06 | 12:50 | 25 | 13.8 | 0 | 21.1 | 0.064 | 1 | WNW | 1.1 | WNW | 12:47 | 1.9 | WNW | 12:44 | 0.4 | NNW | 0.5 | 91.1 | 469 | 190961 | 318 | 0.569 | 13.45 | 38.4 | 0 | 0.22829 | ND
805 | 2023-05-06 | 13:00 | 24.8 | 13.8 | 0 | 21.4 | 0.119 | 0.7 | WNW | 1 | WNW | 12:50 | 2 | WNW | 12:59 | 1 | WNW | 0.4 | 87 | 641 | 317379 | 529 | 0.569 | 13.46 | 71.4 | 0 | 0.22829 | ND |  | 0 | 0.22829 | 20.7833 | #DIV/0! | 93.9167 | 0.53 | 0 | 1454741 | 404 | 1.2 | 2.1 | WNW | 13:47 | 3 | WNW | 13:42
806 | 2023-05-06 | 13:10 | 24.6 | 13.8 | 0 | 21.2 | 0.12 | 1.3 | WNW | 1.4 | WNW | 13:09 | 2.1 | WNW | 13:05 | 1.3 | NW | 0.3 | 95.1 | 351 | 322811 | 538 | 0.569 | 13.44 | 72 | 0 | 0.22829 | ND
807 | 2023-05-06 | 13:20 | 24.3 | 13.8 | 0 | 21 | 0.09 | 1 | WSW | 1.3 | NW | 13:10 | 1.9 | WNW | 13:12 | 0.8 | W | 0.3 | 91.9 | 538 | 242658 | 404 | 0.569 | 13.45 | 54 | 0 | 0.22829 | ND
808 | 2023-05-06 | 13:30 | 24.2 | 13.8 | 0 | 20.7 | 0.081 | 1.1 | W | 1.1 | W | 13:29 | 2.3 | W | 13:25 | 0.1 | S | 0.3 | 93.2 | 321 | 228282 | 380 | 0.569 | 13.45 | 48.6 | 0 | 0.22829 | ND
809 | 2023-05-06 | 13:40 | 24 | 13.8 | 0 | 20.3 | 0.059 | 1.4 | WNW | 1.4 | WNW | 13:40 | 2.8 | WNW | 13:39 | 2.2 | W | 0.7 | 98.5 | 265 | 170896 | 285 | 0.569 | 13.45 | 35.4 | 0 | 0.22829 | ND
810 | 2023-05-06 | 13:50 | 23.5 | 13.8 | 0 | 20.1 | 0.061 | 1.7 | WNW | 2.1 | WNW | 13:47 | 3 | WNW | 13:42 | 1.1 | NW | 0.5 | 97.8 | 179 | 172715 | 288 | 0.569 | 13.42 | 36.6 | 0 | 0.22829 | ND
811 | 2023-05-06 | 14:00 | 23.1 | 13.8 | 0 | 19.9 | 0.042 | 1 | WNW | 1.7 | WNW | 13:50 | 1.6 | WNW | 13:50 | 1.4 | WNW | 0.2 | 98 | 192 | 120414 | 201 | 0.569 | 13.41 | 25.2 | 0 | 0.22829 | ND |  | 0 | 0.22793 | 19.8667 | #DIV/0! | 98.55 | 0.259 | 0 | 737732 | 204.8333 | 0.5 | 1.7 | WNW | 13:50 | 1.7 | WNW | 14:01
812 | 2023-05-06 | 14:10 | 22.6 | 13.8 | 0 | 19.9 | 0.049 | 0.9 | WNW | 1.1 | WNW | 14:04 | 1.7 | WNW | 14:01 | 0.6 | WNW | 0.3 | 96.8 | 225 | 141198 | 235 | 0.569 | 13.41 | 29.4 | 0 | 0.22829 | ND
813 | 2023-05-06 | 14:20 | 22.3 | 13.8 | 0 | 19.8 | 0.042 | 0.1 | NNW | 0.9 | WNW | 14:10 | 0.6 | NW | 14:10 | 0 | E | 0.2 | 96.6 | 163 | 121383 | 202 | 0.568 | 13.42 | 25.2 | 0 | 0.22775 | ND
814 | 2023-05-06 | 14:30 | 22 | 13.8 | 0 | 19.9 | 0.033 | 0.1 | E | 0.1 | NNW | 14:20 | 0.6 | ENE | 14:27 | 0 | N | 0.1 | 100 | 189 | 96514 | 161 | 0.568 | 13.42 | 19.8 | 0 | 0.22775 | ND
815 | 2023-05-06 | 14:40 | 21.8 | 13.9 | 0 | 19.8 | 0.046 | 0.4 | NNE | 0.4 | NNE | 14:40 | 1.1 | N | 14:32 | 0.4 | NNE | 0.3 | 99.9 | 198 | 127134 | 212 | 0.568 | 13.4 | 27.6 | 0 | 0.22775 | ND
816 | 2023-05-06 | 14:50 | 21.6 | 13.9 | 0 | 19.9 | 0.047 | 0.5 | NNW | 0.5 | NNW | 14:50 | 1.3 | NW | 14:47 | 1.1 | NW | 0.4 | 100 | 239 | 131089 | 218 | 0.568 | 13.4 | 28.2 | 0 | 0.22775 | ND
817 | 2023-05-06 | 15:00 | 21.4 | 13.9 | 0 | 19.6 | 0.045 | 1.7 | NW | 1.7 | NW | 15:00 | 3.2 | WNW | 14:55 | 1.2 | NW | 0.6 | 99.9 | 164 | 127323 | 212 | 0.568 | 13.41 | 27 | 0 | 0.22775 | ND |  | 0 | 0.22838 | 19.35 | #DIV/0! | 100 | 0.282 | 0 | 784518 | 218 | 1.1667 | 2 | SW | 15:23 | 3.8 | SW | 15:17
818 | 2023-05-06 | 15:10 | 21.3 | 13.8 | 0 | 19.7 | 0.045 | 1.2 | NW | 1.7 | NW | 15:01 | 2.2 | W | 15:03 | 0.7 | NW | 0.3 | 100 | 224 | 128533 | 214 | 0.568 | 13.4 | 27 | 0 | 0.22775 | ND
819 | 2023-05-06 | 15:20 | 21.2 | 13.9 | 0 | 19.5 | 0.026 | 1.7 | WSW | 1.7 | WSW | 15:20 | 3.8 | SW | 15:17 | 0.8 | SSW | 0.9 | 100 | 116 | 79051 | 132 | 0.568 | 13.39 | 15.6 | 0 | 0.22775 | ND
820 | 2023-05-06 | 15:30 | 21 | 13.8 | 0 | 18.9 | 0.035 | 1.4 | S | 2 | SW | 15:23 | 2.8 | SW | 15:22 | 0.9 | SE | 0.5 | 100.1 | 212 | 102981 | 172 | 0.569 | 13.39 | 21 | 0 | 0.22829 | ND
821 | 2023-05-06 | 15:40 | 20.8 | 13.8 | 0 | 19 | 0.068 | 0.6 | ESE | 1.4 | SSE | 15:30 | 1.8 | ESE | 15:33 | 0 | SE | 0.5 | 100.1 | 306 | 181070 | 302 | 0.57 | 13.38 | 40.8 | 0 | 0.22884 | ND
822 | 2023-05-06 | 15:50 | 20.7 | 13.9 | 0 | 19.4 | 0.063 | 0.4 | SSW | 0.6 | ESE | 15:40 | 1.6 | W | 15:50 | 1.6 | W | 0.4 | 99.9 | 253 | 165560 | 276 | 0.572 | 13.37 | 37.8 | 0 | 0.22992 | ND
823 | 2023-05-06 | 16:00 | 20.6 | 13.9 | 0 | 19.5 | 0.068 | 1.2 | NW | 1.2 | NW | 15:58 | 2.5 | NW | 15:57 | 1.3 | WNW | 0.6 | 99.9 | 264 | 178794 | 298 | 0.573 | 13.39 | 40.8 | 0 | 0.23047 | ND |  | 0 | 0.23247 | 19.85 | #DIV/0! | 100 | 0.319 | 0 | 852749 | 237 | 0.71667 | 1.7 | NW | 16:06 | 2.9 | NW | 16:02
824 | 2023-05-06 | 16:10 | 20.6 | 13.9 | 0 | 19.8 | 0.049 | 1.4 | NW | 1.7 | NW | 16:06 | 2.9 | NW | 16:02 | 0 | NNW | 0.8 | 100.1 | 211 | 133527 | 223 | 0.575 | 13.37 | 29.4 | 0 | 0.23156 | ND
825 | 2023-05-06 | 16:20 | 20.7 | 13.9 | 0 | 19.7 | 0.042 | 0 | NW | 1.4 | NW | 16:10 | 0.7 | N | 16:11 | 0 | WNW | 0.1 | 100 | 203 | 114081 | 190 | 0.576 | 13.38 | 25.2 | 0 | 0.2321 | ND
826 | 2023-05-06 | 16:30 | 20.8 | 13.9 | 0 | 20 | 0.054 | 0.3 | SE | 0.3 | SE | 16:30 | 1.6 | ESE | 16:30 | 1.3 | ENE | 0.4 | 100 | 267 | 145586 | 243 | 0.577 | 13.37 | 32.4 | 0 | 0.23265 | ND
827 | 2023-05-06 | 16:40 | 21 | 13.9 | 0 | 20 | 0.063 | 0.7 | E | 0.7 | E | 16:40 | 1.7 | E | 16:39 | 1 | ESE | 0.5 | 100 | 254 | 166270 | 277 | 0.579 | 13.38 | 37.8 | 0 | 0.23375 | ND
828 | 2023-05-06 | 16:50 | 21.1 | 13.9 | 0 | 20.1 | 0.043 | 0.7 | E | 0.9 | E | 16:45 | 1.8 | E | 16:40 | 0.2 | NE | 0.4 | 100 | 134 | 114491 | 191 | 0.58 | 13.39 | 25.8 | 0 | 0.2343 | ND
829 | 2023-05-06 | 17:00 | 21.3 | 13.9 | 0 | 20.2 | 0.021 | 0.6 | ENE | 0.7 | E | 16:50 | 2.3 | E | 16:51 | 0.6 | NE | 0.4 | 99.9 | 94 | 58675 | 98 | 0.582 | 13.37 | 12.6 | 0 | 0.2354 | ND |  | 0 | 0.23688 | 20.05 | #DIV/0! | 99.9833 | 0.118 | 0 | 315276 | 87.5 | 0.48333 | 1.1 | N | 17:12 | 2.4 | N | 17:09
830 | 2023-05-06 | 17:10 | 21.3 | 13.3 | 0 | 19.9 | 0.02 | 1 | N | 1 | N | 17:10 | 2.4 | N | 17:09 | 0.9 | NNE | 0.5 | 100 | 81 | 53580 | 89 | 0.583 | 13.27 | 12 | 0 | 0.23595 | ND
831 | 2023-05-06 | 17:20 | 21.3 | 13.9 | 0 | 19.9 | 0.024 | 0.5 | NNE | 1.1 | N | 17:12 | 1.8 | N | 17:12 | 0.6 | NE | 0.4 | 99.9 | 122 | 63735 | 106 | 0.584 | 13.37 | 14.4 | 0 | 0.23651 | ND
832 | 2023-05-06 | 17:30 | 21.3 | 13.9 | 0 | 20.1 | 0.028 | 0.4 | NE | 0.5 | NNE | 17:20 | 1.1 | ENE | 17:21 | 0 | N | 0.3 | 100 | 92 | 71358 | 119 | 0.585 | 13.35 | 16.8 | 0 | 0.23706 | ND
833 | 2023-05-06 | 17:40 | 21.3 | 13.2 | 0 | 20 | 0.017 | 0.1 | NE | 0.4 | NE | 17:30 | 0.9 | NNE | 17:32 | 0.2 | ENE | 0.2 | 100.1 | 49 | 44375 | 74 | 0.586 | 13.25 | 10.2 | 0 | 0.23762 | ND
834 | 2023-05-06 | 17:50 | 21.3 | 13 | 0 | 20.2 | 0.008 | 0.3 | SE | 0.4 | ESE | 17:49 | 1 | S | 17:47 | 0 | S | 0.4 | 100 | 39 | 23553 | 39 | 0.588 | 13.24 | 4.8 | 0 | 0.23873 | ND
835 | 2023-05-06 | 18:00 | 21.2 | 13 | 0 | 20.2 | 0.008 | 0.5 | S | 0.5 | S | 18:00 | 1 | S | 17:53 | 0.6 | SW | 0.2 | 100 | 29 | 20186 | 34 | 0.589 | 13.23 | 4.8 | 0 | 0.23929 | ND |  | 0 | 0.2404 | 19.7333 | #DIV/0! | 100.05 | 0.017 | 0 | 47654 | 13.3333 | 0.73333 | 1.2 | WNW | 18:34 | 1.8 | W | 18:27
836 | 2023-05-06 | 18:10 | 21.2 | 12.9 | 0 | 20 | 0.006 | 0.9 | SW | 0.9 | SW | 18:10 | 1.5 | SSW | 18:09 | 1.2 | S | 0.2 | 100.1 | 16 | 15140 | 25 | 0.59 | 13.22 | 3.6 | 0 | 0.23984 | ND
837 | 2023-05-06 | 18:20 | 21.1 | 12.9 | 0 | 20.1 | 0.002 | 0.6 | S | 1.1 | SSW | 18:14 | 1.7 | SSW | 18:10 | 0 | S | 0.5 | 100.1 | 9 | 7610 | 13 | 0.591 | 13.22 | 1.2 | 0 | 0.2404 | ND
838 | 2023-05-06 | 18:30 | 21 | 12.9 | 0 | 19.7 | 0.001 | 0.9 | W | 0.9 | W | 18:30 | 1.8 | W | 18:27 | 1.2 | WNW | 0.5 | 100.1 | 3 | 3490 | 6 | 0.591 | 13.25 | 0.6 | 0 | 0.2404 | ND
839 | 2023-05-06 | 18:40 | 20.9 | 12.9 | 0 | 19.3 | -0.001 | 1 | WNW | 1.2 | WNW | 18:34 | 1.7 | W | 18:31 | 1.2 | WSW | 0.2 | 100 | 0 | 1015 | 2 | 0.592 | 13.25 | -0.6 | 0 | 0.24096 | ND
840 | 2023-05-06 | 18:50 | 20.8 | 12.9 | 0 | 19.1 | -0.001 | 0.5 | SW | 1 | W | 18:42 | 1.4 | WSW | 18:41 | 0.4 | SE | 0.4 | 100 | 0 | 213 | 0 | 0.593 | 13.24 | -0.6 | 0 | 0.24152 | ND
841 | 2023-05-06 | 19:00 | 20.6 | 12.9 | 0 | 19.1 | 0 | 0.6 | SE | 0.6 | SE | 19:00 | 1.3 | SE | 18:57 | 0 | ESE | 0.4 | 100 | 0 | 92 | 0 | 0.594 | 13.22 | 0 | 0 | 0.24209 | ND |  | 0.5 | 0.24312 | 19.1167 | #DIV/0! | 100 | 0 | 0 | 463 | 0 | 0.28333 | 0.6 | SE | 19:00 | 1.3 | SE | 18:57
842 | 2023-05-06 | 19:10 | 20.4 | 12.9 | 0 | 19.1 | 0 | 0.2 | NNW | 0.6 | ESE | 19:04 | 0.8 | NW | 19:03 | 0.6 | E | 0.3 | 100.1 | 0 | 77 | 0 | 0.594 | 13.24 | 0 | 0 | 0.24209 | ND
843 | 2023-05-06 | 19:20 | 20.2 | 12.9 | 0 | 19.1 | 0 | 0.2 | NNE | 0.3 | NNW | 19:12 | 0.9 | ENE | 19:11 | 0.2 | N | 0.3 | 100 | 1 | 79 | 0 | 0.595 | 13.25 | 0 | 0 | 0.24265 | ND
844 | 2023-05-06 | 19:30 | 20.1 | 12.9 | 0 | 19.1 | 0 | 0.3 | NNW | 0.3 | NNW | 19:30 | 1.1 | NW | 19:29 | 0.6 | NW | 0.4 | 99.9 | 1 | 80 | 0 | 0.595 | 13.24 | 0 | 0 | 0.24265 | ND
845 | 2023-05-06 | 19:40 | 19.9 | 12.9 | 0 | 19.2 | 0 | 0.1 | NE | 0.4 | NNW | 19:36 | 0.6 | NW | 19:30 | 0 | E | 0.2 | 99.9 | 0 | 63 | 0 | 0.596 | 13.24 | 0 | 0 | 0.24321 | ND
846 | 2023-05-06 | 19:50 | 19.8 | 12.9 | 0.5 | 19.1 | 0 | 0.3 | S | 0.3 | S | 19:50 | 0.9 | ESE | 19:47 | 0 | SE | 0.3 | 100.1 | 0 | 72 | 0 | 0.601 | 13.23 | 0 | 0 | 0.24604 | ND
847 | 2023-05-06 | 20:00 | 19.8 | 12.9 | 0 | 19.2 | 0 | 0.9 | SSE | 0.9 | SSE | 20:00 | 1.4 | S | 19:52 | 0.6 | SSE | 0.3 | 99.9 | 0 | 75 | 0 | 0.629 | 13.25 | 0 | 0 | 0.2622 | ND |  | 0 | 0.32159 | 18.5 | #DIV/0! | 99.9833 | 0 | 0 | 428 | 0 | 1.05 | 2.3 | WNW | 20:33 | 3.6 | W | 20:29
848 | 2023-05-06 | 20:10 | 19.7 | 12.9 | 0 | 19.3 | 0 | 0.2 | SE | 1 | SSE | 20:01 | 0.9 | SE | 20:03 | 0 | ESE | 0.3 | 100.1 | 0 | 64 | 0 | 0.7 | 13.24 | 0 | 0 | 0.30537 | ND
849 | 2023-05-06 | 20:20 | 19.7 | 12.9 | 0 | 19.3 | 0 | 0 | ESE | 0.2 | SE | 20:10 | 0.8 | N | 20:20 | 0.6 | N | 0.1 | 100 | 0 | 68 | 0 | 0.735 | 13.25 | 0 | 0 | 0.32767 | ND
850 | 2023-05-06 | 20:30 | 19.6 | 12.9 | 0 | 18.6 | 0 | 2 | NW | 2 | NW | 20:30 | 3.6 | W | 20:29 | 2.3 | WNW | 0.7 | 99.9 | 0 | 86 | 0 | 0.753 | 13.22 | 0 | 0 | 0.33944 | ND
851 | 2023-05-06 | 20:40 | 19.6 | 12.9 | 0 | 17.1 | -0.003 | 1.9 | SW | 2.3 | WNW | 20:33 | 3.1 | SW | 20:35 | 1.7 | ESE | 0.4 | 100 | 0 | 71 | 0 | 0.762 | 13.26 | -1.8 | 0 | 0.34542 | ND
852 | 2023-05-06 | 20:50 | 19.3 | 12.9 | 0 | 17.5 | 0 | 1.3 | SSE | 1.9 | SW | 20:40 | 2.4 | SSE | 20:43 | 1.3 | S | 0.4 | 100 | 0 | 64 | 0 | 0.768 | 13.25 | 0 | 0 | 0.34944 | ND
853 | 2023-05-06 | 21:00 | 19.1 | 12.9 | 0 | 17.6 | 0 | 1.3 | S | 1.4 | S | 20:59 | 2.2 | S | 20:58 | 1.2 | SSE | 0.3 | 100 | 0 | 78 | 0 | 0.773 | 13.25 | 0 | 0 | 0.35281 | ND |  | 0 | 0.35851 | 18.0167 | #DIV/0! | 100.0167 | 0 | 0 | 445 | 0 | 1.3 | 1.8 | SE | 21:10 | 2.6 | S | 21:01
854 | 2023-05-06 | 21:10 | 18.9 | 12.9 | 0 | 17.6 | 0 | 1.7 | SE | 1.7 | SE | 21:10 | 2.6 | S | 21:01 | 1.8 | SSE | 0.3 | 99.9 | 0 | 68 | 0 | 0.778 | 13.25 | 0 | 0 | 0.35621 | ND
855 | 2023-05-06 | 21:20 | 18.7 | 12.9 | 0 | 18.1 | 0 | 1.2 | SSE | 1.8 | SE | 21:10 | 1.9 | SSE | 21:10 | 1.4 | SE | 0.3 | 99.9 | 0 | 76 | 0 | 0.782 | 13.23 | 0 | 0 | 0.35895 | ND
856 | 2023-05-06 | 21:30 | 18.6 | 12.9 | 0 | 18 | 0 | 0.9 | SSW | 1.2 | SSE | 21:20 | 2.5 | WSW | 21:27 | 0.7 | WSW | 0.5 | 100.1 | 0 | 72 | 0 | 0.784 | 13.24 | 0 | 0 | 0.36033 | ND
857 | 2023-05-06 | 21:40 | 18.5 | 12.8 | 0 | 18.1 | 0 | 1.2 | SSE | 1.2 | SSE | 21:40 | 1.8 | S | 21:32 | 1.6 | SE | 0.2 | 100.1 | 0 | 65 | 0 | 0.785 | 13.25 | 0 | 0 | 0.36102 | ND
858 | 2023-05-06 | 21:50 | 18.5 | 12.9 | 0 | 18.7 | 0 | 1.5 | SE | 1.5 | SE | 21:50 | 2.1 | SE | 21:50 | 1.8 | SE | 0.2 | 100.1 | 0 | 86 | 0 | 0.786 | 13.24 | 0 | 0 | 0.36171 | ND
859 | 2023-05-06 | 22:00 | 18.6 | 12.8 | 0 | 18.7 | 0 | 0.7 | SE | 1.5 | SE | 21:51 | 2 | SE | 21:50 | 0.9 | NNW | 0.6 | 99.9 | 0 | 75 | 0 | 0.787 | 13.26 | 0 | 0 | 0.3624 | ND |  | 0 | 0.36298 | 18.7 | #DIV/0! | 99.9667 | 0 | 0 | 446 | 0 | 0.31667 | 1.5 | SE | 21:51 | 2 | SE | 21:50
860 | 2023-05-06 | 22:10 | 18.6 | 12.8 | 0 | 18.5 | 0 | 0.5 | NNW | 0.7 | SE | 22:00 | 1.1 | NNW | 22:01 | 0.3 | NNW | 0.2 | 100 | 0 | 76 | 0 | 0.788 | 13.27 | 0 | 0 | 0.3631 | ND
861 | 2023-05-06 | 22:20 | 18.7 | 12.9 | 0 | 18.7 | 0 | 0.1 | NNE | 0.5 | NNW | 22:10 | 0.7 | ESE | 22:19 | 0.2 | ESE | 0.2 | 99.9 | 0 | 74 | 0 | 0.788 | 13.26 | 0 | 0 | 0.3631 | ND
862 | 2023-05-06 | 22:30 | 18.7 | 12.8 | 0 | 18.7 | 0 | 0.4 | SE | 0.4 | SE | 22:28 | 1.2 | SE | 22:22 | 0.4 | SE | 0.3 | 100 | 0 | 62 | 0 | 0.788 | 13.27 | 0 | 0 | 0.3631 | ND
863 | 2023-05-06 | 22:40 | 18.8 | 12.8 | 0 | 18.8 | 0 | 0.2 | SE | 0.4 | SE | 22:30 | 1 | W | 22:39 | 0.5 | W | 0.3 | 100 | 0 | 80 | 0 | 0.788 | 13.28 | 0 | 0 | 0.3631 | ND
864 | 2023-05-06 | 22:50 | 18.8 | 12.8 | 0 | 18.8 | 0 | 0 | W | 0.2 | SSE | 22:41 | 0.6 | W | 22:40 | 0 | W | 0.1 | 100 | 0 | 79 | 0 | 0.788 | 13.26 | 0 | 0 | 0.3631 | ND
865 | 2023-05-06 | 23:00 | 18.9 | 12.8 | 0 | 18.7 | 0 | 0.5 | NNW | 0.5 | NW | 22:59 | 1.1 | NW | 22:55 | 0 | N | 0.3 | 99.9 | 0 | 75 | 0 | 0.788 | 13.29 | 0 | 0 | 0.3631 | ND |  | 0 | 0.36286 | 17.6833 | #DIV/0! | 99.9833 | 0.001 | 0 | 454 | 0 | 1.1333 | 1.8 | S | 23:37 | 2.5 | SSE | 23:30
866 | 2023-05-06 | 23:10 | 18.9 | 12.8 | 0 | 18 | -0.001 | 0.8 | NW | 0.8 | NW | 23:10 | 1.4 | NW | 23:02 | 1 | WNW | 0.3 | 100.1 | 0 | 85 | 0 | 0.788 | 13.3 | -0.6 | 0 | 0.3631 | ND
867 | 2023-05-06 | 23:20 | 18.9 | 12.8 | 0 | 17.3 | -0.001 | 1 | W | 1 | W | 23:20 | 1.8 | WSW | 23:18 | 1.4 | SW | 0.2 | 100 | 0 | 61 | 0 | 0.788 | 13.3 | -0.6 | 0 | 0.3631 | ND
868 | 2023-05-06 | 23:30 | 18.7 | 12.8 | 0 | 17 | -0.001 | 1.6 | S | 1.6 | S | 23:30 | 2.5 | SSE | 23:30 | 1.7 | SSE | 0.3 | 100 | 0 | 77 | 0 | 0.788 | 13.3 | -0.6 | 0 | 0.3631 | ND
869 | 2023-05-06 | 23:40 | 18.5 | 12.8 | 0 | 17.3 | 0 | 1.7 | S | 1.8 | S | 23:37 | 2.5 | SSE | 23:30 | 1.6 | SSE | 0.2 | 99.9 | 0 | 73 | 0 | 0.787 | 13.31 | 0 | 0 | 0.3624 | ND
870 | 2023-05-06 | 23:50 | 18.4 | 12.8 | 0 | 17.8 | 0.001 | 1.2 | ESE | 1.7 | S | 23:40 | 2.4 | SE | 23:43 | 1.4 | WNW | 0.6 | 100 | 0 | 83 | 0 | 0.787 | 13.3 | 0.6 | 0 | 0.3624 | ND
871 | 2023-05-07 | 0:00 | 18.3 | 12.8 | 0 | 17.7 | 0 | 0.5 | W | 1.2 | ESE | 23:50 | 1.6 | WNW | 23:50 | 0.6 | WSW | 0.5 | 99.9 | 0 | 90 | 0 | 0.787 | 13.29 | 0 | 0 | 0.3624 | ND |  | 0.5 | 0.37269 | 17.9167 | #DIV/0! | 99.9833 | 0 | 0 | 408 | 0 | 0.83333 | 1.5 | SSE | 0:47 | 2.5 | SSE | 0:42
872 | 2023-05-07 | 0:10 | 18.3 | 12.8 | 0 | 17.7 | 0 | 1 | WSW | 1 | WSW | 0:08 | 1.6 | WSW | 0:02 | 0.9 | S | 0.3 | 100 | 0 | 70 | 0 | 0.788 | 13.29 | 0 | 0 | 0.3631 | ND
873 | 2023-05-07 | 0:20 | 18.2 | 12.8 | 0 | 17.8 | 0 | 0.4 | SSW | 1 | SW | 0:10 | 1.6 | SE | 0:12 | 0 | SW | 0.4 | 100 | 0 | 59 | 0 | 0.795 | 13.31 | 0 | 0 | 0.36798 | ND
874 | 2023-05-07 | 0:30 | 18.2 | 12.8 | 0.5 | 17.8 | 0 | 0.7 | S | 0.7 | S | 0:30 | 1.9 | SSW | 0:26 | 0.8 | SSE | 0.5 | 100.1 | 1 | 59 | 0 | 0.805 | 13.31 | 0 | 0 | 0.37508 | ND
875 | 2023-05-07 | 0:40 | 18.2 | 12.8 | 0 | 18.1 | 0 | 1.1 | SE | 1.1 | SE | 0:40 | 2 | SE | 0:39 | 0.9 | ESE | 0.3 | 100 | 0 | 70 | 0 | 0.814 | 13.27 | 0 | 0 | 0.38159 | ND
876 | 2023-05-07 | 0:50 | 18.2 | 12.8 | 0 | 18.4 | 0 | 1.3 | SSE | 1.5 | SSE | 0:47 | 2.5 | SSE | 0:42 | 0.8 | S | 0.5 | 99.9 | 0 | 60 | 0 | 0.82 | 13.3 | 0 | 0 | 0.38601 | ND
877 | 2023-05-07 | 1:00 | 18.3 | 12.8 | 0 | 18.7 | 0 | 1.1 | SW | 1.3 | SSE | 0:50 | 2.6 | SW | 1:00 | 1.8 | SW | 0.4 | 99.9 | 1 | 95 | 0 | 0.821 | 13.32 | 0 | 0 | 0.38675 | ND |  | 0 | 0.38737 | 18.8833 | #DIV/0! | 99.9833 | 0 | 0 | 441 | 0 | 1.5667 | 2.2 | WSW | 1:50 | 3.5 | SW | 1:35
878 | 2023-05-07 | 1:10 | 18.4 | 12.8 | 0 | 18.7 | 0 | 1.2 | SW | 1.4 | SW | 1:04 | 2.2 | WSW | 1:00 | 0.8 | SW | 0.3 | 100 | 0 | 62 | 0 | 0.822 | 13.3 | 0 | 0 | 0.3875 | ND
879 | 2023-05-07 | 1:20 | 18.5 | 12.8 | 0 | 18.9 | 0 | 1.2 | SSW | 1.2 | SW | 1:10 | 3.2 | S | 1:20 | 1.2 | SW | 0.6 | 99.9 | 0 | 66 | 0 | 0.822 | 13.29 | 0 | 0 | 0.3875 | ND
880 | 2023-05-07 | 1:30 | 18.7 | 12.8 | 0 | 19.1 | 0 | 1.8 | SSW | 1.8 | SSW | 1:30 | 3.4 | S | 1:21 | 1.5 | SW | 0.5 | 100 | 0 | 62 | 0 | 0.822 | 13.29 | 0 | 0 | 0.3875 | ND
881 | 2023-05-07 | 1:40 | 18.8 | 12.8 | 0 | 19 | 0 | 1.9 | WSW | 1.9 | WSW | 1:39 | 3.5 | SW | 1:35 | 1.4 | SW | 0.5 | 100.1 | 0 | 72 | 0 | 0.822 | 13.34 | 0 | 0 | 0.3875 | ND
882 | 2023-05-07 | 1:50 | 18.9 | 12.8 | 0 | 18.9 | 0 | 2.2 | WSW | 2.2 | WSW | 1:50 | 3.3 | SW | 1:49 | 1.8 | S | 0.5 | 100 | 0 | 84 | 0 | 0.822 | 13.35 | 0 | 0 | 0.3875 | ND
883 | 2023-05-07 | 2:00 | 19 | 12.8 | 0.5 | 18.9 | 0 | 1.9 | SSW | 2.2 | WSW | 1:50 | 3.4 | S | 1:54 | 2 | SSW | 0.5 | 99.9 | 0 | 74 | 0 | 0.823 | 13.31 | 0 | 0 | 0.38824 | ND |  | 0.5 | 0.38824 | 19.05 | #DIV/0! | 99.9833 | 0 | 0 | 402 | 0 | 1.7667 | 2.2 | WSW | 1:50 | 3.7 | SSE | 2:12
884 | 2023-05-07 | 2:10 | 19 | 12.8 | 0 | 19 | 0 | 1.7 | S | 2 | SSW | 2:03 | 2.9 | S | 2:10 | 2.1 | S | 0.4 | 100 | 0 | 67 | 0 | 0.823 | 13.33 | 0 | 0 | 0.38824 | ND
885 | 2023-05-07 | 2:20 | 19.1 | 12.8 | 0 | 19 | 0 | 2 | SSW | 2.1 | SSW | 2:19 | 3.7 | SSE | 2:12 | 1.6 | WSW | 0.5 | 100 | 0 | 67 | 0 | 0.823 | 13.33 | 0 | 0 | 0.38824 | ND
886 | 2023-05-07 | 2:30 | 19.1 | 12.8 | 0 | 19.1 | 0 | 1.5 | SW | 2 | SSW | 2:21 | 2.7 | WSW | 2:21 | 1.2 | SSW | 0.6 | 100 | 0 | 67 | 0 | 0.823 | 13.32 | 0 | 0 | 0.38824 | ND
887 | 2023-05-07 | 2:40 | 19.1 | 12.8 | 0 | 19.2 | 0 | 1.7 | S | 1.7 | S | 2:38 | 3 | SSW | 2:33 | 1.4 | S | 0.4 | 100 | 0 | 69 | 0 | 0.823 | 13.36 | 0 | 0 | 0.38824 | ND
888 | 2023-05-07 | 2:50 | 19.2 | 12.7 | 0 | 19.1 | 0 | 1.8 | SSE | 1.8 | S | 2:44 | 3.7 | S | 2:43 | 1.8 | SSE | 0.6 | 100 | 0 | 58 | 0 | 0.823 | 13.32 | 0 | 0 | 0.38824 | ND
889 | 2023-05-07 | 3:00 | 19.2 | 12.7 | 0 | 19.1 | 0 | 1.3 | SSE | 1.8 | SSE | 2:51 | 2.6 | SE | 2:52 | 1.3 | SSE | 0.5 | 100 | 0 | 75 | 0 | 0.823 | 13.36 | 0 | 0 | 0.38824 | ND |  | 0 | 0.38849 | 19.1167 | #DIV/0! | 100.0167 | 0 | 0 | 442 | 0 | 0.85 | 1.8 | SSE | 2:51 | 2.6 | SE | 2:52
890 | 2023-05-07 | 3:10 | 19.2 | 12.7 | 0 | 19.2 | 0 | 0.9 | SSW | 1.3 | SSE | 3:00 | 2 | SSE | 3:01 | 0.8 | WSW | 0.5 | 100.1 | 0 | 57 | 0 | 0.823 | 13.35 | 0 | 0 | 0.38824 | ND
891 | 2023-05-07 | 3:20 | 19.2 | 12.8 | 0 | 19.1 | 0 | 0.8 | SW | 0.9 | SSW | 3:10 | 1.6 | SW | 3:14 | 0.6 | SSW | 0.3 | 100 | 0 | 87 | 0 | 0.823 | 13.34 | 0 | 0 | 0.38824 | ND
892 | 2023-05-07 | 3:30 | 19.2 | 12.7 | 0 | 19.1 | 0 | 1.1 | SW | 1.1 | SSW | 3:29 | 2 | SSW | 3:25 | 0.5 | WSW | 0.4 | 100 | 0 | 82 | 0 | 0.823 | 13.36 | 0 | 0 | 0.38824 | ND
893 | 2023-05-07 | 3:40 | 19.2 | 12.7 | 0 | 19.2 | 0 | 0.4 | SW | 1.1 | SW | 3:30 | 1.6 | WSW | 3:36 | 0 | SSW | 0.3 | 100 | 0 | 75 | 0 | 0.824 | 13.34 | 0 | 0 | 0.38899 | ND
894 | 2023-05-07 | 3:50 | 19.2 | 12.7 | 0 | 19 | 0 | 0.6 | SSW | 0.6 | SSW | 3:50 | 1.7 | SSW | 3:49 | 0.8 | S | 0.4 | 100 | 1 | 66 | 0 | 0.824 | 13.36 | 0 | 0 | 0.38899 | ND
895 | 2023-05-07 | 4:00 | 19.2 | 12.7 | 0 | 18.3 | -0.001 | 1.3 | SW | 1.3 | SW | 4:00 | 2.7 | WSW | 3:59 | 2.2 | WSW | 0.5 | 99.9 | 0 | 88 | 0 | 0.824 | 13.39 | -0.6 | 0 | 0.38899 | ND |  | 0.5 | 0.38949 | 17.9167 | #DIV/0! | 99.9667 | 0 | 0 | 436 | 0 | 2.3 | 3.4 | SSW | 4:28 | 6 | SSW | 4:19
896 | 2023-05-07 | 4:10 | 19.2 | 12.7 | 0.5 | 18.2 | -0.001 | 1.6 | SW | 1.6 | SW | 4:10 | 4.9 | WSW | 4:10 | 4.6 | SW | 0.7 | 100 | 0 | 68 | 0 | 0.824 | 13.37 | -0.6 | 0 | 0.38899 | ND
897 | 2023-05-07 | 4:20 | 19.1 | 12.7 | 0 | 17.5 | -0.002 | 3.3 | SSW | 3.3 | SSW | 4:20 | 6 | SSW | 4:19 | 4.1 | SSW | 0.8 | 99.9 | 0 | 68 | 0 | 0.825 | 13.38 | -1.2 | 0 | 0.38974 | ND
898 | 2023-05-07 | 4:30 | 18.9 | 12.7 | 0 | 17.7 | 0 | 3.2 | SSW | 3.4 | SSW | 4:28 | 5.5 | S | 4:26 | 1.9 | SE | 0.9 | 100 | 0 | 72 | 0 | 0.825 | 13.36 | 0 | 0 | 0.38974 | ND
899 | 2023-05-07 | 4:40 | 18.7 | 12.7 | 0 | 17.7 | 0 | 2.5 | S | 3.2 | SSW | 4:32 | 4.2 | S | 4:31 | 1.7 | SSW | 0.7 | 99.9 | 0 | 64 | 0 | 0.825 | 13.37 | 0 | 0 | 0.38974 | ND
900 | 2023-05-07 | 4:50 | 18.5 | 12.7 | 0 | 18.1 | 0 | 1.9 | S | 2.6 | S | 4:40 | 4.7 | SE | 4:45 | 2.1 | S | 0.7 | 100.1 | 0 | 76 | 0 | 0.825 | 13.39 | 0 | 0 | 0.38974 | ND
901 | 2023-05-07 | 5:00 | 18.4 | 12.7 | 0 | 18.4 | 0 | 2.2 | S | 2.2 | S | 5:00 | 4.6 | SSE | 4:57 | 2 | S | 0.7 | 100 | 0 | 208 | 0 | 0.825 | 13.37 | 0 | 0 | 0.38974 | ND |  | 0.5 | 0.38999 | 17.35 | #DIV/0! | 99.9667 | 0.007 | 0 | 26882 | 7.5 | 2.3167 | 2.9 | SSW | 5:24 | 4.7 | SSW | 5:18
902 | 2023-05-07 | 5:10 | 18.3 | 12.7 | 0.5 | 17.6 | -0.001 | 1.8 | SW | 2.2 | S | 5:00 | 2.9 | WSW | 5:04 | 1.6 | SW | 0.6 | 100 | 1 | 664 | 1 | 0.825 | 13.37 | -0.6 | 0 | 0.38974 | ND
903 | 2023-05-07 | 5:20 | 18.2 | 12.7 | 0 | 17.2 | 0 | 2.6 | SSW | 2.6 | SSW | 5:20 | 4.7 | SSW | 5:18 | 3.9 | SSW | 0.9 | 100 | 5 | 2216 | 4 | 0.825 | 13.37 | 0 | 0 | 0.38974 | ND
904 | 2023-05-07 | 5:30 | 18.1 | 12.7 | 0 | 17 | 0.001 | 2.1 | SW | 2.9 | SSW | 5:24 | 3.9 | SSW | 5:20 | 2.4 | WSW | 0.7 | 100 | 9 | 4157 | 7 | 0.825 | 13.37 | 0.6 | 0 | 0.38974 | ND
905 | 2023-05-07 | 5:40 | 17.9 | 12.7 | 0 | 16.9 | 0.002 | 2.4 | SW | 2.4 | SW | 5:40 | 4.6 | SSW | 5:40 | 3.7 | SSW | 0.7 | 99.9 | 17 | 6999 | 12 | 0.826 | 13.36 | 1.2 | 0 | 0.3905 | ND
906 | 2023-05-07 | 5:50 | 17.8 | 12.7 | 0 | 17 | 0.004 | 2.8 | SSW | 2.9 | SSW | 5:47 | 4.5 | SW | 5:43 | 3.5 | SSW | 0.6 | 99.9 | 21 | 12638 | 21 | 0.826 | 13.39 | 2.4 | 0 | 0.3905 | ND
907 | 2023-05-07 | 6:00 | 17.6 | 12.7 | 0 | 17.1 | 0.005 | 2.2 | SSW | 2.8 | SSW | 5:50 | 3.5 | SSW | 5:50 | 3.1 | SSW | 0.5 | 100 | 26 | 14250 | 24 | 0.826 | 13.31 | 3 | 0 | 0.3905 | ND |  | 0 | 0.3905 | 17.0833 | #DIV/0! | 99.9833 | 0.034 | 0 | 101152 | 28.1667 | 1.3 | 2.8 | SSW | 5:50 | 3.7 | SSW | 6:00
908 | 2023-05-07 | 6:10 | 17.5 | 12.7 | 0 | 17 | 0.007 | 2.1 | SSW | 2.3 | SSW | 6:01 | 3.7 | SSW | 6:00 | 1.7 | SW | 0.5 | 99.9 | 31 | 20149 | 34 | 0.826 | 13.31 | 4.2 | 0 | 0.3905 | ND
909 | 2023-05-07 | 6:20 | 17.4 | 12.7 | 0 | 17.1 | 0.006 | 1.4 | SSW | 2.1 | SSW | 6:10 | 2.4 | SSW | 6:16 | 0.7 | SW | 0.4 | 100 | 24 | 17616 | 29 | 0.826 | 13.39 | 3.6 | 0 | 0.3905 | ND
910 | 2023-05-07 | 6:30 | 17.4 | 12.7 | 0 | 17.3 | 0.004 | 1.2 | S | 1.4 | SSW | 6:25 | 2.6 | SSW | 6:21 | 0.5 | ENE | 0.5 | 99.9 | 20 | 13271 | 22 | 0.826 | 13.32 | 2.4 | 0 | 0.3905 | ND
911 | 2023-05-07 | 6:40 | 17.3 | 12.7 | 0 | 17 | 0.004 | 0.4 | NE | 1.2 | S | 6:30 | 1.8 | N | 6:38 | 1.2 | NNW | 0.5 | 100 | 21 | 11740 | 20 | 0.826 | 13.36 | 2.4 | 0 | 0.3905 | ND
912 | 2023-05-07 | 6:50 | 17.3 | 12.7 | 0 | 17 | 0.008 | 0.5 | NE | 0.8 | NNE | 6:46 | 1.3 | N | 6:45 | 0 | NE | 0.3 | 100.1 | 54 | 24126 | 40 | 0.826 | 13.4 | 4.8 | 0 | 0.3905 | ND
913 | 2023-05-07 | 7:00 | 17.3 | 12.7 | 0 | 17 | 0.01 | 0.2 | NE | 0.5 | NE | 6:50 | 1 | NE | 6:52 | 0 | NE | 0.2 | 100.1 | 58 | 28123 | 47 | 0.826 | 13.41 | 6 | 0 | 0.3905 | ND |  | 0 | 0.3905 | 16.8167 | #DIV/0! | 100 | 0.081 | 0 | 236606 | 65.8333 | 0.41667 | 0.8 | NNE | 7:17 | 1.6 | NNE | 7:47
914 | 2023-05-07 | 7:10 | 17.3 | 12.7 | 0 | 16.8 | 0.012 | 0.7 | NNE | 0.7 | NNE | 7:10 | 1.4 | NNE | 7:08 | 0.7 | NNE | 0.3 | 100 | 57 | 35094 | 58 | 0.826 | 13.4 | 7.2 | 0 | 0.3905 | ND
915 | 2023-05-07 | 7:20 | 17.3 | 12.7 | 0 | 16.7 | 0.01 | 0.7 | NNE | 0.8 | NNE | 7:17 | 1.4 | NNE | 7:11 | 0.2 | NNE | 0.3 | 100 | 44 | 31131 | 52 | 0.826 | 13.41 | 6 | 0 | 0.3905 | ND
916 | 2023-05-07 | 7:30 | 17.3 | 12.8 | 0 | 16.7 | 0.011 | 0.2 | NE | 0.7 | NNE | 7:20 | 0.7 | NE | 7:25 | 0 | NE | 0.2 | 100 | 59 | 34192 | 57 | 0.826 | 13.41 | 6.6 | 0 | 0.3905 | ND
917 | 2023-05-07 | 7:40 | 17.3 | 12.8 | 0 | 16.8 | 0.014 | 0.2 | NNE | 0.2 | NE | 7:30 | 1 | N | 7:37 | 0.2 | NNE | 0.2 | 99.9 | 85 | 39908 | 67 | 0.826 | 13.43 | 8.4 | 0 | 0.3905 | ND
918 | 2023-05-07 | 7:50 | 17.4 | 12.9 | 0 | 16.9 | 0.024 | 0.5 | NNE | 0.5 | NNE | 7:50 | 1.6 | NNE | 7:47 | 0.4 | NNE | 0.3 | 100 | 119 | 68158 | 114 | 0.826 | 13.41 | 14.4 | 0 | 0.3905 | ND
919 | 2023-05-07 | 8:00 | 17.4 | 12.9 | 0 | 17 | 0.02 | 0.2 | NNE | 0.5 | NNE | 7:50 | 1 | NNE | 8:00 | 0.9 | NNE | 0.3 | 100 | 131 | 58220 | 97 | 0.826 | 13.45 | 12 | 0 | 0.3905 | ND |  | 0.5 | 0.39112 | 17.2 | #DIV/0! | 99.9833 | 0.157 | 0 | 450310 | 125.1667 | 0.45 | 1.1 | NW | 8:43 | 1.6 | NW | 8:35
920 | 2023-05-07 | 8:10 | 17.4 | 13 | 0.5 | 17.1 | 0.029 | 0.1 | NNE | 0.2 | NNE | 8:07 | 0.9 | NNE | 8:00 | 0 | N | 0.2 | 99.9 | 119 | 82495 | 137 | 0.827 | 13.46 | 17.4 | 0 | 0.39125 | ND
921 | 2023-05-07 | 8:20 | 17.6 | 13.1 | 0 | 17.3 | 0.026 | 0.1 | NNW | 0.1 | NNW | 8:19 | 0.6 | NW | 8:17 | 0 | NW | 0.2 | 100 | 128 | 75304 | 126 | 0.827 | 13.47 | 15.6 | 0 | 0.39125 | ND
922 | 2023-05-07 | 8:30 | 17.7 | 13.1 | 0 | 17.3 | 0.022 | 0.5 | NW | 0.5 | NW | 8:30 | 1.2 | NW | 8:26 | 0.5 | NW | 0.4 | 100 | 123 | 64673 | 108 | 0.827 | 13.47 | 13.2 | 0 | 0.39125 | ND
923 | 2023-05-07 | 8:40 | 17.7 | 13.1 | 0 | 17.2 | 0.024 | 1 | NW | 1 | NW | 8:40 | 1.6 | NW | 8:35 | 0.9 | NW | 0.2 | 100 | 140 | 68396 | 114 | 0.827 | 13.47 | 14.4 | 0 | 0.39125 | ND
924 | 2023-05-07 | 8:50 | 17.8 | 13.2 | 0 | 17.3 | 0.036 | 0.8 | NW | 1.1 | NW | 8:43 | 1.5 | NW | 8:42 | 0.7 | NNW | 0.3 | 100 | 171 | 101222 | 169 | 0.827 | 13.47 | 21.6 | 0 | 0.39125 | ND
925 | 2023-05-07 | 9:00 | 17.9 | 13.4 | 0 | 17.3 | 0.042 | 0.9 | NW | 1 | NW | 8:58 | 1.5 | NW | 8:55 | 0.8 | WNW | 0.2 | 99.9 | 199 | 117791 | 196 | 0.827 | 13.52 | 25.2 | 0 | 0.39125 | ND |  | 0 | 0.39125 | 17.45 | #DIV/0! | 100 | 0.224 | 0 | 629063 | 174.8333 | 0.86667 | 1.2 | NNW | 9:40 | 2.1 | SSE | 9:47
926 | 2023-05-07 | 9:10 | 18 | 13.3 | 0 | 17.4 | 0.033 | 0.9 | W | 0.9 | NW | 9:00 | 1.6 | W | 9:09 | 1.4 | WNW | 0.3 | 100.1 | 127 | 93366 | 156 | 0.827 | 13.48 | 19.8 | 0 | 0.39125 | ND
927 | 2023-05-07 | 9:20 | 18 | 13.4 | 0 | 17.4 | 0.038 | 0.6 | W | 1.1 | W | 9:14 | 2 | WNW | 9:12 | 0.2 | NE | 0.6 | 100 | 221 | 104900 | 175 | 0.827 | 13.5 | 22.8 | 0 | 0.39125 | ND
928 | 2023-05-07 | 9:30 | 18.1 | 13.4 | 0 | 17.7 | 0.045 | 0.8 | N | 0.8 | N | 9:30 | 1.7 | NNE | 9:23 | 0.8 | NNE | 0.3 | 100 | 200 | 123096 | 205 | 0.827 | 13.5 | 27 | 0 | 0.39125 | ND
929 | 2023-05-07 | 9:40 | 18.2 | 13.4 | 0 | 17.7 | 0.039 | 1.1 | NNW | 1.2 | NNW | 9:40 | 2 | NW | 9:37 | 0.6 | NNW | 0.3 | 100 | 152 | 109504 | 183 | 0.827 | 13.52 | 23.4 | 0 | 0.39125 | ND
930 | 2023-05-07 | 9:50 | 18.3 | 13.3 | 0 | 17.2 | 0.027 | 0.9 | E | 1.1 | NNW | 9:40 | 2.1 | SSE | 9:47 | 1 | SE | 0.5 | 100 | 120 | 80406 | 134 | 0.827 | 13.52 | 16.2 | 0 | 0.39125 | ND
931 | 2023-05-07 | 10:00 | 18.3 | 13.2 | 0 | 17.3 | 0.024 | 0.7 | WSW | 0.9 | S | 9:55 | 1.9 | W | 9:53 | 0 | WSW | 0.4 | 100 | 112 | 70866 | 118 | 0.827 | 13.51 | 14.4 | 0 | 0.39125 | ND |  | 0 | 0.39125 | 16.95 | #DIV/0! | 100 | 0.126 | 0 | 385522 | 107 | 0.93333 | 1.4 | SSW | 10:50 | 2 | S | 10:35
932 | 2023-05-07 | 10:10 | 18.3 | 13.2 | 0 | 17 | 0.019 | 0.5 | SSW | 0.7 | WSW | 10:00 | 1.6 | S | 10:05 | 1.3 | S | 0.4 | 100 | 86 | 58742 | 98 | 0.827 | 13.5 | 11.4 | 0 | 0.39125 | ND
933 | 2023-05-07 | 10:20 | 18.3 | 13.2 | 0 | 16.9 | 0.017 | 1.1 | S | 1.1 | S | 10:20 | 1.8 | SSE | 10:16 | 0.8 | S | 0.3 | 99.9 | 108 | 53425 | 89 | 0.827 | 13.53 | 10.2 | 0 | 0.39125 | ND
934 | 2023-05-07 | 10:30 | 18.3 | 13.2 | 0 | 16.9 | 0.024 | 0.8 | SSE | 1.1 | S | 10:20 | 1.3 | S | 10:28 | 0.9 | SSE | 0.2 | 100 | 103 | 72046 | 120 | 0.827 | 13.52 | 14.4 | 0 | 0.39125 | ND
935 | 2023-05-07 | 10:40 | 18.2 | 13.2 | 0 | 16.9 | 0.024 | 1.1 | S | 1.1 | S | 10:40 | 2 | S | 10:35 | 1.6 | SSW | 0.4 | 100.1 | 111 | 73361 | 122 | 0.827 | 13.52 | 14.4 | 0 | 0.39125 | ND
936 | 2023-05-07 | 10:50 | 18.2 | 13.2 | 0 | 16.7 | 0.018 | 1.4 | SSW | 1.4 | SSW | 10:50 | 2 | SSW | 10:49 | 1.7 | S | 0.3 | 100 | 109 | 57082 | 95 | 0.827 | 13.52 | 10.8 | 0 | 0.39125 | ND
937 | 2023-05-07 | 11:00 | 18.1 | 13.3 | 0 | 16.8 | 0.028 | 1.1 | S | 1.5 | S | 10:53 | 2 | S | 10:51 | 1.5 | S | 0.5 | 99.9 | 136 | 85366 | 142 | 0.827 | 13.5 | 16.8 | 0 | 0.39125 | ND |  | 0 | 0.39213 | 16.6167 | #DIV/0! | 99.95 | 0.175 | 0 | 527388 | 146.5 | 1.2833 | 1.9 | WNW | 11:40 | 2.8 | WNW | 11:33
938 | 2023-05-07 | 11:10 | 18 | 13.2 | 0 | 16.9 | 0.023 | 1 | WSW | 1.2 | SW | 11:07 | 1.9 | SSW | 11:01 | 0.9 | SW | 0.6 | 100 | 156 | 70145 | 117 | 0.828 | 13.51 | 13.8 | 0 | 0.39201 | ND
939 | 2023-05-07 | 11:20 | 18 | 13.3 | 0 | 16.9 | 0.03 | 1.3 | NW | 1.3 | NW | 11:20 | 2 | NW | 11:20 | 1.8 | NW | 0.3 | 100 | 120 | 90187 | 150 | 0.828 | 13.54 | 18 | 0 | 0.39201 | ND
940 | 2023-05-07 | 11:30 | 17.9 | 13.4 | 0 | 16.7 | 0.033 | 1.4 | WNW | 1.5 | NW | 11:23 | 2.3 | NW | 11:22 | 1.7 | WNW | 0.3 | 100 | 161 | 98873 | 165 | 0.828 | 13.52 | 19.8 | 0 | 0.39201 | ND
941 | 2023-05-07 | 11:40 | 17.8 | 13.3 | 0 | 16.2 | 0.031 | 1.9 | WNW | 1.9 | WNW | 11:40 | 2.8 | WNW | 11:33 | 1.5 | W | 0.4 | 99.9 | 139 | 92871 | 155 | 0.829 | 13.51 | 18.6 | 0 | 0.39276 | ND
942 | 2023-05-07 | 11:50 | 17.7 | 13.3 | 0 | 16.2 | 0.03 | 1 | WSW | 1.9 | WNW | 11:40 | 2.1 | W | 11:42 | 1 | SW | 0.4 | 99.9 | 172 | 89946 | 150 | 0.829 | 13.54 | 18 | 0 | 0.39276 | ND
943 | 2023-05-07 | 12:00 | 17.7 | 13.5 | 0 | 16.1 | 0.041 | 1 | SW | 1 | WSW | 11:50 | 1.5 | SSW | 11:57 | 1.2 | SW | 0.2 | 100 | 218 | 118311 | 197 | 0.829 | 13.58 | 24.6 | 0 | 0.39276 | ND |  | 0 | 0.39276 | 16.3833 | #DIV/0! | 99.9667 | 0.319 | 0 | 911763 | 253.3333 | 0.9 | 1.3 | SSW | 12:22 | 2.4 | SSW | 12:20
944 | 2023-05-07 | 12:10 | 17.6 | 13.6 | 0 | 16.3 | 0.056 | 1 | SSW | 1.1 | SSW | 12:07 | 1.6 | SW | 12:03 | 1.1 | SSW | 0.2 | 100 | 305 | 160205 | 267 | 0.829 | 13.57 | 33.6 | 0 | 0.39276 | ND
945 | 2023-05-07 | 12:20 | 17.6 | 13.6 | 0 | 16.5 | 0.057 | 1.2 | SSW | 1.2 | SSW | 12:20 | 2.4 | SSW | 12:20 | 1.5 | SW | 0.4 | 100 | 231 | 162556 | 271 | 0.829 | 13.57 | 34.2 | 0 | 0.39276 | ND
946 | 2023-05-07 | 12:30 | 17.7 | 13.6 | 0 | 16.3 | 0.052 | 1 | SW | 1.3 | SSW | 12:22 | 1.8 | W | 12:27 | 0.9 | W | 0.3 | 99.9 | 237 | 150307 | 251 | 0.829 | 13.58 | 31.2 | 0 | 0.39276 | ND
947 | 2023-05-07 | 12:40 | 17.7 | 13.6 | 0 | 16.5 | 0.054 | 0.4 | WNW | 1 | SW | 12:30 | 1 | WNW | 12:40 | 0.8 | WNW | 0.3 | 100 | 259 | 152194 | 254 | 0.829 | 13.56 | 32.4 | 0 | 0.39276 | ND
948 | 2023-05-07 | 12:50 | 17.8 | 13.7 | 0 | 16.6 | 0.059 | 0.8 | WNW | 0.8 | WNW | 12:50 | 1.3 | WNW | 12:43 | 0.5 | WNW | 0.2 | 99.9 | 290 | 168190 | 280 | 0.829 | 13.6 | 35.4 | 0 | 0.39276 | ND
949 | 2023-05-07 | 13:00 | 17.8 | 13.6 | 0 | 16.7 | 0.051 | 0.6 | WNW | 0.8 | WNW | 12:50 | 1.1 | WNW | 12:56 | 0.8 | WNW | 0.2 | 100 | 217 | 148819 | 248 | 0.829 | 13.59 | 30.6 | 0 | 0.39276 | ND |  | 0 | 0.39276 | 16.55 | #DIV/0! | 99.9667 | 0.221 | 0 | 655431 | 182 | 1.0833 | 1.5 | W | 13:28 | 2.1 | W | 13:26
950 | 2023-05-07 | 13:10 | 17.9 | 13.4 | 0 | 16.6 | 0.037 | 0.8 | WNW | 0.8 | WNW | 13:10 | 1.2 | NW | 13:01 | 1.2 | WNW | 0.2 | 99.9 | 174 | 109771 | 183 | 0.829 | 13.59 | 22.2 | 0 | 0.39276 | ND
951 | 2023-05-07 | 13:20 | 17.9 | 13.5 | 0 | 16.7 | 0.036 | 1.1 | W | 1.1 | W | 13:20 | 1.8 | W | 13:20 | 1.5 | W | 0.3 | 99.9 | 186 | 105933 | 177 | 0.829 | 13.6 | 21.6 | 0 | 0.39276 | ND
952 | 2023-05-07 | 13:30 | 17.9 | 13.4 | 0 | 16.4 | 0.032 | 1.4 | W | 1.5 | W | 13:28 | 2.1 | W | 13:26 | 1.5 | WNW | 0.3 | 100 | 160 | 96271 | 160 | 0.829 | 13.59 | 19.2 | 0 | 0.39276 | ND
953 | 2023-05-07 | 13:40 | 17.8 | 13.4 | 0 | 16.4 | 0.034 | 1.5 | WNW | 1.5 | WNW | 13:35 | 1.9 | NW | 13:32 | 1.6 | NW | 0.2 | 99.9 | 166 | 101608 | 169 | 0.829 | 13.57 | 20.4 | 0 | 0.39276 | ND
954 | 2023-05-07 | 13:50 | 17.7 | 13.4 | 0 | 16.5 | 0.031 | 1.1 | WNW | 1.5 | WNW | 13:41 | 1.9 | NW | 13:40 | 0.9 | NW | 0.3 | 100.1 | 146 | 93029 | 155 | 0.829 | 13.54 | 18.6 | 0 | 0.39276 | ND
955 | 2023-05-07 | 14:00 | 17.7 | 13.4 | 0 | 16.3 | 0.031 | 0.8 | WNW | 1.1 | WNW | 13:50 | 1.3 | WNW | 13:53 | 0.7 | W | 0.2 | 100 | 151 | 91996 | 153 | 0.83 | 13.55 | 18.6 | 0 | 0.39353 | ND |  | 0 | 0.39353 | 16.4167 | #DIV/0! | 99.9333 | 0.159 | 0 | 480099 | 133.3333 | 0.81667 | 1.2 | W | 14:50 | 1.7 | WSW | 14:40
956 | 2023-05-07 | 14:10 | 17.6 | 13.5 | 0 | 16.4 | 0.036 | 0.5 | WNW | 0.8 | WNW | 14:00 | 1 | WNW | 14:01 | 0.7 | WNW | 0.2 | 99.9 | 161 | 107522 | 179 | 0.83 | 13.59 | 21.6 | 0 | 0.39353 | ND
957 | 2023-05-07 | 14:20 | 17.6 | 13.4 | 0 | 16.7 | 0.025 | 0.7 | WNW | 0.7 | WNW | 14:20 | 1.2 | W | 14:20 | 1.2 | WSW | 0.2 | 99.9 | 111 | 75412 | 126 | 0.83 | 13.57 | 15 | 0 | 0.39353 | ND
958 | 2023-05-07 | 14:30 | 17.6 | 13.3 | 0 | 16.3 | 0.025 | 0.9 | W | 0.9 | W | 14:29 | 1.5 | W | 14:23 | 0.9 | W | 0.2 | 99.9 | 133 | 75977 | 127 | 0.83 | 13.56 | 15 | 0 | 0.39353 | ND
959 | 2023-05-07 | 14:40 | 17.6 | 13.2 | 0 | 16.5 | 0.022 | 0.8 | W | 0.9 | W | 14:32 | 1.3 | WSW | 14:40 | 1.2 | WSW | 0.2 | 100 | 73 | 67758 | 113 | 0.83 | 13.54 | 13.2 | 0 | 0.39353 | ND
960 | 2023-05-07 | 14:50 | 17.5 | 13.2 | 0 | 16.3 | 0.02 | 1.2 | W | 1.2 | W | 14:50 | 1.7 | WSW | 14:40 | 1.3 | WSW | 0.2 | 99.9 | 102 | 61434 | 102 | 0.83 | 13.55 | 12 | 0 | 0.39353 | ND
961 | 2023-05-07 | 15:00 | 17.5 | 13.2 | 0 | 16.2 | 0.015 | 1.5 | W | 1.5 | W | 15:00 | 2.1 | W | 14:59 | 1.5 | W | 0.3 | 100 | 73 | 48669 | 81 | 0.83 | 13.52 | 9 | 0 | 0.39353 | ND |  | 0 | 0.39353 | 16.0833 | #DIV/0! | 99.9333 | 0.087 | 0 | 273228 | 75.8333 | 1.4 | 1.6 | WSW | 15:16 | 2.3 | WSW | 15:07
962 | 2023-05-07 | 15:10 | 17.4 | 13.2 | 0 | 15.9 | 0.015 | 1.5 | WSW | 1.5 | WSW | 15:10 | 2.3 | WSW | 15:07 | 1.9 | WSW | 0.3 | 99.9 | 88 | 47637 | 79 | 0.83 | 13.52 | 9 | 0 | 0.39353 | ND
963 | 2023-05-07 | 15:20 | 17.3 | 13.1 | 0 | 16.2 | 0.015 | 1.3 | SW | 1.6 | WSW | 15:16 | 2.3 | W | 15:10 | 1.8 | SW | 0.4 | 99.9 | 74 | 47092 | 78 | 0.83 | 13.53 | 9 | 0 | 0.39353 | ND
964 | 2023-05-07 | 15:30 | 17.2 | 13.1 | 0 | 16.1 | 0.013 | 1.3 | SW | 1.3 | SW | 15:30 | 2.2 | WSW | 15:25 | 0.9 | SSE | 0.4 | 99.9 | 65 | 42105 | 70 | 0.83 | 13.5 | 7.8 | 0 | 0.39353 | ND
965 | 2023-05-07 | 15:40 | 17.1 | 13 | 0 | 16.1 | 0.014 | 1.5 | S | 1.5 | S | 15:40 | 2.1 | S | 15:37 | 1.4 | SSE | 0.3 | 100 | 70 | 42329 | 71 | 0.83 | 13.53 | 8.4 | 0 | 0.39353 | ND
966 | 2023-05-07 | 15:50 | 17 | 13.1 | 0 | 16 | 0.015 | 1.3 | S | 1.5 | S | 15:40 | 2.1 | S | 15:40 | 1.7 | S | 0.3 | 99.9 | 74 | 45396 | 76 | 0.83 | 13.52 | 9 | 0 | 0.39353 | ND
967 | 2023-05-07 | 16:00 | 17 | 13.1 | 0 | 16.1 | 0.017 | 1.3 | SSE | 1.4 | S | 15:55 | 2.2 | SSE | 15:52 | 0.4 | SE | 0.5 | 100 | 91 | 52281 | 87 | 0.831 | 13.53 | 10.2 | 0 | 0.39429 | ND |  | 0 | 0.39429 | 16.3833 | #DIV/0! | 100.05 | 0.072 | 0 | 220521 | 61.1667 | 0.55 | 1.4 | S | 15:55 | 2.2 | SSE | 15:52
968 | 2023-05-07 | 16:10 | 17 | 13.1 | 0 | 16.3 | 0.015 | 0.1 | NNE | 1.3 | SSE | 16:00 | 1 | N | 16:09 | 0.3 | N | 0.2 | 100 | 76 | 45182 | 75 | 0.831 | 13.53 | 9 | 0 | 0.39429 | ND
969 | 2023-05-07 | 16:20 | 17 | 13 | 0 | 16.4 | 0.014 | 0.7 | NNE | 0.7 | NNE | 16:20 | 1.5 | NNE | 16:18 | 0.6 | NNE | 0.3 | 100.1 | 58 | 42990 | 72 | 0.831 | 13.52 | 8.4 | 0 | 0.39429 | ND
970 | 2023-05-07 | 16:30 | 17 | 13 | 0 | 16.5 | 0.008 | 0.6 | NNE | 0.7 | NNE | 16:25 | 1.4 | N | 16:28 | 0.4 | NNE | 0.2 | 100.1 | 40 | 25932 | 43 | 0.831 | 13.54 | 4.8 | 0 | 0.39429 | ND
971 | 2023-05-07 | 16:40 | 17 | 13 | 0 | 16.5 | 0.009 | 0.3 | NNE | 0.6 | NNE | 16:30 | 1.1 | N | 16:39 | 0 | ENE | 0.3 | 100.1 | 43 | 27727 | 46 | 0.831 | 13.54 | 5.4 | 0 | 0.39429 | ND
972 | 2023-05-07 | 16:50 | 17 | 13 | 0 | 16.5 | 0.009 | 0.3 | NNE | 0.4 | NNE | 16:46 | 1.2 | NNE | 16:43 | 0 | ENE | 0.3 | 100 | 36 | 26409 | 44 | 0.831 | 13.53 | 5.4 | 0 | 0.39429 | ND
973 | 2023-05-07 | 17:00 | 17 | 13 | 0 | 16.6 | 0.008 | 0.8 | N | 0.8 | N | 17:00 | 2 | N | 16:59 | 0.9 | N | 0.5 | 100 | 53 | 24575 | 41 | 0.831 | 13.53 | 4.8 | 0 | 0.39429 | ND |  | 0 | 0.39429 | 16.85 | #DIV/0! | 99.9667 | 0.039 | 0 | 120246 | 33.3333 | 1.0667 | 1.7 | NNE | 17:50 | 4.8 | NE | 17:50
974 | 2023-05-07 | 17:10 | 17 | 13 | 0 | 16.7 | 0.013 | 0.9 | NNE | 1.1 | N | 17:04 | 2 | NNE | 17:01 | 0.5 | ENE | 0.4 | 100 | 60 | 37433 | 62 | 0.831 | 13.53 | 7.8 | 0 | 0.39429 | ND
975 | 2023-05-07 | 17:20 | 17.1 | 12.9 | 0 | 16.8 | 0.009 | 0.7 | NNE | 0.9 | NNE | 17:10 | 1.8 | NE | 17:20 | 1.8 | NE | 0.3 | 100 | 38 | 27630 | 46 | 0.831 | 13.52 | 5.4 | 0 | 0.39429 | ND
976 | 2023-05-07 | 17:30 | 17.2 | 12.9 | 0 | 16.9 | 0.004 | 1.1 | NE | 1.1 | NE | 17:30 | 2.5 | NE | 17:24 | 1.2 | NNE | 0.4 | 99.9 | 12 | 13489 | 22 | 0.831 | 13.53 | 2.4 | 0 | 0.39429 | ND
977 | 2023-05-07 | 17:40 | 17.2 | 12.9 | 0 | 17.1 | 0.002 | 1.2 | NNE | 1.3 | NNE | 17:39 | 3.1 | NE | 17:35 | 1 | NE | 0.5 | 99.9 | 16 | 8110 | 14 | 0.831 | 13.52 | 1.2 | 0 | 0.39429 | ND
978 | 2023-05-07 | 17:50 | 17.2 | 12.9 | 0 | 17 | 0.003 | 1.7 | NNE | 1.7 | NNE | 17:50 | 4.8 | NE | 17:50 | 3.1 | E | 0.7 | 100 | 18 | 9009 | 15 | 0.831 | 13.54 | 1.8 | 0 | 0.39429 | ND
979 | 2023-05-07 | 18:00 | 17.2 | 12.9 | 0 | 16.9 | 0.002 | 1.7 | NE | 1.7 | NNE | 17:52 | 5.2 | ENE | 18:00 | 3 | NE | 0.7 | 99.9 | 9 | 7376 | 12 | 0.831 | 13.55 | 1.2 | 0 | 0.39429 | ND |  | 0.5 | 0.39493 | 16.9667 | #DIV/0! | 99.9667 | 0.005 | 0 | 19476 | 5.6667 | 2.1167 | 3.1 | NE | 18:41 | 8.2 | NE | 18:47
980 | 2023-05-07 | 18:10 | 17.2 | 12.9 | 0 | 17 | 0.002 | 2 | NE | 2.1 | NE | 18:08 | 5.2 | NE | 18:06 | 3.1 | NE | 1.1 | 100 | 7 | 5743 | 10 | 0.832 | 13.53 | 1.2 | 0 | 0.39505 | ND
981 | 2023-05-07 | 18:20 | 17.2 | 12.9 | 0 | 17 | 0.001 | 1.4 | ENE | 2 | NE | 18:10 | 5.6 | ESE | 18:20 | 2.4 | NE | 1.1 | 100 | 3 | 2829 | 5 | 0.832 | 13.51 | 0.6 | 0 | 0.39505 | ND
982 | 2023-05-07 | 18:30 | 17.1 | 12.9 | 0 | 17.1 | 0 | 1.9 | NE | 2 | NE | 18:30 | 5.8 | NE | 18:26 | 2.4 | NE | 1 | 100 | 3 | 2109 | 4 | 0.832 | 13.56 | 0 | 0 | 0.39505 | ND
983 | 2023-05-07 | 18:40 | 17.1 | 12.8 | 0 | 16.9 | 0 | 3 | NE | 3 | NE | 18:39 | 7.3 | NE | 18:34 | 2.1 | NNE | 1.3 | 99.9 | 0 | 1109 | 2 | 0.832 | 13.55 | 0 | 0 | 0.39505 | ND
984 | 2023-05-07 | 18:50 | 17.1 | 12.8 | 0.5 | 16.9 | 0 | 2.7 | NE | 3.1 | NE | 18:41 | 8.2 | NE | 18:47 | 3 | NNE | 1.2 | 100 | 0 | 310 | 1 | 0.832 | 13.57 | 0 | 0 | 0.39505 | ND
985 | 2023-05-07 | 19:00 | 17 | 12.8 | 0 | 17 | 0 | 2.6 | NE | 2.8 | NE | 18:53 | 7.9 | ENE | 18:53 | 4.1 | NNE | 1.3 | 99.9 | 0 | 120 | 0 | 0.832 | 13.55 | 0 | 0 | 0.39505 | ND |  | 0 | 0.39569 | 16.8833 | #DIV/0! | 99.9833 | 0 | 0 | 479 | 0 | 2.35 | 3 | N | 19:50 | 7.9 | ENE | 18:53
986 | 2023-05-07 | 19:10 | 17 | 12.8 | 0 | 16.9 | 0 | 2.6 | NE | 2.9 | NE | 19:07 | 7 | ENE | 19:09 | 2.1 | NNE | 1.2 | 100.1 | 0 | 59 | 0 | 0.833 | 13.57 | 0 | 0 | 0.39582 | ND
987 | 2023-05-07 | 19:20 | 17 | 12.8 | 0 | 17.1 | 0 | 2.2 | NNE | 2.6 | NE | 19:10 | 5.5 | NE | 19:16 | 2.7 | N | 1 | 99.9 | 0 | 74 | 0 | 0.833 | 13.58 | 0 | 0 | 0.39582 | ND
988 | 2023-05-07 | 19:30 | 17 | 12.8 | 0 | 16.9 | 0 | 1.9 | NNE | 2.4 | NNE | 19:24 | 5.8 | NNW | 19:22 | 1.9 | NNW | 1.1 | 100 | 0 | 78 | 0 | 0.833 | 13.55 | 0 | 0 | 0.39582 | ND
989 | 2023-05-07 | 19:40 | 17 | 12.8 | 0 | 16.9 | 0 | 1.8 | NE | 1.9 | NNE | 19:30 | 5.9 | NE | 19:33 | 1 | N | 1 | 100 | 0 | 76 | 0 | 0.833 | 13.56 | 0 | 0 | 0.39582 | ND
990 | 2023-05-07 | 19:50 | 17 | 12.8 | 0 | 16.5 | -0.001 | 3 | N | 3 | N | 19:50 | 7.3 | N | 19:49 | 6.7 | NNW | 1.1 | 100 | 0 | 72 | 0 | 0.833 | 13.58 | -0.6 | 0 | 0.39582 | ND
991 | 2023-05-07 | 20:00 | 16.9 | 12.8 | 0 | 16.5 | 0 | 2.7 | NNE | 3.5 | N | 19:52 | 6.2 | NNE | 19:51 | 1.6 | NNE | 1.2 | 100 | 0 | 64 | 0 | 0.833 | 13.58 | 0 | 0 | 0.39582 | ND |  | 0 | 0.39646 | 16.3 | #DIV/0! | 99.9833 | 0 | 0 | 389 | 0 | 2.7333 | 3.5 | N | 19:52 | 7.1 | N | 20:11
992 | 2023-05-07 | 20:10 | 16.9 | 12.8 | 0 | 16.4 | 0 | 2.6 | NNE | 2.7 | NNE | 20:00 | 5.7 | NNW | 20:10 | 3.7 | NNE | 0.9 | 100 | 0 | 66 | 0 | 0.834 | 13.59 | 0 | 0 | 0.39659 | ND
993 | 2023-05-07 | 20:20 | 16.8 | 12.8 | 0 | 16.4 | 0 | 3 | NNE | 3.1 | NNE | 20:15 | 7.1 | N | 20:11 | 2.1 | NNE | 0.9 | 100 | 0 | 69 | 0 | 0.834 | 13.58 | 0 | 0 | 0.39659 | ND
994 | 2023-05-07 | 20:30 | 16.8 | 12.8 | 0 | 16.4 | 0 | 2.5 | NNE | 3 | NNE | 20:20 | 5.3 | NNE | 20:21 | 3.2 | NE | 0.7 | 100 | 0 | 61 | 0 | 0.834 | 13.59 | 0 | 0 | 0.39659 | ND
995 | 2023-05-07 | 20:40 | 16.7 | 12.8 | 0 | 16.3 | 0 | 2.7 | N | 2.7 | N | 20:40 | 5.5 | NNE | 20:40 | 5.5 | NNE | 0.9 | 99.9 | 0 | 59 | 0 | 0.834 | 13.61 | 0 | 0 | 0.39659 | ND
996 | 2023-05-07 | 20:50 | 16.7 | 12.7 | 0 | 15.8 | -0.001 | 2.9 | N | 3.1 | N | 20:44 | 6.3 | N | 20:40 | 1.8 | NNE | 1 | 100 | 0 | 70 | 0 | 0.834 | 13.61 | -0.6 | 0 | 0.39659 | ND
997 | 2023-05-07 | 21:00 | 16.6 | 12.7 | 0 | 15.5 | -0.001 | 2.7 | N | 2.9 | N | 20:50 | 6.6 | N | 20:57 | 2 | N | 1 | 100 | 0 | 79 | 0 | 0.834 | 13.6 | -0.6 | 0 | 0.39659 | ND |  | 0 | 0.39685 | 15.2667 | #DIV/0! | 99.9667 | 0 | 0 | 420 | 0 | 1.8833 | 3 | NNE | 21:07 | 7 | N | 21:02
998 | 2023-05-07 | 21:10 | 16.5 | 12.7 | 0 | 15.4 | -0.001 | 2.8 | NNE | 3 | NNE | 21:07 | 7 | N | 21:02 | 2.3 | N | 0.8 | 99.9 | 0 | 63 | 0 | 0.834 | 13.61 | -0.6 | 0 | 0.39659 | ND
999 | 2023-05-07 | 21:20 | 16.3 | 12.7 | 0 | 15.3 | 0 | 1.6 | NE | 2.9 | NNE | 21:11 | 5.4 | NNE | 21:10 | 1.2 | E | 0.8 | 100 | 0 | 65 | 0 | 0.835 | 13.64 | 0 | 0 | 0.39736 | ND
1000 | 2023-05-07 | 21:30 | 16.1 | 12.7 | 0 | 15.2 | 0 | 1.5 | NE | 1.6 | NE | 21:23 | 5.1 | NE | 21:22 | 1.8 | NE | 0.7 | 100 | 2 | 62 | 0 | 0.835 | 13.62 | 0 | 0 | 0.39736 | ND
1001 | 2023-05-07 | 21:40 | 16 | 12.7 | 0 | 15.2 | 0 | 1.5 | NE | 1.6 | NNE | 21:39 | 4.5 | NNE | 21:36 | 3.2 | NNE | 0.6 | 100 | 0 | 87 | 0 | 0.834 | 13.66 | 0 | 0 | 0.39659 | ND
1002 | 2023-05-07 | 21:50 | 15.8 | 12.7 | 0 | 15 | -0.001 | 1.2 | NE | 1.5 | NE | 21:45 | 4.7 | E | 21:44 | 0.7 | E | 0.8 | 99.9 | 0 | 64 | 0 | 0.834 | 13.64 | -0.6 | 0 | 0.39659 | ND
1003 | 2023-05-07 | 22:00 | 15.7 | 12.7 | 0 | 14.9 | -0.001 | 1.4 | ENE | 1.4 | ENE | 22:00 | 5.5 | ENE | 21:59 | 3.1 | ESE | 1.1 | 100 | 0 | 78 | 0 | 0.834 | 13.64 | -0.6 | 0 | 0.39659 | ND |  | 0 | 0.39685 | 14.6333 | #DIV/0! | 99.9833 | 0 | 0 | 391 | 0 | 2.4833 | 3.4 | NNE | 22:35 | 7.4 | N | 22:26
1004 | 2023-05-07 | 22:10 | 15.5 | 12.7 | 0 | 14.7 | 0 | 1.7 | ENE | 1.8 | ENE | 22:08 | 4.5 | NNE | 22:10 | 2.1 | ENE | 0.9 | 100 | 0 | 56 | 0 | 0.834 | 13.67 | 0 | 0 | 0.39659 | ND
1005 | 2023-05-07 | 22:20 | 15.4 | 12.7 | 0 | 14.6 | 0 | 2.4 | NNE | 2.4 | NNE | 22:20 | 5.7 | NNE | 22:19 | 3.1 | N | 0.9 | 100 | 1 | 60 | 0 | 0.834 | 13.7 | 0 | 0 | 0.39659 | ND
1006 | 2023-05-07 | 22:30 | 15.3 | 12.7 | 0 | 14.6 | -0.001 | 3.2 | NNE | 3.2 | NNE | 22:27 | 7.4 | N | 22:26 | 3.5 | NE | 1 | 100 | 0 | 70 | 0 | 0.835 | 13.65 | -0.6 | 0 | 0.39736 | ND
1007 | 2023-05-07 | 22:40 | 15.1 | 12.7 | 0 | 14.6 | 0 | 3.3 | NNE | 3.4 | NNE | 22:35 | 6.4 | NNE | 22:33 | 2.4 | NNE | 0.8 | 99.9 | 1 | 67 | 0 | 0.834 | 13.71 | 0 | 0 | 0.39659 | ND
1008 | 2023-05-07 | 22:50 | 14.9 | 12.7 | 0 | 14.4 | 0 | 2.9 | NNE | 3.3 | NNE | 22:40 | 6.1 | NNW | 22:46 | 3.9 | N | 0.8 | 100 | 0 | 60 | 0 | 0.835 | 13.69 | 0 | 0 | 0.39736 | ND
1009 | 2023-05-07 | 23:00 | 14.9 | 12.7 | 0 | 14.4 | 0 | 3.9 | N | 4 | N | 22:59 | 9.8 | N | 22:58 | 5.3 | N | 1.4 | 99.9 | 0 | 67 | 0 | 0.834 | 13.73 | 0 | 0 | 0.39659 | ND |  | 0 | 0.39723 | 14.2333 | #DIV/0! | 99.9333 | 0 | 0 | 440 | 0 | 4.0833 | 4.6 | N | 23:24 | 9.8 | N | 22:58
1010 | 2023-05-07 | 23:10 | 14.8 | 12.7 | 0 | 14.4 | 0 | 4.3 | N | 4.3 | N | 23:07 | 8.5 | NNE | 23:09 | 3 | N | 1.2 | 99.9 | 0 | 69 | 0 | 0.835 | 13.72 | 0 | 0 | 0.39736 | ND
1011 | 2023-05-07 | 23:20 | 14.7 | 12.7 | 0 | 14.3 | 0 | 4.4 | N | 4.5 | N | 23:16 | 8 | NNW | 23:14 | 7.3 | NNE | 1.2 | 100 | 0 | 74 | 0 | 0.835 | 13.73 | 0 | 0 | 0.39736 | ND
1012 | 2023-05-07 | 23:30 | 14.7 | 12.7 | 0 | 14.2 | 0 | 4.4 | N | 4.6 | N | 23:24 | 8 | N | 23:27 | 2.9 | N | 1.3 | 99.9 | 0 | 86 | 0 | 0.835 | 13.73 | 0 | 0 | 0.39736 | ND
1013 | 2023-05-07 | 23:40 | 14.6 | 12.7 | 0 | 14.1 | 0 | 3.6 | NNE | 4.4 | N | 23:30 | 8.2 | N | 23:33 | 2.6 | N | 1.1 | 99.9 | 0 | 69 | 0 | 0.835 | 13.74 | 0 | 0 | 0.39736 | ND
1014 | 2023-05-07 | 23:50 | 14.5 | 12.7 | 0 | 14 | 0 | 3.9 | N | 3.9 | N | 23:50 | 8.4 | NNE | 23:47 | 3.8 | N | 1.2 | 100 | 1 | 75 | 0 | 0.835 | 13.76 | 0 | 0 | 0.39736 | ND
1015 | 2023-05-08 | 0:00 | 14.4 | 12.7 | 0 | 13.9 | -0.001 | 4.6 | NNE | 4.6 | NNE | 0:00 | 9.5 | NNE | 23:53 | 6.1 | NNE | 1.3 | 100 | 1 | 67 | 0 | 0.835 | 13.72 | -0.6 | 0 | 0.39736 | ND |  | 0 | 0.39736 | 13.6667 | #DIV/0! | 100 | 0 | 0 | 411 | 0 | 3.5333 | 4.6 | NNE | 0:00 | 9.5 | NNE | 23:53
1016 | 2023-05-08 | 0:10 | 14.4 | 12.7 | 0 | 13.8 | 0 | 3.8 | NNE | 4.6 | NNE | 0:00 | 7 | N | 0:03 | 2.6 | NE | 1.1 | 100 | 1 | 67 | 0 | 0.835 | 13.79 | 0 | 0 | 0.39736 | ND
1017 | 2023-05-08 | 0:20 | 14.3 | 12.7 | 0 | 13.7 | 0 | 3.9 | NNE | 3.9 | NNE | 0:19 | 8.4 | N | 0:14 | 3.8 | NE | 1.2 | 100 | 0 | 55 | 0 | 0.835 | 13.76 | 0 | 0 | 0.39736 | ND
1018 | 2023-05-08 | 0:30 | 14.2 | 12.6 | 0 | 13.7 | 0 | 2.9 | NNE | 3.9 | NNE | 0:21 | 6.6 | NNE | 0:28 | 3.3 | NE | 0.8 | 100 | 0 | 79 | 0 | 0.835 | 13.76 | 0 | 0 | 0.39736 | ND
1019 | 2023-05-08 | 0:40 | 14.2 | 12.6 | 0 | 13.5 | -0.001 | 3 | NNE | 3.1 | NNE | 0:35 | 6.9 | N | 0:32 | 2.2 | N | 0.9 | 100 | 0 | 69 | 0 | 0.835 | 13.77 | -0.6 | 0 | 0.39736 | ND
1020 | 2023-05-08 | 0:50 | 14 | 12.7 | 0 | 13.4 | 0 | 3 | NNE | 3.1 | NNE | 0:49 | 6.8 | NNE | 0:48 | 3.1 | NE | 0.9 | 100 | 0 | 74 | 0 | 0.835 | 13.76 | 0 | 0 | 0.39736 | ND
1021 | 2023-05-08 | 1:00 | 14 | 12.7 | 0 | 13.3 | 0 | 2.9 | NNE | 3.2 | NNE | 0:52 | 6.9 | N | 0:56 | 2.4 | NE | 0.8 | 100 | 0 | 63 | 0 | 0.835 | 13.76 | 0 | 0 | 0.39736 | ND |  | 0 | 0.39749 | 13.0667 | #DIV/0! | 99.9833 | 0 | 0 | 398 | 0 | 2.95 | 4 | NNE | 1:13 | 9.8 | N | 1:08
1022 | 2023-05-08 | 1:10 | 13.9 | 12.6 | 0 | 13.1 | 0 | 3.6 | NNE | 3.6 | NNE | 1:10 | 9.8 | N | 1:08 | 4.5 | N | 1.4 | 100 | 0 | 63 | 0 | 0.835 | 13.82 | 0 | 0 | 0.39736 | ND
1023 | 2023-05-08 | 1:20 | 13.8 | 12.6 | 0 | 13 | -0.001 | 3.1 | NNE | 4 | NNE | 1:13 | 8.9 | NNE | 1:10 | 4.5 | NNE | 1.1 | 99.9 | 1 | 76 | 0 | 0.835 | 13.76 | -0.6 | 0 | 0.39736 | ND
1024 | 2023-05-08 | 1:30 | 13.7 | 12.7 | 0 | 13 | 0 | 2.7 | NNE | 3.1 | NNE | 1:20 | 5.7 | NE | 1:27 | 3.1 | N | 0.9 | 100 | 1 | 68 | 0 | 0.835 | 13.82 | 0 | 0 | 0.39736 | ND
1025 | 2023-05-08 | 1:40 | 13.6 | 12.6 | 0 | 13 | 0 | 2.8 | NNE | 2.8 | NNE | 1:40 | 7.5 | NE | 1:32 | 2.4 | NE | 0.9 | 100 | 0 | 68 | 0 | 0.835 | 13.78 | 0 | 0 | 0.39736 | ND
1026 | 2023-05-08 | 1:50 | 13.5 | 12.6 | 0 | 13 | 0 | 2.6 | NNE | 2.9 | NNE | 1:42 | 5.8 | NNE | 1:41 | 2.5 | NNE | 0.7 | 100 | 0 | 60 | 0 | 0.836 | 13.84 | 0 | 0 | 0.39814 | ND
1027 | 2023-05-08 | 2:00 | 13.4 | 12.7 | 0 | 13 | 0 | 1.8 | NNE | 2.6 | NNE | 1:50 | 4.3 | NNE | 1:59 | 2.2 | NE | 0.6 | 99.9 | 0 | 62 | 0 | 0.836 | 13.86 | 0 | 0 | 0.39814 | ND |  | 0 | 0.39814 | 13.05 | #DIV/0! | 99.9667 | 0 | 0 | 397 | 0 | 2.0333 | 2.6 | NNE | 1:50 | 6 | NNE | 2:46
1028 | 2023-05-08 | 2:10 | 13.4 | 12.6 | 0 | 13.1 | 0 | 2.3 | NNE | 2.3 | NNE | 2:08 | 5.8 | NNE | 2:02 | 1.7 | NNE | 0.7 | 99.9 | 0 | 74 | 0 | 0.836 | 13.86 | 0 | 0 | 0.39814 | ND
1029 | 2023-05-08 | 2:20 | 13.3 | 12.6 | 0 | 13.1 | 0 | 2.1 | NNE | 2.3 | NNE | 2:10 | 5 | NNE | 2:15 | 1.9 | NNE | 0.6 | 100 | 0 | 73 | 0 | 0.836 | 13.87 | 0 | 0 | 0.39814 | ND
1030 | 2023-05-08 | 2:30 | 13.3 | 12.6 | 0 | 13.1 | 0 | 2 | NNE | 2.2 | NNE | 2:27 | 5.7 | N | 2:21 | 1.9 | NNE | 0.7 | 100 | 0 | 55 | 0 | 0.836 | 13.86 | 0 | 0 | 0.39814 | ND
1031 | 2023-05-08 | 2:40 | 13.3 | 12.7 | 0 | 13 | 0 | 1.9 | NNE | 2 | NNE | 2:30 | 4 | NE | 2:32 | 2.7 | NNE | 0.6 | 100.1 | 0 | 66 | 0 | 0.836 | 13.88 | 0 | 0 | 0.39814 | ND
1032 | 2023-05-08 | 2:50 | 13.3 | 12.6 | 0 | 13 | 0 | 2.1 | NNE | 2.2 | NNE | 2:49 | 6 | NNE | 2:46 | 1.5 | N | 0.7 | 99.9 | 0 | 67 | 0 | 0.836 | 13.88 | 0 | 0 | 0.39814 | ND
1033 | 2023-05-08 | 3:00 | 13.2 | 12.6 | 0 | 12.9 | 0 | 2 | NNE | 2.2 | NNE | 2:53 | 4.8 | N | 2:55 | 2.5 | NE | 0.5 | 100 | 0 | 59 | 0 | 0.836 | 13.9 | 0 | 0 | 0.39814 | ND |  | 0 | 0.39852 | 12.6167 | #DIV/0! | 99.9833 | 0 | 0 | 350 | 0 | 3.0167 | 4.5 | NNE | 3:35 | 10.4 | N | 3:31
1034 | 2023-05-08 | 3:10 | 13.2 | 12.6 | 0 | 12.8 | 0 | 2 | NNE | 2.1 | NNE | 3:04 | 4.9 | N | 3:02 | 3.1 | NNE | 0.7 | 99.9 | 1 | 54 | 0 | 0.836 | 13.9 | 0 | 0 | 0.39814 | ND
1035 | 2023-05-08 | 3:20 | 13.2 | 12.6 | 0 | 12.6 | -0.001 | 3.6 | NNE | 3.6 | NNE | 3:20 | 7.8 | N | 3:13 | 6.7 | N | 1.3 | 100 | 0 | 63 | 0 | 0.836 | 13.92 | -0.6 | 0 | 0.39814 | ND
1036 | 2023-05-08 | 3:30 | 13.1 | 12.7 | 0 | 12.5 | -0.001 | 4.1 | NNE | 4.2 | NNE | 3:29 | 9.1 | N | 3:29 | 3.3 | NNE | 1.4 | 100 | 1 | 57 | 0 | 0.837 | 13.91 | -0.6 | 0 | 0.39891 | ND
1037 | 2023-05-08 | 3:40 | 13.1 | 12.6 | 0 | 12.5 | 0 | 3.7 | NNE | 4.5 | NNE | 3:35 | 10.4 | N | 3:31 | 2.9 | NNE | 1.4 | 100 | 0 | 59 | 0 | 0.837 | 13.93 | 0 | 0 | 0.39891 | ND
1038 | 2023-05-08 | 3:50 | 13 | 12.6 | 0 | 12.4 | -0.001 | 2.7 | NNE | 3.7 | NNE | 3:40 | 6.1 | N | 3:45 | 2.8 | NNW | 0.8 | 100 | 1 | 58 | 0 | 0.837 | 13.92 | -0.6 | 0 | 0.39891 | ND
1039 | 2023-05-08 | 4:00 | 12.9 | 12.6 | 0 | 12.4 | -0.001 | 2.6 | NNE | 2.6 | NNE | 3:50 | 7.3 | N | 3:54 | 1.6 | NE | 0.9 | 100 | 0 | 61 | 0 | 0.837 | 13.93 | -0.6 | 0 | 0.39891 | ND |  | 0 | 0.39891 | 12.3667 | #DIV/0! | 99.3333 | 0 | 0 | 540 | 0 | 2.5167 | 3 | NNE | 4:09 | 9.7 | NNE | 4:27
1040 | 2023-05-08 | 4:10 | 12.8 | 12.6 | 0 | 12.4 | 0 | 2.9 | NNE | 3 | NNE | 4:09 | 5.8 | NNE | 4:05 | 2.1 | NNE | 0.8 | 99.9 | 0 | 78 | 0 | 0.837 | 13.95 | 0 | 0 | 0.39891 | ND
1041 | 2023-05-08 | 4:20 | 12.7 | 12.6 | 0 | 12.3 | 0 | 2.3 | NNE | 3 | NNE | 4:14 | 5.6 | NE | 4:11 | 1.8 | ENE | 0.9 | 99.9 | 0 | 77 | 0 | 0.837 | 13.94 | 0 | 0 | 0.39891 | ND
1042 | 2023-05-08 | 4:30 | 12.6 | 12.6 | 0 | 12.3 | -0.001 | 2.9 | NNE | 2.9 | NNE | 4:30 | 9.7 | NNE | 4:27 | 1.8 | NE | 1.3 | 98.5 | 0 | 67 | 0 | 0.837 | 13.97 | -0.6 | 0 | 0.39891 | ND
1043 | 2023-05-08 | 4:40 | 12.5 | 12.6 | 0 | 12.3 | 0 | 2.1 | NE | 2.9 | NNE | 4:32 | 7 | ENE | 4:40 | 2.4 | NNE | 1 | 99.6 | 0 | 64 | 0 | 0.837 | 13.97 | 0 | 0 | 0.39891 | ND
1044 | 2023-05-08 | 4:50 | 12.5 | 12.6 | 0 | 12.5 | 0 | 2.3 | NE | 2.4 | NE | 4:49 | 5.2 | NNE | 4:42 | 2 | NE | 0.9 | 98.1 | 0 | 193 | 0 | 0.837 | 13.96 | 0 | 0 | 0.39891 | ND
1045 | 2023-05-08 | 5:00 | 12.4 | 12.6 | 0 | 12.6 | 0 | 2.3 | NNE | 2.4 | NE | 4:54 | 4.6 | N | 4:53 | 3.1 | NNE | 0.7 | 98 | 5 | 1369 | 2 | 0.837 | 13.96 | 0 | 0 | 0.39891 | ND |  | 0 | 0.3993 | 12.5333 | #DIV/0! | 96.3167 | 0.049 | 0 | 128803 | 35.8333 | 2.2167 | 2.5 | NNE | 5:10 | 5.7 | N | 5:20
1046 | 2023-05-08 | 5:10 | 12.5 | 12.6 | 0 | 12.6 | 0.002 | 2.5 | NNE | 2.5 | NNE | 5:10 | 5 | NNE | 5:09 | 2.2 | NE | 0.9 | 97.3 | 13 | 5106 | 9 | 0.837 | 13.97 | 1.2 | 0 | 0.39891 | ND
1047 | 2023-05-08 | 5:20 | 12.5 | 12.7 | 0 | 12.5 | 0.005 | 2.1 | NE | 2.5 | NNE | 5:10 | 5.5 | NNE | 5:18 | 2.6 | NNE | 0.9 | 96.3 | 32 | 12933 | 22 | 0.837 | 13.98 | 3 | 0 | 0.39891 | ND
1048 | 2023-05-08 | 5:30 | 12.5 | 12.7 | 0 | 12.4 | 0.009 | 2.1 | NE | 2.4 | NE | 5:24 | 5.7 | N | 5:20 | 2.4 | NNE | 1 | 96.4 | 49 | 24742 | 41 | 0.838 | 14 | 5.4 | 0 | 0.39969 | ND
1049 | 2023-05-08 | 5:40 | 12.5 | 12.7 | 0 | 12.5 | 0.014 | 2.3 | NNE | 2.3 | NNE | 5:40 | 5.6 | NNE | 5:39 | 2.3 | NNE | 0.8 | 95 | 75 | 36688 | 61 | 0.838 | 14.01 | 8.4 | 0 | 0.39969 | ND
1050 | 2023-05-08 | 5:50 | 12.5 | 12.8 | 0 | 12.6 | 0.019 | 2 | NNE | 2.4 | NNE | 5:41 | 5.1 | ENE | 5:48 | 4 | NE | 0.8 | 94.9 | 98 | 47965 | 80 | 0.838 | 14.01 | 11.4 | 0 | 0.39969 | ND
1051 | 2023-05-08 | 6:00 | 12.6 | 12.9 | 0 | 12.8 | 0.029 | 2.4 | NNE | 2.5 | NNE | 5:59 | 4.4 | NNE | 5:50 | 2.9 | NNE | 0.7 | 93.3 | 118 | 70385 | 117 | 0.838 | 14.05 | 17.4 | 0 | 0.39969 | ND |  | 0 | 0.39982 | 13.2333 | #DIV/0! | 91.05 | 0.422 | 0 | 1023140 | 284 | 2.7833 | 3.8 | NNE | 6:48 | 7.4 | NE | 6:43
1052 | 2023-05-08 | 6:10 | 12.6 | 12.9 | 0 | 12.8 | 0.022 | 2.5 | NNE | 2.6 | NNE | 6:08 | 4.6 | NE | 6:05 | 2.4 | N | 0.7 | 93.4 | 117 | 65397 | 109 | 0.838 | 14.08 | 13.2 | 0 | 0.39969 | ND
1053 | 2023-05-08 | 6:20 | 12.7 | 13.1 | 0 | 13 | 0.03 | 2.3 | NNE | 2.5 | NNE | 6:10 | 4.6 | NNE | 6:15 | 2 | NE | 0.7 | 92.5 | 290 | 82842 | 138 | 0.838 | 14.11 | 18 | 0 | 0.39969 | ND
1054 | 2023-05-08 | 6:30 | 12.8 | 13.3 | 0 | 13.3 | 0.095 | 2.6 | NNE | 2.6 | NNE | 6:30 | 6.2 | NNE | 6:24 | 2.3 | NNE | 0.8 | 90.2 | 411 | 227607 | 379 | 0.838 | 14.11 | 57 | 0 | 0.39969 | ND
1055 | 2023-05-08 | 6:40 | 13.1 | 13.5 | 0 | 13.7 | 0.111 | 3.2 | NNE | 3.2 | NNE | 6:40 | 6.9 | NNE | 6:39 | 5.7 | N | 0.9 | 88.6 | 480 | 265949 | 443 | 0.838 | 14.15 | 66.6 | 0 | 0.39969 | ND
1056 | 2023-05-08 | 6:50 | 13.6 | 13.7 | 0 | 13.8 | 0.135 | 3.7 | NNE | 3.8 | NNE | 6:48 | 7.4 | NE | 6:43 | 3.8 | NNE | 1 | 88.3 | 547 | 310960 | 518 | 0.839 | 14.19 | 81 | 0 | 0.40047 | ND
1057 | 2023-05-08 | 7:00 | 14.1 | 13.8 | 0 | 14.1 | 0.145 | 2.9 | NNE | 3.7 | NNE | 6:52 | 5.2 | NNE | 6:54 | 1.3 | NNE | 1 | 89.9 | 314 | 324085 | 540 | 0.839 | 14.18 | 87 | 0 | 0.40047 | ND |  | 0 | 0.40047 | 13.9833 | #DIV/0! | 86.8833 | 0.626 | 0 | 1386179 | 385 | 3 | 4 | NNE | 7:34 | 7.7 | N | 7:33
1058 | 2023-05-08 | 7:10 | 14.6 | 13.8 | 0 | 13.8 | 0.075 | 2.5 | NNE | 2.9 | NNE | 7:00 | 5.8 | NNE | 7:08 | 0.9 | ENE | 0.9 | 87.8 | 353 | 175014 | 292 | 0.839 | 14.18 | 45 | 0 | 0.40047 | ND
1059 | 2023-05-08 | 7:20 | 14.8 | 13.7 | 0 | 13.8 | 0.086 | 2.6 | NNE | 2.8 | NNE | 7:17 | 5.3 | N | 7:13 | 2 | NE | 0.7 | 88.8 | 328 | 196184 | 327 | 0.839 | 14.17 | 51.6 | 0 | 0.40047 | ND
1060 | 2023-05-08 | 7:30 | 15 | 13.9 | 0 | 13.9 | 0.114 | 3.9 | NNE | 3.9 | NNE | 7:30 | 7.2 | NNE | 7:26 | 4.3 | N | 1 | 85.2 | 421 | 244780 | 408 | 0.839 | 14.21 | 68.4 | 0 | 0.40047 | ND
1061 | 2023-05-08 | 7:40 | 15 | 13.8 | 0 | 14.1 | 0.1 | 3.3 | NNE | 4 | NNE | 7:34 | 7.7 | N | 7:33 | 3.9 | NNE | 1.1 | 85.5 | 344 | 217235 | 362 | 0.839 | 14.2 | 60 | 0 | 0.40047 | ND
1062 | 2023-05-08 | 7:50 | 15.2 | 14 | 0 | 14.2 | 0.106 | 2.8 | NNE | 3.3 | NNE | 7:40 | 5.9 | NNE | 7:48 | 2.4 | NNW | 0.9 | 84.1 | 462 | 228881 | 381 | 0.839 | 14.25 | 63.6 | 0 | 0.40047 | ND
1063 | 2023-05-08 | 8:00 | 15.4 | 14.4 | 0 | 14.5 | 0.135 | 2.6 | NNE | 2.9 | NNE | 7:55 | 6.8 | NNE | 7:56 | 3.1 | NNE | 0.7 | 85.7 | 460 | 290300 | 484 | 0.839 | 14.31 | 81 | 0 | 0.40047 | ND |  | 0 | 0.40099 | 14.9333 | #DIV/0! | 80.6667 | 1.006 | 0 | 2162683 | 601 | 3.05 | 3.9 | NNE | 8:50 | 8.3 | NNE | 8:49
1064 | 2023-05-08 | 8:10 | 15.7 | 14.4 | 0 | 14.8 | 0.151 | 2.3 | NNE | 2.6 | NNE | 8:00 | 4.8 | N | 8:04 | 2.2 | NNE | 0.7 | 82.2 | 548 | 323881 | 540 | 0.839 | 14.32 | 90.6 | 0 | 0.40047 | ND
1065 | 2023-05-08 | 8:20 | 16 | 14.4 | 0 | 15 | 0.182 | 3.2 | NNE | 3.2 | NNE | 8:20 | 7.9 | N | 8:17 | 4.6 | N | 1 | 78.2 | 662 | 391008 | 652 | 0.84 | 14.29 | 109.2 | 0 | 0.40125 | ND
1066 | 2023-05-08 | 8:30 | 16.3 | 14.4 | 0 | 15.1 | 0.193 | 3.1 | NNE | 3.4 | NNE | 8:23 | 7.2 | N | 8:23 | 2.9 | NNE | 0.8 | 79.3 | 673 | 410300 | 684 | 0.84 | 14.32 | 115.8 | 0 | 0.40125 | ND
1067 | 2023-05-08 | 8:40 | 16.6 | 14.4 | 0 | 15 | 0.164 | 3.2 | NNE | 3.3 | NNE | 8:38 | 8.2 | NNE | 8:36 | 2.8 | N | 0.9 | 80.1 | 523 | 356283 | 594 | 0.84 | 14.33 | 98.4 | 0 | 0.40125 | ND
1068 | 2023-05-08 | 8:50 | 16.8 | 14.4 | 0 | 15.2 | 0.181 | 3.9 | NNE | 3.9 | NNE | 8:50 | 8.3 | NNE | 8:49 | 3 | NNE | 1.2 | 78.5 | 331 | 390911 | 652 | 0.84 | 14.31 | 108.6 | 0 | 0.40125 | ND
1069 | 2023-05-08 | 9:00 | 17 | 14.4 | 0 | 15 | 0.141 | 3.4 | NNE | 4 | NNE | 8:51 | 7.1 | NNE | 8:54 | 2.2 | NNE | 1 | 77.5 | 542 | 324236 | 540 | 0.84 | 14.31 | 84.6 | 0 | 0.40125 | ND |  | 0 | 0.40125 | 15.5 | #DIV/0! | 75.5333 | 1.238 | 0.33333 | 2681493 | 744.8333 | 3.3667 | 4.1 | NNE | 9:19 | 8.3 | N | 9:10
1070 | 2023-05-08 | 9:10 | 17 | 14.4 | 0 | 15.2 | 0.139 | 3.1 | NNE | 3.4 | NNE | 9:04 | 8.3 | N | 9:10 | 4 | N | 1.1 | 76.1 | 475 | 307119 | 512 | 0.84 | 14.29 | 83.4 | 0 | 0.40125 | ND
1071 | 2023-05-08 | 9:20 | 17.1 | 14.4 | 0 | 15.1 | 0.148 | 4.1 | NNE | 4.1 | NNE | 9:19 | 8 | N | 9:15 | 3 | NNE | 1.2 | 75.3 | 596 | 329794 | 550 | 0.84 | 14.29 | 88.8 | 0 | 0.40125 | ND
1072 | 2023-05-08 | 9:30 | 17.1 | 14.4 | 0 | 15.5 | 0.19 | 3.3 | NNE | 4.1 | NNE | 9:24 | 7.2 | N | 9:23 | 1.3 | NNE | 1 | 76.6 | 769 | 406769 | 678 | 0.84 | 14.33 | 114 | 0 | 0.40125 | ND
1073 | 2023-05-08 | 9:40 | 17.3 | 14.4 | 0 | 16.2 | 0.31 | 3 | NNE | 3.3 | NNE | 9:30 | 6.5 | N | 9:37 | 2.4 | NNE | 0.8 | 74.2 | 1037 | 655157 | 1092 | 0.84 | 14.3 | 186 | 10 | 0.40125 | ND
1074 | 2023-05-08 | 9:50 | 17.7 | 14.4 | 0 | 16 | 0.31 | 3.3 | NNE | 3.3 | NNE | 9:50 | 7 | NNE | 9:47 | 3.7 | NE | 0.9 | 73.5 | 936 | 658418 | 1097 | 0.84 | 14.33 | 186 | 10 | 0.40125 | ND
1075 | 2023-05-08 | 10:00 | 18.1 | 14.4 | 0 | 16.3 | 0.229 | 2.8 | NNE | 3.3 | NNE | 9:50 | 6.7 | NNW | 9:55 | 3.6 | NNE | 0.9 | 73 | 642 | 497362 | 829 | 0.84 | 14.3 | 137.4 | 10 | 0.40125 | ND |  | 0 | 0.40125 | 17.3167 | #DIV/0! | 69.2167 | 2.348 | 1 | 4911203 | 1364 | 2.7667 | 3.4 | NNE | 10:09 | 7.5 | NNE | 10:37
1076 | 2023-05-08 | 10:10 | 18.4 | 14.4 | 0 | 16.7 | 0.242 | 3.2 | NNE | 3.4 | NNE | 10:09 | 7.1 | NNE | 10:01 | 1.3 | NE | 1.1 | 74.2 | 738 | 519874 | 866 | 0.84 | 14.32 | 145.2 | 10 | 0.40125 | ND
1077 | 2023-05-08 | 10:20 | 18.7 | 14.4 | 0 | 17.1 | 0.353 | 3 | NNE | 3.2 | NNE | 10:10 | 6.8 | NNE | 10:14 | 3.4 | NNE | 1 | 69.1 | 1659 | 732179 | 1220 | 0.84 | 14.3 | 211.8 | 10 | 0.40125 | ND
1078 | 2023-05-08 | 10:30 | 19.1 | 14.4 | 0 | 17.8 | 0.57 | 2.3 | NNE | 3.1 | NNE | 10:21 | 4.7 | NNE | 10:26 | 2 | NNE | 0.8 | 70.9 | 2181 | 1104267 | 1840 | 0.84 | 14.31 | 342 | 10 | 0.40125 | ND
1079 | 2023-05-08 | 10:40 | 19.7 | 13.9 | 0 | 18 | 0.485 | 2.9 | NNE | 2.9 | NNE | 10:40 | 7.5 | NNE | 10:37 | 4.9 | NNE | 1.2 | 64.7 | 2090 | 1043593 | 1739 | 0.84 | 14.24 | 291 | 10 | 0.40125 | ND
1080 | 2023-05-08 | 10:50 | 20.4 | 13.9 | 0 | 18 | 0.469 | 2.4 | NE | 3.2 | NNE | 10:43 | 7.5 | E | 10:49 | 1.3 | N | 1.3 | 63.4 | 1044 | 1013928 | 1690 | 0.84 | 14.22 | 281.4 | 10 | 0.40125 | ND
1081 | 2023-05-08 | 11:00 | 21 | 13.8 | 0 | 17.8 | 0.408 | 1.9 | NE | 2.4 | NE | 10:55 | 6.5 | NE | 10:55 | 2.4 | NNW | 1.1 | 62.1 | 2137 | 872100 | 1454 | 0.84 | 14.21 | 244.8 | 10 | 0.40125 | ND |  | 0 | 0.40191 | 18.1667 | #DIV/0! | 60.9 | 2.237 | 1 | 4883634 | 1356.6667 | 2.5167 | 3.1 | NE | 11:30 | 8.4 | N | 11:26
1082 | 2023-05-08 | 11:10 | 21.6 | 13.8 | 0 | 18.4 | 0.507 | 2.4 | NE | 2.5 | NE | 11:09 | 5.9 | ENE | 11:07 | 4 | NNE | 1 | 59.2 | 764 | 1082474 | 1804 | 0.841 | 14.22 | 304.2 | 10 | 0.40204 | ND
1083 | 2023-05-08 | 11:20 | 22 | 13.8 | 0 | 18.1 | 0.271 | 2.4 | NNE | 2.6 | NE | 11:12 | 6.1 | NNE | 11:12 | 2.4 | ENE | 1 | 66.6 | 679 | 621563 | 1036 | 0.841 | 14.21 | 162.6 | 10 | 0.40204 | ND
1084 | 2023-05-08 | 11:30 | 22.2 | 13.8 | 0 | 18.4 | 0.415 | 3 | NE | 3 | NE | 11:30 | 8.4 | N | 11:26 | 3.4 | NE | 1.3 | 57.9 | 903 | 892256 | 1487 | 0.841 | 14.2 | 249 | 10 | 0.40204 | ND
1085 | 2023-05-08 | 11:40 | 22.5 | 13.8 | 0 | 18.4 | 0.364 | 2.4 | NNE | 3.1 | NE | 11:30 | 6.4 | NNE | 11:37 | 1 | NNE | 1.1 | 60 | 1112 | 800394 | 1334 | 0.841 | 14.19 | 218.4 | 10 | 0.40204 | ND
1086 | 2023-05-08 | 11:50 | 22.7 | 13.8 | 0 | 17.9 | 0.272 | 3 | NNE | 3 | NNE | 11:50 | 7.3 | ENE | 11:46 | 3.3 | NNE | 1.1 | 59.6 | 1323 | 614847 | 1025 | 0.841 | 14.18 | 163.2 | 10 | 0.40204 | ND
1087 | 2023-05-08 | 12:00 | 22.7 | 13.8 | 0 | 18.6 | 0.493 | 2.2 | NE | 3.1 | NNE | 11:51 | 5.2 | NNE | 11:55 | 2 | NE | 0.9 | 56.1 | 1884 | 1046918 | 1745 | 0.841 | 14.19 | 295.8 | 10 | 0.40204 | ND |  | 0 | 0.40204 | 19.0833 | #DIV/0! | 54.9333 | 2.698 | 1 | 5817284 | 1616 | 1.95 | 3.1 | NNE | 11:51 | 6 | NNE | 12:07
1088 | 2023-05-08 | 12:10 | 22.9 | 13.8 | 0 | 19 | 0.528 | 2.1 | NE | 2.3 | NE | 12:03 | 6 | NNE | 12:07 | 1.7 | SSW | 1 | 57.6 | 1456 | 1122442 | 1871 | 0.841 | 14.15 | 316.8 | 10 | 0.40204 | ND
1089 | 2023-05-08 | 12:20 | 23.2 | 13.8 | 0 | 19.4 | 0.588 | 1.9 | NE | 2.2 | NNE | 12:12 | 5.6 | N | 12:12 | 2.4 | NE | 1 | 56.2 | 1729 | 1245123 | 2075 | 0.841 | 14.14 | 352.8 | 10 | 0.40204 | ND
1090 | 2023-05-08 | 12:30 | 23.5 | 13.8 | 0 | 19.1 | 0.378 | 1.8 | NE | 2 | NE | 12:21 | 4.6 | ENE | 12:26 | 1.4 | ENE | 0.9 | 52 | 811 | 834530 | 1391 | 0.841 | 14.14 | 226.8 | 10 | 0.40204 | ND
1091 | 2023-05-08 | 12:40 | 23.7 | 13.7 | 0 | 19.3 | 0.398 | 2 | NE | 2.1 | NE | 12:35 | 5.3 | N | 12:40 | 3.5 | NE | 0.9 | 51.8 | 962 | 869209 | 1449 | 0.841 | 14.11 | 238.8 | 10 | 0.40204 | ND
1092 | 2023-05-08 | 12:50 | 23.8 | 13.8 | 0 | 19.1 | 0.313 | 1.7 | NE | 2 | NE | 12:40 | 4 | N | 12:47 | 1.3 | ESE | 0.8 | 55.9 | 1337 | 699062 | 1165 | 0.841 | 14.1 | 187.8 | 10 | 0.40204 | ND
1093 | 2023-05-08 | 13:00 | 23.9 | 13.8 | 0 | 19.1 | 0.323 | 2.4 | NNE | 2.5 | NNE | 13:00 | 8.4 | NNE | 12:57 | 2.4 | N | 1.1 | 53 | 838 | 719312 | 1199 | 0.841 | 14.13 | 193.8 | 10 | 0.40204 | ND |  | 0 | 0.40204 | 19.55 | #DIV/0! | 53.55 | 2.173 | 1 | 4798492 | 1332.8333 | 2.5333 | 3.4 | NNE | 13:38 | 8.4 | NNE | 12:57
1094 | 2023-05-08 | 13:10 | 23.9 | 13.8 | 0 | 19.2 | 0.279 | 2.3 | NNE | 2.7 | NNE | 13:06 | 6.1 | N | 13:07 | 1.5 | NE | 1 | 54.7 | 829 | 629474 | 1049 | 0.841 | 14.1 | 167.4 | 10 | 0.40204 | ND
1095 | 2023-05-08 | 13:20 | 23.9 | 13.8 | 0 | 19.9 | 0.406 | 2.6 | NNE | 2.6 | NNE | 13:20 | 7.1 | NNE | 13:17 | 2.2 | N | 1.1 | 53.3 | 1479 | 882674 | 1471 | 0.841 | 14.08 | 243.6 | 10 | 0.40204 | ND
1096 | 2023-05-08 | 13:30 | 24 | 13.8 | 0 | 20 | 0.423 | 2.2 | NNE | 2.8 | NNE | 13:23 | 6.5 | N | 13:28 | 4.7 | NNE | 1.4 | 52.3 | 1154 | 924256 | 1540 | 0.841 | 14.06 | 253.8 | 10 | 0.40204 | ND
1097 | 2023-05-08 | 13:40 | 24.2 | 13.8 | 0 | 19.5 | 0.316 | 3.1 | NNE | 3.4 | NNE | 13:38 | 7.3 | N | 13:30 | 3.6 | N | 1.2 | 54 | 1378 | 717653 | 1196 | 0.841 | 14.03 | 189.6 | 10 | 0.40204 | ND
1098 | 2023-05-08 | 13:50 | 24.3 | 13.8 | 0 | 19.6 | 0.426 | 2.6 | NNE | 3.1 | NNE | 13:40 | 6.3 | N | 13:40 | 1.6 | N | 0.9 | 54 | 2088 | 925123 | 1542 | 0.841 | 13.99 | 255.6 | 10 | 0.40204 | ND
1099 | 2023-05-08 | 14:00 | 24.4 | 13.8 | 0 | 20.4 | 0.412 | 1.4 | NE | 2.6 | NNE | 13:50 | 4.4 | NNE | 13:51 | 1.3 | ESE | 0.7 | 52.2 | 1513 | 895411 | 1492 | 0.841 | 13.98 | 247.2 | 10 | 0.40204 | ND |  | 0 | 0.40204 | 20.2833 | #DIV/0! | 49.5833 | 2.277 | 1 | 5012674 | 1392.3333 | 1.8833 | 2.7 | ENE | 14:27 | 7.2 | E | 14:07
1100 | 2023-05-08 | 14:10 | 24.7 | 13.8 | 0 | 19.8 | 0.385 | 2 | ENE | 2 | ENE | 14:10 | 7.2 | E | 14:07 | 1.7 | E | 1.2 | 50.8 | 1224 | 843225 | 1405 | 0.841 | 13.98 | 231 | 10 | 0.40204 | ND
1101 | 2023-05-08 | 14:20 | 24.8 | 13.8 | 0 | 20.3 | 0.406 | 1.9 | NE | 2.1 | ENE | 14:14 | 4.6 | N | 14:20 | 3 | NNE | 0.7 | 50.3 | 1503 | 889579 | 1483 | 0.841 | 13.98 | 243.6 | 10 | 0.40204 | ND
1102 | 2023-05-08 | 14:30 | 24.9 | 13.8 | 0 | 20.3 | 0.389 | 2.4 | ENE | 2.7 | ENE | 14:27 | 6.7 | E | 14:25 | 1.7 | E | 1.3 | 47.3 | 1577 | 869373 | 1449 | 0.841 | 13.95 | 233.4 | 10 | 0.40204 | ND
1103 | 2023-05-08 | 14:40 | 25 | 13.8 | 0 | 20.8 | 0.388 | 1.2 | ENE | 2.4 | ENE | 14:30 | 4.7 | ENE | 14:37 | 1.5 | NNE | 0.9 | 48.5 | 1489 | 846822 | 1411 | 0.841 | 13.93 | 232.8 | 10 | 0.40204 | ND
1104 | 2023-05-08 | 14:50 | 25.1 | 13.8 | 0 | 20.1 | 0.297 | 2.4 | NE | 2.4 | NE | 14:50 | 5.8 | ENE | 14:49 | 3.3 | NE | 1 | 48.4 | 617 | 668264 | 1114 | 0.841 | 13.92 | 178.2 | 10 | 0.40204 | ND
1105 | 2023-05-08 | 15:00 | 25.1 | 13.8 | 0 | 20 | 0.202 | 1.3 | NE | 2.5 | NE | 14:51 | 4 | NE | 14:50 | 2.6 | E | 0.8 | 49.7 | 1007 | 467358 | 779 | 0.841 | 13.89 | 121.2 | 10 | 0.40204 | ND |  | 0 | 0.40204 | 19.95 | #DIV/0! | 48.6667 | 1.667 | 1 | 3718187 | 1032.8333 | 1.95 | 2.8 | ENE | 15:17 | 7.4 | ENE | 15:10
1106 | 2023-05-08 | 15:10 | 25 | 13.8 | 0 | 19.7 | 0.273 | 2 | E | 2 | E | 15:10 | 7.4 | ENE | 15:10 | 3.2 | E | 1.4 | 48.7 | 1426 | 600421 | 1001 | 0.841 | 13.88 | 163.8 | 10 | 0.40204 | ND
1107 | 2023-05-08 | 15:20 | 24.8 | 13.8 | 0 | 20.1 | 0.337 | 2.5 | ENE | 2.8 | ENE | 15:17 | 7.3 | ENE | 15:11 | 3 | NNW | 1.5 | 48.2 | 1057 | 736889 | 1228 | 0.841 | 13.88 | 202.2 | 10 | 0.40204 | ND
1108 | 2023-05-08 | 15:30 | 24.8 | 13.8 | 0 | 20.4 | 0.306 | 1.7 | NE | 2.5 | ENE | 15:20 | 5.2 | NE | 15:23 | 4.6 | E | 1 | 47.7 | 1292 | 672052 | 1120 | 0.841 | 13.88 | 183.6 | 10 | 0.40204 | ND
1109 | 2023-05-08 | 15:40 | 24.8 | 13.8 | 0 | 19.7 | 0.263 | 2.4 | ENE | 2.4 | ENE | 15:40 | 6.5 | ESE | 15:33 | 2.5 | NE | 1.1 | 47.6 | 793 | 612221 | 1020 | 0.841 | 13.85 | 157.8 | 10 | 0.40204 | ND
1110 | 2023-05-08 | 15:50 | 24.8 | 13.8 | 0 | 19.8 | 0.286 | 1.8 | ENE | 2.4 | ENE | 15:40 | 5.3 | ESE | 15:47 | 1.4 | ENE | 1 | 50.1 | 1129 | 629246 | 1049 | 0.841 | 13.8 | 171.6 | 10 | 0.40204 | ND
1111 | 2023-05-08 | 16:00 | 24.8 | 13.8 | 0 | 20.1 | 0.236 | 1.4 | NE | 1.8 | ENE | 15:55 | 4.1 | ENE | 15:56 | 2.1 | SE | 0.7 | 51.2 | 886 | 529915 | 883 | 0.841 | 13.79 | 141.6 | 10 | 0.40204 | ND |  | 0 | 0.40152 | 19.9667 | #DIV/0! | 50.1333 | 1.228 | 0.33333 | 2751196 | 764.1667 | 1.5333 | 2.1 | NNE | 16:46 | 5.5 | NE | 16:31
1112 | 2023-05-08 | 16:10 | 24.9 | 13.8 | 0 | 20.3 | 0.263 | 1.7 | NE | 1.7 | NE | 16:10 | 4.2 | ENE | 16:10 | 1.5 | SE | 0.8 | 49.4 | 1072 | 580762 | 968 | 0.841 | 13.81 | 157.8 | 10 | 0.40204 | ND
1113 | 2023-05-08 | 16:20 | 25 | 13.8 | 0 | 19.9 | 0.195 | 1.2 | ENE | 1.8 | NE | 16:11 | 3.7 | NNE | 16:17 | 1.1 | NE | 0.7 | 47 | 397 | 442999 | 738 | 0.841 | 13.79 | 117 | 0 | 0.40204 | ND
1114 | 2023-05-08 | 16:30 | 25 | 13.8 | 0 | 19.8 | 0.153 | 1.1 | NE | 1.2 | NE | 16:25 | 3.1 | NE | 16:28 | 0.2 | NE | 0.6 | 54 | 636 | 348616 | 581 | 0.841 | 13.78 | 91.8 | 0 | 0.40204 | ND
1115 | 2023-05-08 | 16:40 | 24.9 | 13.8 | 0 | 19.9 | 0.187 | 1.8 | NE | 1.8 | NE | 16:40 | 5.5 | NE | 16:31 | 0.4 | E | 0.9 | 48.9 | 824 | 419953 | 700 | 0.841 | 13.77 | 112.2 | 0 | 0.40204 | ND
1116 | 2023-05-08 | 16:50 | 24.7 | 13.8 | 0 | 19.8 | 0.194 | 2 | NNE | 2.1 | NNE | 16:46 | 4.6 | NE | 16:45 | 1.6 | NNE | 0.8 | 50.3 | 730 | 428951 | 715 | 0.837 | 13.75 | 116.4 | 0 | 0.39891 | ND
1117 | 2023-05-08 | 17:00 | 24.7 | 13.8 | 0 | 19.9 | 0.171 | 1.6 | NNE | 2.1 | NNE | 16:50 | 4.7 | NE | 16:58 | 0.7 | E | 0.8 | 49.4 | 653 | 379660 | 633 | 0.837 | 13.72 | 102.6 | 0 | 0.39891 | ND |  | 0 | 0.39891 | 19.5 | #DIV/0! | 50.85 | 0.74 | 0 | 1658059 | 460.5 | 1.5 | 2.1 | NNE | 16:50 | 4.9 | NNE | 17:09
1118 | 2023-05-08 | 17:10 | 24.6 | 13.8 | 0 | 19.7 | 0.163 | 1.9 | NNE | 1.9 | NNE | 17:10 | 4.9 | NNE | 17:09 | 2.1 | NNE | 0.8 | 50 | 609 | 362848 | 605 | 0.837 | 13.74 | 97.8 | 0 | 0.39891 | ND
1119 | 2023-05-08 | 17:20 | 24.5 | 13.8 | 0 | 19.7 | 0.147 | 1.7 | NE | 2.1 | NNE | 17:12 | 4.3 | ENE | 17:20 | 2.4 | E | 0.7 | 49.2 | 436 | 325806 | 543 | 0.837 | 13.74 | 88.2 | 0 | 0.39891 | ND
1120 | 2023-05-08 | 17:30 | 24.4 | 13.8 | 0 | 19.7 | 0.121 | 1.2 | NE | 1.7 | NE | 17:20 | 3.6 | E | 17:24 | 0.8 | NNW | 0.7 | 51.9 | 421 | 268395 | 447 | 0.837 | 13.71 | 72.6 | 0 | 0.39891 | ND
1121 | 2023-05-08 | 17:40 | 24.3 | 13.8 | 0 | 19.1 | 0.081 | 1.3 | NE | 1.3 | NE | 17:40 | 3.6 | NE | 17:35 | 1.7 | NNE | 0.6 | 52.3 | 206 | 189235 | 315 | 0.837 | 13.71 | 48.6 | 0 | 0.39891 | ND
1122 | 2023-05-08 | 17:50 | 23.9 | 13.8 | 0 | 18.9 | 0.057 | 1.3 | NE | 1.4 | NE | 17:48 | 4.1 | E | 17:48 | 1 | NNE | 0.8 | 52.3 | 249 | 132115 | 220 | 0.837 | 13.66 | 34.2 | 0 | 0.39891 | ND
1123 | 2023-05-08 | 18:00 | 23.5 | 13.9 | 0 | 18.7 | 0.061 | 1 | ENE | 1.3 | NE | 17:50 | 2.8 | ENE | 17:57 | 1.4 | NNE | 0.6 | 51.2 | 179 | 132173 | 220 | 0.836 | 13.68 | 36.6 | 0 | 0.39814 | ND |  | 0 | 0.39749 | 17.7167 | #DIV/0! | 55.7167 | 0.136 | 0 | 312870 | 86.8333 | 1.0167 | 1.3 | NE | 17:50 | 4 | ENE | 18:39
1124 | 2023-05-08 | 18:10 | 23 | 13.7 | 0 | 18.3 | 0.038 | 1.3 | NE | 1.3 | NE | 18:08 | 3.4 | NE | 18:08 | 1 | NE | 0.6 | 53 | 97 | 87118 | 145 | 0.835 | 13.63 | 22.8 | 0 | 0.39736 | ND
1125 | 2023-05-08 | 18:20 | 22.4 | 13.2 | 0 | 17.7 | 0.02 | 1 | NE | 1.3 | NE | 18:10 | 2.9 | ENE | 18:12 | 0.6 | NE | 0.6 | 56.6 | 65 | 47847 | 80 | 0.835 | 13.59 | 12 | 0 | 0.39736 | ND
1126 | 2023-05-08 | 18:30 | 21.7 | 13.1 | 0 | 17.5 | 0.012 | 1.1 | NE | 1.1 | NE | 18:28 | 3.2 | ENE | 18:27 | 0 | NE | 0.6 | 57 | 33 | 28244 | 47 | 0.835 | 13.56 | 7.2 | 0 | 0.39736 | ND
1127 | 2023-05-08 | 18:40 | 21 | 13 | 0 | 17.2 | 0.005 | 0.9 | NE | 1.1 | NE | 18:30 | 4 | ENE | 18:39 | 0.7 | NNE | 0.7 | 57.2 | 12 | 13420 | 22 | 0.835 | 13.54 | 3 | 0 | 0.39736 | ND
1128 | 2023-05-08 | 18:50 | 20.2 | 13 | 0 | 16.9 | 0 | 0.8 | NE | 1 | NE | 18:46 | 3.1 | NNE | 18:41 | 1 | NE | 0.5 | 59.3 | 4 | 4068 | 7 | 0.835 | 13.55 | 0 | 0 | 0.39736 | ND
1129 | 2023-05-08 | 19:00 | 19.4 | 12.9 | 0 | 16.7 | 0 | 1.1 | NE | 1.1 | NE | 18:59 | 3.4 | NNE | 18:51 | 0.8 | NNE | 0.7 | 60 | 1 | 1135 | 2 | 0.835 | 13.53 | 0 | 0 | 0.39736 | ND |  | 0 | 0.39633 | 16.2833 | #DIV/0! | 61.4 | 0 | 0 | 1653 | 0.33333 | 1.3 | 1.6 | NNE | 19:08 | 4 | NNE | 19:07
1130 | 2023-05-08 | 19:10 | 18.8 | 12.9 | 0 | 16.5 | -0.001 | 1.6 | NNE | 1.6 | NNE | 19:08 | 4 | NNE | 19:07 | 1.2 | NNE | 0.6 | 60.6 | 0 | 192 | 0 | 0.835 | 13.42 | -0.6 | 0 | 0.39736 | ND
1131 | 2023-05-08 | 19:20 | 18.2 | 12.9 | 0 | 16.4 | -0.001 | 1.5 | NNE | 1.6 | NNE | 19:16 | 3.8 | N | 19:20 | 1.1 | NNE | 0.5 | 59.3 | 0 | 91 | 0 | 0.833 | 13.49 | -0.6 | 0 | 0.39582 | ND
1132 | 2023-05-08 | 19:30 | 17.7 | 13 | 0 | 16.3 | -0.001 | 1.4 | NNE | 1.5 | NNE | 19:21 | 3.5 | N | 19:26 | 0.8 | NE | 0.4 | 60.8 | 0 | 78 | 0 | 0.833 | 13.5 | -0.6 | 0 | 0.39582 | ND
1133 | 2023-05-08 | 19:40 | 17.3 | 12.9 | 0 | 16.1 | -0.001 | 1.1 | NNE | 1.4 | NNE | 19:30 | 2.7 | NE | 19:34 | 1 | NE | 0.4 | 63.1 | 0 | 76 | 0 | 0.833 | 13.57 | -0.6 | 0 | 0.39582 | ND
1134 | 2023-05-08 | 19:50 | 16.9 | 12.9 | 0 | 15.7 | -0.001 | 1.1 | NNE | 1.1 | NNE | 19:40 | 2.6 | N | 19:42 | 1.3 | N | 0.4 | 64.6 | 0 | 81 | 0 | 0.833 | 13.55 | -0.6 | 0 | 0.39582 | ND
1135 | 2023-05-08 | 20:00 | 16.6 | 12.9 | 0 | 15.7 | 0 | 1.8 | NNE | 1.8 | NNE | 20:00 | 3.7 | N | 19:52 | 2 | NE | 0.5 | 65 | 0 | 69 | 0 | 0.833 | 13.53 | 0 | 0 | 0.39582 | ND |  | 0 | 0.39582 | 15.45 | #DIV/0! | 63.45 | 0 | 0 | 487 | 0 | 1.3333 | 1.8 | NNE | 20:00 | 3.7 | N | 19:52
1136 | 2023-05-08 | 20:10 | 16.3 | 12.9 | 0 | 15.6 | -0.001 | 1.5 | NNE | 1.8 | NNE | 20:00 | 3.5 | NNE | 20:03 | 1.2 | NNE | 0.5 | 65.9 | 0 | 79 | 0 | 0.833 | 13.52 | -0.6 | 0 | 0.39582 | ND
1137 | 2023-05-08 | 20:20 | 16 | 12.9 | 0 | 15.5 | -0.001 | 1.5 | NNE | 1.5 | NNE | 20:20 | 3.7 | N | 20:15 | 0.6 | ENE | 0.5 | 66 | 0 | 95 | 0 | 0.833 | 13.53 | -0.6 | 0 | 0.39582 | ND
1138 | 2023-05-08 | 20:30 | 15.8 | 12.9 | 0 | 15.4 | -0.001 | 1.3 | NNE | 1.5 | NNE | 20:20 | 2.8 | N | 20:23 | 0.6 | NNE | 0.4 | 63.1 | 0 | 81 | 0 | 0.833 | 13.55 | -0.6 | 0 | 0.39582 | ND
1139 | 2023-05-08 | 20:40 | 15.6 | 12.9 | 0 | 15.3 | -0.001 | 0.8 | NNE | 1.3 | NNE | 20:30 | 2.1 | NE | 20:37 | 1.1 | NNE | 0.4 | 61.5 | 0 | 82 | 0 | 0.833 | 13.56 | -0.6 | 0 | 0.39582 | ND
1140 | 2023-05-08 | 20:50 | 15.3 | 12.9 | 0 | 15.2 | -0.001 | 1.1 | NNE | 1.1 | NNE | 20:50 | 2.9 | ENE | 20:49 | 2 | NNE | 0.5 | 59.2 | 0 | 81 | 0 | 0.833 | 13.55 | -0.6 | 0 | 0.39582 | ND
1141 | 2023-05-08 | 21:00 | 15.2 | 12.9 | 0 | 15.4 | 0 | 1.6 | NNE | 1.7 | NNE | 20:59 | 3.7 | ENE | 20:56 | 0.4 | ENE | 0.6 | 56.8 | 0 | 84 | 0 | 0.833 | 13.55 | 0 | 0 | 0.39582 | ND |  | 0 | 0.39556 | 15.05 | #DIV/0! | 53.9667 | 0 | 0 | 424 | 0 | 1.3667 | 1.7 | NNE | 20:59 | 4.5 | NNE | 21:04
1142 | 2023-05-08 | 21:10 | 15 | 12.9 | 0 | 15.1 | -0.001 | 1.6 | NNE | 1.7 | NNE | 21:05 | 4.5 | NNE | 21:04 | 1 | N | 0.7 | 57.1 | 0 | 68 | 0 | 0.833 | 13.57 | -0.6 | 0 | 0.39582 | ND
1143 | 2023-05-08 | 21:20 | 14.8 | 12.9 | 0 | 15.1 | -0.001 | 1.5 | NNE | 1.7 | NNE | 21:10 | 4.4 | NNE | 21:19 | 0.9 | NNE | 0.7 | 54.9 | 0 | 64 | 0 | 0.833 | 13.57 | -0.6 | 0 | 0.39582 | ND
1144 | 2023-05-08 | 21:30 | 14.7 | 12.9 | 0 | 14.8 | -0.001 | 1.2 | NNE | 1.6 | NNE | 21:25 | 2.7 | NNE | 21:21 | 0.8 | ENE | 0.5 | 55.9 | 0 | 69 | 0 | 0.832 | 13.57 | -0.6 | 0 | 0.39505 | ND
1145 | 2023-05-08 | 21:40 | 14.5 | 12.9 | 0 | 15.1 | -0.001 | 1.3 | NNE | 1.4 | NNE | 21:34 | 3.9 | N | 21:32 | 2.1 | NE | 0.7 | 49.5 | 0 | 59 | 0 | 0.833 | 13.62 | -0.6 | 0 | 0.39582 | ND
1146 | 2023-05-08 | 21:50 | 14.3 | 12.9 | 0 | 14.8 | -0.001 | 1 | NE | 1.4 | NE | 21:41 | 3.6 | N | 21:44 | 1.2 | NNE | 0.6 | 49.6 | 0 | 80 | 0 | 0.832 | 13.62 | -0.6 | 0 | 0.39505 | ND
1147 | 2023-05-08 | 22:00 | 14.2 | 12.9 | 0 | 15 | 0 | 1.8 | NNE | 1.8 | NNE | 22:00 | 5.8 | NE | 21:56 | 2 | NNE | 0.9 | 48.2 | 1 | 95 | 0 | 0.832 | 13.64 | 0 | 0 | 0.39505 | ND |  | 0 | 0.39505 | 14.2667 | #DIV/0! | 53.4667 | 0 | 0 | 536 | 0 | 0.96667 | 2 | NNE | 22:03 | 5.8 | NE | 21:56
1148 | 2023-05-08 | 22:10 | 14.1 | 12.9 | 0 | 14.7 | -0.001 | 1.1 | NE | 2 | NNE | 22:03 | 4.4 | NNE | 22:01 | 1.6 | ENE | 0.7 | 49.6 | 0 | 86 | 0 | 0.832 | 13.64 | -0.6 | 0 | 0.39505 | ND
1149 | 2023-05-08 | 22:20 | 14 | 12.9 | 0 | 14.5 | -0.001 | 0.5 | ENE | 1.1 | NE | 22:10 | 1.9 | NNE | 22:18 | 0.8 | NNE | 0.4 | 51.2 | 0 | 95 | 0 | 0.832 | 13.66 | -0.6 | 0 | 0.39505 | ND
1150 | 2023-05-08 | 22:30 | 13.8 | 12.9 | 0 | 14 | -0.001 | 0.8 | NNE | 0.9 | NNE | 22:27 | 2.4 | NNE | 22:21 | 1.6 | NNW | 0.4 | 56.1 | 1 | 89 | 0 | 0.832 | 13.65 | -0.6 | 0 | 0.39505 | ND
1151 | 2023-05-08 | 22:40 | 13.6 | 12.9 | 0 | 13.9 | -0.001 | 0.8 | NNE | 0.8 | NNE | 22:31 | 2.5 | N | 22:36 | 1.1 | NNE | 0.5 | 56.8 | 0 | 95 | 0 | 0.832 | 13.65 | -0.6 | 0 | 0.39505 | ND
1152 | 2023-05-08 | 22:50 | 13.4 | 12.9 | 0 | 13.5 | -0.001 | 0.8 | NNE | 0.8 | NNE | 22:42 | 2.2 | NNE | 22:48 | 0.7 | NNE | 0.4 | 58.9 | 0 | 76 | 0 | 0.832 | 13.67 | -0.6 | 0 | 0.39505 | ND
1153 | 2023-05-08 | 23:00 | 13.2 | 12.9 | 0 | 13.7 | -0.001 | 0.8 | NE | 1 | NNE | 22:55 | 2.7 | NNE | 22:51 | 0 | WSW | 0.6 | 57.8 | 0 | 92 | 0 | 0.831 | 13.68 | -0.6 | 0 | 0.39429 | ND |  | 0 | 0.39365 | 13.4167 | #DIV/0! | 60.0667 | 0 | 0 | 504 | 0 | 0.61667 | 1 | NNE | 22:55 | 2.7 | NNE | 22:51
1154 | 2023-05-08 | 23:10 | 12.9 | 12.8 | 0 | 13.5 | -0.001 | 0.5 | ENE | 0.8 | NE | 23:00 | 2.2 | E | 23:03 | 0.4 | E | 0.4 | 59.4 | 0 | 88 | 0 | 0.831 | 13.66 | -0.6 | 0 | 0.39429 | ND
1155 | 2023-05-08 | 23:20 | 12.7 | 12.8 | 0 | 13.5 | -0.001 | 0.3 | NNE | 0.6 | E | 23:11 | 1.6 | NNE | 23:18 | 0.7 | NNW | 0.3 | 60.2 | 0 | 78 | 0 | 0.83 | 13.63 | -0.6 | 0 | 0.39353 | ND
1156 | 2023-05-08 | 23:30 | 12.5 | 12.8 | 0 | 13.5 | -0.001 | 0.7 | NNE | 0.7 | NNE | 23:29 | 2.5 | NNE | 23:24 | 1.7 | NE | 0.5 | 60.2 | 1 | 79 | 0 | 0.83 | 13.63 | -0.6 | 0 | 0.39353 | ND
1157 | 2023-05-08 | 23:40 | 12.3 | 12.8 | 0 | 13.1 | -0.001 | 0.7 | NE | 0.9 | NE | 23:38 | 2.5 | NNW | 23:31 | 0.6 | NE | 0.4 | 62 | 0 | 80 | 0 | 0.83 | 13.63 | -0.6 | 0 | 0.39353 | ND
1158 | 2023-05-08 | 23:50 | 12.1 | 12.8 | 0 | 13.2 | -0.001 | 0.7 | NNE | 0.7 | NNE | 23:50 | 2.4 | SSE | 23:46 | 0.2 | NNE | 0.4 | 60.8 | 0 | 87 | 0 | 0.829 | 13.62 | -0.6 | 0 | 0.39276 | ND
1159 | 2023-05-09 | 0:00 | 11.9 | 12.8 | 0 | 13.1 | 0 | 0.7 | NNE | 0.7 | NNE | 23:59 | 2.5 | N | 23:55 | 0 | NNE | 0.5 | 62.8 | 0 | 65 | 0 | 0.829 | 13.64 | 0 | 0 | 0.39276 | ND |  | 0 | 0.39239 | 12.8667 | #DIV/0! | 63.5667 | 0 | 0 | 482 | 0 | 0.93333 | 1.5 | N | 0:50 | 3.5 | NNE | 0:38
1160 | 2023-05-09 | 0:10 | 11.9 | 12.8 | 0 | 12.9 | -0.001 | 0.5 | NNE | 0.7 | NNE | 0:02 | 1.3 | E | 0:09 | 1 | N | 0.3 | 63.7 | 0 | 83 | 0 | 0.829 | 13.64 | -0.6 | 0 | 0.39276 | ND
1161 | 2023-05-09 | 0:20 | 11.7 | 12.9 | 0 | 13.1 | 0 | 0.8 | NNE | 0.9 | NNE | 0:20 | 2.4 | NNE | 0:13 | 0 | N | 0.4 | 61.4 | 0 | 80 | 0 | 0.829 | 13.65 | 0 | 0 | 0.39276 | ND
1162 | 2023-05-09 | 0:30 | 11.6 | 12.8 | 0 | 12.8 | 0 | 1.1 | NNE | 1.1 | NNE | 0:30 | 3 | N | 0:30 | 1.5 | NE | 0.4 | 63.8 | 0 | 103 | 0 | 0.829 | 13.67 | 0 | 0 | 0.39276 | ND
1163 | 2023-05-09 | 0:40 | 11.6 | 12.8 | 0 | 12.8 | 0 | 1 | NNE | 1.1 | NNE | 0:30 | 3.5 | NNE | 0:38 | 2 | NNE | 0.6 | 63.6 | 0 | 77 | 0 | 0.829 | 13.67 | 0 | 0 | 0.39276 | ND
1164 | 2023-05-09 | 0:50 | 11.5 | 12.8 | 0 | 12.5 | 0 | 1.5 | N | 1.5 | N | 0:50 | 3.3 | NNE | 0:48 | 1.6 | NNE | 0.5 | 66.1 | 1 | 74 | 0 | 0.826 | 13.69 | 0 | 0 | 0.3905 | ND
1165 | 2023-05-09 | 1:00 | 11.6 | 12.8 | 0 | 12.4 | -0.001 | 1.4 | N | 1.7 | N | 0:56 | 3 | N | 0:55 | 1.2 | NNE | 0.5 | 68.1 | 0 | 73 | 0 | 0.826 | 13.7 | -0.6 | 0 | 0.3905 | ND |  | 0 | 0.39012 | 12.25 | #DIV/0! | 69.2333 | 0 | 0 | 521 | 0 | 1.1667 | 1.7 | N | 0:56 | 3.9 | NNE | 1:34
1166 | 2023-05-09 | 1:10 | 11.5 | 12.8 | 0 | 12.4 | -0.001 | 1.2 | NNE | 1.4 | N | 1:00 | 3.3 | N | 1:09 | 2.6 | NNW | 0.7 | 68.2 | 0 | 53 | 0 | 0.826 | 13.7 | -0.6 | 0 | 0.3905 | ND
1167 | 2023-05-09 | 1:20 | 11.5 | 12.8 | 0 | 12.3 | -0.001 | 1.3 | NNE | 1.5 | N | 1:18 | 2.7 | N | 1:10 | 1 | NE | 0.5 | 69.4 | 0 | 97 | 0 | 0.826 | 13.72 | -0.6 | 0 | 0.3905 | ND
1168 | 2023-05-09 | 1:30 | 11.4 | 12.8 | 0 | 12.2 | -0.001 | 1.3 | NNE | 1.4 | NNE | 1:26 | 2.8 | NNE | 1:22 | 1.2 | ENE | 0.4 | 69.1 | 0 | 102 | 0 | 0.825 | 13.73 | -0.6 | 0 | 0.38974 | ND
1169 | 2023-05-09 | 1:40 | 11.3 | 12.8 | 0 | 12.2 | -0.001 | 0.6 | NNE | 1.3 | NNE | 1:30 | 3.9 | NNE | 1:34 | 1.1 | NNE | 0.6 | 69.6 | 0 | 107 | 0 | 0.825 | 13.74 | -0.6 | 0 | 0.38974 | ND
1170 | 2023-05-09 | 1:50 | 11.2 | 12.8 | 0 | 12 | 0 | 1.2 | NNE | 1.2 | NNE | 1:50 | 3.5 | N | 1:48 | 2.1 | NNE | 0.5 | 71 | 0 | 89 | 0 | 0.825 | 13.77 | 0 | 0 | 0.38974 | ND
1171 | 2023-05-09 | 2:00 | 11 | 12.8 | 0 | 11.8 | 0 | 1.5 | N | 1.5 | N | 2:00 | 4.1 | NE | 1:55 | 1.5 | N | 0.6 | 71.8 | 0 | 75 | 0 | 0.824 | 13.76 | 0 | 0 | 0.38899 | ND |  | 0 | 0.38874 | 11.4833 | #DIV/0! | 75 | 0 | 0 | 552 | 0 | 1.4 | 1.9 | N | 2:04 | 4.8 | N | 2:03
1172 | 2023-05-09 | 2:10 | 11 | 12.8 | 0 | 11.8 | -0.001 | 1.6 | N | 1.9 | N | 2:04 | 4.8 | N | 2:03 | 1.3 | NE | 0.8 | 72.8 | 0 | 110 | 0 | 0.824 | 13.78 | -0.6 | 0 | 0.38899 | ND
1173 | 2023-05-09 | 2:20 | 10.9 | 12.8 | 0 | 11.5 | -0.001 | 1.4 | N | 1.6 | N | 2:10 | 3.4 | N | 2:15 | 1.8 | N | 0.5 | 74.2 | 0 | 89 | 0 | 0.824 | 13.81 | -0.6 | 0 | 0.38899 | ND
1174 | 2023-05-09 | 2:30 | 10.8 | 12.8 | 0 | 11.3 | -0.001 | 1.5 | N | 1.5 | N | 2:29 | 3 | N | 2:29 | 1.4 | NNE | 0.5 | 76.2 | 0 | 79 | 0 | 0.824 | 13.79 | -0.6 | 0 | 0.38899 | ND
1175 | 2023-05-09 | 2:40 | 10.7 | 12.8 | 0 | 11.2 | -0.001 | 1 | NNE | 1.5 | N | 2:32 | 2.5 | NNE | 2:30 | 0.9 | N | 0.6 | 77.9 | 0 | 101 | 0 | 0.824 | 13.82 | -0.6 | 0 | 0.38899 | ND
1176 | 2023-05-09 | 2:50 | 10.5 | 12.8 | 0 | 11.3 | 0 | 1.4 | N | 1.4 | N | 2:50 | 3.5 | NNE | 2:45 | 1.9 | NNW | 0.6 | 77.1 | 1 | 98 | 0 | 0.822 | 13.85 | 0 | 0 | 0.3875 | ND
1177 | 2023-05-09 | 3:00 | 10.5 | 12.8 | 0 | 11.6 | 0 | 2 | N | 2 | N | 3:00 | 4.2 | N | 2:58 | 2.9 | N | 0.7 | 75.1 | 0 | 111 | 0 | 0.822 | 13.86 | 0 | 0 | 0.3875 | ND |  | 0 | 0.38688 | 11.1667 | #DIV/0! | 79.3833 | 0 | 0 | 732 | 0 | 0.96667 | 2 | N | 3:00 | 4.2 | N | 2:58
1178 | 2023-05-09 | 3:10 | 10.3 | 12.8 | 0 | 11.4 | -0.001 | 1.2 | NNE | 2 | N | 3:00 | 2.9 | N | 3:02 | 1 | E | 0.5 | 78.3 | 0 | 115 | 0 | 0.822 | 13.89 | -0.6 | 0 | 0.3875 | ND
1179 | 2023-05-09 | 3:20 | 10.2 | 12.8 | 0 | 11.2 | -0.002 | 0.6 | NNE | 1.2 | NNE | 3:10 | 1.4 | NE | 3:12 | 0.1 | N | 0.2 | 80.1 | 1 | 132 | 0 | 0.821 | 13.89 | -1.2 | 0 | 0.38675 | ND
1180 | 2023-05-09 | 3:30 | 10.1 | 12.8 | 0 | 11 | -0.001 | 0.7 | NNE | 0.7 | NNE | 3:26 | 1.4 | N | 3:20 | 1.1 | N | 0.3 | 80.3 | 0 | 119 | 0 | 0.821 | 13.9 | -0.6 | 0 | 0.38675 | ND
1181 | 2023-05-09 | 3:40 | 9.8 | 12.8 | 0 | 11 | -0.001 | 0.6 | NE | 0.7 | NNE | 3:30 | 1.5 | NE | 3:33 | 0.3 | NNE | 0.3 | 81.4 | 0 | 141 | 0 | 0.821 | 13.89 | -0.6 | 0 | 0.38675 | ND
1182 | 2023-05-09 | 3:50 | 9.7 | 12.8 | 0 | 10.8 | -0.001 | 0.7 | NNE | 0.7 | NNE | 3:50 | 1.9 | N | 3:49 | 1 | NNE | 0.3 | 81.1 | 1 | 114 | 0 | 0.82 | 13.88 | -0.6 | 0 | 0.38601 | ND
1183 | 2023-05-09 | 4:00 | 9.5 | 12.8 | 0 | 10.8 | 0 | 0.7 | NNE | 0.8 | NNE | 3:55 | 2.1 | NNE | 3:54 | 0.1 | ENE | 0.3 | 80.6 | 0 | 113 | 0 | 0.82 | 13.92 | 0 | 0 | 0.38601 | ND |  | 0 | 0.37882 | 10.9333 | #DIV/0! | 80.0333 | 0.001 | 0 | 804 | 0.16667 | 0.96667 | 1.4 | NNE | 4:35 | 3.9 | N | 4:50
1184 | 2023-05-09 | 4:10 | 9.4 | 12.8 | 0 | 10.7 | -0.001 | 0.7 | NNE | 0.7 | NNE | 4:00 | 1.7 | NE | 4:08 | 0.8 | NE | 0.3 | 81.5 | 0 | 79 | 0 | 0.811 | 13.92 | -0.6 | 0 | 0.37941 | ND
1185 | 2023-05-09 | 4:20 | 9.2 | 12.8 | 0 | 10.9 | -0.001 | 0.5 | NNE | 0.7 | NNE | 4:11 | 1.7 | NNW | 4:18 | 0.6 | ENE | 0.3 | 80.2 | 1 | 93 | 0 | 0.81 | 13.93 | -0.6 | 0 | 0.37868 | ND
1186 | 2023-05-09 | 4:30 | 9.2 | 12.8 | 0 | 11 | 0.001 | 1.3 | NNE | 1.3 | NNE | 4:30 | 3.2 | N | 4:28 | 1.9 | NNE | 0.6 | 79.3 | 0 | 112 | 0 | 0.809 | 13.95 | 0.6 | 0 | 0.37796 | ND
1187 | 2023-05-09 | 4:40 | 9.1 | 12.8 | 0 | 11.2 | 0 | 1.2 | NNE | 1.4 | NNE | 4:35 | 3.1 | NNE | 4:38 | 1.8 | NNW | 0.5 | 78.7 | 1 | 102 | 0 | 0.806 | 13.97 | 0 | 0 | 0.37579 | ND
1188 | 2023-05-09 | 4:50 | 9.2 | 12.8 | 0 | 11 | 0 | 1.4 | NNE | 1.4 | NNE | 4:50 | 3.9 | N | 4:50 | 1.2 | NNE | 0.5 | 79.9 | 1 | 305 | 1 | 0.805 | 13.97 | 0 | 0 | 0.37508 | ND
1189 | 2023-05-09 | 5:00 | 9.2 | 12.8 | 0 | 10.9 | 0 | 1.4 | NNE | 1.5 | NNE | 4:57 | 3.8 | N | 4:56 | 1.3 | NNW | 0.6 | 81.6 | 5 | 1738 | 3 | 0.804 | 13.95 | 0 | 0 | 0.37436 | ND |  | 0 | 0.37282 | 11.4 | #DIV/0! | 77.5167 | 0.075 | 0 | 159156 | 44.1667 | 2.1333 | 2.9 | NNE | 5:50 | 6.5 | NNW | 5:46
1190 | 2023-05-09 | 5:10 | 9.3 | 12.8 | 0 | 11.2 | 0.002 | 1.9 | NNE | 1.9 | NNE | 5:10 | 3.8 | NNE | 5:03 | 1.4 | NNE | 0.6 | 79.6 | 15 | 5421 | 9 | 0.804 | 14 | 1.2 | 0 | 0.37436 | ND
1191 | 2023-05-09 | 5:20 | 9.4 | 12.8 | 0 | 11.2 | 0.006 | 2.1 | NNE | 2.1 | NNE | 5:20 | 5.1 | N | 5:13 | 2.5 | N | 0.8 | 79.7 | 33 | 13440 | 22 | 0.802 | 14.04 | 3.6 | 0 | 0.37293 | ND
1192 | 2023-05-09 | 5:30 | 9.7 | 12.8 | 0 | 11.3 | 0.013 | 2.2 | NNE | 2.3 | NNE | 5:27 | 4.7 | N | 5:23 | 2.3 | NW | 0.7 | 78.1 | 62 | 27965 | 47 | 0.801 | 14.05 | 7.8 | 0 | 0.37222 | ND
1193 | 2023-05-09 | 5:40 | 9.7 | 12.9 | 0 | 11.7 | 0.023 | 2.4 | NNE | 2.4 | NNE | 5:40 | 4.9 | N | 5:39 | 2.6 | N | 0.7 | 75.8 | 93 | 47302 | 79 | 0.8 | 14.08 | 13.8 | 0 | 0.37151 | ND
1194 | 2023-05-09 | 5:50 | 9.9 | 13 | 0 | 12.1 | 0.031 | 2.8 | NNE | 2.9 | NNE | 5:50 | 6.5 | NNW | 5:46 | 3.3 | WSW | 0.8 | 70.3 | 115 | 63290 | 105 | 0.8 | 14.1 | 18.6 | 0 | 0.37151 | ND
1195 | 2023-05-09 | 6:00 | 10.2 | 13 | 0 | 12.7 | 0.034 | 3.6 | NNE | 3.6 | NNE | 6:00 | 7.6 | N | 5:58 | 2.4 | ENE | 1.1 | 66.8 | 123 | 70943 | 118 | 0.799 | 14.11 | 20.4 | 0 | 0.3708 | ND |  | 0 | 0.36986 | 13.2 | #DIV/0! | 60.8667 | 0.518 | 0 | 1033839 | 287.1667 | 2.7167 | 4.2 | NNE | 6:07 | 8 | NNE | 6:02
1196 | 2023-05-09 | 6:10 | 10.5 | 13.1 | 0 | 12.9 | 0.035 | 3.9 | NNE | 4.2 | NNE | 6:07 | 8 | NNE | 6:02 | 3.7 | N | 1 | 65.2 | 138 | 77549 | 129 | 0.798 | 14.12 | 21 | 0 | 0.3701 | ND
1197 | 2023-05-09 | 6:20 | 11 | 13.2 | 0 | 13 | 0.043 | 3.6 | NNE | 4 | NNE | 6:10 | 6.7 | NNE | 6:20 | 3.6 | NE | 0.9 | 61.2 | 275 | 95440 | 159 | 0.798 | 14.14 | 25.8 | 0 | 0.3701 | ND
1198 | 2023-05-09 | 6:30 | 11.3 | 13.4 | 0 | 13.3 | 0.102 | 2.5 | NNE | 3.6 | NNE | 6:20 | 5.8 | NNE | 6:21 | 0.5 | N | 0.9 | 59.2 | 378 | 199015 | 332 | 0.798 | 14.21 | 61.2 | 0 | 0.3701 | ND
1199 | 2023-05-09 | 6:40 | 11.9 | 13.5 | 0 | 13.5 | 0.133 | 1.5 | ESE | 2.5 | NNE | 6:30 | 4.1 | ENE | 6:33 | 2.4 | SSE | 0.7 | 56.2 | 493 | 259151 | 432 | 0.797 | 14.22 | 79.8 | 0 | 0.36939 | ND
1200 | 2023-05-09 | 6:50 | 12.7 | 13.7 | 0 | 13.8 | 0.171 | 1.2 | WSW | 1.6 | SE | 6:41 | 3.4 | S | 6:41 | 1 | SW | 0.9 | 56.6 | 586 | 331741 | 553 | 0.796 | 14.25 | 102.6 | 0 | 0.36869 | ND
1201 | 2023-05-09 | 7:00 | 13.7 | 13.9 | 0 | 14.2 | 0.189 | 1 | W | 1.3 | W | 6:56 | 2.2 | WNW | 6:51 | 0.6 | SSW | 0.6 | 54 | 672 | 371080 | 618 | 0.796 | 14.28 | 113.4 | 0 | 0.36869 | ND |  | 0 | 0.36775 | 15.7167 | #DIV/0! | 49.4667 | 1.389 | 0.83333 | 2776472 | 771 | 1.7667 | 2.8 | NNE | 7:40 | 7.2 | N | 7:32
1202 | 2023-05-09 | 7:10 | 14.7 | 14.5 | 0 | 15.5 | 0.213 | 1 | S | 1 | W | 7:00 | 3 | NNW | 7:07 | 2 | N | 0.7 | 50.1 | 759 | 419263 | 699 | 0.796 | 14.36 | 127.8 | 10 | 0.36869 | ND
1203 | 2023-05-09 | 7:20 | 15.7 | 14.4 | 0 | 15.9 | 0.231 | 1.8 | N | 1.8 | N | 7:20 | 4.6 | N | 7:19 | 4.1 | NNE | 0.8 | 48.2 | 805 | 463879 | 773 | 0.795 | 14.35 | 138.6 | 10 | 0.36798 | ND
1204 | 2023-05-09 | 7:30 | 16.6 | 14.4 | 0 | 16.2 | 0.242 | 2.1 | NNE | 2.3 | N | 7:23 | 5.9 | N | 7:20 | 2.6 | NE | 1.1 | 49 | 882 | 487492 | 812 | 0.795 | 14.35 | 145.2 | 10 | 0.36798 | ND
1205 | 2023-05-09 | 7:40 | 17.4 | 14.4 | 0 | 16.2 | 0.26 | 2.8 | NNE | 2.8 | NNE | 7:40 | 7.2 | N | 7:32 | 1.5 | NE | 1.1 | 47 | 865 | 523359 | 872 | 0.793 | 14.36 | 156 | 10 | 0.36658 | ND
1206 | 2023-05-09 | 7:50 | 18 | 14.4 | 0 | 16.3 | 0.254 | 1.9 | NNE | 2.8 | NNE | 7:41 | 5.6 | N | 7:50 | 2.4 | NNE | 0.9 | 48.5 | 911 | 511399 | 852 | 0.793 | 14.35 | 152.4 | 10 | 0.36658 | ND
1207 | 2023-05-09 | 8:00 | 18.4 | 14.4 | 0 | 16.8 | 0.304 | 3.3 | N | 3.3 | N | 7:58 | 7.4 | NNE | 7:57 | 3.8 | N | 1.1 | 53.1 | 1097 | 609468 | 1016 | 0.792 | 14.35 | 182.4 | 10 | 0.36588 | ND |  | 0 | 0.36472 | 17.15 | #DIV/0! | 46.55 | 2.092 | 1 | 4178026 | 1160.6667 | 3.8667 | 5.3 | NNE | 8:50 | 9.5 | NNE | 8:40
1208 | 2023-05-09 | 8:10 | 18.9 | 14.4 | 0 | 16.9 | 0.341 | 3.7 | N | 3.7 | N | 8:10 | 6.5 | N | 8:07 | 2.7 | N | 1.1 | 50.6 | 1173 | 680297 | 1134 | 0.791 | 14.38 | 204.6 | 10 | 0.36518 | ND
1209 | 2023-05-09 | 8:20 | 19.3 | 14.4 | 0 | 17.1 | 0.362 | 3.1 | NNE | 3.7 | N | 8:11 | 6.3 | N | 8:11 | 1.3 | N | 1 | 45.5 | 1241 | 720779 | 1201 | 0.791 | 14.38 | 217.2 | 10 | 0.36518 | ND
1210 | 2023-05-09 | 8:30 | 19.7 | 14.4 | 0 | 16.9 | 0.305 | 3.8 | N | 3.8 | N | 8:30 | 8.1 | N | 8:22 | 2.4 | NNE | 1.2 | 47.3 | 1230 | 620245 | 1034 | 0.79 | 14.41 | 183 | 10 | 0.36449 | ND
1211 | 2023-05-09 | 8:40 | 19.9 | 14.3 | 0 | 17.3 | 0.361 | 4 | NNE | 4 | NNE | 8:40 | 8.2 | N | 8:38 | 6.3 | N | 1.3 | 42.1 | 1355 | 717364 | 1196 | 0.789 | 14.36 | 216.6 | 10 | 0.36379 | ND
1212 | 2023-05-09 | 8:50 | 20.1 | 14.4 | 0 | 17.9 | 0.419 | 5.3 | NNE | 5.3 | NNE | 8:50 | 9.5 | NNE | 8:40 | 6.9 | NNE | 1.4 | 40.7 | 1418 | 829873 | 1383 | 0.789 | 14.37 | 251.4 | 10 | 0.36379 | ND
1213 | 2023-05-09 | 9:00 | 20.3 | 14.3 | 0 | 18.2 | 0.441 | 4.1 | NNE | 5.3 | NNE | 8:50 | 9.2 | N | 8:53 | 2.2 | NNE | 1.3 | 39.1 | 1493 | 873896 | 1456 | 0.788 | 14.39 | 264.6 | 10 | 0.3631 | ND |  | 0 | 0.36217 | 18.6 | #DIV/0! | 36.55 | 2.767 | 1 | 5593933 | 1553.8333 | 3.3333 | 5.3 | NNE | 8:50 | 9.2 | N | 8:53
1214 | 2023-05-09 | 9:10 | 20.5 | 14.3 | 0 | 18.4 | 0.448 | 3.9 | NNE | 4.2 | NNE | 9:06 | 9.2 | NNE | 9:02 | 3.1 | NNE | 1.4 | 37.2 | 1561 | 894550 | 1491 | 0.788 | 14.36 | 268.8 | 10 | 0.3631 | ND
1215 | 2023-05-09 | 9:20 | 20.9 | 14.3 | 0 | 18.6 | 0.434 | 2.3 | NNE | 3.9 | NNE | 9:10 | 6.1 | NNE | 9:18 | 1.8 | WNW | 1.1 | 37.1 | 1546 | 882040 | 1470 | 0.787 | 14.35 | 260.4 | 10 | 0.3624 | ND
1216 | 2023-05-09 | 9:30 | 21.3 | 14.3 | 0 | 18.7 | 0.468 | 3.5 | NNE | 3.5 | NNE | 9:30 | 8.4 | N | 9:22 | 5.5 | N | 1.3 | 36.7 | 1641 | 955567 | 1593 | 0.786 | 14.35 | 280.8 | 10 | 0.36171 | ND
1217 | 2023-05-09 | 9:40 | 21.7 | 14.3 | 0 | 18.8 | 0.473 | 3.3 | NNE | 3.7 | NNE | 9:32 | 7.2 | NNE | 9:38 | 1.7 | ENE | 1.2 | 36 | 1687 | 964160 | 1607 | 0.786 | 14.36 | 283.8 | 10 | 0.36171 | ND
1218 | 2023-05-09 | 9:50 | 22.1 | 14.3 | 0 | 18.9 | 0.503 | 2.9 | NNE | 3.3 | NNE | 9:40 | 7.7 | NNE | 9:43 | 4.3 | NNE | 1.2 | 33.2 | 1721 | 1023720 | 1706 | 0.785 | 14.34 | 301.8 | 10 | 0.36102 | ND
1219 | 2023-05-09 | 10:00 | 22.4 | 13.8 | 0 | 19.1 | 0.514 | 2.9 | NNE | 3.2 | NNE | 9:56 | 6.5 | N | 9:54 | 3.2 | NNE | 1 | 37 | 1762 | 1044448 | 1741 | 0.785 | 14.27 | 308.4 | 10 | 0.36102 | ND |  | 0 | 0.35861 | 19.4 | #DIV/0! | 35.8167 | 3.195 | 1 | 6511905 | 1809 | 2.8667 | 3.4 | NNE | 10:44 | 7.1 | N | 10:27
1220 | 2023-05-09 | 10:10 | 22.8 | 13.8 | 0 | 19.2 | 0.488 | 2.5 | NNE | 2.9 | NNE | 10:00 | 6.1 | N | 10:04 | 2.3 | NE | 1 | 35.4 | 1803 | 1068950 | 1782 | 0.783 | 14.26 | 292.8 | 10 | 0.35964 | ND
1221 | 2023-05-09 | 10:20 | 23.1 | 13.8 | 0 | 19.4 | 0.537 | 2.7 | NNE | 2.7 | NNE | 10:20 | 6.2 | NE | 10:12 | 2.5 | NNE | 0.9 | 35.2 | 1831 | 1091691 | 1819 | 0.783 | 14.29 | 322.2 | 10 | 0.35964 | ND
1222 | 2023-05-09 | 10:30 | 23.4 | 13.8 | 0 | 19.6 | 0.549 | 2.8 | NNE | 2.8 | NNE | 10:29 | 7.1 | N | 10:27 | 1.9 | NNE | 0.9 | 36.4 | 1864 | 1039718 | 1733 | 0.78 | 14.29 | 329.4 | 10 | 0.35758 | ND
1223 | 2023-05-09 | 10:40 | 23.6 | 13.7 | 0 | 19.5 | 0.557 | 3 | NNE | 3 | NNE | 10:40 | 5.2 | NNE | 10:38 | 4.3 | NNE | 0.9 | 36.1 | 1891 | 1126503 | 1878 | 0.779 | 14.26 | 334.2 | 10 | 0.3569 | ND
1224 | 2023-05-09 | 10:50 | 23.8 | 13.8 | 0 | 19.6 | 0.55 | 3.3 | NNE | 3.4 | NNE | 10:44 | 6.7 | NNE | 10:41 | 2.9 | ENE | 0.9 | 34.8 | 1911 | 1140595 | 1901 | 0.779 | 14.24 | 330 | 10 | 0.3569 | ND
1225 | 2023-05-09 | 11:00 | 23.9 | 13.7 | 0 | 19.6 | 0.574 | 2.8 | NE | 3.3 | NNE | 10:50 | 6.6 | NNE | 10:56 | 2.7 | NNE | 1 | 34.6 | 1940 | 1126284 | 1877 | 0.778 | 14.25 | 344.4 | 10 | 0.35621 | ND |  | 0 | 0.35429 | 20.5333 | #DIV/0! | 33.85 | 3.497 | 1 | 7033432 | 1953.5 | 2.6 | 3.3 | NNE | 10:50 | 6.7 | NNE | 11:11
1226 | 2023-05-09 | 11:10 | 24 | 13.7 | 0 | 20.2 | 0.58 | 2.8 | NNE | 3 | NE | 11:04 | 6.2 | NE | 11:04 | 2.2 | NNE | 0.9 | 35.7 | 1957 | 1170884 | 1951 | 0.778 | 14.21 | 348 | 10 | 0.35621 | ND
1227 | 2023-05-09 | 11:20 | 24.2 | 13.7 | 0 | 20.5 | 0.582 | 2.7 | NNE | 2.9 | NNE | 11:12 | 6.7 | NNE | 11:11 | 4.6 | N | 1 | 34 | 1967 | 1175265 | 1959 | 0.776 | 14.2 | 349.2 | 10 | 0.35485 | ND
1228 | 2023-05-09 | 11:30 | 24.4 | 13.7 | 0 | 20.9 | 0.586 | 2.6 | NNE | 2.9 | NNE | 11:27 | 6.3 | NE | 11:26 | 3.7 | NNE | 0.9 | 33.4 | 1973 | 1182836 | 1971 | 0.776 | 14.19 | 351.6 | 10 | 0.35485 | ND
1229 | 2023-05-09 | 11:40 | 24.5 | 13.7 | 0 | 20.6 | 0.585 | 2.7 | NE | 2.7 | NE | 11:40 | 5.3 | ENE | 11:36 | 2.2 | N | 0.7 | 34.1 | 1980 | 1185844 | 1976 | 0.772 | 14.16 | 351 | 10 | 0.35214 | ND
1230 | 2023-05-09 | 11:50 | 24.7 | 13.6 | 0 | 21.4 | 0.59 | 2 | NNE | 2.7 | NNE | 11:41 | 4.3 | N | 11:49 | 1.8 | NNE | 0.7 | 31.3 | 1993 | 1192319 | 1987 | 0.771 | 14.17 | 354 | 10 | 0.35146 | ND
1231 | 2023-05-09 | 12:00 | 24.9 | 13.7 | 0 | 21.5 | 0.586 | 2.9 | NNE | 2.9 | NNE | 12:00 | 6.8 | NNE | 11:59 | 2.7 | NNE | 1.2 | 31.9 | 1987 | 1192984 | 1988 | 0.77 | 14.11 | 351.6 | 10 | 0.35079 | ND |  | 0 | 0.34877 | 22.0667 | #DIV/0! | 32.1667 | 3.471 | 1 | 7088278 | 1969 | 2.4167 | 3.1 | NNE | 12:03 | 6.8 | NNE | 11:59
1232 | 2023-05-09 | 12:10 | 25.1 | 13.7 | 0 | 21.9 | 0.587 | 2.4 | NNE | 3.1 | NNE | 12:03 | 6 | NNE | 12:05 | 3.4 | NNE | 1.1 | 37.9 | 1984 | 1190701 | 1985 | 0.77 | 14.1 | 352.2 | 10 | 0.35079 | ND
1233 | 2023-05-09 | 12:20 | 25.2 | 13.7 | 0 | 21.8 | 0.581 | 2.8 | NNE | 2.8 | NNE | 12:20 | 6.1 | N | 12:19 | 2.8 | NNE | 1 | 32.7 | 1978 | 1186362 | 1977 | 0.766 | 14.09 | 348.6 | 10 | 0.34809 | ND
1234 | 2023-05-09 | 12:30 | 25.4 | 13.7 | 0 | 22.2 | 0.58 | 2.4 | NNE | 3 | NNE | 12:21 | 6.2 | N | 12:23 | 1.7 | NNE | 1 | 32.9 | 1963 | 1180226 | 1967 | 0.766 | 14.06 | 348 | 10 | 0.34809 | ND
1235 | 2023-05-09 | 12:40 | 25.5 | 13.7 | 0 | 22.5 | 0.573 | 2.1 | NNE | 2.4 | NNE | 12:30 | 5.4 | NNE | 12:31 | 2.6 | NE | 0.8 | 28.3 | 1950 | 1173402 | 1956 | 0.765 | 14.05 | 343.8 | 10 | 0.34742 | ND
1236 | 2023-05-09 | 12:50 | 25.7 | 13.6 | 0 | 22.5 | 0.564 | 1.9 | NNE | 2.1 | NNE | 12:41 | 5 | NNE | 12:42 | 2 | NNE | 0.8 | 29.3 | 1927 | 1164603 | 1941 | 0.765 | 14.02 | 338.4 | 10 | 0.34742 | ND
1237 | 2023-05-09 | 13:00 | 25.9 | 13.6 | 0 | 22.9 | 0.553 | 3.1 | N | 3.1 | N | 13:00 | 6.4 | N | 12:57 | 3.2 | NNE | 1.4 | 27.7 | 1906 | 1149918 | 1917 | 0.765 | 14.01 | 331.8 | 10 | 0.34742 | ND |  | 0 | 0.34631 | 23.4 | #DIV/0! | 26.2167 | 3.203 | 1 | 6661321 | 1850.5 | 2.3167 | 3.5 | N | 13:03 | 6.8 | N | 13:05
1238 | 2023-05-09 | 13:10 | 26.1 | 13.6 | 0 | 23.3 | 0.552 | 3.1 | N | 3.5 | N | 13:03 | 6.8 | N | 13:05 | 1.2 | NNW | 1.1 | 25.9 | 1884 | 1138512 | 1898 | 0.764 | 13.94 | 331.2 | 10 | 0.34675 | ND
1239 | 2023-05-09 | 13:20 | 26.2 | 13.6 | 0 | 23.6 | 0.545 | 2.1 | NNE | 3.2 | N | 13:11 | 5.7 | N | 13:11 | 2.8 | N | 1.1 | 27.8 | 1861 | 1122987 | 1872 | 0.763 | 13.91 | 327 | 10 | 0.34609 | ND
1240 | 2023-05-09 | 13:30 | 26.4 | 13.6 | 0 | 23.5 | 0.53 | 2.4 | N | 2.4 | N | 13:30 | 6 | N | 13:24 | 3.2 | N | 0.9 | 26.3 | 1821 | 1103641 | 1839 | 0.763 | 13.93 | 318 | 10 | 0.34609 | ND
1241 | 2023-05-09 | 13:40 | 26.6 | 13.6 | 0 | 23.2 | 0.519 | 1.3 | NE | 2.4 | N | 13:30 | 4.1 | ENE | 13:33 | 1.6 | NNE | 0.6 | 26.5 | 1789 | 1082675 | 1804 | 0.763 | 13.9 | 311.4 | 10 | 0.34609 | ND
1242 | 2023-05-09 | 13:50 | 26.9 | 13.6 | 0 | 23.9 | 0.504 | 1.9 | N | 1.9 | N | 13:50 | 4.6 | NNE | 13:45 | 2.4 | NNW | 0.8 | 23.1 | 1753 | 1063588 | 1773 | 0.762 | 13.89 | 302.4 | 10 | 0.34542 | ND
1243 | 2023-05-09 | 14:00 | 27.1 | 13.7 | 0 | 24.2 | 0.49 | 1.6 | N | 2.2 | N | 13:53 | 3.7 | NNW | 13:50 | 1.4 | NNE | 0.7 | 24.3 | 1716 | 1039389 | 1732 | 0.762 | 13.87 | 294 | 10 | 0.34542 | ND |  | 0 | 0.34209 | 23.7 | #DIV/0! | 24.3167 | 2.711 | 1 | 5774109 | 1603.8333 | 2.65 | 3.9 | NNW | 14:23 | 6.6 | NW | 14:14
1244 | 2023-05-09 | 14:10 | 27.4 | 13.7 | 0 | 24.1 | 0.476 | 1.6 | NNE | 1.6 | N | 14:00 | 3.7 | N | 14:10 | 2.3 | NNW | 0.7 | 20.6 | 1670 | 991939 | 1653 | 0.761 | 13.85 | 285.6 | 10 | 0.34475 | ND
1245 | 2023-05-09 | 14:20 | 27.7 | 13.7 | 0 | 23.8 | 0.439 | 3.4 | NNW | 3.4 | NNW | 14:20 | 6.6 | NW | 14:14 | 3.3 | NNW | 1.4 | 25.6 | 1615 | 985898 | 1643 | 0.757 | 13.82 | 263.4 | 10 | 0.34209 | ND
1246 | 2023-05-09 | 14:30 | 27.7 | 13.7 | 0 | 23.1 | 0.451 | 3.4 | NNW | 3.9 | NNW | 14:23 | 6 | NNW | 14:20 | 3.6 | N | 0.9 | 25.2 | 1556 | 952034 | 1587 | 0.756 | 13.82 | 270.6 | 10 | 0.34143 | ND
1247 | 2023-05-09 | 14:40 | 27.6 | 13.8 | 0 | 23.7 | 0.437 | 2.9 | NNW | 3.4 | NNW | 14:30 | 4.9 | NNW | 14:31 | 3.3 | NNE | 0.8 | 24.9 | 1502 | 918606 | 1531 | 0.754 | 13.82 | 262.2 | 10 | 0.3401 | ND
1248 | 2023-05-09 | 14:50 | 27.5 | 13.8 | 0 | 23.3 | 0.418 | 3 | NNW | 3.1 | NNW | 14:45 | 5.4 | N | 14:40 | 1.7 | NNW | 0.9 | 25.3 | 1450 | 886243 | 1477 | 0.752 | 13.78 | 250.8 | 10 | 0.33878 | ND
1249 | 2023-05-09 | 15:00 | 27.5 | 13.8 | 0 | 23.3 | 0.4 | 3 | NNW | 3.1 | NNW | 14:56 | 5.1 | NNW | 14:54 | 2.4 | NW | 0.8 | 26.2 | 1390 | 851402 | 1419 | 0.752 | 13.74 | 240 | 10 | 0.33878 | ND |  | 0 | 0.33725 | 23.55 | #DIV/0! | 25.75 | 2.099 | 1 | 4491241 | 1247.5 | 2.5667 | 3.1 | NNW | 14:56 | 5.1 | NNW | 14:54
1250 | 2023-05-09 | 15:10 | 27.5 | 13.8 | 0 | 23.1 | 0.381 | 2.9 | NNW | 3 | NNW | 15:00 | 5.1 | NNW | 15:04 | 3.3 | NW | 0.7 | 25.9 | 1323 | 767849 | 1280 | 0.751 | 13.75 | 228.6 | 10 | 0.33812 | ND
1251 | 2023-05-09 | 15:20 | 27.5 | 13.8 | 0 | 23.5 | 0.363 | 2.7 | NNW | 2.9 | NNW | 15:13 | 4.6 | N | 15:14 | 3.6 | NNW | 0.7 | 27 | 1264 | 776458 | 1294 | 0.75 | 13.71 | 217.8 | 10 | 0.33747 | ND
1252 | 2023-05-09 | 15:30 | 27.6 | 13.8 | 0 | 23.5 | 0.342 | 3 | NNW | 3.1 | NNW | 15:29 | 4.6 | NNW | 15:25 | 2.9 | NNW | 0.7 | 23.3 | 1196 | 737945 | 1230 | 0.75 | 13.69 | 205.2 | 10 | 0.33747 | ND
1253 | 2023-05-09 | 15:40 | 27.6 | 13.8 | 0 | 24 | 0.309 | 2.1 | NNW | 3 | NNW | 15:31 | 4.4 | NW | 15:31 | 1 | NNW | 0.8 | 27.9 | 1129 | 699088 | 1165 | 0.748 | 13.67 | 185.4 | 10 | 0.33615 | ND
1254 | 2023-05-09 | 15:50 | 27.8 | 13.8 | 0 | 23.9 | 0.304 | 1.7 | NNW | 2.1 | NNW | 15:40 | 3.3 | N | 15:46 | 1.6 | NNW | 0.7 | 24.2 | 1065 | 658499 | 1097 | 0.747 | 13.66 | 182.4 | 10 | 0.33549 | ND
1255 | 2023-05-09 | 16:00 | 28 | 13.8 | 0 | 24.2 | 0.282 | 1.7 | NW | 1.9 | NW | 15:57 | 3.3 | NNW | 15:52 | 2.2 | NW | 0.7 | 28.6 | 989 | 616044 | 1027 | 0.747 | 13.61 | 169.2 | 10 | 0.33549 | ND |  | 0 | 0.33386 | 21.7 | #DIV/0! | 33.8 | 1.389 | 0.83333 | 3041480 | 845 | 2.3667 | 3.4 | SW | 16:30 | 6 | SW | 16:29
1256 | 2023-05-09 | 16:10 | 28.2 | 13.8 | 0 | 23.3 | 0.261 | 1.8 | WNW | 1.9 | WNW | 16:09 | 3.7 | NW | 16:01 | 1.3 | SW | 0.6 | 26.2 | 917 | 573155 | 955 | 0.746 | 13.61 | 156.6 | 10 | 0.33484 | ND
1257 | 2023-05-09 | 16:20 | 28.4 | 13.8 | 0 | 22.6 | 0.241 | 2.1 | SW | 2.1 | SW | 16:20 | 4.7 | SW | 16:17 | 3.7 | SW | 0.9 | 26.6 | 851 | 529724 | 883 | 0.745 | 13.59 | 144.6 | 10 | 0.33418 | ND
1258 | 2023-05-09 | 16:30 | 28.4 | 13.7 | 0 | 20.4 | 0.221 | 3.4 | SW | 3.4 | SW | 16:30 | 6 | SW | 16:29 | 1.3 | W | 0.9 | 39.4 | 777 | 488878 | 815 | 0.744 | 13.55 | 132.6 | 10 | 0.33353 | ND
1259 | 2023-05-09 | 16:40 | 28 | 13.7 | 0 | 20 | 0.205 | 2.5 | SW | 3.4 | SW | 16:30 | 4.6 | SSW | 16:33 | 3.1 | WSW | 0.8 | 39.8 | 696 | 445081 | 742 | 0.743 | 13.55 | 123 | 10 | 0.33288 | ND
1260 | 2023-05-09 | 16:50 | 27.5 | 13.8 | 0 | 19.7 | 0.179 | 2.7 | SW | 2.7 | SW | 16:49 | 4.3 | SSW | 16:47 | 1.8 | SW | 0.6 | 42.2 | 424 | 388598 | 648 | 0.742 | 13.58 | 107.4 | 0 | 0.33222 | ND
1261 | 2023-05-09 | 17:00 | 26.9 | 13.8 | 0 | 19.4 | 0.141 | 2 | SW | 2.7 | SW | 16:50 | 4 | SSW | 16:56 | 2.5 | SW | 0.5 | 42.5 | 356 | 310477 | 517 | 0.742 | 13.57 | 84.6 | 0 | 0.33222 | ND |  | 0 | 0.33027 | 18.9667 | #DIV/0! | 45.3667 | 0.661 | 0 | 1442449 | 400.6667 | 1.8833 | 2.7 | SW | 16:50 | 4 | SSW | 16:56
1262 | 2023-05-09 | 17:10 | 26.2 | 13.8 | 0 | 19 | 0.121 | 2.1 | SSW | 2.1 | SSW | 17:09 | 3.1 | SSW | 17:03 | 2.1 | SW | 0.4 | 40 | 482 | 264622 | 441 | 0.741 | 13.54 | 72.6 | 0 | 0.33157 | ND
1263 | 2023-05-09 | 17:20 | 25.6 | 13.8 | 0 | 19.5 | 0.135 | 1.5 | WSW | 2.1 | SSW | 17:10 | 2.5 | WSW | 17:10 | 2.4 | W | 0.4 | 42.1 | 459 | 287140 | 479 | 0.739 | 13.55 | 81 | 0 | 0.33027 | ND
1264 | 2023-05-09 | 17:30 | 25.1 | 13.8 | 0 | 19.2 | 0.11 | 2.2 | WSW | 2.2 | WSW | 17:30 | 3.7 | W | 17:28 | 2.7 | WSW | 0.5 | 45.5 | 327 | 240729 | 401 | 0.738 | 13.54 | 66 | 0 | 0.32962 | ND
1265 | 2023-05-09 | 17:40 | 24.7 | 13.8 | 0 | 18.4 | 0.085 | 2.2 | WSW | 2.5 | WSW | 17:36 | 3.7 | W | 17:31 | 1.9 | SSW | 0.6 | 52.1 | 281 | 188956 | 315 | 0.737 | 13.43 | 51 | 0 | 0.32897 | ND
1266 | 2023-05-09 | 17:50 | 24.2 | 13.8 | 0 | 18.3 | 0.069 | 1.3 | SW | 2.2 | WSW | 17:40 | 2.6 | WSW | 17:43 | 0.3 | S | 0.6 | 50 | 192 | 150525 | 251 | 0.737 | 13.42 | 41.4 | 0 | 0.32897 | ND
1267 | 2023-05-09 | 18:00 | 23.7 | 13.8 | 0 | 18 | 0.042 | 1.1 | SSW | 1.3 | SW | 17:50 | 2.1 | S | 17:52 | 1.1 | SW | 0.3 | 51.6 | 131 | 93810 | 156 | 0.736 | 13.41 | 25.2 | 0 | 0.32832 | ND |  | 0 | 0.32746 | 17.2333 | #DIV/0! | 55.9 | 0.099 | 0 | 236187 | 65.5 | 0.73333 | 1.3 | SW | 17:50 | 2.1 | S | 17:52
1268 | 2023-05-09 | 18:10 | 23.1 | 13.2 | 0 | 17.9 | 0.024 | 0.6 | SW | 1.2 | SSW | 18:02 | 1.5 | SW | 18:01 | 0 | WSW | 0.3 | 50.4 | 71 | 58068 | 97 | 0.736 | 13.32 | 14.4 | 0 | 0.32832 | ND
1269 | 2023-05-09 | 18:20 | 22.3 | 13.1 | 0 | 17.3 | 0.015 | 0.9 | WSW | 0.9 | WSW | 18:20 | 1.5 | WSW | 18:18 | 0.7 | WSW | 0.2 | 57.4 | 56 | 38364 | 64 | 0.735 | 13.32 | 9 | 0 | 0.32767 | ND
1270 | 2023-05-09 | 18:30 | 21.5 | 13 | 0 | 17.1 | 0.012 | 0.5 | SW | 1 | WSW | 18:20 | 1.2 | WSW | 18:21 | 0 | S | 0.4 | 56.1 | 35 | 27721 | 46 | 0.734 | 13.32 | 7.2 | 0 | 0.32703 | ND
1271 | 2023-05-09 | 18:40 | 20.5 | 13 | 0 | 16.8 | 0.005 | 0.5 | SSE | 0.5 | SSE | 18:40 | 1 | SSE | 18:40 | 1 | SSE | 0.2 | 60.2 | 13 | 13165 | 22 | 0.734 | 13.38 | 3 | 0 | 0.32703 | ND
1272 | 2023-05-09 | 18:50 | 19.6 | 12.9 | 0 | 16.3 | 0.001 | 0.8 | SE | 0.8 | SE | 18:50 | 1.1 | ESE | 18:49 | 1 | ESE | 0.2 | 59.7 | 5 | 5059 | 8 | 0.733 | 13.29 | 0.6 | 0 | 0.32638 | ND
1273 | 2023-05-09 | 19:00 | 18.8 | 12.9 | 0 | 15.9 | -0.001 | 0.8 | ESE | 0.8 | ESE | 18:58 | 1.1 | E | 18:59 | 0.8 | E | 0.1 | 59.4 | 1 | 1532 | 3 | 0.732 | 13.31 | -0.6 | 0 | 0.32573 | ND |  | 0 | 0.32455 | 15.0333 | #DIV/0! | 64.4 | 0 | 0 | 2203 | 0.5 | 0.43333 | 0.8 | ESE | 18:58 | 1.2 | S | 19:13
1274 | 2023-05-09 | 19:10 | 18 | 12.9 | 0 | 15.4 | -0.002 | 0.4 | ESE | 0.8 | ESE | 19:00 | 1 | E | 19:01 | 0 | ESE | 0.3 | 64.1 | 0 | 279 | 0 | 0.731 | 13.28 | -1.2 | 0 | 0.32509 | ND
1275 | 2023-05-09 | 19:20 | 17.2 | 12.9 | 0 | 15.4 | -0.001 | 0.5 | SSE | 0.5 | SSE | 19:20 | 1.2 | S | 19:13 | 0.5 | SE | 0.3 | 61.1 | 1 | 91 | 0 | 0.731 | 13.29 | -0.6 | 0 | 0.32509 | ND
1276 | 2023-05-09 | 19:30 | 16.4 | 12.9 | 0 | 14.8 | -0.001 | 0.3 | ENE | 0.5 | SSE | 19:21 | 0.8 | NE | 19:29 | 0.7 | NE | 0.2 | 64.6 | 0 | 95 | 0 | 0.73 | 13.28 | -0.6 | 0 | 0.32444 | ND
1277 | 2023-05-09 | 19:40 | 15.8 | 12.9 | 0 | 14.6 | -0.001 | 0.5 | E | 0.5 | ENE | 19:39 | 1.1 | E | 19:34 | 0.5 | E | 0.2 | 65 | 1 | 107 | 0 | 0.729 | 13.29 | -0.6 | 0 | 0.3238 | ND
1278 | 2023-05-09 | 19:50 | 15.2 | 12.9 | 0 | 14.1 | -0.001 | 0.1 | ENE | 0.5 | E | 19:40 | 0.4 | E | 19:40 | 0 | ENE | 0.1 | 72.2 | 0 | 99 | 0 | 0.728 | 13.29 | -0.6 | 0 | 0.32316 | ND
1279 | 2023-05-09 | 20:00 | 14.7 | 12.9 | 0 | 14 | -0.001 | 0.1 | E | 0.1 | E | 20:00 | 0.9 | SSE | 19:59 | 0.2 | SSE | 0.2 | 68.1 | 0 | 97 | 0 | 0.728 | 13.3 | -0.6 | 0 | 0.32316 | ND |  | 0 | 0.32134 | 13.3667 | #DIV/0! | 71.15 | 0 | 0 | 606 | 0 | 0.31667 | 0.8 | E | 20:30 | 1.4 | E | 20:32
1280 | 2023-05-09 | 20:10 | 14.1 | 12.9 | 0 | 13.7 | -0.001 | 0.2 | ESE | 0.3 | SE | 20:08 | 0.7 | SE | 20:02 | 0.4 | E | 0.2 | 66.6 | 0 | 104 | 0 | 0.727 | 13.3 | -0.6 | 0 | 0.32251 | ND
1281 | 2023-05-09 | 20:20 | 13.6 | 12.9 | 0 | 13.6 | 0 | 0.2 | ENE | 0.2 | ENE | 20:20 | 0.9 | ENE | 20:20 | 0.7 | ENE | 0.3 | 67.1 | 0 | 121 | 0 | 0.726 | 13.31 | 0 | 0 | 0.32187 | ND
1282 | 2023-05-09 | 20:30 | 13.2 | 12.9 | 0 | 13.7 | 0 | 0.8 | E | 0.8 | E | 20:30 | 1.2 | ENE | 20:21 | 0.8 | E | 0.2 | 68.6 | 0 | 117 | 0 | 0.724 | 13.33 | 0 | 0 | 0.32059 | ND
1283 | 2023-05-09 | 20:40 | 12.9 | 12.9 | 0 | 12.4 | -0.001 | 0.5 | NNE | 0.8 | E | 20:32 | 1.4 | E | 20:32 | 0.6 | WSW | 0.4 | 79.9 | 0 | 70 | 0 | 0.723 | 13.33 | -0.6 | 0 | 0.31995 | ND
1284 | 2023-05-09 | 20:50 | 12.6 | 12.9 | 0 | 12.8 | -0.002 | 0.1 | WSW | 0.5 | NNE | 20:40 | 0.7 | WSW | 20:40 | 0 | WSW | 0.2 | 76.6 | 0 | 97 | 0 | 0.723 | 13.32 | -1.2 | 0 | 0.31995 | ND
1285 | 2023-05-09 | 21:00 | 12.2 | 12.9 | 0 | 12.9 | 0 | 0.2 | SW | 0.2 | SW | 21:00 | 1.2 | ENE | 21:00 | 1.1 | ENE | 0.3 | 69.6 | 1 | 95 | 0 | 0.722 | 13.35 | 0 | 0 | 0.31931 | ND |  | 0 | 0.31835 | 12.5167 | #DIV/0! | 72.7333 | 0.002 | 0 | 662 | 0 | 0.55 | 1.8 | SE | 21:32 | 2.5 | SSE | 21:50
1286 | 2023-05-09 | 21:10 | 11.8 | 12.9 | 0 | 12.2 | -0.001 | 0.3 | E | 0.4 | E | 21:07 | 1.4 | E | 21:03 | 0 | E | 0.4 | 78.4 | 0 | 105 | 0 | 0.721 | 13.36 | -0.6 | 0 | 0.31867 | ND
1287 | 2023-05-09 | 21:20 | 11.5 | 12.9 | 0 | 12.3 | -0.001 | 0 | ESE | 0.3 | E | 21:10 | 0.4 | SE | 21:20 | 0.3 | SE | 0.1 | 74.8 | 1 | 66 | 0 | 0.721 | 13.36 | -0.6 | 0 | 0.31867 | ND
1288 | 2023-05-09 | 21:30 | 11.1 | 12.9 | 0 | 13.3 | 0.002 | 1.6 | SE | 1.6 | SE | 21:30 | 2.4 | ESE | 21:27 | 1.9 | SSE | 0.5 | 67.6 | 0 | 153 | 0 | 0.72 | 13.44 | 1.2 | 0 | 0.31803 | ND
1289 | 2023-05-09 | 21:40 | 11 | 12.9 | 0 | 11.6 | -0.001 | 0.7 | WSW | 1.8 | SE | 21:32 | 2 | SSE | 21:30 | 0 | NW | 0.6 | 80.2 | 0 | 102 | 0 | 0.72 | 13.46 | -0.6 | 0 | 0.31803 | ND
1290 | 2023-05-09 | 21:50 | 10.9 | 12.8 | 0 | 12.8 | -0.001 | 0.5 | SSW | 0.6 | WSW | 21:40 | 2.5 | SSE | 21:50 | 1.7 | SE | 0.6 | 65.8 | 0 | 141 | 0 | 0.719 | 13.48 | -0.6 | 0 | 0.31739 | ND
1291 | 2023-05-09 | 22:00 | 10.8 | 12.8 | 0 | 13.5 | 0.002 | 1.9 | SSE | 1.9 | SSE | 22:00 | 3.5 | SE | 21:54 | 2.1 | S | 0.6 | 59.5 | 0 | 134 | 0 | 0.718 | 13.5 | 1.2 | 0 | 0.31675 | ND |  | 0 | 0.31601 | 12.3167 | #DIV/0! | 66.4833 | 0.002 | 0 | 683 | 0 | 0.6 | 1.9 | SSE | 22:00 | 3.5 | SE | 21:54
1292 | 2023-05-09 | 22:10 | 10.8 | 12.8 | 0 | 12.2 | -0.002 | 0.3 | WSW | 1.9 | SSE | 22:00 | 2.1 | S | 22:00 | 0.6 | E | 0.4 | 67.5 | 1 | 97 | 0 | 0.718 | 13.52 | -1.2 | 0 | 0.31675 | ND
1293 | 2023-05-09 | 22:20 | 10.8 | 12.8 | 0 | 13.2 | 0 | 1 | ESE | 1 | ESE | 22:20 | 2.1 | ESE | 22:19 | 0 | W | 0.4 | 62.5 | 0 | 115 | 0 | 0.717 | 13.51 | 0 | 0 | 0.31611 | ND
1294 | 2023-05-09 | 22:30 | 10.8 | 12.8 | 0 | 11.8 | -0.002 | 0.3 | WNW | 1 | ESE | 22:20 | 1.3 | WSW | 22:22 | 0 | SE | 0.4 | 70.2 | -1 | 91 | 0 | 0.716 | 13.5 | -1.2 | 0 | 0.31548 | ND
1295 | 2023-05-09 | 22:40 | 10.7 | 12.8 | 0 | 10.9 | -0.002 | 0.1 | SSW | 0.3 | WNW | 22:30 | 1.1 | WSW | 22:34 | 0 | SSW | 0.3 | 76.7 | 0 | 110 | 0 | 0.716 | 13.56 | -1.2 | 0 | 0.31548 | ND
1296 | 2023-05-09 | 22:50 | 10.6 | 12.8 | 0 | 12.3 | 0 | 0 | SSE | 0.1 | SW | 22:44 | 0.5 | SSW | 22:44 | 0 | E | 0.1 | 62.5 | 0 | 136 | 0 | 0.716 | 13.56 | 0 | 0 | 0.31548 | ND
1297 | 2023-05-09 | 23:00 | 10.4 | 12.8 | 0 | 13.4 | 0 | 0.8 | SSE | 0.8 | SSE | 23:00 | 2 | S | 23:00 | 1.3 | SSE | 0.5 | 51.9 | 0 | 136 | 0 | 0.715 | 13.59 | 0 | 0 | 0.31484 | ND |  | 0 | 0.31378 | 12.6833 | #DIV/0! | 60.1833 | 0.001 | 0 | 830 | 0 | 0.63333 | 1.3 | S | 23:09 | 2.5 | SSE | 23:08
1298 | 2023-05-09 | 23:10 | 10.3 | 12.8 | 0 | 12.8 | 0.001 | 1.2 | S | 1.3 | S | 23:09 | 2.5 | SSE | 23:08 | 0.5 | S | 0.4 | 61.9 | 1 | 139 | 0 | 0.714 | 13.6 | 0.6 | 0 | 0.31421 | ND
1299 | 2023-05-09 | 23:20 | 10.2 | 12.8 | 0 | 12.7 | -0.002 | 0.5 | S | 1.2 | S | 23:10 | 1.9 | SE | 23:18 | 0.3 | S | 0.4 | 59.2 | 0 | 121 | 0 | 0.713 | 13.61 | -1.2 | 0 | 0.31357 | ND
1300 | 2023-05-09 | 23:30 | 10.2 | 12.8 | 0 | 12.8 | 0 | 0.7 | S | 0.9 | S | 23:27 | 2.4 | SE | 23:24 | 0 | W | 0.5 | 58.8 | -1 | 134 | 0 | 0.713 | 13.61 | 0 | 0 | 0.31357 | ND
1301 | 2023-05-09 | 23:40 | 10.1 | 12.8 | 0 | 11.3 | -0.002 | 0.3 | NNW | 0.7 | SSW | 23:33 | 1.1 | SW | 23:38 | 0 | SSE | 0.3 | 73.1 | 0 | 126 | 0 | 0.713 | 13.64 | -1.2 | 0 | 0.31357 | ND
1302 | 2023-05-09 | 23:50 | 9.9 | 12.8 | 0 | 13.1 | 0 | 0.3 | S | 0.3 | S | 23:50 | 1.2 | SSE | 23:50 | 0.7 | SE | 0.3 | 56.2 | 1 | 174 | 0 | 0.712 | 13.67 | 0 | 0 | 0.31294 | ND
1303 | 2023-05-10 | 0:00 | 9.8 | 12.8 | 0 | 11.9 | -0.001 | 0.4 | SSE | 0.4 | SSE | 23:52 | 1 | SE | 23:57 | 0.7 | SSE | 0.3 | 69.4 | 0 | 158 | 0 | 0.711 | 13.64 | -0.6 | 0 | 0.3123 | ND |  | 0 | 0.31135 | 11.3667 | #DIV/0! | 74.2667 | 0 | 0 | 797 | 0 | 0.4 | 0.9 | NNE | 0:15 | 1.7 | SSE | 0:07
1304 | 2023-05-10 | 0:10 | 9.9 | 12.8 | 0 | 13 | 0 | 0.7 | SSE | 0.8 | SSE | 0:09 | 1.7 | SSE | 0:07 | 0.3 | NNW | 0.4 | 63.4 | 1 | 158 | 0 | 0.71 | 13.7 | 0 | 0 | 0.31167 | ND
1305 | 2023-05-10 | 0:20 | 9.8 | 12.8 | 0 | 11.4 | -0.001 | 0.7 | N | 0.9 | NNE | 0:15 | 1.3 | NNE | 0:15 | 0 | NNE | 0.3 | 72.7 | 0 | 130 | 0 | 0.71 | 13.7 | -0.6 | 0 | 0.31167 | ND
1306 | 2023-05-10 | 0:30 | 9.7 | 12.8 | 0 | 10.5 | -0.001 | 0.2 | NNE | 0.7 | N | 0:20 | 0.7 | NE | 0:22 | 0.3 | NNE | 0.2 | 80.4 | 0 | 99 | 0 | 0.709 | 13.73 | -0.6 | 0 | 0.31104 | ND
1307 | 2023-05-10 | 0:40 | 9.5 | 12.8 | 0 | 10.8 | -0.001 | 0.2 | N | 0.3 | N | 0:39 | 0.9 | WSW | 0:35 | 0.3 | N | 0.2 | 78.5 | 0 | 136 | 0 | 0.709 | 13.73 | -0.6 | 0 | 0.31104 | ND
1308 | 2023-05-10 | 0:50 | 9.3 | 12.8 | 0 | 10.6 | -0.001 | 0.2 | NW | 0.2 | N | 0:40 | 0.9 | E | 0:48 | 0.6 | ESE | 0.3 | 81.2 | 1 | 116 | 0 | 0.708 | 13.74 | -0.6 | 0 | 0.3104 | ND
1309 | 2023-05-10 | 1:00 | 9.2 | 12.8 | 0 | 11 | 0 | 0.5 | E | 0.6 | E | 0:57 | 1.1 | E | 0:51 | 0.8 | E | 0.3 | 77 | 1 | 119 | 0 | 0.707 | 13.76 | 0 | 0 | 0.30977 | ND |  | 0 | 0.30893 | 10.4833 | #DIV/0! | 82.9333 | 0 | 0 | 591 | 0 | 0.18333 | 0.6 | E | 0:57 | 1.3 | ESE | 1:18
1310 | 2023-05-10 | 1:10 | 9.1 | 12.8 | 0 | 10.7 | 0 | 0.2 | E | 0.5 | E | 1:00 | 0.9 | E | 1:00 | 0 | W | 0.3 | 79.2 | 1 | 100 | 0 | 0.707 | 13.76 | 0 | 0 | 0.30977 | ND
1311 | 2023-05-10 | 1:20 | 8.9 | 12.8 | 0 | 10.4 | -0.001 | 0.3 | WSW | 0.3 | WSW | 1:20 | 1.3 | ESE | 1:18 | 0.3 | NW | 0.4 | 85.3 | 0 | 90 | 0 | 0.706 | 13.78 | -0.6 | 0 | 0.30914 | ND
1312 | 2023-05-10 | 1:30 | 8.9 | 12.8 | 0 | 10.2 | -0.001 | 0.1 | NNW | 0.4 | W | 1:23 | 0.9 | WNW | 1:20 | 0 | NNW | 0.2 | 86.7 | 0 | 81 | 0 | 0.705 | 13.79 | -0.6 | 0 | 0.30851 | ND
1313 | 2023-05-10 | 1:40 | 8.7 | 12.8 | 0 | 10.5 | 0 | 0 | NNE | 0.1 | NNW | 1:30 | 0 | NNW | 1:30 | 0 | E | 0 | 82.1 | 0 | 109 | 0 | 0.705 | 13.82 | 0 | 0 | 0.30851 | ND
1314 | 2023-05-10 | 1:50 | 8.6 | 12.8 | 0 | 10.1 | -0.001 | 0 | NW | 0 | NNE | 1:40 | 0 | E | 1:40 | 0 | NW | 0 | 87.3 | 0 | 92 | 0 | 0.704 | 13.81 | -0.6 | 0 | 0.30788 | ND
1315 | 2023-05-10 | 2:00 | 8.5 | 12.7 | 0 | 10 | -0.001 | 0.1 | W | 0.1 | WNW | 1:56 | 0.8 | WSW | 1:53 | 0 | WSW | 0.2 | 86 | 0 | 83 | 0 | 0.704 | 13.85 | -0.6 | 0 | 0.30788 | ND |  | 0 | 0.30694 | 10.3167 | #DIV/0! | 85.1833 | 0.001 | 0 | 572 | 0 | 0.083333 | 0.2 | WSW | 2:40 | 0.8 | WSW | 1:53
1316 | 2023-05-10 | 2:10 | 8.4 | 12.7 | 0 | 10.3 | -0.001 | 0.1 | WSW | 0.1 | WSW | 2:03 | 0.6 | WSW | 2:02 | 0 | WSW | 0.2 | 82.8 | 0 | 99 | 0 | 0.703 | 13.85 | -0.6 | 0 | 0.30725 | ND
1317 | 2023-05-10 | 2:20 | 8.4 | 12.7 | 0 | 11.1 | 0 | 0 | WSW | 0.1 | WSW | 2:10 | 0 | WSW | 2:10 | 0 | WSW | 0 | 80.1 | 1 | 115 | 0 | 0.703 | 13.86 | 0 | 0 | 0.30725 | ND
1318 | 2023-05-10 | 2:30 | 8.3 | 12.7 | 0 | 11.1 | 0.001 | 0 | WSW | 0 | WSW | 2:20 | 0 | WSW | 2:20 | 0 | WSW | 0 | 81 | 0 | 116 | 0 | 0.702 | 13.9 | 0.6 | 0 | 0.30662 | ND
1319 | 2023-05-10 | 2:40 | 8.3 | 12.8 | 0 | 9.5 | -0.001 | 0.2 | WSW | 0.2 | WSW | 2:40 | 0.6 | WSW | 2:40 | 0.3 | WSW | 0.2 | 92.3 | 0 | 70 | 0 | 0.702 | 13.89 | -0.6 | 0 | 0.30662 | ND
1320 | 2023-05-10 | 2:50 | 8.2 | 12.7 | 0 | 9.9 | -0.001 | 0.1 | WSW | 0.2 | WSW | 2:44 | 0.7 | WSW | 2:42 | 0 | WNW | 0.2 | 88.9 | 0 | 89 | 0 | 0.701 | 13.89 | -0.6 | 0 | 0.30599 | ND
1321 | 2023-05-10 | 3:00 | 8.2 | 12.7 | 0 | 10.5 | 0 | 0 | NNW | 0.1 | WSW | 2:50 | 0.5 | NE | 3:00 | 0.5 | NE | 0.1 | 82.6 | 0 | 108 | 0 | 0.701 | 13.92 | 0 | 0 | 0.30599 | ND |  | 0 | 0.30526 | 9.8167 | #DIV/0! | 92.1 | 0 | 0 | 567 | 0 | 0.23333 | 0.9 | E | 3:29 | 1.7 | SE | 3:21
1322 | 2023-05-10 | 3:10 | 8.2 | 12.7 | 0 | 10.1 | 0 | 0.2 | NE | 0.2 | NE | 3:09 | 0.7 | NE | 3:00 | 0 | NNE | 0.2 | 87.1 | 0 | 81 | 0 | 0.701 | 13.91 | 0 | 0 | 0.30599 | ND
1323 | 2023-05-10 | 3:20 | 8.2 | 12.7 | 0 | 9.4 | -0.001 | 0.2 | NNE | 0.2 | NNE | 3:20 | 1.1 | SE | 3:20 | 0.9 | SE | 0.4 | 96.4 | 0 | 86 | 0 | 0.7 | 13.94 | -0.6 | 0 | 0.30537 | ND
1324 | 2023-05-10 | 3:30 | 8.2 | 12.7 | 0 | 9.4 | 0 | 0.8 | ENE | 0.9 | E | 3:29 | 1.7 | SE | 3:21 | 0.3 | N | 0.4 | 94.3 | 0 | 104 | 0 | 0.7 | 13.95 | 0 | 0 | 0.30537 | ND
1325 | 2023-05-10 | 3:40 | 8.2 | 12.7 | 0 | 9.6 | -0.001 | 0.1 | NW | 0.8 | ENE | 3:30 | 0.7 | WNW | 3:32 | 0.1 | NW | 0.2 | 97.8 | 0 | 97 | 0 | 0.699 | 13.94 | -0.6 | 0 | 0.30474 | ND
1326 | 2023-05-10 | 3:50 | 8.1 | 12.7 | 0 | 9.9 | 0 | 0.1 | ENE | 0.2 | NW | 3:42 | 0.8 | ESE | 3:40 | 0 | ENE | 0.2 | 94.4 | 1 | 91 | 0 | 0.698 | 13.99 | 0 | 0 | 0.30411 | ND
1327 | 2023-05-10 | 4:00 | 8.1 | 12.7 | 0 | 9.8 | -0.001 | 0.1 | S | 0.1 | S | 4:00 | 0.6 | E | 3:51 | 0 | S | 0.2 | 94 | 0 | 70 | 0 | 0.698 | 13.98 | -0.6 | 0 | 0.30411 | ND |  | 0 | 0.30359 | 9.7667 | #DIV/0! | 95.4833 | 0 | 0 | 803 | 0.16667 | 0.13333 | 0.4 | SSE | 4:19 | 1.2 | E | 4:09
1328 | 2023-05-10 | 4:10 | 8 | 12.7 | 0 | 10 | -0.001 | 0.1 | SSE | 0.1 | S | 4:00 | 1.2 | E | 4:09 | 0.7 | E | 0.2 | 94.7 | 0 | 83 | 0 | 0.698 | 14 | -0.6 | 0 | 0.30411 | ND
1329 | 2023-05-10 | 4:20 | 8 | 12.7 | 0 | 9.8 | -0.001 | 0.4 | SSE | 0.4 | SSE | 4:19 | 0.9 | SW | 4:19 | 0.6 | SW | 0.3 | 96.4 | 1 | 83 | 0 | 0.697 | 14.01 | -0.6 | 0 | 0.30349 | ND
1330 | 2023-05-10 | 4:30 | 7.9 | 12.7 | 0 | 9.5 | -0.001 | 0 | SW | 0.4 | SSE | 4:20 | 0.6 | SW | 4:20 | 0 | SW | 0.1 | 96 | 0 | 69 | 0 | 0.697 | 14.03 | -0.6 | 0 | 0.30349 | ND
1331 | 2023-05-10 | 4:40 | 7.9 | 12.7 | 0 | 10 | 0 | 0.1 | SSW | 0.1 | SSW | 4:40 | 0.6 | ESE | 4:39 | 0 | ESE | 0.2 | 96.2 | 1 | 98 | 0 | 0.697 | 14.06 | 0 | 0 | 0.30349 | ND
1332 | 2023-05-10 | 4:50 | 7.9 | 12.7 | 0 | 9.5 | 0 | 0.1 | ENE | 0.1 | E | 4:48 | 0.5 | N | 4:48 | 0 | NNE | 0.1 | 95.6 | 2 | 400 | 1 | 0.696 | 14.06 | 0 | 0 | 0.30286 | ND
1333 | 2023-05-10 | 5:00 | 7.8 | 12.7 | 0 | 10 | 0.002 | 0 | NNE | 0.1 | NNE | 4:58 | 0 | NNE | 4:50 | 0 | NNE | 0 | 94.6 | 8 | 2645 | 4 | 0.696 | 14.08 | 1.2 | 0 | 0.30286 | ND |  | 0 | 0.30203 | 10.1833 | #DIV/0! | 93.5333 | 0.069 | 0 | 163360 | 45.3333 | 0.1 | 0.7 | SE | 5:46 | 1 | SSE | 5:39
1334 | 2023-05-10 | 5:10 | 7.9 | 12.7 | 0 | 10 | 0.003 | 0 | NNE | 0 | NNE | 5:00 | 0 | NNE | 5:00 | 0 | NNE | 0 | 94.3 | 21 | 8245 | 14 | 0.695 | 14.09 | 1.8 | 0 | 0.30224 | ND
1335 | 2023-05-10 | 5:20 | 7.9 | 12.7 | 0 | 10.2 | 0.008 | 0 | NNE | 0 | NNE | 5:10 | 0 | NNE | 5:10 | 0 | NNE | 0 | 93.2 | 42 | 18504 | 31 | 0.695 | 14.11 | 4.8 | 0 | 0.30224 | ND
1336 | 2023-05-10 | 5:30 | 8 | 12.8 | 0 | 9.6 | 0.014 | 0 | NW | 0 | N | 5:27 | 0.4 | WNW | 5:25 | 0 | WNW | 0.1 | 96 | 63 | 31714 | 53 | 0.694 | 14.12 | 8.4 | 0 | 0.30161 | ND
1337 | 2023-05-10 | 5:40 | 8 | 12.8 | 0 | 10.3 | 0.019 | 0.3 | WSW | 0.3 | WSW | 5:40 | 1 | SSE | 5:39 | 0.9 | SSE | 0.4 | 93.6 | 87 | 45608 | 76 | 0.694 | 14.13 | 11.4 | 0 | 0.30161 | ND
1338 | 2023-05-10 | 5:50 | 8.2 | 12.9 | 0 | 11 | 0.023 | 0.3 | SE | 0.7 | SE | 5:46 | 1 | SSE | 5:41 | 0 | ESE | 0.3 | 89.5 | 103 | 56644 | 94 | 0.694 | 14.16 | 13.8 | 0 | 0.30161 | ND
1339 | 2023-05-10 | 6:00 | 8.4 | 13 | 0 | 11 | 0.026 | 0 | ESE | 0.3 | SE | 5:50 | 0 | ESE | 5:50 | 0 | ESE | 0 | 89.5 | 126 | 68280 | 114 | 0.693 | 14.18 | 15.6 | 0 | 0.30099 | ND |  | 0 | 0.30047 | 12.1167 | #DIV/0! | 89.8833 | 0.533 | 0 | 1105801 | 307.1667 | 0.016667 | 0.3 | SE | 5:50 | 0.6 | NW | 6:11
1340 | 2023-05-10 | 6:10 | 8.7 | 13.1 | 0 | 11.1 | 0.032 | 0 | ESE | 0 | ESE | 6:00 | 0 | ESE | 6:00 | 0 | ESE | 0 | 91.4 | 150 | 82428 | 137 | 0.693 | 14.23 | 19.2 | 0 | 0.30099 | ND
1341 | 2023-05-10 | 6:20 | 9 | 13.2 | 0 | 11.1 | 0.047 | 0.1 | NW | 0.1 | ESE | 6:14 | 0.6 | NW | 6:11 | 0 | NW | 0.2 | 94.7 | 331 | 106062 | 177 | 0.692 | 14.26 | 28.2 | 0 | 0.30036 | ND
1342 | 2023-05-10 | 6:30 | 9.4 | 13.5 | 0 | 12.3 | 0.127 | 0 | NW | 0.1 | NW | 6:20 | 0 | NW | 6:20 | 0 | NW | 0 | 90.1 | 443 | 244154 | 407 | 0.692 | 14.25 | 76.2 | 0 | 0.30036 | ND
1343 | 2023-05-10 | 6:40 | 10 | 13.6 | 0 | 13.5 | 0.146 | 0 | NW | 0 | NW | 6:30 | 0 | NW | 6:30 | 0 | NW | 0 | 87.6 | 518 | 288783 | 481 | 0.692 | 14.29 | 87.6 | 0 | 0.30036 | ND
1344 | 2023-05-10 | 6:50 | 11 | 13.7 | 0 | 13.7 | 0.155 | 0 | NW | 0 | NW | 6:40 | 0 | NW | 6:40 | 0 | NW | 0 | 86 | 537 | 316094 | 527 | 0.691 | 14.3 | 93 | 0 | 0.29974 | ND
1345 | 2023-05-10 | 7:00 | 12.3 | 13.8 | 0 | 14.1 | 0.162 | 0 | NW | 0 | NW | 6:50 | 0 | NW | 6:50 | 0 | NW | 0 | 81.2 | 586 | 342502 | 571 | 0.691 | 14.33 | 97.2 | 0 | 0.29974 | ND |  | 0 | 0.29912 | 15.8167 | #DIV/0! | 69.8833 | 1.293 | 0.66667 | 2795458 | 776.5 | 0.28333 | 0.7 | WNW | 7:37 | 1.4 | WNW | 7:42
1346 | 2023-05-10 | 7:10 | 13.7 | 14.5 | 0 | 15.1 | 0.184 | 0 | NW | 0 | NW | 7:10 | 0.1 | NW | 7:10 | 0 | NW | 0 | 75.2 | 739 | 395312 | 659 | 0.691 | 14.51 | 110.4 | 0 | 0.29974 | ND
1347 | 2023-05-10 | 7:20 | 15.1 | 14.4 | 0 | 16.5 | 0.213 | 0.2 | NNW | 0.2 | NNW | 7:20 | 0.8 | NNE | 7:16 | 0.6 | N | 0.2 | 68.2 | 771 | 456193 | 760 | 0.69 | 14.44 | 127.8 | 10 | 0.29912 | ND
1348 | 2023-05-10 | 7:30 | 16.4 | 14.4 | 0 | 16 | 0.217 | 0.3 | NNW | 0.3 | NNW | 7:30 | 1.3 | NW | 7:29 | 0.9 | NW | 0.3 | 66.8 | 829 | 476424 | 794 | 0.69 | 14.43 | 130.2 | 10 | 0.29912 | ND
1349 | 2023-05-10 | 7:40 | 17.7 | 14.4 | 0 | 16.4 | 0.242 | 0.5 | WNW | 0.7 | WNW | 7:37 | 1.2 | WNW | 7:34 | 0 | W | 0.3 | 65.7 | 953 | 529070 | 882 | 0.689 | 14.44 | 145.2 | 10 | 0.2985 | ND
1350 | 2023-05-10 | 7:50 | 18.8 | 14.3 | 0 | 16.8 | 0.275 | 0.7 | NW | 0.7 | NW | 7:50 | 1.4 | WNW | 7:42 | 0.4 | NNW | 0.4 | 62.2 | 1023 | 595957 | 993 | 0.689 | 14.42 | 165 | 10 | 0.2985 | ND
1351 | 2023-05-10 | 8:00 | 19.8 | 14.3 | 0 | 16.5 | 0.291 | 1.3 | WNW | 1.3 | WNW | 8:00 | 2.1 | WNW | 7:51 | 1.9 | WNW | 0.3 | 60.4 | 1103 | 633668 | 1056 | 0.689 | 14.43 | 174.6 | 10 | 0.2985 | ND |  | 0 | 0.29798 | 16.6 | #DIV/0! | 58.1833 | 1.836 | 1 | 3967163 | 1102 | 1.3333 | 1.5 | W | 8:08 | 2.5 | W | 8:11
1352 | 2023-05-10 | 8:10 | 20.5 | 14.3 | 0 | 16.5 | 0.307 | 1.4 | W | 1.5 | W | 8:08 | 2.2 | W | 8:02 | 1.5 | WNW | 0.4 | 57.6 | 1067 | 663667 | 1106 | 0.689 | 14.39 | 184.2 | 10 | 0.2985 | ND
1353 | 2023-05-10 | 8:20 | 21.2 | 14.3 | 0 | 16.5 | 0.296 | 1.5 | W | 1.5 | W | 8:13 | 2.5 | W | 8:11 | 1.9 | NW | 0.4 | 55 | 1108 | 640129 | 1067 | 0.688 | 14.4 | 177.6 | 10 | 0.29787 | ND
1354 | 2023-05-10 | 8:30 | 21.6 | 14.3 | 0 | 16.4 | 0.328 | 1.5 | W | 1.5 | W | 8:30 | 2.5 | WNW | 8:21 | 1.7 | SW | 0.4 | 60.6 | 1211 | 702674 | 1171 | 0.688 | 14.41 | 196.8 | 10 | 0.29787 | ND
1355 | 2023-05-10 | 8:40 | 21.9 | 14.2 | 0 | 16.7 | 0.342 | 0.9 | SW | 1.5 | W | 8:30 | 2.3 | WSW | 8:40 | 1.5 | WSW | 0.5 | 58.4 | 924 | 729674 | 1216 | 0.688 | 14.41 | 205.2 | 10 | 0.29787 | ND
1356 | 2023-05-10 | 8:50 | 22.2 | 14.2 | 0 | 17 | 0.272 | 1.4 | WSW | 1.4 | WSW | 8:49 | 2.5 | WSW | 8:43 | 1 | NNW | 0.5 | 57.1 | 1161 | 597351 | 996 | 0.687 | 14.43 | 163.2 | 10 | 0.29725 | ND
1357 | 2023-05-10 | 9:00 | 22.4 | 14.2 | 0 | 17.2 | 0.354 | 1.5 | W | 1.5 | W | 9:00 | 2.5 | NW | 8:59 | 1.4 | WNW | 0.4 | 57.7 | 1371 | 756077 | 1260 | 0.687 | 14.42 | 212.4 | 10 | 0.29725 | ND |  | 0 | 0.29674 | 17.7833 | #DIV/0! | 62.5833 | 2.561 | 1 | 5438676 | 1510.8333 | 1.5833 | 1.7 | WNW | 9:07 | 3 | W | 9:03
1358 | 2023-05-10 | 9:10 | 22.7 | 14.2 | 0 | 17.7 | 0.413 | 1.6 | WNW | 1.7 | WNW | 9:07 | 3 | W | 9:03 | 1.2 | W | 0.5 | 57.1 | 1515 | 876965 | 1462 | 0.687 | 14.38 | 247.8 | 10 | 0.29725 | ND
1359 | 2023-05-10 | 9:20 | 22.9 | 14.2 | 0 | 17.6 | 0.428 | 1.6 | W | 1.7 | WNW | 9:12 | 2.9 | W | 9:18 | 1.5 | W | 0.5 | 61.1 | 1560 | 909581 | 1516 | 0.686 | 14.38 | 256.8 | 10 | 0.29663 | ND
1360 | 2023-05-10 | 9:30 | 23.3 | 14.1 | 0 | 17.7 | 0.452 | 1.7 | W | 1.7 | W | 9:28 | 2.5 | W | 9:28 | 1.4 | W | 0.4 | 64.5 | 1632 | 959950 | 1600 | 0.686 | 14.38 | 271.2 | 10 | 0.29663 | ND
1361 | 2023-05-10 | 9:40 | 23.6 | 14.1 | 0 | 18.2 | 0.448 | 1.7 | W | 1.7 | W | 9:30 | 2.8 | WSW | 9:34 | 1.6 | WSW | 0.4 | 67 | 1606 | 950131 | 1584 | 0.686 | 14.36 | 268.8 | 10 | 0.29663 | ND
1362 | 2023-05-10 | 9:50 | 24 | 14.1 | 0 | 18.3 | 0.466 | 1.4 | WSW | 1.7 | W | 9:43 | 2.5 | W | 9:42 | 2 | NW | 0.5 | 68.1 | 1708 | 985972 | 1643 | 0.685 | 14.34 | 279.6 | 10 | 0.29601 | ND
1363 | 2023-05-10 | 10:00 | 24.3 | 13.7 | 0 | 18.4 | 0.489 | 1.9 | W | 1.9 | W | 10:00 | 3 | W | 9:59 | 2.3 | WSW | 0.5 | 68.2 | 1750 | 1037209 | 1729 | 0.685 | 14.28 | 293.4 | 10 | 0.29601 | ND |  | 0 | 0.2956 | 18.6833 | #DIV/0! | 69.9333 | 3.053 | 1 | 6432817 | 1787 | 1.9333 | 2.2 | W | 10:27 | 3.8 | WSW | 10:39
1364 | 2023-05-10 | 10:10 | 24.5 | 13.7 | 0 | 18.2 | 0.469 | 1.5 | WSW | 1.9 | W | 10:00 | 2.5 | WSW | 10:04 | 1.2 | SSW | 0.5 | 68.4 | 1762 | 1057825 | 1763 | 0.685 | 14.27 | 281.4 | 10 | 0.29601 | ND
1365 | 2023-05-10 | 10:20 | 24.8 | 13.7 | 0 | 18.5 | 0.512 | 1.9 | W | 1.9 | W | 10:20 | 3.5 | WNW | 10:19 | 2.1 | WSW | 0.5 | 67.8 | 1834 | 1077403 | 1796 | 0.684 | 14.25 | 307.2 | 10 | 0.29539 | ND
1366 | 2023-05-10 | 10:30 | 24.9 | 13.6 | 0 | 18.8 | 0.514 | 2.1 | W | 2.2 | W | 10:27 | 3.4 | WNW | 10:23 | 2.1 | W | 0.6 | 71 | 1851 | 1015692 | 1693 | 0.684 | 14.23 | 308.4 | 10 | 0.29539 | ND
1367 | 2023-05-10 | 10:40 | 25.1 | 13.6 | 0 | 19.3 | 0.536 | 2 | W | 2.2 | W | 10:32 | 3.8 | WSW | 10:39 | 1.5 | SW | 0.5 | 72.2 | 1870 | 1115661 | 1859 | 0.684 | 14.21 | 321.6 | 10 | 0.29539 | ND
1368 | 2023-05-10 | 10:50 | 25.2 | 13.6 | 0 | 18.9 | 0.533 | 2.2 | WSW | 2.2 | WSW | 10:50 | 3.6 | WSW | 10:43 | 2.7 | SSW | 0.5 | 72 | 1715 | 1129027 | 1882 | 0.684 | 14.23 | 319.8 | 10 | 0.29539 | ND
1369 | 2023-05-10 | 11:00 | 25.3 | 13.6 | 0 | 19.1 | 0.553 | 2.5 | WSW | 2.5 | WSW | 11:00 | 3.8 | WSW | 10:55 | 2.4 | SW | 0.5 | 70.1 | 1920 | 1124533 | 1874 | 0.683 | 14.19 | 331.8 | 10 | 0.29478 | ND |  | 0 | 0.29447 | 18.95 | #DIV/0! | 72.3833 | 3.239 | 1 | 6734185 | 1870.5 | 2.7333 | 3.1 | W | 11:42 | 4.6 | W | 11:42
1370 | 2023-05-10 | 11:10 | 25.4 | 13.6 | 0 | 19 | 0.557 | 2.6 | SW | 2.6 | SW | 11:10 | 4.2 | SW | 11:09 | 2.6 | SSW | 0.6 | 70.6 | 1944 | 1159396 | 1932 | 0.683 | 14.19 | 334.2 | 10 | 0.29478 | ND
1371 | 2023-05-10 | 11:20 | 25.4 | 13.6 | 0 | 19 | 0.559 | 2.6 | WSW | 2.8 | SW | 11:15 | 4 | SW | 11:13 | 3.1 | WSW | 0.5 | 72 | 1893 | 1163432 | 1939 | 0.683 | 14.18 | 335.4 | 10 | 0.29478 | ND
1372 | 2023-05-10 | 11:30 | 25.3 | 13.6 | 0 | 18.7 | 0.521 | 2.7 | W | 2.7 | W | 11:29 | 3.7 | WSW | 11:23 | 2.4 | WNW | 0.6 | 73.3 | 1547 | 1090141 | 1817 | 0.682 | 14.14 | 312.6 | 10 | 0.29416 | ND
1373 | 2023-05-10 | 11:40 | 25.2 | 13.6 | 0 | 18.7 | 0.535 | 3 | W | 3 | W | 11:40 | 4.5 | W | 11:38 | 2.8 | WNW | 0.5 | 74 | 1878 | 1116492 | 1861 | 0.682 | 14.11 | 321 | 10 | 0.29416 | ND
1374 | 2023-05-10 | 11:50 | 25 | 13.6 | 0 | 19.2 | 0.514 | 3 | W | 3.1 | W | 11:42 | 4.6 | W | 11:42 | 3.7 | W | 0.7 | 74.3 | 1936 | 1080191 | 1800 | 0.682 | 14.12 | 308.4 | 10 | 0.29416 | ND
1375 | 2023-05-10 | 12:00 | 24.8 | 13.6 | 0 | 19.1 | 0.54 | 2.9 | W | 3.1 | W | 11:56 | 4.4 | WSW | 11:56 | 2.8 | W | 0.7 | 71.4 | 1554 | 1130458 | 1884 | 0.681 | 14.09 | 324 | 10 | 0.29354 | ND |  | 0 | 0.29333 | 19.5333 | #DIV/0! | 66.0667 | 3.181 | 1 | 6655631 | 1848.8333 | 2.7167 | 3.1 | W | 11:56 | 4.6 | SW | 12:31
1376 | 2023-05-10 | 12:10 | 24.7 | 13.6 | 0 | 19.3 | 0.505 | 2.5 | W | 2.9 | W | 12:00 | 3.7 | W | 12:04 | 2 | W | 0.5 | 69.2 | 1940 | 1057651 | 1763 | 0.681 | 14.05 | 303 | 10 | 0.29354 | ND
1377 | 2023-05-10 | 12:20 | 24.6 | 13.6 | 0 | 19.5 | 0.496 | 2.4 | W | 2.5 | W | 12:10 | 3.9 | W | 12:19 | 2.8 | W | 0.6 | 55.8 | 1767 | 1041729 | 1736 | 0.681 | 14.07 | 297.6 | 10 | 0.29354 | ND
1378 | 2023-05-10 | 12:30 | 24.5 | 13.6 | 0 | 19.7 | 0.547 | 2.9 | W | 2.9 | W | 12:30 | 4 | WSW | 12:28 | 2.4 | WSW | 0.4 | 64.6 | 1961 | 1141788 | 1903 | 0.681 | 14.05 | 328.2 | 10 | 0.29354 | ND
1379 | 2023-05-10 | 12:40 | 24.6 | 13.6 | 0 | 19.5 | 0.557 | 2.9 | WSW | 3.1 | WSW | 12:33 | 4.6 | SW | 12:31 | 2.6 | WSW | 0.5 | 66.9 | 1941 | 1162186 | 1937 | 0.68 | 14.01 | 334.2 | 10 | 0.29292 | ND
1380 | 2023-05-10 | 12:50 | 24.6 | 13.6 | 0 | 20.1 | 0.536 | 2.7 | W | 2.9 | WSW | 12:40 | 3.9 | W | 12:47 | 2.3 | W | 0.5 | 68.5 | 1890 | 1121819 | 1870 | 0.68 | 13.98 | 321.6 | 10 | 0.29292 | ND
1381 | 2023-05-10 | 13:00 | 24.6 | 13.6 | 0 | 19.8 | 0.536 | 2.5 | WSW | 2.7 | W | 12:50 | 3.9 | SW | 12:54 | 1.8 | WSW | 0.7 | 60.7 | 1870 | 1122251 | 1870 | 0.68 | 13.97 | 321.6 | 10 | 0.29292 | ND |  | 0 | 0.29251 | 20.05 | #DIV/0! | 59.7 | 3.068 | 1 | 6479170 | 1799.6667 | 2.4833 | 3 | WSW | 13:31 | 4.1 | WSW | 13:21
1382 | 2023-05-10 | 13:10 | 24.7 | 13.6 | 0 | 19.8 | 0.527 | 2.5 | W | 2.6 | WSW | 13:03 | 3.7 | WSW | 13:01 | 1.5 | SSW | 0.5 | 65.7 | 1832 | 1108905 | 1848 | 0.68 | 13.92 | 316.2 | 10 | 0.29292 | ND
1383 | 2023-05-10 | 13:20 | 24.7 | 13.6 | 0 | 19.8 | 0.517 | 2.5 | SW | 2.6 | WSW | 13:14 | 3.9 | SW | 13:12 | 1.3 | WSW | 0.5 | 64.2 | 1803 | 1090734 | 1818 | 0.679 | 13.92 | 310.2 | 10 | 0.29231 | ND
1384 | 2023-05-10 | 13:30 | 24.8 | 13.6 | 0 | 20 | 0.506 | 2.9 | WSW | 2.9 | WSW | 13:30 | 4.1 | WSW | 13:21 | 3.3 | SW | 0.6 | 53.1 | 1773 | 1072969 | 1788 | 0.679 | 13.9 | 303.6 | 10 | 0.29231 | ND
1385 | 2023-05-10 | 13:40 | 24.9 | 13.6 | 0 | 20.4 | 0.498 | 2.4 | W | 3 | WSW | 13:31 | 3.4 | WNW | 13:38 | 2 | WSW | 0.4 | 53.5 | 1740 | 1053922 | 1757 | 0.679 | 13.88 | 298.8 | 10 | 0.29231 | ND
1386 | 2023-05-10 | 13:50 | 24.9 | 13.6 | 0 | 20.5 | 0.484 | 2.1 | WSW | 2.4 | W | 13:40 | 3.8 | WSW | 13:44 | 2.9 | WSW | 0.6 | 61 | 1696 | 1030389 | 1717 | 0.679 | 13.85 | 290.4 | 10 | 0.29231 | ND
1387 | 2023-05-10 | 14:00 | 25.1 | 13.6 | 0 | 20.2 | 0.469 | 2.4 | W | 2.4 | W | 14:00 | 3.7 | W | 13:53 | 2.3 | WSW | 0.5 | 54.1 | 1656 | 1005731 | 1676 | 0.678 | 13.83 | 281.4 | 10 | 0.29169 | ND |  | 0 | 0.29138 | 20.3667 | #DIV/0! | 60.15 | 2.589 | 1 | 5580602 | 1549.8333 | 2.6167 | 3.1 | WSW | 14:47 | 4.8 | W | 14:50
1388 | 2023-05-10 | 14:10 | 25.2 | 13.7 | 0 | 20.4 | 0.457 | 2.1 | WSW | 2.4 | W | 14:00 | 3 | WSW | 14:08 | 1.8 | SW | 0.4 | 59.2 | 1606 | 956696 | 1594 | 0.678 | 13.78 | 274.2 | 10 | 0.29169 | ND
1389 | 2023-05-10 | 14:20 | 25.4 | 13.7 | 0 | 20.4 | 0.425 | 2.6 | WSW | 2.6 | WSW | 14:20 | 4.2 | W | 14:16 | 2.6 | SW | 0.6 | 57.3 | 1559 | 949485 | 1582 | 0.678 | 13.77 | 255 | 10 | 0.29169 | ND
1390 | 2023-05-10 | 14:30 | 25.5 | 13.7 | 0 | 20.3 | 0.428 | 2.7 | WSW | 2.8 | WSW | 14:24 | 4 | WSW | 14:27 | 2.4 | SSW | 0.5 | 63.7 | 1510 | 921846 | 1536 | 0.677 | 13.77 | 256.8 | 10 | 0.29107 | ND
1391 | 2023-05-10 | 14:40 | 25.7 | 13.7 | 0 | 20.5 | 0.414 | 2.8 | WSW | 2.8 | WSW | 14:40 | 4 | WSW | 14:39 | 3.5 | WSW | 0.5 | 61.2 | 1456 | 891247 | 1485 | 0.677 | 13.74 | 248.4 | 10 | 0.29107 | ND
1392 | 2023-05-10 | 14:50 | 25.7 | 13.7 | 0 | 20.4 | 0.396 | 3.1 | WSW | 3.1 | WSW | 14:47 | 4.8 | W | 14:50 | 3.2 | WNW | 0.5 | 65.4 | 1393 | 855597 | 1426 | 0.677 | 13.73 | 237.6 | 10 | 0.29107 | ND
1393 | 2023-05-10 | 15:00 | 25.7 | 13.8 | 0 | 20.1 | 0.379 | 3.2 | W | 3.3 | W | 14:58 | 4.6 | W | 14:51 | 2.7 | WSW | 0.5 | 67.6 | 1338 | 818752 | 1365 | 0.677 | 13.69 | 227.4 | 10 | 0.29107 | ND |  | 0 | 0.29046 | 19.8833 | #DIV/0! | 73.3833 | 1.982 | 1 | 4301714 | 1194.8333 | 2.7 | 3.3 | W | 14:58 | 4.7 | W | 15:08
1394 | 2023-05-10 | 15:10 | 25.6 | 13.8 | 0 | 19.9 | 0.361 | 3 | W | 3.2 | W | 15:00 | 4.7 | W | 15:08 | 3.1 | W | 0.5 | 70.4 | 1273 | 743593 | 1239 | 0.676 | 13.66 | 216.6 | 10 | 0.29046 | ND
1395 | 2023-05-10 | 15:20 | 25.6 | 13.8 | 0 | 20.2 | 0.342 | 2.5 | WSW | 3 | W | 15:10 | 4.1 | SW | 15:13 | 2.6 | WSW | 0.6 | 73.2 | 1203 | 741611 | 1236 | 0.676 | 13.66 | 205.2 | 10 | 0.29046 | ND
1396 | 2023-05-10 | 15:30 | 25.6 | 13.8 | 0 | 19.9 | 0.323 | 2.8 | WSW | 2.8 | WSW | 15:30 | 4.3 | WSW | 15:28 | 2.6 | W | 0.4 | 73.5 | 1145 | 705052 | 1175 | 0.676 | 13.65 | 193.8 | 10 | 0.29046 | ND
1397 | 2023-05-10 | 15:40 | 25.6 | 13.8 | 0 | 19.7 | 0.292 | 2.2 | SW | 2.9 | WSW | 15:31 | 3.6 | WSW | 15:30 | 2.4 | W | 0.6 | 80 | 1078 | 666192 | 1110 | 0.676 | 13.56 | 175.2 | 10 | 0.29046 | ND
1398 | 2023-05-10 | 15:50 | 25.7 | 13.8 | 0 | 19.5 | 0.285 | 2.5 | WSW | 2.5 | WSW | 15:50 | 4.2 | WSW | 15:46 | 3.1 | SW | 0.7 | 75.6 | 1009 | 626514 | 1044 | 0.675 | 13.55 | 171 | 10 | 0.28984 | ND
1399 | 2023-05-10 | 16:00 | 25.7 | 13.8 | 0 | 19.6 | 0.267 | 2.7 | SW | 2.9 | SW | 15:55 | 4 | WSW | 15:51 | 3.6 | WSW | 0.6 | 72.6 | 940 | 585220 | 975 | 0.675 | 13.55 | 160.2 | 10 | 0.28984 | ND |  | 0 | 0.28954 | 19.5 | #DIV/0! | 65.4833 | 1.301 | 0.66667 | 2855015 | 792.8333 | 2.8167 | 3.2 | WSW | 16:08 | 4.9 | WSW | 16:05
1400 | 2023-05-10 | 16:10 | 25.6 | 13.8 | 0 | 19.5 | 0.248 | 3.1 | WSW | 3.2 | WSW | 16:08 | 4.9 | WSW | 16:05 | 3.1 | WSW | 0.7 | 65.2 | 874 | 544249 | 907 | 0.675 | 13.52 | 148.8 | 10 | 0.28984 | ND
1401 | 2023-05-10 | 16:20 | 25.5 | 13.8 | 0 | 19.7 | 0.229 | 2.6 | WSW | 3.1 | WSW | 16:10 | 4 | W | 16:20 | 3.2 | W | 0.6 | 66.4 | 796 | 501120 | 835 | 0.675 | 13.5 | 137.4 | 10 | 0.28984 | ND
1402 | 2023-05-10 | 16:30 | 25.3 | 13.8 | 0 | 19.7 | 0.207 | 2.9 | WSW | 3.1 | WSW | 16:27 | 4.9 | WSW | 16:21 | 3.3 | WSW | 0.7 | 63.9 | 718 | 454228 | 757 | 0.674 | 13.51 | 124.2 | 10 | 0.28923 | ND
1403 | 2023-05-10 | 16:40 | 25.1 | 13.8 | 0 | 19.3 | 0.187 | 2.9 | WSW | 2.9 | WSW | 16:40 | 4.3 | W | 16:35 | 3.2 | WSW | 0.6 | 59.1 | 648 | 410501 | 684 | 0.674 | 13.45 | 112.2 | 0 | 0.28923 | ND
1404 | 2023-05-10 | 16:50 | 24.8 | 13.8 | 0 | 19.2 | 0.163 | 2.7 | W | 2.9 | WSW | 16:41 | 4.3 | W | 16:48 | 2.5 | WSW | 0.6 | 65.7 | 513 | 359697 | 599 | 0.674 | 13.45 | 97.8 | 0 | 0.28923 | ND
1405 | 2023-05-10 | 17:00 | 24.5 | 13.8 | 0 | 19 | 0.113 | 2.3 | WSW | 2.8 | W | 16:55 | 3.6 | WSW | 16:55 | 1 | SW | 0.7 | 66.1 | 417 | 254987 | 425 | 0.673 | 13.45 | 67.8 | 0 | 0.28862 | ND |  | 0 | 0.28851 | 19.35 | #DIV/0! | 58.7333 | 0.552 | 0 | 1235224 | 343 | 1.45 | 2.8 | W | 16:55 | 3.6 | WSW | 16:55
1406 | 2023-05-10 | 17:10 | 24.1 | 13.8 | 0 | 19.2 | 0.113 | 1.7 | WSW | 2.3 | WSW | 17:00 | 2.9 | WSW | 17:04 | 1.3 | W | 0.6 | 65.1 | 368 | 250382 | 417 | 0.673 | 13.4 | 67.8 | 0 | 0.28862 | ND
1407 | 2023-05-10 | 17:20 | 23.8 | 13.8 | 0 | 19.3 | 0.12 | 1.4 | WSW | 1.8 | WSW | 17:12 | 2.4 | SW | 17:13 | 0.5 | WSW | 0.5 | 62.6 | 403 | 258444 | 431 | 0.673 | 13.43 | 72 | 0 | 0.28862 | ND
1408 | 2023-05-10 | 17:30 | 23.6 | 13.8 | 0 | 19.5 | 0.1 | 1.1 | SSW | 1.4 | WSW | 17:20 | 2.3 | SW | 17:28 | 1.5 | SW | 0.4 | 55.5 | 296 | 217467 | 362 | 0.673 | 13.41 | 60 | 0 | 0.28862 | ND
1409 | 2023-05-10 | 17:40 | 23.6 | 13.8 | 0 | 19.7 | 0.069 | 0.9 | SW | 1.2 | SSW | 17:33 | 2 | SW | 17:32 | 1.5 | W | 0.5 | 52.2 | 210 | 157798 | 263 | 0.673 | 13.39 | 41.4 | 0 | 0.28862 | ND
1410 | 2023-05-10 | 17:50 | 23.4 | 13.8 | 0 | 19.4 | 0.037 | 1.3 | SW | 1.3 | SW | 17:49 | 2.1 | SW | 17:46 | 0.7 | SSW | 0.3 | 50.9 | 137 | 96146 | 160 | 0.672 | 13.39 | 22.2 | 0 | 0.288 | ND
1411 | 2023-05-10 | 18:00 | 23.1 | 13.2 | 0 | 18.9 | 0.029 | 1 | SW | 1.3 | SW | 17:50 | 1.5 | WSW | 17:58 | 1.1 | SW | 0.2 | 60.7 | 109 | 72044 | 120 | 0.672 | 13.3 | 17.4 | 0 | 0.288 | ND |  | 0 | 0.28719 | 18.4167 | #DIV/0! | 64.5667 | 0.1 | 0 | 240277 | 66.6667 | 0.63333 | 1.3 | SW | 17:50 | 1.6 | WSW | 18:06
1412 | 2023-05-10 | 18:10 | 22.6 | 13.2 | 0 | 18.8 | 0.028 | 0.9 | WSW | 1.1 | WSW | 18:07 | 1.6 | WSW | 18:06 | 0.6 | WSW | 0.4 | 62.2 | 97 | 64682 | 108 | 0.671 | 13.26 | 16.8 | 0 | 0.28739 | ND
1413 | 2023-05-10 | 18:20 | 22 | 13.1 | 0 | 18.6 | 0.02 | 0.2 | WSW | 0.9 | WSW | 18:10 | 0.7 | WSW | 18:10 | 0 | ENE | 0.2 | 64.5 | 65 | 47078 | 78 | 0.671 | 13.27 | 12 | 0 | 0.28739 | ND
1414 | 2023-05-10 | 18:30 | 21.5 | 13 | 0 | 18.4 | 0.015 | 0.2 | ENE | 0.2 | ENE | 18:26 | 0.8 | E | 18:24 | 0.7 | ENE | 0.2 | 64.8 | 42 | 32690 | 54 | 0.67 | 13.25 | 9 | 0 | 0.28678 | ND
1415 | 2023-05-10 | 18:40 | 20.9 | 13 | 0 | 18 | 0.007 | 0.9 | ENE | 0.9 | ENE | 18:40 | 1.4 | ENE | 18:38 | 1.1 | ENE | 0.2 | 67.2 | 18 | 17279 | 29 | 0.67 | 13.24 | 4.2 | 0 | 0.28678 | ND
1416 | 2023-05-10 | 18:50 | 20.3 | 12.9 | 0 | 17.8 | 0.001 | 0.6 | ENE | 0.9 | ENE | 18:41 | 1.3 | E | 18:48 | 1.1 | ENE | 0.3 | 68 | 6 | 6504 | 11 | 0.67 | 13.24 | 0.6 | 0 | 0.28678 | ND
1417 | 2023-05-10 | 19:00 | 19.6 | 12.9 | 0 | 17.4 | -0.001 | 0.8 | ENE | 1 | E | 18:57 | 1.4 | E | 18:53 | 0 | ENE | 0.4 | 74 | 1 | 1719 | 3 | 0.67 | 13.21 | -0.6 | 0 | 0.28678 | ND |  | 0 | 0.28607 | 16.4833 | #DIV/0! | 78.0667 | 0 | 0 | 2402 | 0.5 | 0.61667 | 1 | E | 18:57 | 1.4 | E | 18:53
1418 | 2023-05-10 | 19:10 | 19 | 12.9 | 0 | 17 | -0.002 | 0.6 | E | 0.8 | ENE | 19:00 | 1.1 | E | 19:02 | 0.1 | NE | 0.2 | 73.8 | 0 | 264 | 0 | 0.669 | 13.23 | -1.2 | 0 | 0.28617 | ND
1419 | 2023-05-10 | 19:20 | 18.4 | 12.9 | 0 | 16.1 | -0.002 | 0.2 | WNW | 0.6 | E | 19:10 | 0.7 | NW | 19:12 | 0 | WNW | 0.2 | 84.9 | 0 | 97 | 0 | 0.669 | 13.22 | -1.2 | 0 | 0.28617 | ND
1420 | 2023-05-10 | 19:30 | 17.7 | 12.9 | 0 | 16.1 | -0.001 | 0.5 | ESE | 0.5 | ESE | 19:30 | 1.2 | ESE | 19:21 | 0.7 | SE | 0.2 | 77.6 | 0 | 111 | 0 | 0.669 | 13.22 | -0.6 | 0 | 0.28617 | ND
1421 | 2023-05-10 | 19:40 | 17.1 | 12.9 | 0 | 16.1 | -0.001 | 0.7 | SE | 0.7 | SE | 19:40 | 1.1 | SE | 19:40 | 1 | SE | 0.1 | 79.3 | 0 | 110 | 0 | 0.668 | 13.22 | -0.6 | 0 | 0.28556 | ND
1422 | 2023-05-10 | 19:50 | 16.6 | 12.9 | 0 | 16.2 | 0 | 0.9 | SE | 0.9 | SE | 19:49 | 1.2 | SE | 19:41 | 1 | SSE | 0.2 | 78.8 | 0 | 101 | 0 | 0.668 | 13.22 | 0 | 0 | 0.28556 | ND
1423 | 2023-05-10 | 20:00 | 16.1 | 12.9 | 0 | 15.9 | -0.001 | 0.4 | ESE | 0.9 | SE | 19:50 | 1.1 | SSE | 19:50 | 0.8 | N | 0.3 | 80.7 | 0 | 103 | 0 | 0.668 | 13.21 | -0.6 | 0 | 0.28556 | ND |  | 0 | 0.28485 | 15.3833 | #DIV/0! | 84.25 | 0 | 0 | 558 | 0 | 0.41667 | 0.9 | SE | 19:50 | 1.5 | NNE | 20:47
1424 | 2023-05-10 | 20:10 | 15.7 | 12.9 | 0 | 15.6 | -0.001 | 0.6 | NE | 0.6 | NNE | 20:07 | 1 | ENE | 20:10 | 0.8 | E | 0.2 | 83.8 | 0 | 96 | 0 | 0.667 | 13.25 | -0.6 | 0 | 0.28495 | ND
1425 | 2023-05-10 | 20:20 | 15.4 | 12.9 | 0 | 15.6 | 0 | 0.6 | ENE | 0.6 | ENE | 20:20 | 1.1 | E | 20:12 | 0.6 | ENE | 0.2 | 83.9 | 0 | 99 | 0 | 0.667 | 13.22 | 0 | 0 | 0.28495 | ND
1426 | 2023-05-10 | 20:30 | 15.2 | 12.9 | 0 | 15.4 | -0.001 | 0.3 | ENE | 0.6 | ENE | 20:20 | 1 | ENE | 20:24 | 0 | ENE | 0.3 | 85.3 | 0 | 76 | 0 | 0.667 | 13.25 | -0.6 | 0 | 0.28495 | ND
1427 | 2023-05-10 | 20:40 | 14.8 | 12.9 | 0 | 15.4 | -0.001 | 0.3 | E | 0.3 | ENE | 20:30 | 0.8 | E | 20:36 | 0.2 | E | 0.2 | 83.8 | 1 | 78 | 0 | 0.666 | 13.27 | -0.6 | 0 | 0.28434 | ND
1428 | 2023-05-10 | 20:50 | 14.7 | 12.9 | 0 | 14.4 | -0.001 | 0.3 | ENE | 0.3 | E | 20:41 | 1.5 | NNE | 20:47 | 0.4 | E | 0.4 | 88 | 1 | 106 | 0 | 0.666 | 13.29 | -0.6 | 0 | 0.28434 | ND
1429 | 2023-05-10 | 21:00 | 14.4 | 12.9 | 0 | 14.5 | -0.002 | 0.1 | E | 0.3 | ENE | 20:54 | 0.8 | E | 20:50 | 0 | ESE | 0.2 | 87.9 | 0 | 70 | 0 | 0.666 | 13.3 | -1.2 | 0 | 0.28434 | ND |  | 0 | 0.28353 | 14.3833 | #DIV/0! | 80.6167 | 0 | 0 | 539 | 0 | 0.26667 | 0.6 | SSW | 21:50 | 1 | WSW | 21:40
1430 | 2023-05-10 | 21:10 | 14.1 | 12.9 | 0 | 14.3 | -0.001 | 0.1 | ESE | 0.1 | E | 21:00 | 0.5 | NE | 21:09 | 0.2 | NNE | 0.1 | 86.3 | 0 | 106 | 0 | 0.665 | 13.32 | -0.6 | 0 | 0.28373 | ND
1431 | 2023-05-10 | 21:20 | 13.8 | 12.9 | 0 | 14.6 | -0.001 | 0.3 | E | 0.3 | ENE | 21:19 | 0.7 | ESE | 21:14 | 0.2 | ENE | 0.2 | 81.2 | 0 | 89 | 0 | 0.665 | 13.32 | -0.6 | 0 | 0.28373 | ND
1432 | 2023-05-10 | 21:30 | 13.6 | 12.9 | 0 | 14.8 | 0 | 0.1 | ESE | 0.3 | E | 21:23 | 0.6 | ESE | 21:22 | 0 | E | 0.2 | 72.1 | 0 | 107 | 0 | 0.664 | 13.32 | 0 | 0 | 0.28312 | ND
1433 | 2023-05-10 | 21:40 | 13.4 | 12.9 | 0 | 13.9 | -0.001 | 0.4 | SSW | 0.4 | SSW | 21:40 | 1 | WSW | 21:40 | 0.6 | WSW | 0.3 | 80.9 | 0 | 63 | 0 | 0.664 | 13.33 | -0.6 | 0 | 0.28312 | ND
1434 | 2023-05-10 | 21:50 | 13.2 | 12.8 | 0 | 14.2 | -0.001 | 0.6 | SSW | 0.6 | SSW | 21:50 | 1 | SSE | 21:50 | 0.9 | SE | 0.2 | 75.3 | 0 | 104 | 0 | 0.664 | 13.35 | -0.6 | 0 | 0.28312 | ND
1435 | 2023-05-10 | 22:00 | 13 | 12.9 | 0 | 14.6 | 0 | 0.8 | SSE | 0.8 | SSE | 21:59 | 1.2 | SSE | 21:50 | 0.4 | E | 0.2 | 70.8 | 0 | 105 | 0 | 0.663 | 13.34 | 0 | 0 | 0.28251 | ND |  | 0 | 0.28231 | 13.5167 | #DIV/0! | 76.0667 | 0 | 0 | 521 | 0 | 0.46667 | 0.8 | SSE | 21:59 | 1.6 | NNE | 22:08
1436 | 2023-05-10 | 22:10 | 12.8 | 12.8 | 0 | 13.4 | -0.001 | 0.7 | NNE | 0.8 | SSE | 22:00 | 1.6 | NNE | 22:08 | 0.8 | NNE | 0.4 | 71.1 | 0 | 78 | 0 | 0.663 | 13.36 | -0.6 | 0 | 0.28251 | ND
1437 | 2023-05-10 | 22:20 | 12.7 | 12.8 | 0 | 12.9 | -0.001 | 0.2 | WNW | 0.8 | NNE | 22:12 | 1.1 | NNE | 22:11 | 0 | SSW | 0.3 | 81 | 1 | 85 | 0 | 0.663 | 13.36 | -0.6 | 0 | 0.28251 | ND
1438 | 2023-05-10 | 22:30 | 12.6 | 12.8 | 0 | 13.7 | 0 | 0.3 | ESE | 0.3 | ESE | 22:30 | 1.2 | E | 22:29 | 1.1 | E | 0.3 | 73.5 | 0 | 97 | 0 | 0.663 | 13.36 | 0 | 0 | 0.28251 | ND
1439 | 2023-05-10 | 22:40 | 12.6 | 12.8 | 0 | 13.2 | 0 | 0.6 | ENE | 0.7 | E | 22:37 | 1.2 | E | 22:31 | 0 | N | 0.4 | 80.4 | 0 | 90 | 0 | 0.662 | 13.38 | 0 | 0 | 0.28191 | ND
1440 | 2023-05-10 | 22:50 | 12.4 | 12.8 | 0 | 13.3 | -0.001 | 0.2 | ENE | 0.6 | ENE | 22:40 | 1.1 | E | 22:49 | 0.8 | ENE | 0.3 | 79.6 | 0 | 66 | 0 | 0.662 | 13.38 | -0.6 | 0 | 0.28191 | ND
1441 | 2023-05-10 | 23:00 | 12.4 | 12.8 | 0 | 15.1 | 0.001 | 1 | E | 1 | E | 23:00 | 1.7 | E | 22:52 | 1.1 | E | 0.3 | 57.8 | 0 | 113 | 0 | 0.662 | 13.38 | 0.6 | 0 | 0.28191 | ND |  | 0 | 0.2812 | 13.4833 | #DIV/0! | 73.7 | 0.001 | 0 | 546 | 0 | 0.45 | 1.3 | E | 23:07 | 2.1 | E | 23:04
1442 | 2023-05-10 | 23:10 | 12.5 | 12.9 | 0 | 14 | 0 | 1 | ESE | 1.3 | E | 23:07 | 2.1 | E | 23:04 | 0 | SSE | 0.6 | 72.5 | 0 | 100 | 0 | 0.661 | 13.4 | 0 | 0 | 0.2813 | ND
1443 | 2023-05-10 | 23:20 | 12.5 | 12.8 | 0 | 13.3 | -0.002 | 0.3 | NW | 1 | ESE | 23:10 | 1 | N | 23:15 | 0 | NW | 0.3 | 75.8 | 0 | 86 | 0 | 0.661 | 13.43 | -1.2 | 0 | 0.2813 | ND
1444 | 2023-05-10 | 23:30 | 12.5 | 12.8 | 0 | 13.3 | -0.001 | 0.1 | NNW | 0.3 | NNW | 23:21 | 0.6 | E | 23:29 | 0.4 | E | 0.2 | 77.2 | 0 | 99 | 0 | 0.661 | 13.41 | -0.6 | 0 | 0.2813 | ND
1445 | 2023-05-10 | 23:40 | 12.4 | 12.8 | 0 | 12.7 | -0.001 | 0.3 | SSE | 0.4 | ESE | 23:36 | 0.9 | SE | 23:32 | 0 | NW | 0.3 | 80.4 | 1 | 85 | 0 | 0.66 | 13.46 | -0.6 | 0 | 0.28069 | ND
1446 | 2023-05-10 | 23:50 | 12.2 | 12.8 | 0 | 12.5 | -0.001 | 0 | NW | 0.3 | SSE | 23:40 | 0 | NW | 23:40 | 0 | NW | 0 | 78.5 | 0 | 63 | 0 | 0.66 | 13.45 | -0.6 | 0 | 0.28069 | ND
1447 | 2023-05-11 | 0:00 | 12.1 | 12.8 | 0 | 13.4 | 0 | 0.4 | NE | 0.4 | NE | 0:00 | 1.1 | ENE | 23:58 | 0.7 | E | 0.3 | 70.4 | 0 | 100 | 0 | 0.66 | 13.49 | 0 | 0 | 0.28069 | ND |  | 0 | 0.28029 | 12.8667 | #DIV/0! | 75.5833 | 0 | 0 | 537 | 0 | 0.25 | 0.5 | ENE | 0:04 | 1.1 | ENE | 23:58
1448 | 2023-05-11 | 0:10 | 11.9 | 12.8 | 0 | 12.4 | -0.001 | 0.2 | E | 0.5 | ENE | 0:04 | 0.8 | E | 0:00 | 0 | E | 0.3 | 80.3 | 0 | 69 | 0 | 0.66 | 13.46 | -0.6 | 0 | 0.28069 | ND
1449 | 2023-05-11 | 0:20 | 11.7 | 12.8 | 0 | 12.9 | 0 | 0.3 | E | 0.3 | E | 0:20 | 1.1 | NNE | 0:13 | 0.9 | E | 0.3 | 76.3 | 0 | 97 | 0 | 0.659 | 13.49 | 0 | 0 | 0.28009 | ND
1450 | 2023-05-11 | 0:30 | 11.6 | 12.8 | 0 | 13.5 | 0 | 0.2 | ENE | 0.3 | E | 0:26 | 0.9 | ENE | 0:26 | 0 | NW | 0.2 | 69.1 | 1 | 105 | 0 | 0.659 | 13.5 | 0 | 0 | 0.28009 | ND
1451 | 2023-05-11 | 0:40 | 11.5 | 12.8 | 0 | 12.3 | -0.001 | 0.2 | NW | 0.2 | ENE | 0:30 | 0.8 | NW | 0:35 | 0.1 | W | 0.2 | 81.8 | 0 | 72 | 0 | 0.659 | 13.52 | -0.6 | 0 | 0.28009 | ND
1452 | 2023-05-11 | 0:50 | 11.4 | 12.8 | 0 | 12.7 | -0.001 | 0.2 | SSW | 0.2 | NW | 0:43 | 0.9 | ENE | 0:42 | 0 | SW | 0.2 | 75.6 | 0 | 94 | 0 | 0.659 | 13.5 | -0.6 | 0 | 0.28009 | ND
1453 | 2023-05-11 | 1:00 | 11.2 | 12.8 | 0 | 11.9 | -0.001 | 0.3 | WSW | 0.3 | WSW | 0:59 | 0.8 | W | 0:51 | 0 | SSE | 0.2 | 85.8 | 0 | 77 | 0 | 0.658 | 13.5 | -0.6 | 0 | 0.27948 | ND |  | 0 | 0.27918 | 12.2333 | #DIV/0! | 79.15 | 0.002 | 0 | 490 | 0 | 0.31667 | 1 | SE | 1:22 | 2 | ESE | 1:20
1454 | 2023-05-11 | 1:10 | 11.1 | 12.8 | 0 | 12.1 | -0.001 | 0 | E | 0.3 | WSW | 1:00 | 1.3 | ESE | 1:10 | 0 | ENE | 0.1 | 81.3 | 0 | 84 | 0 | 0.658 | 13.53 | -0.6 | 0 | 0.27948 | ND
1455 | 2023-05-11 | 1:20 | 10.9 | 12.8 | 0 | 13.7 | 0.001 | 0.8 | S | 0.8 | S | 1:20 | 2 | ESE | 1:20 | 1.5 | ESE | 0.5 | 61.8 | 1 | 107 | 0 | 0.658 | 13.52 | 0.6 | 0 | 0.27948 | ND
1456 | 2023-05-11 | 1:30 | 10.9 | 12.8 | 0 | 12.5 | 0.001 | 0.4 | NE | 1 | SE | 1:22 | 1.7 | ESE | 1:20 | 0 | WNW | 0.5 | 75.5 | 0 | 103 | 0 | 0.657 | 13.54 | 0.6 | 0 | 0.27888 | ND
1457 | 2023-05-11 | 1:40 | 11 | 12.8 | 0 | 11.8 | -0.002 | 0.2 | E | 0.4 | NE | 1:30 | 0.8 | WNW | 1:31 | 0 | ESE | 0.2 | 82.7 | 1 | 63 | 0 | 0.657 | 13.5 | -1.2 | 0 | 0.27888 | ND
1458 | 2023-05-11 | 1:50 | 10.9 | 12.8 | 0 | 11.4 | -0.001 | 0.2 | W | 0.2 | W | 1:50 | 0.8 | WNW | 1:46 | 0.1 | SSW | 0.2 | 87.8 | 0 | 56 | 0 | 0.657 | 13.55 | -0.6 | 0 | 0.27888 | ND
1459 | 2023-05-11 | 2:00 | 10.8 | 12.7 | 0 | 12.2 | -0.001 | 0.5 | ENE | 0.5 | ENE | 2:00 | 1.7 | E | 2:00 | 0.9 | ESE | 0.5 | 75 | 0 | 93 | 0 | 0.657 | 13.55 | -0.6 | 0 | 0.27888 | ND |  | 0 | 0.27817 | 12.0667 | #DIV/0! | 77.7333 | 0 | 0 | 668 | 0 | 0.55 | 1.1 | S | 2:23 | 2 | S | 2:19
1460 | 2023-05-11 | 2:10 | 10.7 | 12.8 | 0 | 12.1 | 0 | 0.4 | E | 0.8 | E | 2:03 | 1.5 | SSE | 2:02 | 0 | NW | 0.5 | 79.4 | 0 | 129 | 0 | 0.656 | 13.57 | 0 | 0 | 0.27827 | ND
1461 | 2023-05-11 | 2:20 | 10.6 | 12.7 | 0 | 12.4 | 0 | 0.9 | SSW | 0.9 | SSW | 2:20 | 2 | S | 2:19 | 1.9 | SSE | 0.6 | 76.2 | 0 | 127 | 0 | 0.656 | 13.58 | 0 | 0 | 0.27827 | ND
1462 | 2023-05-11 | 2:30 | 10.6 | 12.7 | 0 | 11.9 | 0 | 0.5 | E | 1.1 | S | 2:23 | 1.8 | SSE | 2:21 | 0.8 | WNW | 0.5 | 79.1 | 0 | 90 | 0 | 0.656 | 13.62 | 0 | 0 | 0.27827 | ND
1463 | 2023-05-11 | 2:40 | 10.6 | 12.7 | 0 | 11.8 | -0.001 | 0.2 | WNW | 0.5 | E | 2:30 | 1.1 | W | 2:30 | 0.8 | NE | 0.3 | 80.9 | 0 | 107 | 0 | 0.655 | 13.6 | -0.6 | 0 | 0.27767 | ND
1464 | 2023-05-11 | 2:50 | 10.5 | 12.7 | 0 | 12 | -0.001 | 0.8 | NE | 0.8 | NE | 2:50 | 1.9 | N | 2:42 | 0.2 | ENE | 0.3 | 75.8 | 2 | 122 | 0 | 0.655 | 13.62 | -0.6 | 0 | 0.27767 | ND
1465 | 2023-05-11 | 3:00 | 10.5 | 12.7 | 0 | 12.2 | 0 | 0.4 | E | 0.8 | NE | 2:50 | 1.5 | ESE | 2:58 | 0.6 | ENE | 0.4 | 74.1 | 0 | 129 | 0 | 0.655 | 13.66 | 0 | 0 | 0.27767 | ND |  | 0 | 0.27727 | 12.0333 | #DIV/0! | 71.75 | 0 | 0 | 805 | 0 | 0.61667 | 1 | E | 3:07 | 2.1 | NNE | 3:29
1466 | 2023-05-11 | 3:10 | 10.4 | 12.7 | 0 | 12.3 | 0 | 0.8 | E | 1 | E | 3:07 | 1.5 | ENE | 3:05 | 0.8 | E | 0.4 | 69.5 | 0 | 137 | 0 | 0.655 | 13.66 | 0 | 0 | 0.27767 | ND
1467 | 2023-05-11 | 3:20 | 10.5 | 12.7 | 0 | 12.2 | 0 | 1 | ESE | 1 | ESE | 3:18 | 1.9 | ESE | 3:15 | 0.3 | NW | 0.4 | 72.1 | 0 | 147 | 0 | 0.654 | 13.69 | 0 | 0 | 0.27707 | ND
1468 | 2023-05-11 | 3:30 | 10.5 | 12.7 | 0 | 10.7 | -0.002 | 0.5 | NNE | 1 | ESE | 3:20 | 2.1 | NNE | 3:29 | 1 | N | 0.5 | 80.8 | 0 | 113 | 0 | 0.654 | 13.68 | -1.2 | 0 | 0.27707 | ND
1469 | 2023-05-11 | 3:40 | 10.5 | 12.7 | 0 | 11.9 | -0.001 | 0.5 | NE | 0.6 | NE | 3:35 | 1.1 | E | 3:40 | 0.8 | E | 0.3 | 71 | 0 | 124 | 0 | 0.654 | 13.7 | -0.6 | 0 | 0.27707 | ND
1470 | 2023-05-11 | 3:50 | 10.3 | 12.7 | 0 | 12.9 | 0 | 0.5 | ESE | 0.5 | ESE | 3:50 | 1.6 | E | 3:49 | 1 | E | 0.5 | 63 | 0 | 155 | 0 | 0.654 | 13.7 | 0 | 0 | 0.27707 | ND
1471 | 2023-05-11 | 4:00 | 10.3 | 12.7 | 0 | 11.1 | 0 | 0.8 | NE | 0.9 | E | 3:57 | 1.2 | E | 3:50 | 0.7 | NNW | 0.2 | 78.1 | 0 | 132 | 0 | 0.653 | 13.71 | 0 | 0 | 0.27647 | ND |  | 0 | 0.27627 | 11.3167 | #DIV/0! | 76.7167 | 0 | 0 | 1231 | 0.16667 | 0.4 | 0.9 | E | 3:57 | 1.2 | E | 3:50
1472 | 2023-05-11 | 4:10 | 10.3 | 12.7 | 0 | 11.2 | -0.002 | 0.1 | NW | 0.8 | NE | 4:00 | 0.9 | NNW | 4:00 | 0 | NNW | 0.2 | 77.4 | 0 | 125 | 0 | 0.653 | 13.7 | -1.2 | 0 | 0.27647 | ND
1473 | 2023-05-11 | 4:20 | 10.3 | 12.7 | 0 | 11.3 | 0 | 0.4 | NNE | 0.4 | NNE | 4:20 | 1.1 | SE | 4:17 | 0.8 | NNW | 0.4 | 76.8 | 1 | 146 | 0 | 0.653 | 13.71 | 0 | 0 | 0.27647 | ND
1474 | 2023-05-11 | 4:30 | 10.1 | 12.7 | 0 | 11.3 | -0.001 | 0.1 | SW | 0.5 | NNE | 4:24 | 0.8 | NNW | 4:20 | 0 | SE | 0.2 | 78.1 | 0 | 140 | 0 | 0.653 | 13.74 | -0.6 | 0 | 0.27647 | ND
1475 | 2023-05-11 | 4:40 | 9.9 | 12.7 | 0 | 12 | 0 | 0.5 | SE | 0.5 | SE | 4:40 | 1.2 | ESE | 4:33 | 0 | SSE | 0.3 | 70 | 0 | 186 | 0 | 0.652 | 13.77 | 0 | 0 | 0.27586 | ND
1476 | 2023-05-11 | 4:50 | 9.9 | 12.7 | 0 | 11 | -0.001 | 0.5 | NE | 0.6 | SE | 4:42 | 1.2 | NE | 4:43 | 0.3 | N | 0.3 | 79.9 | 2 | 502 | 1 | 0.652 | 13.76 | -0.6 | 0 | 0.27586 | ND
1477 | 2023-05-11 | 5:00 | 9.7 | 12.7 | 0 | 11.4 | 0 | 0 | NNE | 0.5 | NNE | 4:51 | 0.9 | ENE | 5:00 | 0.6 | ENE | 0.1 | 77.1 | 7 | 2576 | 4 | 0.652 | 13.78 | 0 | 0 | 0.27586 | ND |  | 0 | 0.27536 | 11.45 | #DIV/0! | 76.6 | 0.065 | 0 | 159260 | 44 | 0.31667 | 0.7 | SE | 5:47 | 1.4 | ENE | 5:13
1478 | 2023-05-11 | 5:10 | 9.6 | 12.7 | 0 | 11.7 | 0.003 | 0.3 | E | 0.3 | E | 5:10 | 0.9 | ENE | 5:10 | 0.7 | ENE | 0.3 | 71.3 | 19 | 7483 | 12 | 0.651 | 13.8 | 1.8 | 0 | 0.27526 | ND
1479 | 2023-05-11 | 5:20 | 9.7 | 12.7 | 0 | 11 | 0.008 | 0.6 | NE | 0.6 | ENE | 5:18 | 1.4 | ENE | 5:13 | 0 | NW | 0.4 | 79.4 | 40 | 17044 | 28 | 0.651 | 13.82 | 4.8 | 0 | 0.27526 | ND
1480 | 2023-05-11 | 5:30 | 9.6 | 12.8 | 0 | 11.6 | 0.012 | 0.1 | SE | 0.6 | NE | 5:20 | 0.7 | ESE | 5:23 | 0 | SE | 0.2 | 73.8 | 62 | 30187 | 50 | 0.651 | 13.81 | 7.2 | 0 | 0.27526 | ND
1481 | 2023-05-11 | 5:40 | 9.7 | 12.8 | 0 | 11.5 | 0.018 | 0.2 | SE | 0.2 | SE | 5:40 | 0.7 | SE | 5:38 | 0.6 | SE | 0.2 | 75.6 | 86 | 44240 | 74 | 0.651 | 13.84 | 10.8 | 0 | 0.27526 | ND
1482 | 2023-05-11 | 5:50 | 9.7 | 12.9 | 0 | 11.5 | 0.024 | 0.7 | ESE | 0.7 | SE | 5:47 | 1.3 | NNE | 5:50 | 1.2 | NNE | 0.3 | 82.4 | 107 | 57730 | 96 | 0.651 | 13.86 | 14.4 | 0 | 0.27526 | ND
1483 | 2023-05-11 | 6:00 | 9.8 | 12.9 | 0 | 11.5 | 0.026 | 0.7 | NNE | 0.8 | ENE | 5:53 | 1.6 | NNE | 5:51 | 0.2 | N | 0.4 | 77.5 | 126 | 69998 | 117 | 0.65 | 13.87 | 15.6 | 0 | 0.27466 | ND |  | 0 | 0.27436 | 13.0833 | #DIV/0! | 77.8667 | 0.51 | 0 | 1055924 | 293.6667 | 0.33333 | 0.8 | ENE | 5:53 | 1.6 | NNE | 5:51
1484 | 2023-05-11 | 6:10 | 9.9 | 13.1 | 0 | 11.5 | 0.031 | 0 | NNE | 0.7 | NNE | 6:00 | 0.4 | NE | 6:10 | 0.3 | NE | 0.1 | 87 | 146 | 81529 | 136 | 0.65 | 13.9 | 18.6 | 0 | 0.27466 | ND
1485 | 2023-05-11 | 6:20 | 10.2 | 13.2 | 0 | 13.2 | 0.042 | 0.5 | ESE | 0.6 | ESE | 6:19 | 1 | ESE | 6:15 | 0 | ESE | 0.3 | 79 | 264 | 96398 | 161 | 0.65 | 13.92 | 25.2 | 0 | 0.27466 | ND
1486 | 2023-05-11 | 6:30 | 10.5 | 13.4 | 0 | 13.3 | 0.119 | 0.1 | NNE | 0.5 | ESE | 6:20 | 0.8 | NNW | 6:22 | 0.5 | ESE | 0.2 | 85.3 | 418 | 226503 | 378 | 0.649 | 13.92 | 71.4 | 0 | 0.27406 | ND
1487 | 2023-05-11 | 6:40 | 11.2 | 13.5 | 0 | 13.9 | 0.135 | 0.5 | NE | 0.5 | NE | 6:39 | 1.5 | N | 6:33 | 0.4 | E | 0.4 | 71.7 | 488 | 266776 | 445 | 0.649 | 14 | 81 | 0 | 0.27406 | ND
1488 | 2023-05-11 | 6:50 | 12.2 | 13.6 | 0 | 15.1 | 0.157 | 0.2 | ESE | 0.5 | NNE | 6:42 | 0.5 | ESE | 6:44 | 0 | ESE | 0.2 | 66.7 | 564 | 314720 | 525 | 0.649 | 13.98 | 94.2 | 0 | 0.27406 | ND
1489 | 2023-05-11 | 7:00 | 13.5 | 13.7 | 0 | 16.2 | 0.176 | 0.2 | W | 0.2 | ESE | 6:50 | 0.8 | WNW | 6:56 | 0 | NW | 0.3 | 73.3 | 654 | 364379 | 607 | 0.649 | 14.03 | 105.6 | 0 | 0.27406 | ND |  | 0 | 0.27337 | 17.1333 | #DIV/0! | 63.6333 | 1.341 | 0.66667 | 2870851 | 797.3333 | 0.16667 | 0.4 | WNW | 7:50 | 1.3 | WNW | 7:49
1490 | 2023-05-11 | 7:10 | 14.9 | 13.9 | 0 | 16.4 | 0.196 | 0.2 | NW | 0.3 | NW | 7:05 | 1 | NW | 7:10 | 0.8 | NW | 0.3 | 62.6 | 728 | 414786 | 691 | 0.648 | 14.08 | 117.6 | 0 | 0.27346 | ND
1491 | 2023-05-11 | 7:20 | 16.3 | 14.4 | 0 | 16.7 | 0.215 | 0.1 | NW | 0.3 | NW | 7:11 | 0.8 | NW | 7:10 | 0 | NW | 0.2 | 60.7 | 801 | 458119 | 764 | 0.648 | 14.13 | 129 | 10 | 0.27346 | ND
1492 | 2023-05-11 | 7:30 | 17.7 | 14.4 | 0 | 17.1 | 0.234 | 0.1 | WSW | 0.1 | NW | 7:20 | 0.5 | SSW | 7:25 | 0 | SW | 0.1 | 62.8 | 870 | 502247 | 837 | 0.648 | 14.11 | 140.4 | 10 | 0.27346 | ND
1493 | 2023-05-11 | 7:40 | 19 | 14.3 | 0 | 18.1 | 0.251 | 0.1 | SW | 0.1 | SW | 7:40 | 1 | WNW | 7:40 | 0.9 | NW | 0.3 | 63 | 947 | 543709 | 906 | 0.647 | 14.1 | 150.6 | 10 | 0.27287 | ND
1494 | 2023-05-11 | 7:50 | 20.2 | 14.3 | 0 | 18.3 | 0.269 | 0.3 | WNW | 0.4 | WNW | 7:50 | 1.3 | WNW | 7:49 | 0.8 | WNW | 0.3 | 59.4 | 1010 | 587611 | 979 | 0.647 | 14.1 | 161.4 | 10 | 0.27287 | ND
1495 | 2023-05-11 | 8:00 | 21.2 | 14.3 | 0 | 18.6 | 0.285 | 0.6 | WNW | 0.7 | WNW | 7:59 | 1.4 | WNW | 7:55 | 0.9 | WSW | 0.3 | 66 | 1053 | 621527 | 1036 | 0.647 | 14.09 | 171 | 10 | 0.27287 | ND |  | 0 | 0.27227 | 19.2167 | #DIV/0! | 63.5 | 1.977 | 1 | 4235952 | 1176.6667 | 1.2167 | 1.8 | WSW | 8:30 | 2.7 | WSW | 8:23
1496 | 2023-05-11 | 8:10 | 22.2 | 14.2 | 0 | 19 | 0.302 | 0.6 | WSW | 0.7 | W | 8:07 | 1.6 | WSW | 8:05 | 0.4 | ESE | 0.5 | 62.8 | 1117 | 649919 | 1083 | 0.646 | 14.07 | 181.2 | 10 | 0.27227 | ND
1497 | 2023-05-11 | 8:20 | 23 | 14.2 | 0 | 19.2 | 0.32 | 1.3 | SW | 1.3 | SW | 8:20 | 2.5 | SW | 8:16 | 1.4 | WSW | 0.5 | 64.2 | 1185 | 688212 | 1147 | 0.646 | 14.11 | 192 | 10 | 0.27227 | ND
1498 | 2023-05-11 | 8:30 | 23.7 | 14.2 | 0 | 19.1 | 0.338 | 1.8 | WSW | 1.8 | WSW | 8:30 | 2.7 | WSW | 8:23 | 1.8 | WSW | 0.4 | 63.6 | 1236 | 725299 | 1209 | 0.646 | 14.07 | 202.8 | 10 | 0.27227 | ND
1499 | 2023-05-11 | 8:40 | 24.2 | 14.1 | 0 | 19.3 | 0.358 | 1.5 | SW | 1.8 | WSW | 8:31 | 2.5 | WSW | 8:31 | 1.6 | SW | 0.3 | 61.3 | 1294 | 759594 | 1266 | 0.646 | 14.05 | 214.8 | 10 | 0.27227 | ND
1500 | 2023-05-11 | 8:50 | 24.6 | 14.1 | 0 | 20.1 | 0.374 | 1.5 | SW | 1.6 | SW | 8:47 | 2.5 | WSW | 8:42 | 1.8 | SSW | 0.4 | 63.1 | 1351 | 791401 | 1319 | 0.645 | 14.07 | 224.4 | 10 | 0.27167 | ND
1501 | 2023-05-11 | 9:00 | 25 | 14.1 | 0 | 20.6 | 0.39 | 1.5 | SW | 1.5 | SW | 9:00 | 2.5 | WSW | 8:57 | 1.8 | SSW | 0.4 | 56.1 | 1420 | 829349 | 1382 | 0.645 | 14.05 | 234 | 10 | 0.27167 | ND |  | 0 | 0.27137 | 22.1333 | #DIV/0! | 55.3333 | 2.55 | 1 | 5456798 | 1515.6667 | 1.6667 | 2.3 | NNW | 9:24 | 5.2 | NNE | 9:50
1502 | 2023-05-11 | 9:10 | 25.5 | 14.1 | 0 | 20.7 | 0.407 | 1.5 | WSW | 1.6 | SW | 9:07 | 2.6 | WSW | 9:06 | 1.9 | WSW | 0.4 | 55.8 | 1482 | 872274 | 1454 | 0.645 | 14.09 | 244.2 | 10 | 0.27167 | ND
1503 | 2023-05-11 | 9:20 | 25.9 | 14.1 | 0 | 22.3 | 0.416 | 1.9 | NNW | 1.9 | NNW | 9:20 | 5.1 | N | 9:16 | 1.7 | NW | 0.9 | 57.4 | 1528 | 891678 | 1486 | 0.645 | 14.07 | 249.6 | 10 | 0.27167 | ND
1504 | 2023-05-11 | 9:30 | 26.2 | 14.1 | 0 | 22.3 | 0.437 | 1.7 | NW | 2.3 | NNW | 9:24 | 5 | N | 9:20 | 1.5 | N | 1 | 57.9 | 1528 | 931493 | 1552 | 0.644 | 14.07 | 262.2 | 10 | 0.27107 | ND
1505 | 2023-05-11 | 9:40 | 26.6 | 14.1 | 0 | 23.4 | 0.438 | 1.6 | N | 1.7 | NW | 9:30 | 4.3 | N | 9:36 | 3.1 | NNE | 0.8 | 53.4 | 1596 | 939073 | 1565 | 0.644 | 14.02 | 262.8 | 10 | 0.27107 | ND
1506 | 2023-05-11 | 9:50 | 27.1 | 14 | 0 | 23.5 | 0.462 | 1.8 | NNE | 2 | N | 9:45 | 5.2 | NNE | 9:50 | 2.8 | N | 0.9 | 51.4 | 1686 | 992931 | 1655 | 0.644 | 14.02 | 277.2 | 10 | 0.27107 | ND
1507 | 2023-05-11 | 10:00 | 27.5 | 14 | 0 | 23.4 | 0.477 | 1.7 | NNE | 2 | NNE | 9:53 | 5.5 | N | 9:50 | 1.4 | ENE | 1.1 | 49.6 | 1735 | 1020495 | 1701 | 0.643 | 14.01 | 286.2 | 10 | 0.27048 | ND |  | 0 | 0.27008 | 23.4333 | #DIV/0! | 48.2333 | 3.004 | 1 | 6393684 | 1776 | 2.15 | 2.8 | NNE | 10:48 | 7.2 | NE | 10:11
1508 | 2023-05-11 | 10:10 | 27.9 | 13.6 | 0 | 23.1 | 0.454 | 1.8 | NE | 1.8 | NE | 10:09 | 5.1 | ENE | 10:09 | 2.2 | N | 1 | 48 | 1770 | 1048593 | 1748 | 0.643 | 13.95 | 272.4 | 10 | 0.27048 | ND
1509 | 2023-05-11 | 10:20 | 28.3 | 13.6 | 0 | 23.5 | 0.503 | 2.1 | NE | 2.2 | NE | 10:17 | 7.2 | NE | 10:11 | 2.4 | NNE | 1.1 | 49.3 | 1799 | 1070644 | 1784 | 0.642 | 13.96 | 301.8 | 10 | 0.26988 | ND
1510 | 2023-05-11 | 10:30 | 28.5 | 13.6 | 0 | 23.5 | 0.515 | 2.2 | NNE | 2.3 | NNE | 10:26 | 5.9 | NNE | 10:24 | 1.6 | NNE | 0.9 | 47.8 | 1828 | 1021803 | 1703 | 0.642 | 13.89 | 309 | 10 | 0.26988 | ND
1511 | 2023-05-11 | 10:40 | 28.7 | 13.6 | 0 | 23.6 | 0.527 | 2.4 | NNE | 2.5 | NNE | 10:37 | 5.3 | N | 10:34 | 2.3 | NE | 1 | 48 | 1864 | 1107173 | 1845 | 0.642 | 13.93 | 316.2 | 10 | 0.26988 | ND
1512 | 2023-05-11 | 10:50 | 28.8 | 13.5 | 0 | 23.5 | 0.528 | 2.7 | NE | 2.8 | NNE | 10:48 | 6.8 | NE | 10:41 | 1.7 | E | 1 | 46.7 | 1884 | 1124976 | 1875 | 0.642 | 13.9 | 316.8 | 10 | 0.26988 | ND
1513 | 2023-05-11 | 11:00 | 28.9 | 13.6 | 0 | 23.6 | 0.548 | 2.4 | NE | 2.7 | NE | 10:50 | 5.8 | NE | 11:00 | 2.4 | ENE | 1 | 43.8 | 1909 | 1112658 | 1854 | 0.641 | 13.88 | 328.8 | 10 | 0.26929 | ND |  | 0 | 0.26909 | 23.8833 | #DIV/0! | 40.4833 | 3.359 | 1 | 6932015 | 1925.6667 | 3.0833 | 3.7 | NNE | 11:48 | 8 | NNE | 11:25
1514 | 2023-05-11 | 11:10 | 28.8 | 13.6 | 0 | 23.6 | 0.552 | 3.2 | NNE | 3.2 | NNE | 11:08 | 7.3 | NNE | 11:03 | 3.6 | NNE | 1.2 | 43.6 | 1921 | 1151855 | 1920 | 0.641 | 13.85 | 331.2 | 10 | 0.26929 | ND
1515 | 2023-05-11 | 11:20 | 28.8 | 13.5 | 0 | 23.9 | 0.559 | 3.3 | NNE | 3.3 | NNE | 11:20 | 7.9 | NE | 11:19 | 5.1 | N | 1.1 | 39.6 | 1935 | 1157762 | 1930 | 0.641 | 13.84 | 335.4 | 10 | 0.26929 | ND
1516 | 2023-05-11 | 11:30 | 28.7 | 13.6 | 0 | 23.9 | 0.564 | 3.3 | NNE | 3.5 | NNE | 11:21 | 8 | NNE | 11:25 | 2.4 | NNE | 1 | 39.6 | 1950 | 1165115 | 1942 | 0.641 | 13.79 | 338.4 | 10 | 0.26929 | ND
1517 | 2023-05-11 | 11:40 | 28.6 | 13.6 | 0 | 24.1 | 0.568 | 3 | NNE | 3.3 | NNE | 11:30 | 7.2 | NNE | 11:39 | 2.9 | N | 1 | 37.6 | 1954 | 1172814 | 1955 | 0.64 | 13.79 | 340.8 | 10 | 0.26869 | ND
1518 | 2023-05-11 | 11:50 | 28.5 | 13.5 | 0 | 24.2 | 0.568 | 3.3 | NNE | 3.7 | NNE | 11:48 | 7.3 | N | 11:41 | 3.3 | NNE | 1 | 38.7 | 1929 | 1171811 | 1953 | 0.64 | 13.78 | 340.8 | 10 | 0.26869 | ND
1519 | 2023-05-11 | 12:00 | 28.4 | 13.5 | 0 | 24.6 | 0.572 | 2.4 | NE | 3.3 | NNE | 11:50 | 6.3 | NE | 11:53 | 3.4 | NNE | 1.1 | 35.8 | 1962 | 1177266 | 1962 | 0.64 | 13.74 | 343.2 | 10 | 0.26869 | ND |  | 0 | 0.268 | 24.7167 | #DIV/0! | 32.5667 | 3.343 | 1 | 6938491 | 1927.5 | 3.0333 | 3.6 | NE | 12:23 | 7.7 | NNE | 12:44
1520 | 2023-05-11 | 12:10 | 28.4 | 13.6 | 0 | 24.9 | 0.567 | 2.6 | NE | 2.8 | NE | 12:04 | 5.9 | N | 12:10 | 4.2 | N | 0.8 | 36.4 | 1938 | 1175752 | 1960 | 0.639 | 13.72 | 340.2 | 10 | 0.2681 | ND
1521 | 2023-05-11 | 12:20 | 28.4 | 13.5 | 0 | 24.5 | 0.556 | 3.4 | NE | 3.4 | NE | 12:20 | 7.5 | NE | 12:19 | 2.2 | NE | 1.1 | 32.4 | 1903 | 1157959 | 1930 | 0.639 | 13.72 | 333.6 | 10 | 0.2681 | ND
1522 | 2023-05-11 | 12:30 | 28.4 | 13.5 | 0 | 24.9 | 0.546 | 3.3 | NE | 3.6 | NE | 12:23 | 6.7 | NNE | 12:28 | 4 | NNE | 1.1 | 31.2 | 1949 | 1136479 | 1894 | 0.639 | 13.69 | 327.6 | 10 | 0.2681 | ND
1523 | 2023-05-11 | 12:40 | 28.4 | 13.6 | 0 | 24.7 | 0.555 | 3.4 | NE | 3.5 | NNE | 12:38 | 6.6 | ENE | 12:37 | 2.6 | NE | 1 | 29.3 | 1935 | 1153084 | 1922 | 0.638 | 13.67 | 333 | 10 | 0.26751 | ND
1524 | 2023-05-11 | 12:50 | 28.4 | 13.6 | 0 | 24.7 | 0.547 | 3.1 | NE | 3.5 | NE | 12:44 | 7.7 | NNE | 12:44 | 2 | E | 1.1 | 30.3 | 1846 | 1137951 | 1897 | 0.638 | 13.66 | 328.2 | 10 | 0.26751 | ND
1525 | 2023-05-11 | 13:00 | 28.4 | 13.6 | 0 | 24.8 | 0.533 | 3.7 | NE | 3.7 | NE | 13:00 | 7.3 | NE | 12:52 | 2.4 | NNE | 1.2 | 32.7 | 1763 | 1117392 | 1862 | 0.638 | 13.6 | 319.8 | 10 | 0.26751 | ND |  | 0 | 0.26701 | 25.1333 | #DIV/0! | 30.6 | 2.974 | 1 | 6298331 | 1749.6667 | 3.2167 | 3.7 | NE | 13:00 | 7.3 | NE | 12:52
1526 | 2023-05-11 | 13:10 | 28.3 | 13.6 | 0 | 25.2 | 0.509 | 3.2 | NNE | 3.7 | NE | 13:00 | 6.7 | NNE | 13:05 | 2.6 | E | 0.9 | 30 | 1760 | 1068005 | 1780 | 0.638 | 13.58 | 305.4 | 10 | 0.26751 | ND
1527 | 2023-05-11 | 13:20 | 28.3 | 13.6 | 0 | 25.3 | 0.502 | 2.7 | NE | 3.2 | NNE | 13:11 | 6 | NE | 13:13 | 2.3 | NE | 1 | 32 | 1741 | 1059421 | 1766 | 0.637 | 13.56 | 301.2 | 10 | 0.26691 | ND
1528 | 2023-05-11 | 13:30 | 28.4 | 13.6 | 0 | 25.1 | 0.496 | 3.3 | NE | 3.3 | NE | 13:30 | 6.3 | NNE | 13:24 | 4.5 | NNE | 1.1 | 28.3 | 1737 | 1055845 | 1760 | 0.637 | 13.55 | 297.6 | 10 | 0.26691 | ND
1529 | 2023-05-11 | 13:40 | 28.5 | 13.6 | 0 | 25.1 | 0.484 | 3.1 | NE | 3.3 | NE | 13:30 | 7.1 | NE | 13:36 | 2.5 | NNE | 1.1 | 31.2 | 1652 | 1032975 | 1722 | 0.637 | 13.52 | 290.4 | 10 | 0.26691 | ND
1530 | 2023-05-11 | 13:50 | 28.6 | 13.6 | 0 | 25.3 | 0.45 | 3.3 | NNE | 3.3 | NNE | 13:46 | 7.1 | NE | 13:45 | 3.9 | NNE | 1 | 29.4 | 1567 | 964693 | 1608 | 0.636 | 13.5 | 270 | 10 | 0.26632 | ND
1531 | 2023-05-11 | 14:00 | 28.6 | 13.7 | 0 | 25 | 0.42 | 3.7 | NNE | 3.7 | NNE | 13:59 | 7.7 | NE | 13:58 | 3.7 | NNE | 1 | 28.8 | 1517 | 902960 | 1505 | 0.636 | 13.46 | 252 | 10 | 0.26632 | ND |  | 0 | 0.26593 | 25.2667 | #DIV/0! | 29.05 | 2.437 | 1 | 5250119 | 1458.3333 | 2.8 | 3.7 | NNE | 13:59 | 8.1 | NNE | 14:19
1532 | 2023-05-11 | 14:10 | 28.6 | 13.7 | 0 | 25.1 | 0.449 | 3 | NNE | 3.7 | NNE | 14:00 | 6.3 | NNE | 14:04 | 3.3 | NNE | 1 | 28.2 | 1588 | 940149 | 1567 | 0.636 | 13.47 | 269.4 | 10 | 0.26632 | ND
1533 | 2023-05-11 | 14:20 | 28.6 | 13.6 | 0 | 25.3 | 0.417 | 2.7 | NE | 3.2 | NNE | 14:13 | 8.1 | NNE | 14:19 | 1.3 | NE | 1.3 | 28.7 | 1518 | 913636 | 1523 | 0.635 | 13.45 | 250.2 | 10 | 0.26573 | ND
1534 | 2023-05-11 | 14:30 | 28.8 | 13.7 | 0 | 25.3 | 0.409 | 3 | NE | 3.1 | NE | 14:28 | 6 | NNE | 14:20 | 1.6 | NE | 1 | 29.6 | 1350 | 884085 | 1473 | 0.635 | 13.42 | 245.4 | 10 | 0.26573 | ND
1535 | 2023-05-11 | 14:40 | 28.9 | 13.7 | 0 | 25.2 | 0.373 | 2.2 | NE | 3 | NE | 14:30 | 5.8 | ENE | 14:32 | 3.1 | NNW | 1.1 | 29.8 | 1325 | 809555 | 1349 | 0.635 | 13.38 | 223.8 | 10 | 0.26573 | ND
1536 | 2023-05-11 | 14:50 | 29 | 13.7 | 0 | 25.7 | 0.369 | 2.2 | NNE | 2.5 | NNE | 14:47 | 6.4 | NNE | 14:41 | 4.5 | NE | 1 | 29.2 | 1201 | 799734 | 1333 | 0.635 | 13.36 | 221.4 | 10 | 0.26573 | ND
1537 | 2023-05-11 | 15:00 | 29.2 | 13.7 | 0 | 25.5 | 0.335 | 2 | NE | 2.3 | NE | 14:54 | 6 | ENE | 14:51 | 1.4 | E | 1.1 | 29.1 | 1268 | 732589 | 1221 | 0.634 | 13.34 | 201 | 10 | 0.26514 | ND |  | 0 | 0.26485 | 25.6 | #DIV/0! | 27.7333 | 1.835 | 1 | 4035703 | 1121 | 1.8 | 2.3 | NE | 14:54 | 6 | ENE | 14:51
1538 | 2023-05-11 | 15:10 | 29.4 | 13.7 | 0 | 25.7 | 0.353 | 1.4 | ENE | 2 | NE | 15:00 | 4.3 | ESE | 15:05 | 2.2 | NE | 0.8 | 27.1 | 1289 | 741837 | 1236 | 0.634 | 13.33 | 211.8 | 10 | 0.26514 | ND
1539 | 2023-05-11 | 15:20 | 29.6 | 13.7 | 0 | 25.6 | 0.305 | 1.7 | NE | 1.7 | NE | 15:17 | 4.6 | NE | 15:20 | 1.8 | NNE | 0.7 | 27.7 | 1024 | 677835 | 1130 | 0.634 | 13.34 | 183 | 10 | 0.26514 | ND
1540 | 2023-05-11 | 15:30 | 29.8 | 13.7 | 0 | 25.3 | 0.283 | 2 | NE | 2 | NE | 15:29 | 4.8 | N | 15:26 | 1.8 | NE | 0.7 | 27.3 | 1099 | 627138 | 1045 | 0.633 | 13.3 | 169.8 | 10 | 0.26455 | ND
1541 | 2023-05-11 | 15:40 | 30 | 13.7 | 0 | 25.7 | 0.28 | 1.9 | NNE | 2.2 | NE | 15:33 | 4.4 | NE | 15:31 | 1.6 | ENE | 0.7 | 28.1 | 1027 | 640798 | 1068 | 0.633 | 13.28 | 168 | 10 | 0.26455 | ND
1542 | 2023-05-11 | 15:50 | 30.1 | 13.7 | 0 | 25.8 | 0.279 | 1.8 | NNE | 1.9 | NNE | 15:40 | 4 | E | 15:43 | 1.5 | ENE | 0.7 | 27.1 | 1095 | 615506 | 1026 | 0.633 | 13.26 | 167.4 | 10 | 0.26455 | ND
1543 | 2023-05-11 | 16:00 | 30.2 | 13.7 | 0 | 25.8 | 0.259 | 1.8 | NNE | 1.9 | NNE | 15:51 | 3.8 | NNE | 15:50 | 1.4 | E | 0.6 | 26 | 736 | 572603 | 954 | 0.633 | 13.25 | 155.4 | 10 | 0.26455 | ND |  | 0 | 0.26396 | 25.5 | #DIV/0! | 21.2167 | 1.135 | 0.33333 | 2527997 | 702 | 1.5167 | 1.9 | NNE | 15:51 | 4.5 | ENE | 16:41
1544 | 2023-05-11 | 16:10 | 30.3 | 13.7 | 0 | 25.8 | 0.225 | 1.5 | NE | 1.8 | NNE | 16:00 | 3.9 | ENE | 16:02 | 2.3 | N | 0.7 | 21.6 | 793 | 498261 | 830 | 0.632 | 13.23 | 135 | 10 | 0.26396 | ND
1545 | 2023-05-11 | 16:20 | 30.3 | 13.7 | 0 | 25.5 | 0.188 | 1.3 | NE | 1.7 | NNE | 16:16 | 3.3 | NE | 16:11 | 1.1 | E | 0.8 | 20.3 | 704 | 420651 | 701 | 0.632 | 13.22 | 112.8 | 0 | 0.26396 | ND
1546 | 2023-05-11 | 16:30 | 30.2 | 13.7 | 0 | 25.4 | 0.17 | 1.5 | ENE | 1.6 | ENE | 16:29 | 3.7 | NE | 16:22 | 0.3 | ESE | 0.8 | 21.7 | 567 | 380040 | 633 | 0.632 | 13.22 | 102 | 0 | 0.26396 | ND
1547 | 2023-05-11 | 16:40 | 30.1 | 13.7 | 0 | 25.4 | 0.162 | 1.3 | ENE | 1.5 | ENE | 16:30 | 3.2 | E | 16:36 | 2.5 | E | 0.7 | 19.3 | 546 | 359819 | 600 | 0.632 | 13.2 | 97.2 | 0 | 0.26396 | ND
1548 | 2023-05-11 | 16:50 | 29.8 | 13.7 | 0 | 25.1 | 0.131 | 1.7 | ENE | 1.8 | ENE | 16:50 | 4.5 | ENE | 16:41 | 3.4 | E | 0.8 | 18.4 | 489 | 296623 | 494 | 0.631 | 13.18 | 78.6 | 0 | 0.26337 | ND
1549 | 2023-05-11 | 17:00 | 29.5 | 13.7 | 0 | 23.1 | 0.135 | 2.1 | S | 2.1 | SSE | 16:59 | 4.3 | E | 16:52 | 2.5 | WSW | 1 | 42 | 508 | 300709 | 501 | 0.631 | 13.16 | 81 | 0 | 0.26337 | ND |  | 0 | 0.26318 | 21.8333 | #DIV/0! | 49.9 | 0.537 | 0 | 1204775 | 334.6667 | 1.8333 | 2.5 | WSW | 17:06 | 4.3 | E | 16:52
1550 | 2023-05-11 | 17:10 | 29.1 | 13.7 | 0 | 23 | 0.133 | 2.3 | SW | 2.5 | WSW | 17:06 | 3.7 | SW | 17:05 | 1.8 | WSW | 0.5 | 45.6 | 457 | 290876 | 485 | 0.631 | 13.14 | 79.8 | 0 | 0.26337 | ND
1551 | 2023-05-11 | 17:20 | 28.7 | 13.7 | 0 | 22.1 | 0.1 | 2 | WSW | 2.3 | SW | 17:10 | 2.9 | WSW | 17:17 | 1.8 | SW | 0.4 | 50.7 | 253 | 224893 | 375 | 0.631 | 13.18 | 60 | 0 | 0.26337 | ND
1552 | 2023-05-11 | 17:30 | 28.1 | 13.7 | 0 | 21.5 | 0.061 | 2 | WSW | 2.1 | WSW | 17:28 | 3 | WSW | 17:25 | 1.9 | WSW | 0.4 | 52.1 | 216 | 144204 | 240 | 0.631 | 13.14 | 36.6 | 0 | 0.26337 | ND
1553 | 2023-05-11 | 17:40 | 27.3 | 13.7 | 0 | 20.7 | 0.053 | 1.2 | SW | 2 | WSW | 17:30 | 2.7 | SW | 17:31 | 1.3 | S | 0.5 | 54.8 | 204 | 123309 | 206 | 0.63 | 13.16 | 31.8 | 0 | 0.26279 | ND
1554 | 2023-05-11 | 17:50 | 26.5 | 13.8 | 0 | 20.6 | 0.055 | 1.4 | SSW | 1.4 | SSW | 17:50 | 2.3 | S | 17:43 | 1.9 | SSW | 0.4 | 54.2 | 203 | 120784 | 201 | 0.63 | 13.16 | 33 | 0 | 0.26279 | ND
1555 | 2023-05-11 | 18:00 | 25.7 | 13.8 | 0 | 20.6 | 0.059 | 1.4 | SSW | 1.5 | S | 17:55 | 2.5 | SSW | 17:55 | 0.6 | SW | 0.5 | 53.2 | 188 | 120705 | 201 | 0.63 | 13.14 | 35.4 | 0 | 0.26279 | ND |  | 0 | 0.26249 | 20.2333 | #DIV/0! | 56.1333 | 0.175 | 0 | 368430 | 102.3333 | 0.76667 | 1.5 | S | 17:55 | 2.5 | SSW | 17:55
1556 | 2023-05-11 | 18:10 | 25.1 | 13.8 | 0 | 20.8 | 0.051 | 0.8 | WSW | 1.3 | SSW | 18:00 | 2.3 | WSW | 18:03 | 1 | WNW | 0.4 | 53.8 | 155 | 103290 | 172 | 0.63 | 13.14 | 30.6 | 0 | 0.26279 | ND
1557 | 2023-05-11 | 18:20 | 24.6 | 13.7 | 0 | 20.4 | 0.037 | 1.1 | W | 1.1 | W | 18:20 | 2 | WSW | 18:19 | 1.6 | W | 0.3 | 54.2 | 97 | 76354 | 127 | 0.63 | 13.11 | 22.2 | 0 | 0.26279 | ND
1558 | 2023-05-11 | 18:30 | 24 | 13.1 | 0 | 20.3 | 0.019 | 0.4 | W | 1.1 | W | 18:21 | 1.6 | W | 18:20 | 0.5 | W | 0.4 | 56.1 | 48 | 42353 | 71 | 0.629 | 13.06 | 11.4 | 0 | 0.2622 | ND
1559 | 2023-05-11 | 18:40 | 23.4 | 13 | 0 | 19.7 | 0.008 | 0.5 | NW | 0.5 | NW | 18:40 | 0.9 | NNW | 18:39 | 0 | NNW | 0.2 | 59.6 | 18 | 19689 | 33 | 0.629 | 13.06 | 4.8 | 0 | 0.2622 | ND
1560 | 2023-05-11 | 18:50 | 22.7 | 12.9 | 0 | 19.6 | 0.001 | 0.4 | NE | 0.6 | NW | 18:41 | 1.2 | NE | 18:49 | 0.5 | NE | 0.4 | 59.9 | 5 | 6039 | 10 | 0.629 | 13.04 | 0.6 | 0 | 0.2622 | ND
1561 | 2023-05-11 | 19:00 | 21.9 | 12.9 | 0 | 18.9 | -0.001 | 0.8 | ENE | 0.9 | ENE | 18:58 | 1.6 | E | 18:55 | 0.7 | E | 0.3 | 64.1 | 2 | 1675 | 3 | 0.628 | 13.06 | -0.6 | 0 | 0.26161 | ND |  | 0 | 0.26132 | 18.1833 | #DIV/0! | 66.7167 | 0 | 0 | 2419 | 0.66667 | 0.51667 | 0.9 | ENE | 18:58 | 2.1 | SE | 19:50
1562 | 2023-05-11 | 19:10 | 21.2 | 12.9 | 0 | 18.6 | -0.002 | 0.7 | E | 0.8 | ENE | 19:00 | 1.3 | ENE | 19:10 | 1 | ENE | 0.2 | 63.4 | 0 | 344 | 1 | 0.628 | 13.06 | -1.2 | 0 | 0.26161 | ND
1563 | 2023-05-11 | 19:20 | 20.5 | 12.9 | 0 | 17.8 | -0.002 | 0.1 | N | 0.7 | E | 19:12 | 1.2 | ENE | 19:11 | 0 | SE | 0.3 | 69.9 | 0 | 98 | 0 | 0.628 | 13.07 | -1.2 | 0 | 0.26161 | ND
1564 | 2023-05-11 | 19:30 | 19.8 | 12.9 | 0 | 18 | -0.001 | 0.2 | ESE | 0.2 | ESE | 19:30 | 1 | ESE | 19:29 | 0.5 | ENE | 0.3 | 67.6 | 0 | 108 | 0 | 0.627 | 13.05 | -0.6 | 0 | 0.26103 | ND
1565 | 2023-05-11 | 19:40 | 19.1 | 12.9 | 0 | 18 | -0.001 | 0.4 | E | 0.6 | E | 19:36 | 1.3 | ENE | 19:33 | 0 | E | 0.4 | 68 | 0 | 96 | 0 | 0.627 | 13.06 | -0.6 | 0 | 0.26103 | ND
1566 | 2023-05-11 | 19:50 | 18.6 | 12.9 | 0 | 17.8 | 0 | 0.9 | E | 0.9 | E | 19:50 | 2.1 | SE | 19:50 | 1.4 | E | 0.5 | 67.3 | 0 | 98 | 0 | 0.627 | 13.05 | 0 | 0 | 0.26103 | ND
1567 | 2023-05-11 | 20:00 | 18.2 | 12.9 | 0 | 17.9 | 0 | 1.4 | E | 1.4 | E | 20:00 | 2.2 | ESE | 19:59 | 1.7 | E | 0.3 | 64.2 | 0 | 88 | 0 | 0.626 | 13.06 | 0 | 0 | 0.26044 | ND |  | 0 | 0.26034 | 16.75 | #DIV/0! | 71.2833 | 0 | 0 | 533 | 0 | 0.73333 | 1.5 | E | 20:05 | 2.2 | ESE | 19:59
1568 | 2023-05-11 | 20:10 | 17.9 | 12.9 | 0 | 17.8 | -0.001 | 1 | ESE | 1.5 | E | 20:05 | 2.1 | E | 20:03 | 0.1 | SSE | 0.6 | 66.6 | 0 | 93 | 0 | 0.626 | 13.06 | -0.6 | 0 | 0.26044 | ND
1569 | 2023-05-11 | 20:20 | 17.6 | 12.9 | 0 | 16.8 | -0.002 | 0.5 | ENE | 1 | ESE | 20:10 | 1.5 | ESE | 20:12 | 0.5 | ESE | 0.3 | 71.3 | 0 | 81 | 0 | 0.626 | 13.09 | -1.2 | 0 | 0.26044 | ND
1570 | 2023-05-11 | 20:30 | 17.3 | 12.9 | 0 | 16.1 | -0.001 | 0.6 | SSW | 0.7 | SE | 20:27 | 2.1 | S | 20:25 | 0.7 | WNW | 0.5 | 76.7 | 0 | 81 | 0 | 0.626 | 13.08 | -0.6 | 0 | 0.26044 | ND
1571 | 2023-05-11 | 20:40 | 16.9 | 12.9 | 0 | 15.5 | -0.002 | 0.3 | W | 0.6 | SSW | 20:30 | 1.4 | WSW | 20:38 | 1 | W | 0.5 | 79 | 0 | 97 | 0 | 0.626 | 13.08 | -1.2 | 0 | 0.26044 | ND
1572 | 2023-05-11 | 20:50 | 16.5 | 12.9 | 0 | 16.4 | 0 | 0.6 | N | 0.8 | NW | 20:47 | 2 | W | 20:41 | 0.4 | NE | 0.4 | 69.9 | 0 | 93 | 0 | 0.625 | 13.1 | 0 | 0 | 0.25986 | ND
1573 | 2023-05-11 | 21:00 | 16.2 | 12.9 | 0 | 17.2 | 0 | 0.4 | ENE | 0.6 | N | 20:50 | 1.2 | ENE | 20:59 | 0.6 | NNE | 0.3 | 61 | 0 | 107 | 0 | 0.625 | 13.08 | 0 | 0 | 0.25986 | ND |  | 0 | 0.25956 | 16.8833 | #DIV/0! | 58.0833 | 0.001 | 0 | 576 | 0 | 1.2 | 2.1 | ENE | 21:20 | 3.2 | ENE | 21:12
1574 | 2023-05-11 | 21:10 | 16 | 12.9 | 0 | 16.8 | -0.001 | 0.9 | NE | 0.9 | NE | 21:10 | 1.4 | NE | 21:10 | 0.7 | E | 0.2 | 59.1 | 0 | 88 | 0 | 0.625 | 13.09 | -0.6 | 0 | 0.25986 | ND
1575 | 2023-05-11 | 21:20 | 15.8 | 12.9 | 0 | 17.6 | 0.001 | 2.1 | ENE | 2.1 | ENE | 21:20 | 3.2 | ENE | 21:12 | 0.7 | NE | 0.6 | 52.6 | 0 | 97 | 0 | 0.625 | 13.1 | 0.6 | 0 | 0.25986 | ND
1576 | 2023-05-11 | 21:30 | 15.7 | 12.9 | 0 | 17.9 | 0 | 1.5 | E | 2.1 | ENE | 21:20 | 3.1 | E | 21:27 | 2.3 | E | 0.7 | 50 | 0 | 87 | 0 | 0.624 | 13.11 | 0 | 0 | 0.25927 | ND
1577 | 2023-05-11 | 21:40 | 15.8 | 12.9 | 0 | 16 | -0.001 | 1.5 | ESE | 2.1 | E | 21:35 | 2.8 | ENE | 21:32 | 1.2 | WSW | 0.7 | 63.4 | 0 | 100 | 0 | 0.624 | 13.13 | -0.6 | 0 | 0.25927 | ND
1578 | 2023-05-11 | 21:50 | 15.8 | 12.9 | 0 | 15.8 | -0.002 | 0.8 | NNW | 1.5 | ESE | 21:40 | 1.9 | NNE | 21:47 | 0.5 | NNE | 0.4 | 62.4 | 0 | 97 | 0 | 0.624 | 13.11 | -1.2 | 0 | 0.25927 | ND
1579 | 2023-05-11 | 22:00 | 15.7 | 12.8 | 0 | 16.5 | -0.001 | 0.6 | NE | 0.8 | NNW | 21:50 | 1.4 | E | 21:57 | 0 | ESE | 0.4 | 56.8 | 1 | 85 | 0 | 0.624 | 13.11 | -0.6 | 0 | 0.25927 | ND |  | 0 | 0.25869 | 15.9333 | #DIV/0! | 59.5 | 0 | 0 | 507 | 0 | 0.68333 | 1.2 | E | 22:40 | 2.3 | E | 22:36
1580 | 2023-05-11 | 22:10 | 15.6 | 12.9 | 0 | 15.3 | -0.001 | 0.6 | ENE | 0.7 | ENE | 22:07 | 1.7 | N | 22:06 | 0.6 | E | 0.5 | 67.1 | 0 | 74 | 0 | 0.623 | 13.16 | -0.6 | 0 | 0.25869 | ND
1581 | 2023-05-11 | 22:20 | 15.4 | 12.9 | 0 | 16.1 | -0.001 | 0.4 | SE | 0.6 | ENE | 22:13 | 0.8 | E | 22:10 | 0.3 | ESE | 0.2 | 58.7 | 0 | 83 | 0 | 0.623 | 13.14 | -0.6 | 0 | 0.25869 | ND
1582 | 2023-05-11 | 22:30 | 15.1 | 12.8 | 0 | 16.5 | 0 | 0.9 | E | 0.9 | E | 22:30 | 1.9 | SE | 22:28 | 0.9 | ENE | 0.4 | 52.8 | 0 | 103 | 0 | 0.623 | 13.15 | 0 | 0 | 0.25869 | ND
1583 | 2023-05-11 | 22:40 | 15 | 12.8 | 0 | 16.6 | 0 | 1.2 | E | 1.2 | E | 22:40 | 2.3 | E | 22:36 | 1 | E | 0.4 | 53.6 | 0 | 89 | 0 | 0.623 | 13.18 | 0 | 0 | 0.25869 | ND
1584 | 2023-05-11 | 22:50 | 14.9 | 12.8 | 0 | 14.6 | -0.002 | 0.4 | ENE | 1.2 | E | 22:41 | 1.7 | E | 22:40 | 0 | NE | 0.4 | 68 | 0 | 73 | 0 | 0.622 | 13.18 | -1.2 | 0 | 0.25811 | ND
1585 | 2023-05-11 | 23:00 | 14.8 | 12.8 | 0 | 15.2 | -0.001 | 0.2 | ESE | 0.4 | ENE | 22:50 | 1.1 | ESE | 22:56 | 0 | SSW | 0.2 | 65.5 | 0 | 72 | 0 | 0.622 | 13.2 | -0.6 | 0 | 0.25811 | ND |  | 0 | 0.25782 | 14.6833 | #DIV/0! | 66.0167 | 0 | 0 | 519 | 0 | 0.33333 | 0.8 | SSE | 23:40 | 2.4 | E | 23:32
1586 | 2023-05-11 | 23:10 | 14.5 | 12.8 | 0 | 14.7 | -0.001 | 0 | SSW | 0.2 | SE | 23:02 | 0.4 | SSW | 23:08 | 0 | SSW | 0.1 | 67.4 | 1 | 69 | 0 | 0.622 | 13.2 | -0.6 | 0 | 0.25811 | ND
1587 | 2023-05-11 | 23:20 | 14.3 | 12.8 | 0 | 14.4 | 0 | 0.3 | ESE | 0.3 | ESE | 23:20 | 1.4 | ENE | 23:15 | 0.9 | NE | 0.4 | 66.7 | 0 | 82 | 0 | 0.622 | 13.22 | 0 | 0 | 0.25811 | ND
1588 | 2023-05-11 | 23:30 | 14.1 | 12.8 | 0 | 14.8 | 0 | 0.5 | E | 0.6 | ENE | 23:25 | 1.1 | ESE | 23:24 | 0.8 | E | 0.3 | 63.2 | 1 | 85 | 0 | 0.621 | 13.23 | 0 | 0 | 0.25752 | ND
1589 | 2023-05-11 | 23:40 | 13.9 | 12.8 | 0 | 14.1 | -0.001 | 0.8 | S | 0.8 | SSE | 23:40 | 2.4 | E | 23:32 | 0.6 | SW | 0.4 | 69.5 | 0 | 108 | 0 | 0.621 | 13.23 | -0.6 | 0 | 0.25752 | ND
1590 | 2023-05-11 | 23:50 | 13.7 | 12.8 | 0 | 14.9 | -0.001 | 0.2 | SE | 0.8 | S | 23:40 | 0.7 | SW | 23:40 | 0 | ENE | 0.2 | 63.8 | 0 | 103 | 0 | 0.621 | 13.24 | -0.6 | 0 | 0.25752 | ND
1591 | 2023-05-12 | 0:00 | 13.6 | 12.8 | 0 | 13.9 | -0.001 | 0 | NW | 0.2 | SE | 23:50 | 0.4 | NW | 23:52 | 0 | WNW | 0.1 | 73.9 | 0 | 80 | 0 | 0.621 | 13.25 | -0.6 | 0 | 0.25752 | ND |  | 0 | 0.25694 | 13.6333 | #DIV/0! | 72.2333 | 0 | 0 | 537 | 0 | 0.18333 | 0.5 | ESE | 0:23 | 1.3 | NE | 0:31
1592 | 2023-05-12 | 0:10 | 13.4 | 12.8 | 0 | 14 | -0.001 | 0.1 | WNW | 0.1 | NW | 0:02 | 0.6 | NNW | 0:01 | 0 | WSW | 0.1 | 72.3 | 0 | 96 | 0 | 0.62 | 13.26 | -0.6 | 0 | 0.25694 | ND
1593 | 2023-05-12 | 0:20 | 13.1 | 12.8 | 0 | 14.4 | 0 | 0.4 | E | 0.4 | E | 0:20 | 1.2 | SE | 0:18 | 0.8 | SE | 0.4 | 66.7 | 0 | 102 | 0 | 0.62 | 13.26 | 0 | 0 | 0.25694 | ND
1594 | 2023-05-12 | 0:30 | 13 | 12.8 | 0 | 13.2 | -0.001 | 0.2 | SE | 0.5 | ESE | 0:23 | 1.1 | NNE | 0:30 | 0.7 | NE | 0.3 | 74.7 | 0 | 80 | 0 | 0.62 | 13.28 | -0.6 | 0 | 0.25694 | ND
1595 | 2023-05-12 | 0:40 | 12.8 | 12.8 | 0 | 13.6 | -0.001 | 0.3 | ENE | 0.3 | NE | 0:38 | 1.3 | NE | 0:31 | 0.4 | WNW | 0.4 | 70.9 | 0 | 86 | 0 | 0.62 | 13.29 | -0.6 | 0 | 0.25694 | ND
1596 | 2023-05-12 | 0:50 | 12.6 | 12.8 | 0 | 12.7 | -0.001 | 0.1 | NW | 0.3 | ENE | 0:40 | 0.8 | ENE | 0:48 | 0 | E | 0.2 | 74.9 | 0 | 93 | 0 | 0.619 | 13.31 | -0.6 | 0 | 0.25636 | ND
1597 | 2023-05-12 | 1:00 | 12.4 | 12.8 | 0 | 13.2 | -0.001 | 0.5 | E | 0.5 | E | 1:00 | 1.2 | NNE | 1:00 | 1.2 | NNE | 0.2 | 72.3 | 0 | 94 | 0 | 0.619 | 13.32 | -0.6 | 0 | 0.25636 | ND |  | 0 | 0.25598 | 13.0167 | #DIV/0! | 71.75 | 0 | 0 | 510 | 0 | 0.28333 | 0.7 | ESE | 1:16 | 1.3 | SE | 1:10
1598 | 2023-05-12 | 1:10 | 12.1 | 12.8 | 0 | 13 | -0.001 | 0.5 | E | 0.5 | ENE | 1:02 | 1.3 | SE | 1:10 | 1.2 | SE | 0.3 | 71.8 | 0 | 95 | 0 | 0.619 | 13.31 | -0.6 | 0 | 0.25636 | ND
1599 | 2023-05-12 | 1:20 | 11.9 | 12.8 | 0 | 13.5 | 0 | 0.5 | E | 0.7 | ESE | 1:16 | 1.2 | SE | 1:10 | 0 | NE | 0.4 | 67.8 | 0 | 104 | 0 | 0.618 | 13.36 | 0 | 0 | 0.25578 | ND
1600 | 2023-05-12 | 1:30 | 11.7 | 12.8 | 0 | 12.7 | -0.001 | 0.1 | S | 0.5 | E | 1:20 | 0.6 | SSE | 1:22 | 0 | WNW | 0.2 | 73.9 | 0 | 66 | 0 | 0.618 | 13.37 | -0.6 | 0 | 0.25578 | ND
1601 | 2023-05-12 | 1:40 | 11.6 | 12.8 | 0 | 12.8 | -0.001 | 0 | ESE | 0.1 | S | 1:30 | 0.4 | ESE | 1:34 | 0 | ESE | 0.1 | 73 | 0 | 91 | 0 | 0.618 | 13.37 | -0.6 | 0 | 0.25578 | ND
1602 | 2023-05-12 | 1:50 | 11.3 | 12.8 | 0 | 12.9 | -0.001 | 0.1 | ESE | 0.1 | ESE | 1:50 | 0.9 | E | 1:49 | 0.2 | E | 0.2 | 71.7 | 1 | 60 | 0 | 0.618 | 13.41 | -0.6 | 0 | 0.25578 | ND
1603 | 2023-05-12 | 2:00 | 11.1 | 12.8 | 0 | 12.5 | -0.001 | 0 | E | 0.1 | E | 1:57 | 0.4 | E | 1:50 | 0.1 | E | 0.1 | 75.4 | 0 | 86 | 0 | 0.617 | 13.39 | -0.6 | 0 | 0.2552 | ND |  | 0 | 0.25501 | 12.2167 | #DIV/0! | 77.9333 | 0 | 0 | 635 | 0 | 0.41667 | 0.9 | SE | 2:45 | 1.5 | ENE | 2:15
1604 | 2023-05-12 | 2:10 | 10.9 | 12.7 | 0 | 13.4 | 0 | 0.4 | ESE | 0.4 | ESE | 2:10 | 1.1 | E | 2:10 | 0.9 | E | 0.3 | 66.8 | 0 | 117 | 0 | 0.617 | 13.4 | 0 | 0 | 0.2552 | ND
1605 | 2023-05-12 | 2:20 | 10.8 | 12.8 | 0 | 11.9 | 0 | 0.7 | NE | 0.8 | ENE | 2:18 | 1.5 | ENE | 2:15 | 0 | WNW | 0.3 | 78.5 | 0 | 101 | 0 | 0.617 | 13.4 | 0 | 0 | 0.2552 | ND
1606 | 2023-05-12 | 2:30 | 10.8 | 12.7 | 0 | 11.5 | -0.002 | 0.3 | WNW | 0.7 | NE | 2:20 | 1.1 | WNW | 2:25 | 0 | SE | 0.4 | 85.8 | 0 | 64 | 0 | 0.617 | 13.45 | -1.2 | 0 | 0.2552 | ND
1607 | 2023-05-12 | 2:40 | 10.7 | 12.7 | 0 | 12.4 | 0 | 0.5 | SE | 0.5 | SE | 2:40 | 1.2 | ESE | 2:39 | 1 | ESE | 0.3 | 79.5 | 1 | 147 | 0 | 0.616 | 13.47 | 0 | 0 | 0.25463 | ND
1608 | 2023-05-12 | 2:50 | 10.6 | 12.7 | 0 | 11.6 | 0 | 0.6 | E | 0.9 | SE | 2:45 | 1.3 | ESE | 2:41 | 0.5 | ENE | 0.4 | 81.6 | 0 | 120 | 0 | 0.616 | 13.45 | 0 | 0 | 0.25463 | ND
1609 | 2023-05-12 | 3:00 | 10.5 | 12.8 | 0 | 12.2 | -0.001 | 0.3 | ENE | 0.6 | E | 2:50 | 0.8 | ENE | 2:58 | 0.5 | E | 0.2 | 76.7 | 0 | 130 | 0 | 0.616 | 13.45 | -0.6 | 0 | 0.25463 | ND |  | 0 | 0.25414 | 12.2333 | #DIV/0! | 75.3333 | 0.001 | 0 | 808 | 0 | 0.31667 | 0.9 | SE | 3:28 | 1.4 | ESE | 3:26
1610 | 2023-05-12 | 3:10 | 10.4 | 12.7 | 0 | 12.4 | 0 | 0.1 | E | 0.3 | ENE | 3:02 | 0.6 | E | 3:00 | 0 | E | 0.2 | 74.4 | 0 | 136 | 0 | 0.615 | 13.46 | 0 | 0 | 0.25405 | ND
1611 | 2023-05-12 | 3:20 | 10.4 | 12.7 | 0 | 12.3 | -0.001 | 0.1 | ESE | 0.1 | ESE | 3:20 | 1 | SSE | 3:20 | 0.8 | SSE | 0.3 | 73.1 | 0 | 126 | 0 | 0.615 | 13.48 | -0.6 | 0 | 0.25405 | ND
1612 | 2023-05-12 | 3:30 | 10.3 | 12.8 | 0 | 12.8 | 0.001 | 0.8 | SE | 0.9 | SE | 3:28 | 1.4 | ESE | 3:26 | 0.2 | ESE | 0.4 | 71.8 | 0 | 144 | 0 | 0.615 | 13.49 | 0.6 | 0 | 0.25405 | ND
1613 | 2023-05-12 | 3:40 | 10.2 | 12.7 | 0 | 11.6 | -0.001 | 0.1 | E | 0.8 | SE | 3:30 | 0.6 | NNE | 3:40 | 0.4 | NE | 0.1 | 79.9 | 1 | 123 | 0 | 0.615 | 13.53 | -0.6 | 0 | 0.25405 | ND
1614 | 2023-05-12 | 3:50 | 10.2 | 12.7 | 0 | 12.1 | -0.001 | 0.5 | ENE | 0.5 | ENE | 3:50 | 1 | ENE | 3:48 | 0.4 | NE | 0.2 | 76.1 | 0 | 149 | 0 | 0.615 | 13.54 | -0.6 | 0 | 0.25405 | ND
1615 | 2023-05-12 | 4:00 | 10.1 | 12.7 | 0 | 13 | 0.001 | 0.7 | ENE | 0.7 | ENE | 4:00 | 1.3 | ENE | 4:00 | 1.2 | E | 0.3 | 69.9 | 0 | 142 | 0 | 0.614 | 13.53 | 0.6 | 0 | 0.25347 | ND |  | 0 | 0.25328 | 12.2167 | #DIV/0! | 74.5333 | 0.001 | 0 | 1348 | 0.16667 | 0.4 | 0.9 | ENE | 4:04 | 1.4 | E | 4:16
1616 | 2023-05-12 | 4:10 | 10.2 | 12.7 | 0 | 12.4 | 0 | 0.8 | ENE | 0.9 | ENE | 4:04 | 1.3 | ENE | 4:03 | 0.5 | E | 0.2 | 72.8 | 2 | 142 | 0 | 0.614 | 13.56 | 0 | 0 | 0.25347 | ND
1617 | 2023-05-12 | 4:20 | 10.3 | 12.7 | 0 | 13.2 | 0 | 0.7 | ENE | 0.8 | ENE | 4:10 | 1.4 | E | 4:16 | 0.8 | E | 0.3 | 67.4 | 0 | 142 | 0 | 0.614 | 13.56 | 0 | 0 | 0.25347 | ND
1618 | 2023-05-12 | 4:30 | 10.3 | 12.7 | 0 | 11.6 | -0.002 | 0.1 | ENE | 0.7 | ENE | 4:20 | 0.8 | E | 4:20 | 0 | ESE | 0.2 | 79.3 | 0 | 128 | 0 | 0.614 | 13.57 | -1.2 | 0 | 0.25347 | ND
1619 | 2023-05-12 | 4:40 | 10.3 | 12.7 | 0 | 12.1 | -0.001 | 0 | ESE | 0.1 | ENE | 4:30 | 0.4 | ESE | 4:37 | 0 | ESE | 0.1 | 73.8 | 0 | 200 | 0 | 0.613 | 13.58 | -0.6 | 0 | 0.2529 | ND
1620 | 2023-05-12 | 4:50 | 10.1 | 12.7 | 0 | 11 | -0.001 | 0.1 | E | 0.1 | E | 4:47 | 0.5 | E | 4:50 | 0.5 | E | 0.1 | 84 | 2 | 594 | 1 | 0.613 | 13.6 | -0.6 | 0 | 0.2529 | ND
1621 | 2023-05-12 | 5:00 | 10 | 12.7 | 0 | 10.8 | 0 | 0.3 | ENE | 0.3 | E | 4:56 | 0.9 | ENE | 4:54 | 0 | N | 0.3 | 84.9 | 10 | 2954 | 5 | 0.613 | 13.6 | 0 | 0 | 0.2529 | ND |  | 0 | 0.25251 | 11.2667 | #DIV/0! | 83.65 | 0.058 | 0 | 156422 | 43.6667 | 0.38333 | 0.7 | SSE | 5:15 | 1.6 | NNE | 5:25
1622 | 2023-05-12 | 5:10 | 9.8 | 12.7 | 0 | 10.6 | 0.003 | 0.4 | N | 0.4 | N | 5:10 | 1.4 | SSE | 5:10 | 1.1 | SSE | 0.4 | 90 | 22 | 8769 | 15 | 0.613 | 13.64 | 1.8 | 0 | 0.2529 | ND
1623 | 2023-05-12 | 5:20 | 9.6 | 12.7 | 0 | 11.6 | 0.008 | 0.4 | ESE | 0.7 | SSE | 5:15 | 1.3 | SSE | 5:10 | 0 | ESE | 0.3 | 83.1 | 39 | 18372 | 31 | 0.612 | 13.64 | 4.8 | 0 | 0.25232 | ND
1624 | 2023-05-12 | 5:30 | 9.7 | 12.8 | 0 | 10.9 | 0.011 | 0.6 | NE | 0.6 | NE | 5:30 | 1.6 | NNE | 5:25 | 0.3 | NE | 0.6 | 85.8 | 62 | 29931 | 50 | 0.612 | 13.65 | 6.6 | 0 | 0.25232 | ND
1625 | 2023-05-12 | 5:40 | 9.5 | 12.8 | 0 | 11.6 | 0.016 | 0.1 | NE | 0.6 | NE | 5:31 | 0.8 | E | 5:40 | 0.6 | E | 0.2 | 79.7 | 81 | 42355 | 71 | 0.612 | 13.67 | 9.6 | 0 | 0.25232 | ND
1626 | 2023-05-12 | 5:50 | 9.7 | 12.8 | 0 | 12.1 | 0.02 | 0.5 | ESE | 0.5 | ESE | 5:50 | 1.2 | E | 5:49 | 1.1 | ESE | 0.3 | 78.4 | 99 | 54041 | 90 | 0.612 | 13.68 | 12 | 0 | 0.25232 | ND
1627 | 2023-05-12 | 6:00 | 9.9 | 12.9 | 0 | 11.6 | 0.022 | 0.3 | W | 0.5 | ESE | 5:52 | 1.1 | E | 5:52 | 0 | W | 0.4 | 85 | 117 | 64731 | 108 | 0.612 | 13.7 | 13.2 | 0 | 0.25232 | ND |  | 0 | 0.25184 | 13.3333 | #DIV/0! | 80.1667 | 0.493 | 0 | 1032392 | 286.6667 | 0.21667 | 0.5 | ESE | 5:52 | 1.5 | E | 6:08
1628 | 2023-05-12 | 6:10 | 10 | 13 | 0 | 12.9 | 0.025 | 0.4 | SW | 0.4 | SW | 6:10 | 1.5 | E | 6:08 | 0.2 | W | 0.4 | 78 | 132 | 74684 | 124 | 0.611 | 13.72 | 15 | 0 | 0.25174 | ND
1629 | 2023-05-12 | 6:20 | 10.3 | 13.1 | 0 | 12.3 | 0.031 | 0.2 | W | 0.5 | WSW | 6:13 | 0.9 | WNW | 6:11 | 0 | WSW | 0.3 | 83.4 | 204 | 85211 | 142 | 0.611 | 13.74 | 18.6 | 0 | 0.25174 | ND
1630 | 2023-05-12 | 6:30 | 10.5 | 13.3 | 0 | 13.6 | 0.119 | 0.1 | SSW | 0.2 | W | 6:20 | 0.7 | SSE | 6:26 | 0 | SSE | 0.2 | 80 | 410 | 223071 | 372 | 0.611 | 13.76 | 71.4 | 0 | 0.25174 | ND
1631 | 2023-05-12 | 6:40 | 11.2 | 13.5 | 0 | 14.4 | 0.138 | 0.1 | NW | 0.2 | SSW | 6:33 | 0.7 | NW | 6:32 | 0 | NNW | 0.2 | 78.1 | 487 | 268356 | 447 | 0.611 | 13.8 | 82.8 | 0 | 0.25174 | ND
1632 | 2023-05-12 | 6:50 | 12.2 | 13.6 | 0 | 15.2 | 0.158 | 0.2 | NNW | 0.2 | NNW | 6:50 | 0.7 | NNW | 6:50 | 0.6 | NNW | 0.2 | 76.5 | 569 | 316339 | 527 | 0.611 | 13.83 | 94.8 | 0 | 0.25174 | ND
1633 | 2023-05-12 | 7:00 | 13.5 | 13.7 | 0 | 15 | 0.177 | 0.1 | NW | 0.2 | NNW | 6:51 | 0.9 | NNW | 6:50 | 0 | SSW | 0.2 | 71 | 654 | 367091 | 612 | 0.61 | 13.87 | 106.2 | 0 | 0.25117 | ND |  | 0 | 0.25098 | 16.5667 | #DIV/0! | 66.6667 | 1.327 | 0.66667 | 2832777 | 786.8333 | 0.2 | 0.7 | WSW | 7:48 | 1.4 | WSW | 7:41
1634 | 2023-05-12 | 7:10 | 15 | 13.9 | 0 | 15.9 | 0.198 | 0 | SW | 0.1 | NW | 7:00 | 0.5 | W | 7:07 | 0 | W | 0.1 | 69.6 | 745 | 419017 | 698 | 0.61 | 13.91 | 118.8 | 0 | 0.25117 | ND
1635 | 2023-05-12 | 7:20 | 16.4 | 14.3 | 0 | 16.2 | 0.219 | 0.2 | W | 0.2 | W | 7:20 | 0.9 | W | 7:13 | 0 | SE | 0.2 | 68.2 | 728 | 465576 | 776 | 0.61 | 13.94 | 131.4 | 10 | 0.25117 | ND
1636 | 2023-05-12 | 7:30 | 17.7 | 14.4 | 0 | 17 | 0.207 | 0.2 | SSE | 0.2 | SE | 7:26 | 0.8 | SSE | 7:24 | 0 | SW | 0.2 | 62.8 | 876 | 448876 | 748 | 0.61 | 13.93 | 124.2 | 10 | 0.25117 | ND
1637 | 2023-05-12 | 7:40 | 18.9 | 14.3 | 0 | 17.4 | 0.254 | 0.1 | SSW | 0.2 | S | 7:31 | 1 | WSW | 7:40 | 1 | WSW | 0.2 | 64.1 | 943 | 545790 | 910 | 0.609 | 13.95 | 152.4 | 10 | 0.2506 | ND
1638 | 2023-05-12 | 7:50 | 20 | 14.3 | 0 | 17.9 | 0.272 | 0.6 | WSW | 0.7 | WSW | 7:48 | 1.4 | WSW | 7:41 | 0.4 | WSW | 0.4 | 64.3 | 1012 | 586427 | 977 | 0.609 | 13.91 | 163.2 | 10 | 0.2506 | ND
1639 | 2023-05-12 | 8:00 | 21 | 14.3 | 0 | 18 | 0.292 | 0.4 | WNW | 0.6 | WSW | 7:50 | 1.2 | W | 7:52 | 0.6 | SW | 0.3 | 60.9 | 1085 | 629000 | 1048 | 0.609 | 13.93 | 175.2 | 10 | 0.2506 | ND |  | 0 | 0.25012 | 19.1667 | #DIV/0! | 57.1167 | 2.014 | 1 | 4355466 | 1209.8333 | 0.88333 | 1.9 | WSW | 8:47 | 2.9 | WSW | 8:43
1640 | 2023-05-12 | 8:10 | 21.9 | 14.2 | 0 | 18.9 | 0.313 | 0.3 | SSW | 0.5 | WNW | 8:01 | 1.1 | WSW | 8:01 | 0 | SW | 0.3 | 58.1 | 1156 | 671758 | 1120 | 0.608 | 13.92 | 187.8 | 10 | 0.25002 | ND
1641 | 2023-05-12 | 8:20 | 22.8 | 14.2 | 0 | 19.6 | 0.329 | 0.9 | NW | 0.9 | NW | 8:20 | 1.8 | NW | 8:14 | 0.3 | NW | 0.5 | 54.1 | 1224 | 714092 | 1190 | 0.608 | 13.91 | 197.4 | 10 | 0.25002 | ND
1642 | 2023-05-12 | 8:30 | 23.5 | 14.2 | 0 | 20.2 | 0.349 | 0.3 | NW | 0.9 | NW | 8:21 | 1.5 | NW | 8:29 | 0.4 | WNW | 0.4 | 51.2 | 1285 | 751882 | 1253 | 0.608 | 13.92 | 209.4 | 10 | 0.25002 | ND
1643 | 2023-05-12 | 8:40 | 24.1 | 14.2 | 0 | 19.2 | 0.362 | 1.6 | WSW | 1.6 | WSW | 8:40 | 2.7 | WSW | 8:34 | 2.2 | WSW | 0.5 | 57.4 | 1368 | 791874 | 1320 | 0.608 | 13.87 | 217.2 | 10 | 0.25002 | ND
1644 | 2023-05-12 | 8:50 | 24.7 | 14.1 | 0 | 19.1 | 0.369 | 1.8 | WSW | 1.9 | WSW | 8:47 | 2.9 | WSW | 8:43 | 1.7 | SW | 0.4 | 61 | 1324 | 796860 | 1328 | 0.608 | 13.88 | 221.4 | 10 | 0.25002 | ND
1645 | 2023-05-12 | 9:00 | 25 | 14.1 | 0 | 19.5 | 0.381 | 1.3 | WSW | 1.8 | WSW | 8:50 | 2.5 | WSW | 8:59 | 1.7 | WSW | 0.5 | 56.5 | 1464 | 813350 | 1356 | 0.607 | 13.87 | 228.6 | 10 | 0.24945 | ND |  | 0 | 0.24917 | 20.6 | #DIV/0! | 54.4167 | 2.525 | 1 | 5418302 | 1505.1667 | 1.4333 | 2.3 | SW | 9:50 | 3.7 | WSW | 9:45
1646 | 2023-05-12 | 9:10 | 25.3 | 14.1 | 0 | 20.1 | 0.386 | 1 | SW | 1.3 | WSW | 9:01 | 2.1 | W | 9:09 | 1.9 | W | 0.5 | 60.6 | 1400 | 827688 | 1379 | 0.607 | 13.87 | 231.6 | 10 | 0.24945 | ND
1647 | 2023-05-12 | 9:20 | 25.7 | 14.1 | 0 | 20.7 | 0.418 | 1.2 | SW | 1.3 | SW | 9:16 | 2.5 | W | 9:11 | 1.4 | WSW | 0.6 | 53.6 | 1586 | 894946 | 1492 | 0.607 | 13.87 | 250.8 | 10 | 0.24945 | ND
1648 | 2023-05-12 | 9:30 | 26.1 | 14 | 0 | 20.8 | 0.43 | 1.2 | SW | 1.2 | SW | 9:20 | 2.7 | S | 9:29 | 1.8 | S | 0.6 | 55.5 | 1462 | 925769 | 1543 | 0.606 | 13.84 | 258 | 10 | 0.24888 | ND
1649 | 2023-05-12 | 9:40 | 26.6 | 14 | 0 | 21.4 | 0.442 | 1.6 | SSW | 1.6 | SSW | 9:38 | 3 | SW | 9:37 | 1.9 | SSW | 0.5 | 50.7 | 1659 | 948913 | 1582 | 0.606 | 13.85 | 265.2 | 10 | 0.24888 | ND
1650 | 2023-05-12 | 9:50 | 27 | 14 | 0 | 21.1 | 0.468 | 2.3 | SW | 2.3 | SW | 9:50 | 3.7 | WSW | 9:45 | 2.1 | WSW | 0.6 | 49.6 | 1686 | 1007636 | 1679 | 0.606 | 13.84 | 280.8 | 10 | 0.24888 | ND
1651 | 2023-05-12 | 10:00 | 27.3 | 14 | 0 | 22.3 | 0.466 | 0.7 | NNW | 2.3 | SW | 9:50 | 2.5 | WSW | 9:50 | 1.3 | NNW | 0.6 | 45.9 | 1725 | 988964 | 1648 | 0.605 | 13.81 | 279.6 | 10 | 0.24831 | ND |  | 0 | 0.24803 | 22.6333 | #DIV/0! | 43.5333 | 2.961 | 1 | 6318627 | 1755.3333 | 1.6 | 2.3 | SW | 9:50 | 4.2 | NW | 10:13
1652 | 2023-05-12 | 10:10 | 27.7 | 13.6 | 0 | 22.1 | 0.457 | 1.3 | NW | 1.3 | NW | 10:10 | 2.9 | W | 10:09 | 1.9 | W | 0.7 | 42.1 | 1771 | 1048566 | 1748 | 0.605 | 13.74 | 274.2 | 10 | 0.24831 | ND
1653 | 2023-05-12 | 10:20 | 28 | 13.5 | 0 | 22.5 | 0.504 | 1.9 | WNW | 2 | WNW | 10:18 | 4.2 | NW | 10:13 | 1.8 | NNW | 0.7 | 44.4 | 1818 | 1076933 | 1795 | 0.605 | 13.73 | 302.4 | 10 | 0.24831 | ND
1654 | 2023-05-12 | 10:30 | 28.2 | 13.6 | 0 | 22.8 | 0.516 | 2 | NW | 2 | NW | 10:30 | 3.5 | NNW | 10:23 | 1.2 | NNW | 0.7 | 43.8 | 1860 | 1029365 | 1716 | 0.604 | 13.71 | 309.6 | 10 | 0.24774 | ND
1655 | 2023-05-12 | 10:40 | 28.4 | 13.6 | 0 | 22.8 | 0.514 | 1.9 | NW | 2.3 | NW | 10:33 | 3.7 | NW | 10:30 | 1.9 | NNW | 0.6 | 43.5 | 1759 | 1085176 | 1809 | 0.604 | 13.7 | 308.4 | 10 | 0.24774 | ND
1656 | 2023-05-12 | 10:50 | 28.5 | 13.5 | 0 | 23.3 | 0.504 | 1.8 | NW | 2 | NW | 10:48 | 4.2 | NW | 10:46 | 2.5 | WNW | 0.8 | 41.5 | 1867 | 1089623 | 1816 | 0.604 | 13.69 | 302.4 | 10 | 0.24774 | ND
1657 | 2023-05-12 | 11:00 | 28.6 | 13.5 | 0 | 23.4 | 0.53 | 2.1 | WNW | 2.1 | WNW | 11:00 | 4.1 | WNW | 10:57 | 2 | NW | 0.8 | 42.6 | 1841 | 1090394 | 1817 | 0.604 | 13.67 | 318 | 10 | 0.24774 | ND |  | 0 | 0.24727 | 23.7667 | #DIV/0! | 37.1 | 3.318 | 1 | 6959529 | 1933.3333 | 2.2 | 2.6 | NW | 11:43 | 4.6 | NW | 11:37
1658 | 2023-05-12 | 11:10 | 28.6 | 13.5 | 0 | 23.5 | 0.551 | 2.4 | NNW | 2.4 | NW | 11:04 | 4.5 | NNW | 11:08 | 3 | NNW | 0.7 | 37.6 | 1946 | 1163917 | 1940 | 0.604 | 13.67 | 330.6 | 10 | 0.24774 | ND
1659 | 2023-05-12 | 11:20 | 28.7 | 13.5 | 0 | 23.7 | 0.561 | 2.3 | NNW | 2.5 | NNW | 11:11 | 3.9 | NNE | 11:16 | 2.4 | WNW | 0.6 | 38.2 | 1991 | 1178346 | 1964 | 0.603 | 13.62 | 336.6 | 10 | 0.24717 | ND
1660 | 2023-05-12 | 11:30 | 28.7 | 13.5 | 0 | 23.8 | 0.539 | 2.1 | NNW | 2.3 | NNW | 11:24 | 4 | NW | 11:30 | 4 | NW | 0.7 | 38.1 | 1936 | 1138119 | 1897 | 0.603 | 13.62 | 323.4 | 10 | 0.24717 | ND
1661 | 2023-05-12 | 11:40 | 28.7 | 13.5 | 0 | 23.8 | 0.565 | 2.5 | NW | 2.5 | NW | 11:40 | 4.6 | NW | 11:37 | 2.1 | WNW | 0.8 | 33.6 | 2020 | 1189617 | 1983 | 0.603 | 13.61 | 339 | 10 | 0.24717 | ND
1662 | 2023-05-12 | 11:50 | 28.7 | 13.5 | 0 | 24.4 | 0.572 | 1.8 | NNW | 2.6 | NW | 11:43 | 3.9 | NW | 11:41 | 1.8 | N | 0.8 | 32.5 | 2026 | 1199136 | 1999 | 0.602 | 13.58 | 343.2 | 10 | 0.2466 | ND
1663 | 2023-05-12 | 12:00 | 28.8 | 13.5 | 0 | 24.2 | 0.534 | 1.9 | NNW | 1.9 | NNW | 12:00 | 3.4 | NNW | 12:00 | 2.9 | NNW | 0.5 | 34.5 | 1810 | 1137751 | 1896 | 0.602 | 13.56 | 320.4 | 10 | 0.2466 | ND |  | 0 | 0.24632 | 24.1833 | #DIV/0! | 30.8 | 2.944 | 1 | 6286090 | 1746.1667 | 2.1333 | 2.6 | NW | 12:24 | 4.4 | NNW | 12:24
1664 | 2023-05-12 | 12:10 | 28.9 | 13.5 | 0 | 23.9 | 0.43 | 2.1 | NNW | 2.2 | NNW | 12:09 | 3.8 | N | 12:04 | 2.4 | WNW | 0.7 | 34.6 | 1675 | 928656 | 1548 | 0.602 | 13.52 | 258 | 10 | 0.2466 | ND
1665 | 2023-05-12 | 12:20 | 28.8 | 13.5 | 0 | 23.9 | 0.533 | 2.3 | NW | 2.3 | NW | 12:20 | 3.9 | NW | 12:17 | 1.5 | W | 0.7 | 29.6 | 1910 | 1126259 | 1877 | 0.602 | 13.52 | 319.8 | 10 | 0.2466 | ND
1666 | 2023-05-12 | 12:30 | 28.8 | 13.5 | 0 | 24.4 | 0.514 | 2.3 | NW | 2.6 | NW | 12:24 | 4.4 | NNW | 12:24 | 2.4 | NW | 0.7 | 30 | 1821 | 1090472 | 1817 | 0.601 | 13.5 | 308.4 | 10 | 0.24604 | ND
1667 | 2023-05-12 | 12:40 | 28.8 | 13.5 | 0 | 24.2 | 0.471 | 2 | WNW | 2.4 | NW | 12:30 | 3.4 | WNW | 12:37 | 2.9 | NW | 0.6 | 27.6 | 1698 | 1012531 | 1688 | 0.601 | 13.51 | 282.6 | 10 | 0.24604 | ND
1668 | 2023-05-12 | 12:50 | 28.8 | 13.5 | 0 | 24.5 | 0.462 | 2.2 | NW | 2.3 | NW | 12:47 | 3.6 | NW | 12:50 | 3.2 | WNW | 0.5 | 28.5 | 1591 | 990421 | 1651 | 0.601 | 13.52 | 277.2 | 10 | 0.24604 | ND
1669 | 2023-05-12 | 13:00 | 28.8 | 13.5 | 0 | 23.8 | 0.459 | 2.6 | WNW | 2.7 | WNW | 13:00 | 4.4 | WNW | 12:54 | 1.8 | NW | 0.7 | 29.6 | 1695 | 985456 | 1642 | 0.6 | 13.49 | 275.4 | 10 | 0.24547 | ND |  | 0 | 0.24528 | 23.9333 | #DIV/0! | 27.95 | 2.606 | 1 | 5623981 | 1562 | 2.4333 | 2.9 | WNW | 13:30 | 4.5 | W | 13:23
1670 | 2023-05-12 | 13:10 | 28.7 | 13.6 | 0 | 24.3 | 0.459 | 2.2 | NW | 2.7 | WNW | 13:02 | 3.5 | NW | 13:02 | 2.2 | NNW | 0.5 | 27.9 | 1591 | 980977 | 1635 | 0.6 | 13.46 | 275.4 | 10 | 0.24547 | ND
1671 | 2023-05-12 | 13:20 | 28.7 | 13.6 | 0 | 24.1 | 0.402 | 2.3 | NW | 2.3 | NW | 13:20 | 3.8 | NW | 13:14 | 2.8 | NW | 0.7 | 28.3 | 1422 | 875721 | 1460 | 0.6 | 13.43 | 241.2 | 10 | 0.24547 | ND
1672 | 2023-05-12 | 13:30 | 28.7 | 13.6 | 0 | 23.8 | 0.378 | 2.9 | WNW | 2.9 | WNW | 13:30 | 4.5 | W | 13:23 | 2.7 | WNW | 0.6 | 27.8 | 1640 | 826462 | 1377 | 0.6 | 13.4 | 226.8 | 10 | 0.24547 | ND
1673 | 2023-05-12 | 13:40 | 28.6 | 13.6 | 0 | 23.5 | 0.448 | 2.3 | WNW | 2.9 | WNW | 13:30 | 3.5 | WNW | 13:38 | 2.6 | WNW | 0.5 | 27.4 | 1586 | 961485 | 1602 | 0.599 | 13.4 | 268.8 | 10 | 0.2449 | ND
1674 | 2023-05-12 | 13:50 | 28.5 | 13.6 | 0 | 24.1 | 0.46 | 2.3 | NW | 2.4 | WNW | 13:47 | 3.6 | NW | 13:45 | 1.9 | NW | 0.6 | 26.7 | 1657 | 993880 | 1656 | 0.599 | 13.37 | 276 | 10 | 0.2449 | ND
1675 | 2023-05-12 | 14:00 | 28.6 | 13.6 | 0 | 23.8 | 0.459 | 2.5 | WNW | 2.6 | WNW | 13:58 | 3.9 | W | 13:55 | 1.6 | NW | 0.6 | 26 | 1545 | 994903 | 1658 | 0.599 | 13.35 | 275.4 | 10 | 0.2449 | ND |  | 0 | 0.24443 | 23.6 | #DIV/0! | 30.6167 | 2.468 | 1 | 5397358 | 1499.3333 | 2 | 2.6 | WNW | 13:58 | 4 | NW | 14:01
1676 | 2023-05-12 | 14:10 | 28.7 | 13.6 | 0 | 23.8 | 0.417 | 2.3 | WNW | 2.5 | WNW | 14:00 | 4 | NW | 14:01 | 2.7 | WNW | 0.6 | 27.9 | 1522 | 901512 | 1503 | 0.598 | 13.33 | 250.2 | 10 | 0.24434 | ND
1677 | 2023-05-12 | 14:20 | 28.8 | 13.7 | 0 | 23.3 | 0.424 | 2.1 | W | 2.4 | WNW | 14:11 | 4 | W | 14:15 | 1.5 | W | 0.7 | 31 | 1591 | 943701 | 1573 | 0.598 | 13.32 | 254.4 | 10 | 0.24434 | ND
1678 | 2023-05-12 | 14:30 | 28.9 | 13.6 | 0 | 23.8 | 0.437 | 1.9 | W | 2.2 | W | 14:24 | 3.5 | W | 14:22 | 1.5 | SW | 0.6 | 33.1 | 1549 | 946594 | 1578 | 0.598 | 13.3 | 262.2 | 10 | 0.24434 | ND
1679 | 2023-05-12 | 14:40 | 29 | 13.7 | 0 | 23.7 | 0.397 | 1.7 | WSW | 1.9 | W | 14:30 | 3.1 | W | 14:31 | 2.8 | W | 0.7 | 33.5 | 1297 | 869951 | 1450 | 0.598 | 13.25 | 238.2 | 10 | 0.24434 | ND
1680 | 2023-05-12 | 14:50 | 29.2 | 13.7 | 0 | 23.2 | 0.334 | 1.5 | SSW | 1.8 | WSW | 14:41 | 3.2 | W | 14:40 | 0.8 | SSW | 0.5 | 32.2 | 1247 | 740697 | 1234 | 0.598 | 13.25 | 200.4 | 10 | 0.24434 | ND
1681 | 2023-05-12 | 15:00 | 29.3 | 13.7 | 0 | 23.4 | 0.337 | 1 | SSW | 1.5 | SSW | 14:50 | 2.8 | WSW | 14:55 | 1.3 | WSW | 0.7 | 31.4 | 1267 | 745164 | 1242 | 0.597 | 13.22 | 202.2 | 10 | 0.24377 | ND |  | 0 | 0.24359 | 23.1833 | #DIV/0! | 31.25 | 1.566 | 0.66667 | 3513328 | 976 | 1.5167 | 2 | WSW | 15:17 | 3.3 | WSW | 15:15
1682 | 2023-05-12 | 15:10 | 29.4 | 13.7 | 0 | 23.5 | 0.351 | 1.7 | W | 1.7 | W | 15:10 | 2.6 | WNW | 15:06 | 2 | WNW | 0.6 | 30 | 1290 | 750229 | 1250 | 0.597 | 13.21 | 210.6 | 10 | 0.24377 | ND
1683 | 2023-05-12 | 15:20 | 29.6 | 13.7 | 0 | 23.1 | 0.283 | 1.7 | WSW | 2 | WSW | 15:17 | 3.3 | WSW | 15:15 | 0 | S | 0.9 | 27.9 | 1059 | 636997 | 1062 | 0.597 | 13.21 | 169.8 | 10 | 0.24377 | ND
1684 | 2023-05-12 | 15:30 | 29.5 | 13.7 | 0 | 23.4 | 0.24 | 1.4 | W | 1.7 | WSW | 15:20 | 2.9 | WSW | 15:24 | 1.4 | W | 0.6 | 33 | 707 | 544692 | 908 | 0.597 | 13.18 | 144 | 10 | 0.24377 | ND
1685 | 2023-05-12 | 15:40 | 29.5 | 13.7 | 0 | 23 | 0.19 | 1.5 | WSW | 1.5 | W | 15:33 | 2.8 | WSW | 15:32 | 2.1 | WSW | 0.4 | 31.9 | 696 | 446719 | 745 | 0.596 | 13.16 | 114 | 0 | 0.24321 | ND
1686 | 2023-05-12 | 15:50 | 29.2 | 13.7 | 0 | 22.7 | 0.165 | 1.8 | W | 1.8 | W | 15:50 | 3.2 | WSW | 15:42 | 2.4 | W | 0.6 | 33.3 | 686 | 389527 | 649 | 0.596 | 13.12 | 99 | 0 | 0.24321 | ND
1687 | 2023-05-12 | 16:00 | 28.9 | 13.7 | 0 | 22.8 | 0.165 | 1.9 | WSW | 2 | WSW | 15:58 | 2.9 | W | 16:00 | 1.5 | W | 0.4 | 32.2 | 570 | 382067 | 637 | 0.596 | 13.11 | 99 | 0 | 0.24321 | ND |  | 0 | 0.24284 | 22.6167 | #DIV/0! | 33.5 | 1.077 | 0.33333 | 2425921 | 673.8333 | 1.55 | 2 | WSW | 15:58 | 3 | WSW | 16:26
1688 | 2023-05-12 | 16:10 | 28.5 | 13.7 | 0 | 22.6 | 0.143 | 1.8 | W | 1.9 | WSW | 16:05 | 2.6 | W | 16:09 | 2 | WNW | 0.4 | 31.2 | 665 | 334947 | 558 | 0.596 | 13.1 | 85.8 | 0 | 0.24321 | ND
1689 | 2023-05-12 | 16:20 | 28.1 | 13.7 | 0 | 22.7 | 0.237 | 1.6 | WSW | 1.8 | W | 16:11 | 2.9 | SW | 16:20 | 2.7 | SW | 0.5 | 34.4 | 948 | 521095 | 868 | 0.595 | 13.1 | 142.2 | 10 | 0.24265 | ND
1690 | 2023-05-12 | 16:30 | 28.1 | 13.7 | 0 | 22.7 | 0.211 | 1.7 | WSW | 1.8 | WSW | 16:30 | 3 | WSW | 16:26 | 2 | SSW | 0.5 | 34.3 | 772 | 469689 | 783 | 0.595 | 13.08 | 126.6 | 10 | 0.24265 | ND
1691 | 2023-05-12 | 16:40 | 28 | 13.7 | 0 | 22.5 | 0.159 | 1 | SW | 1.7 | WSW | 16:30 | 2.2 | W | 16:34 | 1.1 | SW | 0.4 | 36.2 | 606 | 358901 | 598 | 0.595 | 13.08 | 95.4 | 0 | 0.24265 | ND
1692 | 2023-05-12 | 16:50 | 28 | 13.7 | 0 | 22.4 | 0.162 | 1.3 | WSW | 1.3 | WSW | 16:50 | 2.2 | SW | 16:49 | 1.3 | SSW | 0.4 | 32.7 | 520 | 359222 | 599 | 0.595 | 13.05 | 97.2 | 0 | 0.24265 | ND
1693 | 2023-05-12 | 17:00 | 27.9 | 13.7 | 0 | 22.2 | 0.097 | 1.2 | WSW | 1.4 | WSW | 16:52 | 2.3 | WSW | 17:00 | 1.3 | W | 0.3 | 35.5 | 320 | 229874 | 383 | 0.595 | 13.03 | 58.2 | 0 | 0.24265 | ND |  | 0 | 0.24227 | 21.15 | #DIV/0! | 38.7333 | 0.473 | 0 | 1082863 | 300.8333 | 1.4167 | 1.9 | W | 17:13 | 3.1 | WNW | 17:11
1694 | 2023-05-12 | 17:10 | 27.6 | 13.7 | 0 | 21.8 | 0.08 | 1.7 | W | 1.7 | W | 17:10 | 3 | W | 17:10 | 2.4 | W | 0.5 | 36.7 | 342 | 188354 | 314 | 0.595 | 13 | 48 | 0 | 0.24265 | ND
1695 | 2023-05-12 | 17:20 | 27.1 | 13.7 | 0 | 21.1 | 0.093 | 1.8 | W | 1.9 | W | 17:13 | 3.1 | WNW | 17:11 | 1.3 | WNW | 0.4 | 38.5 | 328 | 208046 | 347 | 0.594 | 13 | 55.8 | 0 | 0.24209 | ND
1696 | 2023-05-12 | 17:30 | 26.5 | 13.7 | 0 | 20.7 | 0.077 | 1.4 | W | 1.8 | W | 17:20 | 2.7 | WNW | 17:22 | 0.8 | WSW | 0.5 | 39.5 | 269 | 175204 | 292 | 0.594 | 12.98 | 46.2 | 0 | 0.24209 | ND
1697 | 2023-05-12 | 17:40 | 25.9 | 13.7 | 0 | 20.7 | 0.07 | 1.1 | W | 1.4 | W | 17:30 | 2 | W | 17:40 | 1.6 | WSW | 0.4 | 40.7 | 229 | 154991 | 258 | 0.594 | 12.96 | 42 | 0 | 0.24209 | ND
1698 | 2023-05-12 | 17:50 | 25.4 | 13.8 | 0 | 20.4 | 0.056 | 1.3 | WNW | 1.3 | W | 17:49 | 1.8 | WNW | 17:48 | 1.3 | NW | 0.2 | 41.5 | 190 | 126394 | 211 | 0.594 | 13 | 33.6 | 0 | 0.24209 | ND
1699 | 2023-05-12 | 18:00 | 24.7 | 13.8 | 0 | 20.5 | 0.044 | 0.6 | W | 1.3 | WNW | 17:50 | 1.4 | NW | 17:50 | 0 | W | 0.4 | 41.5 | 138 | 99813 | 166 | 0.594 | 13 | 26.4 | 0 | 0.24209 | ND |  | 0 | 0.24162 | 19.85 | #DIV/0! | 46.7667 | 0.114 | 0 | 262717 | 72.8333 | 0.81667 | 1.5 | SE | 18:46 | 1.9 | SE | 18:38
1700 | 2023-05-12 | 18:10 | 24.1 | 13.3 | 0 | 20.4 | 0.03 | 0.1 | WSW | 0.6 | W | 18:00 | 0.5 | WSW | 18:04 | 0 | WSW | 0.2 | 42.7 | 93 | 67396 | 112 | 0.593 | 12.89 | 18 | 0 | 0.24152 | ND
1701 | 2023-05-12 | 18:20 | 23.5 | 13.1 | 0 | 20.1 | 0.022 | 0.2 | SW | 0.2 | SW | 18:20 | 1.1 | SSE | 18:20 | 1 | SSE | 0.3 | 47.3 | 69 | 49191 | 82 | 0.593 | 12.88 | 13.2 | 0 | 0.24152 | ND
1702 | 2023-05-12 | 18:30 | 22.9 | 13 | 0 | 19.5 | 0.013 | 1.3 | SE | 1.3 | SE | 18:30 | 1.8 | SE | 18:29 | 1.6 | SE | 0.2 | 49.9 | 33 | 30245 | 50 | 0.593 | 12.9 | 7.8 | 0 | 0.24152 | ND
1703 | 2023-05-12 | 18:40 | 22.3 | 13 | 0 | 19.3 | 0.004 | 1.3 | SE | 1.3 | SE | 18:31 | 1.9 | SE | 18:38 | 1.7 | SE | 0.2 | 50.2 | 12 | 11875 | 20 | 0.593 | 12.89 | 2.4 | 0 | 0.24152 | ND
1704 | 2023-05-12 | 18:50 | 21.7 | 12.9 | 0 | 19.3 | 0.001 | 1.4 | SE | 1.5 | SE | 18:46 | 1.9 | SE | 18:40 | 1.2 | ESE | 0.2 | 49 | 2 | 4197 | 7 | 0.593 | 12.88 | 0.6 | 0 | 0.24152 | ND
1705 | 2023-05-12 | 19:00 | 21.2 | 12.9 | 0 | 19.3 | 0 | 1.4 | ESE | 1.4 | ESE | 18:58 | 1.9 | ESE | 18:52 | 1.1 | ESE | 0.2 | 49.9 | 1 | 1079 | 2 | 0.592 | 12.88 | 0 | 0 | 0.24096 | ND |  | 0 | 0.24096 | 18.85 | #DIV/0! | 53.5 | 0 | 0 | 1653 | 0.33333 | 0.53333 | 1.4 | ESE | 18:58 | 1.9 | ESE | 18:52
1706 | 2023-05-12 | 19:10 | 20.7 | 12.9 | 0 | 19.2 | -0.001 | 1.1 | ESE | 1.4 | ESE | 19:00 | 1.6 | SE | 19:01 | 0.4 | ESE | 0.2 | 49.7 | 0 | 246 | 0 | 0.592 | 12.88 | -0.6 | 0 | 0.24096 | ND
1707 | 2023-05-12 | 19:20 | 20.3 | 12.9 | 0 | 18.9 | -0.001 | 0.3 | NE | 1.1 | ESE | 19:10 | 0.9 | NNE | 19:14 | 0.4 | ENE | 0.2 | 54.4 | 0 | 90 | 0 | 0.592 | 12.9 | -0.6 | 0 | 0.24096 | ND
1708 | 2023-05-12 | 19:30 | 19.9 | 12.9 | 0 | 18.6 | -0.001 | 0.1 | ENE | 0.4 | NE | 19:23 | 0.7 | ENE | 19:21 | 0 | ENE | 0.2 | 55 | 0 | 73 | 0 | 0.592 | 12.89 | -0.6 | 0 | 0.24096 | ND
1709 | 2023-05-12 | 19:40 | 19.6 | 12.9 | 0 | 18.6 | -0.001 | 0.2 | E | 0.2 | E | 19:39 | 0.8 | ESE | 19:34 | 0 | ESE | 0.2 | 54 | 0 | 81 | 0 | 0.592 | 12.91 | -0.6 | 0 | 0.24096 | ND
1710 | 2023-05-12 | 19:50 | 19.3 | 12.9 | 0 | 18.5 | -0.001 | 0.1 | E | 0.3 | E | 19:43 | 0.5 | E | 19:44 | 0 | E | 0.2 | 58 | 0 | 84 | 0 | 0.592 | 12.92 | -0.6 | 0 | 0.24096 | ND
1711 | 2023-05-12 | 20:00 | 18.9 | 12.9 | 0 | 18.3 | -0.001 | 0 | E | 0.1 | E | 19:50 | 0 | E | 19:50 | 0 | ESE | 0 | 57.3 | 1 | 64 | 0 | 0.591 | 12.95 | -0.6 | 0 | 0.2404 | ND |  | 0 | 0.2404 | 18.0667 | #DIV/0! | 60.5833 | 0 | 0 | 448 | 0 | 1.05 | 1.8 | SE | 20:47 | 2.8 | SE | 20:40
1712 | 2023-05-12 | 20:10 | 18.7 | 12.9 | 0 | 17.9 | -0.001 | 0.7 | S | 0.7 | S | 20:10 | 1.1 | SSW | 20:10 | 0.9 | SSW | 0.3 | 60.9 | 0 | 74 | 0 | 0.591 | 12.93 | -0.6 | 0 | 0.2404 | ND
1713 | 2023-05-12 | 20:20 | 18.4 | 12.9 | 0 | 17.9 | -0.001 | 0.9 | S | 0.9 | S | 20:20 | 1.5 | SSW | 20:16 | 0.9 | SE | 0.2 | 64 | 0 | 83 | 0 | 0.591 | 12.92 | -0.6 | 0 | 0.2404 | ND
1714 | 2023-05-12 | 20:30 | 18.2 | 12.9 | 0 | 18.1 | 0 | 1.3 | SSE | 1.3 | SSE | 20:30 | 1.8 | SSE | 20:27 | 1.3 | SSE | 0.3 | 58.3 | 1 | 84 | 0 | 0.591 | 12.93 | 0 | 0 | 0.2404 | ND
1715 | 2023-05-12 | 20:40 | 18 | 12.9 | 0 | 18 | 0 | 1.6 | SE | 1.6 | SE | 20:40 | 2.8 | SE | 20:40 | 2.5 | SE | 0.3 | 61 | 1 | 73 | 0 | 0.591 | 12.95 | 0 | 0 | 0.2404 | ND
1716 | 2023-05-12 | 20:50 | 18 | 12.9 | 0 | 18.2 | 0 | 1.8 | SE | 1.8 | SE | 20:47 | 2.5 | SE | 20:43 | 1.5 | SE | 0.3 | 62 | 0 | 70 | 0 | 0.591 | 12.92 | 0 | 0 | 0.2404 | ND
1717 | 2023-05-12 | 21:00 | 17.9 | 12.9 | 0 | 18.4 | 0 | 1.5 | SE | 1.8 | SE | 20:50 | 2.1 | SE | 20:53 | 1.7 | SSE | 0.2 | 61.9 | 0 | 103 | 0 | 0.59 | 12.95 | 0 | 0 | 0.23984 | ND |  | 0 | 0.23975 | 18.2333 | #DIV/0! | 64.3 | 0 | 0 | 520 | 0 | 0.93333 | 1.8 | SE | 20:50 | 2.1 | SE | 20:53
1718 | 2023-05-12 | 21:10 | 17.9 | 12.9 | 0 | 18.4 | 0 | 1.2 | SE | 1.5 | SE | 21:00 | 1.9 | SSE | 21:06 | 1.1 | SE | 0.2 | 62.2 | 0 | 88 | 0 | 0.59 | 12.92 | 0 | 0 | 0.23984 | ND
1719 | 2023-05-12 | 21:20 | 17.9 | 12.9 | 0 | 18.5 | 0 | 1.4 | ESE | 1.4 | ESE | 21:20 | 2 | SE | 21:18 | 1.2 | ESE | 0.2 | 62.1 | 0 | 82 | 0 | 0.59 | 12.94 | 0 | 0 | 0.23984 | ND
1720 | 2023-05-12 | 21:30 | 17.9 | 12.9 | 0 | 18.3 | 0 | 1.2 | SE | 1.5 | ESE | 21:23 | 1.9 | SE | 21:20 | 0.6 | SSE | 0.3 | 64.1 | 0 | 92 | 0 | 0.59 | 12.95 | 0 | 0 | 0.23984 | ND
1721 | 2023-05-12 | 21:40 | 17.9 | 12.9 | 0 | 18.2 | -0.001 | 0.3 | SSE | 1.2 | SE | 21:30 | 0.8 | S | 21:30 | 0 | SSE | 0.3 | 65.4 | 0 | 72 | 0 | 0.59 | 12.97 | -0.6 | 0 | 0.23984 | ND
1722 | 2023-05-12 | 21:50 | 17.9 | 12.9 | 0 | 17.6 | -0.001 | 0 | W | 0.3 | SSE | 21:40 | 0.4 | WNW | 21:44 | 0 | WNW | 0.1 | 70.1 | 0 | 83 | 0 | 0.589 | 12.96 | -0.6 | 0 | 0.23929 | ND
1723 | 2023-05-12 | 22:00 | 17.8 | 12.9 | 0 | 18.1 | 0 | 0.6 | SE | 0.6 | SE | 22:00 | 1.5 | SSE | 21:59 | 0.7 | SSE | 0.4 | 64.1 | 0 | 82 | 0 | 0.589 | 12.95 | 0 | 0 | 0.23929 | ND |  | 0 | 0.2391 | 17.3667 | #DIV/0! | 72.95 | 0 | 0 | 414 | 0 | 0.26667 | 0.7 | SE | 22:01 | 1.5 | SSE | 21:59
1724 | 2023-05-12 | 22:10 | 17.7 | 12.9 | 0 | 17.2 | -0.001 | 0.2 | SSW | 0.7 | SE | 22:01 | 0.9 | SSE | 22:00 | 0 | SW | 0.2 | 76 | 0 | 55 | 0 | 0.589 | 12.99 | -0.6 | 0 | 0.23929 | ND
1725 | 2023-05-12 | 22:20 | 17.5 | 12.9 | 0 | 17.4 | -0.001 | 0.2 | SSE | 0.2 | S | 22:15 | 0.6 | SSE | 22:11 | 0 | SSE | 0.2 | 73.8 | 0 | 72 | 0 | 0.589 | 13 | -0.6 | 0 | 0.23929 | ND
1726 | 2023-05-12 | 22:30 | 17.3 | 12.9 | 0 | 17.5 | -0.001 | 0.2 | SE | 0.2 | SE | 22:30 | 1 | SE | 22:30 | 1 | SE | 0.3 | 69.4 | 0 | 77 | 0 | 0.589 | 13.01 | -0.6 | 0 | 0.23929 | ND
1727 | 2023-05-12 | 22:40 | 17.2 | 12.9 | 0 | 17.1 | 0 | 0.3 | SSE | 0.5 | SE | 22:35 | 1.3 | ESE | 22:32 | 0 | SSE | 0.4 | 78.6 | 0 | 69 | 0 | 0.588 | 13.02 | 0 | 0 | 0.23873 | ND
1728 | 2023-05-12 | 22:50 | 17.1 | 12.8 | 0 | 16.9 | -0.001 | 0.1 | SSW | 0.3 | SSE | 22:40 | 1 | E | 22:50 | 0.9 | E | 0.3 | 75.8 | 0 | 59 | 0 | 0.588 | 13.02 | -0.6 | 0 | 0.23873 | ND
1729 | 2023-05-12 | 23:00 | 16.9 | 12.8 | 0 | 16.9 | 0 | 0.3 | ESE | 0.3 | E | 22:59 | 1 | E | 22:50 | 0 | S | 0.2 | 79.3 | 0 | 68 | 0 | 0.588 | 13.03 | 0 | 0 | 0.23873 | ND |  | 0 | 0.23854 | 17.1333 | #DIV/0! | 71.6667 | 0 | 0 | 482 | 0 | 0.56667 | 1.1 | E | 23:43 | 1.8 | E | 23:39
1730 | 2023-05-12 | 23:10 | 16.9 | 12.8 | 0 | 17.4 | 0 | 0.8 | E | 0.8 | E | 23:10 | 1.6 | E | 23:02 | 0.5 | ENE | 0.4 | 69.2 | 1 | 84 | 0 | 0.588 | 13.03 | 0 | 0 | 0.23873 | ND
1731 | 2023-05-12 | 23:20 | 16.8 | 12.8 | 0 | 17.3 | -0.001 | 0.4 | ENE | 0.8 | E | 23:11 | 1.1 | E | 23:16 | 0 | ENE | 0.3 | 69.9 | 0 | 77 | 0 | 0.588 | 13.04 | -0.6 | 0 | 0.23873 | ND
1732 | 2023-05-12 | 23:30 | 16.8 | 12.9 | 0 | 17 | -0.001 | 0.2 | E | 0.4 | ENE | 23:20 | 1.2 | ENE | 23:30 | 0.9 | ENE | 0.3 | 72.2 | 0 | 78 | 0 | 0.588 | 13.03 | -0.6 | 0 | 0.23873 | ND
1733 | 2023-05-12 | 23:40 | 16.7 | 12.8 | 0 | 17.1 | 0 | 1 | E | 1 | E | 23:40 | 1.8 | E | 23:39 | 1.2 | ENE | 0.3 | 70.1 | 0 | 87 | 0 | 0.587 | 13.05 | 0 | 0 | 0.23817 | ND
1734 | 2023-05-12 | 23:50 | 16.7 | 12.8 | 0 | 17.1 | 0 | 0.7 | E | 1.1 | E | 23:43 | 1.8 | E | 23:42 | 0.5 | ENE | 0.4 | 69.3 | 0 | 88 | 0 | 0.587 | 13.05 | 0 | 0 | 0.23817 | ND
1735 | 2023-05-13 | 0:00 | 16.7 | 12.8 | 0 | 16.9 | 0 | 1.4 | E | 1.4 | E | 0:00 | 2 | E | 23:55 | 1.3 | E | 0.3 | 71.3 | 0 | 83 | 0 | 0.587 | 13.05 | 0 | 0 | 0.23817 | ND |  | 0 | 0.23789 | 16.8 | #DIV/0! | 74.1167 | 0 | 0 | 451 | 0 | 0.5 | 1.4 | E | 0:00 | 2 | E | 23:55
1736 | 2023-05-13 | 0:10 | 16.7 | 12.8 | 0 | 17 | -0.001 | 0.6 | E | 1.4 | E | 0:01 | 1.6 | E | 0:00 | 0.3 | E | 0.4 | 70.9 | 1 | 85 | 0 | 0.587 | 13.06 | -0.6 | 0 | 0.23817 | ND
1737 | 2023-05-13 | 0:20 | 16.7 | 12.8 | 0 | 17 | 0 | 0.4 | E | 0.6 | E | 0:10 | 1.4 | ENE | 0:15 | 0 | ESE | 0.3 | 71.1 | 0 | 78 | 0 | 0.587 | 13.08 | 0 | 0 | 0.23817 | ND
1738 | 2023-05-13 | 0:30 | 16.6 | 12.8 | 0 | 17.2 | 0 | 0.6 | ENE | 0.6 | E | 0:26 | 1.3 | NE | 0:25 | 0.1 | NE | 0.3 | 70 | 0 | 84 | 0 | 0.586 | 13.07 | 0 | 0 | 0.23762 | ND
1739 | 2023-05-13 | 0:40 | 16.6 | 12.8 | 0 | 16.8 | -0.001 | 0 | E | 0.6 | ENE | 0:30 | 0.2 | NE | 0:35 | 0 | SSE | 0 | 76.9 | 1 | 58 | 0 | 0.586 | 13.09 | -0.6 | 0 | 0.23762 | ND
1740 | 2023-05-13 | 0:50 | 16.6 | 12.8 | 0 | 15.9 | -0.001 | 0 | SSE | 0 | E | 0:40 | 0 | SSE | 0:40 | 0 | ESE | 0 | 84.5 | 0 | 63 | 0 | 0.586 | 13.08 | -0.6 | 0 | 0.23762 | ND
1741 | 2023-05-13 | 1:00 | 16.5 | 12.8 | 0 | 16.4 | 0 | 0.1 | ENE | 0.1 | ENE | 1:00 | 0.7 | ENE | 0:55 | 0 | NE | 0.2 | 80.6 | 0 | 64 | 0 | 0.586 | 13.1 | 0 | 0 | 0.23762 | ND |  | 0 | 0.23725 | 16.4167 | #DIV/0! | 80.6833 | 0 | 0 | 443 | 0 | 0.21667 | 0.5 | E | 1:15 | 1.2 | E | 1:05
1742 | 2023-05-13 | 1:10 | 16.4 | 12.8 | 0 | 16.3 | 0 | 0.3 | ENE | 0.3 | ENE | 1:10 | 1.2 | E | 1:05 | 0 | ENE | 0.3 | 83.3 | 0 | 73 | 0 | 0.585 | 13.12 | 0 | 0 | 0.23706 | ND
1743 | 2023-05-13 | 1:20 | 16.3 | 12.8 | 0 | 16.4 | 0 | 0.3 | ESE | 0.5 | E | 1:15 | 1.2 | E | 1:13 | 0 | SE | 0.4 | 79.2 | 0 | 67 | 0 | 0.586 | 13.1 | 0 | 0 | 0.23762 | ND
1744 | 2023-05-13 | 1:30 | 16.2 | 12.8 | 0 | 16.3 | -0.001 | 0.1 | N | 0.3 | SE | 1:21 | 0.5 | N | 1:27 | 0 | N | 0.2 | 82.4 | 0 | 86 | 0 | 0.585 | 13.13 | -0.6 | 0 | 0.23706 | ND
1745 | 2023-05-13 | 1:40 | 16.2 | 12.8 | 0 | 16.4 | 0 | 0.1 | NE | 0.1 | N | 1:30 | 0.7 | E | 1:39 | 0.4 | E | 0.2 | 80.5 | 0 | 67 | 0 | 0.585 | 13.11 | 0 | 0 | 0.23706 | ND
1746 | 2023-05-13 | 1:50 | 16.1 | 12.8 | 0 | 16.7 | 0 | 0.4 | E | 0.4 | ESE | 1:47 | 1.1 | E | 1:42 | 0.2 | E | 0.3 | 78.1 | 1 | 86 | 0 | 0.585 | 13.13 | 0 | 0 | 0.23706 | ND
1747 | 2023-05-13 | 2:00 | 16.1 | 12.8 | 0 | 16.8 | 0 | 0.2 | E | 0.4 | E | 1:50 | 1.3 | E | 1:52 | 0 | ESE | 0.3 | 71.3 | 0 | 85 | 0 | 0.585 | 13.14 | 0 | 0 | 0.23706 | ND |  | 0 | 0.2366 | 16.95 | #DIV/0! | 70.5167 | 0 | 0 | 441 | 0 | 0.48333 | 0.8 | ENE | 2:32 | 1.8 | ENE | 2:22
1748 | 2023-05-13 | 2:10 | 16.1 | 12.8 | 0 | 16.1 | 0 | 0.3 | NE | 0.3 | NE | 2:10 | 1.1 | NE | 2:10 | 0.7 | E | 0.3 | 77.9 | 0 | 58 | 0 | 0.584 | 13.14 | 0 | 0 | 0.23651 | ND
1749 | 2023-05-13 | 2:20 | 16.1 | 12.8 | 0 | 17.3 | 0 | 0.4 | ENE | 0.5 | ENE | 2:18 | 1.5 | E | 2:13 | 0.1 | ENE | 0.4 | 68.8 | 0 | 77 | 0 | 0.584 | 13.16 | 0 | 0 | 0.23651 | ND
1750 | 2023-05-13 | 2:30 | 16.1 | 12.8 | 0 | 17.3 | 0 | 0.7 | ENE | 0.7 | ENE | 2:30 | 1.8 | ENE | 2:22 | 0.4 | ENE | 0.4 | 66.4 | 0 | 80 | 0 | 0.584 | 13.14 | 0 | 0 | 0.23651 | ND
1751 | 2023-05-13 | 2:40 | 16.1 | 12.8 | 0 | 17.1 | 0 | 0.7 | E | 0.8 | ENE | 2:32 | 1.5 | ENE | 2:36 | 0.2 | E | 0.3 | 69.7 | 0 | 68 | 0 | 0.584 | 13.16 | 0 | 0 | 0.23651 | ND
1752 | 2023-05-13 | 2:50 | 16.2 | 12.7 | 0 | 17.1 | 0 | 0.6 | E | 0.7 | E | 2:41 | 1.2 | E | 2:43 | 0.3 | E | 0.2 | 69 | 0 | 73 | 0 | 0.584 | 13.15 | 0 | 0 | 0.23651 | ND
1753 | 2023-05-13 | 3:00 | 16.2 | 12.7 | 0 | 17.2 | 0 | 0.8 | E | 0.8 | E | 2:59 | 1.3 | E | 2:55 | 0.4 | E | 0.3 | 67.9 | 0 | 85 | 0 | 0.583 | 13.19 | 0 | 0 | 0.23595 | ND |  | 0 | 0.23595 | 17.2333 | #DIV/0! | 68.5333 | 0 | 0 | 472 | 0 | 1.0167 | 1.6 | ENE | 3:27 | 2.8 | E | 3:45
1754 | 2023-05-13 | 3:10 | 16.3 | 12.7 | 0 | 17 | -0.001 | 0.6 | E | 0.8 | E | 3:03 | 1.2 | ENE | 3:09 | 0.9 | ENE | 0.3 | 71.8 | 0 | 76 | 0 | 0.583 | 13.19 | -0.6 | 0 | 0.23595 | ND
1755 | 2023-05-13 | 3:20 | 16.4 | 12.7 | 0 | 17.8 | 0 | 1 | ENE | 1 | ENE | 3:20 | 2.5 | ENE | 3:19 | 1.9 | ENE | 0.5 | 63.7 | 0 | 84 | 0 | 0.583 | 13.18 | 0 | 0 | 0.23595 | ND
1756 | 2023-05-13 | 3:30 | 16.5 | 12.7 | 0 | 18.1 | 0 | 1.4 | ENE | 1.6 | ENE | 3:27 | 2.5 | ENE | 3:27 | 0.7 | E | 0.4 | 62.2 | 0 | 79 | 0 | 0.583 | 13.22 | 0 | 0 | 0.23595 | ND
1757 | 2023-05-13 | 3:40 | 16.6 | 12.7 | 0 | 16.5 | -0.001 | 0.9 | ENE | 1.4 | ENE | 3:30 | 2.1 | ENE | 3:40 | 2.1 | ENE | 0.5 | 74.5 | 0 | 73 | 0 | 0.583 | 13.2 | -0.6 | 0 | 0.23595 | ND
1758 | 2023-05-13 | 3:50 | 16.7 | 12.7 | 0 | 16.8 | -0.001 | 1.4 | ENE | 1.4 | ENE | 3:48 | 2.8 | E | 3:45 | 0.8 | ENE | 0.4 | 71.1 | 0 | 75 | 0 | 0.583 | 13.18 | -0.6 | 0 | 0.23595 | ND
1759 | 2023-05-13 | 4:00 | 16.7 | 12.7 | 0 | 18 | 0 | 1 | ENE | 1.4 | ENE | 3:50 | 2.2 | E | 4:00 | 1.2 | ENE | 0.4 | 61.5 | 0 | 75 | 0 | 0.583 | 13.19 | 0 | 0 | 0.23595 | ND |  | 0 | 0.23549 | 17.8833 | #DIV/0! | 62.8667 | 0.001 | 0 | 611 | 0 | 1.2 | 1.7 | ENE | 4:13 | 3 | E | 4:04
1760 | 2023-05-13 | 4:10 | 16.7 | 12.7 | 0 | 18.2 | 0.001 | 1.6 | ENE | 1.6 | ENE | 4:10 | 3 | E | 4:04 | 1.7 | ENE | 0.5 | 60.8 | 0 | 91 | 0 | 0.582 | 13.2 | 0.6 | 0 | 0.2354 | ND
1761 | 2023-05-13 | 4:20 | 16.8 | 12.7 | 0 | 16.8 | -0.001 | 1 | ENE | 1.7 | ENE | 4:13 | 2.4 | ENE | 4:12 | 0.7 | ENE | 0.5 | 72.3 | 0 | 58 | 0 | 0.582 | 13.19 | -0.6 | 0 | 0.2354 | ND
1762 | 2023-05-13 | 4:30 | 16.9 | 12.7 | 0 | 18 | 0 | 0.9 | ENE | 1 | ENE | 4:27 | 2.1 | E | 4:29 | 0.3 | ENE | 0.3 | 61.4 | 0 | 75 | 0 | 0.582 | 13.22 | 0 | 0 | 0.2354 | ND
1763 | 2023-05-13 | 4:40 | 17 | 12.7 | 0 | 18.2 | 0 | 1.1 | ENE | 1.1 | ENE | 4:40 | 2.5 | E | 4:36 | 1.3 | ENE | 0.5 | 59.9 | 0 | 95 | 0 | 0.582 | 13.22 | 0 | 0 | 0.2354 | ND
1764 | 2023-05-13 | 4:50 | 17 | 12.7 | 0 | 18.1 | 0 | 1.6 | ENE | 1.6 | ENE | 4:50 | 2.7 | ENE | 4:41 | 1.6 | E | 0.5 | 61.3 | 0 | 217 | 0 | 0.582 | 13.23 | 0 | 0 | 0.2354 | ND
1765 | 2023-05-13 | 5:00 | 17.2 | 12.7 | 0 | 17.8 | 0 | 1.4 | ENE | 1.6 | ENE | 4:50 | 3 | E | 4:52 | 0.3 | NNE | 0.6 | 66 | 4 | 1150 | 2 | 0.581 | 13.26 | 0 | 0 | 0.23485 | ND |  | 0 | 0.23485 | 17.1167 | #DIV/0! | 68.35 | 0.031 | 0 | 79382 | 22 | 0.8 | 1.6 | ENE | 4:50 | 3 | E | 4:52
1766 | 2023-05-13 | 5:10 | 17.2 | 12.7 | 0 | 17.3 | -0.001 | 0.8 | ENE | 1.4 | ENE | 5:00 | 2.1 | E | 5:07 | 0.7 | ENE | 0.4 | 65.3 | 7 | 3479 | 6 | 0.581 | 13.24 | -0.6 | 0 | 0.23485 | ND
1767 | 2023-05-13 | 5:20 | 17.2 | 12.7 | 0 | 17.6 | 0.003 | 1 | ENE | 1 | ENE | 5:20 | 2.5 | ENE | 5:17 | 0.4 | E | 0.6 | 64.2 | 19 | 7799 | 13 | 0.581 | 13.28 | 1.8 | 0 | 0.23485 | ND
1768 | 2023-05-13 | 5:30 | 17.2 | 12.7 | 0 | 16.9 | 0.006 | 0.7 | NE | 1.1 | ENE | 5:22 | 1.5 | ENE | 5:25 | 0.7 | NNE | 0.3 | 69.4 | 30 | 14605 | 24 | 0.581 | 13.28 | 3.6 | 0 | 0.23485 | ND
1769 | 2023-05-13 | 5:40 | 17.2 | 12.8 | 0 | 16.5 | 0.01 | 0.8 | NNE | 0.9 | NNE | 5:40 | 1.5 | NNE | 5:37 | 0 | ENE | 0.2 | 73.3 | 46 | 23627 | 39 | 0.581 | 13.26 | 6 | 0 | 0.23485 | ND
1770 | 2023-05-13 | 5:50 | 17.2 | 12.8 | 0 | 16.6 | 0.012 | 0.1 | NNE | 0.8 | NNE | 5:40 | 0.8 | NNE | 5:41 | 0 | N | 0.2 | 71.9 | 47 | 28722 | 48 | 0.581 | 13.3 | 7.2 | 0 | 0.23485 | ND
1771 | 2023-05-13 | 6:00 | 17.1 | 12.8 | 0 | 16.5 | 0.01 | 0.1 | NNW | 0.1 | NNE | 5:50 | 0.7 | N | 5:53 | 0 | NNW | 0.2 | 73.3 | 46 | 26712 | 45 | 0.58 | 13.3 | 6 | 0 | 0.2343 | ND |  | 0 | 0.2343 | 17.1333 | #DIV/0! | 71.6333 | 0.178 | 0 | 431758 | 120.1667 | 0.36667 | 0.8 | SSE | 6:20 | 1.3 | SSE | 6:19
1772 | 2023-05-13 | 6:10 | 17 | 12.8 | 0 | 16.9 | 0.013 | 0.1 | NNE | 0.1 | NNW | 6:00 | 0.9 | E | 6:09 | 0.6 | ESE | 0.2 | 71.9 | 63 | 32812 | 55 | 0.58 | 13.29 | 7.8 | 0 | 0.2343 | ND
1773 | 2023-05-13 | 6:20 | 17 | 12.9 | 0 | 17.1 | 0.018 | 0.8 | SSE | 0.8 | SSE | 6:20 | 1.3 | SSE | 6:19 | 0.8 | SSE | 0.2 | 70.4 | 94 | 44888 | 75 | 0.58 | 13.34 | 10.8 | 0 | 0.2343 | ND
1774 | 2023-05-13 | 6:30 | 17.1 | 13 | 0 | 17.2 | 0.033 | 0.5 | SE | 0.8 | SSE | 6:23 | 0.9 | SE | 6:21 | 0.6 | SSE | 0.2 | 69.4 | 178 | 80797 | 135 | 0.58 | 13.37 | 19.8 | 0 | 0.2343 | ND
1775 | 2023-05-13 | 6:40 | 17.2 | 13.3 | 0 | 17.6 | 0.053 | 0.3 | SE | 0.5 | SSE | 6:35 | 0.9 | SSE | 6:32 | 0 | E | 0.3 | 73.2 | 212 | 123639 | 206 | 0.58 | 13.35 | 31.8 | 0 | 0.2343 | ND
1776 | 2023-05-13 | 6:50 | 17.4 | 13.3 | 0 | 17.5 | 0.051 | 0.4 | NNW | 0.4 | NNW | 6:50 | 1.3 | WSW | 6:50 | 1.2 | WSW | 0.3 | 71.6 | 200 | 122910 | 205 | 0.58 | 13.38 | 30.6 | 0 | 0.2343 | ND
1777 | 2023-05-13 | 7:00 | 17.6 | 13.4 | 0 | 17.9 | 0.058 | 0.6 | WSW | 0.9 | WSW | 6:57 | 1.7 | WSW | 6:51 | 0 | WSW | 0.6 | 74.7 | 248 | 139442 | 232 | 0.58 | 13.41 | 34.8 | 0 | 0.2343 | ND |  | 0 | 0.23384 | 18.4 | #DIV/0! | 70.7667 | 0.524 | 0 | 1256110 | 348.8333 | 0.38333 | 0.9 | WSW | 6:57 | 1.7 | WSW | 6:51
1778 | 2023-05-13 | 7:10 | 17.9 | 13.5 | 0 | 17.9 | 0.068 | 0.7 | S | 0.7 | S | 7:10 | 1.3 | S | 7:09 | 0.6 | SSE | 0.4 | 73.1 | 261 | 161602 | 269 | 0.579 | 13.42 | 40.8 | 0 | 0.23375 | ND
1779 | 2023-05-13 | 7:20 | 18.2 | 13.6 | 0 | 17.9 | 0.066 | 0.2 | SE | 0.7 | S | 7:13 | 0.8 | SSE | 7:10 | 0 | SE | 0.2 | 72.4 | 276 | 160873 | 268 | 0.579 | 13.43 | 39.6 | 0 | 0.23375 | ND
1780 | 2023-05-13 | 7:30 | 18.5 | 13.8 | 0 | 18.6 | 0.089 | 0 | SW | 0.2 | SE | 7:20 | 0.4 | N | 7:30 | 0.4 | NNE | 0.1 | 69 | 447 | 209560 | 349 | 0.579 | 13.48 | 53.4 | 0 | 0.23375 | ND
1781 | 2023-05-13 | 7:40 | 19 | 14.3 | 0 | 19 | 0.131 | 0.1 | N | 0.1 | N | 7:40 | 1.1 | NNW | 7:40 | 0.9 | NNW | 0.2 | 67.2 | 560 | 304556 | 508 | 0.579 | 13.51 | 78.6 | 0 | 0.23375 | ND
1782 | 2023-05-13 | 7:50 | 19.5 | 13.8 | 0 | 19.1 | 0.112 | 0.7 | N | 0.7 | N | 7:50 | 1.5 | NNE | 7:48 | 0.5 | NNE | 0.2 | 68.2 | 349 | 280077 | 467 | 0.579 | 13.41 | 67.2 | 0 | 0.23375 | ND
1783 | 2023-05-13 | 8:00 | 20 | 14 | 0 | 19.1 | 0.082 | 0.4 | N | 0.7 | N | 7:52 | 1.5 | NNE | 7:51 | 0.5 | N | 0.3 | 69.1 | 394 | 220593 | 368 | 0.578 | 13.45 | 49.2 | 0 | 0.2332 | ND |  | 0 | 0.2332 | 18.7333 | #DIV/0! | 68 | 0.418 | 0 | 1162130 | 322.8333 | 0.63333 | 1.1 | WNW | 8:22 | 2.1 | NW | 8:19
1784 | 2023-05-13 | 8:10 | 20.4 | 13.9 | 0 | 19.2 | 0.078 | 0.3 | N | 0.5 | N | 8:01 | 0.8 | N | 8:00 | 0 | N | 0.2 | 69.2 | 336 | 212210 | 354 | 0.578 | 13.45 | 46.8 | 0 | 0.2332 | ND
1785 | 2023-05-13 | 8:20 | 20.7 | 13.8 | 0 | 18.9 | 0.069 | 0.9 | WNW | 0.9 | WNW | 8:20 | 2.1 | NW | 8:19 | 1.5 | WNW | 0.5 | 65.5 | 298 | 195682 | 326 | 0.578 | 13.35 | 41.4 | 0 | 0.2332 | ND
1786 | 2023-05-13 | 8:30 | 20.9 | 13.8 | 0 | 18.4 | 0.063 | 0.8 | W | 1.1 | WNW | 8:22 | 1.6 | W | 8:26 | 0.9 | WSW | 0.3 | 66.9 | 311 | 179269 | 299 | 0.578 | 13.4 | 37.8 | 0 | 0.2332 | ND
1787 | 2023-05-13 | 8:40 | 21 | 13.8 | 0 | 18.5 | 0.065 | 0.7 | WSW | 0.9 | WSW | 8:36 | 1.1 | SW | 8:35 | 1 | WSW | 0.1 | 68.4 | 272 | 181349 | 302 | 0.578 | 13.42 | 39 | 0 | 0.2332 | ND
1788 | 2023-05-13 | 8:50 | 21.1 | 13.8 | 0 | 18.3 | 0.061 | 0.7 | WSW | 0.8 | WSW | 8:43 | 1.4 | WSW | 8:41 | 0.6 | WSW | 0.2 | 68.9 | 302 | 173027 | 288 | 0.578 | 13.44 | 36.6 | 0 | 0.2332 | ND
1789 | 2023-05-13 | 9:00 | 21.1 | 14.2 | 0 | 18.5 | 0.067 | 0.8 | WSW | 0.9 | WSW | 8:58 | 1.2 | WSW | 8:53 | 0.5 | W | 0.2 | 68.6 | 347 | 188688 | 314 | 0.578 | 13.49 | 40.2 | 0 | 0.2332 | ND |  | 0 | 0.23274 | 19.05 | #DIV/0! | 65.0333 | 0.446 | 0 | 1254416 | 348.5 | 0.2 | 0.9 | WSW | 8:58 | 1.4 | SW | 9:50
1790 | 2023-05-13 | 9:10 | 21.1 | 14.3 | 0 | 19.1 | 0.088 | 0.1 | SSW | 0.8 | WSW | 9:00 | 0.7 | SSW | 9:02 | 0 | SSW | 0.2 | 63.9 | 389 | 237612 | 396 | 0.577 | 13.5 | 52.8 | 0 | 0.23265 | ND
1791 | 2023-05-13 | 9:20 | 21.1 | 14.3 | 0 | 19.2 | 0.078 | 0 | S | 0.1 | SSW | 9:10 | 0.4 | NE | 9:20 | 0.4 | WSW | 0.1 | 65.7 | 446 | 216562 | 361 | 0.577 | 13.5 | 46.8 | 0 | 0.23265 | ND
1792 | 2023-05-13 | 9:30 | 21.3 | 14.3 | 0 | 19.2 | 0.095 | 0.1 | W | 0.1 | WSW | 9:25 | 0.9 | SW | 9:20 | 0 | N | 0.2 | 64.8 | 363 | 263311 | 439 | 0.577 | 13.47 | 57 | 0 | 0.23265 | ND
1793 | 2023-05-13 | 9:40 | 21.5 | 13.9 | 0 | 19.4 | 0.064 | 0 | N | 0.1 | W | 9:30 | 0 | N | 9:30 | 0 | N | 0 | 60.4 | 270 | 184538 | 308 | 0.577 | 13.45 | 38.4 | 0 | 0.23265 | ND
1794 | 2023-05-13 | 9:50 | 21.6 | 14.3 | 0 | 18.9 | 0.054 | 0.2 | NNW | 0.2 | NNW | 9:50 | 1.4 | SW | 9:50 | 1 | SW | 0.4 | 66.8 | 290 | 163705 | 273 | 0.577 | 13.49 | 32.4 | 0 | 0.23265 | ND
1795 | 2023-05-13 | 10:00 | 21.6 | 14.3 | 0 | 18.1 | 0.056 | 2 | WSW | 2 | WSW | 10:00 | 4.8 | WSW | 9:59 | 2.4 | WNW | 1 | 72.5 | 255 | 173050 | 288 | 0.576 | 13.47 | 33.6 | 0 | 0.2321 | ND |  | 0 | 0.2321 | 17.45 | #DIV/0! | 82.7 | 0.332 | 0 | 952087 | 264.3333 | 1.9167 | 2.4 | W | 10:03 | 4.8 | WSW | 9:59
1796 | 2023-05-13 | 10:10 | 21.4 | 14.3 | 0 | 17.6 | 0.049 | 1.7 | W | 2.4 | W | 10:03 | 3.8 | WNW | 10:00 | 1.2 | WSW | 0.8 | 77 | 288 | 142210 | 237 | 0.576 | 13.5 | 29.4 | 0 | 0.2321 | ND
1797 | 2023-05-13 | 10:20 | 21.1 | 14.3 | 0 | 17.6 | 0.068 | 1.8 | S | 1.8 | S | 10:20 | 3.3 | SE | 10:20 | 1.6 | ESE | 0.4 | 80 | 351 | 182980 | 305 | 0.576 | 13.44 | 40.8 | 0 | 0.2321 | ND
1798 | 2023-05-13 | 10:30 | 20.8 | 14.3 | 0 | 17.4 | 0.072 | 1.7 | S | 1.9 | S | 10:23 | 2.7 | S | 10:20 | 1.6 | SSE | 0.4 | 81.5 | 276 | 197669 | 329 | 0.576 | 13.48 | 43.2 | 0 | 0.2321 | ND
1799 | 2023-05-13 | 10:40 | 20.6 | 14.4 | 0 | 17.1 | 0.043 | 2.2 | S | 2.2 | S | 10:40 | 3.1 | SSW | 10:40 | 2.6 | S | 0.4 | 90.6 | 204 | 127646 | 213 | 0.576 | 13.48 | 25.8 | 0 | 0.2321 | ND
1800 | 2023-05-13 | 10:50 | 20.2 | 14.3 | 0 | 16.9 | 0.044 | 2.1 | S | 2.3 | S | 10:41 | 3.2 | S | 10:41 | 1.7 | S | 0.4 | 94.6 | 237 | 128532 | 214 | 0.576 | 13.5 | 26.4 | 0 | 0.2321 | ND
1801 | 2023-05-13 | 11:00 | 19.8 | 14.4 | 0 | 16.6 | 0.04 | 2 | SSE | 2.1 | S | 10:50 | 3.2 | SSE | 11:00 | 3.2 | SSE | 0.4 | 95 | 162 | 116748 | 195 | 0.576 | 13.53 | 24 | 0 | 0.2321 | ND |  | 0 | 0.23183 | 16.6833 | #DIV/0! | 97.6667 | 0.341 | 0 | 931737 | 258.8333 | 1 | 2.2 | SSE | 11:02 | 3.2 | SSE | 11:00
1802 | 2023-05-13 | 11:10 | 19.4 | 14.4 | 0 | 16.5 | 0.035 | 1.5 | SSE | 2.2 | SSE | 11:02 | 3.1 | SSE | 11:00 | 1.3 | S | 0.5 | 97.1 | 172 | 100957 | 168 | 0.576 | 13.5 | 21 | 0 | 0.2321 | ND
1803 | 2023-05-13 | 11:20 | 18.9 | 14.4 | 0 | 16.6 | 0.042 | 1 | SSE | 1.5 | SSE | 11:10 | 1.8 | SSE | 11:10 | 0.6 | SE | 0.3 | 98.1 | 238 | 118289 | 197 | 0.576 | 13.52 | 25.2 | 0 | 0.2321 | ND
1804 | 2023-05-13 | 11:30 | 18.6 | 14.4 | 0 | 16.4 | 0.058 | 0.8 | SE | 1 | SSE | 11:20 | 1.4 | SSE | 11:25 | 0.7 | SSE | 0.3 | 97.1 | 283 | 159661 | 266 | 0.575 | 13.51 | 34.8 | 0 | 0.23156 | ND
1805 | 2023-05-13 | 11:40 | 18.4 | 14.4 | 0 | 16.7 | 0.072 | 0.4 | SSE | 0.9 | SSE | 11:32 | 1.1 | SSE | 11:32 | 0 | NE | 0.4 | 98.7 | 377 | 191312 | 319 | 0.575 | 13.49 | 43.2 | 0 | 0.23156 | ND
1806 | 2023-05-13 | 11:50 | 18.3 | 13.9 | 0 | 17.3 | 0.094 | 0.3 | NE | 0.4 | SSE | 11:40 | 1.3 | N | 11:47 | 0.5 | NE | 0.4 | 100 | 418 | 244770 | 408 | 0.575 | 13.42 | 56.4 | 0 | 0.23156 | ND
1807 | 2023-05-13 | 12:00 | 18.3 | 13.9 | 0 | 17.5 | 0.101 | 0.3 | N | 0.4 | NNE | 11:55 | 1.3 | NW | 11:59 | 0.5 | NNW | 0.3 | 98.7 | 415 | 264152 | 440 | 0.575 | 13.45 | 60.6 | 0 | 0.23156 | ND |  | 0 | 0.23156 | 17.2167 | #DIV/0! | 98.4833 | 0.446 | 0 | 1212312 | 336.6667 | 0.33333 | 0.5 | NNW | 12:09 | 1.4 | NNE | 12:46
1808 | 2023-05-13 | 12:10 | 18.4 | 13.9 | 0 | 17.2 | 0.082 | 0.5 | N | 0.5 | NNW | 12:09 | 1.3 | NNW | 12:04 | 0.4 | N | 0.3 | 97 | 364 | 223065 | 372 | 0.575 | 13.44 | 49.2 | 0 | 0.23156 | ND
1809 | 2023-05-13 | 12:20 | 18.4 | 13.9 | 0 | 17.2 | 0.072 | 0.4 | NNE | 0.5 | N | 12:11 | 1.1 | E | 12:17 | 0.1 | NW | 0.3 | 97.9 | 322 | 196279 | 327 | 0.575 | 13.4 | 43.2 | 0 | 0.23156 | ND
1810 | 2023-05-13 | 12:30 | 18.5 | 13.9 | 0 | 17.3 | 0.063 | 0.1 | NNE | 0.4 | NNE | 12:20 | 0.8 | E | 12:30 | 0.7 | E | 0.2 | 99.9 | 282 | 174106 | 290 | 0.575 | 13.48 | 37.8 | 0 | 0.23156 | ND
1811 | 2023-05-13 | 12:40 | 18.5 | 13.9 | 0 | 17 | 0.06 | 0.4 | NE | 0.4 | NE | 12:40 | 1.3 | E | 12:38 | 0.7 | E | 0.3 | 98.5 | 297 | 165853 | 276 | 0.575 | 13.46 | 36 | 0 | 0.23156 | ND
1812 | 2023-05-13 | 12:50 | 18.5 | 13.9 | 0 | 17.1 | 0.068 | 0.3 | NE | 0.4 | NE | 12:47 | 1.4 | NNE | 12:46 | 0 | NNE | 0.3 | 98.9 | 372 | 188857 | 315 | 0.575 | 13.42 | 40.8 | 0 | 0.23156 | ND
1813 | 2023-05-13 | 13:00 | 18.6 | 13.9 | 0 | 17.6 | 0.077 | 0.1 | NNE | 0.3 | NE | 12:50 | 0.6 | N | 12:58 | 0.3 | N | 0.2 | 99.9 | 335 | 207415 | 346 | 0.575 | 13.4 | 46.2 | 0 | 0.23156 | ND |  | 0 | 0.23201 | 17.3833 | #DIV/0! | 98.95 | 0.433 | 0 | 1157931 | 321.8333 | 0.68333 | 1.2 | NNE | 13:33 | 3.5 | N | 13:31
1814 | 2023-05-13 | 13:10 | 18.7 | 13.9 | 0 | 17.5 | 0.09 | 0.6 | N | 0.6 | N | 13:10 | 1.5 | N | 13:06 | 0.8 | N | 0.3 | 99 | 405 | 238360 | 397 | 0.575 | 13.43 | 54 | 0 | 0.23156 | ND
1815 | 2023-05-13 | 13:20 | 18.7 | 13.9 | 0 | 17.5 | 0.083 | 0.8 | N | 0.8 | N | 13:19 | 1.6 | NNE | 13:13 | 1 | N | 0.3 | 100 | 380 | 218783 | 365 | 0.576 | 13.45 | 49.8 | 0 | 0.2321 | ND
1816 | 2023-05-13 | 13:30 | 18.8 | 13.9 | 0 | 17.4 | 0.082 | 1 | N | 1 | N | 13:30 | 2.5 | N | 13:25 | 1 | N | 0.4 | 98 | 354 | 215718 | 360 | 0.576 | 13.43 | 49.2 | 0 | 0.2321 | ND
1817 | 2023-05-13 | 13:40 | 18.9 | 13.9 | 0 | 17.3 | 0.058 | 1 | NNE | 1.2 | NNE | 13:33 | 3.5 | N | 13:31 | 1.5 | N | 0.7 | 98.1 | 202 | 156968 | 262 | 0.576 | 13.43 | 34.8 | 0 | 0.2321 | ND
1818 | 2023-05-13 | 13:50 | 18.9 | 13.9 | 0 | 17 | 0.043 | 0.6 | NE | 1 | NNE | 13:41 | 2 | NE | 13:42 | 0.2 | SE | 0.4 | 98.7 | 206 | 120687 | 201 | 0.577 | 13.42 | 25.8 | 0 | 0.23265 | ND
1819 | 2023-05-13 | 14:00 | 18.8 | 13.9 | 0 | 16.7 | 0.045 | 0.8 | NE | 0.8 | NE | 14:00 | 2.6 | NE | 13:52 | 1.7 | NNE | 0.4 | 97.6 | 220 | 128162 | 214 | 0.577 | 13.46 | 27 | 0 | 0.23265 | ND |  | 0 | 0.23366 | 16.5333 | #DIV/0! | 98.2833 | 0.378 | 0 | 1015827 | 282.1667 | 0.75 | 0.9 | NNE | 14:08 | 2.6 | NE | 13:52
1820 | 2023-05-13 | 14:10 | 18.6 | 13.9 | 0 | 16.6 | 0.053 | 0.7 | NE | 0.9 | NNE | 14:08 | 1.8 | N | 14:05 | 0.5 | ESE | 0.4 | 98.2 | 252 | 146803 | 245 | 0.578 | 13.44 | 31.8 | 0 | 0.2332 | ND
1821 | 2023-05-13 | 14:20 | 18.5 | 14 | 0 | 16.5 | 0.069 | 0.8 | NE | 0.8 | NE | 14:20 | 2.2 | NE | 14:14 | 0.5 | ENE | 0.4 | 98.3 | 351 | 185798 | 310 | 0.578 | 13.44 | 41.4 | 0 | 0.2332 | ND
1822 | 2023-05-13 | 14:30 | 18.3 | 13.9 | 0 | 16.4 | 0.076 | 0.7 | NE | 0.8 | NE | 14:26 | 2.4 | E | 14:26 | 0.7 | NNE | 0.5 | 98.1 | 296 | 198142 | 330 | 0.579 | 13.41 | 45.6 | 0 | 0.23375 | ND
1823 | 2023-05-13 | 14:40 | 18.2 | 14 | 0 | 16.4 | 0.069 | 0.6 | NE | 0.8 | NNE | 14:34 | 2 | NNE | 14:34 | 0.5 | NNE | 0.4 | 98.6 | 309 | 181470 | 302 | 0.58 | 13.4 | 41.4 | 0 | 0.2343 | ND
1824 | 2023-05-13 | 14:50 | 18.1 | 14 | 0 | 16.6 | 0.066 | 0.9 | NNE | 0.9 | NNE | 14:50 | 2.4 | N | 14:41 | 0.7 | NE | 0.4 | 98.9 | 281 | 175452 | 292 | 0.581 | 13.43 | 39.6 | 0 | 0.23485 | ND
1825 | 2023-05-13 | 15:00 | 18.1 | 13.9 | 0 | 16.7 | 0.072 | 0.8 | NNE | 1 | NNE | 14:57 | 2.2 | N | 14:51 | 0.3 | N | 0.4 | 99.9 | 351 | 189750 | 316 | 0.582 | 13.43 | 43.2 | 0 | 0.2354 | ND |  | 0 | 0.23706 | 16.4 | #DIV/0! | 98.85 | 0.256 | 0 | 689490 | 191.3333 | 0.86667 | 1.1 | NNE | 15:10 | 2.6 | N | 15:38
1826 | 2023-05-13 | 15:10 | 18 | 13.9 | 0 | 16.5 | 0.063 | 1 | NNE | 1 | NNE | 15:09 | 2.4 | N | 15:06 | 0.9 | NE | 0.4 | 98.5 | 213 | 166251 | 277 | 0.583 | 13.41 | 37.8 | 0 | 0.23595 | ND
1827 | 2023-05-13 | 15:20 | 18 | 13.9 | 0 | 16.4 | 0.043 | 0.9 | NNE | 1.1 | NNE | 15:10 | 2.5 | NNE | 15:16 | 1.1 | NNE | 0.4 | 97.5 | 147 | 115914 | 193 | 0.584 | 13.41 | 25.8 | 0 | 0.23651 | ND
1828 | 2023-05-13 | 15:30 | 17.9 | 14 | 0 | 16.3 | 0.029 | 0.9 | NNE | 1.1 | NNE | 15:24 | 1.8 | NNE | 15:26 | 1.1 | NNE | 0.3 | 98.1 | 145 | 80861 | 135 | 0.586 | 13.4 | 17.4 | 0 | 0.23762 | ND
1829 | 2023-05-13 | 15:40 | 17.7 | 13.9 | 0 | 16.3 | 0.029 | 1.1 | NNE | 1.1 | NNE | 15:40 | 2.6 | N | 15:38 | 0.6 | NNE | 0.4 | 99.2 | 118 | 80067 | 133 | 0.587 | 13.41 | 17.4 | 0 | 0.23817 | ND
1830 | 2023-05-13 | 15:50 | 17.6 | 13.2 | 0 | 16.2 | 0.02 | 0.5 | NE | 1.1 | NNE | 15:40 | 1.5 | NNE | 15:48 | 0.9 | NE | 0.3 | 99.9 | 67 | 56647 | 94 | 0.588 | 13.31 | 12 | 0 | 0.23873 | ND
1831 | 2023-05-13 | 16:00 | 17.4 | 13.2 | 0 | 16.1 | 0.016 | 0.6 | NE | 0.6 | NE | 16:00 | 1.7 | ENE | 15:53 | 1.4 | NE | 0.4 | 100.1 | 99 | 45892 | 76 | 0.59 | 13.32 | 9.6 | 0 | 0.23984 | ND |  | 0 | 0.24125 | 15.9 | #DIV/0! | 99.7667 | 0.135 | 0 | 372128 | 103.3333 | 0.68333 | 1.1 | ENE | 16:36 | 2.2 | ENE | 16:30
1832 | 2023-05-13 | 16:10 | 17.3 | 14 | 0 | 16 | 0.029 | 0.5 | NE | 0.7 | NE | 16:03 | 1.4 | ENE | 16:00 | 0.4 | NNE | 0.3 | 100.1 | 149 | 77281 | 129 | 0.591 | 13.43 | 17.4 | 0 | 0.2404 | ND
1833 | 2023-05-13 | 16:20 | 17.2 | 13.3 | 0 | 16 | 0.024 | 0.5 | NE | 0.5 | NE | 16:10 | 1.2 | NE | 16:14 | 0.4 | NE | 0.2 | 100 | 82 | 66458 | 111 | 0.592 | 13.27 | 14.4 | 0 | 0.24096 | ND
1834 | 2023-05-13 | 16:30 | 17.2 | 14 | 0 | 15.8 | 0.026 | 0.8 | ENE | 0.8 | ENE | 16:30 | 2.2 | ENE | 16:30 | 1.4 | ENE | 0.5 | 99.9 | 173 | 70833 | 118 | 0.593 | 13.42 | 15.6 | 0 | 0.24152 | ND
1835 | 2023-05-13 | 16:40 | 17.1 | 13.2 | 0 | 15.9 | 0.027 | 1 | NE | 1.1 | ENE | 16:36 | 2.2 | ENE | 16:36 | 0.8 | ESE | 0.4 | 100 | 78 | 73958 | 123 | 0.594 | 13.28 | 16.2 | 0 | 0.24209 | ND
1836 | 2023-05-13 | 16:50 | 17 | 13.1 | 0 | 15.6 | 0.013 | 0.7 | NE | 1 | NE | 16:40 | 1.7 | N | 16:41 | 0.5 | NE | 0.3 | 98.5 | 70 | 37706 | 63 | 0.595 | 13.33 | 7.8 | 0 | 0.24265 | ND
1837 | 2023-05-13 | 17:00 | 16.8 | 13.1 | 0 | 15.6 | 0.016 | 0.9 | NE | 0.9 | NE | 17:00 | 2.6 | ENE | 16:51 | 0.7 | NNE | 0.5 | 99.8 | 73 | 44026 | 73 | 0.596 | 13.31 | 9.6 | 0 | 0.24321 | ND |  | 0 | 0.24481 | 15.3333 | #DIV/0! | 98.1833 | 0.092 | 0 | 245121 | 68.1667 | 1.1833 | 1.5 | ENE | 17:17 | 4.1 | E | 17:14
1838 | 2023-05-13 | 17:10 | 16.7 | 13.2 | 0 | 15.4 | 0.02 | 1.1 | ENE | 1.1 | ENE | 17:10 | 3 | ENE | 17:10 | 2.2 | ENE | 0.7 | 98 | 98 | 53792 | 90 | 0.597 | 13.33 | 12 | 0 | 0.24377 | ND
1839 | 2023-05-13 | 17:20 | 16.5 | 13.1 | 0 | 15.4 | 0.017 | 1.3 | ENE | 1.5 | ENE | 17:17 | 4.1 | E | 17:14 | 0.6 | E | 0.8 | 97.5 | 50 | 44140 | 74 | 0.598 | 13.32 | 10.2 | 0 | 0.24434 | ND
1840 | 2023-05-13 | 17:30 | 16.3 | 13 | 0 | 15.2 | 0.011 | 1.3 | NE | 1.3 | NE | 17:23 | 3 | NE | 17:21 | 0.9 | NNE | 0.5 | 98.8 | 58 | 30045 | 50 | 0.599 | 13.3 | 6.6 | 0 | 0.2449 | ND
1841 | 2023-05-13 | 17:40 | 16.2 | 13 | 0 | 15.3 | 0.016 | 1.1 | NE | 1.3 | NE | 17:31 | 2.9 | ENE | 17:37 | 0.9 | ENE | 0.5 | 98.4 | 57 | 40690 | 68 | 0.601 | 13.31 | 9.6 | 0 | 0.24604 | ND
1842 | 2023-05-13 | 17:50 | 16 | 13 | 0 | 15.1 | 0.012 | 1.4 | NE | 1.4 | NE | 17:50 | 3.8 | E | 17:47 | 0.8 | NNE | 0.7 | 96.6 | 47 | 32428 | 54 | 0.602 | 13.3 | 7.2 | 0 | 0.2466 | ND
1843 | 2023-05-13 | 18:00 | 15.9 | 13 | 0 | 15 | 0.011 | 1.4 | NE | 1.5 | NE | 17:57 | 4.5 | NE | 17:56 | 1.7 | ENE | 0.9 | 96.3 | 57 | 28572 | 48 | 0.603 | 13.31 | 6.6 | 0 | 0.24717 | ND |  | 0 | 0.24812 | 14.9167 | #DIV/0! | 95.5 | 0.042 | 0 | 106020 | 29.6667 | 1.8333 | 2.6 | ENE | 18:50 | 6.3 | E | 18:22
1844 | 2023-05-13 | 18:10 | 15.8 | 13 | 0 | 14.9 | 0.012 | 1.4 | NE | 1.6 | NE | 18:05 | 4.1 | NE | 18:07 | 0.5 | NE | 0.7 | 97.1 | 41 | 29712 | 50 | 0.603 | 13.3 | 7.2 | 0 | 0.24717 | ND
1845 | 2023-05-13 | 18:20 | 15.6 | 13 | 0 | 14.9 | 0.011 | 1.2 | NE | 1.4 | NE | 18:10 | 5 | ENE | 18:16 | 1.4 | ESE | 0.8 | 95.6 | 36 | 26131 | 44 | 0.604 | 13.34 | 6.6 | 0 | 0.24774 | ND
1846 | 2023-05-13 | 18:30 | 15.5 | 12.9 | 0 | 14.9 | 0.006 | 2.2 | ENE | 2.2 | ENE | 18:30 | 6.3 | E | 18:22 | 3.6 | E | 1 | 94.9 | 13 | 14384 | 24 | 0.605 | 13.28 | 3.6 | 0 | 0.24831 | ND
1847 | 2023-05-13 | 18:40 | 15.3 | 12.9 | 0 | 15 | 0.002 | 2.3 | ENE | 2.3 | ENE | 18:40 | 4.9 | E | 18:38 | 4.4 | E | 0.9 | 94.2 | 5 | 5739 | 10 | 0.606 | 13.29 | 1.2 | 0 | 0.24888 | ND
1848 | 2023-05-13 | 18:50 | 15.2 | 12.9 | 0 | 14.8 | 0 | 2.5 | ENE | 2.6 | ENE | 18:50 | 5.1 | NE | 18:47 | 3.4 | ESE | 0.8 | 94.9 | 1 | 1482 | 2 | 0.607 | 13.3 | 0 | 0 | 0.24945 | ND
1849 | 2023-05-13 | 19:00 | 15.1 | 12.9 | 0 | 14.7 | 0 | 2.1 | ENE | 2.6 | ENE | 18:52 | 5.1 | ENE | 18:50 | 2.2 | NE | 0.9 | 96.7 | 0 | 357 | 1 | 0.608 | 13.31 | 0 | 0 | 0.25002 | ND |  | 0 | 0.25079 | 14.6 | #DIV/0! | 97.7167 | 0 | 0 | 739 | 0.16667 | 1.6667 | 2.6 | ENE | 18:52 | 5.2 | E | 19:16
1850 | 2023-05-13 | 19:10 | 15 | 12.9 | 0 | 14.6 | 0 | 2.4 | ENE | 2.4 | ENE | 19:10 | 5.1 | E | 19:05 | 2.7 | ESE | 0.8 | 97.2 | 0 | 97 | 0 | 0.608 | 13.29 | 0 | 0 | 0.25002 | ND
1851 | 2023-05-13 | 19:20 | 14.9 | 12.9 | 0 | 14.6 | 0 | 2.3 | ENE | 2.4 | ENE | 19:10 | 5.2 | E | 19:16 | 2.8 | ENE | 0.9 | 97.6 | 0 | 78 | 0 | 0.609 | 13.3 | 0 | 0 | 0.2506 | ND
1852 | 2023-05-13 | 19:30 | 14.8 | 12.9 | 0 | 14.7 | 0 | 1.6 | ENE | 2.3 | ENE | 19:23 | 3.9 | NE | 19:26 | 2 | E | 0.7 | 97.1 | 1 | 63 | 0 | 0.61 | 13.29 | 0 | 0 | 0.25117 | ND
1853 | 2023-05-13 | 19:40 | 14.7 | 12.9 | 0 | 14.5 | 0 | 0.9 | NE | 1.6 | ENE | 19:30 | 3.9 | ENE | 19:33 | 0.9 | SE | 0.7 | 98.3 | 0 | 68 | 0 | 0.61 | 13.28 | 0 | 0 | 0.25117 | ND
1854 | 2023-05-13 | 19:50 | 14.7 | 12.9 | 0 | 14.5 | 0 | 0.7 | ENE | 0.9 | NE | 19:43 | 2.9 | ENE | 19:50 | 2.6 | ENE | 0.6 | 99.4 | 0 | 76 | 0 | 0.611 | 13.28 | 0 | 0 | 0.25174 | ND
1855 | 2023-05-13 | 20:00 | 14.6 | 12.9 | 0 | 14.5 | 0 | 1 | ENE | 1 | ENE | 20:00 | 3.7 | ENE | 19:53 | 0.3 | N | 0.6 | 98.7 | 0 | 69 | 0 | 0.612 | 13.27 | 0 | 0 | 0.25232 | ND |  | 0 | 0.25376 | 14.6167 | #DIV/0! | 98.1 | 0 | 0 | 436 | 0 | 1.8167 | 3.4 | ENE | 20:45 | 6.3 | E | 20:35
1856 | 2023-05-13 | 20:10 | 14.5 | 12.9 | 0 | 14.5 | 0 | 1.1 | NE | 1.1 | NE | 20:10 | 3.6 | N | 20:03 | 3.1 | ENE | 0.7 | 99.9 | 0 | 58 | 0 | 0.613 | 13.28 | 0 | 0 | 0.2529 | ND
1857 | 2023-05-13 | 20:20 | 14.5 | 12.9 | 0 | 14.5 | 0 | 1.2 | NE | 1.3 | NE | 20:18 | 3.8 | NNE | 20:18 | 2.8 | ENE | 0.7 | 99.4 | 1 | 73 | 0 | 0.614 | 13.28 | 0 | 0 | 0.25347 | ND
1858 | 2023-05-13 | 20:30 | 14.5 | 12.9 | 0 | 14.7 | 0 | 2.1 | ENE | 2.1 | ENE | 20:30 | 5.5 | NE | 20:23 | 0.9 | NE | 1.1 | 98 | 0 | 71 | 0 | 0.615 | 13.3 | 0 | 0 | 0.25405 | ND
1859 | 2023-05-13 | 20:40 | 14.4 | 12.9 | 0 | 14.7 | 0 | 2.6 | ENE | 2.6 | ENE | 20:40 | 6.3 | E | 20:35 | 3.3 | E | 1.1 | 96.4 | 1 | 94 | 0 | 0.616 | 13.3 | 0 | 0 | 0.25463 | ND
1860 | 2023-05-13 | 20:50 | 14.4 | 12.9 | 0 | 14.8 | 0 | 2.9 | ENE | 3.4 | ENE | 20:45 | 6.3 | ENE | 20:43 | 1.2 | NE | 1.3 | 96.2 | 0 | 71 | 0 | 0.617 | 13.31 | 0 | 0 | 0.2552 | ND
1861 | 2023-05-13 | 21:00 | 14.5 | 12.9 | 0 | 14.6 | 0 | 1.5 | ENE | 2.9 | ENE | 20:50 | 3.8 | ENE | 20:52 | 0.5 | ENE | 0.7 | 98.2 | 0 | 77 | 0 | 0.618 | 13.31 | 0 | 0 | 0.25578 | ND |  | 0.5 | 0.25753 | 14.4667 | #DIV/0! | 99.4667 | 0 | 0 | 410 | 0 | 1.35 | 2.9 | ENE | 20:50 | 5.1 | ENE | 21:02
1862 | 2023-05-13 | 21:10 | 14.5 | 12.9 | 0 | 14.5 | 0 | 1.7 | ENE | 1.7 | ENE | 21:09 | 5.1 | ENE | 21:02 | 0 | NE | 1.1 | 99.2 | 1 | 80 | 0 | 0.619 | 13.31 | 0 | 0 | 0.25636 | ND
1863 | 2023-05-13 | 21:20 | 14.5 | 12.8 | 0 | 14.5 | 0 | 1.5 | E | 1.7 | ENE | 21:10 | 4.9 | ENE | 21:16 | 1 | ENE | 0.9 | 99.7 | 0 | 72 | 0 | 0.62 | 13.31 | 0 | 0 | 0.25694 | ND
1864 | 2023-05-13 | 21:30 | 14.4 | 12.8 | 0.5 | 14.4 | 0 | 1.3 | ENE | 1.7 | E | 21:21 | 4.6 | ENE | 21:27 | 0.1 | N | 0.9 | 99.7 | 0 | 65 | 0 | 0.621 | 13.3 | 0 | 0 | 0.25752 | ND
1865 | 2023-05-13 | 21:40 | 14.4 | 12.8 | 0 | 14.3 | 0 | 1.2 | ENE | 1.6 | ENE | 21:36 | 3.4 | ENE | 21:34 | 0 | E | 0.7 | 100 | 0 | 61 | 0 | 0.623 | 13.32 | 0 | 0 | 0.25869 | ND
1866 | 2023-05-13 | 21:50 | 14.4 | 12.8 | 0 | 14.5 | 0 | 0.9 | ENE | 1.2 | ENE | 21:40 | 3.8 | ENE | 21:43 | 1.3 | ENE | 0.8 | 100 | 0 | 55 | 0 | 0.625 | 13.3 | 0 | 0 | 0.25986 | ND
1867 | 2023-05-13 | 22:00 | 14.4 | 12.8 | 0 | 14.5 | 0 | 1.2 | NE | 1.3 | ENE | 21:56 | 4.7 | E | 21:52 | 0.9 | N | 0.7 | 100 | 0 | 45 | 0 | 0.63 | 13.35 | 0 | 0 | 0.26279 | ND |  | 0 | 0.28163 | 14.4 | #DIV/0! | 100 | 0 | 0 | 354 | 0 | 0.98333 | 1.3 | ENE | 21:56 | 4.7 | E | 21:52
1868 | 2023-05-13 | 22:10 | 14.4 | 12.8 | 0 | 14.2 | 0 | 1.1 | NE | 1.2 | NE | 22:00 | 3.6 | N | 22:03 | 3 | NNE | 0.7 | 99.9 | 0 | 76 | 0 | 0.64 | 13.35 | 0 | 0 | 0.26869 | ND
1869 | 2023-05-13 | 22:20 | 14.3 | 12.8 | 0 | 14.2 | 0 | 0.8 | NE | 1.3 | NE | 22:12 | 3.1 | ENE | 22:16 | 0.9 | N | 0.6 | 100 | 0 | 51 | 0 | 0.658 | 13.35 | 0 | 0 | 0.27948 | ND
1870 | 2023-05-13 | 22:30 | 14.3 | 12.8 | 0 | 14.6 | 0 | 0.7 | NE | 0.8 | NE | 22:25 | 2.2 | NNE | 22:25 | 0.5 | NE | 0.5 | 100.1 | 0 | 57 | 0 | 0.671 | 13.31 | 0 | 0 | 0.28739 | ND
1871 | 2023-05-13 | 22:40 | 14.4 | 12.8 | 0 | 14.4 | 0 | 0.8 | ENE | 0.8 | NE | 22:32 | 3.5 | NNE | 22:31 | 2.1 | NE | 0.7 | 100 | 1 | 50 | 0 | 0.681 | 13.35 | 0 | 0 | 0.29354 | ND
1872 | 2023-05-13 | 22:50 | 14.3 | 12.8 | 0 | 14.5 | 0 | 1.3 | NE | 1.3 | NE | 22:50 | 4.5 | N | 22:47 | 1.6 | E | 0.7 | 100 | 0 | 75 | 0 | 0.688 | 13.36 | 0 | 0 | 0.29787 | ND
1873 | 2023-05-13 | 23:00 | 14.3 | 12.8 | 0 | 14.6 | 0 | 1.5 | NE | 1.5 | NE | 22:54 | 4.3 | NE | 22:54 | 2 | E | 1 | 99.9 | 0 | 55 | 0 | 0.696 | 13.37 | 0 | 0 | 0.30286 | ND |  | 0 | 0.31275 | 14.5167 | #DIV/0! | 99.9667 | 0 | 0 | 355 | 0 | 1.0333 | 1.5 | NE | 22:54 | 4.3 | NE | 22:54
1874 | 2023-05-13 | 23:10 | 14.3 | 12.8 | 0 | 14.3 | 0 | 1.2 | NE | 1.5 | NE | 23:00 | 4 | ENE | 23:09 | 0.6 | NE | 0.7 | 100 | 0 | 55 | 0 | 0.704 | 13.34 | 0 | 0 | 0.30788 | ND
1875 | 2023-05-13 | 23:20 | 14.3 | 12.8 | 0 | 14.6 | 0 | 0.9 | NE | 1.2 | NE | 23:10 | 3.8 | NNE | 23:15 | 1.3 | NNE | 0.5 | 100 | 0 | 74 | 0 | 0.71 | 13.35 | 0 | 0 | 0.31167 | ND
1876 | 2023-05-13 | 23:30 | 14.4 | 12.8 | 0 | 14.5 | 0 | 0.7 | NE | 1.1 | NE | 23:25 | 2.4 | ENE | 23:24 | 0 | W | 0.5 | 100 | 0 | 62 | 0 | 0.716 | 13.36 | 0 | 0 | 0.31548 | ND
1877 | 2023-05-13 | 23:40 | 14.4 | 12.8 | 0 | 14.5 | 0 | 0.8 | NE | 0.8 | NE | 23:40 | 3.5 | ENE | 23:31 | 1.3 | NE | 0.6 | 100 | 0 | 66 | 0 | 0.72 | 13.39 | 0 | 0 | 0.31803 | ND
1878 | 2023-05-13 | 23:50 | 14.4 | 12.8 | 0 | 14.6 | 0 | 1.1 | NE | 1.1 | NE | 23:49 | 3.8 | NNE | 23:48 | 1.5 | E | 0.8 | 99.9 | 0 | 43 | 0 | 0.724 | 13.37 | 0 | 0 | 0.32059 | ND
1879 | 2023-05-14 | 0:00 | 14.4 | 12.8 | 0 | 14.7 | 0 | 1.1 | ENE | 1.1 | NE | 23:50 | 3.1 | E | 23:56 | 0.8 | NNE | 0.8 | 99.5 | 0 | 59 | 0 | 0.727 | 13.39 | 0 | 0 | 0.32251 | ND |  | 0 | 0.32541 | 14.8 | #DIV/0! | 99.6167 | 0 | 0 | 370 | 0 | 0.91667 | 1.3 | ENE | 0:19 | 3.9 | ESE | 0:17
1880 | 2023-05-14 | 0:10 | 14.5 | 12.8 | 0 | 15 | 0 | 1 | ENE | 1.2 | ENE | 0:06 | 3.5 | E | 0:05 | 1 | ESE | 0.7 | 99.2 | 0 | 50 | 0 | 0.729 | 13.41 | 0 | 0 | 0.3238 | ND
1881 | 2023-05-14 | 0:20 | 14.5 | 12.8 | 0 | 15 | 0 | 1.2 | ENE | 1.3 | ENE | 0:19 | 3.9 | ESE | 0:17 | 1.5 | ENE | 0.7 | 98.9 | 0 | 64 | 0 | 0.731 | 13.4 | 0 | 0 | 0.32509 | ND
1882 | 2023-05-14 | 0:30 | 14.5 | 12.8 | 0 | 14.8 | 0 | 1 | NE | 1.3 | NE | 0:25 | 3.4 | NNE | 0:24 | 0.7 | NE | 0.6 | 100.1 | 0 | 63 | 0 | 0.733 | 13.42 | 0 | 0 | 0.32638 | ND
1883 | 2023-05-14 | 0:40 | 14.5 | 12.8 | 0 | 14.6 | 0 | 0.5 | NNE | 1 | NE | 0:30 | 1.8 | ENE | 0:33 | 0.6 | NNW | 0.4 | 100 | 0 | 54 | 0 | 0.734 | 13.42 | 0 | 0 | 0.32703 | ND
1884 | 2023-05-14 | 0:50 | 14.5 | 12.8 | 0 | 14.7 | 0 | 0.7 | NE | 0.8 | NE | 0:49 | 1.9 | E | 0:46 | 0 | ENE | 0.4 | 100 | 0 | 80 | 0 | 0.735 | 13.44 | 0 | 0 | 0.32767 | ND
1885 | 2023-05-14 | 1:00 | 14.6 | 12.8 | 0 | 14.7 | 0 | 0.6 | NE | 0.7 | ENE | 0:52 | 1.9 | ENE | 0:54 | 0.6 | ENE | 0.4 | 99.9 | 0 | 59 | 0 | 0.737 | 13.43 | 0 | 0 | 0.32897 | ND |  | 0 | 0.33266 | 14.7 | #DIV/0! | 99.9667 | 0 | 0 | 340 | 0 | 0.76667 | 1.1 | NNE | 1:50 | 3.3 | ENE | 1:05
1886 | 2023-05-14 | 1:10 | 14.6 | 12.8 | 0 | 14.8 | 0 | 0.9 | NE | 0.9 | NE | 1:09 | 3.3 | ENE | 1:05 | 0.6 | E | 0.6 | 100 | 0 | 68 | 0 | 0.739 | 13.44 | 0 | 0 | 0.33027 | ND
1887 | 2023-05-14 | 1:20 | 14.6 | 12.8 | 0 | 14.6 | 0 | 0.6 | NE | 0.9 | NE | 1:11 | 2.2 | NE | 1:11 | 0.8 | N | 0.5 | 100 | 0 | 58 | 0 | 0.742 | 13.44 | 0 | 0 | 0.33222 | ND
1888 | 2023-05-14 | 1:30 | 14.6 | 12.7 | 0 | 14.8 | 0 | 0.7 | NE | 0.8 | NE | 1:28 | 2.1 | N | 1:21 | 1.1 | NNE | 0.3 | 99.9 | 0 | 54 | 0 | 0.744 | 13.45 | 0 | 0 | 0.33353 | ND
1889 | 2023-05-14 | 1:40 | 14.6 | 12.7 | 0 | 14.5 | 0 | 0.7 | NNE | 0.7 | NE | 1:31 | 2.6 | NE | 1:31 | 0.6 | NNE | 0.4 | 100 | 0 | 44 | 0 | 0.746 | 13.44 | 0 | 0 | 0.33484 | ND
1890 | 2023-05-14 | 1:50 | 14.6 | 12.7 | 0 | 14.8 | 0 | 1.1 | NNE | 1.1 | NNE | 1:50 | 2.6 | NNE | 1:46 | 1.4 | NNE | 0.4 | 100 | 0 | 57 | 0 | 0.748 | 13.44 | 0 | 0 | 0.33615 | ND
1891 | 2023-05-14 | 2:00 | 14.7 | 12.8 | 0 | 14.8 | 0 | 1.1 | NNE | 1.2 | NNE | 1:53 | 2.5 | NNE | 1:55 | 0.5 | ENE | 0.4 | 100 | 0 | 58 | 0 | 0.749 | 13.47 | 0 | 0 | 0.33681 | ND |  | 0 | 0.33768 | 14.7667 | #DIV/0! | 99.9833 | 0 | 0 | 391 | 0 | 0.9 | 1.2 | NNE | 1:53 | 3.4 | NE | 2:25
1892 | 2023-05-14 | 2:10 | 14.6 | 12.8 | 0 | 14.7 | 0 | 0.9 | NE | 1.1 | NNE | 2:00 | 2.7 | NNE | 2:02 | 0.6 | NE | 0.5 | 99.9 | 0 | 73 | 0 | 0.75 | 13.48 | 0 | 0 | 0.33747 | ND
1893 | 2023-05-14 | 2:20 | 14.6 | 12.7 | 0 | 14.8 | 0 | 0.8 | NE | 1 | NE | 2:18 | 2.5 | NNE | 2:17 | 0 | NNE | 0.5 | 100 | 0 | 68 | 0 | 0.75 | 13.46 | 0 | 0 | 0.33747 | ND
1894 | 2023-05-14 | 2:30 | 14.7 | 12.7 | 0 | 14.8 | 0 | 0.9 | NNE | 0.9 | NNE | 2:30 | 3.4 | NE | 2:25 | 1.3 | ENE | 0.6 | 100 | 1 | 70 | 0 | 0.751 | 13.47 | 0 | 0 | 0.33812 | ND
1895 | 2023-05-14 | 2:40 | 14.7 | 12.7 | 0 | 14.8 | 0 | 0.9 | NE | 1 | NNE | 2:33 | 2.3 | N | 2:39 | 0.8 | NNE | 0.4 | 100 | 1 | 58 | 0 | 0.751 | 13.5 | 0 | 0 | 0.33812 | ND
1896 | 2023-05-14 | 2:50 | 14.7 | 12.7 | 0 | 14.7 | 0 | 0.8 | NNE | 0.9 | NNE | 2:47 | 1.7 | NE | 2:42 | 0.3 | N | 0.3 | 100 | 1 | 64 | 0 | 0.751 | 13.52 | 0 | 0 | 0.33812 | ND
1897 | 2023-05-14 | 3:00 | 14.7 | 12.7 | 0 | 14.7 | 0 | 0.8 | NNE | 0.8 | NNE | 2:57 | 2.8 | NE | 2:55 | 0.1 | NE | 0.5 | 99.9 | 0 | 69 | 0 | 0.752 | 13.52 | 0 | 0 | 0.33878 | ND |  | 0 | 0.33878 | 14.8833 | #DIV/0! | 99.9333 | 0 | 0 | 392 | 0 | 0.63333 | 0.8 | NNE | 2:57 | 2.8 | NE | 2:55
1898 | 2023-05-14 | 3:10 | 14.7 | 12.7 | 0 | 14.8 | 0 | 0.6 | NNE | 0.8 | NNE | 3:00 | 1.8 | NNE | 3:01 | 0.7 | NE | 0.4 | 99.9 | 0 | 72 | 0 | 0.752 | 13.51 | 0 | 0 | 0.33878 | ND
1899 | 2023-05-14 | 3:20 | 14.7 | 12.7 | 0 | 14.9 | 0 | 0.7 | NNE | 0.7 | NNE | 3:20 | 1.6 | NE | 3:14 | 0.5 | NE | 0.2 | 99.9 | 0 | 56 | 0 | 0.752 | 13.53 | 0 | 0 | 0.33878 | ND
1900 | 2023-05-14 | 3:30 | 14.8 | 12.7 | 0 | 14.9 | 0 | 0.7 | NE | 0.8 | NNE | 3:26 | 2 | N | 3:23 | 0.2 | ENE | 0.4 | 99.9 | 0 | 65 | 0 | 0.752 | 13.53 | 0 | 0 | 0.33878 | ND
1901 | 2023-05-14 | 3:40 | 14.8 | 12.7 | 0 | 15 | 0 | 0.3 | NNE | 0.7 | NE | 3:30 | 1.3 | NE | 3:30 | 0.3 | NE | 0.3 | 100 | 0 | 63 | 0 | 0.752 | 13.53 | 0 | 0 | 0.33878 | ND
1902 | 2023-05-14 | 3:50 | 14.8 | 12.7 | 0 | 15 | 0 | 0.7 | NE | 0.7 | NE | 3:49 | 2.5 | N | 3:46 | 1.1 | NE | 0.5 | 100 | 0 | 67 | 0 | 0.752 | 13.51 | 0 | 0 | 0.33878 | ND
1903 | 2023-05-14 | 4:00 | 14.9 | 12.7 | 0 | 15 | 0 | 0.9 | NNE | 0.9 | NNE | 4:00 | 2.5 | NNE | 3:59 | 0.4 | ENE | 0.6 | 100.1 | 0 | 66 | 0 | 0.752 | 13.53 | 0 | 0 | 0.33878 | ND |  | 0 | 0.33834 | 15.1167 | #DIV/0! | 100.0167 | 0 | 0 | 542 | 0 | 0.61667 | 1 | NNE | 4:06 | 2.6 | N | 4:14
1904 | 2023-05-14 | 4:10 | 14.9 | 12.7 | 0 | 15.1 | 0 | 0.9 | NNE | 1 | NNE | 4:06 | 2.3 | N | 4:08 | 0.3 | NNE | 0.4 | 100 | 0 | 56 | 0 | 0.752 | 13.54 | 0 | 0 | 0.33878 | ND
1905 | 2023-05-14 | 4:20 | 14.9 | 12.7 | 0 | 15.2 | 0 | 0.6 | NNE | 1 | NNE | 4:14 | 2.6 | N | 4:14 | 0 | NNE | 0.5 | 100 | 1 | 71 | 0 | 0.751 | 13.53 | 0 | 0 | 0.33812 | ND
1906 | 2023-05-14 | 4:30 | 14.9 | 12.7 | 0 | 15.1 | 0 | 0.6 | NE | 0.6 | NE | 4:30 | 1.8 | N | 4:28 | 0.9 | N | 0.5 | 99.9 | 0 | 66 | 0 | 0.751 | 13.55 | 0 | 0 | 0.33812 | ND
1907 | 2023-05-14 | 4:40 | 15 | 12.7 | 0 | 15.1 | 0 | 0.4 | NE | 0.8 | NE | 4:35 | 2 | E | 4:34 | 0.7 | NE | 0.4 | 100 | 0 | 93 | 0 | 0.751 | 13.54 | 0 | 0 | 0.33812 | ND
1908 | 2023-05-14 | 4:50 | 15 | 12.7 | 0 | 15.2 | 0 | 0.3 | ENE | 0.4 | NE | 4:40 | 1.5 | ESE | 4:42 | 0.2 | NNE | 0.3 | 100.1 | 0 | 190 | 0 | 0.751 | 13.56 | 0 | 0 | 0.33812 | ND
1909 | 2023-05-14 | 5:00 | 15.1 | 12.7 | 0 | 15.1 | 0 | 0.2 | ENE | 0.3 | ENE | 4:50 | 1.6 | NNE | 4:59 | 0.2 | ENE | 0.3 | 100 | 4 | 1108 | 2 | 0.751 | 13.53 | 0 | 0 | 0.33812 | ND |  | 0 | 0.33725 | 15.35 | #DIV/0! | 99.9833 | 0.046 | 0 | 107195 | 30 | 0.51667 | 1 | ENE | 5:40 | 2.6 | ENE | 5:34
1910 | 2023-05-14 | 5:10 | 15.1 | 12.7 | 0 | 15.2 | 0.002 | 0.3 | NE | 0.3 | ENE | 5:08 | 1 | ENE | 5:06 | 0 | NE | 0.3 | 100 | 12 | 4795 | 8 | 0.75 | 13.56 | 1.2 | 0 | 0.33747 | ND
1911 | 2023-05-14 | 5:20 | 15.1 | 12.7 | 0 | 15.3 | 0.004 | 0.4 | NE | 0.4 | NE | 5:17 | 1.6 | ENE | 5:14 | 0.6 | E | 0.3 | 100 | 21 | 10517 | 18 | 0.75 | 13.53 | 2.4 | 0 | 0.33747 | ND
1912 | 2023-05-14 | 5:30 | 15.2 | 12.7 | 0 | 15.4 | 0.006 | 0.4 | ENE | 0.4 | NE | 5:22 | 1.9 | ESE | 5:24 | 0 | NE | 0.3 | 99.9 | 37 | 15336 | 26 | 0.749 | 13.54 | 3.6 | 0 | 0.33681 | ND
1913 | 2023-05-14 | 5:40 | 15.2 | 12.8 | 0 | 15.5 | 0.014 | 1 | ENE | 1 | ENE | 5:40 | 2.6 | ENE | 5:34 | 0.4 | NE | 0.5 | 100 | 66 | 31316 | 52 | 0.749 | 13.57 | 8.4 | 0 | 0.33681 | ND
1914 | 2023-05-14 | 5:50 | 15.3 | 12.8 | 0 | 15.6 | 0.02 | 0.8 | E | 1 | ENE | 5:42 | 1.9 | E | 5:43 | 1 | SE | 0.4 | 100 | 76 | 44123 | 74 | 0.749 | 13.58 | 12 | 0 | 0.33681 | ND
1915 | 2023-05-14 | 6:00 | 15.5 | 12.8 | 0 | 15.8 | 0.021 | 0.3 | NE | 0.8 | E | 5:50 | 1.5 | E | 5:55 | 0 | NNE | 0.4 | 100 | 94 | 49437 | 82 | 0.748 | 13.58 | 12.6 | 0 | 0.33615 | ND |  | 0 | 0.33571 | 15.5333 | #DIV/0! | 99.9833 | 0.266 | 0 | 599118 | 166.5 | 1 | 1.4 | SSE | 6:37 | 2.3 | SSE | 6:36
1916 | 2023-05-14 | 6:10 | 15.7 | 12.9 | 0 | 15.5 | 0.028 | 0.8 | SSW | 0.8 | SSW | 6:10 | 1.9 | S | 6:08 | 1.4 | SSW | 0.7 | 99.9 | 116 | 62872 | 105 | 0.748 | 13.57 | 16.8 | 0 | 0.33615 | ND
1917 | 2023-05-14 | 6:20 | 15.8 | 13 | 0 | 15.4 | 0.033 | 1 | SSE | 1.3 | S | 6:15 | 1.8 | S | 6:13 | 0.9 | ESE | 0.3 | 100.1 | 140 | 76049 | 127 | 0.748 | 13.6 | 19.8 | 0 | 0.33615 | ND
1918 | 2023-05-14 | 6:30 | 16 | 13.2 | 0 | 15.3 | 0.044 | 1.2 | SSE | 1.2 | SSE | 6:30 | 2.1 | SSE | 6:28 | 1.3 | SE | 0.3 | 99.9 | 211 | 98356 | 164 | 0.747 | 13.62 | 26.4 | 0 | 0.33549 | ND
1919 | 2023-05-14 | 6:40 | 16.2 | 13.4 | 0 | 15.6 | 0.072 | 1.4 | SSE | 1.4 | SSE | 6:37 | 2.3 | SSE | 6:36 | 1.8 | SSE | 0.3 | 100.1 | 238 | 157639 | 263 | 0.747 | 13.64 | 43.2 | 0 | 0.33549 | ND
1920 | 2023-05-14 | 6:50 | 16.4 | 13.6 | 0 | 15.6 | 0.068 | 1.3 | SSE | 1.4 | SSE | 6:47 | 2 | SSE | 6:47 | 1.1 | S | 0.3 | 99.9 | 273 | 154765 | 258 | 0.746 | 13.66 | 40.8 | 0 | 0.33484 | ND
1921 | 2023-05-14 | 7:00 | 16.7 | 13.6 | 0 | 15.7 | 0.08 | 0.5 | SE | 1.3 | SSE | 6:50 | 1.5 | SSE | 6:52 | 0 | SE | 0.4 | 99 | 272 | 178449 | 297 | 0.746 | 13.63 | 48 | 0 | 0.33484 | ND |  | 0 | 0.33418 | 16.5167 | #DIV/0! | 98.55 | 0.497 | 0 | 1142055 | 317 | 0.83333 | 1.4 | NNE | 7:48 | 3 | NNE | 7:20
1922 | 2023-05-14 | 7:10 | 17 | 13.5 | 0 | 16.4 | 0.071 | 0.4 | NNW | 0.5 | SE | 7:00 | 1.2 | NNW | 7:09 | 0.6 | NNW | 0.3 | 98 | 264 | 162213 | 270 | 0.746 | 13.62 | 42.6 | 0 | 0.33484 | ND
1923 | 2023-05-14 | 7:20 | 17.3 | 13.6 | 0 | 16.6 | 0.07 | 0.7 | NNE | 0.7 | NNE | 7:20 | 3 | NNE | 7:20 | 2.8 | N | 0.7 | 97.7 | 263 | 162375 | 271 | 0.745 | 13.65 | 42 | 0 | 0.33418 | ND
1924 | 2023-05-14 | 7:30 | 17.6 | 14 | 0 | 17 | 0.094 | 1 | NNE | 1.2 | NNE | 7:25 | 2.5 | N | 7:20 | 2.1 | NNW | 0.5 | 99 | 391 | 212481 | 354 | 0.745 | 13.7 | 56.4 | 0 | 0.33418 | ND
1925 | 2023-05-14 | 7:40 | 17.9 | 13.9 | 0 | 16.6 | 0.081 | 1.1 | NNE | 1.1 | NNE | 7:40 | 2.9 | ENE | 7:36 | 1.8 | N | 0.5 | 98.1 | 334 | 192294 | 320 | 0.744 | 13.7 | 48.6 | 0 | 0.33353 | ND
1926 | 2023-05-14 | 7:50 | 18.2 | 14 | 0 | 16.8 | 0.101 | 1.3 | NNE | 1.4 | NNE | 7:48 | 2.8 | NNE | 7:41 | 0.4 | NE | 0.5 | 99.5 | 369 | 234243 | 390 | 0.744 | 13.65 | 60.6 | 0 | 0.33353 | ND
1927 | 2023-05-14 | 8:00 | 18.4 | 14.4 | 0 | 16.8 | 0.104 | 1.4 | NNE | 1.4 | NNE | 8:00 | 3.2 | NNE | 7:54 | 1.6 | NE | 0.5 | 99.1 | 448 | 243165 | 405 | 0.744 | 13.73 | 62.4 | 0 | 0.33353 | ND |  | 0 | 0.33266 | 17.0167 | #DIV/0! | 96.7167 | 0.737 | 0 | 1693190 | 470.3333 | 1.35 | 1.7 | NNE | 8:10 | 4 | N | 8:00
1928 | 2023-05-14 | 8:10 | 18.6 | 14.4 | 0 | 17 | 0.124 | 1.7 | NNE | 1.7 | NNE | 8:10 | 4 | N | 8:00 | 1.5 | NNW | 0.6 | 97.6 | 432 | 284611 | 474 | 0.743 | 13.71 | 74.4 | 0 | 0.33288 | ND
1929 | 2023-05-14 | 8:20 | 18.9 | 14.4 | 0 | 17.1 | 0.12 | 1.4 | NE | 1.7 | NNE | 8:10 | 3.7 | NE | 8:16 | 1.3 | ENE | 0.6 | 97.6 | 450 | 277577 | 463 | 0.743 | 13.68 | 72 | 0 | 0.33288 | ND
1930 | 2023-05-14 | 8:30 | 19.1 | 14.4 | 0 | 16.9 | 0.106 | 1.1 | NE | 1.4 | NE | 8:20 | 4 | E | 8:29 | 2.5 | ENE | 0.8 | 95.9 | 392 | 250251 | 417 | 0.742 | 13.68 | 63.6 | 0 | 0.33222 | ND
1931 | 2023-05-14 | 8:40 | 19.4 | 14.4 | 0 | 16.9 | 0.114 | 1.4 | NE | 1.4 | NE | 8:40 | 4 | NE | 8:36 | 2.3 | ENE | 0.9 | 95.4 | 530 | 266289 | 444 | 0.742 | 13.66 | 68.4 | 0 | 0.33222 | ND
1932 | 2023-05-14 | 8:50 | 19.6 | 14.4 | 0 | 17.4 | 0.169 | 1.1 | ENE | 1.6 | ENE | 8:45 | 3 | E | 8:48 | 1.5 | E | 0.6 | 94.7 | 710 | 371297 | 619 | 0.742 | 13.72 | 101.4 | 0 | 0.33222 | ND
1933 | 2023-05-14 | 9:00 | 19.9 | 14.4 | 0 | 17.5 | 0.209 | 1.2 | ENE | 1.2 | ENE | 8:59 | 3.2 | ENE | 8:55 | 1.1 | ESE | 0.7 | 92.3 | 948 | 461729 | 770 | 0.741 | 13.7 | 125.4 | 10 | 0.33157 | ND |  | 0 | 0.33081 | 18.8167 | #DIV/0! | 88.1667 | 1.235 | 0.5 | 2855479 | 793.5 | 1.1167 | 1.4 | NNE | 9:23 | 3.2 | ENE | 8:55
1934 | 2023-05-14 | 9:10 | 20.3 | 14.4 | 0 | 18.7 | 0.228 | 0.9 | NE | 1.3 | ENE | 9:04 | 2.6 | NNE | 9:07 | 0.6 | NNE | 0.5 | 89.9 | 849 | 510346 | 851 | 0.74 | 13.69 | 136.8 | 10 | 0.33092 | ND
1935 | 2023-05-14 | 9:20 | 20.9 | 14.3 | 0 | 19.2 | 0.295 | 1.3 | NNE | 1.3 | NNE | 9:20 | 2.6 | N | 9:14 | 1 | NNE | 0.5 | 86.9 | 681 | 668204 | 1114 | 0.74 | 13.67 | 177 | 10 | 0.33092 | ND
1936 | 2023-05-14 | 9:30 | 21.5 | 14.3 | 0 | 19.2 | 0.193 | 1.1 | NNE | 1.4 | NNE | 9:23 | 2.6 | NNE | 9:28 | 2 | NNE | 0.4 | 88.4 | 714 | 461168 | 769 | 0.74 | 13.65 | 115.8 | 0 | 0.33092 | ND
1937 | 2023-05-14 | 9:40 | 22 | 14.3 | 0 | 18.9 | 0.131 | 1.1 | NE | 1.3 | NNE | 9:36 | 2.5 | ENE | 9:32 | 0.8 | NE | 0.4 | 86 | 549 | 326916 | 545 | 0.739 | 13.69 | 78.6 | 0 | 0.33027 | ND
1938 | 2023-05-14 | 9:50 | 22.3 | 14.3 | 0 | 19.4 | 0.179 | 1.1 | NNE | 1.1 | NE | 9:41 | 2.8 | ENE | 9:47 | 0.7 | NE | 0.5 | 85.5 | 776 | 427116 | 712 | 0.739 | 13.67 | 107.4 | 0 | 0.33027 | ND
1939 | 2023-05-14 | 10:00 | 22.7 | 14.3 | 0 | 19.5 | 0.196 | 1.2 | NE | 1.2 | NE | 9:54 | 3.7 | NNE | 9:52 | 0.9 | N | 0.5 | 81 | 902 | 470043 | 783 | 0.738 | 13.65 | 117.6 | 0 | 0.32962 | ND |  | 0 | 0.32897 | 20.0167 | #DIV/0! | 79.9 | 1.407 | 0.5 | 3333986 | 926.1667 | 1.3 | 1.6 | NNE | 10:44 | 3.7 | NNE | 9:52
1940 | 2023-05-14 | 10:10 | 23 | 14.2 | 0 | 19.9 | 0.228 | 1.1 | NE | 1.2 | NE | 10:05 | 2.8 | NNE | 10:00 | 1.3 | NNE | 0.6 | 81 | 706 | 541117 | 902 | 0.738 | 13.65 | 136.8 | 10 | 0.32962 | ND
1941 | 2023-05-14 | 10:20 | 23.4 | 14.2 | 0 | 19.8 | 0.176 | 1.2 | NNE | 1.2 | NNE | 10:20 | 2.8 | ENE | 10:18 | 1.8 | NE | 0.5 | 78.8 | 850 | 436089 | 727 | 0.737 | 13.65 | 105.6 | 0 | 0.32897 | ND
1942 | 2023-05-14 | 10:30 | 23.7 | 14.3 | 0 | 19.9 | 0.199 | 1.3 | NNE | 1.4 | NNE | 10:25 | 3.1 | N | 10:22 | 1.3 | NNE | 0.5 | 80 | 824 | 484060 | 807 | 0.737 | 13.64 | 119.4 | 0 | 0.32897 | ND
1943 | 2023-05-14 | 10:40 | 24 | 13.8 | 0 | 20.5 | 0.34 | 1.5 | NNE | 1.5 | NNE | 10:40 | 3.4 | NNE | 10:39 | 1.7 | NE | 0.6 | 79.5 | 779 | 769059 | 1282 | 0.736 | 13.55 | 204 | 10 | 0.32832 | ND
1944 | 2023-05-14 | 10:50 | 24.3 | 13.8 | 0 | 20.5 | 0.268 | 1.5 | NNE | 1.6 | NNE | 10:44 | 3.4 | N | 10:44 | 1.6 | NE | 0.6 | 79.1 | 1103 | 633618 | 1056 | 0.736 | 13.54 | 160.8 | 10 | 0.32832 | ND
1945 | 2023-05-14 | 11:00 | 24.6 | 13.8 | 0 | 20.4 | 0.25 | 1.6 | NNE | 1.7 | NNE | 10:57 | 4.2 | NNE | 10:51 | 1.8 | NNE | 0.6 | 79.3 | 817 | 593380 | 989 | 0.735 | 13.52 | 150 | 10 | 0.32767 | ND |  | 0 | 0.32703 | 20.5833 | #DIV/0! | 77.9333 | 1.258 | 0.5 | 3048376 | 846.6667 | 1.5167 | 1.9 | NNE | 11:20 | 4.6 | N | 11:12
1946 | 2023-05-14 | 11:10 | 24.9 | 13.8 | 0 | 20.6 | 0.232 | 1.4 | NNE | 1.6 | NNE | 11:00 | 3.9 | NNE | 11:07 | 2.7 | N | 0.6 | 80 | 1097 | 559690 | 933 | 0.735 | 13.53 | 139.2 | 10 | 0.32767 | ND
1947 | 2023-05-14 | 11:20 | 25.1 | 13.8 | 0 | 20.9 | 0.318 | 1.9 | NNE | 1.9 | NNE | 11:20 | 4.6 | N | 11:12 | 2.9 | N | 0.6 | 77.2 | 677 | 739494 | 1232 | 0.734 | 13.51 | 190.8 | 10 | 0.32703 | ND
1948 | 2023-05-14 | 11:30 | 25.2 | 13.8 | 0 | 20.3 | 0.158 | 1.8 | NNE | 1.9 | NNE | 11:20 | 4.1 | NE | 11:23 | 1.7 | NE | 0.6 | 78.2 | 794 | 399990 | 667 | 0.734 | 13.5 | 94.8 | 0 | 0.32703 | ND
1949 | 2023-05-14 | 11:40 | 25.2 | 13.8 | 0 | 20.4 | 0.148 | 1.3 | NNE | 1.8 | NNE | 11:30 | 3.3 | ENE | 11:37 | 0.9 | NE | 0.5 | 75.1 | 575 | 373327 | 622 | 0.733 | 13.51 | 88.8 | 0 | 0.32638 | ND
1950 | 2023-05-14 | 11:50 | 25.1 | 13.8 | 0 | 20.9 | 0.152 | 1.1 | NNE | 1.3 | NNE | 11:44 | 3.3 | NNW | 11:50 | 2 | N | 0.6 | 77.8 | 822 | 382495 | 637 | 0.733 | 13.49 | 91.2 | 0 | 0.32638 | ND
1951 | 2023-05-14 | 12:00 | 25.1 | 13.8 | 0 | 21.6 | 0.35 | 1.7 | N | 1.7 | N | 12:00 | 4.9 | N | 12:00 | 2.2 | N | 0.8 | 72.7 | 758 | 795120 | 1325 | 0.732 | 13.49 | 210 | 10 | 0.32573 | ND |  | 0 | 0.3252 | 21.5333 | #DIV/0! | 72.95 | 1.432 | 0.66667 | 3425300 | 951.6667 | 1.8333 | 2.7 | N | 12:49 | 5.5 | N | 12:41
1952 | 2023-05-14 | 12:10 | 25.3 | 13.8 | 0 | 21.2 | 0.198 | 1.7 | N | 1.9 | N | 12:08 | 3.7 | NNE | 12:06 | 2.1 | NNW | 0.7 | 76 | 922 | 486115 | 810 | 0.732 | 13.48 | 118.8 | 0 | 0.32573 | ND
1953 | 2023-05-14 | 12:20 | 25.5 | 13.8 | 0 | 21.7 | 0.241 | 1.6 | N | 1.9 | N | 12:15 | 5 | N | 12:11 | 1.8 | NNE | 0.8 | 72.1 | 1023 | 575176 | 959 | 0.731 | 13.47 | 144.6 | 10 | 0.32509 | ND
1954 | 2023-05-14 | 12:30 | 25.8 | 13.8 | 0 | 21.8 | 0.225 | 1.4 | NNE | 1.6 | NNE | 12:20 | 4.2 | N | 12:24 | 1 | N | 0.7 | 69.7 | 883 | 543396 | 906 | 0.731 | 13.46 | 135 | 10 | 0.32509 | ND
1955 | 2023-05-14 | 12:40 | 26 | 13.8 | 0 | 21.8 | 0.238 | 2 | NNE | 2 | NNE | 12:40 | 4.4 | N | 12:39 | 2.4 | N | 0.8 | 69.4 | 781 | 573956 | 957 | 0.731 | 13.43 | 142.8 | 10 | 0.32509 | ND
1956 | 2023-05-14 | 12:50 | 26.2 | 13.8 | 0 | 21.1 | 0.18 | 2.6 | NNW | 2.7 | N | 12:49 | 5.5 | N | 12:41 | 2.4 | NNE | 0.9 | 77.8 | 813 | 451537 | 753 | 0.73 | 13.47 | 108 | 0 | 0.32444 | ND
1957 | 2023-05-14 | 13:00 | 26.2 | 13.8 | 0 | 21 | 0.201 | 2.9 | N | 3 | NNW | 12:59 | 5.6 | N | 12:55 | 3.8 | N | 0.9 | 78 | 799 | 490367 | 817 | 0.73 | 13.42 | 120.6 | 10 | 0.32444 | ND |  | 0 | 0.32316 | 22.0167 | #DIV/0! | 70.3333 | 1.748 | 1 | 4074923 | 1131.8333 | 2.3 | 3.2 | N | 13:04 | 6.5 | N | 13:16
1958 | 2023-05-14 | 13:10 | 26 | 13.8 | 0 | 21.6 | 0.307 | 3.1 | N | 3.2 | N | 13:04 | 5.7 | N | 13:03 | 2.7 | NNW | 0.9 | 75.5 | 1309 | 703059 | 1172 | 0.729 | 13.42 | 184.2 | 10 | 0.3238 | ND
1959 | 2023-05-14 | 13:20 | 26 | 13.8 | 0 | 22.3 | 0.373 | 2.9 | NNW | 3.1 | N | 13:10 | 6.5 | N | 13:16 | 1.7 | N | 1 | 71.9 | 1430 | 850770 | 1418 | 0.728 | 13.42 | 223.8 | 10 | 0.32316 | ND
1960 | 2023-05-14 | 13:30 | 26.1 | 13.7 | 0 | 22.6 | 0.404 | 1.9 | NNE | 2.9 | N | 13:22 | 6 | N | 13:22 | 1.2 | NNE | 0.9 | 64.5 | 956 | 915552 | 1526 | 0.728 | 13.41 | 242.4 | 10 | 0.32316 | ND
1961 | 2023-05-14 | 13:40 | 26.4 | 13.8 | 0 | 22.3 | 0.233 | 1.5 | NNE | 1.9 | NNE | 13:30 | 4 | ENE | 13:32 | 1.2 | NE | 0.9 | 66.9 | 833 | 563009 | 938 | 0.727 | 13.39 | 139.8 | 10 | 0.32251 | ND
1962 | 2023-05-14 | 13:50 | 26.6 | 13.8 | 0 | 22.3 | 0.23 | 1.5 | NE | 1.5 | NNE | 13:48 | 3.4 | ENE | 13:49 | 0.6 | N | 0.6 | 65.2 | 915 | 552166 | 920 | 0.726 | 13.36 | 138 | 10 | 0.32187 | ND
1963 | 2023-05-14 | 14:00 | 26.8 | 13.7 | 0 | 22.5 | 0.259 | 1.5 | NNE | 1.5 | NNE | 14:00 | 3.5 | N | 13:52 | 2.1 | ENE | 0.6 | 66.3 | 1257 | 610119 | 1017 | 0.726 | 13.4 | 155.4 | 10 | 0.32187 | ND |  | 0 | 0.3208 | 22.8333 | #DIV/0! | 63.6833 | 1.865 | 0.83333 | 4322857 | 1200.8333 | 1.6667 | 1.9 | NNE | 14:20 | 4.6 | N | 14:22
1964 | 2023-05-14 | 14:10 | 27 | 13.8 | 0 | 23.5 | 0.462 | 1.7 | NNE | 1.7 | NNE | 14:09 | 4.1 | NNE | 14:01 | 2.1 | N | 0.7 | 63.3 | 1044 | 1023186 | 1705 | 0.725 | 13.41 | 277.2 | 10 | 0.32123 | ND
1965 | 2023-05-14 | 14:20 | 27.3 | 13.7 | 0 | 22.7 | 0.264 | 1.8 | NNE | 1.9 | NNE | 14:20 | 3.9 | NNE | 14:17 | 0.7 | ENE | 0.6 | 62.5 | 1030 | 639749 | 1066 | 0.725 | 13.39 | 158.4 | 10 | 0.32123 | ND
1966 | 2023-05-14 | 14:30 | 27.5 | 13.7 | 0 | 22.8 | 0.29 | 1.8 | NNE | 1.9 | NNE | 14:24 | 4.6 | N | 14:22 | 0.8 | NE | 0.7 | 64.4 | 1799 | 678987 | 1132 | 0.724 | 13.35 | 174 | 10 | 0.32059 | ND
1967 | 2023-05-14 | 14:40 | 27.8 | 13.7 | 0 | 23.2 | 0.438 | 1.6 | NNE | 1.8 | NNE | 14:32 | 3.8 | NNE | 14:38 | 1.8 | N | 0.7 | 62.6 | 797 | 982723 | 1638 | 0.723 | 13.37 | 262.8 | 10 | 0.31995 | ND
1968 | 2023-05-14 | 14:50 | 28 | 13.7 | 0 | 22.3 | 0.152 | 1.6 | NE | 1.8 | NNE | 14:46 | 4.5 | NE | 14:43 | 2.4 | NE | 0.7 | 63 | 742 | 388093 | 647 | 0.723 | 13.35 | 91.2 | 0 | 0.31995 | ND
1969 | 2023-05-14 | 15:00 | 28.1 | 13.7 | 0 | 22.6 | 0.318 | 1.6 | NNE | 1.6 | NE | 14:50 | 5.1 | N | 14:54 | 0.7 | ESE | 0.7 | 61.3 | 669 | 720139 | 1200 | 0.722 | 13.36 | 190.8 | 10 | 0.31931 | ND |  | 0 | 0.31845 | 22.85 | #DIV/0! | 61.35 | 1.382 | 0.66667 | 3245385 | 901.5 | 1.3667 | 1.8 | E | 15:50 | 5.7 | E | 15:50
1970 | 2023-05-14 | 15:10 | 28.1 | 13.7 | 0 | 23.4 | 0.246 | 1.2 | NNE | 1.7 | NE | 15:03 | 3.1 | NE | 15:02 | 1.7 | ENE | 0.6 | 60.1 | 781 | 575481 | 959 | 0.722 | 13.33 | 147.6 | 10 | 0.31931 | ND
1971 | 2023-05-14 | 15:20 | 28.2 | 13.7 | 0 | 23 | 0.233 | 1.4 | NNE | 1.4 | NNE | 15:20 | 3.5 | NNE | 15:18 | 2.4 | NNE | 0.6 | 60.2 | 644 | 553820 | 923 | 0.721 | 13.32 | 139.8 | 10 | 0.31867 | ND
1972 | 2023-05-14 | 15:30 | 28.3 | 13.7 | 0 | 22.7 | 0.17 | 1.1 | NE | 1.6 | NNE | 15:23 | 3.3 | N | 15:20 | 0.7 | NNE | 0.6 | 64.1 | 756 | 413706 | 690 | 0.72 | 13.31 | 102 | 0 | 0.31803 | ND
1973 | 2023-05-14 | 15:40 | 28.4 | 13.7 | 0 | 23.1 | 0.188 | 1.1 | NE | 1.2 | NE | 15:37 | 3.5 | NNE | 15:34 | 0.4 | E | 0.7 | 60.9 | 851 | 446073 | 743 | 0.72 | 13.3 | 112.8 | 0 | 0.31803 | ND
1974 | 2023-05-14 | 15:50 | 28.3 | 13.7 | 0 | 22.3 | 0.227 | 1.8 | E | 1.8 | E | 15:50 | 5.7 | E | 15:50 | 2.6 | ENE | 1 | 61.5 | 716 | 536166 | 894 | 0.719 | 13.27 | 136.2 | 10 | 0.31739 | ND
1975 | 2023-05-14 | 16:00 | 28.2 | 13.7 | 0 | 22.6 | 0.202 | 1.9 | ENE | 2.4 | E | 15:56 | 4.6 | ESE | 15:52 | 0.8 | N | 0.9 | 59.2 | 666 | 473319 | 789 | 0.719 | 13.27 | 121.2 | 10 | 0.31739 | ND |  | 0 | 0.31643 | 22.6667 | #DIV/0! | 61.8333 | 1.084 | 0.33333 | 2521597 | 700.5 | 1.5833 | 2.4 | E | 15:56 | 4.6 | ESE | 15:52
1976 | 2023-05-14 | 16:10 | 28 | 13.7 | 0 | 22.3 | 0.149 | 1.7 | ENE | 1.9 | ENE | 16:00 | 4.1 | E | 16:05 | 0.8 | NNE | 0.9 | 62.3 | 535 | 358654 | 598 | 0.718 | 13.26 | 89.4 | 0 | 0.31675 | ND
1977 | 2023-05-14 | 16:20 | 27.7 | 13.8 | 0 | 23.1 | 0.21 | 1.5 | NE | 1.7 | ENE | 16:11 | 4 | N | 16:18 | 2.4 | NE | 0.8 | 58.9 | 773 | 472377 | 787 | 0.718 | 13.26 | 126 | 10 | 0.31675 | ND
1978 | 2023-05-14 | 16:30 | 27.7 | 13.7 | 0 | 22.4 | 0.177 | 1.6 | NNE | 1.8 | NNE | 16:28 | 4 | NNW | 16:27 | 2 | ENE | 0.6 | 64.5 | 485 | 413870 | 690 | 0.717 | 13.25 | 106.2 | 0 | 0.31611 | ND
1979 | 2023-05-14 | 16:40 | 27.6 | 13.8 | 0 | 22.7 | 0.159 | 1.5 | NNE | 1.6 | NNE | 16:34 | 4.2 | NE | 16:37 | 1.7 | NNE | 0.7 | 63.4 | 829 | 372063 | 620 | 0.717 | 13.22 | 95.4 | 0 | 0.31611 | ND
1980 | 2023-05-14 | 16:50 | 27.5 | 13.8 | 0 | 22.9 | 0.187 | 1.3 | NNE | 1.7 | NNE | 16:42 | 3.9 | NNE | 16:47 | 0.9 | E | 0.7 | 62.7 | 649 | 431314 | 719 | 0.716 | 13.17 | 112.2 | 0 | 0.31548 | ND
1981 | 2023-05-14 | 17:00 | 27.5 | 13.8 | 0 | 22.5 | 0.155 | 1.5 | NE | 1.5 | NE | 16:59 | 6 | NE | 16:53 | 1.2 | N | 0.9 | 63.3 | 579 | 368353 | 614 | 0.716 | 13.21 | 93 | 0 | 0.31548 | ND |  | 0 | 0.31442 | 21.8667 | #DIV/0! | 69.5667 | 0.65 | 0 | 1565707 | 435 | 1.3667 | 2.4 | WSW | 17:44 | 6 | NE | 16:53
1982 | 2023-05-14 | 17:10 | 27.4 | 13.7 | 0 | 22.7 | 0.137 | 1 | NE | 1.6 | NE | 17:03 | 3.2 | NE | 17:02 | 0.7 | E | 0.7 | 67.3 | 505 | 324532 | 541 | 0.715 | 13.18 | 82.2 | 0 | 0.31484 | ND
1983 | 2023-05-14 | 17:20 | 27.4 | 13.7 | 0 | 22.7 | 0.118 | 0.8 | NE | 1 | NE | 17:10 | 2.6 | NE | 17:20 | 2.6 | NE | 0.4 | 65.2 | 433 | 280975 | 468 | 0.715 | 13.17 | 70.8 | 0 | 0.31484 | ND
1984 | 2023-05-14 | 17:30 | 27.4 | 13.7 | 0 | 22.4 | 0.098 | 1 | NNE | 1 | NNE | 17:29 | 3.3 | NE | 17:20 | 1.1 | NNW | 0.4 | 66.7 | 360 | 237662 | 396 | 0.714 | 13.15 | 58.8 | 0 | 0.31421 | ND
1985 | 2023-05-14 | 17:40 | 27.3 | 13.7 | 0 | 20.9 | 0.078 | 2 | WSW | 2 | WSW | 17:40 | 3.7 | W | 17:35 | 1.2 | WSW | 0.9 | 74.6 | 298 | 196503 | 328 | 0.713 | 13.16 | 46.8 | 0 | 0.31357 | ND
1986 | 2023-05-14 | 17:50 | 27.1 | 13.8 | 0 | 20 | 0.064 | 1.9 | SSW | 2.4 | WSW | 17:44 | 3.3 | SW | 17:44 | 2.1 | S | 0.5 | 80.3 | 227 | 157682 | 263 | 0.713 | 13.14 | 38.4 | 0 | 0.31357 | ND
1987 | 2023-05-14 | 18:00 | 26.6 | 13.8 | 0 | 19 | 0.048 | 1.7 | S | 2 | SSW | 17:50 | 2.5 | SSE | 17:54 | 2 | S | 0.4 | 84.3 | 165 | 116921 | 195 | 0.712 | 13.16 | 28.8 | 0 | 0.31294 | ND |  | 0 | 0.3123 | 18.7833 | #DIV/0! | 85.5833 | 0.099 | 0 | 281511 | 78.3333 | 1.45 | 2.3 | S | 18:21 | 3.3 | SSW | 18:11
1988 | 2023-05-14 | 18:10 | 25.9 | 13.8 | 0 | 19 | 0.034 | 2 | S | 2.1 | S | 18:08 | 2.8 | S | 18:04 | 2.4 | SSW | 0.4 | 85.2 | 114 | 83516 | 139 | 0.712 | 13.11 | 20.4 | 0 | 0.31294 | ND
1989 | 2023-05-14 | 18:20 | 25.2 | 13.1 | 0 | 18.9 | 0.01 | 2.2 | S | 2.2 | S | 18:20 | 3.3 | SSW | 18:11 | 1.9 | S | 0.5 | 85.2 | 47 | 39615 | 66 | 0.711 | 13.04 | 6 | 0 | 0.3123 | ND
1990 | 2023-05-14 | 18:30 | 24.3 | 13 | 0 | 18.7 | 0.004 | 1.8 | SSE | 2.3 | S | 18:21 | 3.2 | S | 18:22 | 1.1 | SE | 0.7 | 85 | 27 | 21930 | 37 | 0.711 | 13.06 | 2.4 | 0 | 0.3123 | ND
1991 | 2023-05-14 | 18:40 | 23.3 | 13 | 0 | 18.7 | 0.002 | 0.7 | SSE | 1.8 | SSE | 18:30 | 2.2 | S | 18:31 | 0 | S | 0.6 | 85.3 | 15 | 13016 | 22 | 0.71 | 13.06 | 1.2 | 0 | 0.31167 | ND
1992 | 2023-05-14 | 18:50 | 22.3 | 12.9 | 0 | 18.4 | 0.001 | 0.3 | ENE | 0.7 | SSE | 18:40 | 1.1 | ENE | 18:49 | 0.5 | ENE | 0.3 | 88.5 | 8 | 6513 | 11 | 0.71 | 13.04 | 0.6 | 0 | 0.31167 | ND
1993 | 2023-05-14 | 19:00 | 21.5 | 12.9 | 0 | 18.3 | 0 | 0.2 | ENE | 0.3 | NE | 18:52 | 1.2 | E | 18:59 | 0.9 | E | 0.3 | 90.6 | 2 | 2448 | 4 | 0.709 | 13.03 | 0 | 0 | 0.31104 | ND |  | 0 | 0.3104 | 18.1167 | #DIV/0! | 90.9833 | 0 | 0 | 3310 | 0.83333 | 0.43333 | 0.8 | E | 19:07 | 2.2 | ENE | 19:50
1994 | 2023-05-14 | 19:10 | 20.7 | 12.9 | 0 | 18.2 | 0 | 0.6 | ENE | 0.8 | E | 19:07 | 1.2 | E | 19:04 | 0 | NE | 0.4 | 92.5 | 0 | 513 | 1 | 0.709 | 13.03 | 0 | 0 | 0.31104 | ND
1995 | 2023-05-14 | 19:20 | 20.1 | 12.9 | 0 | 17.8 | -0.001 | 0.4 | ENE | 0.6 | ENE | 19:10 | 1 | E | 19:17 | 0.3 | ENE | 0.2 | 94.8 | 0 | 112 | 0 | 0.708 | 13.09 | -0.6 | 0 | 0.3104 | ND
1996 | 2023-05-14 | 19:30 | 19.5 | 12.9 | 0 | 18.5 | -0.001 | 0.5 | ENE | 0.5 | ENE | 19:26 | 1.5 | ENE | 19:30 | 0.6 | NE | 0.3 | 86.8 | 0 | 87 | 0 | 0.708 | 13.08 | -0.6 | 0 | 0.3104 | ND
1997 | 2023-05-14 | 19:40 | 19 | 12.9 | 0 | 18.2 | -0.001 | 0.4 | ENE | 0.7 | ENE | 19:35 | 1.7 | E | 19:32 | 0 | NNE | 0.4 | 87.4 | 0 | 67 | 0 | 0.707 | 13.02 | -0.6 | 0 | 0.30977 | ND
1998 | 2023-05-14 | 19:50 | 18.6 | 12.9 | 0 | 17.7 | -0.001 | 0.5 | E | 0.5 | E | 19:50 | 2.2 | ENE | 19:50 | 1.9 | E | 0.5 | 93.8 | 0 | 83 | 0 | 0.707 | 13.02 | -0.6 | 0 | 0.30977 | ND
1999 | 2023-05-14 | 20:00 | 18.3 | 12.9 | 0 | 17.1 | -0.001 | 1 | ENE | 1.1 | E | 19:57 | 1.8 | E | 19:55 | 0.4 | NE | 0.5 | 96.6 | 0 | 63 | 0 | 0.706 | 13.03 | -0.6 | 0 | 0.30914 | ND |  | 0 | 0.30851 | 17.5167 | #DIV/0! | 91.95 | 0 | 0 | 456 | 0 | 1.5667 | 2.4 | ENE | 20:38 | 4.6 | E | 20:31
2000 | 2023-05-14 | 20:10 | 18 | 12.9 | 0 | 17.3 | -0.001 | 0.7 | NE | 0.9 | ENE | 20:00 | 2.3 | E | 20:09 | 0.6 | NE | 0.4 | 97.3 | 1 | 68 | 0 | 0.706 | 13.04 | -0.6 | 0 | 0.30914 | ND
2001 | 2023-05-14 | 20:20 | 17.7 | 12.9 | 0 | 17.6 | 0 | 2.1 | ENE | 2.1 | ENE | 20:20 | 4.1 | ENE | 20:17 | 1.9 | ENE | 0.6 | 91.5 | 0 | 97 | 0 | 0.705 | 13.12 | 0 | 0 | 0.30851 | ND
2002 | 2023-05-14 | 20:30 | 17.6 | 12.9 | 0 | 17.8 | 0 | 1.7 | ENE | 2.2 | ENE | 20:20 | 4.5 | ENE | 20:30 | 2.5 | ENE | 0.8 | 88.9 | 0 | 87 | 0 | 0.705 | 13.1 | 0 | 0 | 0.30851 | ND
2003 | 2023-05-14 | 20:40 | 17.4 | 12.9 | 0 | 17.7 | 0 | 2 | ENE | 2.4 | ENE | 20:38 | 4.6 | E | 20:31 | 1.8 | ENE | 1 | 88.5 | 0 | 60 | 0 | 0.704 | 13.1 | 0 | 0 | 0.30788 | ND
2004 | 2023-05-14 | 20:50 | 17.3 | 12.9 | 0 | 17.6 | -0.001 | 1.9 | ENE | 2 | ENE | 20:40 | 4.4 | ENE | 20:45 | 0.5 | E | 0.9 | 88.9 | 0 | 81 | 0 | 0.704 | 13.12 | -0.6 | 0 | 0.30788 | ND
2005 | 2023-05-14 | 21:00 | 17.3 | 12.9 | 0 | 17.5 | -0.001 | 1.6 | ENE | 1.9 | ENE | 20:51 | 4.3 | ENE | 20:57 | 1.7 | E | 0.9 | 88.2 | 0 | 69 | 0 | 0.703 | 13.09 | -0.6 | 0 | 0.30725 | ND |  | 0 | 0.30662 | 17.0333 | #DIV/0! | 92.9333 | 0 | 0 | 367 | 0 | 0.8 | 1.9 | ENE | 20:51 | 4.3 | ENE | 20:57
2006 | 2023-05-14 | 21:10 | 17.2 | 12.9 | 0 | 17.3 | -0.001 | 1.1 | ESE | 1.8 | ENE | 21:03 | 3.3 | ENE | 21:02 | 0.2 | SSW | 0.7 | 90.5 | 0 | 68 | 0 | 0.703 | 13.08 | -0.6 | 0 | 0.30725 | ND
2007 | 2023-05-14 | 21:20 | 17.1 | 12.9 | 0 | 17.2 | -0.001 | 0.2 | S | 1.1 | ESE | 21:10 | 1 | SSW | 21:12 | 0 | NNE | 0.3 | 91.3 | 0 | 66 | 0 | 0.702 | 13.09 | -0.6 | 0 | 0.30662 | ND
2008 | 2023-05-14 | 21:30 | 17 | 12.9 | 0 | 16.8 | -0.001 | 0.6 | N | 0.6 | N | 21:30 | 1.4 | N | 21:28 | 0.1 | ENE | 0.4 | 94.3 | 0 | 40 | 0 | 0.702 | 13.1 | -0.6 | 0 | 0.30662 | ND
2009 | 2023-05-14 | 21:40 | 16.9 | 12.9 | 0 | 16.6 | -0.001 | 0.4 | ENE | 0.6 | N | 21:30 | 1.2 | E | 21:38 | 0.3 | ENE | 0.3 | 96.3 | 0 | 76 | 0 | 0.701 | 13.1 | -0.6 | 0 | 0.30599 | ND
2010 | 2023-05-14 | 21:50 | 16.7 | 12.9 | 0 | 16.8 | -0.001 | 0.9 | ENE | 0.9 | ENE | 21:50 | 2.3 | ENE | 21:49 | 0.5 | NNE | 0.4 | 97 | 0 | 48 | 0 | 0.701 | 13.11 | -0.6 | 0 | 0.30599 | ND
2011 | 2023-05-14 | 22:00 | 16.6 | 12.9 | 0 | 16.8 | 0 | 0.8 | ENE | 1 | ENE | 21:55 | 2.4 | E | 21:52 | 1.5 | ENE | 0.5 | 95.6 | 1 | 76 | 0 | 0.7 | 13.12 | 0 | 0 | 0.30537 | ND |  | 0 | 0.30484 | 16.8 | #DIV/0! | 95.5333 | 0 | 0 | 434 | 0 | 0.85 | 1.4 | ENE | 22:19 | 3 | ENE | 22:17
2012 | 2023-05-14 | 22:10 | 16.5 | 12.9 | 0 | 16.6 | -0.001 | 0.8 | ENE | 0.8 | ENE | 22:10 | 2.2 | ENE | 22:10 | 2.2 | ENE | 0.4 | 98.3 | 0 | 63 | 0 | 0.7 | 13.11 | -0.6 | 0 | 0.30537 | ND
2013 | 2023-05-14 | 22:20 | 16.4 | 12.9 | 0 | 17 | 0 | 1.3 | ENE | 1.4 | ENE | 22:19 | 3 | ENE | 22:17 | 1.2 | ENE | 0.6 | 94.8 | 0 | 72 | 0 | 0.699 | 13.11 | 0 | 0 | 0.30474 | ND
2014 | 2023-05-14 | 22:30 | 16.3 | 12.9 | 0 | 17 | 0 | 1.1 | ENE | 1.4 | ENE | 22:27 | 2.6 | ENE | 22:24 | 0.8 | NE | 0.5 | 93.3 | 0 | 82 | 0 | 0.699 | 13.15 | 0 | 0 | 0.30474 | ND
2015 | 2023-05-14 | 22:40 | 16.3 | 12.9 | 0 | 16.9 | -0.001 | 0.3 | ENE | 1.1 | ENE | 22:30 | 1.7 | NE | 22:33 | 0.7 | SE | 0.4 | 94 | 0 | 62 | 0 | 0.699 | 13.16 | -0.6 | 0 | 0.30474 | ND
2016 | 2023-05-14 | 22:50 | 16.2 | 12.8 | 0 | 16.5 | -0.001 | 0.8 | E | 0.8 | E | 22:49 | 1.7 | E | 22:44 | 0.5 | ENE | 0.4 | 97.2 | 0 | 79 | 0 | 0.698 | 13.15 | -0.6 | 0 | 0.30411 | ND
2017 | 2023-05-14 | 23:00 | 16.1 | 12.8 | 0 | 16.1 | -0.001 | 0.3 | ENE | 0.8 | E | 22:50 | 1.1 | E | 22:54 | 0.2 | SSW | 0.3 | 97.6 | 0 | 61 | 0 | 0.698 | 13.17 | -0.6 | 0 | 0.30411 | ND |  | 0 | 0.30317 | 16.1667 | #DIV/0! | 98.8167 | 0.001 | 0 | 405 | 0 | 0.6 | 1.2 | ESE | 23:45 | 2.5 | SE | 23:40
2018 | 2023-05-14 | 23:10 | 15.9 | 12.8 | 0 | 15.8 | -0.001 | 0.4 | S | 0.6 | S | 23:08 | 1.2 | S | 23:01 | 0 | SSW | 0.4 | 99.9 | 0 | 57 | 0 | 0.697 | 13.18 | -0.6 | 0 | 0.30349 | ND
2019 | 2023-05-14 | 23:20 | 15.8 | 12.8 | 0 | 15.9 | 0 | 0.4 | ESE | 0.4 | S | 23:10 | 1.8 | E | 23:19 | 1.3 | E | 0.5 | 99.9 | 0 | 62 | 0 | 0.697 | 13.17 | 0 | 0 | 0.30349 | ND
2020 | 2023-05-14 | 23:30 | 15.7 | 12.8 | 0 | 16.2 | 0 | 0.5 | ENE | 0.7 | ENE | 23:28 | 1.8 | N | 23:24 | 0.4 | ENE | 0.3 | 99.6 | 0 | 77 | 0 | 0.696 | 13.17 | 0 | 0 | 0.30286 | ND
2021 | 2023-05-14 | 23:40 | 15.6 | 12.8 | 0 | 16.1 | 0 | 1.1 | E | 1.1 | E | 23:40 | 2.5 | SE | 23:40 | 1.6 | ESE | 0.3 | 100 | 0 | 82 | 0 | 0.696 | 13.19 | 0 | 0 | 0.30286 | ND
2022 | 2023-05-14 | 23:50 | 15.5 | 12.8 | 0 | 16.9 | 0.001 | 0.9 | E | 1.2 | ESE | 23:45 | 2.5 | ESE | 23:40 | 0.5 | ESE | 0.6 | 95.9 | 0 | 66 | 0 | 0.695 | 13.2 | 0.6 | 0 | 0.30224 | ND
2023 | 2023-05-15 | 0:00 | 15.6 | 12.8 | 0 | 16.7 | -0.001 | 0.1 | NNE | 0.9 | E | 23:50 | 1 | ESE | 23:50 | 0 | N | 0.2 | 96.7 | 0 | 52 | 0 | 0.695 | 13.19 | -0.6 | 0 | 0.30224 | ND |  | 0 | 0.30161 | 16.3 | #DIV/0! | 99.3667 | 0 | 0 | 355 | 0 | 0.68333 | 1.5 | SE | 0:37 | 2.2 | ESE | 0:35
2024 | 2023-05-15 | 0:10 | 15.6 | 12.8 | 0 | 16.2 | -0.001 | 0.7 | SSE | 0.7 | SSE | 0:10 | 1.7 | S | 0:05 | 0.9 | S | 0.4 | 100.1 | 1 | 66 | 0 | 0.695 | 13.2 | -0.6 | 0 | 0.30224 | ND
2025 | 2023-05-15 | 0:20 | 15.6 | 12.8 | 0 | 16.1 | -0.001 | 0.4 | SSE | 0.8 | SSE | 0:13 | 1.1 | SE | 0:18 | 0 | SSW | 0.3 | 100 | 0 | 68 | 0 | 0.694 | 13.22 | -0.6 | 0 | 0.30161 | ND
2026 | 2023-05-15 | 0:30 | 15.6 | 12.8 | 0 | 16.1 | 0 | 0.8 | SE | 0.8 | SE | 0:30 | 2.1 | SE | 0:28 | 1.4 | SE | 0.6 | 99.9 | 0 | 50 | 0 | 0.694 | 13.23 | 0 | 0 | 0.30161 | ND
2027 | 2023-05-15 | 0:40 | 15.6 | 12.8 | 0 | 16.3 | 0 | 1.4 | ESE | 1.5 | SE | 0:37 | 2.2 | ESE | 0:35 | 0.9 | ESE | 0.4 | 100 | 0 | 59 | 0 | 0.693 | 13.21 | 0 | 0 | 0.30099 | ND
2028 | 2023-05-15 | 0:50 | 15.6 | 12.8 | 0 | 16.4 | 0 | 0.7 | ESE | 1.4 | ESE | 0:40 | 2.1 | ESE | 0:41 | 0.1 | SSE | 0.4 | 99.5 | 0 | 60 | 0 | 0.693 | 13.26 | 0 | 0 | 0.30099 | ND
2029 | 2023-05-15 | 1:00 | 15.7 | 12.8 | 0 | 16.2 | -0.001 | 0.3 | E | 0.7 | ESE | 0:50 | 0.9 | NE | 0:59 | 0.5 | NNE | 0.3 | 100 | 0 | 58 | 0 | 0.692 | 13.27 | -0.6 | 0 | 0.30036 | ND |  | 0 | 0.29974 | 16 | #DIV/0! | 99.9833 | 0 | 0 | 379 | 0 | 0.7 | 1.4 | ESE | 1:39 | 2.1 | ESE | 1:35
2030 | 2023-05-15 | 1:10 | 15.7 | 12.8 | 0 | 16.2 | -0.001 | 0.4 | E | 0.5 | NE | 1:06 | 1.1 | E | 1:04 | 0.7 | ESE | 0.2 | 100 | 0 | 69 | 0 | 0.692 | 13.22 | -0.6 | 0 | 0.30036 | ND
2031 | 2023-05-15 | 1:20 | 15.7 | 12.8 | 0 | 16 | -0.001 | 0.7 | ESE | 0.7 | ESE | 1:20 | 1 | ESE | 1:19 | 0.7 | ESE | 0.2 | 100 | 0 | 54 | 0 | 0.691 | 13.26 | -0.6 | 0 | 0.29974 | ND
2032 | 2023-05-15 | 1:30 | 15.7 | 12.8 | 0 | 16 | -0.001 | 1.1 | SE | 1.1 | SE | 1:30 | 1.4 | ESE | 1:22 | 1.1 | ESE | 0.1 | 100 | 0 | 74 | 0 | 0.691 | 13.27 | -0.6 | 0 | 0.29974 | ND
2033 | 2023-05-15 | 1:40 | 15.7 | 12.8 | 0 | 16.1 | -0.001 | 1.4 | ESE | 1.4 | ESE | 1:39 | 2.1 | ESE | 1:35 | 0.9 | ESE | 0.3 | 99.9 | 0 | 71 | 0 | 0.69 | 13.28 | -0.6 | 0 | 0.29912 | ND
2034 | 2023-05-15 | 1:50 | 15.7 | 12.8 | 0 | 15.5 | -0.001 | 0.3 | WSW | 1.4 | ESE | 1:40 | 1.2 | ESE | 1:41 | 0 | W | 0.4 | 100 | 1 | 53 | 0 | 0.69 | 13.26 | -0.6 | 0 | 0.29912 | ND
2035 | 2023-05-15 | 2:00 | 15.6 | 12.8 | 0 | 15.3 | -0.001 | 0.1 | W | 0.3 | WSW | 1:50 | 0.7 | WNW | 1:59 | 0.5 | NW | 0.2 | 100.1 | 0 | 54 | 0 | 0.69 | 13.31 | -0.6 | 0 | 0.29912 | ND |  | 0 | 0.29839 | 15.2667 | #DIV/0! | 100.0167 | 0 | 0 | 349 | 0 | 0.4 | 0.8 | ENE | 2:20 | 1.4 | E | 2:14
2036 | 2023-05-15 | 2:10 | 15.5 | 12.8 | 0 | 15.3 | 0 | 0.6 | NNE | 0.6 | NNE | 2:10 | 1.2 | NNW | 2:01 | 0.8 | ENE | 0.3 | 100 | 0 | 56 | 0 | 0.689 | 13.3 | 0 | 0 | 0.2985 | ND
2037 | 2023-05-15 | 2:20 | 15.3 | 12.8 | 0 | 15.3 | 0 | 0.8 | ENE | 0.8 | ENE | 2:20 | 1.4 | E | 2:14 | 1 | E | 0.2 | 100 | 0 | 68 | 0 | 0.689 | 13.33 | 0 | 0 | 0.2985 | ND
2038 | 2023-05-15 | 2:30 | 15.3 | 12.8 | 0 | 15.1 | -0.001 | 0.5 | NE | 0.8 | E | 2:23 | 1 | NW | 2:27 | 0 | WSW | 0.4 | 100.1 | 0 | 57 | 0 | 0.689 | 13.33 | -0.6 | 0 | 0.2985 | ND
2039 | 2023-05-15 | 2:40 | 15.2 | 12.8 | 0 | 15.3 | 0 | 0.3 | SSW | 0.5 | NE | 2:30 | 0.7 | S | 2:33 | 0 | SSW | 0.2 | 99.9 | 0 | 66 | 0 | 0.688 | 13.33 | 0 | 0 | 0.29787 | ND
2040 | 2023-05-15 | 2:50 | 15.1 | 12.8 | 0 | 15.3 | 0 | 0.1 | NNE | 0.3 | SSW | 2:40 | 0.6 | NNE | 2:43 | 0.1 | ENE | 0.2 | 100 | 0 | 48 | 0 | 0.688 | 13.34 | 0 | 0 | 0.29787 | ND
2041 | 2023-05-15 | 3:00 | 15.1 | 12.7 | 0 | 15.5 | 0 | 0.7 | E | 0.7 | E | 3:00 | 1.5 | ESE | 2:59 | 0.4 | E | 0.3 | 100 | 0 | 71 | 0 | 0.687 | 13.34 | 0 | 0 | 0.29725 | ND |  | 0 | 0.29684 | 15.95 | #DIV/0! | 99.9667 | 0 | 0 | 381 | 0 | 0.65 | 1.3 | E | 3:15 | 2.5 | E | 3:09
2042 | 2023-05-15 | 3:10 | 15.1 | 12.7 | 0 | 15.8 | 0 | 1.1 | E | 1.1 | E | 3:10 | 2.5 | E | 3:09 | 1.4 | ENE | 0.5 | 99.9 | 0 | 75 | 0 | 0.687 | 13.32 | 0 | 0 | 0.29725 | ND
2043 | 2023-05-15 | 3:20 | 15.2 | 12.7 | 0 | 16 | 0 | 1.2 | E | 1.3 | E | 3:15 | 1.9 | ENE | 3:10 | 0.7 | ENE | 0.3 | 100 | 0 | 53 | 0 | 0.686 | 13.34 | 0 | 0 | 0.29663 | ND
2044 | 2023-05-15 | 3:30 | 15.3 | 12.7 | 0 | 16.2 | 0 | 0.3 | ENE | 1.2 | E | 3:20 | 1.6 | ENE | 3:20 | 0 | E | 0.4 | 99.9 | 0 | 57 | 0 | 0.686 | 13.34 | 0 | 0 | 0.29663 | ND
2045 | 2023-05-15 | 3:40 | 15.4 | 12.7 | 0 | 16.1 | 0 | 0.3 | SW | 0.3 | ENE | 3:30 | 0.7 | WSW | 3:32 | 0 | SSW | 0.2 | 100 | 0 | 61 | 0 | 0.686 | 13.36 | 0 | 0 | 0.29663 | ND
2046 | 2023-05-15 | 3:50 | 15.5 | 12.7 | 0 | 16.1 | 0 | 0.3 | SE | 0.4 | S | 3:45 | 0.7 | S | 3:42 | 0.3 | E | 0.2 | 100 | 0 | 64 | 0 | 0.686 | 13.35 | 0 | 0 | 0.29663 | ND
2047 | 2023-05-15 | 4:00 | 15.6 | 12.7 | 0 | 16.1 | 0 | 0.5 | E | 0.6 | E | 3:58 | 1.2 | E | 3:55 | 0 | E | 0.3 | 100 | 0 | 61 | 0 | 0.685 | 13.35 | 0 | 0 | 0.29601 | ND |  | 0 | 0.2957 | 16.1 | #DIV/0! | 99.9167 | 0 | 0 | 655 | 0.16667 | 0.93333 | 1.9 | W | 4:20 | 3.3 | WNW | 4:17
2048 | 2023-05-15 | 4:10 | 15.7 | 12.7 | 0 | 16.6 | 0 | 0.8 | E | 0.8 | E | 4:10 | 1.6 | E | 4:05 | 0.5 | SSE | 0.4 | 99.6 | 0 | 58 | 0 | 0.685 | 13.37 | 0 | 0 | 0.29601 | ND
2049 | 2023-05-15 | 4:20 | 15.9 | 12.7 | 0 | 16.1 | -0.001 | 1.8 | W | 1.8 | W | 4:20 | 3.3 | WNW | 4:17 | 0.9 | WSW | 0.7 | 100 | 1 | 69 | 0 | 0.685 | 13.38 | -0.6 | 0 | 0.29601 | ND
2050 | 2023-05-15 | 4:30 | 15.9 | 12.7 | 0 | 16 | 0 | 0.7 | WNW | 1.9 | W | 4:20 | 1.9 | WNW | 4:29 | 1.7 | W | 0.4 | 100 | 0 | 49 | 0 | 0.684 | 13.38 | 0 | 0 | 0.29539 | ND
2051 | 2023-05-15 | 4:40 | 16 | 12.7 | 0 | 15.9 | 0 | 1 | WSW | 1.1 | W | 4:37 | 1.9 | W | 4:32 | 0.7 | WSW | 0.3 | 100 | 0 | 70 | 0 | 0.684 | 13.41 | 0 | 0 | 0.29539 | ND
2052 | 2023-05-15 | 4:50 | 16.1 | 12.7 | 0 | 15.9 | 0 | 0.8 | SSE | 1 | WSW | 4:40 | 1.3 | ESE | 4:49 | 0.6 | ESE | 0.2 | 99.9 | 2 | 348 | 1 | 0.684 | 13.38 | 0 | 0 | 0.29539 | ND
2053 | 2023-05-15 | 5:00 | 16.1 | 12.7 | 0 | 16 | 0.001 | 1.3 | SE | 1.3 | SE | 5:00 | 2 | SE | 4:50 | 1.4 | ESE | 0.3 | 100 | 5 | 1778 | 3 | 0.683 | 13.41 | 0.6 | 0 | 0.29478 | ND |  | 0 | 0.29426 | 16.1667 | #DIV/0! | 100 | 0.03 | 0 | 78948 | 22 | 0.63333 | 1.3 | SE | 5:00 | 2 | SE | 4:50
2054 | 2023-05-15 | 5:10 | 16.1 | 12.7 | 0 | 16 | 0.002 | 1.1 | ESE | 1.3 | ESE | 5:00 | 1.7 | ESE | 5:01 | 1 | SE | 0.2 | 100 | 11 | 4756 | 8 | 0.683 | 13.42 | 1.2 | 0 | 0.29478 | ND
2055 | 2023-05-15 | 5:20 | 16.2 | 12.7 | 0 | 16.1 | 0.003 | 0.7 | ESE | 1.1 | ESE | 5:10 | 1.3 | SSE | 5:13 | 0.6 | ENE | 0.3 | 99.9 | 20 | 9422 | 16 | 0.682 | 13.42 | 1.8 | 0 | 0.29416 | ND
2056 | 2023-05-15 | 5:30 | 16.2 | 12.7 | 0 | 16.3 | 0.005 | 0.4 | E | 0.7 | ESE | 5:20 | 1.2 | ESE | 5:22 | 0 | N | 0.3 | 100 | 29 | 15176 | 25 | 0.682 | 13.44 | 3 | 0 | 0.29416 | ND
2057 | 2023-05-15 | 5:40 | 16.3 | 12.7 | 0 | 16.3 | 0.007 | 0.1 | N | 0.4 | E | 5:30 | 0.7 | N | 5:35 | 0 | N | 0.2 | 100.1 | 36 | 19838 | 33 | 0.682 | 13.44 | 4.2 | 0 | 0.29416 | ND
2058 | 2023-05-15 | 5:50 | 16.4 | 12.8 | 0 | 16.3 | 0.012 | 0.2 | N | 0.2 | N | 5:48 | 0.8 | NNE | 5:46 | 0 | NNE | 0.2 | 100 | 58 | 27978 | 47 | 0.681 | 13.47 | 7.2 | 0 | 0.29354 | ND
2059 | 2023-05-15 | 6:00 | 16.4 | 12.8 | 0 | 16.3 | 0.017 | 0.5 | E | 0.5 | E | 6:00 | 1 | ESE | 5:56 | 0.3 | ESE | 0.4 | 100 | 68 | 39748 | 66 | 0.681 | 13.44 | 10.2 | 0 | 0.29354 | ND |  | 0 | 0.29313 | 16.6333 | #DIV/0! | 99.9833 | 0.134 | 0 | 321818 | 89.1667 | 0.33333 | 0.8 | SSE | 6:16 | 1.4 | SSE | 6:11
2060 | 2023-05-15 | 6:10 | 16.6 | 12.8 | 0 | 16.6 | 0.018 | 0.3 | SSE | 0.5 | SE | 6:04 | 1.1 | SSE | 6:10 | 1 | SSE | 0.3 | 100 | 79 | 43714 | 73 | 0.681 | 13.47 | 10.8 | 0 | 0.29354 | ND
2061 | 2023-05-15 | 6:20 | 16.7 | 12.8 | 0 | 16.6 | 0.02 | 0.5 | SSE | 0.8 | SSE | 6:16 | 1.4 | SSE | 6:11 | 0 | SSE | 0.5 | 99.9 | 79 | 48595 | 81 | 0.68 | 13.47 | 12 | 0 | 0.29292 | ND
2062 | 2023-05-15 | 6:30 | 16.8 | 12.9 | 0 | 16.7 | 0.02 | 0.2 | SW | 0.5 | SSE | 6:20 | 0.8 | NW | 6:26 | 0.3 | NW | 0.2 | 100 | 93 | 50069 | 83 | 0.68 | 13.47 | 12 | 0 | 0.29292 | ND
2063 | 2023-05-15 | 6:40 | 17 | 12.9 | 0 | 16.7 | 0.028 | 0.2 | NW | 0.2 | NW | 6:40 | 0.7 | NNW | 6:37 | 0.4 | NW | 0.2 | 100 | 138 | 66810 | 111 | 0.68 | 13.51 | 16.8 | 0 | 0.29292 | ND
2064 | 2023-05-15 | 6:50 | 17.1 | 13 | 0 | 16.9 | 0.031 | 0.3 | NNW | 0.4 | NNW | 6:46 | 0.7 | NNW | 6:43 | 0 | N | 0.2 | 100 | 105 | 72882 | 121 | 0.68 | 13.51 | 18.6 | 0 | 0.29292 | ND
2065 | 2023-05-15 | 7:00 | 17.3 | 13.1 | 0 | 16.9 | 0.031 | 0.3 | N | 0.3 | N | 7:00 | 0.8 | N | 6:54 | 0.2 | NNW | 0.2 | 100.1 | 156 | 75363 | 126 | 0.679 | 13.49 | 18.6 | 0 | 0.29231 | ND |  | 0 | 0.2922 | 17.75 | #DIV/0! | 97.1333 | 0.543 | 0 | 1219165 | 338.6667 | 0.45 | 0.9 | NW | 7:50 | 1.6 | NW | 7:46
2066 | 2023-05-15 | 7:10 | 17.4 | 13.3 | 0 | 17.3 | 0.057 | 0.3 | N | 0.4 | NNW | 7:02 | 0.7 | N | 7:01 | 0.3 | N | 0.2 | 100 | 276 | 127370 | 212 | 0.679 | 13.56 | 34.2 | 0 | 0.29231 | ND
2067 | 2023-05-15 | 7:20 | 17.7 | 13.6 | 0 | 17.7 | 0.09 | 0.3 | N | 0.3 | N | 7:19 | 0.8 | N | 7:16 | 0 | NNE | 0.2 | 98 | 366 | 195196 | 325 | 0.679 | 13.61 | 54 | 0 | 0.29231 | ND
2068 | 2023-05-15 | 7:30 | 18.1 | 13.7 | 0 | 18 | 0.107 | 0.3 | N | 0.3 | NNE | 7:24 | 0.9 | NNW | 7:24 | 0.1 | NNW | 0.3 | 95.8 | 415 | 235934 | 393 | 0.679 | 13.6 | 64.2 | 0 | 0.29231 | ND
2069 | 2023-05-15 | 7:40 | 18.6 | 13.8 | 0 | 18.3 | 0.117 | 0.6 | N | 0.6 | N | 7:40 | 1.4 | N | 7:37 | 1 | NW | 0.3 | 94.5 | 463 | 267578 | 446 | 0.679 | 13.6 | 70.2 | 0 | 0.29231 | ND
2070 | 2023-05-15 | 7:50 | 19.1 | 14.2 | 0 | 18.3 | 0.141 | 0.9 | NW | 0.9 | NW | 7:50 | 1.6 | NW | 7:46 | 0 | NW | 0.3 | 94.4 | 529 | 317724 | 530 | 0.678 | 13.65 | 84.6 | 0 | 0.29169 | ND
2071 | 2023-05-15 | 8:00 | 19.6 | 14.3 | 0 | 18.3 | 0.141 | 0.8 | W | 0.9 | NW | 7:50 | 1.4 | WNW | 7:53 | 1 | SW | 0.3 | 93 | 530 | 318949 | 532 | 0.678 | 13.62 | 84.6 | 0 | 0.29169 | ND |  | 0 | 0.29138 | 18.5833 | #DIV/0! | 92.1 | 1.405 | 0.33333 | 3077655 | 855 | 1.3 | 1.7 | WSW | 8:11 | 2.8 | NW | 8:50
2072 | 2023-05-15 | 8:10 | 20.1 | 14.3 | 0 | 18 | 0.143 | 1.6 | WSW | 1.6 | WSW | 8:10 | 2.5 | WSW | 8:07 | 2 | WSW | 0.4 | 93.5 | 716 | 329091 | 548 | 0.678 | 13.64 | 85.8 | 0 | 0.29169 | ND
2073 | 2023-05-15 | 8:20 | 20.6 | 14.3 | 0 | 18.1 | 0.192 | 1.4 | WSW | 1.7 | WSW | 8:11 | 2.1 | WSW | 8:10 | 1.3 | SW | 0.2 | 93.1 | 582 | 423174 | 705 | 0.678 | 13.65 | 115.2 | 0 | 0.29169 | ND
2074 | 2023-05-15 | 8:30 | 21 | 14.3 | 0 | 18.5 | 0.164 | 1.3 | W | 1.4 | WSW | 8:20 | 2.1 | WSW | 8:28 | 1.6 | W | 0.3 | 93.7 | 736 | 376014 | 627 | 0.677 | 13.6 | 98.4 | 0 | 0.29107 | ND
2075 | 2023-05-15 | 8:40 | 21.5 | 14.3 | 0 | 19.3 | 0.379 | 1.2 | SW | 1.4 | WSW | 8:33 | 1.9 | WNW | 8:31 | 0.6 | SSW | 0.3 | 91.7 | 1594 | 791732 | 1320 | 0.677 | 13.61 | 227.4 | 10 | 0.29107 | ND
2076 | 2023-05-15 | 8:50 | 22.3 | 14.3 | 0 | 19.3 | 0.386 | 1.5 | W | 1.5 | W | 8:50 | 2.8 | NW | 8:50 | 2.1 | NW | 0.4 | 87.6 | 1455 | 838695 | 1398 | 0.677 | 13.6 | 231.6 | 10 | 0.29107 | ND
2077 | 2023-05-15 | 9:00 | 23.1 | 14.2 | 0 | 19.5 | 0.409 | 2.3 | NW | 2.3 | NW | 9:00 | 3.2 | NW | 8:52 | 2.1 | WNW | 0.4 | 84.5 | 1497 | 888107 | 1480 | 0.676 | 13.58 | 245.4 | 10 | 0.29046 | ND |  | 0 | 0.28984 | 19.5333 | #DIV/0! | 84.7333 | 2.568 | 1 | 5555218 | 1543.1667 | 2.7667 | 3.6 | WNW | 9:40 | 5.8 | WNW | 9:36
2078 | 2023-05-15 | 9:10 | 23.7 | 14.2 | 0 | 19.4 | 0.414 | 1.9 | WNW | 2.3 | NW | 9:00 | 3.1 | WNW | 9:08 | 2.6 | WNW | 0.5 | 87 | 1514 | 902185 | 1504 | 0.676 | 13.54 | 248.4 | 10 | 0.29046 | ND
2079 | 2023-05-15 | 9:20 | 24.3 | 14.2 | 0 | 19.5 | 0.428 | 2.6 | W | 2.6 | W | 9:20 | 4.2 | W | 9:18 | 3.2 | WNW | 0.7 | 85.9 | 1608 | 936346 | 1561 | 0.675 | 13.54 | 256.8 | 10 | 0.28984 | ND
2080 | 2023-05-15 | 9:30 | 24.6 | 14.1 | 0 | 19.9 | 0.472 | 3 | WNW | 3 | WNW | 9:30 | 4.4 | WNW | 9:30 | 3.7 | NNW | 0.6 | 83 | 1781 | 1012439 | 1687 | 0.675 | 13.57 | 283.2 | 10 | 0.28984 | ND
2081 | 2023-05-15 | 9:40 | 24.9 | 14.1 | 0 | 19.6 | 0.503 | 3.6 | WNW | 3.6 | WNW | 9:40 | 5.8 | WNW | 9:36 | 3.4 | NW | 0.7 | 82.4 | 1752 | 1069022 | 1782 | 0.674 | 13.55 | 301.8 | 10 | 0.28923 | ND
2082 | 2023-05-15 | 9:50 | 25.2 | 14.1 | 0 | 19.3 | 0.342 | 3.2 | WNW | 3.6 | WNW | 9:43 | 5.3 | NW | 9:40 | 3.1 | WNW | 0.8 | 85.6 | 621 | 747119 | 1245 | 0.674 | 13.54 | 205.2 | 10 | 0.28923 | ND
2083 | 2023-05-15 | 10:00 | 25.2 | 14.1 | 0 | 18.9 | 0.181 | 2.7 | WNW | 3.2 | WNW | 9:52 | 4.3 | NW | 9:51 | 2.2 | WNW | 0.6 | 87.8 | 1007 | 427685 | 713 | 0.674 | 13.52 | 108.6 | 0 | 0.28923 | ND |  | 0 | 0.28841 | 19.6667 | #DIV/0! | 84.45 | 2.158 | 0.83333 | 4689984 | 1302.6667 | 2.0833 | 3.2 | WNW | 9:52 | 4.3 | NW | 9:51
2084 | 2023-05-15 | 10:10 | 25 | 14.1 | 0 | 19 | 0.227 | 2 | W | 2.7 | WNW | 10:00 | 2.9 | WSW | 10:06 | 1.1 | WSW | 0.5 | 87.3 | 876 | 521168 | 869 | 0.673 | 13.54 | 136.2 | 10 | 0.28862 | ND
2085 | 2023-05-15 | 10:20 | 24.9 | 14.1 | 0 | 19.8 | 0.408 | 1.8 | WSW | 2 | W | 10:10 | 3.2 | WSW | 10:11 | 1.2 | WNW | 0.5 | 84.5 | 2212 | 878930 | 1465 | 0.673 | 13.55 | 244.8 | 10 | 0.28862 | ND
2086 | 2023-05-15 | 10:30 | 25 | 14.1 | 0 | 19.7 | 0.523 | 1.6 | W | 1.8 | WSW | 10:21 | 2.9 | NNW | 10:25 | 0.4 | SW | 0.5 | 83.2 | 1871 | 1062890 | 1771 | 0.672 | 13.58 | 313.8 | 10 | 0.288 | ND
2087 | 2023-05-15 | 10:40 | 25.5 | 13.7 | 0 | 20.3 | 0.476 | 1.9 | W | 1.9 | W | 10:40 | 3 | W | 10:37 | 2.1 | WSW | 0.6 | 81.7 | 866 | 1023853 | 1706 | 0.672 | 13.47 | 285.6 | 10 | 0.288 | ND
2088 | 2023-05-15 | 10:50 | 25.8 | 13.7 | 0 | 20.3 | 0.343 | 2.5 | WNW | 2.5 | WNW | 10:50 | 3.6 | WNW | 10:45 | 3.6 | WNW | 0.5 | 82.2 | 913 | 775458 | 1292 | 0.672 | 13.46 | 205.8 | 10 | 0.288 | ND
2089 | 2023-05-15 | 11:00 | 25.9 | 13.7 | 0 | 21 | 0.478 | 2.1 | WNW | 2.7 | WNW | 10:52 | 3.6 | WNW | 10:51 | 1.9 | NW | 0.6 | 83.9 | 1955 | 1009909 | 1683 | 0.671 | 13.44 | 286.8 | 10 | 0.28739 | ND |  | 0 | 0.28678 | 20.75 | #DIV/0! | 81.5167 | 3.235 | 1 | 6897881 | 1916 | 2.4 | 3.6 | W | 11:24 | 6.4 | W | 11:18
2090 | 2023-05-15 | 11:10 | 26.1 | 13.7 | 0 | 21.3 | 0.547 | 1 | WNW | 2.1 | WNW | 11:00 | 2.2 | WNW | 11:02 | 2.1 | WSW | 0.6 | 71.4 | 1958 | 1170833 | 1951 | 0.671 | 13.44 | 328.2 | 10 | 0.28739 | ND
2091 | 2023-05-15 | 11:20 | 26.3 | 13.6 | 0 | 20.9 | 0.545 | 2.8 | W | 2.8 | W | 11:20 | 6.4 | W | 11:18 | 2.4 | WSW | 1.1 | 83.6 | 1984 | 1185396 | 1976 | 0.67 | 13.43 | 327 | 10 | 0.28678 | ND
2092 | 2023-05-15 | 11:30 | 26.4 | 13.6 | 0 | 20.2 | 0.553 | 3.1 | W | 3.6 | W | 11:24 | 5.4 | W | 11:22 | 2.4 | WSW | 0.7 | 84.8 | 1973 | 1178682 | 1964 | 0.67 | 13.31 | 331.8 | 10 | 0.28678 | ND
2093 | 2023-05-15 | 11:40 | 26.4 | 13.6 | 0 | 20.4 | 0.557 | 2.7 | WSW | 3.1 | W | 11:30 | 4.3 | W | 11:40 | 3.2 | W | 0.6 | 81.9 | 1958 | 1179435 | 1966 | 0.669 | 13.34 | 334.2 | 10 | 0.28617 | ND
2094 | 2023-05-15 | 11:50 | 26.3 | 13.6 | 0 | 20.7 | 0.555 | 2.7 | W | 2.7 | W | 11:49 | 4.3 | WSW | 11:49 | 2.9 | WSW | 0.6 | 83.5 | 1957 | 1173626 | 1956 | 0.669 | 13.35 | 333 | 10 | 0.28617 | ND
2095 | 2023-05-15 | 12:00 | 26.2 | 13.6 | 0 | 20.3 | 0.557 | 3.1 | W | 3.2 | W | 11:58 | 4.4 | W | 11:58 | 1.3 | W | 0.6 | 80.9 | 1973 | 1178051 | 1963 | 0.669 | 13.3 | 334.2 | 10 | 0.28617 | ND |  | 0 | 0.28525 | 21.0333 | #DIV/0! | 76.7833 | 3.301 | 1 | 6989687 | 1941.5 | 2.8833 | 3.4 | WNW | 12:23 | 4.8 | WSW | 12:21
2096 | 2023-05-15 | 12:10 | 26 | 13.6 | 0 | 20.8 | 0.56 | 2.5 | W | 3.1 | W | 12:00 | 3.7 | W | 12:05 | 3 | W | 0.5 | 74.5 | 1972 | 1181008 | 1968 | 0.668 | 13.3 | 336 | 10 | 0.28556 | ND
2097 | 2023-05-15 | 12:20 | 25.9 | 13.6 | 0 | 21.6 | 0.553 | 3.2 | WNW | 3.2 | WNW | 12:20 | 4.7 | WNW | 12:18 | 4.1 | WNW | 0.6 | 75.4 | 1945 | 1173380 | 1956 | 0.668 | 13.29 | 331.8 | 10 | 0.28556 | ND
2098 | 2023-05-15 | 12:30 | 25.7 | 13.6 | 0 | 21 | 0.548 | 3.3 | W | 3.4 | WNW | 12:23 | 4.8 | WSW | 12:21 | 3.2 | W | 0.5 | 80.5 | 1924 | 1163625 | 1939 | 0.667 | 13.21 | 328.8 | 10 | 0.28495 | ND
2099 | 2023-05-15 | 12:40 | 25.7 | 13.6 | 0 | 21.1 | 0.544 | 2.8 | WSW | 3.3 | W | 12:30 | 4.2 | WSW | 12:36 | 2.3 | W | 0.6 | 75.9 | 1913 | 1149608 | 1916 | 0.667 | 13.2 | 326.4 | 10 | 0.28495 | ND
2100 | 2023-05-15 | 12:50 | 25.6 | 13.6 | 0 | 21.4 | 0.539 | 2.4 | WNW | 2.8 | WSW | 12:40 | 3.9 | WSW | 12:47 | 2.1 | WNW | 0.6 | 73.5 | 1897 | 1144015 | 1907 | 0.666 | 13.16 | 323.4 | 10 | 0.28434 | ND
2101 | 2023-05-15 | 13:00 | 25.7 | 13.6 | 0 | 21 | 0.532 | 2.1 | WSW | 2.4 | WSW | 12:56 | 3.7 | WSW | 12:51 | 2.8 | WSW | 0.6 | 76.5 | 1876 | 1134320 | 1891 | 0.666 | 13.19 | 319.2 | 10 | 0.28434 | ND |  | 0 | 0.28373 | 21.8333 | #DIV/0! | 73.4333 | 3.053 | 1 | 6568433 | 1824.8333 | 2.2333 | 2.6 | WSW | 13:44 | 4.1 | W | 13:40
2102 | 2023-05-15 | 13:10 | 25.9 | 13.6 | 0 | 22 | 0.523 | 2.2 | W | 2.2 | W | 13:10 | 3.3 | WSW | 13:08 | 2.5 | SSW | 0.4 | 75 | 1844 | 1118813 | 1865 | 0.666 | 13.18 | 313.8 | 10 | 0.28434 | ND
2103 | 2023-05-15 | 13:20 | 26.1 | 13.6 | 0 | 21.9 | 0.514 | 2 | W | 2.3 | WSW | 13:11 | 3.4 | W | 13:18 | 2.9 | NW | 0.6 | 75.4 | 1823 | 1103767 | 1840 | 0.665 | 13.17 | 308.4 | 10 | 0.28373 | ND
2104 | 2023-05-15 | 13:30 | 26.2 | 13.6 | 0 | 21.8 | 0.503 | 2.3 | WSW | 2.3 | WSW | 13:29 | 3.7 | WSW | 13:22 | 2.4 | WSW | 0.5 | 71.2 | 1802 | 1086107 | 1810 | 0.665 | 13.11 | 301.8 | 10 | 0.28373 | ND
2105 | 2023-05-15 | 13:40 | 26.5 | 13.6 | 0 | 22.3 | 0.496 | 2.3 | WSW | 2.3 | WSW | 13:31 | 3.7 | SW | 13:36 | 3.1 | W | 0.6 | 73.8 | 1770 | 1075001 | 1792 | 0.664 | 13.1 | 297.6 | 10 | 0.28312 | ND
2106 | 2023-05-15 | 13:50 | 26.6 | 13.6 | 0 | 22 | 0.485 | 2.5 | W | 2.6 | WSW | 13:44 | 4.1 | W | 13:40 | 2.1 | W | 0.6 | 68.7 | 1730 | 1050425 | 1751 | 0.664 | 13.09 | 291 | 10 | 0.28312 | ND
2107 | 2023-05-15 | 14:00 | 26.8 | 13.7 | 0 | 22 | 0.47 | 3.7 | WSW | 3.7 | WSW | 14:00 | 6 | W | 13:54 | 4.5 | W | 0.9 | 71.9 | 1684 | 998538 | 1664 | 0.663 | 13.08 | 282 | 10 | 0.28251 | ND |  | 0 | 0.28211 | 21.9167 | #DIV/0! | 75.2333 | 2.611 | 1 | 5677536 | 1577 | 3.5333 | 4 | WSW | 14:08 | 6 | W | 13:54
2108 | 2023-05-15 | 14:10 | 26.8 | 13.6 | 0 | 21.6 | 0.458 | 3.9 | WSW | 4 | WSW | 14:08 | 5.4 | WSW | 14:01 | 2.7 | WSW | 0.7 | 79.7 | 1637 | 995291 | 1659 | 0.663 | 13.05 | 274.8 | 10 | 0.28251 | ND
2109 | 2023-05-15 | 14:20 | 26.7 | 13.7 | 0 | 21.8 | 0.437 | 3.4 | WSW | 3.9 | WSW | 14:10 | 4.6 | WSW | 14:15 | 3.6 | WSW | 0.6 | 78.3 | 1589 | 966740 | 1611 | 0.663 | 13.05 | 262.2 | 10 | 0.28251 | ND
2110 | 2023-05-15 | 14:30 | 26.6 | 13.7 | 0 | 22.4 | 0.433 | 3.3 | WSW | 3.6 | WSW | 14:24 | 4.6 | WSW | 14:28 | 3.6 | W | 0.6 | 71.9 | 1541 | 937685 | 1563 | 0.662 | 13.01 | 259.8 | 10 | 0.28191 | ND
2111 | 2023-05-15 | 14:40 | 26.6 | 13.7 | 0 | 22 | 0.415 | 3.5 | WSW | 3.6 | W | 14:38 | 5.1 | WSW | 14:31 | 2.1 | WSW | 0.7 | 77 | 1479 | 907476 | 1512 | 0.662 | 13.02 | 249 | 10 | 0.28191 | ND
2112 | 2023-05-15 | 14:50 | 26.6 | 13.7 | 0 | 21.7 | 0.398 | 3.4 | WSW | 3.5 | WSW | 14:40 | 5.5 | W | 14:48 | 3.9 | WSW | 1 | 72.6 | 1425 | 871806 | 1453 | 0.661 | 13 | 238.8 | 10 | 0.2813 | ND
2113 | 2023-05-15 | 15:00 | 26.6 | 13.7 | 0 | 21.8 | 0.383 | 3.5 | SW | 3.7 | WSW | 14:52 | 5.8 | W | 14:57 | 4 | SW | 1 | 76.6 | 1091 | 808482 | 1347 | 0.661 | 12.98 | 229.8 | 10 | 0.2813 | ND |  | 0 | 0.28059 | 21.6 | #DIV/0! | 77.9833 | 1.995 | 1 | 4403086 | 1223 | 3 | 3.8 | SW | 15:05 | 5.8 | W | 14:57
2114 | 2023-05-15 | 15:10 | 26.6 | 13.7 | 0 | 21.6 | 0.364 | 3.4 | SW | 3.8 | SW | 15:05 | 5.3 | WSW | 15:09 | 3.6 | WSW | 0.9 | 79.2 | 1301 | 788626 | 1314 | 0.66 | 12.94 | 218.4 | 10 | 0.28069 | ND
2115 | 2023-05-15 | 15:20 | 26.6 | 13.7 | 0 | 21.2 | 0.345 | 3.1 | WSW | 3.5 | WSW | 15:13 | 5.4 | W | 15:10 | 3.4 | W | 0.8 | 76.6 | 1240 | 761274 | 1269 | 0.66 | 12.94 | 207 | 10 | 0.28069 | ND
2116 | 2023-05-15 | 15:30 | 26.7 | 13.7 | 0 | 21.1 | 0.325 | 2.7 | WSW | 3.1 | WSW | 15:20 | 4 | WSW | 15:22 | 2.7 | W | 0.5 | 82.3 | 1169 | 723375 | 1206 | 0.66 | 12.93 | 195 | 10 | 0.28069 | ND
2117 | 2023-05-15 | 15:40 | 26.7 | 13.7 | 0 | 22.1 | 0.292 | 2.2 | WSW | 2.8 | WSW | 15:32 | 4.2 | WSW | 15:31 | 1.6 | SSW | 0.7 | 80.6 | 1100 | 678619 | 1131 | 0.659 | 12.91 | 175.2 | 10 | 0.28009 | ND
2118 | 2023-05-15 | 15:50 | 26.8 | 13.7 | 0 | 21.8 | 0.286 | 3.1 | WSW | 3.1 | WSW | 15:50 | 4.5 | W | 15:44 | 2.2 | WSW | 0.8 | 72.6 | 1037 | 642710 | 1071 | 0.659 | 12.87 | 171.6 | 10 | 0.28009 | ND
2119 | 2023-05-15 | 16:00 | 26.9 | 13.7 | 0 | 21.7 | 0.267 | 3.4 | WSW | 3.4 | WSW | 16:00 | 5.2 | WSW | 15:58 | 2.5 | SW | 0.7 | 73.9 | 967 | 600089 | 1000 | 0.658 | 12.88 | 160.2 | 10 | 0.27948 | ND |  | 0 | 0.27918 | 21.4667 | #DIV/0! | 72.1333 | 1.32 | 0.66667 | 2965370 | 823.5 | 3.1833 | 3.6 | WSW | 16:01 | 5.9 | SW | 16:31
2120 | 2023-05-15 | 16:10 | 26.9 | 13.7 | 0 | 21.6 | 0.25 | 3.4 | WSW | 3.6 | WSW | 16:01 | 5.6 | SW | 16:09 | 3.7 | W | 0.7 | 75.6 | 900 | 560038 | 933 | 0.658 | 12.85 | 150 | 10 | 0.27948 | ND
2121 | 2023-05-15 | 16:20 | 26.8 | 13.7 | 0 | 21.3 | 0.23 | 2.9 | SW | 3.5 | WSW | 16:15 | 5.4 | WSW | 16:13 | 1.8 | W | 1 | 73.5 | 825 | 516233 | 860 | 0.658 | 12.84 | 138 | 10 | 0.27948 | ND
2122 | 2023-05-15 | 16:30 | 26.7 | 13.7 | 0 | 21.2 | 0.209 | 3.4 | SW | 3.4 | SW | 16:30 | 5.3 | SW | 16:30 | 4.9 | SW | 0.8 | 73 | 749 | 470918 | 785 | 0.657 | 12.82 | 125.4 | 10 | 0.27888 | ND
2123 | 2023-05-15 | 16:40 | 26.5 | 13.7 | 0 | 21.3 | 0.192 | 2.9 | SW | 3.5 | SW | 16:32 | 5.9 | SW | 16:31 | 4.1 | SW | 0.9 | 69 | 681 | 430248 | 717 | 0.657 | 12.82 | 115.2 | 0 | 0.27888 | ND
2124 | 2023-05-15 | 16:50 | 26.3 | 13.7 | 0 | 21.7 | 0.172 | 3.1 | SW | 3.3 | SW | 16:48 | 5 | WSW | 16:41 | 3.4 | SW | 0.8 | 67.8 | 611 | 387844 | 646 | 0.657 | 12.79 | 103.2 | 0 | 0.27888 | ND
2125 | 2023-05-15 | 17:00 | 26.1 | 13.7 | 0 | 21.9 | 0.154 | 2.5 | SW | 3.2 | SW | 16:51 | 4.5 | SW | 16:50 | 2 | WSW | 0.7 | 69.5 | 539 | 345562 | 576 | 0.656 | 12.78 | 92.4 | 0 | 0.27827 | ND |  | 0 | 0.27797 | 22.2667 | #DIV/0! | 66.2333 | 0.653 | 0 | 1490722 | 414.1667 | 2.3167 | 3.2 | SW | 16:51 | 4.5 | SW | 16:50
2126 | 2023-05-15 | 17:10 | 26 | 13.7 | 0 | 22.3 | 0.136 | 2.5 | S | 2.5 | SW | 17:00 | 4 | SSW | 17:05 | 2 | S | 0.6 | 66.5 | 480 | 306760 | 511 | 0.656 | 12.76 | 81.6 | 0 | 0.27827 | ND
2127 | 2023-05-15 | 17:20 | 26 | 13.7 | 0 | 22.1 | 0.117 | 2.4 | SSW | 2.5 | S | 17:11 | 4 | SSW | 17:17 | 2.4 | SSW | 0.5 | 66.5 | 416 | 268208 | 447 | 0.656 | 12.75 | 70.2 | 0 | 0.27827 | ND
2128 | 2023-05-15 | 17:30 | 26 | 13.7 | 0 | 22.3 | 0.099 | 2.4 | SSW | 2.6 | SSW | 17:26 | 3.6 | SW | 17:24 | 2.8 | SSW | 0.5 | 65.7 | 349 | 228989 | 382 | 0.655 | 12.72 | 59.4 | 0 | 0.27767 | ND
2129 | 2023-05-15 | 17:40 | 25.9 | 13.7 | 0 | 22.5 | 0.082 | 2.4 | SSW | 2.5 | SSW | 17:33 | 3.5 | SSW | 17:33 | 2.9 | SSW | 0.4 | 62.1 | 285 | 189302 | 316 | 0.655 | 12.74 | 49.2 | 0 | 0.27767 | ND
2130 | 2023-05-15 | 17:50 | 25.9 | 13.7 | 0 | 22.5 | 0.065 | 1.7 | SSW | 2.4 | SSW | 17:41 | 3.1 | SSW | 17:40 | 1.8 | SW | 0.4 | 67.1 | 222 | 151901 | 253 | 0.655 | 12.72 | 39 | 0 | 0.27767 | ND
2131 | 2023-05-15 | 18:00 | 25.8 | 13.8 | 0 | 21.6 | 0.048 | 1.6 | WSW | 1.7 | SSW | 17:50 | 3 | WSW | 18:00 | 2.4 | WSW | 0.4 | 68.3 | 166 | 116176 | 194 | 0.654 | 12.72 | 28.8 | 0 | 0.27707 | ND |  | 0 | 0.27677 | 20.2167 | #DIV/0! | 77.25 | 0.128 | 0 | 325064 | 90.3333 | 1.2667 | 2.1 | WSW | 18:09 | 3.4 | WSW | 18:05
2132 | 2023-05-15 | 18:10 | 25.7 | 13.8 | 0 | 20.8 | 0.034 | 2.1 | WSW | 2.1 | WSW | 18:09 | 3.4 | WSW | 18:05 | 1.9 | WSW | 0.5 | 71.2 | 117 | 83988 | 140 | 0.654 | 12.68 | 20.4 | 0 | 0.27707 | ND
2133 | 2023-05-15 | 18:20 | 25.3 | 13.2 | 0 | 19.7 | 0.023 | 1.9 | SSW | 2.1 | WSW | 18:12 | 3.4 | SW | 18:17 | 2.1 | S | 0.6 | 79.4 | 78 | 57868 | 96 | 0.654 | 12.63 | 13.8 | 0 | 0.27707 | ND
2134 | 2023-05-15 | 18:30 | 24.7 | 13.1 | 0 | 19.9 | 0.014 | 1.3 | SSW | 1.9 | SSW | 18:25 | 3.2 | S | 18:23 | 0 | SW | 0.7 | 81.2 | 47 | 36901 | 62 | 0.653 | 12.61 | 8.4 | 0 | 0.27647 | ND
2135 | 2023-05-15 | 18:40 | 24.1 | 13 | 0 | 19.6 | 0.007 | 0.4 | WNW | 1.3 | SSW | 18:30 | 1.2 | W | 18:35 | 0.5 | NNE | 0.2 | 82.3 | 23 | 20644 | 34 | 0.653 | 12.61 | 4.2 | 0 | 0.27647 | ND
2136 | 2023-05-15 | 18:50 | 23.4 | 13 | 0 | 19.7 | 0.002 | 0.3 | NNE | 0.4 | NNW | 18:41 | 0.8 | ENE | 18:47 | 0.3 | NE | 0.2 | 81.1 | 9 | 9487 | 16 | 0.653 | 12.63 | 1.2 | 0 | 0.27647 | ND
2137 | 2023-05-15 | 19:00 | 22.6 | 12.9 | 0 | 19.2 | 0 | 0.2 | NE | 0.3 | NE | 18:53 | 0.8 | N | 18:51 | 0.4 | NE | 0.2 | 84.5 | 3 | 3027 | 5 | 0.652 | 12.63 | 0 | 0 | 0.27586 | ND |  | 0 | 0.27566 | 18.5667 | #DIV/0! | 88.1833 | 0 | 0 | 3987 | 1 | 0.25 | 0.5 | ENE | 19:29 | 1.1 | ESE | 19:45
2138 | 2023-05-15 | 19:10 | 21.8 | 12.9 | 0 | 19 | -0.001 | 0.2 | NE | 0.3 | NE | 19:06 | 0.7 | NE | 19:01 | 0.1 | NNE | 0.2 | 86.7 | 0 | 571 | 1 | 0.652 | 12.63 | -0.6 | 0 | 0.27586 | ND
2139 | 2023-05-15 | 19:20 | 21.1 | 12.9 | 0 | 18.6 | -0.001 | 0.2 | NE | 0.2 | NE | 19:20 | 0.8 | ENE | 19:19 | 0.3 | E | 0.2 | 89.2 | 0 | 119 | 0 | 0.652 | 12.62 | -0.6 | 0 | 0.27586 | ND
2140 | 2023-05-15 | 19:30 | 20.4 | 12.9 | 0 | 18.4 | -0.001 | 0.4 | ENE | 0.5 | ENE | 19:29 | 0.9 | ENE | 19:27 | 0.1 | E | 0.3 | 88.4 | 0 | 102 | 0 | 0.652 | 12.63 | -0.6 | 0 | 0.27586 | ND
2141 | 2023-05-15 | 19:40 | 19.9 | 12.9 | 0 | 18.4 | -0.001 | 0.1 | E | 0.4 | ENE | 19:30 | 0.6 | ENE | 19:35 | 0.5 | NNE | 0.2 | 87.9 | 0 | 82 | 0 | 0.651 | 12.64 | -0.6 | 0 | 0.27526 | ND
2142 | 2023-05-15 | 19:50 | 19.3 | 12.9 | 0 | 17.8 | -0.001 | 0.4 | ESE | 0.5 | ENE | 19:46 | 1.1 | ESE | 19:45 | 0 | SE | 0.4 | 92.4 | 0 | 86 | 0 | 0.651 | 12.65 | -0.6 | 0 | 0.27526 | ND
2143 | 2023-05-15 | 20:00 | 18.9 | 12.9 | 0 | 17.7 | -0.001 | 0.5 | SE | 0.5 | SE | 20:00 | 0.9 | SSE | 19:57 | 0.5 | SE | 0.3 | 93.4 | 1 | 75 | 0 | 0.65 | 12.65 | -0.6 | 0 | 0.27466 | ND |  | 0 | 0.27446 | 17.4167 | #DIV/0! | 90.4833 | 0 | 0 | 454 | 0 | 0.35 | 0.7 | SE | 20:05 | 1.2 | SE | 20:02
2144 | 2023-05-15 | 20:10 | 18.4 | 12.9 | 0 | 17.5 | -0.001 | 0.5 | SE | 0.7 | SE | 20:05 | 1.2 | SE | 20:02 | 0 | ESE | 0.4 | 94.1 | 0 | 79 | 0 | 0.65 | 12.63 | -0.6 | 0 | 0.27466 | ND
2145 | 2023-05-15 | 20:20 | 18 | 12.9 | 0 | 17.5 | -0.001 | 0.5 | NE | 0.5 | SE | 20:10 | 1.1 | NNE | 20:14 | 0.5 | NE | 0.2 | 89 | 0 | 67 | 0 | 0.65 | 12.66 | -0.6 | 0 | 0.27466 | ND
2146 | 2023-05-15 | 20:30 | 17.7 | 12.9 | 0 | 17.6 | 0 | 0.3 | E | 0.6 | NE | 20:23 | 1.1 | ENE | 20:21 | 0.6 | ENE | 0.3 | 84 | 0 | 72 | 0 | 0.65 | 12.64 | 0 | 0 | 0.27466 | ND
2147 | 2023-05-15 | 20:40 | 17.4 | 12.9 | 0 | 17 | -0.001 | 0.2 | NNE | 0.4 | E | 20:31 | 0.9 | E | 20:31 | 0 | NNW | 0.3 | 93.3 | 0 | 73 | 0 | 0.649 | 12.64 | -0.6 | 0 | 0.27406 | ND
2148 | 2023-05-15 | 20:50 | 17.1 | 12.9 | 0 | 17.2 | -0.001 | 0.1 | ENE | 0.2 | NNE | 20:40 | 0.4 | NNW | 20:41 | 0 | NE | 0.1 | 89.1 | 0 | 88 | 0 | 0.649 | 12.63 | -0.6 | 0 | 0.27406 | ND
2149 | 2023-05-15 | 21:00 | 16.9 | 12.9 | 0 | 17.1 | -0.001 | 0.1 | ESE | 0.1 | E | 20:58 | 0.5 | S | 20:56 | 0 | SSE | 0.1 | 84.7 | 0 | 99 | 0 | 0.649 | 12.68 | -0.6 | 0 | 0.27406 | ND |  | 0 | 0.27337 | 16.75 | #DIV/0! | 89.05 | 0 | 0 | 499 | 0 | 0.18333 | 0.4 | SSE | 21:21 | 1.1 | NNE | 21:06
2150 | 2023-05-15 | 21:10 | 16.6 | 12.9 | 0 | 16.6 | -0.001 | 0.2 | NNE | 0.2 | E | 21:08 | 1.1 | NNE | 21:06 | 0 | NW | 0.3 | 90.8 | 0 | 70 | 0 | 0.648 | 12.67 | -0.6 | 0 | 0.27346 | ND
2151 | 2023-05-15 | 21:20 | 16.4 | 12.9 | 0 | 16.8 | 0 | 0.3 | S | 0.3 | S | 21:20 | 0.7 | SE | 21:20 | 0.6 | SSE | 0.2 | 88.3 | 0 | 81 | 0 | 0.648 | 12.67 | 0 | 0 | 0.27346 | ND
2152 | 2023-05-15 | 21:30 | 16.1 | 12.9 | 0 | 16.8 | 0 | 0.1 | E | 0.4 | SSE | 21:21 | 0.5 | SSE | 21:20 | 0.4 | NE | 0.1 | 88.5 | 0 | 87 | 0 | 0.648 | 12.68 | 0 | 0 | 0.27346 | ND
2153 | 2023-05-15 | 21:40 | 16 | 12.9 | 0 | 16.9 | -0.001 | 0.3 | NE | 0.3 | NE | 21:40 | 0.8 | NNE | 21:35 | 0.2 | NNE | 0.2 | 89.4 | 1 | 87 | 0 | 0.647 | 12.69 | -0.6 | 0 | 0.27287 | ND
2154 | 2023-05-15 | 21:50 | 15.8 | 12.9 | 0 | 16.3 | -0.001 | 0.1 | ENE | 0.3 | NE | 21:40 | 0.6 | ENE | 21:48 | 0 | S | 0.1 | 92.6 | 0 | 75 | 0 | 0.647 | 12.72 | -0.6 | 0 | 0.27287 | ND
2155 | 2023-05-15 | 22:00 | 15.6 | 12.9 | 0 | 16.1 | -0.001 | 0.2 | SE | 0.2 | ESE | 21:55 | 0.9 | E | 21:54 | 0 | SE | 0.3 | 92.1 | 1 | 66 | 0 | 0.647 | 12.72 | -0.6 | 0 | 0.27287 | ND |  | 0 | 0.27237 | 15.8 | #DIV/0! | 93.7333 | 0 | 0 | 408 | 0 | 0.11667 | 0.3 | E | 22:30 | 0.9 | E | 21:54
2156 | 2023-05-15 | 22:10 | 15.4 | 12.9 | 0 | 16 | -0.001 | 0 | SE | 0.2 | SE | 22:00 | 0.7 | SE | 22:09 | 0.5 | ESE | 0.1 | 93.9 | 0 | 62 | 0 | 0.647 | 12.73 | -0.6 | 0 | 0.27287 | ND
2157 | 2023-05-15 | 22:20 | 15.2 | 12.9 | 0 | 16.2 | 0 | 0.2 | SE | 0.2 | SE | 22:19 | 0.7 | SE | 22:12 | 0 | ESE | 0.2 | 90.7 | 0 | 92 | 0 | 0.646 | 12.73 | 0 | 0 | 0.27227 | ND
2158 | 2023-05-15 | 22:30 | 15 | 12.9 | 0 | 15.9 | -0.001 | 0.3 | E | 0.3 | E | 22:30 | 0.9 | E | 22:24 | 0 | E | 0.3 | 93.2 | 0 | 74 | 0 | 0.646 | 12.76 | -0.6 | 0 | 0.27227 | ND
2159 | 2023-05-15 | 22:40 | 14.9 | 12.8 | 0 | 15.4 | -0.001 | 0 | E | 0.3 | E | 22:31 | 0 | E | 22:30 | 0 | E | 0 | 95.7 | 0 | 53 | 0 | 0.646 | 12.76 | -0.6 | 0 | 0.27227 | ND
2160 | 2023-05-15 | 22:50 | 14.6 | 12.8 | 0 | 15.2 | -0.001 | 0 | E | 0 | E | 22:40 | 0 | E | 22:40 | 0 | E | 0 | 96.8 | 0 | 61 | 0 | 0.645 | 12.77 | -0.6 | 0 | 0.27167 | ND
2161 | 2023-05-15 | 23:00 | 14.5 | 12.8 | 0 | 15.5 | 0 | 0.5 | E | 0.5 | E | 23:00 | 1.4 | E | 22:58 | 1.1 | E | 0.5 | 94.9 | 0 | 93 | 0 | 0.645 | 12.78 | 0 | 0 | 0.27167 | ND |  | 0 | 0.27127 | 15.35 | #DIV/0! | 94.6333 | 0.001 | 0 | 451 | 0 | 0.33333 | 1.2 | E | 23:10 | 1.7 | E | 23:03
2162 | 2023-05-15 | 23:10 | 14.4 | 12.8 | 0 | 15.9 | 0.001 | 1.2 | E | 1.2 | E | 23:10 | 1.7 | E | 23:03 | 1.5 | E | 0.2 | 92 | 0 | 78 | 0 | 0.645 | 12.79 | 0.6 | 0 | 0.27167 | ND
2163 | 2023-05-15 | 23:20 | 14.3 | 12.8 | 0 | 15.6 | -0.001 | 0.1 | ESE | 1.2 | E | 23:10 | 1.4 | ENE | 23:10 | 0 | ESE | 0.3 | 93.5 | 1 | 63 | 0 | 0.644 | 12.78 | -0.6 | 0 | 0.27107 | ND
2164 | 2023-05-15 | 23:30 | 14.3 | 12.8 | 0 | 15.1 | -0.001 | 0 | ESE | 0.1 | ESE | 23:20 | 0 | ESE | 23:20 | 0 | ESE | 0 | 95.7 | 0 | 67 | 0 | 0.644 | 12.81 | -0.6 | 0 | 0.27107 | ND
2165 | 2023-05-15 | 23:40 | 14.1 | 12.8 | 0 | 14.9 | -0.001 | 0 | ESE | 0 | ESE | 23:30 | 0 | ESE | 23:30 | 0 | ESE | 0 | 96.9 | 0 | 74 | 0 | 0.644 | 12.86 | -0.6 | 0 | 0.27107 | ND
2166 | 2023-05-15 | 23:50 | 14 | 12.9 | 0 | 15.1 | -0.001 | 0.2 | E | 0.2 | E | 23:46 | 0.9 | ENE | 23:43 | 0 | E | 0.2 | 94.8 | 0 | 76 | 0 | 0.644 | 12.84 | -0.6 | 0 | 0.27107 | ND
2167 | 2023-05-16 | 0:00 | 13.8 | 12.8 | 0 | 15.1 | -0.001 | 0 | ESE | 0.2 | E | 23:50 | 0 | E | 23:50 | 0 | SE | 0 | 94.8 | 0 | 80 | 0 | 0.643 | 12.88 | -0.6 | 0 | 0.27048 | ND |  | 0 | 0.26998 | 14.85 | #DIV/0! | 95.65 | 0 | 0 | 448 | 0 | 0.066667 | 0.3 | ENE | 0:30 | 1.1 | E | 0:28
2168 | 2023-05-16 | 0:10 | 13.8 | 12.8 | 0 | 15.5 | 0 | 0 | SE | 0 | SE | 0:10 | 0.3 | SE | 0:04 | 0.3 | E | 0 | 94 | 0 | 79 | 0 | 0.643 | 12.86 | 0 | 0 | 0.27048 | ND
2169 | 2023-05-16 | 0:20 | 13.6 | 12.8 | 0 | 14.5 | 0 | 0.1 | SE | 0.1 | SE | 0:13 | 0.6 | SSE | 0:13 | 0 | ESE | 0.1 | 98.1 | 1 | 88 | 0 | 0.642 | 12.83 | 0 | 0 | 0.26988 | ND
2170 | 2023-05-16 | 0:30 | 13.6 | 12.8 | 0 | 15 | -0.001 | 0.3 | ENE | 0.3 | ENE | 0:30 | 1.1 | E | 0:28 | 0.5 | ENE | 0.2 | 95.2 | 0 | 76 | 0 | 0.642 | 12.86 | -0.6 | 0 | 0.26988 | ND
2171 | 2023-05-16 | 0:40 | 13.5 | 12.8 | 0 | 14.9 | -0.001 | 0 | ENE | 0.3 | ENE | 0:31 | 0.4 | ENE | 0:30 | 0 | ENE | 0 | 95.3 | 0 | 62 | 0 | 0.642 | 12.91 | -0.6 | 0 | 0.26988 | ND
2172 | 2023-05-16 | 0:50 | 13.5 | 12.8 | 0 | 14.1 | -0.001 | 0 | ESE | 0 | ENE | 0:45 | 0.7 | ESE | 0:44 | 0 | ESE | 0.1 | 96.5 | 1 | 63 | 0 | 0.641 | 12.92 | -0.6 | 0 | 0.26929 | ND
2173 | 2023-05-16 | 1:00 | 13.4 | 12.8 | 0 | 14.7 | 0 | 0.1 | NNE | 0.1 | SE | 0:54 | 0.6 | ENE | 0:54 | 0.3 | SE | 0.2 | 92.3 | 0 | 76 | 0 | 0.641 | 12.93 | 0 | 0 | 0.26929 | ND |  | 0 | 0.26879 | 14.2333 | #DIV/0! | 94.1833 | 0 | 0 | 440 | 0 | 0.18333 | 0.3 | NNW | 1:20 | 1.1 | SW | 1:20
2174 | 2023-05-16 | 1:10 | 13.3 | 12.8 | 0 | 14.4 | 0 | 0.1 | NNE | 0.1 | NNE | 1:10 | 0.6 | N | 1:06 | 0.5 | NNW | 0.2 | 92.6 | 0 | 77 | 0 | 0.641 | 12.95 | 0 | 0 | 0.26929 | ND
2175 | 2023-05-16 | 1:20 | 13.2 | 12.8 | 0 | 13.7 | -0.001 | 0.3 | NNW | 0.3 | NNW | 1:20 | 1.1 | SW | 1:20 | 0 | SW | 0.2 | 98.1 | 0 | 73 | 0 | 0.64 | 12.95 | -0.6 | 0 | 0.26869 | ND
2176 | 2023-05-16 | 1:30 | 13.1 | 12.8 | 0 | 13.8 | -0.001 | 0.2 | SSW | 0.3 | SW | 1:28 | 0.7 | WSW | 1:24 | 0 | ESE | 0.2 | 98.6 | 0 | 67 | 0 | 0.64 | 12.98 | -0.6 | 0 | 0.26869 | ND
2177 | 2023-05-16 | 1:40 | 13.1 | 12.8 | 0 | 14.8 | 0 | 0.1 | SSE | 0.2 | SSE | 1:33 | 0.6 | SE | 1:35 | 0 | S | 0.2 | 89.3 | 0 | 72 | 0 | 0.64 | 12.98 | 0 | 0 | 0.26869 | ND
2178 | 2023-05-16 | 1:50 | 13 | 12.8 | 0 | 14 | -0.001 | 0.3 | SSE | 0.3 | SSE | 1:50 | 1 | W | 1:44 | 0.3 | NNW | 0.3 | 94.2 | 0 | 75 | 0 | 0.639 | 12.97 | -0.6 | 0 | 0.2681 | ND
2179 | 2023-05-16 | 2:00 | 12.9 | 12.8 | 0 | 14.5 | 0 | 0.2 | WNW | 0.3 | NNW | 1:53 | 0.8 | ESE | 1:58 | 0.7 | SE | 0.3 | 91.6 | 0 | 77 | 0 | 0.639 | 12.98 | 0 | 0 | 0.2681 | ND |  | 0 | 0.26761 | 14.15 | #DIV/0! | 93.4833 | 0 | 0 | 464 | 0 | 0.38333 | 0.6 | ENE | 2:33 | 1.2 | ENE | 2:30
2180 | 2023-05-16 | 2:10 | 12.9 | 12.8 | 0 | 13.6 | -0.001 | 0.5 | SW | 0.5 | SSW | 2:09 | 1.1 | WSW | 2:06 | 0 | WSW | 0.3 | 97 | 1 | 73 | 0 | 0.639 | 13.01 | -0.6 | 0 | 0.2681 | ND
2181 | 2023-05-16 | 2:20 | 12.8 | 12.8 | 0 | 13.5 | -0.001 | 0.3 | SSW | 0.5 | SW | 2:10 | 0.9 | SE | 2:20 | 0.8 | SE | 0.3 | 98.4 | 0 | 67 | 0 | 0.638 | 13.01 | -0.6 | 0 | 0.26751 | ND
2182 | 2023-05-16 | 2:30 | 12.8 | 12.7 | 0 | 14.2 | 0 | 0.5 | ENE | 0.5 | ENE | 2:30 | 1.1 | ENE | 2:30 | 1.1 | ENE | 0.3 | 94 | 0 | 81 | 0 | 0.638 | 13.01 | 0 | 0 | 0.26751 | ND
2183 | 2023-05-16 | 2:40 | 12.8 | 12.8 | 0 | 14.4 | -0.001 | 0.3 | ENE | 0.6 | ENE | 2:33 | 1.2 | ENE | 2:30 | 0.5 | ENE | 0.3 | 91.9 | 0 | 79 | 0 | 0.638 | 13.04 | -0.6 | 0 | 0.26751 | ND
2184 | 2023-05-16 | 2:50 | 12.7 | 12.8 | 0 | 14.7 | 0 | 0.5 | NE | 0.5 | NE | 2:50 | 1.1 | NNE | 2:42 | 0.6 | NE | 0.2 | 88 | 0 | 87 | 0 | 0.637 | 13.04 | 0 | 0 | 0.26691 | ND
2185 | 2023-05-16 | 3:00 | 12.7 | 12.8 | 0 | 14.9 | 0 | 0.8 | ENE | 0.8 | ENE | 3:00 | 1.3 | ENE | 2:59 | 1.1 | E | 0.2 | 85.8 | 0 | 88 | 0 | 0.637 | 13.04 | 0 | 0 | 0.26691 | ND |  | 0 | 0.26662 | 14.4667 | #DIV/0! | 88.35 | 0 | 0 | 477 | 0 | 0.66667 | 1 | E | 3:05 | 1.8 | E | 3:50
2186 | 2023-05-16 | 3:10 | 12.8 | 12.7 | 0 | 14.7 | -0.001 | 0.7 | E | 1 | E | 3:05 | 1.2 | E | 3:00 | 0.7 | E | 0.3 | 86.4 | 0 | 92 | 0 | 0.637 | 13.07 | -0.6 | 0 | 0.26691 | ND
2187 | 2023-05-16 | 3:20 | 12.9 | 12.8 | 0 | 14.3 | -0.001 | 0.4 | E | 0.7 | E | 3:10 | 1.2 | E | 3:10 | 1.1 | E | 0.4 | 90.2 | 0 | 74 | 0 | 0.637 | 13.11 | -0.6 | 0 | 0.26691 | ND
2188 | 2023-05-16 | 3:30 | 12.9 | 12.7 | 0 | 14.3 | 0 | 0.9 | E | 1 | E | 3:29 | 1.5 | E | 3:23 | 0 | ENE | 0.3 | 88 | 0 | 88 | 0 | 0.636 | 13.13 | 0 | 0 | 0.26632 | ND
2189 | 2023-05-16 | 3:40 | 12.9 | 12.7 | 0 | 14.1 | -0.001 | 0.6 | E | 0.9 | E | 3:30 | 1.6 | E | 3:33 | 0.1 | NE | 0.5 | 91.3 | 0 | 67 | 0 | 0.636 | 13.12 | -0.6 | 0 | 0.26632 | ND
2190 | 2023-05-16 | 3:50 | 12.9 | 12.7 | 0 | 14.5 | -0.001 | 0.6 | ENE | 0.6 | E | 3:41 | 1.8 | E | 3:50 | 1.4 | ENE | 0.6 | 88.4 | 0 | 68 | 0 | 0.636 | 13.07 | -0.6 | 0 | 0.26632 | ND
2191 | 2023-05-16 | 4:00 | 12.8 | 12.7 | 0 | 13.9 | -0.001 | 0.6 | E | 1 | ENE | 3:56 | 1.5 | E | 3:54 | 0.4 | ESE | 0.4 | 92.3 | 0 | 70 | 0 | 0.635 | 13.14 | -0.6 | 0 | 0.26573 | ND |  | 0 | 0.26544 | 13.6667 | #DIV/0! | 93.35 | 0 | 0 | 1359 | 0.33333 | 0.25 | 1 | ENE | 3:56 | 1.5 | E | 3:54
2192 | 2023-05-16 | 4:10 | 12.7 | 12.7 | 0 | 14.3 | -0.001 | 0.3 | ESE | 0.6 | E | 4:00 | 1.3 | E | 4:08 | 0.3 | ESE | 0.4 | 89.5 | 0 | 73 | 0 | 0.635 | 13.14 | -0.6 | 0 | 0.26573 | ND
2193 | 2023-05-16 | 4:20 | 12.6 | 12.7 | 0 | 13.2 | -0.001 | 0.1 | SSW | 0.4 | E | 4:14 | 1.3 | ENE | 4:11 | 0 | WSW | 0.2 | 95.3 | 1 | 54 | 0 | 0.635 | 13.17 | -0.6 | 0 | 0.26573 | ND
2194 | 2023-05-16 | 4:30 | 12.5 | 12.7 | 0 | 13.6 | -0.001 | 0.1 | SW | 0.1 | SSW | 4:20 | 0.5 | S | 4:28 | 0 | S | 0.2 | 95.5 | 0 | 81 | 0 | 0.634 | 13.18 | -0.6 | 0 | 0.26514 | ND
2195 | 2023-05-16 | 4:40 | 12.4 | 12.7 | 0 | 14.1 | 0 | 0.4 | E | 0.5 | ESE | 4:38 | 1.3 | ESE | 4:34 | 0 | ENE | 0.4 | 90.5 | 0 | 150 | 0 | 0.634 | 13.18 | 0 | 0 | 0.26514 | ND
2196 | 2023-05-16 | 4:50 | 12.2 | 12.7 | 0 | 12.9 | -0.001 | 0 | ESE | 0.4 | E | 4:40 | 0 | ENE | 4:40 | 0 | ESE | 0 | 97 | 3 | 931 | 2 | 0.634 | 13.2 | -0.6 | 0 | 0.26514 | ND
2197 | 2023-05-16 | 5:00 | 12.2 | 12.7 | 0 | 13.4 | 0.001 | 0 | ESE | 0 | ESE | 4:50 | 0 | ESE | 4:50 | 0 | ESE | 0 | 96.3 | 13 | 4277 | 7 | 0.633 | 13.22 | 0.6 | 0 | 0.26455 | ND |  | 0 | 0.26426 | 13.4833 | #DIV/0! | 97.0833 | 0.072 | 0 | 184562 | 51.1667 | 0.15 | 0.4 | ENE | 5:42 | 1.2 | E | 5:19
2198 | 2023-05-16 | 5:10 | 12 | 12.8 | 0 | 13.7 | 0.005 | 0.1 | ESE | 0.1 | ESE | 5:10 | 0.7 | E | 5:08 | 0 | ENE | 0.2 | 97 | 27 | 11588 | 19 | 0.633 | 13.22 | 3 | 0 | 0.26455 | ND
2199 | 2023-05-16 | 5:20 | 12 | 12.7 | 0 | 13.7 | 0.01 | 0.2 | N | 0.2 | N | 5:20 | 1.2 | E | 5:19 | 1.2 | ENE | 0.3 | 97.1 | 48 | 22495 | 37 | 0.633 | 13.24 | 6 | 0 | 0.26455 | ND
2200 | 2023-05-16 | 5:30 | 12.1 | 12.8 | 0 | 13.2 | 0.014 | 0.1 | WNW | 0.3 | NNE | 5:23 | 1.2 | ENE | 5:20 | 0 | W | 0.3 | 97.3 | 70 | 35322 | 59 | 0.632 | 13.24 | 8.4 | 0 | 0.26396 | ND
2201 | 2023-05-16 | 5:40 | 12.1 | 12.8 | 0 | 13.6 | 0.019 | 0.3 | E | 0.3 | E | 5:40 | 0.8 | ESE | 5:33 | 0.5 | NNW | 0.2 | 95.1 | 92 | 48748 | 81 | 0.632 | 13.25 | 11.4 | 0 | 0.26396 | ND
2202 | 2023-05-16 | 5:50 | 12.2 | 12.9 | 0 | 13.3 | 0.023 | 0.2 | WSW | 0.4 | ENE | 5:42 | 0.8 | NNW | 5:41 | 0 | SSE | 0.3 | 99.7 | 115 | 62132 | 104 | 0.632 | 13.27 | 13.8 | 0 | 0.26396 | ND
2203 | 2023-05-16 | 6:00 | 12.3 | 13 | 0 | 13.6 | 0.027 | 0.1 | ESE | 0.2 | WSW | 5:50 | 0.5 | ENE | 5:56 | 0 | ENE | 0.2 | 98.7 | 134 | 74643 | 124 | 0.632 | 13.31 | 16.2 | 0 | 0.26396 | ND |  | 0 | 0.26347 | 15.0833 | #DIV/0! | 95.95 | 0.495 | 0 | 1071242 | 297.5 | 0.033333 | 0.2 | WSW | 5:50 | 0.6 | NW | 6:03
2204 | 2023-05-16 | 6:10 | 12.5 | 13 | 0 | 13.9 | 0.031 | 0.1 | NW | 0.1 | E | 6:03 | 0.6 | NW | 6:03 | 0 | NW | 0.1 | 98.6 | 157 | 87483 | 146 | 0.631 | 13.33 | 18.6 | 0 | 0.26337 | ND
2205 | 2023-05-16 | 6:20 | 12.7 | 13.2 | 0 | 14.8 | 0.047 | 0 | NW | 0.1 | NW | 6:10 | 0 | NW | 6:10 | 0 | NW | 0 | 97.7 | 178 | 120606 | 201 | 0.631 | 13.38 | 28.2 | 0 | 0.26337 | ND
2206 | 2023-05-16 | 6:30 | 13 | 13.4 | 0 | 15.5 | 0.107 | 0 | NW | 0 | NW | 6:20 | 0 | NW | 6:20 | 0 | NW | 0 | 95.3 | 391 | 206785 | 345 | 0.631 | 13.41 | 64.2 | 0 | 0.26337 | ND
2207 | 2023-05-16 | 6:40 | 13.6 | 13.5 | 0 | 16.3 | 0.132 | 0 | NW | 0 | NW | 6:30 | 0 | NW | 6:30 | 0 | NW | 0 | 94 | 483 | 264808 | 441 | 0.631 | 13.42 | 79.2 | 0 | 0.26337 | ND
2208 | 2023-05-16 | 6:50 | 14.6 | 13.6 | 0 | 16.4 | 0.151 | 0 | NW | 0 | NW | 6:50 | 0.4 | NW | 6:49 | 0.2 | NW | 0.1 | 91.4 | 567 | 316917 | 528 | 0.631 | 13.42 | 90.6 | 0 | 0.26337 | ND
2209 | 2023-05-16 | 7:00 | 15.8 | 13.6 | 0 | 17.1 | 0.17 | 0 | WNW | 0 | WNW | 6:59 | 0.3 | NW | 6:51 | 0 | WNW | 0 | 85.3 | 639 | 361677 | 603 | 0.63 | 13.43 | 102 | 0 | 0.26279 | ND |  | 0 | 0.26259 | 18.7667 | #DIV/0! | 75.8333 | 1.284 | 0.66667 | 2809447 | 780.5 | 0.31667 | 1.3 | NW | 7:50 | 2.5 | NW | 7:49
2210 | 2023-05-16 | 7:10 | 17.1 | 13.8 | 0 | 17.9 | 0.188 | 0 | S | 0 | WNW | 7:00 | 0.3 | WNW | 7:02 | 0 | WSW | 0 | 83.3 | 710 | 404761 | 675 | 0.63 | 13.45 | 112.8 | 0 | 0.26279 | ND
2211 | 2023-05-16 | 7:20 | 18.4 | 14 | 0 | 19.2 | 0.207 | 0 | NE | 0 | S | 7:12 | 0.1 | WSW | 7:12 | 0 | NNE | 0 | 74.5 | 784 | 448756 | 748 | 0.63 | 13.5 | 124.2 | 10 | 0.26279 | ND
2212 | 2023-05-16 | 7:30 | 19.7 | 14.4 | 0 | 19.4 | 0.223 | 0.2 | NNW | 0.2 | NNW | 7:30 | 1.3 | NW | 7:28 | 0.4 | NNW | 0.4 | 72 | 852 | 491582 | 819 | 0.63 | 13.53 | 133.8 | 10 | 0.26279 | ND
2213 | 2023-05-16 | 7:40 | 20.9 | 14.3 | 0 | 19.6 | 0.239 | 0.4 | NW | 0.4 | NW | 7:37 | 1.4 | NNW | 7:31 | 0.8 | NNW | 0.4 | 69.6 | 915 | 530974 | 885 | 0.629 | 13.5 | 143.4 | 10 | 0.2622 | ND
2214 | 2023-05-16 | 7:50 | 21.9 | 14.3 | 0 | 19.4 | 0.257 | 1.3 | NW | 1.3 | NW | 7:50 | 2.5 | NW | 7:49 | 2.1 | NW | 0.5 | 70.3 | 989 | 571697 | 953 | 0.629 | 13.44 | 154.2 | 10 | 0.2622 | ND
2215 | 2023-05-16 | 8:00 | 22.7 | 14.3 | 0 | 18.8 | 0.279 | 1.4 | WNW | 1.5 | WNW | 7:58 | 2.4 | NW | 7:53 | 1.1 | W | 0.3 | 67.7 | 1056 | 613753 | 1023 | 0.629 | 13.45 | 167.4 | 10 | 0.2622 | ND |  | 0 | 0.26151 | 20.35 | #DIV/0! | 64.05 | 1.948 | 1 | 4283346 | 1189.8333 | 0.98333 | 1.6 | NW | 8:47 | 2.7 | WNW | 8:46
2216 | 2023-05-16 | 8:10 | 23.3 | 14.2 | 0 | 20.3 | 0.303 | 0.8 | NW | 1.4 | WNW | 8:00 | 1.5 | NW | 8:04 | 0 | NNW | 0.4 | 67.2 | 1128 | 654501 | 1091 | 0.628 | 13.44 | 181.8 | 10 | 0.26161 | ND
2217 | 2023-05-16 | 8:20 | 23.9 | 14.2 | 0 | 20.7 | 0.32 | 0.4 | N | 0.8 | NW | 8:10 | 1.4 | N | 8:16 | 0 | N | 0.4 | 63.2 | 1190 | 696106 | 1160 | 0.628 | 13.48 | 192 | 10 | 0.26161 | ND
2218 | 2023-05-16 | 8:30 | 24.5 | 14.2 | 0 | 20.8 | 0.333 | 0.6 | NNW | 0.6 | NNW | 8:30 | 1.6 | NW | 8:27 | 0.2 | WNW | 0.4 | 62 | 1258 | 734845 | 1225 | 0.628 | 13.47 | 199.8 | 10 | 0.26161 | ND
2219 | 2023-05-16 | 8:40 | 25.2 | 14.1 | 0 | 21 | 0.348 | 1.1 | NW | 1.1 | NW | 8:40 | 2.6 | NW | 8:38 | 1.7 | NNW | 0.7 | 64 | 1323 | 774685 | 1291 | 0.627 | 13.42 | 208.8 | 10 | 0.26103 | ND
2220 | 2023-05-16 | 8:50 | 25.7 | 14.1 | 0 | 20.5 | 0.365 | 1.6 | NW | 1.6 | NW | 8:47 | 2.7 | WNW | 8:46 | 1.7 | WNW | 0.5 | 60.2 | 1378 | 809456 | 1349 | 0.627 | 13.46 | 219 | 10 | 0.26103 | ND
2221 | 2023-05-16 | 9:00 | 26 | 14.1 | 0 | 20.6 | 0.386 | 1.4 | WNW | 1.8 | WNW | 8:52 | 2.9 | W | 8:56 | 1.7 | NW | 0.6 | 64.4 | 1432 | 843221 | 1405 | 0.627 | 13.38 | 231.6 | 10 | 0.26103 | ND |  | 0 | 0.26034 | 21.2333 | #DIV/0! | 60.5667 | 2.541 | 1 | 5536665 | 1537.8333 | 1.3833 | 2.2 | W | 9:48 | 3 | W | 9:46
2222 | 2023-05-16 | 9:10 | 26.3 | 14.1 | 0 | 21 | 0.404 | 1.2 | NW | 1.4 | WNW | 9:00 | 2.4 | NW | 9:08 | 1.7 | NW | 0.5 | 61.1 | 1492 | 877354 | 1462 | 0.626 | 13.38 | 242.4 | 10 | 0.26044 | ND
2223 | 2023-05-16 | 9:20 | 26.5 | 14.1 | 0 | 21.4 | 0.417 | 1.4 | NW | 1.6 | NW | 9:14 | 2.5 | WNW | 9:18 | 0 | WNW | 0.7 | 61.6 | 1541 | 909324 | 1516 | 0.626 | 13.35 | 250.2 | 10 | 0.26044 | ND
2224 | 2023-05-16 | 9:30 | 26.8 | 14.1 | 0 | 21.2 | 0.432 | 0.8 | NW | 1.4 | NW | 9:20 | 2 | NW | 9:25 | 0.6 | W | 0.6 | 58.4 | 1591 | 939020 | 1565 | 0.626 | 13.33 | 259.2 | 10 | 0.26044 | ND
2225 | 2023-05-16 | 9:40 | 27.2 | 14 | 0 | 21.9 | 0.444 | 1.4 | WNW | 1.4 | WNW | 9:40 | 2.5 | NW | 9:38 | 2.2 | WSW | 0.6 | 56.5 | 1642 | 971065 | 1618 | 0.625 | 13.34 | 266.4 | 10 | 0.25986 | ND
2226 | 2023-05-16 | 9:50 | 27.5 | 14 | 0 | 21.3 | 0.458 | 2.1 | WSW | 2.2 | W | 9:48 | 3 | W | 9:46 | 1.7 | W | 0.5 | 61.4 | 1686 | 996681 | 1661 | 0.625 | 13.3 | 274.8 | 10 | 0.25986 | ND
2227 | 2023-05-16 | 10:00 | 27.7 | 14 | 0 | 21.3 | 0.472 | 2 | W | 2.1 | W | 9:54 | 3.2 | WNW | 9:51 | 1.9 | WSW | 0.5 | 59.5 | 1718 | 1019873 | 1700 | 0.625 | 13.31 | 283.2 | 10 | 0.25986 | ND |  | 0 | 0.25918 | 21.1333 | #DIV/0! | 62.1667 | 2.961 | 1 | 6346556 | 1762.8333 | 2.0833 | 2.6 | W | 10:27 | 4.3 | WSW | 10:30
2228 | 2023-05-16 | 10:10 | 27.8 | 13.6 | 0 | 21.6 | 0.452 | 1.9 | WSW | 2.1 | W | 10:03 | 3.6 | W | 10:02 | 2.1 | WSW | 0.5 | 57 | 1758 | 1043015 | 1738 | 0.624 | 13.22 | 271.2 | 10 | 0.25927 | ND
2229 | 2023-05-16 | 10:20 | 27.9 | 13.6 | 0 | 21.2 | 0.497 | 2 | WSW | 2 | WSW | 10:20 | 3.7 | W | 10:20 | 2.9 | WNW | 0.7 | 62.5 | 1789 | 1063399 | 1772 | 0.624 | 13.26 | 298.2 | 10 | 0.25927 | ND
2230 | 2023-05-16 | 10:30 | 27.9 | 13.5 | 0 | 21 | 0.507 | 2.5 | W | 2.6 | W | 10:27 | 3.9 | W | 10:28 | 3.4 | WSW | 0.7 | 63.4 | 1810 | 1016366 | 1694 | 0.624 | 13.28 | 304.2 | 10 | 0.25927 | ND
2231 | 2023-05-16 | 10:40 | 27.9 | 13.5 | 0 | 20.8 | 0.518 | 2.5 | WSW | 2.6 | WSW | 10:37 | 4.3 | WSW | 10:30 | 3.5 | WSW | 0.7 | 64.7 | 1838 | 1094323 | 1824 | 0.623 | 13.23 | 310.8 | 10 | 0.25869 | ND
2232 | 2023-05-16 | 10:50 | 27.8 | 13.6 | 0 | 20.9 | 0.515 | 1.6 | SW | 2.5 | WSW | 10:42 | 3.4 | WSW | 10:40 | 0.8 | WSW | 0.8 | 65.9 | 1858 | 1109580 | 1849 | 0.623 | 13.21 | 309 | 10 | 0.25869 | ND
2233 | 2023-05-16 | 11:00 | 27.7 | 13.5 | 0 | 21.3 | 0.529 | 1.4 | WSW | 1.6 | SW | 10:50 | 3.1 | SW | 10:52 | 1.8 | W | 0.7 | 65.5 | 1893 | 1106605 | 1844 | 0.623 | 13.18 | 317.4 | 10 | 0.25869 | ND |  | 0 | 0.25791 | 22.0333 | #DIV/0! | 60.6 | 3.243 | 1 | 6880834 | 1911.1667 | 1.9333 | 2.4 | WSW | 11:28 | 3.9 | WSW | 11:47
2234 | 2023-05-16 | 11:10 | 27.7 | 13.5 | 0 | 21.7 | 0.535 | 1.6 | WSW | 1.6 | WSW | 11:10 | 3.4 | SW | 11:08 | 2.4 | WSW | 0.5 | 68 | 1915 | 1149841 | 1916 | 0.622 | 13.18 | 321 | 10 | 0.25811 | ND
2235 | 2023-05-16 | 11:20 | 27.8 | 13.5 | 0 | 22.1 | 0.538 | 1.9 | WSW | 1.9 | WSW | 11:17 | 3.7 | W | 11:14 | 2.5 | WSW | 0.7 | 59.1 | 1919 | 1148462 | 1914 | 0.622 | 13.16 | 322.8 | 10 | 0.25811 | ND
2236 | 2023-05-16 | 11:30 | 28 | 13.5 | 0 | 22.2 | 0.543 | 2.4 | WSW | 2.4 | WSW | 11:28 | 3.7 | WSW | 11:24 | 2.5 | W | 0.6 | 59.5 | 1929 | 1153975 | 1923 | 0.621 | 13.13 | 325.8 | 10 | 0.25752 | ND
2237 | 2023-05-16 | 11:40 | 27.9 | 13.5 | 0 | 22.4 | 0.549 | 2.2 | WSW | 2.4 | WSW | 11:31 | 3.5 | WSW | 11:32 | 2.4 | SW | 0.5 | 54.9 | 1936 | 1158593 | 1931 | 0.621 | 13.13 | 329.4 | 10 | 0.25752 | ND
2238 | 2023-05-16 | 11:50 | 27.9 | 13.5 | 0 | 22.5 | 0.549 | 2.1 | WSW | 2.2 | WSW | 11:41 | 3.9 | WSW | 11:47 | 2.3 | W | 0.7 | 56.6 | 1950 | 1163358 | 1939 | 0.621 | 13.1 | 329.4 | 10 | 0.25752 | ND
2239 | 2023-05-16 | 12:00 | 27.9 | 13.5 | 0 | 22.7 | 0.542 | 2.2 | SW | 2.5 | WSW | 11:55 | 3.7 | SW | 11:52 | 1.8 | SW | 0.6 | 57.2 | 1945 | 1149753 | 1916 | 0.62 | 13.06 | 325.2 | 10 | 0.25694 | ND |  | 0 | 0.25656 | 23.3833 | #DIV/0! | 52.3833 | 3.23 | 1 | 6885657 | 1912.6667 | 2.6333 | 3.2 | WSW | 12:50 | 4.4 | WSW | 12:33
2240 | 2023-05-16 | 12:10 | 27.9 | 13.5 | 0 | 23.3 | 0.549 | 2.1 | SW | 2.2 | SW | 12:00 | 3.4 | WSW | 12:04 | 2.1 | WSW | 0.5 | 48.8 | 1939 | 1165304 | 1942 | 0.62 | 13.05 | 329.4 | 10 | 0.25694 | ND
2241 | 2023-05-16 | 12:20 | 28 | 13.5 | 0 | 23.4 | 0.542 | 2.3 | WSW | 2.3 | WSW | 12:20 | 3.8 | WSW | 12:19 | 1.8 | WSW | 0.6 | 49 | 1926 | 1159774 | 1933 | 0.62 | 13.01 | 325.2 | 10 | 0.25694 | ND
2242 | 2023-05-16 | 12:30 | 28.1 | 13.5 | 0 | 23.8 | 0.538 | 3 | WSW | 3 | WSW | 12:28 | 4.3 | WSW | 12:28 | 2.4 | SW | 0.7 | 53.2 | 1912 | 1148977 | 1915 | 0.619 | 13.02 | 322.8 | 10 | 0.25636 | ND
2243 | 2023-05-16 | 12:40 | 28.1 | 13.5 | 0 | 23.5 | 0.529 | 3 | WSW | 3.1 | WSW | 12:33 | 4.4 | WSW | 12:33 | 3.2 | W | 0.6 | 52.9 | 1891 | 1130327 | 1884 | 0.619 | 13 | 317.4 | 10 | 0.25636 | ND
2244 | 2023-05-16 | 12:50 | 28.2 | 13.5 | 0 | 23.6 | 0.53 | 3.2 | WSW | 3.2 | WSW | 12:50 | 4.4 | WSW | 12:41 | 3.3 | WSW | 0.5 | 53.2 | 1877 | 1131522 | 1886 | 0.618 | 12.95 | 318 | 10 | 0.25578 | ND
2245 | 2023-05-16 | 13:00 | 28.2 | 13.5 | 0 | 23.4 | 0.522 | 3.2 | WSW | 3.3 | WSW | 12:55 | 3.9 | WSW | 12:54 | 2.9 | SW | 0.4 | 55.1 | 1861 | 1117584 | 1863 | 0.618 | 12.95 | 313.2 | 10 | 0.25578 | ND |  | 0 | 0.2552 | 24.1667 | #DIV/0! | 54.2667 | 2.968 | 1 | 6421133 | 1783.8333 | 2.5 | 3.3 | WSW | 12:55 | 4.1 | WSW | 13:16
2246 | 2023-05-16 | 13:10 | 28.1 | 13.5 | 0 | 23.4 | 0.519 | 2.5 | WSW | 3.2 | WSW | 13:00 | 3.7 | WSW | 13:05 | 3 | WSW | 0.5 | 54.8 | 1823 | 1110617 | 1851 | 0.618 | 12.94 | 311.4 | 10 | 0.25578 | ND
2247 | 2023-05-16 | 13:20 | 28.2 | 13.5 | 0 | 24.1 | 0.503 | 2.6 | W | 2.7 | WSW | 13:18 | 4.1 | WSW | 13:16 | 2.5 | W | 0.5 | 53.4 | 1789 | 1084578 | 1808 | 0.617 | 12.9 | 301.8 | 10 | 0.2552 | ND
2248 | 2023-05-16 | 13:30 | 28.3 | 13.5 | 0 | 24.2 | 0.489 | 2 | SW | 2.6 | W | 13:20 | 3.1 | SSW | 13:29 | 1.8 | SW | 0.5 | 52.1 | 1733 | 1058576 | 1764 | 0.617 | 12.87 | 293.4 | 10 | 0.2552 | ND
2249 | 2023-05-16 | 13:40 | 28.4 | 13.5 | 0 | 24.6 | 0.47 | 2.3 | WSW | 2.4 | WSW | 13:38 | 3.6 | WSW | 13:37 | 2.2 | WSW | 0.6 | 56.3 | 1716 | 1030653 | 1718 | 0.616 | 12.85 | 282 | 10 | 0.25463 | ND
2250 | 2023-05-16 | 13:50 | 28.6 | 13.5 | 0 | 25.3 | 0.465 | 2.4 | WSW | 2.4 | WSW | 13:48 | 4 | W | 13:46 | 1.8 | W | 0.5 | 53.9 | 1658 | 1019125 | 1699 | 0.616 | 12.82 | 279 | 10 | 0.25463 | ND
2251 | 2023-05-16 | 14:00 | 28.8 | 13.6 | 0 | 25.1 | 0.449 | 3.2 | WSW | 3.2 | WSW | 14:00 | 4.4 | WSW | 13:56 | 1.8 | WSW | 0.5 | 50.5 | 1633 | 972810 | 1621 | 0.616 | 12.8 | 269.4 | 10 | 0.25463 | ND |  | 0 | 0.25395 | 24.9833 | #DIV/0! | 53.1333 | 2.478 | 1 | 5478214 | 1521.5 | 2.7667 | 3.4 | WSW | 14:04 | 4.6 | SW | 14:22
2252 | 2023-05-16 | 14:10 | 29 | 13.6 | 0 | 25.3 | 0.438 | 2.9 | SW | 3.4 | WSW | 14:04 | 4.5 | SW | 14:01 | 3.6 | WSW | 0.7 | 51.4 | 1578 | 962806 | 1605 | 0.615 | 12.78 | 262.8 | 10 | 0.25405 | ND
2253 | 2023-05-16 | 14:20 | 29.2 | 13.6 | 0 | 24.8 | 0.411 | 3 | WSW | 3 | WSW | 14:20 | 4.4 | WSW | 14:15 | 2.4 | SW | 0.7 | 53.4 | 1513 | 927861 | 1546 | 0.615 | 12.74 | 246.6 | 10 | 0.25405 | ND
2254 | 2023-05-16 | 14:30 | 29.3 | 13.6 | 0 | 24 | 0.406 | 3.1 | SW | 3.2 | SW | 14:29 | 4.6 | SW | 14:22 | 2.4 | WSW | 0.6 | 58.3 | 1473 | 898233 | 1497 | 0.615 | 12.73 | 243.6 | 10 | 0.25405 | ND
2255 | 2023-05-16 | 14:40 | 29.4 | 13.6 | 0 | 24.9 | 0.395 | 2.2 | SW | 3.1 | SW | 14:31 | 4.3 | SW | 14:35 | 2.5 | SSW | 0.6 | 55 | 1433 | 873838 | 1456 | 0.614 | 12.72 | 237 | 10 | 0.25347 | ND
2256 | 2023-05-16 | 14:50 | 29.5 | 13.7 | 0 | 25.8 | 0.379 | 2.2 | SW | 2.2 | SW | 14:45 | 3.9 | SSW | 14:49 | 2.6 | SSW | 0.6 | 50.2 | 1358 | 842666 | 1404 | 0.614 | 12.71 | 227.4 | 10 | 0.25347 | ND
2257 | 2023-05-16 | 15:00 | 29.8 | 13.6 | 0 | 25.8 | 0.362 | 2.5 | SSW | 2.5 | SSW | 14:59 | 3.7 | SW | 14:55 | 3.4 | WSW | 0.5 | 47.3 | 1207 | 778037 | 1297 | 0.613 | 12.7 | 217.2 | 10 | 0.2529 | ND |  | 0 | 0.2527 | 25.7167 | #DIV/0! | 46.55 | 1.93 | 1 | 4323856 | 1201.1667 | 2.7333 | 3.4 | WSW | 15:10 | 5.1 | WSW | 15:04
2258 | 2023-05-16 | 15:10 | 30 | 13.6 | 0 | 24.8 | 0.349 | 3.4 | WSW | 3.4 | WSW | 15:10 | 5.1 | WSW | 15:04 | 3.4 | SW | 0.7 | 49.1 | 1270 | 783393 | 1306 | 0.613 | 12.68 | 209.4 | 10 | 0.2529 | ND
2259 | 2023-05-16 | 15:20 | 30.1 | 13.7 | 0 | 25.1 | 0.338 | 2.8 | SW | 3.4 | WSW | 15:11 | 4.4 | SW | 15:13 | 3.3 | WSW | 0.7 | 48 | 1222 | 751207 | 1252 | 0.613 | 12.65 | 202.8 | 10 | 0.2529 | ND
2260 | 2023-05-16 | 15:30 | 30.2 | 13.6 | 0 | 25.5 | 0.312 | 2.7 | SW | 2.8 | SW | 15:20 | 4.6 | SW | 15:21 | 2.5 | WSW | 0.7 | 45.6 | 1148 | 706938 | 1178 | 0.613 | 12.64 | 187.2 | 10 | 0.2529 | ND
2261 | 2023-05-16 | 15:40 | 30.3 | 13.7 | 0 | 26.3 | 0.288 | 2.6 | WSW | 2.7 | SW | 15:31 | 4.1 | SW | 15:38 | 2.4 | W | 0.7 | 46.5 | 1092 | 672301 | 1121 | 0.612 | 12.63 | 172.8 | 10 | 0.25232 | ND
2262 | 2023-05-16 | 15:50 | 30.4 | 13.7 | 0 | 26.8 | 0.281 | 2.4 | WSW | 2.8 | WSW | 15:44 | 4 | SW | 15:40 | 2.9 | WSW | 0.6 | 42.8 | 1021 | 631980 | 1053 | 0.612 | 12.6 | 168.6 | 10 | 0.25232 | ND
2263 | 2023-05-16 | 16:00 | 30.7 | 13.6 | 0 | 27.4 | 0.261 | 2.9 | WSW | 2.9 | WSW | 16:00 | 4.6 | WSW | 15:53 | 3.4 | WSW | 0.7 | 42 | 946 | 591589 | 986 | 0.612 | 12.6 | 156.6 | 10 | 0.25232 | ND |  | 0 | 0.25165 | 25.35 | #DIV/0! | 48.4333 | 1.279 | 0.66667 | 2901419 | 806 | 2.8667 | 3.6 | WSW | 16:10 | 5.4 | WSW | 16:13
2264 | 2023-05-16 | 16:10 | 30.8 | 13.6 | 0 | 24.9 | 0.238 | 3.6 | WSW | 3.6 | WSW | 16:10 | 5.3 | W | 16:04 | 3 | WSW | 0.7 | 50.2 | 877 | 549302 | 916 | 0.611 | 12.53 | 142.8 | 10 | 0.25174 | ND
2265 | 2023-05-16 | 16:20 | 30.7 | 13.6 | 0 | 25.1 | 0.225 | 3.2 | WSW | 3.6 | WSW | 16:10 | 5.4 | WSW | 16:13 | 4.7 | SW | 0.9 | 47.1 | 802 | 505101 | 842 | 0.611 | 12.55 | 135 | 10 | 0.25174 | ND
2266 | 2023-05-16 | 16:30 | 30.5 | 13.6 | 0 | 25.4 | 0.205 | 2.6 | SW | 3.2 | WSW | 16:20 | 5.2 | WSW | 16:23 | 3.3 | SSW | 1 | 47.3 | 731 | 460441 | 767 | 0.611 | 12.54 | 123 | 10 | 0.25174 | ND
2267 | 2023-05-16 | 16:40 | 30.2 | 13.6 | 0 | 24.8 | 0.185 | 2.6 | SSW | 2.7 | SSW | 16:40 | 4.5 | SSW | 16:32 | 1.6 | SSW | 0.7 | 52.7 | 663 | 418567 | 698 | 0.61 | 12.51 | 111 | 0 | 0.25117 | ND
2268 | 2023-05-16 | 16:50 | 30 | 13.6 | 0 | 24.5 | 0.165 | 2.3 | SW | 2.6 | SW | 16:42 | 4.1 | SW | 16:41 | 1.5 | SSW | 0.7 | 51.3 | 589 | 376419 | 627 | 0.61 | 12.51 | 99 | 0 | 0.25117 | ND
2269 | 2023-05-16 | 17:00 | 29.8 | 13.6 | 0 | 23.5 | 0.146 | 2.3 | SSW | 2.3 | SW | 16:54 | 3.5 | SSW | 16:59 | 1.9 | SSW | 0.5 | 55.1 | 520 | 333773 | 556 | 0.61 | 12.47 | 87.6 | 0 | 0.25117 | ND |  | 0 | 0.25079 | 23.3 | #DIV/0! | 55.85 | 0.616 | 0 | 1409329 | 391.3333 | 2.2833 | 2.7 | SSW | 17:29 | 3.9 | SSE | 17:08
2270 | 2023-05-16 | 17:10 | 29.5 | 13.6 | 0 | 23.3 | 0.128 | 2.3 | S | 2.4 | SSW | 17:01 | 3.9 | SSE | 17:08 | 2.3 | SSE | 0.6 | 57.1 | 452 | 291132 | 485 | 0.61 | 12.49 | 76.8 | 0 | 0.25117 | ND
2271 | 2023-05-16 | 17:20 | 29.1 | 13.7 | 0 | 23.1 | 0.11 | 2.4 | S | 2.4 | S | 17:17 | 3.8 | SSW | 17:19 | 2.3 | S | 0.5 | 54.6 | 387 | 251539 | 419 | 0.609 | 12.49 | 66 | 0 | 0.2506 | ND
2272 | 2023-05-16 | 17:30 | 28.7 | 13.7 | 0 | 23.1 | 0.093 | 2.6 | SSW | 2.7 | SSW | 17:29 | 3.9 | SSW | 17:22 | 1.6 | SSE | 0.6 | 56.8 | 325 | 213356 | 356 | 0.609 | 12.46 | 55.8 | 0 | 0.2506 | ND
2273 | 2023-05-16 | 17:40 | 28.3 | 13.7 | 0 | 23.3 | 0.077 | 2.3 | S | 2.6 | SSW | 17:30 | 3.3 | SSW | 17:33 | 3 | S | 0.5 | 55.7 | 267 | 176689 | 294 | 0.609 | 12.46 | 46.2 | 0 | 0.2506 | ND
2274 | 2023-05-16 | 17:50 | 27.9 | 13.7 | 0 | 23.5 | 0.062 | 1.8 | SSW | 2.3 | S | 17:40 | 3.2 | S | 17:40 | 1.3 | SSW | 0.5 | 55.8 | 209 | 142840 | 238 | 0.609 | 12.45 | 37.2 | 0 | 0.2506 | ND
2275 | 2023-05-16 | 18:00 | 27.5 | 13.7 | 0 | 22.9 | 0.047 | 1.1 | SW | 1.8 | SSW | 17:50 | 2.4 | W | 18:00 | 1.7 | W | 0.4 | 60.4 | 157 | 109500 | 183 | 0.609 | 12.44 | 28.2 | 0 | 0.2506 | ND |  | 0 | 0.24993 | 22.15 | #DIV/0! | 61.6167 | 0.127 | 0 | 311578 | 86.6667 | 1 | 1.8 | SSW | 17:50 | 2.9 | WSW | 18:38
2276 | 2023-05-16 | 18:10 | 27.2 | 13.7 | 0 | 22.2 | 0.033 | 1.3 | WSW | 1.3 | WSW | 18:10 | 2.6 | WSW | 18:01 | 0.8 | WSW | 0.5 | 57.7 | 113 | 80133 | 134 | 0.608 | 12.43 | 19.8 | 0 | 0.25002 | ND
2277 | 2023-05-16 | 18:20 | 26.7 | 13.1 | 0 | 22.2 | 0.023 | 0.5 | WSW | 1.3 | WSW | 18:10 | 1.2 | SW | 18:10 | 0.4 | WSW | 0.3 | 60.4 | 75 | 55736 | 93 | 0.608 | 12.38 | 13.8 | 0 | 0.25002 | ND
2278 | 2023-05-16 | 18:30 | 26.1 | 13.1 | 0 | 22.2 | 0.014 | 0.4 | SSW | 0.5 | WSW | 18:20 | 2.3 | SSW | 18:28 | 0.3 | SSW | 0.6 | 60.4 | 46 | 35839 | 60 | 0.608 | 12.36 | 8.4 | 0 | 0.25002 | ND
2279 | 2023-05-16 | 18:40 | 25.5 | 13 | 0 | 21.8 | 0.007 | 1.5 | WSW | 1.5 | WSW | 18:40 | 2.9 | WSW | 18:38 | 2.4 | SSW | 0.7 | 64.3 | 24 | 20596 | 34 | 0.607 | 12.32 | 4.2 | 0 | 0.24945 | ND
2280 | 2023-05-16 | 18:50 | 24.9 | 12.9 | 0 | 21.6 | 0.003 | 1.2 | SSW | 1.8 | SW | 18:45 | 2.7 | S | 18:45 | 0.3 | SSE | 0.7 | 66.5 | 10 | 9774 | 16 | 0.607 | 12.33 | 1.8 | 0 | 0.24945 | ND
2281 | 2023-05-16 | 19:00 | 24.1 | 12.9 | 0 | 21.3 | 0 | 1.6 | SSW | 1.6 | SSW | 19:00 | 4 | SSW | 19:00 | 3.5 | S | 0.8 | 70 | 3 | 3254 | 5 | 0.607 | 12.32 | 0 | 0 | 0.24945 | ND |  | 0 | 0.24917 | 20.8 | #DIV/0! | 74.8333 | 0 | 0 | 4234 | 1 | 2.3833 | 3.1 | S | 19:14 | 5 | SSW | 19:39
2282 | 2023-05-16 | 19:10 | 23.5 | 12.9 | 0 | 20.9 | -0.001 | 2.9 | S | 2.9 | S | 19:10 | 4.8 | SSW | 19:06 | 3.3 | SSE | 0.6 | 74.2 | 1 | 660 | 1 | 0.607 | 12.35 | -0.6 | 0 | 0.24945 | ND
2283 | 2023-05-16 | 19:20 | 22.9 | 12.9 | 0 | 21.1 | 0 | 3 | S | 3.1 | S | 19:14 | 4.8 | SSW | 19:15 | 1.3 | SE | 0.6 | 73.8 | 0 | 113 | 0 | 0.607 | 12.32 | 0 | 0 | 0.24945 | ND
2284 | 2023-05-16 | 19:30 | 22.4 | 12.9 | 0 | 20.7 | -0.001 | 2.3 | SSW | 3 | S | 19:20 | 4.7 | S | 19:21 | 2.8 | SSE | 0.6 | 75.7 | 0 | 80 | 0 | 0.606 | 12.36 | -0.6 | 0 | 0.24888 | ND
2285 | 2023-05-16 | 19:40 | 22 | 12.9 | 0 | 20.4 | -0.001 | 2.8 | SSW | 2.8 | SSW | 19:40 | 5 | SSW | 19:39 | 2.6 | S | 0.8 | 77 | 0 | 60 | 0 | 0.606 | 12.36 | -0.6 | 0 | 0.24888 | ND
2286 | 2023-05-16 | 19:50 | 21.6 | 12.9 | 0 | 20.4 | -0.001 | 1.7 | SSW | 2.9 | SSW | 19:41 | 4.2 | SSW | 19:41 | 0.8 | SSW | 0.9 | 78.3 | 0 | 67 | 0 | 0.606 | 12.38 | -0.6 | 0 | 0.24888 | ND
2287 | 2023-05-16 | 20:00 | 21.2 | 12.9 | 0 | 20.5 | -0.001 | 0.6 | S | 1.7 | SSW | 19:50 | 1.7 | SSE | 19:56 | 0 | S | 0.4 | 76.6 | 0 | 83 | 0 | 0.606 | 12.38 | -0.6 | 0 | 0.24888 | ND |  | 0 | 0.24841 | 19.35 | #DIV/0! | 84.7667 | 0 | 0 | 474 | 0 | 0.48333 | 1.7 | SSW | 19:50 | 1.8 | WNW | 20:40
2288 | 2023-05-16 | 20:10 | 20.8 | 12.9 | 0 | 20.2 | -0.001 | 0.1 | SE | 0.6 | S | 20:00 | 0.8 | ESE | 20:05 | 0.3 | E | 0.2 | 78.7 | 0 | 84 | 0 | 0.605 | 12.39 | -0.6 | 0 | 0.24831 | ND
2289 | 2023-05-16 | 20:20 | 20.4 | 12.9 | 0 | 19.6 | -0.001 | 0.4 | ENE | 0.4 | ENE | 20:20 | 1.1 | N | 20:19 | 0.4 | N | 0.3 | 81.4 | 0 | 76 | 0 | 0.605 | 12.43 | -0.6 | 0 | 0.24831 | ND
2290 | 2023-05-16 | 20:30 | 20.1 | 12.9 | 0 | 18.3 | -0.002 | 0.8 | NNE | 0.8 | NNE | 20:29 | 1.5 | NNE | 20:28 | 0.7 | NNE | 0.3 | 90.8 | 0 | 67 | 0 | 0.605 | 12.42 | -1.2 | 0 | 0.24831 | ND
2291 | 2023-05-16 | 20:40 | 19.7 | 12.9 | 0 | 18.7 | -0.001 | 0.6 | NNE | 0.8 | NNE | 20:31 | 1.6 | NW | 20:37 | 1.2 | NW | 0.4 | 90.4 | 0 | 86 | 0 | 0.605 | 12.42 | -0.6 | 0 | 0.24831 | ND
2292 | 2023-05-16 | 20:50 | 19.3 | 12.9 | 0 | 18.8 | -0.001 | 0.4 | NW | 0.6 | N | 20:42 | 1.8 | WNW | 20:40 | 0.2 | N | 0.4 | 90.7 | 0 | 78 | 0 | 0.605 | 12.44 | -0.6 | 0 | 0.24831 | ND
2293 | 2023-05-16 | 21:00 | 19 | 12.9 | 0 | 18.8 | 0 | 0.4 | NNE | 0.5 | N | 20:57 | 1.4 | ENE | 20:58 | 0 | NE | 0.3 | 89.8 | 0 | 77 | 0 | 0.604 | 12.46 | 0 | 0 | 0.24774 | ND |  | 0 | 0.24755 | 18.4667 | #DIV/0! | 92.05 | 0 | 0 | 429 | 0 | 0.2 | 0.5 | N | 20:57 | 1.4 | ENE | 20:58
2294 | 2023-05-16 | 21:10 | 18.7 | 12.9 | 0 | 18.5 | -0.001 | 0.1 | SW | 0.4 | NE | 21:02 | 0.9 | SSW | 21:01 | 0 | WSW | 0.2 | 91.8 | 0 | 73 | 0 | 0.604 | 12.44 | -0.6 | 0 | 0.24774 | ND
2295 | 2023-05-16 | 21:20 | 18.4 | 12.9 | 0 | 18.6 | -0.001 | 0.3 | SSW | 0.4 | SW | 21:17 | 1.1 | S | 21:13 | 0 | SSE | 0.3 | 90.4 | 0 | 72 | 0 | 0.604 | 12.44 | -0.6 | 0 | 0.24774 | ND
2296 | 2023-05-16 | 21:30 | 18.1 | 12.9 | 0 | 18.5 | 0 | 0.1 | SE | 0.3 | SSW | 21:20 | 1 | NNE | 21:30 | 0.7 | NNE | 0.2 | 92.1 | 0 | 83 | 0 | 0.604 | 12.46 | 0 | 0 | 0.24774 | ND
2297 | 2023-05-16 | 21:40 | 17.9 | 12.9 | 0 | 18.3 | -0.001 | 0.1 | NE | 0.2 | NNE | 21:39 | 0.5 | NNE | 21:38 | 0 | NE | 0.1 | 93.7 | 0 | 63 | 0 | 0.603 | 12.47 | -0.6 | 0 | 0.24717 | ND
2298 | 2023-05-16 | 21:50 | 17.7 | 12.9 | 0 | 18.1 | -0.001 | 0.2 | NE | 0.2 | NE | 21:50 | 0.7 | NE | 21:50 | 0.7 | NE | 0.2 | 94.5 | 0 | 61 | 0 | 0.603 | 12.46 | -0.6 | 0 | 0.24717 | ND
2299 | 2023-05-16 | 22:00 | 17.5 | 12.9 | 0 | 18.1 | 0 | 0.5 | ENE | 0.5 | ENE | 21:58 | 1.2 | ENE | 21:54 | 0.5 | ENE | 0.2 | 95 | 0 | 69 | 0 | 0.603 | 12.49 | 0 | 0 | 0.24717 | ND |  | 0 | 0.24679 | 17.6667 | #DIV/0! | 95.65 | 0 | 0 | 406 | 0 | 0.31667 | 0.6 | ENE | 22:45 | 1.2 | ENE | 21:54
2300 | 2023-05-16 | 22:10 | 17.4 | 12.9 | 0 | 18 | -0.001 | 0.3 | E | 0.5 | ENE | 22:02 | 0.8 | E | 22:05 | 0 | E | 0.3 | 94.3 | 0 | 75 | 0 | 0.603 | 12.5 | -0.6 | 0 | 0.24717 | ND
2301 | 2023-05-16 | 22:20 | 17.2 | 12.9 | 0 | 17.8 | -0.001 | 0.3 | E | 0.3 | E | 22:20 | 0.9 | E | 22:17 | 0 | E | 0.3 | 93.3 | 0 | 75 | 0 | 0.602 | 12.51 | -0.6 | 0 | 0.2466 | ND
2302 | 2023-05-16 | 22:30 | 17 | 12.9 | 0 | 17.1 | -0.002 | 0 | NE | 0.3 | ENE | 22:22 | 0 | E | 22:20 | 0 | NE | 0 | 98.5 | 0 | 65 | 0 | 0.602 | 12.51 | -1.2 | 0 | 0.2466 | ND
2303 | 2023-05-16 | 22:40 | 16.8 | 12.9 | 0 | 17.6 | 0 | 0.4 | ENE | 0.4 | ENE | 22:40 | 1 | E | 22:38 | 0.3 | E | 0.4 | 96.6 | 0 | 64 | 0 | 0.602 | 12.51 | 0 | 0 | 0.2466 | ND
2304 | 2023-05-16 | 22:50 | 16.6 | 12.8 | 0 | 17.4 | -0.001 | 0.4 | ENE | 0.6 | ENE | 22:45 | 1.1 | ENE | 22:44 | 0 | ENE | 0.3 | 96.2 | 0 | 58 | 0 | 0.602 | 12.53 | -0.6 | 0 | 0.2466 | ND
2305 | 2023-05-16 | 23:00 | 16.5 | 12.8 | 0 | 17 | -0.001 | 0.1 | ENE | 0.4 | ENE | 22:50 | 1.1 | E | 22:53 | 0 | ENE | 0.3 | 97.9 | 1 | 58 | 0 | 0.602 | 12.54 | -0.6 | 0 | 0.2466 | ND |  | 0 | 0.24604 | 16.8 | #DIV/0! | 99.0833 | 0 | 0 | 371 | 0 | 0.11667 | 0.4 | ENE | 22:50 | 1.1 | E | 22:53
2306 | 2023-05-16 | 23:10 | 16.3 | 12.8 | 0 | 16.9 | -0.001 | 0 | E | 0.1 | ENE | 23:00 | 0 | ENE | 23:00 | 0 | E | 0 | 97.5 | 0 | 65 | 0 | 0.601 | 12.55 | -0.6 | 0 | 0.24604 | ND
2307 | 2023-05-16 | 23:20 | 16.1 | 12.8 | 0 | 16.6 | -0.001 | 0 | E | 0 | E | 23:10 | 0 | E | 23:10 | 0 | E | 0 | 99.8 | 0 | 44 | 0 | 0.601 | 12.57 | -0.6 | 0 | 0.24604 | ND
2308 | 2023-05-16 | 23:30 | 16 | 12.8 | 0 | 16.8 | 0 | 0.2 | E | 0.2 | E | 23:29 | 0.8 | E | 23:24 | 0 | E | 0.2 | 99.3 | 0 | 61 | 0 | 0.601 | 12.56 | 0 | 0 | 0.24604 | ND
2309 | 2023-05-16 | 23:40 | 15.8 | 12.8 | 0 | 16.5 | -0.001 | 0 | E | 0.2 | E | 23:30 | 0 | E | 23:30 | 0 | E | 0 | 100.1 | 0 | 63 | 0 | 0.601 | 12.58 | -0.6 | 0 | 0.24604 | ND
2310 | 2023-05-16 | 23:50 | 15.6 | 12.8 | 0 | 17 | 0 | 0.4 | ESE | 0.4 | ESE | 23:50 | 1.1 | ESE | 23:48 | 0.9 | ESE | 0.4 | 99.9 | 0 | 80 | 0 | 0.6 | 12.59 | 0 | 0 | 0.24547 | ND
2311 | 2023-05-17 | 0:00 | 15.6 | 12.8 | 0 | 17 | 0 | 0.5 | ENE | 0.8 | E | 23:55 | 1.3 | E | 23:51 | 0.5 | E | 0.4 | 98.7 | 0 | 73 | 0 | 0.6 | 12.61 | 0 | 0 | 0.24547 | ND |  | 0 | 0.24519 | 16.8667 | #DIV/0! | 97.6667 | 0.001 | 0 | 408 | 0 | 0.66667 | 1.3 | E | 0:43 | 1.8 | E | 0:34
2312 | 2023-05-17 | 0:10 | 15.6 | 12.8 | 0 | 16.8 | -0.001 | 0.3 | E | 0.5 | ENE | 0:00 | 1 | E | 0:02 | 0 | ENE | 0.3 | 98.7 | 0 | 53 | 0 | 0.6 | 12.6 | -0.6 | 0 | 0.24547 | ND
2313 | 2023-05-17 | 0:20 | 15.6 | 12.8 | 0 | 16.1 | -0.001 | 0 | ENE | 0.3 | E | 0:10 | 0.6 | ENE | 0:20 | 0.5 | ENE | 0.1 | 99.9 | 1 | 48 | 0 | 0.6 | 12.62 | -0.6 | 0 | 0.24547 | ND
2314 | 2023-05-17 | 0:30 | 15.5 | 12.8 | 0 | 16.9 | 0.001 | 0.9 | E | 0.9 | E | 0:30 | 1.3 | E | 0:28 | 0.9 | E | 0.2 | 98.8 | 1 | 80 | 0 | 0.599 | 12.62 | 0.6 | 0 | 0.2449 | ND
2315 | 2023-05-17 | 0:40 | 15.5 | 12.8 | 0 | 17.4 | 0 | 1.2 | E | 1.2 | E | 0:40 | 1.8 | E | 0:34 | 1.2 | E | 0.2 | 95.1 | 0 | 91 | 0 | 0.599 | 12.64 | 0 | 0 | 0.2449 | ND
2316 | 2023-05-17 | 0:50 | 15.6 | 12.8 | 0 | 17 | -0.001 | 1.1 | E | 1.3 | E | 0:43 | 1.8 | E | 0:41 | 0.7 | ENE | 0.3 | 94.8 | 0 | 63 | 0 | 0.599 | 12.65 | -0.6 | 0 | 0.2449 | ND
2317 | 2023-05-17 | 1:00 | 15.6 | 12.8 | 0 | 16.6 | -0.001 | 0.2 | ENE | 1.1 | E | 0:50 | 1 | ENE | 0:51 | 0 | ENE | 0.3 | 97.7 | 0 | 66 | 0 | 0.599 | 12.67 | -0.6 | 0 | 0.2449 | ND |  | 0 | 0.24453 | 16.5167 | #DIV/0! | 97.3333 | 0 | 0 | 405 | 0 | 0.36667 | 1.1 | E | 0:50 | 1.4 | SE | 1:48
2318 | 2023-05-17 | 1:10 | 15.6 | 12.8 | 0 | 17.1 | 0 | 0.7 | E | 0.7 | E | 1:10 | 1.2 | E | 1:02 | 0.7 | ENE | 0.3 | 95.4 | 1 | 76 | 0 | 0.599 | 12.65 | 0 | 0 | 0.2449 | ND
2319 | 2023-05-17 | 1:20 | 15.6 | 12.8 | 0 | 16.1 | -0.001 | 0.3 | ENE | 0.8 | E | 1:12 | 1.2 | ENE | 1:12 | 0 | ESE | 0.4 | 98.2 | 0 | 46 | 0 | 0.598 | 12.66 | -0.6 | 0 | 0.24434 | ND
2320 | 2023-05-17 | 1:30 | 15.5 | 12.8 | 0 | 16.4 | -0.001 | 0.4 | ENE | 0.4 | E | 1:27 | 1.3 | ENE | 1:24 | 0 | ENE | 0.4 | 96.8 | 0 | 69 | 0 | 0.598 | 12.64 | -0.6 | 0 | 0.24434 | ND
2321 | 2023-05-17 | 1:40 | 15.4 | 12.8 | 0 | 16.3 | -0.001 | 0 | S | 0.4 | ENE | 1:30 | 0 | ENE | 1:30 | 0 | S | 0 | 99.5 | 0 | 77 | 0 | 0.598 | 12.68 | -0.6 | 0 | 0.24434 | ND
2322 | 2023-05-17 | 1:50 | 15.2 | 12.8 | 0 | 16.6 | 0 | 0.6 | SE | 0.6 | SE | 1:50 | 1.4 | SE | 1:48 | 1 | SE | 0.5 | 96.4 | 0 | 71 | 0 | 0.598 | 12.68 | 0 | 0 | 0.24434 | ND
2323 | 2023-05-17 | 2:00 | 15.2 | 12.8 | 0 | 16.1 | -0.001 | 0.3 | ESE | 0.8 | ESE | 1:53 | 1.2 | SE | 1:50 | 0.5 | ESE | 0.3 | 98.9 | 0 | 55 | 0 | 0.597 | 12.71 | -0.6 | 0 | 0.24377 | ND |  | 0 | 0.24368 | 16.1833 | #DIV/0! | 97.3 | 0 | 0 | 373 | 0 | 0.15 | 0.8 | ESE | 1:53 | 1.2 | SE | 1:50
2324 | 2023-05-17 | 2:10 | 15.1 | 12.8 | 0 | 15.9 | -0.001 | 0.1 | NNE | 0.3 | ESE | 2:00 | 0.6 | ESE | 2:00 | 0 | NNW | 0.2 | 99.7 | 0 | 56 | 0 | 0.597 | 12.74 | -0.6 | 0 | 0.24377 | ND
2325 | 2023-05-17 | 2:20 | 15 | 12.8 | 0 | 15.9 | -0.001 | 0 | W | 0.1 | NNE | 2:10 | 0 | NNW | 2:10 | 0 | W | 0 | 99.6 | 0 | 67 | 0 | 0.597 | 12.74 | -0.6 | 0 | 0.24377 | ND
2326 | 2023-05-17 | 2:30 | 15 | 12.8 | 0 | 16.4 | 0 | 0.1 | S | 0.1 | S | 2:30 | 0.5 | SSW | 2:21 | 0 | SE | 0.1 | 96.9 | 0 | 71 | 0 | 0.597 | 12.76 | 0 | 0 | 0.24377 | ND
2327 | 2023-05-17 | 2:40 | 14.8 | 12.8 | 0 | 15.9 | -0.001 | 0.1 | ESE | 0.1 | SE | 2:35 | 0.8 | E | 2:33 | 0 | E | 0.2 | 97.5 | 0 | 68 | 0 | 0.597 | 12.77 | -0.6 | 0 | 0.24377 | ND
2328 | 2023-05-17 | 2:50 | 14.8 | 12.7 | 0 | 16.9 | 0 | 0.3 | ESE | 0.3 | ESE | 2:50 | 1.2 | E | 2:49 | 0.3 | ESE | 0.3 | 91.2 | 0 | 56 | 0 | 0.596 | 12.78 | 0 | 0 | 0.24321 | ND
2329 | 2023-05-17 | 3:00 | 14.8 | 12.7 | 0 | 17.2 | 0.001 | 0.7 | ESE | 0.7 | ESE | 2:59 | 1.4 | ENE | 2:55 | 0.5 | ESE | 0.3 | 88.1 | 0 | 74 | 0 | 0.596 | 12.78 | 0.6 | 0 | 0.24321 | ND |  | 0 | 0.24274 | 15.9833 | #DIV/0! | 94.1167 | 0.001 | 0 | 370 | 0 | 0.43333 | 1.2 | ENE | 3:13 | 1.9 | E | 3:04
2330 | 2023-05-17 | 3:10 | 14.9 | 12.7 | 0 | 17.3 | 0 | 1.1 | ENE | 1.1 | ENE | 3:10 | 1.9 | E | 3:04 | 0.8 | ENE | 0.2 | 86.9 | 0 | 72 | 0 | 0.595 | 12.81 | 0 | 0 | 0.24265 | ND
2331 | 2023-05-17 | 3:20 | 15 | 12.7 | 0 | 15.9 | -0.001 | 0.5 | E | 1.2 | ENE | 3:13 | 1.4 | ENE | 3:11 | 0 | E | 0.5 | 94.3 | 0 | 63 | 0 | 0.595 | 12.82 | -0.6 | 0 | 0.24265 | ND
2332 | 2023-05-17 | 3:30 | 15 | 12.7 | 0 | 15.6 | -0.002 | 0.3 | ENE | 0.5 | E | 3:20 | 0.8 | E | 3:23 | 0 | NNE | 0.3 | 97 | 0 | 52 | 0 | 0.595 | 12.81 | -1.2 | 0 | 0.24265 | ND
2333 | 2023-05-17 | 3:40 | 14.9 | 12.7 | 0 | 15.1 | -0.002 | 0 | NNE | 0.3 | ENE | 3:32 | 0 | NNE | 3:30 | 0 | NNE | 0 | 99.4 | 0 | 56 | 0 | 0.595 | 12.8 | -1.2 | 0 | 0.24265 | ND
2334 | 2023-05-17 | 3:50 | 14.8 | 12.7 | 0 | 14.8 | -0.001 | 0 | NNE | 0 | NNE | 3:50 | 0.1 | WSW | 3:50 | 0.1 | WSW | 0 | 99 | 1 | 53 | 0 | 0.595 | 12.84 | -0.6 | 0 | 0.24265 | ND
2335 | 2023-05-17 | 4:00 | 14.6 | 12.7 | 0 | 14.8 | -0.001 | 0.2 | W | 0.2 | N | 3:53 | 0.8 | W | 3:51 | 0 | W | 0.2 | 100 | 0 | 56 | 0 | 0.594 | 12.84 | -0.6 | 0 | 0.24209 | ND |  | 0 | 0.24199 | 15.5333 | #DIV/0! | 97.55 | 0.002 | 0 | 1371 | 0.33333 | 0.46667 | 1.1 | ESE | 4:17 | 1.5 | ESE | 4:12
2336 | 2023-05-17 | 4:10 | 14.4 | 12.7 | 0 | 15.6 | 0.001 | 0.5 | S | 0.5 | S | 4:10 | 1.3 | SE | 4:10 | 1 | SE | 0.5 | 99.6 | 0 | 74 | 0 | 0.594 | 12.84 | 0.6 | 0 | 0.24209 | ND
2337 | 2023-05-17 | 4:20 | 14.4 | 12.7 | 0 | 16.3 | 0.001 | 1 | ESE | 1.1 | ESE | 4:17 | 1.5 | ESE | 4:12 | 0.3 | ESE | 0.2 | 94 | 1 | 87 | 0 | 0.594 | 12.88 | 0.6 | 0 | 0.24209 | ND
2338 | 2023-05-17 | 4:30 | 14.3 | 12.7 | 0 | 15.4 | -0.001 | 0.2 | E | 1 | ESE | 4:20 | 0.9 | ENE | 4:21 | 0.4 | ESE | 0.3 | 98.4 | 1 | 56 | 0 | 0.594 | 12.86 | -0.6 | 0 | 0.24209 | ND
2339 | 2023-05-17 | 4:40 | 14.4 | 12.7 | 0 | 16 | 0 | 0.8 | ESE | 0.8 | ESE | 4:40 | 1.3 | SE | 4:34 | 0.7 | E | 0.2 | 94.7 | 0 | 158 | 0 | 0.594 | 12.87 | 0 | 0 | 0.24209 | ND
2340 | 2023-05-17 | 4:50 | 14.4 | 12.7 | 0 | 15.1 | -0.001 | 0.1 | NNE | 0.8 | ESE | 4:40 | 0.8 | E | 4:40 | 0 | NW | 0.2 | 98.6 | 4 | 940 | 2 | 0.593 | 12.91 | -0.6 | 0 | 0.24152 | ND
2341 | 2023-05-17 | 5:00 | 14.4 | 12.7 | 0 | 15.2 | 0.001 | 0 | NW | 0.1 | NNE | 4:50 | 0 | NW | 4:50 | 0 | NW | 0 | 99.9 | 13 | 4317 | 7 | 0.593 | 12.88 | 0.6 | 0 | 0.24152 | ND |  | 0 | 0.24124 | 15.45 | #DIV/0! | 97.0167 | 0.077 | 0 | 189824 | 52.6667 | 0.23333 | 1 | E | 5:25 | 2.1 | ESE | 5:18
2342 | 2023-05-17 | 5:10 | 14.3 | 12.7 | 0 | 14.9 | 0.004 | 0 | ENE | 0 | ENE | 5:10 | 0.5 | ESE | 5:03 | 0 | E | 0.1 | 99 | 26 | 11500 | 19 | 0.593 | 12.9 | 2.4 | 0 | 0.24152 | ND
2343 | 2023-05-17 | 5:20 | 14.2 | 12.7 | 0 | 16.2 | 0.01 | 0.7 | E | 0.7 | E | 5:20 | 2.1 | ESE | 5:18 | 1.2 | ESE | 0.6 | 92.8 | 49 | 22427 | 37 | 0.593 | 12.93 | 6 | 0 | 0.24152 | ND
2344 | 2023-05-17 | 5:30 | 14.2 | 12.8 | 0 | 15.5 | 0.016 | 0.4 | SE | 1 | E | 5:25 | 1.9 | E | 5:21 | 0 | SSW | 0.5 | 95.6 | 72 | 35956 | 60 | 0.592 | 12.97 | 9.6 | 0 | 0.24096 | ND
2345 | 2023-05-17 | 5:40 | 14.3 | 12.8 | 0 | 15.2 | 0.02 | 0 | SSW | 0.4 | SE | 5:30 | 0.3 | SSW | 5:32 | 0 | SSW | 0 | 97.8 | 96 | 50485 | 84 | 0.592 | 12.96 | 12 | 0 | 0.24096 | ND
2346 | 2023-05-17 | 5:50 | 14.4 | 12.9 | 0 | 15.7 | 0.026 | 0.3 | NE | 0.3 | ENE | 5:49 | 1 | ESE | 5:47 | 0 | ENE | 0.3 | 97 | 120 | 65139 | 109 | 0.592 | 12.97 | 15.6 | 0 | 0.24096 | ND
2347 | 2023-05-17 | 6:00 | 14.5 | 13 | 0 | 15.9 | 0.031 | 0.1 | SE | 0.3 | NE | 5:50 | 0.6 | ENE | 5:59 | 0.4 | ENE | 0.2 | 96.9 | 145 | 79550 | 133 | 0.592 | 13 | 18.6 | 0 | 0.24096 | ND |  | 0 | 0.2405 | 17.2833 | #DIV/0! | 93.1833 | 0.495 | 0 | 1071545 | 297.6667 | 0.16667 | 0.3 | NE | 5:50 | 0.9 | SW | 6:07
2348 | 2023-05-17 | 6:10 | 14.7 | 13.1 | 0 | 16.1 | 0.037 | 0.2 | SSE | 0.2 | ESE | 6:08 | 0.9 | SW | 6:07 | 0 | WSW | 0.2 | 98 | 170 | 94337 | 157 | 0.591 | 13.02 | 22.2 | 0 | 0.2404 | ND
2349 | 2023-05-17 | 6:20 | 15 | 13.2 | 0 | 16.8 | 0.057 | 0.1 | SSE | 0.2 | S | 6:16 | 0.6 | E | 6:14 | 0 | WSW | 0.2 | 94.6 | 213 | 133139 | 222 | 0.591 | 13.04 | 34.2 | 0 | 0.2404 | ND
2350 | 2023-05-17 | 6:30 | 15.3 | 13.4 | 0 | 17.7 | 0.101 | 0.2 | SE | 0.2 | SSE | 6:29 | 0.7 | ENE | 6:25 | 0 | E | 0.2 | 94 | 383 | 201493 | 336 | 0.591 | 13.06 | 60.6 | 0 | 0.2404 | ND
2351 | 2023-05-17 | 6:40 | 15.9 | 13.5 | 0 | 18.3 | 0.125 | 0.2 | ESE | 0.3 | E | 6:34 | 0.6 | E | 6:31 | 0 | ESE | 0.2 | 91.1 | 472 | 257519 | 429 | 0.591 | 13.07 | 75 | 0 | 0.2404 | ND
2352 | 2023-05-17 | 6:50 | 16.8 | 13.6 | 0 | 18.9 | 0.144 | 0.2 | W | 0.2 | ESE | 6:40 | 0.8 | W | 6:42 | 0 | NW | 0.2 | 84.5 | 547 | 305507 | 509 | 0.591 | 13.1 | 86.4 | 0 | 0.2404 | ND
2353 | 2023-05-17 | 7:00 | 17.9 | 13.7 | 0 | 19.4 | 0.163 | 0.6 | NW | 0.6 | NW | 7:00 | 1 | NNW | 6:58 | 0.5 | N | 0.2 | 84.9 | 623 | 351731 | 586 | 0.591 | 13.09 | 97.8 | 0 | 0.2404 | ND |  | 0 | 0.24003 | 20.6333 | #DIV/0! | 74.9 | 1.246 | 0.66667 | 2737877 | 760.5 | 0.46667 | 0.8 | NW | 7:46 | 1.8 | NW | 7:44
2354 | 2023-05-17 | 7:10 | 19.1 | 13.8 | 0 | 20.2 | 0.177 | 0.2 | N | 0.6 | NW | 7:01 | 0.7 | N | 7:00 | 0 | NNW | 0.2 | 72.5 | 670 | 383472 | 639 | 0.591 | 13.08 | 106.2 | 0 | 0.2404 | ND
2355 | 2023-05-17 | 7:20 | 20.3 | 13.9 | 0 | 20.8 | 0.201 | 0.1 | NNE | 0.2 | N | 7:10 | 0.9 | NE | 7:19 | 0.1 | NNW | 0.2 | 74 | 761 | 436965 | 728 | 0.59 | 13.13 | 120.6 | 10 | 0.23984 | ND
2356 | 2023-05-17 | 7:30 | 21.5 | 14.3 | 0 | 21.2 | 0.216 | 0.4 | NNE | 0.4 | NNE | 7:30 | 1.4 | N | 7:25 | 0.6 | NNE | 0.3 | 74.6 | 827 | 476306 | 794 | 0.59 | 13.16 | 129.6 | 10 | 0.23984 | ND
2357 | 2023-05-17 | 7:40 | 22.6 | 14.3 | 0 | 21 | 0.234 | 0.7 | NNW | 0.7 | NNW | 7:40 | 1.3 | WNW | 7:38 | 0.8 | NW | 0.2 | 68.7 | 907 | 523124 | 872 | 0.59 | 13.15 | 140.4 | 10 | 0.23984 | ND
2358 | 2023-05-17 | 7:50 | 23.6 | 14.2 | 0 | 21.2 | 0.255 | 0.8 | NW | 0.8 | NW | 7:46 | 1.8 | NW | 7:44 | 0.7 | NW | 0.4 | 74.7 | 981 | 566279 | 944 | 0.59 | 13.15 | 153 | 10 | 0.23984 | ND
2359 | 2023-05-17 | 8:00 | 24.4 | 14.2 | 0 | 21 | 0.272 | 1.2 | NW | 1.2 | NW | 8:00 | 2.1 | NW | 7:59 | 1.6 | WNW | 0.4 | 71.2 | 987 | 603554 | 1006 | 0.589 | 13.12 | 163.2 | 10 | 0.23929 | ND |  | 0 | 0.23901 | 20.9167 | #DIV/0! | 74.9333 | 1.92 | 1 | 4194239 | 1165.1667 | 1.7333 | 2.3 | WSW | 8:50 | 3.6 | WSW | 8:41
2360 | 2023-05-17 | 8:10 | 25.1 | 14.2 | 0 | 21 | 0.291 | 1.5 | NW | 1.5 | NW | 8:05 | 2.5 | NW | 8:02 | 1.6 | WNW | 0.4 | 73.1 | 1121 | 639339 | 1066 | 0.589 | 13.13 | 174.6 | 10 | 0.23929 | ND
2361 | 2023-05-17 | 8:20 | 25.6 | 14.2 | 0 | 21.2 | 0.317 | 1.6 | WNW | 1.6 | WNW | 8:19 | 2.4 | WNW | 8:17 | 1.2 | WNW | 0.3 | 72.9 | 1190 | 692530 | 1154 | 0.589 | 13.12 | 190.2 | 10 | 0.23929 | ND
2362 | 2023-05-17 | 8:30 | 25.9 | 14.2 | 0 | 21 | 0.336 | 1.8 | WNW | 1.8 | WNW | 8:30 | 3 | W | 8:30 | 1.9 | W | 0.4 | 74.8 | 1258 | 731393 | 1219 | 0.588 | 13.11 | 201.6 | 10 | 0.23873 | ND
2363 | 2023-05-17 | 8:40 | 26.2 | 14.1 | 0 | 20.8 | 0.336 | 2 | WSW | 2.1 | W | 8:39 | 2.9 | W | 8:34 | 1.3 | SW | 0.4 | 77.9 | 1287 | 732433 | 1221 | 0.588 | 13.14 | 201.6 | 10 | 0.23873 | ND
2364 | 2023-05-17 | 8:50 | 26.4 | 14.1 | 0 | 20.5 | 0.368 | 2.3 | WSW | 2.3 | WSW | 8:50 | 3.6 | WSW | 8:41 | 2.6 | WSW | 0.4 | 79.7 | 1356 | 794990 | 1325 | 0.588 | 13.12 | 220.8 | 10 | 0.23873 | ND
2365 | 2023-05-17 | 9:00 | 26.5 | 14.1 | 0 | 20.7 | 0.385 | 2.3 | WSW | 2.4 | WSW | 8:51 | 3.3 | W | 8:58 | 2.6 | W | 0.4 | 79.6 | 1410 | 829076 | 1382 | 0.588 | 13.11 | 231 | 10 | 0.23873 | ND |  | 0 | 0.23827 | 21.2667 | #DIV/0! | 74.8167 | 2.533 | 1 | 5440953 | 1511.3333 | 2.2 | 2.6 | WSW | 9:50 | 3.9 | SW | 9:34
2366 | 2023-05-17 | 9:10 | 26.6 | 14 | 0 | 21 | 0.401 | 2.3 | WSW | 2.3 | W | 9:07 | 3.3 | WSW | 9:09 | 2.5 | WSW | 0.4 | 76.3 | 1462 | 861817 | 1436 | 0.587 | 13.11 | 240.6 | 10 | 0.23817 | ND
2367 | 2023-05-17 | 9:20 | 26.7 | 14 | 0 | 21 | 0.418 | 2.2 | WSW | 2.4 | WSW | 9:13 | 3.1 | WSW | 9:10 | 2.3 | WSW | 0.5 | 77.8 | 1522 | 896826 | 1495 | 0.587 | 13.08 | 250.8 | 10 | 0.23817 | ND
2368 | 2023-05-17 | 9:30 | 26.8 | 14 | 0 | 21.7 | 0.433 | 1.7 | WSW | 2.2 | WSW | 9:20 | 2.8 | W | 9:29 | 1.2 | WNW | 0.6 | 70.8 | 1586 | 929431 | 1549 | 0.587 | 13.08 | 259.8 | 10 | 0.23817 | ND
2369 | 2023-05-17 | 9:40 | 27.1 | 14 | 0 | 21.6 | 0.448 | 2.1 | WSW | 2.1 | WSW | 9:40 | 3.9 | SW | 9:34 | 2.1 | WSW | 0.6 | 72.8 | 1568 | 961174 | 1602 | 0.587 | 13.08 | 268.8 | 10 | 0.23817 | ND
2370 | 2023-05-17 | 9:50 | 27.3 | 14 | 0 | 21.6 | 0.448 | 2.6 | WSW | 2.6 | WSW | 9:50 | 3.5 | SW | 9:44 | 3 | WSW | 0.4 | 71.6 | 1638 | 962629 | 1604 | 0.587 | 13.07 | 268.8 | 10 | 0.23817 | ND
2371 | 2023-05-17 | 10:00 | 27.5 | 14 | 0 | 21.7 | 0.46 | 2.4 | SW | 2.7 | WSW | 9:51 | 3.5 | SW | 9:51 | 2.6 | WSW | 0.4 | 73.6 | 1660 | 985090 | 1642 | 0.586 | 13.06 | 276 | 10 | 0.23762 | ND |  | 0 | 0.23706 | 22.6 | #DIV/0! | 69.1833 | 2.916 | 1 | 6252739 | 1737 | 2.2333 | 2.7 | WSW | 9:51 | 3.8 | SW | 10:50
2372 | 2023-05-17 | 10:10 | 27.7 | 13.6 | 0 | 22.2 | 0.45 | 2.2 | WSW | 2.4 | SW | 10:00 | 3 | WSW | 10:01 | 2.5 | SW | 0.3 | 70.8 | 1742 | 1031039 | 1718 | 0.586 | 12.98 | 270 | 10 | 0.23762 | ND
2373 | 2023-05-17 | 10:20 | 27.9 | 13.5 | 0 | 22.7 | 0.489 | 1.9 | SW | 2.2 | WSW | 10:11 | 3 | WSW | 10:20 | 2.2 | WSW | 0.4 | 69.4 | 1749 | 1042106 | 1737 | 0.585 | 12.98 | 293.4 | 10 | 0.23706 | ND
2374 | 2023-05-17 | 10:30 | 28.1 | 13.5 | 0 | 23 | 0.496 | 2.4 | SW | 2.4 | SW | 10:30 | 3.3 | WSW | 10:22 | 2.5 | WSW | 0.4 | 66.7 | 1769 | 1000099 | 1667 | 0.585 | 12.99 | 297.6 | 10 | 0.23706 | ND
2375 | 2023-05-17 | 10:40 | 28.4 | 13.5 | 0 | 22.9 | 0.511 | 2.3 | SW | 2.5 | WSW | 10:31 | 3.4 | SW | 10:38 | 2.4 | SSW | 0.7 | 67 | 1830 | 1089447 | 1816 | 0.584 | 12.96 | 306.6 | 10 | 0.23651 | ND
2376 | 2023-05-17 | 10:50 | 28.6 | 13.5 | 0 | 23.1 | 0.51 | 2.2 | SW | 2.3 | SW | 10:47 | 3.8 | SW | 10:50 | 2.9 | SW | 0.6 | 67.6 | 1837 | 1104958 | 1842 | 0.584 | 12.96 | 306 | 10 | 0.23651 | ND
2377 | 2023-05-17 | 11:00 | 28.9 | 13.5 | 0 | 23.2 | 0.521 | 2.6 | SW | 2.6 | SW | 10:59 | 3.9 | SW | 10:51 | 2.6 | WSW | 0.5 | 68.4 | 1824 | 1100115 | 1834 | 0.584 | 12.95 | 312.6 | 10 | 0.23651 | ND |  | 0 | 0.23614 | 24 | #DIV/0! | 66.3667 | 3.225 | 1 | 6857966 | 1905 | 2.4333 | 2.8 | WSW | 11:47 | 4.1 | SW | 11:23
2378 | 2023-05-17 | 11:10 | 29 | 13.5 | 0 | 23.3 | 0.53 | 2.2 | SW | 2.6 | SW | 11:00 | 3.3 | WSW | 11:01 | 1.5 | SW | 0.6 | 68.4 | 1899 | 1138112 | 1897 | 0.584 | 12.93 | 318 | 10 | 0.23651 | ND
2379 | 2023-05-17 | 11:20 | 29.2 | 13.5 | 0 | 24 | 0.536 | 1.9 | SW | 2.2 | SW | 11:10 | 3.1 | SSW | 11:17 | 2.8 | WSW | 0.6 | 63.9 | 1914 | 1142515 | 1904 | 0.583 | 12.91 | 321.6 | 10 | 0.23595 | ND
2380 | 2023-05-17 | 11:30 | 29.3 | 13.5 | 0 | 24.2 | 0.542 | 2.7 | SW | 2.7 | SW | 11:29 | 4.1 | SW | 11:23 | 3.2 | SSW | 0.7 | 68.4 | 1929 | 1153336 | 1922 | 0.583 | 12.91 | 325.2 | 10 | 0.23595 | ND
2381 | 2023-05-17 | 11:40 | 29.4 | 13.4 | 0 | 24.3 | 0.546 | 2.5 | SW | 2.7 | SW | 11:31 | 4 | WSW | 11:36 | 2.4 | WSW | 0.6 | 65.3 | 1938 | 1159735 | 1933 | 0.583 | 12.88 | 327.6 | 10 | 0.23595 | ND
2382 | 2023-05-17 | 11:50 | 29.5 | 13.4 | 0 | 25 | 0.55 | 2.7 | WSW | 2.8 | WSW | 11:47 | 3.8 | WSW | 11:45 | 2.3 | SW | 0.5 | 63.8 | 1944 | 1164153 | 1940 | 0.583 | 12.86 | 330 | 10 | 0.23595 | ND
2383 | 2023-05-17 | 12:00 | 29.5 | 13.4 | 0 | 25.4 | 0.552 | 3 | WSW | 3 | WSW | 11:59 | 4.1 | WSW | 11:57 | 3.4 | WSW | 0.4 | 64 | 1945 | 1168249 | 1947 | 0.582 | 12.8 | 331.2 | 10 | 0.2354 | ND |  | 0 | 0.23494 | 24.9333 | #DIV/0! | 63.7667 | 3.258 | 1 | 6912663 | 1920.3333 | 3.1667 | 3.4 | WSW | 12:13 | 5.4 | SW | 12:17
2384 | 2023-05-17 | 12:10 | 29.6 | 13.4 | 0 | 25.1 | 0.549 | 3.3 | WSW | 3.3 | WSW | 12:10 | 4.7 | W | 12:02 | 4 | WSW | 0.6 | 65.6 | 1931 | 1164439 | 1941 | 0.582 | 12.83 | 329.4 | 10 | 0.2354 | ND
2385 | 2023-05-17 | 12:20 | 29.6 | 13.5 | 0 | 24.7 | 0.546 | 3.3 | WSW | 3.4 | WSW | 12:13 | 5.4 | SW | 12:17 | 4.2 | SSW | 0.7 | 67.5 | 1922 | 1156165 | 1927 | 0.581 | 12.8 | 327.6 | 10 | 0.23485 | ND
2386 | 2023-05-17 | 12:30 | 29.5 | 13.5 | 0 | 24.4 | 0.54 | 3.2 | SW | 3.3 | SW | 12:26 | 4.6 | SW | 12:21 | 2.6 | SW | 0.6 | 65.7 | 1909 | 1146973 | 1912 | 0.581 | 12.76 | 324 | 10 | 0.23485 | ND
2387 | 2023-05-17 | 12:40 | 29.4 | 13.5 | 0 | 24.9 | 0.536 | 3.1 | WSW | 3.3 | SW | 12:33 | 5 | WSW | 12:36 | 3.6 | SW | 0.7 | 59.9 | 1894 | 1140681 | 1901 | 0.581 | 12.71 | 321.6 | 10 | 0.23485 | ND
2388 | 2023-05-17 | 12:50 | 29.4 | 13.5 | 0 | 25.1 | 0.535 | 3.1 | SW | 3.2 | SW | 12:46 | 4.6 | SW | 12:42 | 2.3 | WSW | 0.6 | 59.9 | 1890 | 1136156 | 1894 | 0.58 | 12.73 | 321 | 10 | 0.2343 | ND
2389 | 2023-05-17 | 13:00 | 29.4 | 13.5 | 0 | 26 | 0.529 | 2.7 | SW | 3.1 | SW | 12:50 | 4.4 | WSW | 12:53 | 2.3 | WSW | 0.6 | 60.6 | 1863 | 1126691 | 1878 | 0.58 | 12.7 | 317.4 | 10 | 0.2343 | ND |  | 0 | 0.23393 | 26.2 | #DIV/0! | 55.3667 | 3.004 | 1 | 6479059 | 1799.6667 | 2.9 | 3.2 | WSW | 13:42 | 4.4 | WSW | 12:53
2390 | 2023-05-17 | 13:10 | 29.6 | 13.5 | 0 | 26 | 0.517 | 3 | WSW | 3 | WSW | 13:10 | 4.3 | WSW | 13:09 | 2.9 | WSW | 0.5 | 58.2 | 1844 | 1111054 | 1852 | 0.58 | 12.64 | 310.2 | 10 | 0.2343 | ND
2391 | 2023-05-17 | 13:20 | 29.7 | 13.5 | 0 | 26.4 | 0.509 | 2.8 | WSW | 3.1 | WSW | 13:13 | 4.4 | WSW | 13:12 | 3.4 | WSW | 0.7 | 55.8 | 1771 | 1092062 | 1820 | 0.579 | 12.62 | 305.4 | 10 | 0.23375 | ND
2392 | 2023-05-17 | 13:30 | 29.8 | 13.5 | 0 | 26.6 | 0.496 | 2.8 | WSW | 2.9 | WSW | 13:29 | 4.2 | WSW | 13:22 | 2.7 | SW | 0.6 | 51 | 1774 | 1074024 | 1790 | 0.579 | 12.62 | 297.6 | 10 | 0.23375 | ND
2393 | 2023-05-17 | 13:40 | 30 | 13.5 | 0 | 26 | 0.483 | 3.1 | WSW | 3.1 | WSW | 13:40 | 4.4 | WSW | 13:31 | 2.7 | WSW | 0.5 | 57.6 | 1731 | 1050743 | 1751 | 0.579 | 12.61 | 289.8 | 10 | 0.23375 | ND
2394 | 2023-05-17 | 13:50 | 30.1 | 13.5 | 0 | 26.2 | 0.47 | 3 | WSW | 3.2 | WSW | 13:42 | 4.3 | SW | 13:43 | 3.4 | WSW | 0.5 | 49 | 1691 | 1024485 | 1707 | 0.579 | 12.59 | 282 | 10 | 0.23375 | ND
2395 | 2023-05-17 | 14:00 | 30.3 | 13.5 | 0 | 26.3 | 0.459 | 2.6 | WSW | 3 | WSW | 13:50 | 4.2 | WSW | 13:58 | 2.4 | W | 0.6 | 56.8 | 1655 | 987896 | 1646 | 0.578 | 12.57 | 275.4 | 10 | 0.2332 | ND |  | 0 | 0.23283 | 26.8667 | #DIV/0! | 49.1333 | 2.47 | 1 | 5465815 | 1518.3333 | 2.5833 | 3 | WSW | 13:50 | 4.2 | WSW | 13:58
2396 | 2023-05-17 | 14:10 | 30.4 | 13.6 | 0 | 26.9 | 0.44 | 3 | WSW | 3 | WSW | 14:07 | 4 | WSW | 14:05 | 3.1 | WSW | 0.4 | 48.7 | 1560 | 973601 | 1623 | 0.578 | 12.53 | 264 | 10 | 0.2332 | ND
2397 | 2023-05-17 | 14:20 | 30.6 | 13.6 | 0 | 27.4 | 0.407 | 2.8 | W | 3 | WSW | 14:10 | 3.8 | W | 14:14 | 3.2 | WSW | 0.4 | 44.5 | 1475 | 915396 | 1526 | 0.578 | 12.52 | 244.2 | 10 | 0.2332 | ND
2398 | 2023-05-17 | 14:30 | 30.8 | 13.6 | 0 | 27.4 | 0.401 | 2.6 | WSW | 2.8 | W | 14:20 | 3.9 | WSW | 14:24 | 3.3 | WSW | 0.6 | 40.2 | 1416 | 889159 | 1482 | 0.577 | 12.5 | 240.6 | 10 | 0.23265 | ND
2399 | 2023-05-17 | 14:40 | 31 | 13.6 | 0 | 26.2 | 0.384 | 2.6 | WSW | 2.8 | WSW | 14:32 | 4 | SW | 14:31 | 1.8 | WSW | 0.5 | 56.2 | 1410 | 857989 | 1430 | 0.577 | 12.45 | 230.4 | 10 | 0.23265 | ND
2400 | 2023-05-17 | 14:50 | 31.2 | 13.6 | 0 | 27 | 0.379 | 1.9 | WSW | 2.6 | WSW | 14:40 | 3.6 | W | 14:40 | 2.7 | WSW | 0.5 | 48.4 | 1384 | 841774 | 1403 | 0.576 | 12.45 | 227.4 | 10 | 0.2321 | ND
2401 | 2023-05-17 | 15:00 | 31.4 | 13.6 | 0 | 27.9 | 0.363 | 2.1 | WSW | 2.2 | WSW | 14:56 | 3.2 | WSW | 14:53 | 1.3 | SSW | 0.5 | 38.9 | 1288 | 773370 | 1289 | 0.576 | 12.42 | 217.8 | 10 | 0.2321 | ND |  | 0 | 0.23192 | 27.7167 | #DIV/0! | 41.9833 | 1.897 | 1 | 4273185 | 1187 | 2 | 2.5 | WSW | 15:17 | 3.5 | W | 15:10
2402 | 2023-05-17 | 15:10 | 31.6 | 13.6 | 0 | 27.9 | 0.345 | 2.1 | SW | 2.1 | SW | 15:10 | 3.2 | W | 15:08 | 2.4 | W | 0.5 | 38.1 | 1265 | 777297 | 1295 | 0.576 | 12.4 | 207 | 10 | 0.2321 | ND
2403 | 2023-05-17 | 15:20 | 32 | 13.6 | 0 | 27.8 | 0.328 | 2.4 | WSW | 2.5 | WSW | 15:17 | 3.5 | W | 15:10 | 1.6 | W | 0.4 | 37.7 | 1197 | 742135 | 1237 | 0.576 | 12.39 | 196.8 | 10 | 0.2321 | ND
2404 | 2023-05-17 | 15:30 | 32.2 | 13.6 | 0 | 27.7 | 0.297 | 2.1 | WSW | 2.4 | WSW | 15:20 | 2.9 | WSW | 15:29 | 2.4 | W | 0.3 | 38.1 | 1123 | 687110 | 1145 | 0.576 | 12.35 | 178.2 | 10 | 0.2321 | ND
2405 | 2023-05-17 | 15:40 | 32.5 | 13.6 | 0 | 27.4 | 0.287 | 1.8 | WSW | 2.2 | WSW | 15:34 | 3 | WSW | 15:32 | 0.6 | SW | 0.5 | 49.4 | 1078 | 665837 | 1110 | 0.575 | 12.35 | 172.2 | 10 | 0.23156 | ND
2406 | 2023-05-17 | 15:50 | 32.6 | 13.6 | 0 | 27.6 | 0.277 | 1.5 | SW | 1.8 | WSW | 15:40 | 2.5 | SSW | 15:42 | 0.7 | W | 0.5 | 49.7 | 1011 | 627436 | 1046 | 0.575 | 12.33 | 166.2 | 10 | 0.23156 | ND
2407 | 2023-05-17 | 16:00 | 32.8 | 13.6 | 0 | 27.3 | 0.256 | 1.6 | WSW | 1.6 | WSW | 16:00 | 2.5 | SW | 15:54 | 2.1 | W | 0.5 | 46.2 | 933 | 586000 | 977 | 0.575 | 12.32 | 153.6 | 10 | 0.23156 | ND |  | 0 | 0.23119 | 26.6 | #DIV/0! | 43 | 1.253 | 0.5 | 2863425 | 795.1667 | 1.55 | 1.8 | WSW | 16:05 | 2.6 | WSW | 16:08
2408 | 2023-05-17 | 16:10 | 32.9 | 13.6 | 0 | 26.9 | 0.233 | 1.8 | WSW | 1.8 | WSW | 16:05 | 2.6 | WSW | 16:08 | 2.3 | WSW | 0.4 | 40.8 | 877 | 532880 | 888 | 0.574 | 12.26 | 139.8 | 10 | 0.23101 | ND
2409 | 2023-05-17 | 16:20 | 32.9 | 13.6 | 0 | 26.3 | 0.219 | 1.6 | WSW | 1.8 | WSW | 16:10 | 2.5 | SW | 16:13 | 1.3 | WSW | 0.3 | 42.2 | 792 | 498809 | 831 | 0.575 | 12.25 | 131.4 | 10 | 0.23156 | ND
2410 | 2023-05-17 | 16:30 | 32.8 | 13.6 | 0 | 26.3 | 0.197 | 1.3 | WSW | 1.6 | WSW | 16:20 | 2.3 | SW | 16:29 | 1.4 | SW | 0.3 | 42.7 | 732 | 450259 | 750 | 0.574 | 12.23 | 118.2 | 0 | 0.23101 | ND
2411 | 2023-05-17 | 16:40 | 32.7 | 13.6 | 0 | 26.5 | 0.182 | 1.6 | WSW | 1.6 | WSW | 16:40 | 2.5 | WSW | 16:38 | 1.6 | SW | 0.3 | 40.5 | 665 | 416066 | 693 | 0.574 | 12.22 | 109.2 | 0 | 0.23101 | ND
2412 | 2023-05-17 | 16:50 | 32.5 | 13.6 | 0 | 26.3 | 0.166 | 1.4 | WSW | 1.6 | WSW | 16:43 | 2.2 | SW | 16:42 | 2 | WSW | 0.2 | 45.6 | 602 | 379411 | 632 | 0.574 | 12.2 | 99.6 | 0 | 0.23101 | ND
2413 | 2023-05-17 | 17:00 | 32.3 | 13.6 | 0 | 26.3 | 0.15 | 1.5 | WSW | 1.5 | WSW | 17:00 | 2.3 | WSW | 16:54 | 1.6 | WSW | 0.3 | 48.1 | 536 | 345696 | 576 | 0.573 | 12.18 | 90 | 0 | 0.23047 | ND |  | 0 | 0.23047 | 24.1667 | #DIV/0! | 59.2333 | 0.616 | 0 | 1431152 | 397.3333 | 1.65 | 2.2 | WSW | 17:18 | 3 | WSW | 17:17
2414 | 2023-05-17 | 17:10 | 32 | 13.6 | 0 | 25.6 | 0.127 | 1.8 | WSW | 1.8 | WSW | 17:10 | 2.8 | WSW | 17:10 | 2.5 | WSW | 0.4 | 48.2 | 467 | 295770 | 493 | 0.573 | 12.17 | 76.2 | 0 | 0.23047 | ND
2415 | 2023-05-17 | 17:20 | 31.7 | 13.6 | 0 | 24.6 | 0.109 | 2.1 | WSW | 2.2 | WSW | 17:18 | 3 | WSW | 17:17 | 2.4 | SW | 0.3 | 56 | 391 | 254011 | 423 | 0.573 | 12.17 | 65.4 | 0 | 0.23047 | ND
2416 | 2023-05-17 | 17:30 | 31.3 | 13.6 | 0 | 23.6 | 0.09 | 1.8 | WSW | 2.1 | WSW | 17:20 | 2.8 | WSW | 17:26 | 1.5 | SW | 0.4 | 60 | 329 | 211319 | 352 | 0.573 | 12.19 | 54 | 0 | 0.23047 | ND
2417 | 2023-05-17 | 17:40 | 30.6 | 13.6 | 0 | 22.6 | 0.079 | 1.7 | WSW | 2.1 | WSW | 17:35 | 3 | WSW | 17:34 | 0 | SW | 0.6 | 69.9 | 265 | 182673 | 304 | 0.573 | 12.18 | 47.4 | 0 | 0.23047 | ND
2418 | 2023-05-17 | 17:50 | 30 | 13.6 | 0 | 22.3 | 0.061 | 1 | SW | 1.7 | WSW | 17:40 | 2.3 | SSW | 17:42 | 1.3 | W | 0.5 | 73.2 | 207 | 141683 | 236 | 0.573 | 12.16 | 36.6 | 0 | 0.23047 | ND
2419 | 2023-05-17 | 18:00 | 29.3 | 13.7 | 0 | 21.7 | 0.044 | 1.3 | WSW | 1.5 | WSW | 17:57 | 2.6 | WSW | 17:52 | 0.3 | WSW | 0.6 | 74.9 | 148 | 105300 | 176 | 0.572 | 12.15 | 26.4 | 0 | 0.22992 | ND |  | 0 | 0.22992 | 21.6167 | #DIV/0! | 73.9667 | 0.109 | 0 | 274304 | 76.3333 | 0.61667 | 1.5 | WSW | 17:57 | 2.6 | WSW | 17:52
2420 | 2023-05-17 | 18:10 | 28.5 | 13.2 | 0 | 21.6 | 0.03 | 0.7 | WSW | 1.3 | WSW | 18:00 | 1.7 | WSW | 18:04 | 0.5 | SSW | 0.3 | 73.2 | 93 | 72070 | 120 | 0.572 | 12.09 | 18 | 0 | 0.22992 | ND
2421 | 2023-05-17 | 18:20 | 27.6 | 13.1 | 0 | 21.7 | 0.017 | 0.2 | WSW | 0.7 | WSW | 18:10 | 0.9 | W | 18:13 | 0 | WSW | 0.3 | 72.7 | 58 | 45174 | 75 | 0.572 | 12.09 | 10.2 | 0 | 0.22992 | ND
2422 | 2023-05-17 | 18:30 | 26.8 | 13 | 0 | 21.6 | 0.01 | 0.4 | N | 0.4 | N | 18:30 | 0.9 | NNW | 18:26 | 0.7 | N | 0.3 | 73.6 | 37 | 27349 | 46 | 0.572 | 12.09 | 6 | 0 | 0.22992 | ND
2423 | 2023-05-17 | 18:40 | 25.9 | 13 | 0 | 21.7 | 0.006 | 0.3 | WNW | 0.6 | NNW | 18:35 | 0.9 | NW | 18:34 | 0.6 | SSW | 0.3 | 73.6 | 20 | 16756 | 28 | 0.572 | 12.08 | 3.6 | 0 | 0.22992 | ND
2424 | 2023-05-17 | 18:50 | 25 | 12.9 | 0 | 21.4 | 0.002 | 0.8 | SE | 0.8 | SE | 18:50 | 1.2 | ESE | 18:44 | 0.5 | SE | 0.2 | 75.8 | 7 | 7655 | 13 | 0.572 | 12.09 | 1.2 | 0 | 0.22992 | ND
2425 | 2023-05-17 | 19:00 | 24.2 | 12.9 | 0 | 21.6 | 0 | 0.4 | SE | 0.8 | ESE | 18:52 | 1.3 | SW | 18:59 | 0.9 | WSW | 0.3 | 75.6 | 2 | 2444 | 4 | 0.571 | 12.1 | 0 | 0 | 0.22938 | ND |  | 0 | 0.22938 | 21.0333 | #DIV/0! | 81.2167 | 0 | 0 | 3296 | 0.83333 | 0.45 | 0.9 | WSW | 19:10 | 2.2 | WSW | 19:08
2426 | 2023-05-17 | 19:10 | 23.5 | 12.9 | 0 | 21.2 | -0.001 | 0.9 | WSW | 0.9 | WSW | 19:10 | 2.2 | WSW | 19:08 | 1.5 | WSW | 0.6 | 79.5 | 0 | 524 | 1 | 0.571 | 12.08 | -0.6 | 0 | 0.22938 | ND
2427 | 2023-05-17 | 19:20 | 22.9 | 12.9 | 0 | 21.4 | -0.001 | 0.3 | WSW | 0.9 | SW | 19:15 | 1.4 | WSW | 19:10 | 0 | SW | 0.4 | 78.9 | 1 | 102 | 0 | 0.571 | 12.09 | -0.6 | 0 | 0.22938 | ND
2428 | 2023-05-17 | 19:30 | 22.3 | 12.9 | 0 | 20.9 | -0.001 | 0.4 | SSW | 0.4 | SSW | 19:30 | 1.3 | E | 19:30 | 1 | ENE | 0.4 | 81.8 | 0 | 73 | 0 | 0.571 | 12.06 | -0.6 | 0 | 0.22938 | ND
2429 | 2023-05-17 | 19:40 | 21.8 | 12.9 | 0 | 20.7 | -0.001 | 0.5 | NE | 0.7 | NE | 19:38 | 1.3 | E | 19:30 | 0 | NE | 0.3 | 85.1 | 0 | 68 | 0 | 0.571 | 12.06 | -0.6 | 0 | 0.22938 | ND
2430 | 2023-05-17 | 19:50 | 21.4 | 12.9 | 0 | 20.4 | -0.001 | 0.2 | ENE | 0.5 | NE | 19:40 | 0.8 | NNE | 19:42 | 0 | ENE | 0.2 | 86.4 | 0 | 85 | 0 | 0.571 | 12.07 | -0.6 | 0 | 0.22938 | ND
2431 | 2023-05-17 | 20:00 | 21 | 12.9 | 0 | 20.2 | -0.001 | 0.4 | NNE | 0.4 | NNE | 20:00 | 1 | NNE | 19:59 | 0.8 | NNE | 0.3 | 87.7 | 1 | 60 | 0 | 0.57 | 12.09 | -0.6 | 0 | 0.22884 | ND |  | 0 | 0.22884 | 19.95 | #DIV/0! | 87.4833 | 0 | 0 | 449 | 0 | 0.83333 | 1.3 | E | 20:46 | 2 | E | 20:40
2432 | 2023-05-17 | 20:10 | 20.7 | 12.9 | 0 | 20.2 | -0.001 | 0.6 | NE | 0.6 | NE | 20:09 | 1.6 | NNE | 20:05 | 0.1 | NE | 0.3 | 87.4 | 0 | 73 | 0 | 0.57 | 12.09 | -0.6 | 0 | 0.22884 | ND
2433 | 2023-05-17 | 20:20 | 20.3 | 12.9 | 0 | 20.1 | -0.001 | 0.6 | E | 0.6 | E | 20:20 | 1.4 | E | 20:19 | 0.9 | E | 0.4 | 84.4 | 0 | 88 | 0 | 0.57 | 12.08 | -0.6 | 0 | 0.22884 | ND
2434 | 2023-05-17 | 20:30 | 20 | 12.9 | 0 | 19.8 | -0.001 | 1.1 | E | 1.1 | E | 20:29 | 1.5 | E | 20:27 | 1 | E | 0.2 | 87 | 0 | 82 | 0 | 0.57 | 12.09 | -0.6 | 0 | 0.22884 | ND
2435 | 2023-05-17 | 20:40 | 19.8 | 12.9 | 0 | 19.7 | -0.001 | 1.1 | E | 1.1 | E | 20:31 | 2 | E | 20:40 | 1.7 | E | 0.3 | 88.8 | 0 | 71 | 0 | 0.57 | 12.12 | -0.6 | 0 | 0.22884 | ND
2436 | 2023-05-17 | 20:50 | 19.7 | 12.9 | 0 | 19.7 | -0.001 | 1.2 | E | 1.3 | E | 20:46 | 2 | E | 20:41 | 0.6 | E | 0.3 | 89.6 | 0 | 75 | 0 | 0.57 | 12.12 | -0.6 | 0 | 0.22884 | ND
2437 | 2023-05-17 | 21:00 | 19.5 | 12.9 | 0 | 19.1 | -0.001 | 0.5 | NE | 1.2 | E | 20:50 | 1.4 | ENE | 20:54 | 0.1 | NNW | 0.3 | 92 | 0 | 67 | 0 | 0.569 | 12.12 | -0.6 | 0 | 0.22829 | ND |  | 0 | 0.2282 | 19.0667 | #DIV/0! | 92.7167 | 0 | 0 | 417 | 0 | 0.58333 | 1.3 | ESE | 21:18 | 2.1 | ESE | 21:13
2438 | 2023-05-17 | 21:10 | 19.3 | 12.9 | 0 | 19 | -0.001 | 0.2 | NW | 0.5 | NE | 21:00 | 1.2 | SE | 21:09 | 1.2 | SSE | 0.4 | 92.9 | 0 | 68 | 0 | 0.569 | 12.13 | -0.6 | 0 | 0.22829 | ND
2439 | 2023-05-17 | 21:20 | 19.1 | 12.9 | 0 | 19.2 | 0 | 1.2 | ESE | 1.3 | ESE | 21:18 | 2.1 | ESE | 21:13 | 0.5 | NNW | 0.5 | 91.7 | 0 | 96 | 0 | 0.569 | 12.1 | 0 | 0 | 0.22829 | ND
2440 | 2023-05-17 | 21:30 | 18.9 | 12.9 | 0 | 19.3 | -0.001 | 0.8 | ENE | 1.2 | ESE | 21:20 | 1.3 | N | 21:21 | 1 | E | 0.2 | 92.6 | 0 | 67 | 0 | 0.569 | 12.12 | -0.6 | 0 | 0.22829 | ND
2441 | 2023-05-17 | 21:40 | 18.8 | 12.9 | 0 | 18.7 | -0.001 | 0.3 | W | 0.8 | ENE | 21:33 | 1.2 | E | 21:31 | 0 | SW | 0.4 | 95 | 0 | 55 | 0 | 0.569 | 12.14 | -0.6 | 0 | 0.22829 | ND
2442 | 2023-05-17 | 21:50 | 18.6 | 12.9 | 0 | 19.1 | -0.001 | 0.5 | S | 0.5 | S | 21:50 | 0.8 | S | 21:41 | 0.6 | E | 0.2 | 92.1 | 0 | 64 | 0 | 0.568 | 12.16 | -0.6 | 0 | 0.22775 | ND
2443 | 2023-05-17 | 22:00 | 18.5 | 12.9 | 0 | 18.7 | 0 | 0.6 | ESE | 0.7 | SE | 21:54 | 1.3 | ESE | 21:52 | 0 | W | 0.4 | 92.1 | 0 | 70 | 0 | 0.568 | 12.16 | 0 | 0 | 0.22775 | ND |  | 0 | 0.22766 | 18.7 | #DIV/0! | 93.0833 | 0 | 0 | 414 | 0 | 0.31667 | 0.7 | SE | 21:54 | 2.2 | SSE | 22:29
2444 | 2023-05-17 | 22:10 | 18.4 | 12.8 | 0 | 18.9 | -0.001 | 0 | SSW | 0.6 | ESE | 22:00 | 0.2 | SSW | 22:05 | 0 | SSW | 0 | 92.8 | 0 | 69 | 0 | 0.568 | 12.17 | -0.6 | 0 | 0.22775 | ND
2445 | 2023-05-17 | 22:20 | 18.3 | 12.9 | 0 | 18.7 | -0.001 | 0.2 | NNW | 0.2 | NNW | 22:20 | 0.8 | E | 22:18 | 0.3 | E | 0.2 | 94.4 | 0 | 64 | 0 | 0.568 | 12.18 | -0.6 | 0 | 0.22775 | ND
2446 | 2023-05-17 | 22:30 | 18.1 | 12.8 | 0 | 19 | 0 | 0.5 | E | 0.5 | E | 22:30 | 2.2 | SSE | 22:29 | 1.1 | SSE | 0.6 | 91.1 | 0 | 86 | 0 | 0.568 | 12.19 | 0 | 0 | 0.22775 | ND
2447 | 2023-05-17 | 22:40 | 18 | 12.9 | 0 | 18.2 | -0.001 | 0.4 | SSE | 0.7 | SE | 22:37 | 1.2 | SE | 22:34 | 0.2 | WSW | 0.3 | 95.4 | 0 | 64 | 0 | 0.568 | 12.21 | -0.6 | 0 | 0.22775 | ND
2448 | 2023-05-17 | 22:50 | 17.8 | 12.8 | 0 | 18.7 | -0.001 | 0.2 | SW | 0.4 | SSE | 22:40 | 0.6 | SSW | 22:42 | 0 | ESE | 0.2 | 92.7 | 1 | 61 | 0 | 0.567 | 12.22 | -0.6 | 0 | 0.22721 | ND
2449 | 2023-05-17 | 23:00 | 17.7 | 12.8 | 0 | 18.5 | 0 | 0.2 | ESE | 0.2 | S | 22:54 | 0.9 | ESE | 22:52 | 0 | NNE | 0.2 | 93.4 | 0 | 58 | 0 | 0.567 | 12.21 | 0 | 0 | 0.22721 | ND |  | 0 | 0.22703 | 18.5167 | #DIV/0! | 93.5 | 0.001 | 0 | 392 | 0 | 0.23333 | 0.5 | ESE | 23:46 | 1.1 | E | 23:50
2450 | 2023-05-17 | 23:10 | 17.5 | 12.8 | 0 | 18.6 | -0.001 | 0.1 | N | 0.2 | ESE | 23:00 | 0.8 | E | 23:10 | 0.6 | E | 0.2 | 93 | 0 | 63 | 0 | 0.567 | 12.23 | -0.6 | 0 | 0.22721 | ND
2451 | 2023-05-17 | 23:20 | 17.4 | 12.8 | 0 | 19.1 | 0.001 | 0.3 | E | 0.3 | E | 23:19 | 1 | ENE | 23:18 | 0.4 | ENE | 0.3 | 89 | 0 | 80 | 0 | 0.567 | 12.23 | 0.6 | 0 | 0.22721 | ND
2452 | 2023-05-17 | 23:30 | 17.4 | 12.8 | 0 | 18.2 | -0.001 | 0 | E | 0.3 | E | 23:20 | 0.4 | ENE | 23:20 | 0 | SSW | 0.1 | 95 | 0 | 54 | 0 | 0.567 | 12.25 | -0.6 | 0 | 0.22721 | ND
2453 | 2023-05-17 | 23:40 | 17.3 | 12.8 | 0 | 18.5 | -0.001 | 0.3 | S | 0.3 | S | 23:40 | 0.8 | SSE | 23:38 | 0.4 | SE | 0.2 | 95.2 | 0 | 78 | 0 | 0.566 | 12.29 | -0.6 | 0 | 0.22667 | ND
2454 | 2023-05-17 | 23:50 | 17.2 | 12.8 | 0 | 18.2 | 0 | 0.5 | E | 0.5 | ESE | 23:46 | 1.1 | E | 23:50 | 0.8 | E | 0.2 | 95.4 | 0 | 59 | 0 | 0.566 | 12.27 | 0 | 0 | 0.22667 | ND
2455 | 2023-05-18 | 0:00 | 17.2 | 12.8 | 0 | 17.9 | -0.001 | 0.3 | E | 0.6 | E | 23:53 | 1 | E | 23:51 | 0 | E | 0.3 | 97.1 | 0 | 58 | 0 | 0.566 | 12.28 | -0.6 | 0 | 0.22667 | ND |  | 0 | 0.22649 | 17.6333 | #DIV/0! | 99.0167 | 0 | 0 | 346 | 0 | 0.18333 | 0.6 | E | 23:53 | 1.2 | E | 0:08
2456 | 2023-05-18 | 0:10 | 17.1 | 12.8 | 0 | 18.1 | -0.001 | 0.3 | E | 0.3 | E | 0:10 | 1.2 | E | 0:08 | 0.6 | NE | 0.4 | 97.5 | 0 | 53 | 0 | 0.566 | 12.31 | -0.6 | 0 | 0.22667 | ND
2457 | 2023-05-18 | 0:20 | 17 | 12.8 | 0 | 17.2 | -0.001 | 0.1 | WNW | 0.5 | NW | 0:16 | 0.5 | W | 0:12 | 0 | W | 0.2 | 100 | 0 | 58 | 0 | 0.566 | 12.31 | -0.6 | 0 | 0.22667 | ND
2458 | 2023-05-18 | 0:30 | 16.9 | 12.8 | 0 | 17.8 | -0.001 | 0.3 | E | 0.3 | E | 0:29 | 1.1 | E | 0:24 | 0 | E | 0.3 | 99.6 | 0 | 68 | 0 | 0.566 | 12.34 | -0.6 | 0 | 0.22667 | ND
2459 | 2023-05-18 | 0:40 | 16.7 | 12.8 | 0 | 17.4 | -0.001 | 0.1 | E | 0.3 | E | 0:30 | 0.8 | E | 0:36 | 0 | E | 0.2 | 99.9 | 0 | 41 | 0 | 0.565 | 12.31 | -0.6 | 0 | 0.22613 | ND
2460 | 2023-05-18 | 0:50 | 16.6 | 12.8 | 0 | 17.4 | -0.001 | 0 | ESE | 0.1 | ESE | 0:46 | 0.2 | SE | 0:45 | 0 | SE | 0 | 100 | 0 | 68 | 0 | 0.565 | 12.35 | -0.6 | 0 | 0.22613 | ND
2461 | 2023-05-18 | 1:00 | 16.5 | 12.8 | 0 | 17 | -0.001 | 0.1 | SW | 0.1 | S | 0:56 | 0.7 | WSW | 0:54 | 0 | WSW | 0.2 | 100 | 0 | 51 | 0 | 0.565 | 12.37 | -0.6 | 0 | 0.22613 | ND |  | 0 | 0.22587 | 17.5667 | #DIV/0! | 95.9 | 0.001 | 0 | 380 | 0 | 0.58333 | 1.6 | ENE | 1:50 | 2.7 | E | 1:36
2462 | 2023-05-18 | 1:10 | 16.3 | 12.8 | 0 | 17.2 | -0.001 | 0 | SW | 0.1 | SW | 1:00 | 0 | WSW | 1:00 | 0 | SE | 0 | 100 | 0 | 57 | 0 | 0.565 | 12.37 | -0.6 | 0 | 0.22613 | ND
2463 | 2023-05-18 | 1:20 | 16.2 | 12.8 | 0 | 16.7 | 0 | 0.1 | ESE | 0.1 | ESE | 1:20 | 0.6 | E | 1:20 | 0.6 | E | 0.2 | 99.9 | 0 | 53 | 0 | 0.565 | 12.39 | 0 | 0 | 0.22613 | ND
2464 | 2023-05-18 | 1:30 | 16.1 | 12.8 | 0 | 16.6 | 0 | 0.4 | ENE | 0.4 | ENE | 1:26 | 1.2 | ENE | 1:30 | 0.7 | NE | 0.3 | 100.1 | 0 | 65 | 0 | 0.564 | 12.39 | 0 | 0 | 0.2256 | ND
2465 | 2023-05-18 | 1:40 | 16 | 12.8 | 0 | 18.9 | 0.001 | 1.3 | ENE | 1.3 | ENE | 1:40 | 2.7 | E | 1:36 | 2.2 | E | 0.5 | 89 | 0 | 74 | 0 | 0.564 | 12.4 | 0.6 | 0 | 0.2256 | ND
2466 | 2023-05-18 | 1:50 | 16.1 | 12.8 | 0 | 19 | 0 | 1.6 | ENE | 1.6 | ENE | 1:50 | 2.7 | ENE | 1:47 | 1.5 | NE | 0.4 | 86.4 | 0 | 80 | 0 | 0.564 | 12.4 | 0 | 0 | 0.2256 | ND
2467 | 2023-05-18 | 2:00 | 16.2 | 12.8 | 0 | 18.4 | 0 | 1.6 | E | 1.7 | ENE | 1:56 | 2.9 | ENE | 1:50 | 1.4 | ESE | 0.5 | 88.2 | 0 | 80 | 0 | 0.564 | 12.4 | 0 | 0 | 0.2256 | ND |  | 0 | 0.22533 | 18.4167 | #DIV/0! | 92.8667 | 0 | 0 | 439 | 0 | 1.35 | 1.7 | ENE | 1:56 | 2.9 | ENE | 1:50
2468 | 2023-05-18 | 2:10 | 16.4 | 12.8 | 0 | 18.3 | -0.001 | 1.5 | E | 1.6 | E | 2:00 | 2.5 | ENE | 2:09 | 1.4 | E | 0.3 | 90.8 | 0 | 85 | 0 | 0.564 | 12.42 | -0.6 | 0 | 0.2256 | ND
2469 | 2023-05-18 | 2:20 | 16.5 | 12.8 | 0 | 18.4 | -0.001 | 1.3 | E | 1.5 | E | 2:10 | 2.5 | ESE | 2:13 | 1.4 | E | 0.4 | 92.9 | 0 | 74 | 0 | 0.564 | 12.43 | -0.6 | 0 | 0.2256 | ND
2470 | 2023-05-18 | 2:30 | 16.7 | 12.8 | 0 | 18.4 | -0.001 | 1.4 | E | 1.5 | E | 2:28 | 2.2 | E | 2:23 | 0.7 | ENE | 0.4 | 94 | 0 | 65 | 0 | 0.563 | 12.44 | -0.6 | 0 | 0.22506 | ND
2471 | 2023-05-18 | 2:40 | 16.9 | 12.7 | 0 | 18.4 | -0.001 | 1.1 | ENE | 1.4 | E | 2:30 | 2 | ENE | 2:34 | 0.8 | NE | 0.3 | 95.7 | 0 | 67 | 0 | 0.563 | 12.45 | -0.6 | 0 | 0.22506 | ND
2472 | 2023-05-18 | 2:50 | 17 | 12.7 | 0 | 18.6 | -0.001 | 1.2 | ENE | 1.2 | ENE | 2:50 | 2.1 | ENE | 2:49 | 1.5 | E | 0.3 | 95.6 | 0 | 68 | 0 | 0.563 | 12.48 | -0.6 | 0 | 0.22506 | ND
2473 | 2023-05-18 | 3:00 | 17.1 | 12.8 | 0 | 18.9 | -0.001 | 1.2 | ENE | 1.2 | ENE | 2:55 | 2.6 | E | 3:00 | 2.3 | ENE | 0.4 | 95.6 | 0 | 78 | 0 | 0.563 | 12.49 | -0.6 | 0 | 0.22506 | ND |  | 0 | 0.2247 | 18.1833 | #DIV/0! | 96.4333 | 0 | 0 | 410 | 0 | 1.1 | 1.3 | E | 3:09 | 2.6 | E | 3:00
2474 | 2023-05-18 | 3:10 | 17.2 | 12.7 | 0 | 18.6 | -0.001 | 1.3 | E | 1.3 | E | 3:09 | 2.5 | ESE | 3:01 | 1.1 | E | 0.4 | 95.4 | 0 | 76 | 0 | 0.563 | 12.51 | -0.6 | 0 | 0.22506 | ND
2475 | 2023-05-18 | 3:20 | 17.3 | 12.7 | 0 | 18.4 | -0.001 | 1.3 | E | 1.3 | E | 3:15 | 2.4 | E | 3:12 | 1 | E | 0.3 | 96.3 | 1 | 53 | 0 | 0.562 | 12.51 | -0.6 | 0 | 0.22453 | ND
2476 | 2023-05-18 | 3:30 | 17.3 | 12.7 | 0 | 18.2 | -0.001 | 0.9 | E | 1.3 | E | 3:20 | 1.7 | ENE | 3:25 | 1.1 | ENE | 0.2 | 97.4 | 1 | 62 | 0 | 0.562 | 12.51 | -0.6 | 0 | 0.22453 | ND
2477 | 2023-05-18 | 3:40 | 17.3 | 12.7 | 0 | 18.3 | -0.001 | 1 | E | 1 | E | 3:37 | 2 | E | 3:32 | 1.4 | E | 0.3 | 97.3 | 0 | 63 | 0 | 0.562 | 12.52 | -0.6 | 0 | 0.22453 | ND
2478 | 2023-05-18 | 3:50 | 17.3 | 12.7 | 0 | 16.7 | -0.002 | 0.9 | E | 1 | E | 3:41 | 1.5 | ESE | 3:46 | 0 | WSW | 0.4 | 96.6 | 0 | 78 | 0 | 0.562 | 12.53 | -1.2 | 0 | 0.22453 | ND
2479 | 2023-05-18 | 4:00 | 17.1 | 12.7 | 0 | 16.1 | -0.002 | 0 | WSW | 0.9 | E | 3:50 | 0.4 | W | 3:51 | 0 | SW | 0.1 | 100 | 0 | 47 | 0 | 0.562 | 12.55 | -1.2 | 0 | 0.22453 | ND |  | 0 | 0.22417 | 16.1333 | #DIV/0! | 99.9667 | 0 | 0 | 1490 | 0.33333 | 0.2 | 0.9 | E | 3:50 | 1.3 | ESE | 4:32
2480 | 2023-05-18 | 4:10 | 16.9 | 12.7 | 0 | 16.3 | -0.001 | 0.4 | SW | 0.4 | SW | 4:10 | 0.9 | SSW | 4:07 | 0 | ESE | 0.2 | 100 | 0 | 50 | 0 | 0.562 | 12.59 | -0.6 | 0 | 0.22453 | ND
2481 | 2023-05-18 | 4:20 | 16.6 | 12.7 | 0 | 16.2 | -0.001 | 0.2 | SSE | 0.4 | SSW | 4:12 | 0.9 | WSW | 4:14 | 0.4 | E | 0.2 | 100 | 0 | 58 | 0 | 0.561 | 12.58 | -0.6 | 0 | 0.22399 | ND
2482 | 2023-05-18 | 4:30 | 16.3 | 12.7 | 0 | 16.2 | 0 | 0.1 | NNE | 0.2 | SSE | 4:22 | 1.1 | ESE | 4:30 | 1 | ESE | 0.2 | 99.9 | 0 | 65 | 0 | 0.561 | 12.61 | 0 | 0 | 0.22399 | ND
2483 | 2023-05-18 | 4:40 | 16.1 | 12.7 | 0 | 15.7 | 0 | 0.4 | SSE | 0.4 | SE | 4:39 | 1.3 | ESE | 4:32 | 0.3 | WSW | 0.3 | 100 | 0 | 163 | 0 | 0.561 | 12.61 | 0 | 0 | 0.22399 | ND
2484 | 2023-05-18 | 4:50 | 15.8 | 12.7 | 0 | 16.3 | 0 | 0.1 | SSW | 0.4 | SSE | 4:40 | 0.6 | WSW | 4:40 | 0 | S | 0.2 | 99.9 | 3 | 1107 | 2 | 0.561 | 12.61 | 0 | 0 | 0.22399 | ND
2485 | 2023-05-18 | 5:00 | 15.7 | 12.7 | 0 | 15.8 | 0.002 | 0 | SW | 0.1 | SSW | 4:50 | 0.8 | WSW | 4:59 | 0 | WNW | 0.1 | 100 | 13 | 4260 | 7 | 0.561 | 12.62 | 1.2 | 0 | 0.22399 | ND |  | 0 | 0.22363 | 16.9833 | #DIV/0! | 99.25 | 0.123 | 0 | 256957 | 71.5 | 0.35 | 0.7 | E | 5:35 | 1.9 | ENE | 5:29
2486 | 2023-05-18 | 5:10 | 15.5 | 12.7 | 0 | 16.1 | 0.008 | 0.1 | SSW | 0.1 | SSW | 5:10 | 0.6 | NW | 5:00 | 0.2 | S | 0.2 | 99.9 | 39 | 14583 | 24 | 0.561 | 12.65 | 4.8 | 0 | 0.22399 | ND
2487 | 2023-05-18 | 5:20 | 15.5 | 12.8 | 0 | 16.5 | 0.016 | 0.2 | SSE | 0.2 | SSE | 5:20 | 0.8 | ENE | 5:19 | 0.6 | E | 0.2 | 100.1 | 68 | 30939 | 52 | 0.56 | 12.65 | 9.6 | 0 | 0.22346 | ND
2488 | 2023-05-18 | 5:30 | 15.5 | 12.9 | 0 | 17.6 | 0.026 | 0.6 | E | 0.6 | E | 5:30 | 1.9 | ENE | 5:29 | 0.5 | ENE | 0.4 | 100.1 | 102 | 51402 | 86 | 0.56 | 12.66 | 15.6 | 0 | 0.22346 | ND
2489 | 2023-05-18 | 5:40 | 15.7 | 12.9 | 0 | 17.9 | 0.032 | 0.5 | E | 0.7 | E | 5:35 | 1.3 | ENE | 5:34 | 0.9 | E | 0.3 | 100 | 119 | 67207 | 112 | 0.56 | 12.68 | 19.2 | 0 | 0.22346 | ND
2490 | 2023-05-18 | 5:50 | 16 | 13.1 | 0 | 18 | 0.039 | 0.7 | E | 0.7 | E | 5:48 | 1.3 | E | 5:45 | 0.4 | E | 0.3 | 95.4 | 173 | 88566 | 148 | 0.56 | 12.72 | 23.4 | 0 | 0.22346 | ND
2491 | 2023-05-18 | 6:00 | 16.3 | 13.2 | 0 | 18.5 | 0.05 | 0.3 | ENE | 0.7 | E | 5:50 | 1.6 | NE | 5:56 | 0 | N | 0.4 | 98 | 216 | 116487 | 194 | 0.56 | 12.74 | 30 | 0 | 0.22346 | ND |  | 0 | 0.22319 | 19.2833 | #DIV/0! | 95.6667 | 0.545 | 0 | 1193145 | 331.5 | 0.58333 | 1.1 | ENE | 6:36 | 2.6 | E | 6:35
2492 | 2023-05-18 | 6:10 | 16.7 | 13.4 | 0 | 18.7 | 0.06 | 0.3 | ENE | 0.4 | ENE | 6:02 | 1.2 | ENE | 6:08 | 0.8 | NE | 0.3 | 99 | 248 | 138384 | 231 | 0.56 | 12.75 | 36 | 0 | 0.22346 | ND
2493 | 2023-05-18 | 6:20 | 17 | 13.5 | 0 | 18.6 | 0.074 | 0.8 | ENE | 0.8 | ENE | 6:20 | 1.8 | ENE | 6:19 | 0.8 | NE | 0.3 | 97.6 | 262 | 161473 | 269 | 0.56 | 12.75 | 44.4 | 0 | 0.22346 | ND
2494 | 2023-05-18 | 6:30 | 17.5 | 13.6 | 0 | 19.1 | 0.092 | 1 | ENE | 1 | ENE | 6:30 | 1.9 | ENE | 6:29 | 0.2 | E | 0.3 | 96.1 | 396 | 196004 | 327 | 0.559 | 12.76 | 55.2 | 0 | 0.22292 | ND
2495 | 2023-05-18 | 6:40 | 18 | 13.8 | 0 | 20 | 0.132 | 0.7 | ENE | 1.1 | ENE | 6:36 | 2.6 | E | 6:35 | 0.2 | NE | 0.5 | 93.4 | 524 | 279753 | 466 | 0.559 | 12.79 | 79.2 | 0 | 0.22292 | ND
2496 | 2023-05-18 | 6:50 | 18.8 | 13.8 | 0 | 20.8 | 0.137 | 0.4 | NE | 0.8 | ENE | 6:41 | 1 | NNE | 6:43 | 0.4 | NNE | 0.2 | 89.9 | 421 | 301044 | 502 | 0.559 | 12.81 | 82.2 | 0 | 0.22292 | ND
2497 | 2023-05-18 | 7:00 | 19.7 | 13.8 | 0 | 20.9 | 0.096 | 0.4 | NE | 0.4 | NE | 6:54 | 1.5 | ENE | 6:53 | 0.9 | NNE | 0.3 | 90 | 348 | 226568 | 378 | 0.559 | 12.78 | 57.6 | 0 | 0.22292 | ND |  | 0 | 0.22266 | 21.15 | #DIV/0! | 86.6667 | 0.529 | 0 | 1301713 | 361.5 | 0.38333 | 0.6 | ENE | 7:08 | 1.6 | ENE | 7:03
2498 | 2023-05-18 | 7:10 | 20.4 | 13.7 | 0 | 21 | 0.08 | 0.6 | NE | 0.6 | ENE | 7:08 | 1.6 | ENE | 7:03 | 0 | NE | 0.4 | 87.2 | 313 | 197508 | 329 | 0.559 | 12.8 | 48 | 0 | 0.22292 | ND
2499 | 2023-05-18 | 7:20 | 21 | 13.8 | 0 | 21 | 0.074 | 0.3 | NE | 0.6 | NE | 7:10 | 1.2 | E | 7:11 | 0.8 | ENE | 0.3 | 86.4 | 307 | 185555 | 309 | 0.559 | 12.8 | 44.4 | 0 | 0.22292 | ND
2500 | 2023-05-18 | 7:30 | 21.4 | 13.9 | 0 | 21.1 | 0.08 | 0.3 | NNE | 0.3 | NE | 7:20 | 1.1 | ENE | 7:29 | 0.3 | NE | 0.3 | 86.8 | 367 | 200671 | 334 | 0.558 | 12.81 | 48 | 0 | 0.22239 | ND
2501 | 2023-05-18 | 7:40 | 21.8 | 14.3 | 0 | 21.3 | 0.093 | 0.3 | NNE | 0.4 | NE | 7:37 | 1.3 | NNE | 7:32 | 0 | NNE | 0.2 | 84.6 | 409 | 230836 | 385 | 0.558 | 12.87 | 55.8 | 0 | 0.22239 | ND
2502 | 2023-05-18 | 7:50 | 22.1 | 14.3 | 0 | 21.6 | 0.106 | 0.4 | NNE | 0.4 | NNE | 7:49 | 1.1 | NNE | 7:44 | 0.2 | NNE | 0.3 | 85 | 447 | 260575 | 434 | 0.558 | 12.85 | 63.6 | 0 | 0.22239 | ND
2503 | 2023-05-18 | 8:00 | 22.5 | 14.2 | 0 | 21.6 | 0.11 | 0.5 | N | 0.5 | N | 8:00 | 1.2 | N | 7:55 | 0.3 | NNW | 0.3 | 84.7 | 472 | 272410 | 454 | 0.558 | 12.85 | 66 | 0 | 0.22239 | ND |  | 0 | 0.22213 | 22.3167 | #DIV/0! | 80.2667 | 0.89 | 0.16667 | 2155513 | 598.8333 | 0.56667 | 0.9 | N | 8:43 | 2.8 | N | 8:49
2504 | 2023-05-18 | 8:10 | 22.9 | 14.2 | 0 | 21.9 | 0.119 | 0.3 | NNE | 0.5 | N | 8:00 | 1.1 | N | 8:07 | 0.8 | NNE | 0.3 | 82.4 | 502 | 293734 | 490 | 0.558 | 12.87 | 71.4 | 0 | 0.22239 | ND
2505 | 2023-05-18 | 8:20 | 23.3 | 14.3 | 0 | 22 | 0.135 | 0.6 | NNE | 0.6 | NNE | 8:16 | 1.5 | ENE | 8:11 | 0.3 | NNW | 0.3 | 84.3 | 589 | 331278 | 552 | 0.558 | 12.86 | 81 | 0 | 0.22239 | ND
2506 | 2023-05-18 | 8:30 | 23.7 | 14.2 | 0 | 22.6 | 0.16 | 0.4 | NNE | 0.6 | NNE | 8:20 | 1.3 | NNE | 8:21 | 0.5 | NNE | 0.3 | 77.3 | 681 | 385510 | 643 | 0.557 | 12.87 | 96 | 0 | 0.22186 | ND
2507 | 2023-05-18 | 8:40 | 24.2 | 14.2 | 0 | 22.7 | 0.16 | 0.8 | N | 0.8 | N | 8:40 | 2.3 | NNE | 8:36 | 1.1 | N | 0.5 | 77.5 | 662 | 388776 | 648 | 0.557 | 12.85 | 96 | 0 | 0.22186 | ND
2508 | 2023-05-18 | 8:50 | 24.7 | 14.2 | 0 | 23.1 | 0.206 | 0.8 | NNE | 0.9 | N | 8:43 | 2.8 | N | 8:49 | 1 | N | 0.5 | 75.4 | 887 | 483805 | 806 | 0.557 | 12.82 | 123.6 | 10 | 0.22186 | ND
2509 | 2023-05-18 | 9:00 | 25.2 | 14.2 | 0 | 23 | 0.215 | 1.5 | NNW | 1.6 | NNW | 8:59 | 2.5 | NNW | 8:59 | 1.2 | NNW | 0.4 | 75.4 | 849 | 505888 | 843 | 0.557 | 12.86 | 129 | 10 | 0.22186 | ND |  | 0 | 0.22151 | 23.3 | #DIV/0! | 72.6667 | 1.636 | 1 | 3743792 | 1040 | 1.8833 | 2.4 | NW | 9:25 | 4.4 | WNW | 9:47
2510 | 2023-05-18 | 9:10 | 25.7 | 14.2 | 0 | 23.1 | 0.209 | 1.5 | NNW | 1.5 | NNW | 9:00 | 3.5 | N | 9:07 | 2 | NNW | 0.6 | 74.8 | 773 | 488033 | 813 | 0.557 | 12.85 | 125.4 | 10 | 0.22186 | ND
2511 | 2023-05-18 | 9:20 | 26 | 14.2 | 0 | 23.2 | 0.266 | 2.1 | NNW | 2.1 | NNW | 9:20 | 3.7 | NNW | 9:18 | 2.4 | NW | 0.7 | 71.5 | 1322 | 603907 | 1007 | 0.556 | 12.84 | 159.6 | 10 | 0.22133 | ND
2512 | 2023-05-18 | 9:30 | 26.3 | 14.1 | 0 | 23.8 | 0.356 | 1.8 | NNW | 2.4 | NW | 9:25 | 3 | NNW | 9:20 | 2.2 | NW | 0.6 | 69.7 | 1354 | 791971 | 1320 | 0.556 | 12.82 | 213.6 | 10 | 0.22133 | ND
2513 | 2023-05-18 | 9:40 | 26.7 | 14.1 | 0 | 23.2 | 0.304 | 2.1 | NW | 2.1 | NW | 9:40 | 3.1 | NW | 9:31 | 1.1 | NNW | 0.6 | 72 | 791 | 693913 | 1157 | 0.556 | 12.79 | 182.4 | 10 | 0.22133 | ND
2514 | 2023-05-18 | 9:50 | 27.1 | 14.1 | 0 | 23.5 | 0.286 | 2.3 | NW | 2.3 | NW | 9:50 | 4.4 | WNW | 9:47 | 2.6 | WNW | 0.7 | 72.6 | 836 | 660080 | 1100 | 0.556 | 12.8 | 171.6 | 10 | 0.22133 | ND
2515 | 2023-05-18 | 10:00 | 27.3 | 14.1 | 0 | 23 | 0.226 | 2.6 | WNW | 2.7 | WNW | 9:56 | 3.8 | WNW | 9:52 | 2.3 | WNW | 0.4 | 70.7 | 925 | 540380 | 901 | 0.556 | 12.8 | 135.6 | 10 | 0.22133 | ND |  | 0 | 0.22089 | 23.4333 | #DIV/0! | 70.15 | 1.542 | 1 | 3691412 | 1025.3333 | 2.6667 | 3.5 | NW | 10:13 | 4.4 | NW | 10:10
2516 | 2023-05-18 | 10:10 | 27.4 | 14.1 | 0 | 23.1 | 0.255 | 3.2 | WNW | 3.2 | WNW | 10:10 | 4.4 | NW | 10:10 | 4.2 | NW | 0.7 | 71.6 | 1055 | 608072 | 1013 | 0.555 | 12.8 | 153 | 10 | 0.2208 | ND
2517 | 2023-05-18 | 10:20 | 27.4 | 13.7 | 0 | 23.3 | 0.261 | 3 | NW | 3.5 | NW | 10:13 | 4.4 | NW | 10:10 | 2.7 | WNW | 0.6 | 72.6 | 1077 | 621187 | 1035 | 0.555 | 12.76 | 156.6 | 10 | 0.2208 | ND
2518 | 2023-05-18 | 10:30 | 27.4 | 13.7 | 0 | 23.3 | 0.261 | 3 | NW | 3 | NW | 10:30 | 4.3 | WNW | 10:21 | 3.1 | WNW | 0.5 | 72.2 | 1033 | 625887 | 1043 | 0.555 | 12.75 | 156.6 | 10 | 0.2208 | ND
2519 | 2023-05-18 | 10:40 | 27.5 | 13.7 | 0 | 23.9 | 0.26 | 2.1 | NNW | 3 | NW | 10:33 | 4.1 | NW | 10:32 | 1.9 | NNW | 0.8 | 67.9 | 1112 | 623814 | 1040 | 0.555 | 12.72 | 156 | 10 | 0.2208 | ND
2520 | 2023-05-18 | 10:50 | 27.6 | 13.7 | 0 | 24 | 0.279 | 2.1 | NNW | 2.1 | NNW | 10:50 | 3.7 | NW | 10:43 | 2.7 | NNW | 0.6 | 65.9 | 1107 | 672072 | 1120 | 0.555 | 12.72 | 167.4 | 10 | 0.2208 | ND
2521 | 2023-05-18 | 11:00 | 27.8 | 13.7 | 0 | 23.9 | 0.231 | 2.4 | NNW | 2.6 | NNW | 10:56 | 3.9 | NNW | 10:53 | 1.2 | NNW | 0.7 | 67.5 | 949 | 576599 | 961 | 0.554 | 12.72 | 138.6 | 10 | 0.22027 | ND |  | 0 | 0.22018 | 23.4667 | #DIV/0! | 65 | 0.983 | 0.33333 | 2583940 | 717.8333 | 1.5833 | 2.6 | NNW | 10:56 | 3.9 | NNW | 10:53
2522 | 2023-05-18 | 11:10 | 28 | 13.6 | 0 | 23.9 | 0.221 | 1.5 | NNW | 2.4 | NNW | 11:01 | 3.4 | N | 11:01 | 1.5 | NW | 0.6 | 61.9 | 879 | 555669 | 926 | 0.554 | 12.74 | 132.6 | 10 | 0.22027 | ND
2523 | 2023-05-18 | 11:20 | 28.1 | 13.6 | 0 | 23.5 | 0.16 | 1.7 | NNW | 1.7 | NNW | 11:17 | 2.9 | NW | 11:18 | 1.8 | NW | 0.5 | 64.1 | 575 | 425252 | 709 | 0.554 | 12.7 | 96 | 0 | 0.22027 | ND
2524 | 2023-05-18 | 11:30 | 28.1 | 13.7 | 0 | 23.3 | 0.124 | 1 | NW | 1.8 | NNW | 11:21 | 2.1 | NNW | 11:21 | 0.7 | W | 0.5 | 63.1 | 567 | 340915 | 568 | 0.554 | 12.7 | 74.4 | 0 | 0.22027 | ND
2525 | 2023-05-18 | 11:40 | 27.9 | 13.7 | 0 | 23 | 0.121 | 2 | NW | 2 | NW | 11:40 | 3.4 | NW | 11:34 | 1.8 | NW | 0.6 | 67 | 539 | 338821 | 565 | 0.554 | 12.7 | 72.6 | 0 | 0.22027 | ND
2526 | 2023-05-18 | 11:50 | 27.7 | 13.7 | 0 | 23.2 | 0.126 | 0.9 | NW | 2.1 | NW | 11:41 | 2.4 | WNW | 11:50 | 2.4 | WNW | 0.7 | 66.4 | 643 | 346684 | 578 | 0.553 | 12.68 | 75.6 | 0 | 0.21974 | ND
2527 | 2023-05-18 | 12:00 | 27.5 | 13.7 | 0 | 23.5 | 0.153 | 1.6 | WNW | 1.6 | WNW | 12:00 | 2.7 | NW | 11:59 | 1.6 | WNW | 0.4 | 66.9 | 716 | 415106 | 692 | 0.553 | 12.68 | 91.8 | 0 | 0.21974 | ND |  | 0 | 0.21966 | 23.5667 | #DIV/0! | 61.6667 | 0.932 | 0 | 2543783 | 706.3333 | 1.4333 | 2.3 | NW | 12:08 | 3.2 | NW | 12:03
2528 | 2023-05-18 | 12:10 | 27.4 | 13.7 | 0 | 23.5 | 0.162 | 2.3 | NW | 2.3 | NW | 12:08 | 3.2 | NW | 12:03 | 2.3 | NW | 0.4 | 66.3 | 757 | 439417 | 732 | 0.553 | 12.66 | 97.2 | 0 | 0.21974 | ND
2529 | 2023-05-18 | 12:20 | 27.3 | 13.7 | 0 | 23.5 | 0.175 | 1.7 | NW | 2.3 | NW | 12:10 | 2.5 | NW | 12:11 | 1.4 | NW | 0.4 | 59.6 | 743 | 466476 | 777 | 0.553 | 12.64 | 105 | 0 | 0.21974 | ND
2530 | 2023-05-18 | 12:30 | 27.2 | 13.7 | 0 | 23.6 | 0.154 | 1.4 | NW | 1.7 | NW | 12:21 | 2.5 | NW | 12:20 | 1 | NNW | 0.3 | 59.6 | 691 | 421868 | 703 | 0.553 | 12.64 | 92.4 | 0 | 0.21974 | ND
2531 | 2023-05-18 | 12:40 | 27.3 | 13.7 | 0 | 23.6 | 0.148 | 0.8 | NW | 1.4 | NW | 12:30 | 1.4 | NW | 12:36 | 0.3 | WNW | 0.3 | 60.1 | 674 | 409418 | 682 | 0.553 | 12.64 | 88.8 | 0 | 0.21974 | ND
2532 | 2023-05-18 | 12:50 | 27.4 | 13.7 | 0 | 23.7 | 0.14 | 0.8 | WSW | 0.8 | NW | 12:40 | 2.7 | WNW | 12:49 | 2.6 | W | 0.7 | 57.5 | 607 | 391498 | 652 | 0.552 | 12.63 | 84 | 0 | 0.21922 | ND
2533 | 2023-05-18 | 13:00 | 27.5 | 13.7 | 0 | 23.3 | 0.116 | 2.2 | WNW | 2.2 | WNW | 12:59 | 3.5 | NW | 12:56 | 2.3 | WNW | 0.4 | 58.4 | 536 | 339997 | 567 | 0.552 | 12.61 | 69.6 | 0 | 0.21922 | ND |  | 0 | 0.21922 | 23.3 | #DIV/0! | 59.5 | 0.684 | 0 | 1956284 | 543.6667 | 1.7167 | 2.2 | WNW | 12:59 | 3.5 | NW | 12:56
2534 | 2023-05-18 | 13:10 | 27.3 | 13.7 | 0 | 23.1 | 0.111 | 2.1 | NW | 2.2 | NW | 13:02 | 2.9 | NW | 13:09 | 2.2 | NW | 0.3 | 63.5 | 562 | 321338 | 536 | 0.552 | 12.61 | 66.6 | 0 | 0.21922 | ND
2535 | 2023-05-18 | 13:20 | 27.1 | 13.7 | 0 | 23.2 | 0.124 | 1.9 | NW | 2.1 | NW | 13:13 | 2.5 | NW | 13:20 | 2.3 | NW | 0.3 | 61 | 578 | 348869 | 581 | 0.552 | 12.6 | 74.4 | 0 | 0.21922 | ND
2536 | 2023-05-18 | 13:30 | 26.9 | 13.7 | 0 | 23.2 | 0.113 | 2 | NW | 2.1 | NW | 13:26 | 2.8 | NW | 13:24 | 1.3 | WNW | 0.3 | 60.6 | 505 | 321912 | 537 | 0.552 | 12.6 | 67.8 | 0 | 0.21922 | ND
2537 | 2023-05-18 | 13:40 | 26.7 | 13.7 | 0 | 23.4 | 0.105 | 1.3 | NW | 2 | NW | 13:30 | 2 | NNW | 13:33 | 1.4 | NW | 0.3 | 57.3 | 515 | 300918 | 502 | 0.552 | 12.58 | 63 | 0 | 0.21922 | ND
2538 | 2023-05-18 | 13:50 | 26.6 | 13.7 | 0 | 23.6 | 0.115 | 0.8 | NW | 1.3 | NW | 13:40 | 1.7 | NW | 13:41 | 0.5 | WNW | 0.4 | 56.2 | 552 | 323250 | 539 | 0.552 | 12.58 | 69 | 0 | 0.21922 | ND
2539 | 2023-05-18 | 14:00 | 26.6 | 13.7 | 0 | 23.6 | 0.115 | 0.8 | NW | 0.8 | NW | 13:50 | 1.9 | NW | 13:58 | 0.8 | WNW | 0.4 | 55.3 | 521 | 326627 | 544 | 0.551 | 12.54 | 69 | 0 | 0.21869 | ND |  | 0 | 0.2186 | 23.05 | #DIV/0! | 60.3667 | 0.486 | 0 | 1430500 | 397.3333 | 1.1333 | 2 | WNW | 14:12 | 2.9 | NW | 14:07
2540 | 2023-05-18 | 14:10 | 26.6 | 13.7 | 0 | 23.2 | 0.095 | 1.9 | WNW | 1.9 | WNW | 14:10 | 2.9 | NW | 14:07 | 2.4 | WNW | 0.4 | 58.9 | 408 | 280378 | 467 | 0.551 | 12.55 | 57 | 0 | 0.21869 | ND
2541 | 2023-05-18 | 14:20 | 26.5 | 13.7 | 0 | 23.1 | 0.07 | 1.5 | NW | 2 | WNW | 14:12 | 2.5 | WNW | 14:11 | 0.9 | WNW | 0.4 | 58.5 | 331 | 209860 | 350 | 0.551 | 12.51 | 42 | 0 | 0.21869 | ND
2542 | 2023-05-18 | 14:30 | 26.3 | 13.7 | 0 | 23 | 0.069 | 0.8 | WNW | 1.5 | NW | 14:20 | 1.4 | NW | 14:21 | 0 | WNW | 0.3 | 58.1 | 354 | 204491 | 341 | 0.551 | 12.51 | 41.4 | 0 | 0.21869 | ND
2543 | 2023-05-18 | 14:40 | 26.1 | 13.7 | 0 | 22.8 | 0.069 | 0.9 | N | 0.9 | N | 14:40 | 2.3 | NNE | 14:37 | 1 | N | 0.4 | 64.4 | 340 | 205834 | 343 | 0.551 | 12.53 | 41.4 | 0 | 0.21869 | ND
2544 | 2023-05-18 | 14:50 | 25.9 | 13.7 | 0 | 22.6 | 0.068 | 0.9 | NNE | 1 | N | 14:46 | 2.2 | N | 14:44 | 1 | NNE | 0.4 | 67 | 328 | 203310 | 339 | 0.55 | 12.54 | 40.8 | 0 | 0.21817 | ND
2545 | 2023-05-18 | 15:00 | 25.7 | 13.8 | 0 | 22.7 | 0.064 | 0.5 | NE | 0.9 | NNE | 14:52 | 1.2 | NNW | 14:50 | 0 | NNE | 0.3 | 71.4 | 300 | 188082 | 313 | 0.55 | 12.53 | 38.4 | 0 | 0.21817 | ND |  | 0 | 0.21817 | 22.25 | #DIV/0! | 74.9667 | 0.333 | 0 | 976294 | 271 | 0.36667 | 0.9 | NNE | 14:52 | 1.9 | NE | 15:19
2546 | 2023-05-18 | 15:10 | 25.5 | 13.8 | 0 | 22.7 | 0.058 | 0.1 | N | 0.5 | NE | 15:00 | 0.8 | NE | 15:04 | 0 | NNW | 0.2 | 76.9 | 296 | 171666 | 286 | 0.55 | 12.51 | 34.8 | 0 | 0.21817 | ND
2547 | 2023-05-18 | 15:20 | 25.4 | 13.8 | 0 | 22.2 | 0.058 | 0.5 | ENE | 0.5 | ENE | 15:20 | 1.9 | NE | 15:19 | 1.5 | ENE | 0.4 | 74.8 | 285 | 171781 | 286 | 0.55 | 12.53 | 34.8 | 0 | 0.21817 | ND
2548 | 2023-05-18 | 15:30 | 25.2 | 13.8 | 0 | 22.1 | 0.054 | 0.3 | NE | 0.6 | ENE | 15:22 | 1.3 | NE | 15:20 | 0.1 | NNE | 0.3 | 74.9 | 265 | 159047 | 265 | 0.55 | 12.52 | 32.4 | 0 | 0.21817 | ND
2549 | 2023-05-18 | 15:40 | 25 | 13.8 | 0 | 21.9 | 0.052 | 0.3 | ENE | 0.3 | ENE | 15:40 | 1.3 | E | 15:38 | 0.9 | ESE | 0.4 | 72.6 | 216 | 150237 | 250 | 0.55 | 12.51 | 31.2 | 0 | 0.21817 | ND
2550 | 2023-05-18 | 15:50 | 24.9 | 13.8 | 0 | 21.9 | 0.047 | 0.5 | E | 0.6 | ESE | 15:48 | 1.2 | SE | 15:43 | 0 | NNE | 0.3 | 79.2 | 226 | 135481 | 226 | 0.55 | 12.51 | 28.2 | 0 | 0.21817 | ND
2551 | 2023-05-18 | 16:00 | 24.6 | 13.8 | 0 | 21.8 | 0.047 | 0.2 | E | 0.5 | E | 15:50 | 1 | SSE | 15:52 | 0 | N | 0.3 | 81.4 | 217 | 133617 | 223 | 0.55 | 12.5 | 28.2 | 0 | 0.21817 | ND |  | 0 | 0.21799 | 21.35 | #DIV/0! | 82.7333 | 0.182 | 0 | 531691 | 147.6667 | 0.5 | 1.3 | NNW | 16:28 | 2.1 | NNW | 16:27
2552 | 2023-05-18 | 16:10 | 24.4 | 13.8 | 0 | 21.6 | 0.039 | 0.3 | NNE | 0.3 | N | 16:07 | 1.1 | NNE | 16:06 | 0 | NE | 0.3 | 86.4 | 165 | 110875 | 185 | 0.55 | 12.48 | 23.4 | 0 | 0.21817 | ND
2553 | 2023-05-18 | 16:20 | 24.2 | 13.8 | 0 | 21.4 | 0.033 | 0.5 | N | 0.5 | N | 16:20 | 2 | N | 16:19 | 0.8 | N | 0.4 | 80.5 | 149 | 95552 | 159 | 0.55 | 12.47 | 19.8 | 0 | 0.21817 | ND
2554 | 2023-05-18 | 16:30 | 23.9 | 13.8 | 0 | 21.2 | 0.028 | 1.2 | NNW | 1.3 | NNW | 16:28 | 2.1 | NNW | 16:27 | 1.8 | NW | 0.3 | 80.9 | 130 | 82723 | 138 | 0.55 | 12.49 | 16.8 | 0 | 0.21817 | ND
2555 | 2023-05-18 | 16:40 | 23.6 | 13.2 | 0 | 21.2 | 0.023 | 0.6 | NW | 1.3 | NNW | 16:31 | 1.8 | NW | 16:30 | 0.3 | NW | 0.4 | 77.3 | 78 | 69159 | 115 | 0.549 | 12.39 | 13.8 | 0 | 0.21764 | ND
2556 | 2023-05-18 | 16:50 | 23.3 | 13.1 | 0 | 20.9 | 0.012 | 0.2 | WNW | 0.6 | NW | 16:40 | 1.1 | SE | 16:50 | 0.9 | SE | 0.3 | 89.9 | 69 | 39765 | 66 | 0.549 | 12.43 | 7.2 | 0 | 0.21764 | ND
2557 | 2023-05-18 | 17:00 | 23 | 13 | 0 | 20.1 | 0.011 | 0.9 | SSE | 0.9 | SSE | 17:00 | 2.1 | S | 16:53 | 1.3 | S | 0.3 | 91.7 | 44 | 38628 | 64 | 0.549 | 12.44 | 6.6 | 0 | 0.21764 | ND |  | 0 | 0.21764 | 19.4833 | #DIV/0! | 98.1167 | 0.055 | 0 | 173305 | 48 | 0.83333 | 1.5 | WSW | 17:50 | 2.1 | S | 16:53
2558 | 2023-05-18 | 17:10 | 22.6 | 13 | 0 | 19.9 | 0.006 | 1 | SE | 1 | SSE | 17:08 | 1.6 | SSE | 17:04 | 0.9 | SSE | 0.3 | 97.2 | 40 | 22460 | 37 | 0.549 | 12.43 | 3.6 | 0 | 0.21764 | ND
2559 | 2023-05-18 | 17:20 | 22.2 | 13 | 0 | 19.7 | 0.01 | 0.7 | S | 1.1 | SE | 17:12 | 1.7 | SSE | 17:12 | 0.3 | SSE | 0.5 | 99.9 | 47 | 27216 | 45 | 0.549 | 12.44 | 6 | 0 | 0.21764 | ND
2560 | 2023-05-18 | 17:30 | 21.8 | 13 | 0 | 19.6 | 0.011 | 0.4 | S | 0.7 | S | 17:20 | 1.5 | S | 17:22 | 0 | E | 0.4 | 100 | 43 | 31804 | 53 | 0.549 | 12.43 | 6.6 | 0 | 0.21764 | ND
2561 | 2023-05-18 | 17:40 | 21.4 | 13 | 0 | 19.1 | 0.008 | 0.5 | SSW | 0.5 | SSW | 17:40 | 1.5 | WSW | 17:40 | 1.3 | WSW | 0.6 | 100 | 47 | 25011 | 42 | 0.549 | 12.44 | 4.8 | 0 | 0.21764 | ND
2562 | 2023-05-18 | 17:50 | 21 | 13 | 0 | 18.5 | 0.009 | 1.5 | WSW | 1.5 | WSW | 17:50 | 2.1 | WSW | 17:49 | 1.7 | SW | 0.2 | 99.9 | 43 | 28186 | 47 | 0.549 | 12.44 | 5.4 | 0 | 0.21764 | ND
2563 | 2023-05-18 | 18:00 | 20.6 | 12.9 | 0 | 17.8 | 0.006 | 1.2 | SW | 1.6 | WSW | 17:53 | 2 | SW | 17:51 | 1.5 | SSW | 0.4 | 99.9 | 21 | 20180 | 34 | 0.549 | 12.45 | 3.6 | 0 | 0.21764 | ND |  | 0.5 | 0.21738 | 17.6833 | #DIV/0! | 100.0167 | 0.015 | 0 | 48590 | 13.5 | 0.56667 | 1.6 | WSW | 17:53 | 2 | SW | 17:51
2564 | 2023-05-18 | 18:10 | 20.2 | 12.9 | 0 | 17.8 | 0.003 | 0.9 | S | 1.2 | SW | 18:00 | 1.6 | SSW | 18:01 | 1.1 | S | 0.3 | 100.1 | 12 | 10089 | 17 | 0.549 | 12.46 | 1.8 | 0 | 0.21764 | ND
2565 | 2023-05-18 | 18:20 | 19.8 | 12.9 | 0 | 17.6 | 0.002 | 0.7 | S | 0.9 | S | 18:10 | 1.3 | SSE | 18:16 | 0 | S | 0.3 | 100.1 | 10 | 5990 | 10 | 0.548 | 12.46 | 1.2 | 0 | 0.21712 | ND
2566 | 2023-05-18 | 18:30 | 19.4 | 12.9 | 0 | 17.6 | 0.002 | 0.3 | ESE | 0.7 | S | 18:20 | 0.9 | E | 18:23 | 0.6 | SE | 0.3 | 99.9 | 8 | 6125 | 10 | 0.548 | 12.45 | 1.2 | 0 | 0.21712 | ND
2567 | 2023-05-18 | 18:40 | 19.1 | 12.9 | 0 | 17.6 | 0.001 | 0.3 | ESE | 0.3 | ESE | 18:31 | 0.8 | ESE | 18:35 | 0 | E | 0.2 | 100.1 | 6 | 3751 | 6 | 0.548 | 12.43 | 0.6 | 0 | 0.21712 | ND
2568 | 2023-05-18 | 18:50 | 18.8 | 12.9 | 0.5 | 17.7 | 0.001 | 0 | ENE | 0.3 | ESE | 18:40 | 0.5 | ENE | 18:44 | 0 | NE | 0.1 | 100 | 2 | 2455 | 4 | 0.549 | 12.46 | 0.6 | 0 | 0.21764 | ND
2569 | 2023-05-18 | 19:00 | 18.5 | 12.9 | 0 | 17.6 | 0 | 0.1 | NE | 0.1 | NE | 19:00 | 0.6 | N | 18:58 | 0 | N | 0.1 | 100 | 1 | 979 | 2 | 0.549 | 12.46 | 0 | 0 | 0.21764 | ND |  | 0 | 0.21834 | 17.7833 | #DIV/0! | 99.9667 | 0 | 0 | 1423 | 0.33333 | 0.33333 | 0.8 | NW | 19:19 | 2.2 | NNW | 19:18
2570 | 2023-05-18 | 19:10 | 18.4 | 12.9 | 0 | 17.8 | 0 | 0.3 | NNW | 0.3 | NNW | 19:10 | 1.1 | WNW | 19:08 | 0.6 | W | 0.4 | 99.9 | 0 | 182 | 0 | 0.549 | 12.45 | 0 | 0 | 0.21764 | ND
2571 | 2023-05-18 | 19:20 | 18.2 | 12.9 | 0 | 17.8 | 0 | 0.7 | NW | 0.8 | NW | 19:19 | 2.2 | NNW | 19:18 | 0.3 | NE | 0.6 | 100 | 0 | 65 | 0 | 0.55 | 12.45 | 0 | 0 | 0.21817 | ND
2572 | 2023-05-18 | 19:30 | 18.1 | 12.9 | 0 | 17.6 | 0 | 0.4 | NNE | 0.8 | N | 19:23 | 1.3 | N | 19:28 | 0.4 | NE | 0.3 | 100 | 0 | 61 | 0 | 0.551 | 12.46 | 0 | 0 | 0.21869 | ND
2573 | 2023-05-18 | 19:40 | 18.1 | 12.9 | 0 | 17.9 | 0 | 0.2 | NE | 0.4 | NNE | 19:33 | 1.3 | NE | 19:31 | 0 | NE | 0.2 | 100 | 0 | 59 | 0 | 0.551 | 12.44 | 0 | 0 | 0.21869 | ND
2574 | 2023-05-18 | 19:50 | 18 | 12.9 | 0 | 18 | 0 | 0.3 | NNW | 0.3 | NNW | 19:50 | 1.2 | NW | 19:44 | 0.7 | NNW | 0.3 | 99.9 | 0 | 77 | 0 | 0.552 | 12.47 | 0 | 0 | 0.21922 | ND
2575 | 2023-05-18 | 20:00 | 18 | 12.9 | 0 | 18 | 0 | 0.4 | NNE | 0.4 | NNE | 19:59 | 1.1 | E | 19:56 | 0.4 | ENE | 0.3 | 100 | 0 | 73 | 0 | 0.553 | 12.45 | 0 | 0 | 0.21974 | ND |  | 0 | 0.22027 | 17.5833 | #DIV/0! | 100 | 0 | 0 | 367 | 0 | 0.45 | 0.9 | N | 20:40 | 2.5 | N | 20:37
2576 | 2023-05-18 | 20:10 | 17.9 | 12.9 | 0 | 17.7 | 0 | 0.1 | NE | 0.4 | E | 20:04 | 0.8 | SE | 20:03 | 0 | N | 0.2 | 100 | 0 | 45 | 0 | 0.553 | 12.46 | 0 | 0 | 0.21974 | ND
2577 | 2023-05-18 | 20:20 | 17.9 | 12.9 | 0 | 17.4 | 0 | 0.4 | NE | 0.4 | NE | 20:20 | 1.2 | ENE | 20:18 | 0.2 | ENE | 0.3 | 99.9 | 0 | 60 | 0 | 0.554 | 12.47 | 0 | 0 | 0.22027 | ND
2578 | 2023-05-18 | 20:30 | 17.8 | 12.9 | 0 | 17.4 | -0.001 | 0.6 | ENE | 0.6 | ENE | 20:28 | 1.7 | ENE | 20:22 | 0.5 | NE | 0.3 | 100 | 0 | 57 | 0 | 0.554 | 12.46 | -0.6 | 0 | 0.22027 | ND
2579 | 2023-05-18 | 20:40 | 17.8 | 12.9 | 0 | 17.6 | 0 | 0.9 | N | 0.9 | N | 20:40 | 2.5 | N | 20:37 | 0.8 | NNE | 0.4 | 100 | 0 | 71 | 0 | 0.555 | 12.49 | 0 | 0 | 0.2208 | ND
2580 | 2023-05-18 | 20:50 | 17.7 | 12.9 | 0 | 17.4 | 0 | 0.3 | E | 0.9 | NNE | 20:42 | 1 | SE | 20:48 | 0 | SE | 0.3 | 100.1 | 0 | 61 | 0 | 0.555 | 12.48 | 0 | 0 | 0.2208 | ND
2581 | 2023-05-18 | 21:00 | 17.7 | 12.9 | 0 | 17.5 | 0 | 0.4 | NE | 0.4 | E | 20:55 | 1 | ENE | 20:54 | 0 | N | 0.3 | 99.9 | 0 | 59 | 0 | 0.556 | 12.49 | 0 | 0 | 0.22133 | ND |  | 0 | 0.22195 | 17.4333 | #DIV/0! | 99.9667 | 0 | 0 | 338 | 0 | 0.61667 | 1 | SW | 21:49 | 1.5 | ESE | 21:18
2582 | 2023-05-18 | 21:10 | 17.7 | 12.9 | 0 | 17.5 | 0 | 0.3 | E | 0.4 | NE | 21:01 | 1 | SE | 21:10 | 1 | SE | 0.3 | 100 | 1 | 57 | 0 | 0.557 | 12.51 | 0 | 0 | 0.22186 | ND
2583 | 2023-05-18 | 21:20 | 17.7 | 12.8 | 0 | 17.5 | 0 | 0.9 | SE | 0.9 | SE | 21:20 | 1.5 | ESE | 21:18 | 1 | E | 0.3 | 99.9 | 0 | 60 | 0 | 0.557 | 12.51 | 0 | 0 | 0.22186 | ND
2584 | 2023-05-18 | 21:30 | 17.6 | 12.9 | 0 | 17.5 | 0 | 0.6 | SE | 0.9 | SE | 21:20 | 1.2 | E | 21:20 | 0.6 | S | 0.2 | 100 | 0 | 54 | 0 | 0.557 | 12.51 | 0 | 0 | 0.22186 | ND
2585 | 2023-05-18 | 21:40 | 17.6 | 12.8 | 0 | 17.4 | 0 | 0.5 | SSE | 0.6 | SSE | 21:33 | 1.4 | SW | 21:39 | 0.8 | WSW | 0.3 | 99.9 | 0 | 57 | 0 | 0.558 | 12.54 | 0 | 0 | 0.22239 | ND
2586 | 2023-05-18 | 21:50 | 17.6 | 12.8 | 0 | 17.2 | 0 | 1 | SW | 1 | SW | 21:49 | 1.4 | WSW | 21:41 | 0.7 | SW | 0.2 | 100.1 | 0 | 51 | 0 | 0.558 | 12.52 | 0 | 0 | 0.22239 | ND
2587 | 2023-05-18 | 22:00 | 17.5 | 12.8 | 0 | 17.1 | 0 | 0.5 | SSE | 1 | SW | 21:50 | 1.1 | SSW | 21:51 | 0 | SSE | 0.2 | 100 | 0 | 46 | 0 | 0.559 | 12.54 | 0 | 0 | 0.22292 | ND |  | 0 | 0.22319 | 17.1333 | #DIV/0! | 99.9667 | 0 | 0 | 322 | 0 | 0.31667 | 1 | SW | 21:50 | 1.6 | E | 22:47
2588 | 2023-05-18 | 22:10 | 17.5 | 12.8 | 0 | 17 | 0 | 0.1 | SSE | 0.5 | SSE | 22:00 | 0.5 | S | 22:02 | 0 | SE | 0.1 | 100 | 1 | 57 | 0 | 0.559 | 12.56 | 0 | 0 | 0.22292 | ND
2589 | 2023-05-18 | 22:20 | 17.4 | 12.8 | 0 | 17.1 | 0 | 0.3 | ENE | 0.3 | ENE | 22:20 | 1.3 | N | 22:16 | 0 | NNE | 0.4 | 99.9 | 1 | 64 | 0 | 0.559 | 12.55 | 0 | 0 | 0.22292 | ND
2590 | 2023-05-18 | 22:30 | 17.4 | 12.8 | 0 | 17.2 | 0 | 0.3 | NE | 0.3 | NNE | 22:23 | 1.1 | ENE | 22:29 | 0.5 | NE | 0.3 | 100 | 0 | 66 | 0 | 0.56 | 12.56 | 0 | 0 | 0.22346 | ND
2591 | 2023-05-18 | 22:40 | 17.4 | 12.8 | 0 | 17.2 | 0 | 0.3 | NE | 0.5 | ENE | 22:36 | 1 | ENE | 22:35 | 0 | ENE | 0.3 | 100 | 0 | 40 | 0 | 0.56 | 12.55 | 0 | 0 | 0.22346 | ND
2592 | 2023-05-18 | 22:50 | 17.4 | 12.8 | 0 | 17.2 | 0 | 0.4 | E | 0.4 | E | 22:50 | 1.6 | E | 22:47 | 0 | NNW | 0.4 | 99.9 | 0 | 49 | 0 | 0.56 | 12.56 | 0 | 0 | 0.22346 | ND
2593 | 2023-05-18 | 23:00 | 17.4 | 12.8 | 0 | 17.1 | 0 | 0.5 | E | 0.5 | E | 22:52 | 1.5 | E | 22:58 | 0 | NE | 0.4 | 100 | 0 | 57 | 0 | 0.561 | 12.58 | 0 | 0 | 0.22399 | ND |  | 0 | 0.22426 | 17.0833 | #DIV/0! | 100.0333 | 0 | 0 | 311 | 0 | 0.6 | 1.2 | ENE | 23:13 | 2.6 | ENE | 23:08
2594 | 2023-05-18 | 23:10 | 17.4 | 12.8 | 0 | 17.1 | 0 | 1 | ENE | 1 | ENE | 23:10 | 2.6 | ENE | 23:08 | 1 | E | 0.5 | 100.1 | 0 | 49 | 0 | 0.561 | 12.57 | 0 | 0 | 0.22399 | ND
2595 | 2023-05-18 | 23:20 | 17.3 | 12.8 | 0 | 17.2 | 0 | 0.8 | ENE | 1.2 | ENE | 23:13 | 2.4 | E | 23:13 | 2.1 | E | 0.5 | 100 | 0 | 56 | 0 | 0.561 | 12.6 | 0 | 0 | 0.22399 | ND
2596 | 2023-05-18 | 23:30 | 17.3 | 12.8 | 0 | 17.2 | 0 | 0.4 | NE | 0.9 | ENE | 23:21 | 2 | ENE | 23:20 | 0.4 | NE | 0.4 | 100 | 0 | 49 | 0 | 0.562 | 12.58 | 0 | 0 | 0.22453 | ND
2597 | 2023-05-18 | 23:40 | 17.3 | 12.8 | 0 | 16.9 | 0 | 0.5 | NNE | 0.5 | NNE | 23:40 | 1.3 | NNE | 23:36 | 0.4 | NNE | 0.3 | 100 | 0 | 41 | 0 | 0.562 | 12.58 | 0 | 0 | 0.22453 | ND
2598 | 2023-05-18 | 23:50 | 17.3 | 12.8 | 0 | 17 | 0 | 0.4 | NE | 0.5 | NNE | 23:40 | 1.1 | NNE | 23:47 | 0.2 | ENE | 0.2 | 100.1 | 0 | 59 | 0 | 0.562 | 12.56 | 0 | 0 | 0.22453 | ND
2599 | 2023-05-19 | 0:00 | 17.3 | 12.8 | 0 | 16.9 | 0 | 0.6 | ENE | 0.6 | ENE | 0:00 | 1.7 | E | 24:00 | 0.7 | ESE | 0.4 | 100 | 0 | 48 | 0 | 0.562 | 12.59 | 0 | 0 | 0.22453 | ND |  | 0 | 0.22497 | 16.8667 | #DIV/0! | 99.9833 | 0 | 0 | 338 | 0 | 0.66667 | 1 | ENE | 0:09 | 2.3 | ENE | 0:07
2600 | 2023-05-19 | 0:10 | 17.2 | 12.8 | 0 | 16.9 | 0 | 1 | ENE | 1 | ENE | 0:09 | 2.3 | ENE | 0:07 | 0.7 | NE | 0.4 | 99.9 | 0 | 58 | 0 | 0.563 | 12.59 | 0 | 0 | 0.22506 | ND
2601 | 2023-05-19 | 0:20 | 17.2 | 12.8 | 0 | 16.9 | 0 | 0.5 | ENE | 1 | ENE | 0:12 | 1.6 | SE | 0:20 | 1.2 | SSE | 0.4 | 100 | 0 | 58 | 0 | 0.563 | 12.6 | 0 | 0 | 0.22506 | ND
2602 | 2023-05-19 | 0:30 | 17.2 | 12.8 | 0 | 16.9 | 0 | 0.7 | SSE | 0.7 | SSE | 0:29 | 1.5 | S | 0:22 | 0.8 | ENE | 0.4 | 100.1 | 0 | 58 | 0 | 0.563 | 12.62 | 0 | 0 | 0.22506 | ND
2603 | 2023-05-19 | 0:40 | 17.1 | 12.8 | 0 | 16.8 | 0 | 0.7 | NE | 0.7 | NE | 0:40 | 2.1 | NE | 0:39 | 1.7 | ENE | 0.5 | 99.9 | 0 | 59 | 0 | 0.563 | 12.62 | 0 | 0 | 0.22506 | ND
2604 | 2023-05-19 | 0:50 | 17.1 | 12.8 | 0 | 16.8 | 0 | 0.5 | NE | 0.8 | ENE | 0:44 | 2 | ENE | 0:40 | 1.5 | E | 0.4 | 100 | 0 | 57 | 0 | 0.563 | 12.62 | 0 | 0 | 0.22506 | ND
2605 | 2023-05-19 | 1:00 | 17.1 | 12.8 | 0 | 16.9 | 0 | 0.9 | ENE | 0.9 | ENE | 0:58 | 2.3 | NE | 0:56 | 1.3 | ENE | 0.4 | 99.9 | 0 | 53 | 0 | 0.563 | 12.63 | 0 | 0 | 0.22506 | ND |  | 0 | 0.22551 | 16.9 | #DIV/0! | 99.9667 | 0 | 0 | 381 | 0 | 0.51667 | 0.9 | ENE | 0:58 | 2.3 | NE | 0:56
2606 | 2023-05-19 | 1:10 | 17 | 12.8 | 0 | 16.9 | 0 | 0.2 | NE | 0.9 | ENE | 1:00 | 1.6 | NE | 1:00 | 0.5 | NNE | 0.3 | 99.9 | 0 | 51 | 0 | 0.564 | 12.62 | 0 | 0 | 0.2256 | ND
2607 | 2023-05-19 | 1:20 | 17 | 12.8 | 0 | 16.9 | 0 | 0.6 | NE | 0.6 | NE | 1:20 | 1.7 | NE | 1:19 | 0.8 | E | 0.3 | 100 | 0 | 60 | 0 | 0.564 | 12.65 | 0 | 0 | 0.2256 | ND
2608 | 2023-05-19 | 1:30 | 17 | 12.8 | 0 | 16.9 | 0 | 0.5 | NNE | 0.7 | NE | 1:26 | 2.2 | NE | 1:21 | 0 | NNW | 0.4 | 100 | 0 | 82 | 0 | 0.564 | 12.64 | 0 | 0 | 0.2256 | ND
2609 | 2023-05-19 | 1:40 | 17 | 12.7 | 0 | 17 | 0 | 0.3 | NNE | 0.5 | NNE | 1:30 | 1.2 | N | 1:34 | 0.4 | E | 0.3 | 100 | 0 | 72 | 0 | 0.564 | 12.66 | 0 | 0 | 0.2256 | ND
2610 | 2023-05-19 | 1:50 | 17 | 12.7 | 0 | 16.8 | 0 | 0.6 | E | 0.6 | E | 1:50 | 1.8 | SSE | 1:48 | 1 | SSE | 0.5 | 100 | 0 | 63 | 0 | 0.564 | 12.66 | 0 | 0 | 0.2256 | ND
2611 | 2023-05-19 | 2:00 | 17.1 | 12.7 | 0 | 16.9 | 0 | 0.1 | NE | 0.6 | E | 1:50 | 1 | SSE | 1:50 | 0 | NW | 0.2 | 100 | 0 | 74 | 0 | 0.564 | 12.66 | 0 | 0 | 0.2256 | ND |  | 0 | 0.2265 | 16.8 | #DIV/0! | 100 | 0 | 0 | 384 | 0 | 0.68333 | 1.1 | WNW | 2:16 | 3.2 | E | 2:23
2612 | 2023-05-19 | 2:10 | 17.1 | 12.8 | 0 | 16.8 | 0 | 0.6 | W | 0.6 | W | 2:10 | 1.3 | SW | 2:08 | 1.1 | NW | 0.4 | 100 | 0 | 57 | 0 | 0.564 | 12.65 | 0 | 0 | 0.2256 | ND
2613 | 2023-05-19 | 2:20 | 17.1 | 12.7 | 0 | 16.7 | 0 | 0.9 | NNE | 1.1 | WNW | 2:16 | 2.2 | NNW | 2:12 | 0.4 | NE | 0.6 | 100.1 | 0 | 66 | 0 | 0.565 | 12.62 | 0 | 0 | 0.22613 | ND
2614 | 2023-05-19 | 2:30 | 17.1 | 12.7 | 0 | 16.7 | 0 | 1 | ENE | 1 | ENE | 2:30 | 3.2 | E | 2:23 | 1.7 | ENE | 0.6 | 100 | 0 | 58 | 0 | 0.565 | 12.67 | 0 | 0 | 0.22613 | ND
2615 | 2023-05-19 | 2:40 | 17.1 | 12.7 | 0 | 16.9 | 0 | 0.7 | NE | 1.1 | ENE | 2:32 | 2.6 | ENE | 2:30 | 1.2 | ENE | 0.5 | 99.9 | 0 | 61 | 0 | 0.567 | 12.66 | 0 | 0 | 0.22721 | ND
2616 | 2023-05-19 | 2:50 | 17.1 | 12.7 | 0 | 16.8 | 0 | 0.8 | NE | 1 | ENE | 2:46 | 2.2 | ESE | 2:44 | 0.4 | NNE | 0.5 | 100 | 1 | 68 | 0 | 0.569 | 12.7 | 0 | 0 | 0.22829 | ND
2617 | 2023-05-19 | 3:00 | 17 | 12.7 | 0 | 16.9 | 0 | 0.6 | NNE | 0.8 | NE | 2:50 | 1.3 | N | 2:56 | 0.4 | NE | 0.2 | 100 | 0 | 51 | 0 | 0.571 | 12.68 | 0 | 0 | 0.22938 | ND |  | 0 | 0.23303 | 16.6833 | #DIV/0! | 100 | 0 | 0 | 326 | 0 | 0.76667 | 1.1 | NNE | 3:48 | 2.5 | N | 3:42
2618 | 2023-05-19 | 3:10 | 17 | 12.7 | 0 | 16.7 | 0 | 0.7 | ENE | 0.7 | ENE | 3:10 | 2 | E | 3:10 | 2 | E | 0.3 | 100 | 0 | 49 | 0 | 0.574 | 12.69 | 0 | 0 | 0.23101 | ND
2619 | 2023-05-19 | 3:20 | 17 | 12.7 | 0 | 16.6 | 0 | 0.6 | ENE | 0.9 | ENE | 3:12 | 2.3 | ENE | 3:10 | 0 | NE | 0.5 | 100.1 | 0 | 58 | 0 | 0.576 | 12.71 | 0 | 0 | 0.2321 | ND
2620 | 2023-05-19 | 3:30 | 17 | 12.7 | 0 | 16.7 | -0.001 | 0.7 | NE | 0.7 | NE | 3:30 | 1.5 | NNE | 3:29 | 0.9 | NNE | 0.3 | 100 | 0 | 54 | 0 | 0.579 | 12.72 | -0.6 | 0 | 0.23375 | ND
2621 | 2023-05-19 | 3:40 | 17 | 12.7 | 0 | 16.5 | 0 | 0.9 | NNE | 0.9 | NNE | 3:40 | 2.2 | NNE | 3:40 | 1.4 | N | 0.4 | 100 | 0 | 49 | 0 | 0.582 | 12.72 | 0 | 0 | 0.2354 | ND
2622 | 2023-05-19 | 3:50 | 16.9 | 12.7 | 0 | 16.7 | 0 | 1.1 | NNE | 1.1 | NNE | 3:48 | 2.5 | N | 3:42 | 0.9 | NNE | 0.3 | 99.9 | 0 | 65 | 0 | 0.584 | 12.74 | 0 | 0 | 0.23651 | ND
2623 | 2023-05-19 | 4:00 | 16.9 | 12.7 | 0 | 16.6 | 0 | 1.3 | NNE | 1.4 | NNE | 3:58 | 2.4 | NNE | 3:54 | 0.3 | E | 0.4 | 99.9 | 0 | 60 | 0 | 0.587 | 12.77 | 0 | 0 | 0.23817 | ND |  | 0 | 0.24116 | 16.75 | #DIV/0! | 99.9667 | 0 | 0 | 438 | 0 | 0.85 | 1.4 | NNE | 3:58 | 2.4 | NNE | 3:54
2624 | 2023-05-19 | 4:10 | 16.8 | 12.7 | 0 | 16.7 | 0 | 0.8 | ENE | 1.3 | NNE | 4:00 | 2 | ENE | 4:05 | 0.8 | NE | 0.4 | 100 | 0 | 67 | 0 | 0.589 | 12.77 | 0 | 0 | 0.23929 | ND
2625 | 2023-05-19 | 4:20 | 16.8 | 12.7 | 0 | 16.6 | 0 | 0.7 | NE | 0.8 | ENE | 4:10 | 2.1 | NE | 4:16 | 0.6 | N | 0.4 | 100 | 1 | 50 | 0 | 0.592 | 12.76 | 0 | 0 | 0.24096 | ND
2626 | 2023-05-19 | 4:30 | 16.8 | 12.7 | 0 | 16.8 | 0 | 0.7 | NNE | 0.7 | NNE | 4:24 | 1.6 | N | 4:27 | 0.9 | NE | 0.2 | 100 | 0 | 59 | 0 | 0.594 | 12.77 | 0 | 0 | 0.24209 | ND
2627 | 2023-05-19 | 4:40 | 16.8 | 12.7 | 0 | 16.9 | 0 | 0.6 | NE | 0.7 | NNE | 4:30 | 1.7 | N | 4:33 | 1 | NNE | 0.3 | 99.9 | 0 | 60 | 0 | 0.595 | 12.74 | 0 | 0 | 0.24265 | ND
2628 | 2023-05-19 | 4:50 | 16.8 | 12.7 | 0 | 16.9 | 0 | 1 | ENE | 1 | ENE | 4:50 | 2.3 | ENE | 4:45 | 1.6 | NNE | 0.5 | 100 | 1 | 142 | 0 | 0.597 | 12.73 | 0 | 0 | 0.24377 | ND
2629 | 2023-05-19 | 5:00 | 16.8 | 12.7 | 0 | 16.8 | 0 | 1.4 | ENE | 1.4 | ENE | 5:00 | 2.9 | ENE | 4:57 | 1.5 | E | 0.6 | 100.1 | 2 | 666 | 1 | 0.599 | 12.73 | 0 | 0 | 0.2449 | ND |  | 0 | 0.24642 | 17.05 | #DIV/0! | 100.0333 | 0.012 | 0 | 35426 | 9.8333 | 1.1667 | 1.5 | NE | 5:41 | 4.6 | NE | 5:49
2630 | 2023-05-19 | 5:10 | 16.9 | 12.7 | 0 | 16.9 | 0.001 | 0.7 | NE | 1.4 | ENE | 5:01 | 2.8 | NNE | 5:08 | 1 | NNE | 0.5 | 100.1 | 5 | 1933 | 3 | 0.6 | 12.74 | 0.6 | 0 | 0.24547 | ND
2631 | 2023-05-19 | 5:20 | 16.9 | 12.7 | 0 | 16.9 | 0.001 | 0.9 | NNE | 0.9 | NNE | 5:17 | 2.5 | N | 5:18 | 1.4 | NNE | 0.5 | 100 | 9 | 3856 | 6 | 0.601 | 12.74 | 0.6 | 0 | 0.24604 | ND
2632 | 2023-05-19 | 5:30 | 16.8 | 12.7 | 0 | 17.1 | 0.002 | 1.3 | NNE | 1.3 | NNE | 5:29 | 3.4 | NNE | 5:28 | 2.3 | E | 0.7 | 100 | 9 | 4906 | 8 | 0.603 | 12.77 | 1.2 | 0 | 0.24717 | ND
2633 | 2023-05-19 | 5:40 | 16.9 | 12.7 | 0 | 17.3 | 0.003 | 1.4 | NE | 1.4 | NE | 5:40 | 4.2 | N | 5:32 | 2.7 | ENE | 0.7 | 100 | 19 | 9323 | 16 | 0.603 | 12.74 | 1.8 | 0 | 0.24717 | ND
2634 | 2023-05-19 | 5:50 | 16.9 | 12.7 | 0 | 17.3 | 0.005 | 1.3 | NE | 1.5 | NE | 5:41 | 4.6 | NE | 5:49 | 2.4 | ENE | 1 | 100 | 29 | 14742 | 25 | 0.604 | 12.75 | 3 | 0 | 0.24774 | ND
2635 | 2023-05-19 | 6:00 | 16.9 | 12.7 | 0 | 17.3 | 0.007 | 1.6 | ENE | 1.8 | ENE | 5:59 | 4.4 | NE | 5:58 | 1.4 | NE | 0.9 | 99.9 | 34 | 18961 | 32 | 0.605 | 12.76 | 4.2 | 0 | 0.24831 | ND |  | 0 | 0.2537 | 17.1333 | #DIV/0! | 99.9833 | 0.046 | 0 | 129264 | 35.8333 | 1.3333 | 1.8 | ENE | 5:59 | 4.9 | ENE | 6:20
2636 | 2023-05-19 | 6:10 | 17 | 12.7 | 0 | 17.4 | 0.008 | 1.7 | ENE | 1.7 | ENE | 6:09 | 4.7 | NE | 6:06 | 0.5 | NE | 1 | 100.1 | 39 | 22343 | 37 | 0.606 | 12.76 | 4.8 | 0 | 0.24888 | ND
2637 | 2023-05-19 | 6:20 | 17 | 12.7 | 0 | 16.9 | 0.009 | 1.2 | NE | 1.7 | ENE | 6:10 | 4.9 | ENE | 6:20 | 1.7 | NNE | 0.9 | 100 | 39 | 24713 | 41 | 0.608 | 12.77 | 5.4 | 0 | 0.25002 | ND
2638 | 2023-05-19 | 6:30 | 17 | 12.7 | 0 | 16.9 | 0.007 | 1.4 | NE | 1.5 | NE | 6:29 | 4.8 | NE | 6:29 | 0 | NNE | 0.8 | 100 | 36 | 19356 | 32 | 0.613 | 12.76 | 4.2 | 0 | 0.2529 | ND
2639 | 2023-05-19 | 6:40 | 17 | 12.7 | 0 | 17.3 | 0.009 | 1 | NE | 1.4 | NE | 6:30 | 2.9 | N | 6:33 | 1.6 | ENE | 0.5 | 99.9 | 36 | 25637 | 43 | 0.622 | 12.78 | 5.4 | 0 | 0.25811 | ND
2640 | 2023-05-19 | 6:50 | 17 | 12.7 | 0 | 17 | 0.006 | 1.1 | NE | 1.2 | ENE | 6:42 | 4.1 | ENE | 6:41 | 0.8 | ENE | 0.8 | 100 | 40 | 18254 | 30 | 0.632 | 12.79 | 3.6 | 0 | 0.26396 | ND
2641 | 2023-05-19 | 7:00 | 17 | 12.8 | 0 | 17 | 0.018 | 1.1 | NE | 1.1 | NE | 7:00 | 3.5 | NE | 6:59 | 1 | NNE | 0.6 | 100 | 108 | 48631 | 81 | 0.64 | 12.87 | 10.8 | 0 | 0.26869 | ND |  | 0 | 0.27568 | 17.1667 | #DIV/0! | 100 | 0.177 | 0 | 476759 | 132.3333 | 1.8833 | 2.4 | NNE | 7:33 | 5.8 | NE | 7:45
2642 | 2023-05-19 | 7:10 | 17 | 13 | 0 | 17.3 | 0.032 | 1.7 | NNE | 1.7 | NNE | 7:10 | 4 | NNE | 7:07 | 2.7 | N | 0.6 | 100 | 203 | 84763 | 141 | 0.646 | 12.91 | 19.2 | 0 | 0.27227 | ND
2643 | 2023-05-19 | 7:20 | 17.1 | 13.2 | 0 | 17.3 | 0.043 | 1.7 | NNE | 1.8 | NNE | 7:16 | 5.3 | NNE | 7:10 | 1.4 | N | 0.8 | 100 | 164 | 112436 | 187 | 0.651 | 12.91 | 25.8 | 0 | 0.27526 | ND
2644 | 2023-05-19 | 7:30 | 17.2 | 13.3 | 0 | 17.2 | 0.034 | 2.2 | NNE | 2.2 | NNE | 7:30 | 5.1 | N | 7:24 | 2 | NE | 0.8 | 100 | 132 | 91183 | 152 | 0.655 | 12.96 | 20.4 | 0 | 0.27767 | ND
2645 | 2023-05-19 | 7:40 | 17.2 | 13.2 | 0 | 17.1 | 0.025 | 2.2 | NNE | 2.4 | NNE | 7:33 | 5.6 | N | 7:34 | 2.3 | NNE | 0.7 | 100 | 130 | 70425 | 117 | 0.658 | 12.94 | 15 | 0 | 0.27948 | ND
2646 | 2023-05-19 | 7:50 | 17.3 | 13.2 | 0 | 17.1 | 0.025 | 2.4 | NNE | 2.4 | NNE | 7:49 | 5.8 | NE | 7:45 | 1.2 | NE | 0.8 | 100 | 89 | 69321 | 116 | 0.66 | 12.92 | 15 | 0 | 0.28069 | ND
2647 | 2023-05-19 | 8:00 | 17.3 | 13.1 | 0 | 17 | 0.018 | 2.3 | NNE | 2.5 | NNE | 7:55 | 4.5 | NNE | 7:52 | 1.6 | NNE | 0.6 | 100 | 63 | 52121 | 87 | 0.662 | 12.9 | 10.8 | 0 | 0.28191 | ND |  | 0.5 | 0.28454 | 16.8333 | #DIV/0! | 100 | 0.165 | 0 | 465766 | 129.3333 | 2.1833 | 2.9 | NNE | 8:09 | 5.6 | N | 8:00
2648 | 2023-05-19 | 8:10 | 17.3 | 13.1 | 0 | 16.8 | 0.018 | 2.9 | NNE | 2.9 | NNE | 8:09 | 5.6 | N | 8:00 | 1.6 | NE | 0.9 | 100 | 139 | 49927 | 83 | 0.664 | 12.91 | 10.8 | 0 | 0.28312 | ND
2649 | 2023-05-19 | 8:20 | 17.3 | 13.2 | 0 | 16.8 | 0.028 | 2 | NNE | 2.9 | NNE | 8:10 | 4.6 | NNE | 8:11 | 2.2 | NNE | 0.7 | 100 | 105 | 79090 | 132 | 0.666 | 12.9 | 16.8 | 0 | 0.28434 | ND
2650 | 2023-05-19 | 8:30 | 17.3 | 13.2 | 0 | 16.8 | 0.022 | 1.8 | NNE | 2 | NNE | 8:21 | 4.1 | NE | 8:30 | 3.4 | NE | 0.6 | 100 | 173 | 63253 | 105 | 0.667 | 12.91 | 13.2 | 0 | 0.28495 | ND
2651 | 2023-05-19 | 8:40 | 17.3 | 13.3 | 0 | 16.8 | 0.04 | 1.9 | NNE | 2 | NNE | 8:38 | 5 | NNE | 8:34 | 1.9 | NNE | 0.6 | 100 | 139 | 111847 | 186 | 0.668 | 12.93 | 24 | 0 | 0.28556 | ND
2652 | 2023-05-19 | 8:50 | 17.3 | 13.4 | 0.5 | 16.8 | 0.039 | 2.2 | NNE | 2.2 | NNE | 8:50 | 4.7 | N | 8:45 | 2.3 | NE | 0.7 | 100 | 171 | 109528 | 183 | 0.671 | 12.94 | 23.4 | 0 | 0.28739 | ND
2653 | 2023-05-19 | 9:00 | 17.3 | 13.6 | 0 | 17 | 0.056 | 2.2 | NNE | 2.3 | NNE | 8:55 | 4.6 | N | 8:53 | 1.7 | NNE | 0.7 | 99.9 | 319 | 156972 | 262 | 0.677 | 12.95 | 33.6 | 0 | 0.29107 | ND |  | 0 | 0.31768 | 17.35 | #DIV/0! | 99.9667 | 0.531 | 0 | 1417513 | 393.6667 | 2.3167 | 2.6 | NNE | 9:24 | 10.2 | NE | 9:46
2654 | 2023-05-19 | 9:10 | 17.4 | 13.7 | 0 | 17.1 | 0.072 | 2.1 | NNE | 2.2 | NNE | 9:02 | 4.8 | N | 9:02 | 1.3 | NE | 0.7 | 100 | 351 | 200317 | 334 | 0.689 | 12.94 | 43.2 | 0 | 0.2985 | ND
2655 | 2023-05-19 | 9:20 | 17.4 | 13.9 | 0 | 17.2 | 0.08 | 2.5 | NNE | 2.5 | NNE | 9:20 | 6.2 | NNE | 9:20 | 4 | NNE | 0.9 | 100 | 407 | 219781 | 366 | 0.707 | 12.98 | 48 | 0 | 0.30977 | ND
2656 | 2023-05-19 | 9:30 | 17.5 | 14 | 0 | 17.4 | 0.098 | 2.5 | NE | 2.6 | NNE | 9:24 | 7.7 | NNE | 9:29 | 3.6 | N | 1 | 100 | 467 | 259443 | 432 | 0.728 | 12.99 | 58.8 | 0 | 0.32316 | ND
2657 | 2023-05-19 | 9:40 | 17.6 | 14.4 | 0 | 17.6 | 0.112 | 2 | NE | 2.5 | NE | 9:30 | 8.2 | N | 9:38 | 1.4 | NE | 1.2 | 100 | 519 | 290499 | 484 | 0.749 | 13.05 | 67.2 | 0 | 0.33681 | ND
2658 | 2023-05-19 | 9:50 | 17.8 | 14.4 | 0 | 17.8 | 0.113 | 2.6 | NE | 2.6 | NE | 9:50 | 10.2 | NE | 9:46 | 6.5 | NNE | 1.3 | 99.9 | 523 | 290501 | 484 | 0.764 | 13.08 | 67.8 | 0 | 0.34675 | ND
2659 | 2023-05-19 | 10:00 | 18 | 14.4 | 0 | 18 | 0.161 | 2.6 | NE | 2.9 | NE | 9:55 | 8.8 | NE | 9:59 | 0.8 | NNE | 1.5 | 99.3 | 651 | 399280 | 665 | 0.772 | 13.09 | 96.6 | 0 | 0.35214 | ND |  | 0 | 0.35668 | 18.4667 | #DIV/0! | 97.7833 | 1.239 | 0.33333 | 2999685 | 833.1667 | 2.8333 | 3.8 | NE | 10:26 | 10.6 | ENE | 10:03
2660 | 2023-05-19 | 10:10 | 18.3 | 14.4 | 0 | 18.2 | 0.169 | 2.4 | NE | 2.6 | NE | 10:00 | 10.6 | ENE | 10:03 | 4.1 | NE | 1.4 | 98.9 | 736 | 421222 | 702 | 0.776 | 13.06 | 101.4 | 0 | 0.35485 | ND
2661 | 2023-05-19 | 10:20 | 18.7 | 14.4 | 0 | 18.6 | 0.261 | 3.5 | NE | 3.5 | NE | 10:20 | 7.8 | NNE | 10:11 | 3.4 | NNE | 1.4 | 98.8 | 937 | 613719 | 1023 | 0.779 | 13.1 | 156.6 | 10 | 0.3569 | ND
2662 | 2023-05-19 | 10:30 | 19.2 | 14.3 | 0 | 18.4 | 0.197 | 3.4 | NE | 3.8 | NE | 10:26 | 8.5 | E | 10:29 | 2.4 | SE | 1.4 | 96.7 | 915 | 481078 | 802 | 0.781 | 13.07 | 118.2 | 0 | 0.35827 | ND
2663 | 2023-05-19 | 10:40 | 19.7 | 14.3 | 0 | 18.5 | 0.198 | 3 | NE | 3.4 | NE | 10:30 | 10.1 | NE | 10:33 | 2.3 | N | 1.7 | 96.9 | 695 | 484227 | 807 | 0.782 | 13.08 | 118.8 | 0 | 0.35895 | ND
2664 | 2023-05-19 | 10:50 | 20.1 | 14.3 | 0 | 19.1 | 0.253 | 2.1 | ENE | 3.1 | NE | 10:41 | 6.7 | E | 10:47 | 2.4 | ESE | 1.3 | 96.1 | 909 | 600159 | 1000 | 0.782 | 13.09 | 151.8 | 10 | 0.35895 | ND
2665 | 2023-05-19 | 11:00 | 20.5 | 14.3 | 0 | 19 | 0.177 | 2.1 | ENE | 2.1 | ENE | 10:50 | 8.9 | ENE | 10:56 | 0.7 | NNE | 1.6 | 93.3 | 650 | 452750 | 755 | 0.782 | 13.07 | 106.2 | 0 | 0.35895 | ND |  | 0 | 0.35815 | 19.2 | #DIV/0! | 92.2667 | 0.704 | 0 | 1885701 | 523.6667 | 2.4833 | 3.4 | NNE | 11:26 | 11.4 | ENE | 11:37
2666 | 2023-05-19 | 11:10 | 21 | 14.3 | 0 | 19.2 | 0.152 | 1.7 | ENE | 2.2 | ENE | 11:02 | 6 | ESE | 11:09 | 2.2 | ENE | 1.1 | 93.1 | 651 | 396188 | 660 | 0.781 | 13.07 | 91.2 | 0 | 0.35827 | ND
2667 | 2023-05-19 | 11:20 | 21.3 | 14.3 | 0 | 19 | 0.121 | 2.6 | NE | 2.6 | NE | 11:20 | 7.4 | NNE | 11:19 | 1.6 | NNE | 1 | 94.5 | 562 | 330805 | 551 | 0.781 | 13.07 | 72.6 | 0 | 0.35827 | ND
2668 | 2023-05-19 | 11:30 | 21.4 | 14.3 | 0 | 19 | 0.093 | 3.4 | NE | 3.4 | NNE | 11:26 | 7.2 | NE | 11:25 | 3.3 | NE | 1.2 | 92.9 | 358 | 259175 | 432 | 0.781 | 13.07 | 55.8 | 0 | 0.35827 | ND
2669 | 2023-05-19 | 11:40 | 21.5 | 14.3 | 0 | 19.4 | 0.084 | 3 | NE | 3.4 | NE | 11:31 | 11.4 | ENE | 11:37 | 3.4 | E | 1.6 | 89.6 | 432 | 231698 | 386 | 0.78 | 13.07 | 50.4 | 0 | 0.35758 | ND
2670 | 2023-05-19 | 11:50 | 21.4 | 14.3 | 0 | 19.6 | 0.077 | 2.1 | NE | 3 | NE | 11:40 | 6.1 | NNE | 11:50 | 3.6 | NNE | 1 | 90.2 | 320 | 215085 | 358 | 0.78 | 13.07 | 46.2 | 0 | 0.35758 | ND
2671 | 2023-05-19 | 12:00 | 21.4 | 14.3 | 0 | 19.6 | 0.087 | 2.3 | NE | 2.4 | NE | 12:00 | 5.4 | N | 11:50 | 2.1 | NNE | 0.9 | 90.8 | 643 | 235976 | 393 | 0.779 | 13.05 | 52.2 | 0 | 0.3569 | ND |  | 0 | 0.3561 | 20.15 | #DIV/0! | 86.9333 | 0.833 | 0.16667 | 2165636 | 601.5 | 3.0833 | 3.9 | NNE | 12:45 | 8.4 | N | 12:43
2672 | 2023-05-19 | 12:10 | 21.4 | 13.9 | 0 | 20.2 | 0.205 | 2.6 | NE | 2.6 | NE | 12:10 | 6.4 | N | 12:07 | 2.4 | NNE | 1.1 | 87 | 821 | 508122 | 847 | 0.779 | 13.03 | 123 | 10 | 0.3569 | ND
2673 | 2023-05-19 | 12:20 | 21.5 | 13.9 | 0 | 20.1 | 0.136 | 3.3 | NNE | 3.3 | NNE | 12:20 | 6.8 | NE | 12:20 | 5.3 | ENE | 1 | 85.8 | 491 | 356050 | 593 | 0.778 | 13.03 | 81.6 | 0 | 0.35621 | ND
2674 | 2023-05-19 | 12:30 | 21.6 | 13.9 | 0 | 20.1 | 0.104 | 3 | NNE | 3.4 | NNE | 12:23 | 7.4 | N | 12:26 | 2.2 | NE | 1.2 | 88.2 | 681 | 279376 | 466 | 0.777 | 13.01 | 62.4 | 0 | 0.35553 | ND
2675 | 2023-05-19 | 12:40 | 21.8 | 13.9 | 0 | 20.5 | 0.16 | 3.4 | NNE | 3.4 | NNE | 12:40 | 8 | NNE | 12:36 | 4.5 | N | 1.2 | 84.3 | 560 | 413461 | 689 | 0.777 | 13.01 | 96 | 0 | 0.35553 | ND
2676 | 2023-05-19 | 12:50 | 22 | 13.9 | 0 | 20.4 | 0.141 | 3.9 | NNE | 3.9 | NNE | 12:45 | 8.4 | N | 12:43 | 4.8 | NNE | 1.2 | 85.5 | 604 | 372651 | 621 | 0.777 | 13 | 84.6 | 0 | 0.35553 | ND
2677 | 2023-05-19 | 13:00 | 22.1 | 13.9 | 0 | 20.3 | 0.136 | 4.4 | NNE | 4.5 | NNE | 12:59 | 9.8 | NNW | 12:54 | 3.3 | NNE | 1.4 | 88.8 | 706 | 359957 | 600 | 0.776 | 13.02 | 81.6 | 0 | 0.35485 | ND |  | 0 | 0.35383 | 20.0833 | #DIV/0! | 90.5333 | 0.776 | 0 | 2063814 | 573.3333 | 4.15 | 4.8 | NNE | 13:43 | 10.3 | N | 13:36
2678 | 2023-05-19 | 13:10 | 22.2 | 13.9 | 0 | 20.4 | 0.138 | 3.8 | NNE | 4.4 | NNE | 13:00 | 8.6 | NNE | 13:06 | 3.4 | N | 1.2 | 87.1 | 534 | 363380 | 606 | 0.776 | 13.03 | 82.8 | 0 | 0.35485 | ND
2679 | 2023-05-19 | 13:20 | 22.3 | 13.9 | 0 | 20.5 | 0.138 | 4.1 | NNE | 4.4 | NNE | 13:15 | 9 | N | 13:10 | 3 | NNE | 1.3 | 89.1 | 518 | 364697 | 608 | 0.775 | 13.01 | 82.8 | 0 | 0.35417 | ND
2680 | 2023-05-19 | 13:30 | 22.4 | 13.9 | 0 | 20 | 0.13 | 3.4 | NNE | 4.1 | NNE | 13:20 | 7.9 | N | 13:23 | 3.6 | N | 1 | 92.4 | 571 | 345822 | 576 | 0.774 | 12.99 | 78 | 0 | 0.35349 | ND
2681 | 2023-05-19 | 13:40 | 22.4 | 13.9 | 0 | 19.7 | 0.123 | 4.7 | NNE | 4.7 | NNE | 13:40 | 10.3 | N | 13:36 | 5.1 | NNE | 1.4 | 92.8 | 518 | 330090 | 550 | 0.773 | 13 | 73.8 | 0 | 0.35281 | ND
2682 | 2023-05-19 | 13:50 | 22.4 | 13.9 | 0 | 19.6 | 0.111 | 4.5 | NNE | 4.8 | NNE | 13:43 | 9.1 | N | 13:48 | 5.3 | N | 1.2 | 93 | 572 | 299868 | 500 | 0.773 | 13 | 66.6 | 0 | 0.35281 | ND
2683 | 2023-05-19 | 14:00 | 22.3 | 13.9 | 0 | 19.6 | 0.128 | 4.4 | NNE | 4.7 | NNE | 13:55 | 9.8 | N | 13:57 | 5.8 | N | 1.4 | 92 | 560 | 334271 | 557 | 0.772 | 12.99 | 76.8 | 0 | 0.35214 | ND |  | 0 | 0.35101 | 19.65 | #DIV/0! | 91.75 | 0.791 | 0 | 2023959 | 562.1667 | 3.5 | 4.7 | NNE | 13:55 | 9.9 | N | 14:01
2684 | 2023-05-19 | 14:10 | 22.2 | 13.8 | 0 | 19.6 | 0.134 | 4.2 | NNE | 4.7 | NNE | 14:07 | 9.9 | N | 14:01 | 3.4 | NNE | 1.4 | 92.3 | 549 | 346253 | 577 | 0.771 | 12.99 | 80.4 | 0 | 0.35146 | ND
2685 | 2023-05-19 | 14:20 | 22.1 | 13.9 | 0 | 19.8 | 0.14 | 3.5 | NNE | 4.2 | NNE | 14:10 | 9.6 | N | 14:12 | 2.6 | NNE | 1.4 | 92 | 863 | 358097 | 597 | 0.771 | 12.96 | 84 | 0 | 0.35146 | ND
2686 | 2023-05-19 | 14:30 | 22.2 | 13.9 | 0 | 19.7 | 0.148 | 2.9 | NE | 3.5 | NNE | 14:20 | 9 | NE | 14:26 | 2.4 | NNE | 1.2 | 90.5 | 366 | 368619 | 614 | 0.77 | 12.97 | 88.8 | 0 | 0.35079 | ND
2687 | 2023-05-19 | 14:40 | 22.2 | 13.9 | 0 | 19.6 | 0.101 | 2.8 | NNE | 3.1 | NE | 14:34 | 6.3 | NE | 14:38 | 2.9 | NNE | 0.9 | 90.5 | 372 | 263538 | 439 | 0.769 | 12.97 | 60.6 | 0 | 0.35011 | ND
2688 | 2023-05-19 | 14:50 | 22.2 | 13.8 | 0 | 19.6 | 0.14 | 3.2 | NNE | 3.3 | NNE | 14:49 | 6.8 | NNE | 14:45 | 2.3 | NNE | 1 | 93.2 | 570 | 353181 | 589 | 0.769 | 12.94 | 84 | 0 | 0.35011 | ND
2689 | 2023-05-19 | 15:00 | 22.2 | 13.9 | 0 | 19.5 | 0.087 | 2.8 | NNE | 3.2 | NNE | 14:50 | 6.3 | NE | 14:56 | 2.2 | NE | 0.9 | 93.6 | 276 | 226828 | 378 | 0.768 | 12.96 | 52.2 | 0 | 0.34944 | ND |  | 0 | 0.34832 | 19.55 | #DIV/0! | 93.05 | 0.659 | 0 | 1649952 | 458.1667 | 2.75 | 3.2 | NNE | 14:50 | 6.6 | ENE | 15:40
2690 | 2023-05-19 | 15:10 | 22.1 | 13.9 | 0 | 19.3 | 0.057 | 2.9 | NNE | 3.1 | NNE | 15:05 | 5.9 | NE | 15:03 | 2.4 | NE | 1.1 | 94.7 | 252 | 156818 | 261 | 0.767 | 12.96 | 34.2 | 0 | 0.34877 | ND
2691 | 2023-05-19 | 15:20 | 22 | 13.8 | 0 | 19.3 | 0.067 | 2.7 | NNE | 2.9 | NNE | 15:10 | 5.5 | ENE | 15:16 | 0.8 | NNE | 1 | 95.3 | 361 | 175389 | 292 | 0.767 | 12.94 | 40.2 | 0 | 0.34877 | ND
2692 | 2023-05-19 | 15:30 | 21.9 | 13.8 | 0 | 19.7 | 0.14 | 2.6 | NNE | 2.8 | NNE | 15:22 | 6.5 | N | 15:29 | 5.8 | NE | 1.1 | 92.5 | 537 | 340324 | 567 | 0.766 | 12.96 | 84 | 0 | 0.34809 | ND
2693 | 2023-05-19 | 15:40 | 21.9 | 13.8 | 0 | 19.9 | 0.157 | 2.6 | NE | 2.8 | NNE | 15:36 | 6.5 | NNE | 15:33 | 2.9 | NE | 1.1 | 90.1 | 738 | 381691 | 636 | 0.765 | 12.93 | 94.2 | 0 | 0.34742 | ND
2694 | 2023-05-19 | 15:50 | 22 | 13.9 | 0 | 19.6 | 0.151 | 2.9 | NE | 3 | NE | 15:49 | 6.6 | ENE | 15:40 | 3.8 | NE | 1.1 | 92.1 | 482 | 368902 | 615 | 0.765 | 12.94 | 90.6 | 0 | 0.34742 | ND
2695 | 2023-05-19 | 16:00 | 22.1 | 13.9 | 0 | 19.7 | 0.143 | 2.9 | NNE | 3.2 | NE | 15:56 | 6.5 | NE | 15:55 | 2.3 | NNE | 1 | 93.6 | 612 | 342913 | 572 | 0.764 | 12.91 | 85.8 | 0 | 0.34675 | ND |  | 0 | 0.34564 | 19.25 | #DIV/0! | 93.7167 | 0.531 | 0 | 1299516 | 361 | 2.8167 | 3.4 | NNE | 16:09 | 10 | N | 16:07
2696 | 2023-05-19 | 16:10 | 22.2 | 13.8 | 0 | 19.4 | 0.118 | 3.4 | NNE | 3.4 | NNE | 16:09 | 10 | N | 16:07 | 1.5 | NNE | 1.1 | 92.8 | 406 | 287798 | 480 | 0.763 | 12.91 | 70.8 | 0 | 0.34609 | ND
2697 | 2023-05-19 | 16:20 | 22.1 | 13.9 | 0 | 19.4 | 0.108 | 2.8 | NNE | 3.4 | NNE | 16:10 | 6.4 | N | 16:14 | 3.1 | N | 1.1 | 93.5 | 357 | 261670 | 436 | 0.763 | 12.9 | 64.8 | 0 | 0.34609 | ND
2698 | 2023-05-19 | 16:30 | 22 | 13.9 | 0 | 19.1 | 0.063 | 2.9 | NNE | 2.9 | NNE | 16:29 | 6.5 | NE | 16:23 | 3.8 | ENE | 1.1 | 93.5 | 211 | 159507 | 266 | 0.762 | 12.92 | 37.8 | 0 | 0.34542 | ND
2699 | 2023-05-19 | 16:40 | 21.9 | 13.9 | 0 | 19 | 0.048 | 2.5 | NNE | 3 | NNE | 16:33 | 5.6 | N | 16:37 | 2.4 | N | 0.9 | 94.2 | 197 | 122649 | 204 | 0.761 | 12.9 | 28.8 | 0 | 0.34475 | ND
2700 | 2023-05-19 | 16:50 | 21.7 | 13.9 | 0 | 18.9 | 0.051 | 2.4 | NNE | 2.7 | NNE | 16:42 | 5.3 | NNE | 16:45 | 2.7 | NNE | 0.9 | 94.7 | 233 | 124979 | 208 | 0.761 | 12.92 | 30.6 | 0 | 0.34475 | ND
2701 | 2023-05-19 | 17:00 | 21.5 | 13.9 | 0 | 18.9 | 0.07 | 3.2 | NNE | 3.2 | NNE | 17:00 | 7.1 | N | 16:59 | 3.5 | NNE | 1.2 | 93.8 | 307 | 168695 | 281 | 0.76 | 12.91 | 42 | 0 | 0.34408 | ND |  | 0 | 0.34309 | 18.8 | #DIV/0! | 94.2833 | 0.267 | 0 | 644214 | 179 | 2.8833 | 3.4 | NNE | 17:05 | 7.8 | NNE | 17:32
2702 | 2023-05-19 | 17:10 | 21.3 | 13.9 | 0 | 18.9 | 0.066 | 2.9 | NNE | 3.4 | NNE | 17:05 | 6.5 | N | 17:09 | 3.1 | NNE | 1 | 93.2 | 236 | 155797 | 260 | 0.759 | 12.89 | 39.6 | 0 | 0.34342 | ND
2703 | 2023-05-19 | 17:20 | 21.1 | 13.9 | 0 | 18.9 | 0.036 | 2.7 | NNE | 2.9 | NNE | 17:12 | 6.4 | N | 17:11 | 2.4 | N | 1 | 93 | 121 | 91125 | 152 | 0.759 | 12.87 | 21.6 | 0 | 0.34342 | ND
2704 | 2023-05-19 | 17:30 | 21 | 13.9 | 0 | 18.9 | 0.043 | 3.1 | NNE | 3.3 | NNE | 17:27 | 7.1 | N | 17:23 | 2.6 | NNE | 1 | 94.6 | 156 | 100230 | 167 | 0.758 | 12.91 | 25.8 | 0 | 0.34275 | ND
2705 | 2023-05-19 | 17:40 | 20.8 | 13.9 | 0 | 18.6 | 0.033 | 2.9 | NNE | 3.2 | NNE | 17:32 | 7.8 | NNE | 17:32 | 4.3 | NNE | 0.9 | 95.1 | 92 | 79848 | 133 | 0.758 | 12.91 | 19.8 | 0 | 0.34275 | ND
2706 | 2023-05-19 | 17:50 | 20.6 | 13.2 | 0 | 18.6 | 0.019 | 2.5 | NNE | 2.9 | NNE | 17:40 | 6.3 | NNE | 17:47 | 2 | NNE | 0.9 | 96 | 90 | 48519 | 81 | 0.757 | 12.84 | 11.4 | 0 | 0.34209 | ND
2707 | 2023-05-19 | 18:00 | 20.5 | 13.2 | 0 | 18.7 | 0.022 | 1.9 | NNE | 2.5 | NNE | 17:50 | 4.9 | N | 17:53 | 2.2 | NNE | 0.8 | 94.6 | 74 | 51426 | 86 | 0.756 | 12.83 | 13.2 | 0 | 0.34143 | ND |  | 0 | 0.34076 | 18.8167 | #DIV/0! | 93.4333 | 0.084 | 0 | 190013 | 53 | 1.4833 | 2.5 | NNE | 17:50 | 5.8 | NNE | 18:02
2708 | 2023-05-19 | 18:10 | 20.3 | 13.1 | 0 | 18.8 | 0.016 | 1.9 | NNE | 2.2 | NNE | 18:03 | 5.8 | NNE | 18:02 | 0.9 | N | 0.9 | 93.3 | 53 | 37935 | 63 | 0.756 | 12.84 | 9.6 | 0 | 0.34143 | ND
2709 | 2023-05-19 | 18:20 | 20.2 | 13 | 0 | 18.9 | 0.013 | 1.4 | NNE | 1.9 | NNE | 18:10 | 3.8 | NNE | 18:15 | 1.3 | NE | 0.6 | 92.7 | 48 | 31834 | 53 | 0.755 | 12.83 | 7.8 | 0 | 0.34076 | ND
2710 | 2023-05-19 | 18:30 | 20.1 | 13 | 0 | 18.9 | 0.013 | 1.6 | NNE | 1.7 | NNE | 18:27 | 4 | NNW | 18:22 | 1.4 | NE | 0.6 | 93.6 | 46 | 27305 | 46 | 0.755 | 12.79 | 7.8 | 0 | 0.34076 | ND
2711 | 2023-05-19 | 18:40 | 20 | 13 | 0 | 18.9 | 0.016 | 1.2 | NNE | 1.6 | NNE | 18:30 | 3.2 | NNE | 18:37 | 0.9 | NNE | 0.5 | 93.5 | 35 | 27961 | 47 | 0.754 | 12.83 | 9.6 | 0 | 0.3401 | ND
2712 | 2023-05-19 | 18:50 | 20 | 12.9 | 0 | 18.7 | 0.004 | 0.9 | NE | 1.3 | NNE | 18:46 | 2.8 | E | 18:45 | 0.4 | NNW | 0.6 | 92.9 | 14 | 13552 | 23 | 0.754 | 12.82 | 2.4 | 0 | 0.3401 | ND
2713 | 2023-05-19 | 19:00 | 19.8 | 12.9 | 0 | 18.6 | 0.001 | 0.9 | NE | 0.9 | NE | 18:50 | 2.8 | N | 18:55 | 2.4 | ENE | 0.5 | 93 | 2 | 4778 | 8 | 0.753 | 12.83 | 0.6 | 0 | 0.33944 | ND |  | 0 | 0.33834 | 18.6667 | #DIV/0! | 92.1833 | 0.001 | 0 | 5975 | 1.5 | 1.1833 | 1.9 | E | 19:47 | 5.3 | ENE | 19:45
2714 | 2023-05-19 | 19:10 | 19.6 | 12.9 | 0 | 18.6 | 0 | 1 | NE | 1 | NE | 19:10 | 3.4 | NW | 19:09 | 1.4 | NE | 0.7 | 92.5 | 0 | 855 | 1 | 0.752 | 12.83 | 0 | 0 | 0.33878 | ND
2715 | 2023-05-19 | 19:20 | 19.5 | 12.9 | 0 | 18.6 | 0 | 1 | NNE | 1.1 | NNE | 19:18 | 3.4 | N | 19:16 | 0.7 | NNE | 0.5 | 92.6 | 0 | 136 | 0 | 0.752 | 12.84 | 0 | 0 | 0.33878 | ND
2716 | 2023-05-19 | 19:30 | 19.3 | 12.9 | 0 | 18.7 | 0 | 1 | NE | 1.1 | NE | 19:29 | 2.9 | NNE | 19:25 | 0 | SSW | 0.6 | 92.2 | 0 | 68 | 0 | 0.751 | 12.82 | 0 | 0 | 0.33812 | ND
2717 | 2023-05-19 | 19:40 | 19.2 | 12.9 | 0 | 18.8 | 0 | 1.3 | E | 1.3 | E | 19:40 | 3.4 | ENE | 19:37 | 1.3 | ESE | 0.6 | 91.4 | 0 | 55 | 0 | 0.75 | 12.83 | 0 | 0 | 0.33747 | ND
2718 | 2023-05-19 | 19:50 | 19.1 | 12.9 | 0 | 18.7 | -0.001 | 1.9 | ENE | 1.9 | E | 19:47 | 5.3 | ENE | 19:45 | 0.7 | S | 1 | 91.4 | 1 | 83 | 0 | 0.75 | 12.82 | -0.6 | 0 | 0.33747 | ND
2719 | 2023-05-19 | 20:00 | 18.9 | 12.9 | 0 | 18.4 | -0.001 | 0.8 | NE | 1.9 | ENE | 19:51 | 3.3 | NE | 19:51 | 0.9 | NE | 0.5 | 93.8 | 0 | 64 | 0 | 0.749 | 12.84 | -0.6 | 0 | 0.33681 | ND |  | 0 | 0.33593 | 18.5667 | #DIV/0! | 93.0667 | 0 | 0 | 357 | 0 | 1.3333 | 2.1 | N | 20:48 | 4.8 | N | 20:47
2720 | 2023-05-19 | 20:10 | 18.8 | 12.9 | 0 | 18.6 | 0 | 1.3 | NE | 1.3 | NE | 20:09 | 4.3 | NNE | 20:03 | 1.5 | NNE | 0.9 | 92.7 | 0 | 60 | 0 | 0.749 | 12.85 | 0 | 0 | 0.33681 | ND
2721 | 2023-05-19 | 20:20 | 18.7 | 12.9 | 0 | 18.6 | 0 | 1.3 | NNE | 1.3 | NNE | 20:20 | 3.9 | N | 20:16 | 1.1 | ENE | 0.6 | 92.8 | 0 | 55 | 0 | 0.748 | 12.84 | 0 | 0 | 0.33615 | ND
2722 | 2023-05-19 | 20:30 | 18.6 | 12.9 | 0 | 18.7 | 0 | 1 | NNE | 1.3 | NNE | 20:20 | 2.7 | NNE | 20:22 | 1.3 | NW | 0.5 | 92 | 0 | 69 | 0 | 0.747 | 12.84 | 0 | 0 | 0.33549 | ND
2723 | 2023-05-19 | 20:40 | 18.6 | 12.9 | 0 | 18.5 | -0.001 | 1.6 | N | 1.6 | N | 20:40 | 4.2 | N | 20:39 | 1.6 | N | 0.6 | 93.7 | 0 | 66 | 0 | 0.747 | 12.85 | -0.6 | 0 | 0.33549 | ND
2724 | 2023-05-19 | 20:50 | 18.6 | 12.9 | 0 | 18.6 | 0 | 2 | N | 2.1 | N | 20:48 | 4.8 | N | 20:47 | 1.6 | N | 0.8 | 93.4 | 0 | 43 | 0 | 0.746 | 12.84 | 0 | 0 | 0.33484 | ND
2725 | 2023-05-19 | 21:00 | 18.6 | 12.9 | 0 | 18.8 | 0 | 1.6 | NNE | 2.1 | N | 20:52 | 3.5 | NNE | 20:58 | 1.2 | N | 0.5 | 90.8 | 0 | 52 | 0 | 0.746 | 12.85 | 0 | 0 | 0.33484 | ND |  | 0 | 0.33364 | 18.9 | #DIV/0! | 90.6333 | 0 | 0 | 376 | 0 | 1.6833 | 2.1 | N | 20:52 | 4.5 | N | 21:46
2726 | 2023-05-19 | 21:10 | 18.6 | 12.9 | 0 | 18.9 | 0 | 1.6 | N | 1.6 | NNE | 21:07 | 3.4 | NNE | 21:02 | 2.2 | N | 0.5 | 90.3 | 0 | 61 | 0 | 0.745 | 12.83 | 0 | 0 | 0.33418 | ND
2727 | 2023-05-19 | 21:20 | 18.7 | 12.9 | 0 | 18.9 | 0 | 1.7 | N | 1.7 | N | 21:18 | 4 | N | 21:18 | 3.6 | N | 0.6 | 90.1 | 0 | 71 | 0 | 0.744 | 12.83 | 0 | 0 | 0.33353 | ND
2728 | 2023-05-19 | 21:30 | 18.7 | 12.9 | 0 | 18.9 | 0 | 1.4 | N | 1.7 | N | 21:20 | 4.3 | NNE | 21:20 | 1.1 | N | 0.6 | 90 | 1 | 54 | 0 | 0.744 | 12.84 | 0 | 0 | 0.33353 | ND
2729 | 2023-05-19 | 21:40 | 18.8 | 12.9 | 0 | 18.9 | 0 | 1.8 | N | 1.8 | N | 21:40 | 3.6 | N | 21:31 | 1.4 | NNW | 0.5 | 91.5 | 0 | 67 | 0 | 0.743 | 12.84 | 0 | 0 | 0.33288 | ND
2730 | 2023-05-19 | 21:50 | 18.8 | 12.9 | 0 | 19 | 0 | 2 | N | 2 | N | 21:49 | 4.5 | N | 21:46 | 1.5 | NNW | 0.7 | 91.1 | 0 | 71 | 0 | 0.743 | 12.84 | 0 | 0 | 0.33288 | ND
2731 | 2023-05-19 | 22:00 | 18.9 | 12.9 | 0 | 18.9 | 0 | 1.8 | N | 2.1 | N | 21:55 | 5 | N | 21:54 | 1.9 | N | 0.6 | 91.2 | 0 | 64 | 0 | 0.742 | 12.85 | 0 | 0 | 0.33222 | ND |  | 0 | 0.33125 | 18.5167 | #DIV/0! | 94.8333 | 0 | 0 | 344 | 0 | 1.75 | 2.1 | N | 21:55 | 5 | N | 21:54
2732 | 2023-05-19 | 22:10 | 18.9 | 12.9 | 0 | 19.1 | 0 | 2 | NNE | 2 | NNE | 22:10 | 4.3 | N | 22:02 | 2.1 | NE | 0.6 | 88.9 | 0 | 56 | 0 | 0.742 | 12.83 | 0 | 0 | 0.33222 | ND
2733 | 2023-05-19 | 22:20 | 18.9 | 12.9 | 0 | 18.6 | -0.001 | 1.8 | N | 2 | NNE | 22:11 | 4.1 | NNW | 22:18 | 1.5 | N | 0.7 | 95 | 0 | 79 | 0 | 0.741 | 12.84 | -0.6 | 0 | 0.33157 | ND
2734 | 2023-05-19 | 22:30 | 19 | 12.9 | 0 | 18.5 | -0.001 | 1.2 | N | 1.8 | N | 22:20 | 3.3 | N | 22:30 | 3 | N | 0.5 | 94.7 | 0 | 42 | 0 | 0.741 | 12.85 | -0.6 | 0 | 0.33157 | ND
2735 | 2023-05-19 | 22:40 | 18.9 | 12.8 | 0 | 18 | -0.001 | 2 | N | 2 | N | 22:40 | 4.8 | N | 22:38 | 2.3 | NE | 0.7 | 99.3 | 0 | 58 | 0 | 0.739 | 12.86 | -0.6 | 0 | 0.33027 | ND
2736 | 2023-05-19 | 22:50 | 18.8 | 12.8 | 0 | 18 | 0 | 1.7 | N | 2.1 | N | 22:42 | 4 | NNE | 22:41 | 1.9 | N | 0.7 | 99.9 | 0 | 45 | 0 | 0.738 | 12.85 | 0 | 0 | 0.32962 | ND
2737 | 2023-05-19 | 23:00 | 18.7 | 12.9 | 0 | 18.1 | 0 | 2.3 | N | 2.3 | N | 22:59 | 5.9 | N | 22:52 | 2.8 | NNE | 0.8 | 100 | 1 | 63 | 0 | 0.738 | 12.86 | 0 | 0 | 0.32962 | ND |  | 0 | 0.32865 | 18.2667 | #DIV/0! | 98.65 | 0 | 0 | 322 | 0 | 1.9833 | 2.5 | N | 23:03 | 5.9 | N | 22:52
2738 | 2023-05-19 | 23:10 | 18.6 | 12.8 | 0 | 18.2 | 0 | 2.2 | NNE | 2.5 | N | 23:03 | 5.1 | N | 23:03 | 1 | NNE | 0.8 | 99.6 | 0 | 59 | 0 | 0.737 | 12.88 | 0 | 0 | 0.32897 | ND
2739 | 2023-05-19 | 23:20 | 18.6 | 12.9 | 0 | 18.3 | -0.001 | 1.7 | NNE | 2.2 | NNE | 23:10 | 4.7 | NNW | 23:15 | 2 | NNE | 0.5 | 98.5 | 0 | 48 | 0 | 0.737 | 12.87 | -0.6 | 0 | 0.32897 | ND
2740 | 2023-05-19 | 23:30 | 18.5 | 12.9 | 0 | 18.3 | 0 | 1.8 | NNE | 1.9 | NNE | 23:29 | 4.2 | N | 23:25 | 1.1 | NNE | 0.5 | 98.1 | 0 | 52 | 0 | 0.736 | 12.86 | 0 | 0 | 0.32832 | ND
2741 | 2023-05-19 | 23:40 | 18.5 | 12.8 | 0 | 18.3 | 0 | 1.7 | NNE | 1.8 | NNE | 23:30 | 4.5 | NNE | 23:36 | 2 | N | 0.6 | 97.8 | 0 | 39 | 0 | 0.736 | 12.87 | 0 | 0 | 0.32832 | ND
2742 | 2023-05-19 | 23:50 | 18.5 | 12.8 | 0 | 18.4 | 0 | 2.2 | N | 2.2 | N | 23:50 | 5.4 | N | 23:48 | 1.9 | NNE | 0.7 | 97.9 | 0 | 61 | 0 | 0.735 | 12.84 | 0 | 0 | 0.32767 | ND
2743 | 2023-05-20 | 0:00 | 18.5 | 12.8 | 0 | 18.4 | 0 | 2.1 | N | 2.3 | N | 23:52 | 4.6 | N | 23:51 | 2.8 | NNE | 0.7 | 97.5 | 1 | 69 | 0 | 0.735 | 12.82 | 0 | 0 | 0.32767 | ND |  | 0 | 0.3266 | 18.4 | #DIV/0! | 98.2667 | 0 | 0 | 341 | 0 | 1.5 | 2.3 | N | 23:52 | 4.6 | N | 23:51
2744 | 2023-05-20 | 0:10 | 18.6 | 12.9 | 0 | 18.4 | 0 | 1.7 | N | 2.1 | N | 0:00 | 4.6 | N | 0:05 | 2.4 | N | 0.6 | 98.2 | 0 | 49 | 0 | 0.734 | 12.81 | 0 | 0 | 0.32703 | ND
2745 | 2023-05-20 | 0:20 | 18.6 | 12.8 | 0 | 18.4 | 0 | 1.8 | N | 1.9 | N | 0:16 | 3.9 | NNW | 0:15 | 1.5 | N | 0.6 | 98.5 | 0 | 55 | 0 | 0.734 | 12.83 | 0 | 0 | 0.32703 | ND
2746 | 2023-05-20 | 0:30 | 18.6 | 12.8 | 0 | 18.4 | 0 | 1.7 | N | 1.8 | N | 0:21 | 3.7 | N | 0:23 | 1.2 | N | 0.5 | 98.8 | 1 | 64 | 0 | 0.733 | 12.86 | 0 | 0 | 0.32638 | ND
2747 | 2023-05-20 | 0:40 | 18.6 | 12.8 | 0 | 18.4 | 0 | 1.1 | NNE | 1.7 | N | 0:31 | 2.7 | N | 0:31 | 1.4 | NNE | 0.4 | 98.5 | 0 | 52 | 0 | 0.732 | 12.85 | 0 | 0 | 0.32573 | ND
2748 | 2023-05-20 | 0:50 | 18.7 | 12.8 | 0 | 18.4 | 0 | 0.6 | NNE | 1.1 | NNE | 0:40 | 1.4 | NNE | 0:40 | 0.7 | NE | 0.2 | 98.1 | 0 | 52 | 0 | 0.732 | 12.89 | 0 | 0 | 0.32573 | ND
2749 | 2023-05-20 | 1:00 | 18.7 | 12.8 | 0 | 18.6 | 0 | 0.7 | NNE | 0.7 | NNE | 1:00 | 2.2 | NE | 0:53 | 0.8 | NNE | 0.4 | 96.4 | 0 | 74 | 0 | 0.731 | 12.91 | 0 | 0 | 0.32509 | ND |  | 0 | 0.32412 | 18.5333 | #DIV/0! | 96.25 | 0 | 0 | 379 | 0 | 0.65 | 0.8 | NNE | 1:07 | 2.4 | N | 1:03
2750 | 2023-05-20 | 1:10 | 18.6 | 12.8 | 0 | 18.5 | -0.001 | 0.7 | NNE | 0.8 | NNE | 1:07 | 2.4 | N | 1:03 | 0.2 | NE | 0.4 | 96.7 | 0 | 59 | 0 | 0.73 | 12.93 | -0.6 | 0 | 0.32444 | ND
2751 | 2023-05-20 | 1:20 | 18.6 | 12.8 | 0 | 18.4 | -0.001 | 0.7 | NNE | 0.7 | NNE | 1:20 | 2.2 | NNW | 1:19 | 1 | NE | 0.4 | 96.7 | 0 | 56 | 0 | 0.73 | 12.93 | -0.6 | 0 | 0.32444 | ND
2752 | 2023-05-20 | 1:30 | 18.6 | 12.8 | 0 | 18.4 | -0.001 | 0.8 | NNE | 0.8 | NNE | 1:29 | 1.7 | NNE | 1:21 | 0.6 | N | 0.3 | 96.4 | 0 | 51 | 0 | 0.729 | 12.91 | -0.6 | 0 | 0.3238 | ND
2753 | 2023-05-20 | 1:40 | 18.5 | 12.8 | 0 | 18.6 | 0 | 0.7 | NNE | 0.8 | NNE | 1:34 | 1.9 | NE | 1:33 | 0.5 | ENE | 0.3 | 96 | 0 | 76 | 0 | 0.729 | 12.91 | 0 | 0 | 0.3238 | ND
2754 | 2023-05-20 | 1:50 | 18.5 | 12.8 | 0 | 18.7 | 0 | 0.3 | NE | 0.7 | NNE | 1:40 | 1.2 | NE | 1:43 | 0 | NNE | 0.3 | 95.3 | 0 | 63 | 0 | 0.728 | 12.94 | 0 | 0 | 0.32316 | ND
2755 | 2023-05-20 | 2:00 | 18.5 | 12.8 | 0 | 18.7 | 0 | 0.2 | NNE | 0.3 | NE | 1:50 | 1.4 | ENE | 1:59 | 0.7 | NNW | 0.3 | 94.5 | 0 | 68 | 0 | 0.728 | 12.93 | 0 | 0 | 0.32316 | ND |  | 0 | 0.32219 | 18.7 | #DIV/0! | 94.6833 | 0 | 0 | 367 | 0 | 0.4 | 1.1 | NNE | 2:50 | 3.1 | NNE | 2:45
2756 | 2023-05-20 | 2:10 | 18.5 | 12.8 | 0 | 18.7 | 0 | 0.1 | NNW | 0.4 | NNE | 2:02 | 1.4 | N | 2:01 | 0 | NW | 0.3 | 95.3 | 0 | 65 | 0 | 0.727 | 12.92 | 0 | 0 | 0.32251 | ND
2757 | 2023-05-20 | 2:20 | 18.5 | 12.8 | 0 | 18.5 | 0 | 0 | NW | 0.1 | NNW | 2:10 | 0 | NW | 2:10 | 0 | NW | 0 | 97.1 | 0 | 47 | 0 | 0.727 | 12.94 | 0 | 0 | 0.32251 | ND
2758 | 2023-05-20 | 2:30 | 18.5 | 12.8 | 0 | 18.6 | 0 | 0.3 | NNW | 0.3 | NNW | 2:30 | 2 | NNW | 2:28 | 1.1 | N | 0.4 | 95.9 | 0 | 68 | 0 | 0.726 | 12.95 | 0 | 0 | 0.32187 | ND
2759 | 2023-05-20 | 2:40 | 18.5 | 12.8 | 0 | 18.8 | 0 | 0.7 | NNE | 0.7 | N | 2:38 | 2.5 | NNE | 2:37 | 1.8 | NNE | 0.5 | 93.7 | 0 | 61 | 0 | 0.726 | 12.95 | 0 | 0 | 0.32187 | ND
2760 | 2023-05-20 | 2:50 | 18.5 | 12.8 | 0 | 18.9 | 0 | 1.1 | NNE | 1.1 | NNE | 2:50 | 3.1 | NNE | 2:45 | 1.4 | N | 0.4 | 91.6 | 0 | 58 | 0 | 0.725 | 12.96 | 0 | 0 | 0.32123 | ND
2761 | 2023-05-20 | 3:00 | 18.6 | 12.8 | 0 | 18.9 | 0 | 1.3 | NNE | 1.3 | NNE | 3:00 | 3.3 | N | 2:59 | 1.4 | N | 0.4 | 91.8 | 0 | 66 | 0 | 0.725 | 12.95 | 0 | 0 | 0.32123 | ND |  | 0 | 0.32048 | 18.7 | #DIV/0! | 93.55 | 0 | 0 | 391 | 0 | 1.15 | 1.4 | NNE | 3:04 | 3.6 | N | 3:30
2762 | 2023-05-20 | 3:10 | 18.6 | 12.8 | 0 | 18.8 | 0 | 1.2 | NNE | 1.4 | NNE | 3:04 | 2.8 | N | 3:10 | 1.1 | NE | 0.4 | 92.4 | 0 | 51 | 0 | 0.724 | 12.94 | 0 | 0 | 0.32059 | ND
2763 | 2023-05-20 | 3:20 | 18.7 | 12.8 | 0 | 18.8 | 0 | 1.2 | NNE | 1.3 | NNE | 3:19 | 2.8 | N | 3:20 | 1.4 | NE | 0.4 | 92.3 | 0 | 60 | 0 | 0.724 | 12.95 | 0 | 0 | 0.32059 | ND
2764 | 2023-05-20 | 3:30 | 18.7 | 12.8 | 0 | 18.7 | -0.001 | 1.3 | NNE | 1.4 | NNE | 3:26 | 3 | NNE | 3:25 | 1.8 | NNE | 0.4 | 94 | 1 | 85 | 0 | 0.724 | 12.95 | -0.6 | 0 | 0.32059 | ND
2765 | 2023-05-20 | 3:40 | 18.8 | 12.7 | 0 | 18.6 | -0.001 | 1.1 | NNE | 1.4 | NNE | 3:32 | 3.6 | N | 3:30 | 0.8 | NNE | 0.5 | 94.8 | 0 | 65 | 0 | 0.723 | 12.98 | -0.6 | 0 | 0.31995 | ND
2766 | 2023-05-20 | 3:50 | 18.8 | 12.7 | 0 | 18.4 | -0.001 | 0.8 | NNE | 1.1 | NNE | 3:40 | 2.3 | N | 3:50 | 0.8 | N | 0.3 | 96 | 0 | 64 | 0 | 0.723 | 12.94 | -0.6 | 0 | 0.31995 | ND
2767 | 2023-05-20 | 4:00 | 18.7 | 12.7 | 0 | 18.1 | -0.002 | 0.5 | NNE | 0.9 | NNE | 3:52 | 2 | N | 3:50 | 0 | NE | 0.3 | 97.9 | 1 | 48 | 0 | 0.722 | 12.96 | -1.2 | 0 | 0.31931 | ND |  | 0 | 0.31867 | 17.8 | #DIV/0! | 99.25 | 0 | 0 | 1988 | 0.33333 | 0.31667 | 0.9 | NNE | 3:52 | 2 | N | 3:50
2768 | 2023-05-20 | 4:10 | 18.6 | 12.7 | 0 | 17.9 | -0.001 | 0.1 | NNW | 0.5 | NNE | 4:00 | 1 | N | 4:02 | 0 | NW | 0.2 | 98.5 | 0 | 64 | 0 | 0.722 | 12.99 | -0.6 | 0 | 0.31931 | ND
2769 | 2023-05-20 | 4:20 | 18.4 | 12.7 | 0 | 17.8 | -0.001 | 0.3 | NNW | 0.3 | NNW | 4:20 | 1.4 | NNE | 4:19 | 0.7 | N | 0.3 | 99.2 | 0 | 67 | 0 | 0.721 | 12.96 | -0.6 | 0 | 0.31867 | ND
2770 | 2023-05-20 | 4:30 | 18.2 | 12.7 | 0 | 17.6 | -0.001 | 0.5 | N | 0.5 | N | 4:27 | 1.2 | N | 4:23 | 1.1 | NNE | 0.3 | 99.9 | 0 | 71 | 0 | 0.721 | 12.98 | -0.6 | 0 | 0.31867 | ND
2771 | 2023-05-20 | 4:40 | 18 | 12.7 | 0 | 17.7 | -0.001 | 0.2 | NE | 0.5 | NNE | 4:31 | 1.1 | NNE | 4:30 | 0 | E | 0.3 | 100 | 1 | 249 | 0 | 0.72 | 12.98 | -0.6 | 0 | 0.31803 | ND
2772 | 2023-05-20 | 4:50 | 17.8 | 12.7 | 0 | 17.7 | 0 | 0.3 | NE | 0.3 | NE | 4:50 | 1.3 | N | 4:48 | 0.9 | NNE | 0.3 | 100 | 5 | 1489 | 2 | 0.72 | 12.98 | 0 | 0 | 0.31803 | ND
2773 | 2023-05-20 | 5:00 | 17.6 | 12.7 | 0 | 17.9 | 0.002 | 0.4 | ENE | 0.4 | NE | 4:58 | 1.1 | E | 4:55 | 0.3 | NNE | 0.3 | 99.9 | 15 | 5378 | 9 | 0.72 | 12.97 | 1.2 | 0 | 0.31803 | ND |  | 0 | 0.31696 | 17.5 | #DIV/0! | 99.9667 | 0.073 | 0 | 198792 | 55.3333 | 0.31667 | 0.7 | S | 5:40 | 1.2 | SSW | 5:32
2774 | 2023-05-20 | 5:10 | 17.5 | 12.7 | 0 | 17.7 | 0.006 | 0.1 | ENE | 0.4 | ENE | 5:00 | 0.7 | NE | 5:00 | 0 | ESE | 0.2 | 100 | 34 | 14168 | 24 | 0.719 | 12.98 | 3.6 | 0 | 0.31739 | ND
2775 | 2023-05-20 | 5:20 | 17.4 | 12.8 | 0 | 17.7 | 0.01 | 0.2 | E | 0.2 | E | 5:20 | 0.7 | SE | 5:18 | 0 | SE | 0.2 | 100 | 49 | 25317 | 42 | 0.718 | 13.02 | 6 | 0 | 0.31675 | ND
2776 | 2023-05-20 | 5:30 | 17.4 | 12.8 | 0 | 17.2 | 0.011 | 0.2 | S | 0.3 | S | 5:28 | 0.9 | SW | 5:27 | 0 | SSW | 0.3 | 100 | 69 | 35236 | 59 | 0.718 | 12.98 | 6.6 | 0 | 0.31675 | ND
2777 | 2023-05-20 | 5:40 | 17.3 | 12.8 | 0 | 17.2 | 0.016 | 0.7 | S | 0.7 | S | 5:40 | 1.2 | SSW | 5:32 | 0.4 | SSE | 0.2 | 100 | 94 | 48428 | 81 | 0.718 | 13 | 9.6 | 0 | 0.31675 | ND
2778 | 2023-05-20 | 5:50 | 17.3 | 12.9 | 0 | 17.3 | 0.028 | 0.3 | SSE | 0.7 | S | 5:40 | 0.8 | SSE | 5:40 | 0.5 | SSE | 0.2 | 99.9 | 143 | 70265 | 117 | 0.717 | 13.04 | 16.8 | 0 | 0.31611 | ND
2779 | 2023-05-20 | 6:00 | 17.3 | 13.1 | 0 | 17.6 | 0.038 | 0.4 | SSE | 0.4 | SSE | 5:58 | 0.9 | SSE | 5:53 | 0 | SSE | 0.2 | 99.9 | 165 | 91341 | 152 | 0.716 | 13.06 | 22.8 | 0 | 0.31548 | ND |  | 0 | 0.31505 | 18.6 | #DIV/0! | 98.25 | 0.413 | 0 | 933774 | 259.3333 | 0.78333 | 2.1 | N | 6:50 | 4.3 | NNW | 6:45
2780 | 2023-05-20 | 6:10 | 17.4 | 13.2 | 0 | 18.1 | 0.045 | 0 | S | 0.4 | SSE | 6:00 | 0 | SSE | 6:00 | 0 | SSE | 0 | 99.9 | 212 | 106939 | 178 | 0.716 | 13.01 | 27 | 0 | 0.31548 | ND
2781 | 2023-05-20 | 6:20 | 17.6 | 13.4 | 0 | 18.5 | 0.083 | 0.1 | SSE | 0.1 | SSE | 6:20 | 0.8 | WNW | 6:18 | 0 | NNE | 0.2 | 99.7 | 284 | 181802 | 303 | 0.716 | 13.03 | 49.8 | 0 | 0.31548 | ND
2782 | 2023-05-20 | 6:30 | 18 | 13.5 | 0 | 19 | 0.081 | 0.6 | N | 0.6 | N | 6:30 | 1.8 | NW | 6:30 | 1 | NNW | 0.4 | 97.9 | 325 | 178124 | 297 | 0.715 | 13.05 | 48.6 | 0 | 0.31484 | ND
2783 | 2023-05-20 | 6:40 | 18.4 | 13.5 | 0 | 19.2 | 0.084 | 1.5 | N | 1.5 | N | 6:40 | 3 | NNE | 6:37 | 1.6 | NW | 0.5 | 96.3 | 318 | 189740 | 316 | 0.715 | 13.09 | 50.4 | 0 | 0.31484 | ND
2784 | 2023-05-20 | 6:50 | 18.9 | 13.6 | 0 | 19.2 | 0.082 | 2.1 | N | 2.1 | N | 6:50 | 4.3 | NNW | 6:45 | 2.6 | N | 0.6 | 95.8 | 306 | 185828 | 310 | 0.714 | 13.09 | 49.2 | 0 | 0.31421 | ND
2785 | 2023-05-20 | 7:00 | 19.3 | 13.6 | 0 | 19.1 | 0.078 | 2.1 | N | 2.2 | N | 6:52 | 4.7 | N | 6:55 | 1.3 | NW | 0.8 | 94.8 | 281 | 179796 | 300 | 0.714 | 13.07 | 46.8 | 0 | 0.31421 | ND |  | 0 | 0.31252 | 19.5667 | #DIV/0! | 92.8333 | 0.552 | 0 | 1275528 | 354.5 | 1.9667 | 2.2 | N | 6:52 | 4.9 | N | 7:28
2786 | 2023-05-20 | 7:10 | 19.7 | 13.6 | 0 | 19.2 | 0.069 | 1.8 | N | 2.1 | N | 7:00 | 4.1 | NNW | 7:06 | 2.3 | N | 0.7 | 95.2 | 276 | 162619 | 271 | 0.713 | 13.09 | 41.4 | 0 | 0.31357 | ND
2787 | 2023-05-20 | 7:20 | 20 | 13.7 | 0 | 19.4 | 0.08 | 2.1 | N | 2.2 | N | 7:18 | 4.8 | N | 7:16 | 1.7 | N | 0.7 | 94.7 | 354 | 185294 | 309 | 0.711 | 13.11 | 48 | 0 | 0.3123 | ND
2788 | 2023-05-20 | 7:30 | 20.2 | 13.9 | 0 | 19.6 | 0.097 | 2.1 | N | 2.1 | N | 7:22 | 4.9 | N | 7:28 | 3.3 | N | 0.7 | 92.4 | 400 | 223006 | 372 | 0.711 | 13.15 | 58.2 | 0 | 0.3123 | ND
2789 | 2023-05-20 | 7:40 | 20.5 | 14.3 | 0 | 20 | 0.116 | 1.8 | N | 2.2 | N | 7:35 | 4.4 | NNE | 7:33 | 1.6 | NNW | 0.6 | 91 | 482 | 264651 | 441 | 0.71 | 13.18 | 69.6 | 0 | 0.31167 | ND
2790 | 2023-05-20 | 7:50 | 20.9 | 14.1 | 0 | 20.1 | 0.112 | 1.9 | N | 1.9 | N | 7:42 | 3.8 | NNE | 7:48 | 1 | NNE | 0.6 | 88.9 | 343 | 260162 | 434 | 0.709 | 13.14 | 67.2 | 0 | 0.31104 | ND
2791 | 2023-05-20 | 8:00 | 21.2 | 14.3 | 0 | 20.3 | 0.087 | 1.4 | N | 1.9 | N | 7:50 | 3.4 | N | 7:56 | 1.2 | NNW | 0.5 | 89.6 | 399 | 209089 | 348 | 0.709 | 13.21 | 52.2 | 0 | 0.31104 | ND |  | 0 | 0.31009 | 20.25 | #DIV/0! | 85.95 | 0.452 | 0 | 1126674 | 312.8333 | 1.7333 | 2.2 | N | 8:29 | 4.4 | NNE | 8:28
2792 | 2023-05-20 | 8:10 | 21.5 | 13.9 | 0 | 20.3 | 0.087 | 1.7 | N | 1.8 | N | 8:05 | 4.2 | N | 8:08 | 1.3 | N | 0.7 | 85 | 315 | 211195 | 352 | 0.708 | 13.16 | 52.2 | 0 | 0.3104 | ND
2793 | 2023-05-20 | 8:20 | 21.7 | 13.8 | 0 | 20.2 | 0.068 | 1.5 | NNE | 1.7 | N | 8:11 | 3.5 | NNE | 8:19 | 3.2 | N | 0.6 | 85 | 243 | 172298 | 287 | 0.708 | 13.13 | 40.8 | 0 | 0.3104 | ND
2794 | 2023-05-20 | 8:30 | 21.9 | 13.8 | 0 | 20 | 0.055 | 2.2 | N | 2.2 | N | 8:29 | 4.4 | NNE | 8:28 | 3 | NE | 0.7 | 86 | 238 | 145238 | 242 | 0.707 | 13.14 | 33 | 0 | 0.30977 | ND
2795 | 2023-05-20 | 8:40 | 21.9 | 14 | 0 | 20.3 | 0.07 | 1.9 | N | 2.2 | N | 8:30 | 4.3 | N | 8:37 | 1.9 | NNW | 0.7 | 86.4 | 346 | 176422 | 294 | 0.707 | 13.18 | 42 | 0 | 0.30977 | ND
2796 | 2023-05-20 | 8:50 | 22 | 14.3 | 0 | 20.4 | 0.085 | 1.7 | N | 2 | N | 8:41 | 3.7 | NNW | 8:48 | 1.6 | N | 0.6 | 83.7 | 409 | 212432 | 354 | 0.706 | 13.2 | 51 | 0 | 0.30914 | ND
2797 | 2023-05-20 | 9:00 | 22.1 | 14.3 | 0 | 20.9 | 0.152 | 1.7 | N | 1.8 | N | 8:52 | 3.4 | NNE | 8:56 | 2.2 | NNW | 0.5 | 79.8 | 706 | 355070 | 592 | 0.705 | 13.18 | 91.2 | 0 | 0.30851 | ND |  | 0 | 0.30778 | 21.3833 | #DIV/0! | 78.25 | 0.933 | 0 | 2227279 | 618.8333 | 1.8333 | 2.1 | NNW | 9:23 | 4.6 | N | 9:44
2798 | 2023-05-20 | 9:10 | 22.4 | 14.3 | 0 | 21.4 | 0.198 | 1.9 | N | 1.9 | N | 9:06 | 4.2 | NNE | 9:04 | 1.6 | N | 0.6 | 77.7 | 804 | 459356 | 766 | 0.705 | 13.17 | 118.8 | 0 | 0.30851 | ND
2799 | 2023-05-20 | 9:20 | 22.8 | 14.3 | 0 | 21.6 | 0.161 | 1.9 | NNW | 2 | N | 9:11 | 3.6 | N | 9:10 | 2.5 | NNW | 0.6 | 77.7 | 403 | 383405 | 639 | 0.704 | 13.16 | 96.6 | 0 | 0.30788 | ND
2800 | 2023-05-20 | 9:30 | 23.2 | 14.3 | 0 | 21.3 | 0.1 | 2 | NNW | 2.1 | NNW | 9:23 | 3.7 | NNW | 9:20 | 0.8 | N | 0.6 | 79.7 | 460 | 254885 | 425 | 0.704 | 13.16 | 60 | 0 | 0.30788 | ND
2801 | 2023-05-20 | 9:40 | 23.5 | 14.3 | 0 | 21.4 | 0.136 | 1.5 | N | 2 | NNW | 9:30 | 4.2 | NNW | 9:40 | 1.6 | NNW | 0.7 | 77.4 | 654 | 330106 | 550 | 0.703 | 13.15 | 81.6 | 0 | 0.30725 | ND
2802 | 2023-05-20 | 9:50 | 23.7 | 14.2 | 0 | 21.7 | 0.186 | 2 | N | 2 | N | 9:49 | 4.6 | N | 9:44 | 1.7 | NNW | 0.7 | 77.2 | 570 | 444457 | 741 | 0.702 | 13.14 | 111.6 | 0 | 0.30662 | ND
2803 | 2023-05-20 | 10:00 | 23.9 | 14.2 | 0 | 21.1 | 0.101 | 2 | NNW | 2 | N | 9:50 | 4.5 | NW | 9:53 | 1.4 | NNW | 0.6 | 79 | 465 | 259539 | 433 | 0.702 | 13.15 | 60.6 | 0 | 0.30662 | ND |  | 0 | 0.30526 | 21.7667 | #DIV/0! | 76.3 | 1.027 | 0.33333 | 2466202 | 685.1667 | 2.3667 | 2.7 | N | 10:39 | 5.8 | N | 10:29
2804 | 2023-05-20 | 10:10 | 24 | 14.2 | 0 | 21.1 | 0.12 | 2.4 | NNW | 2.4 | NNW | 10:10 | 4.3 | N | 10:03 | 3 | NNW | 0.7 | 78.4 | 578 | 301672 | 503 | 0.701 | 13.14 | 72 | 0 | 0.30599 | ND
2805 | 2023-05-20 | 10:20 | 24.1 | 14.2 | 0 | 21.6 | 0.143 | 2.3 | N | 2.6 | N | 10:16 | 5.1 | N | 10:12 | 2.7 | N | 0.8 | 78.3 | 675 | 347128 | 579 | 0.7 | 13.14 | 85.8 | 0 | 0.30537 | ND
2806 | 2023-05-20 | 10:30 | 24.2 | 14.3 | 0 | 22 | 0.194 | 2.4 | N | 2.4 | N | 10:30 | 5.8 | N | 10:29 | 4.1 | N | 0.9 | 74.5 | 878 | 458558 | 764 | 0.7 | 13.16 | 116.4 | 0 | 0.30537 | ND
2807 | 2023-05-20 | 10:40 | 24.5 | 14.2 | 0 | 22.3 | 0.251 | 2.6 | N | 2.7 | N | 10:39 | 5.2 | N | 10:38 | 2.2 | N | 0.9 | 73.9 | 897 | 588664 | 981 | 0.699 | 13.14 | 150.6 | 10 | 0.30474 | ND
2808 | 2023-05-20 | 10:50 | 24.8 | 14.2 | 0 | 22.5 | 0.218 | 2.5 | N | 2.7 | N | 10:42 | 5.5 | N | 10:48 | 2.7 | N | 0.8 | 73.7 | 1134 | 510641 | 851 | 0.697 | 13.09 | 130.8 | 10 | 0.30349 | ND
2809 | 2023-05-20 | 11:00 | 25.2 | 14.2 | 0 | 22.4 | 0.185 | 2.6 | NNW | 2.7 | NNW | 11:00 | 5.5 | NNW | 10:57 | 2.1 | NNE | 0.9 | 72.8 | 727 | 441696 | 736 | 0.697 | 13.08 | 111 | 0 | 0.30349 | ND |  | 0 | 0.30255 | 22.9667 | #DIV/0! | 66.8833 | 1.571 | 0.66667 | 3660883 | 1017 | 1.8333 | 2.7 | NNW | 11:00 | 5.5 | NNW | 10:57
2810 | 2023-05-20 | 11:10 | 25.5 | 13.8 | 0 | 22.5 | 0.183 | 2.1 | N | 2.7 | NNW | 11:01 | 4.8 | N | 11:01 | 1.5 | ENE | 0.7 | 69.3 | 776 | 440845 | 735 | 0.697 | 13.04 | 109.8 | 0 | 0.30349 | ND
2811 | 2023-05-20 | 11:20 | 25.7 | 13.8 | 0 | 22.9 | 0.232 | 1.6 | NNE | 2.1 | N | 11:10 | 4.3 | NNE | 11:14 | 1.1 | NNE | 0.7 | 69.8 | 907 | 543768 | 906 | 0.696 | 12.97 | 139.2 | 10 | 0.30286 | ND
2812 | 2023-05-20 | 11:30 | 26.1 | 13.8 | 0 | 22.8 | 0.234 | 1.8 | NNE | 1.8 | NNE | 11:30 | 4.8 | N | 11:21 | 1 | ESE | 0.9 | 62.9 | 990 | 551761 | 920 | 0.695 | 13 | 140.4 | 10 | 0.30224 | ND
2813 | 2023-05-20 | 11:40 | 26.5 | 13.7 | 0 | 23.1 | 0.288 | 1.3 | NE | 1.8 | NNE | 11:30 | 4.1 | ENE | 11:34 | 0.5 | NE | 0.9 | 64.6 | 1036 | 673762 | 1123 | 0.694 | 12.98 | 172.8 | 10 | 0.30161 | ND
2814 | 2023-05-20 | 11:50 | 27 | 13.7 | 0 | 24.1 | 0.449 | 1.6 | ENE | 1.6 | ENE | 11:50 | 4.8 | NE | 11:49 | 2.2 | NE | 0.9 | 61.9 | 1583 | 1009051 | 1682 | 0.694 | 13.01 | 269.4 | 10 | 0.30161 | ND
2815 | 2023-05-20 | 12:00 | 27.6 | 13.7 | 0 | 24.4 | 0.512 | 2 | NNE | 2.1 | NNE | 11:58 | 5 | NNE | 11:51 | 1.9 | ENE | 0.8 | 60.8 | 2036 | 1157172 | 1929 | 0.693 | 12.98 | 307.2 | 10 | 0.30099 | ND |  | 0 | 0.29974 | 24.1667 | #DIV/0! | 58.6667 | 2.099 | 0.83333 | 4908777 | 1363.6667 | 2 | 2.7 | N | 12:39 | 6.2 | NNE | 12:33
2816 | 2023-05-20 | 12:10 | 28.2 | 13.7 | 0 | 24.3 | 0.468 | 1.8 | NNE | 2 | NNE | 12:03 | 4.6 | N | 12:03 | 2.2 | NE | 0.7 | 59.2 | 1710 | 1067879 | 1780 | 0.692 | 12.98 | 280.8 | 10 | 0.30036 | ND
2817 | 2023-05-20 | 12:20 | 28.7 | 13.7 | 0 | 24.5 | 0.424 | 2 | NNE | 2.1 | NNE | 12:18 | 5.5 | NNE | 12:12 | 1.5 | NNE | 1 | 54.6 | 1543 | 985070 | 1642 | 0.691 | 12.98 | 254.4 | 10 | 0.29974 | ND
2818 | 2023-05-20 | 12:30 | 29.2 | 13.6 | 0 | 24.3 | 0.306 | 1.7 | NNE | 2 | NNE | 12:20 | 4.1 | NNE | 12:27 | 2.2 | N | 0.7 | 57.6 | 769 | 735589 | 1226 | 0.691 | 12.96 | 183.6 | 10 | 0.29974 | ND
2819 | 2023-05-20 | 12:40 | 29.5 | 13.7 | 0 | 23.8 | 0.181 | 2.6 | N | 2.7 | N | 12:39 | 6.2 | NNE | 12:33 | 1.4 | NNE | 1.1 | 59.4 | 827 | 459169 | 765 | 0.69 | 12.95 | 108.6 | 0 | 0.29912 | ND
2820 | 2023-05-20 | 12:50 | 29.5 | 13.7 | 0 | 23.7 | 0.208 | 1.9 | N | 2.6 | N | 12:40 | 4.7 | N | 12:49 | 1.3 | ENE | 0.8 | 60.4 | 821 | 503898 | 840 | 0.689 | 12.96 | 124.8 | 10 | 0.2985 | ND
2821 | 2023-05-20 | 13:00 | 29.4 | 13.6 | 0 | 24.2 | 0.202 | 1.3 | NNE | 1.9 | N | 12:52 | 3.6 | NNE | 12:54 | 1.1 | NNE | 0.6 | 60.1 | 797 | 487802 | 813 | 0.689 | 12.94 | 121.2 | 10 | 0.2985 | ND |  | 0 | 0.29746 | 24.3667 | #DIV/0! | 59.6 | 1.546 | 0.66667 | 3650306 | 1014.1667 | 2.3333 | 3.2 | N | 13:34 | 6.3 | N | 13:50
2822 | 2023-05-20 | 13:10 | 29.4 | 13.7 | 0 | 24 | 0.179 | 1.9 | NNE | 1.9 | NNE | 13:09 | 5.5 | N | 13:01 | 1.1 | NNE | 1 | 61.7 | 705 | 444906 | 742 | 0.688 | 12.92 | 107.4 | 0 | 0.29787 | ND
2823 | 2023-05-20 | 13:20 | 29.3 | 13.7 | 0 | 23.7 | 0.197 | 2.7 | NNE | 2.7 | NNE | 13:20 | 6.1 | N | 13:15 | 2.7 | N | 0.8 | 61.2 | 983 | 478612 | 798 | 0.688 | 12.92 | 118.2 | 0 | 0.29787 | ND
2824 | 2023-05-20 | 13:30 | 29.2 | 13.7 | 0 | 24.3 | 0.288 | 2.9 | N | 2.9 | N | 13:30 | 5.8 | N | 13:24 | 2.4 | N | 1 | 58.7 | 1268 | 667193 | 1112 | 0.687 | 12.9 | 172.8 | 10 | 0.29725 | ND
2825 | 2023-05-20 | 13:40 | 29.1 | 13.7 | 0 | 24.9 | 0.327 | 2.9 | N | 3.2 | N | 13:34 | 6 | N | 13:33 | 2.7 | NNE | 0.9 | 54.6 | 1264 | 757642 | 1263 | 0.686 | 12.88 | 196.2 | 10 | 0.29663 | ND
2826 | 2023-05-20 | 13:50 | 29.2 | 13.7 | 0 | 25.1 | 0.353 | 2.3 | N | 2.9 | N | 13:40 | 6.3 | N | 13:50 | 4.1 | N | 0.8 | 61.3 | 1910 | 814151 | 1357 | 0.686 | 12.85 | 211.8 | 10 | 0.29663 | ND
2827 | 2023-05-20 | 14:00 | 29.3 | 13.7 | 0 | 24.7 | 0.367 | 2.9 | NNE | 2.9 | NNE | 14:00 | 6.1 | N | 13:51 | 1.7 | NNE | 1 | 58 | 1184 | 844380 | 1407 | 0.685 | 12.87 | 220.2 | 10 | 0.29601 | ND |  | 0 | 0.29508 | 24.85 | #DIV/0! | 57.6833 | 2.081 | 1 | 4808592 | 1335.6667 | 2.0167 | 2.9 | NNE | 14:00 | 6.1 | N | 13:51
2828 | 2023-05-20 | 14:10 | 29.5 | 13.7 | 0 | 25.2 | 0.351 | 1.8 | NNE | 2.9 | NNE | 14:00 | 5.4 | NNE | 14:05 | 2.4 | NNE | 0.8 | 56.7 | 1329 | 812634 | 1354 | 0.685 | 12.83 | 210.6 | 10 | 0.29601 | ND
2829 | 2023-05-20 | 14:20 | 29.6 | 13.7 | 0 | 24.9 | 0.374 | 2 | NNE | 2.1 | NNE | 14:18 | 4 | NNE | 14:11 | 2.8 | NNE | 0.7 | 58 | 1605 | 860311 | 1434 | 0.684 | 12.81 | 224.4 | 10 | 0.29539 | ND
2830 | 2023-05-20 | 14:30 | 29.6 | 13.7 | 0 | 24.7 | 0.378 | 1.8 | NE | 2 | NNE | 14:24 | 5.4 | NNE | 14:22 | 1.5 | NE | 0.7 | 59.9 | 1174 | 866316 | 1444 | 0.683 | 12.82 | 226.8 | 10 | 0.29478 | ND
2831 | 2023-05-20 | 14:40 | 29.6 | 13.7 | 0 | 24.5 | 0.29 | 1.7 | NE | 1.8 | NE | 14:30 | 4.7 | NE | 14:32 | 3 | NE | 0.7 | 58.4 | 1156 | 685874 | 1143 | 0.682 | 12.81 | 174 | 10 | 0.29416 | ND
2832 | 2023-05-20 | 14:50 | 29.6 | 13.7 | 0 | 25.1 | 0.321 | 1.9 | NNE | 1.9 | NNE | 14:50 | 4.5 | N | 14:44 | 1.8 | NNE | 0.6 | 55.1 | 1441 | 739077 | 1232 | 0.682 | 12.81 | 192.6 | 10 | 0.29416 | ND
2833 | 2023-05-20 | 15:00 | 29.6 | 13.7 | 0 | 25.2 | 0.376 | 1.8 | NNE | 1.9 | NNE | 14:51 | 4.3 | NE | 14:56 | 1.6 | ENE | 0.7 | 54.6 | 1282 | 811417 | 1352 | 0.681 | 12.81 | 225.6 | 10 | 0.29354 | ND |  | 0 | 0.29292 | 25.1333 | #DIV/0! | 54.9667 | 1.908 | 1 | 4375810 | 1215.5 | 2.0167 | 2.5 | NNE | 15:47 | 5.4 | ENE | 15:43
2834 | 2023-05-20 | 15:10 | 29.7 | 13.7 | 0 | 25.1 | 0.32 | 1.9 | NNE | 2 | NNE | 15:04 | 5.3 | NNE | 15:02 | 1.3 | ENE | 0.8 | 54.7 | 1308 | 737660 | 1229 | 0.681 | 12.79 | 192 | 10 | 0.29354 | ND
2835 | 2023-05-20 | 15:20 | 29.8 | 13.7 | 0 | 25.3 | 0.332 | 1.9 | NNE | 2 | NNE | 15:19 | 4.2 | NE | 15:19 | 0.7 | N | 0.7 | 55.5 | 1262 | 760761 | 1268 | 0.68 | 12.76 | 199.2 | 10 | 0.29292 | ND
2836 | 2023-05-20 | 15:30 | 29.9 | 13.7 | 0 | 25 | 0.307 | 2.1 | NNE | 2.1 | NNE | 15:30 | 5.2 | NNE | 15:28 | 1.3 | E | 0.7 | 54.5 | 1213 | 741984 | 1237 | 0.68 | 12.75 | 184.2 | 10 | 0.29292 | ND
2837 | 2023-05-20 | 15:40 | 30 | 13.7 | 0 | 25.1 | 0.296 | 2.1 | NNE | 2.2 | NNE | 15:32 | 5.2 | NNE | 15:37 | 2.5 | NNE | 0.9 | 54.8 | 1108 | 685025 | 1142 | 0.679 | 12.74 | 177.6 | 10 | 0.29231 | ND
2838 | 2023-05-20 | 15:50 | 30.1 | 13.7 | 0 | 25.1 | 0.277 | 2.3 | NNE | 2.5 | NNE | 15:47 | 5.4 | ENE | 15:43 | 1.5 | SSW | 0.9 | 55.7 | 1034 | 638963 | 1065 | 0.679 | 12.72 | 166.2 | 10 | 0.29231 | ND
2839 | 2023-05-20 | 16:00 | 30.1 | 13.7 | 0 | 25 | 0.264 | 1.9 | NE | 2.3 | NNE | 15:50 | 4.3 | N | 15:53 | 0.7 | N | 0.7 | 58.3 | 988 | 608870 | 1015 | 0.678 | 12.71 | 158.4 | 10 | 0.29169 | ND |  | 0 | 0.29077 | 24.85 | #DIV/0! | 57.3333 | 1.346 | 0.66667 | 3116534 | 865.6667 | 2.3667 | 3.2 | NNE | 16:17 | 6.8 | NNE | 16:12
2840 | 2023-05-20 | 16:10 | 30 | 13.7 | 0 | 24.9 | 0.248 | 2.4 | NNE | 2.4 | NNE | 16:10 | 5.3 | NNE | 16:09 | 3.5 | NNE | 0.9 | 56 | 937 | 576134 | 960 | 0.677 | 12.68 | 148.8 | 10 | 0.29107 | ND
2841 | 2023-05-20 | 16:20 | 30 | 13.7 | 0 | 24.8 | 0.231 | 3.2 | NNE | 3.2 | NNE | 16:17 | 6.8 | NNE | 16:12 | 3 | NNE | 0.9 | 56.7 | 862 | 537969 | 897 | 0.677 | 12.68 | 138.6 | 10 | 0.29107 | ND
2842 | 2023-05-20 | 16:30 | 29.8 | 13.7 | 0 | 24.9 | 0.221 | 2.1 | NNE | 3.2 | NNE | 16:20 | 5.8 | N | 16:27 | 2.1 | N | 0.8 | 57.2 | 818 | 506419 | 844 | 0.676 | 12.64 | 132.6 | 10 | 0.29046 | ND
2843 | 2023-05-20 | 16:40 | 29.6 | 13.7 | 0 | 24.6 | 0.2 | 2.6 | NNE | 2.6 | NNE | 16:37 | 5 | N | 16:36 | 2.9 | NNE | 0.7 | 57.2 | 740 | 466424 | 777 | 0.676 | 12.65 | 120 | 0 | 0.29046 | ND
2844 | 2023-05-20 | 16:50 | 29.4 | 13.7 | 0 | 24.9 | 0.182 | 2 | NNE | 2.6 | NNE | 16:40 | 4 | N | 16:50 | 1.6 | N | 0.7 | 58.6 | 664 | 420718 | 701 | 0.675 | 12.64 | 109.2 | 0 | 0.28984 | ND
2845 | 2023-05-20 | 17:00 | 29.2 | 13.7 | 0 | 24.4 | 0.16 | 2.2 | NNE | 2.3 | NNE | 16:57 | 5.3 | NNE | 16:52 | 1.5 | NNE | 0.9 | 59.8 | 584 | 374094 | 623 | 0.675 | 12.62 | 96 | 0 | 0.28984 | ND |  | 0 | 0.28892 | 23.55 | #DIV/0! | 60.9 | 0.68 | 0 | 1590993 | 441.8333 | 2.4333 | 3 | NNE | 17:10 | 7.4 | N | 17:02
2846 | 2023-05-20 | 17:10 | 29 | 13.7 | 0 | 23.8 | 0.14 | 3 | NNE | 3 | NNE | 17:10 | 7.4 | N | 17:02 | 4.7 | N | 1 | 60 | 514 | 326990 | 545 | 0.674 | 12.61 | 84 | 0 | 0.28923 | ND
2847 | 2023-05-20 | 17:20 | 28.7 | 13.7 | 0 | 23.7 | 0.123 | 2.4 | NNE | 3 | NNE | 17:11 | 5.9 | N | 17:11 | 2.4 | NE | 1 | 60 | 440 | 285837 | 476 | 0.674 | 12.59 | 73.8 | 0 | 0.28923 | ND
2848 | 2023-05-20 | 17:30 | 28.4 | 13.7 | 0 | 23.3 | 0.104 | 2.9 | NNE | 3 | NNE | 17:29 | 6.6 | N | 17:23 | 2.5 | NNE | 0.8 | 61.8 | 366 | 243775 | 406 | 0.673 | 12.6 | 62.4 | 0 | 0.28862 | ND
2849 | 2023-05-20 | 17:40 | 28.1 | 13.7 | 0 | 23.2 | 0.086 | 2.1 | NNE | 2.9 | NNE | 17:30 | 4.6 | N | 17:31 | 2 | NNE | 0.7 | 61.4 | 297 | 200279 | 334 | 0.673 | 12.59 | 51.6 | 0 | 0.28862 | ND
2850 | 2023-05-20 | 17:50 | 27.7 | 13.7 | 0 | 22.9 | 0.067 | 2 | NNE | 2.1 | NNE | 17:40 | 5.1 | N | 17:44 | 1.6 | NE | 0.7 | 62.4 | 232 | 160018 | 267 | 0.672 | 12.59 | 40.2 | 0 | 0.288 | ND
2851 | 2023-05-20 | 18:00 | 27.3 | 13.6 | 0 | 22.5 | 0.043 | 1.7 | NNE | 2 | NNE | 17:50 | 4.1 | NNE | 17:58 | 2.5 | N | 0.7 | 62.7 | 116 | 108973 | 182 | 0.672 | 12.56 | 25.8 | 0 | 0.288 | ND |  | 0 | 0.28739 | 21.9167 | #DIV/0! | 64.9333 | 0.141 | 0 | 345623 | 96.1667 | 1.65 | 2.2 | E | 18:39 | 5.3 | ENE | 18:00
2852 | 2023-05-20 | 18:10 | 26.8 | 13.8 | 0 | 22.2 | 0.034 | 1.8 | NNE | 2 | NNE | 18:04 | 5.3 | ENE | 18:00 | 2.1 | NE | 0.7 | 64 | 127 | 82658 | 138 | 0.672 | 12.59 | 20.4 | 0 | 0.288 | ND
2853 | 2023-05-20 | 18:20 | 26.3 | 13.2 | 0 | 22 | 0.028 | 1.6 | NE | 1.8 | NNE | 18:10 | 4.1 | N | 18:12 | 0.9 | E | 0.8 | 63.8 | 91 | 64809 | 108 | 0.671 | 12.5 | 16.8 | 0 | 0.28739 | ND
2854 | 2023-05-20 | 18:30 | 25.8 | 13.1 | 0 | 21.7 | 0.018 | 1.1 | NE | 1.7 | NE | 18:20 | 3.3 | E | 18:26 | 0.9 | E | 0.6 | 65.8 | 57 | 44934 | 75 | 0.671 | 12.49 | 10.8 | 0 | 0.28739 | ND
2855 | 2023-05-20 | 18:40 | 25.2 | 13 | 0 | 21.6 | 0.012 | 2.2 | E | 2.2 | E | 18:39 | 4.8 | E | 18:35 | 1.1 | ESE | 0.9 | 66.1 | 36 | 28693 | 48 | 0.67 | 12.5 | 7.2 | 0 | 0.28678 | ND
2856 | 2023-05-20 | 18:50 | 24.6 | 13 | 0 | 21.5 | 0.006 | 1.5 | ENE | 2.2 | E | 18:40 | 4.5 | E | 18:47 | 2.5 | NE | 1 | 67.2 | 16 | 15556 | 26 | 0.67 | 12.49 | 3.6 | 0 | 0.28678 | ND
2857 | 2023-05-20 | 19:00 | 24 | 12.9 | 0 | 21 | 0.001 | 1.4 | NE | 2 | ENE | 18:55 | 3.9 | E | 18:54 | 1 | NE | 0.7 | 70 | 4 | 5206 | 9 | 0.669 | 12.51 | 0.6 | 0 | 0.28617 | ND |  | 0 | 0.28556 | 20.65 | #DIV/0! | 72.3 | 0.001 | 0 | 6814 | 1.8333 | 1.1833 | 2 | ENE | 18:55 | 3.9 | E | 18:54
2858 | 2023-05-20 | 19:10 | 23.4 | 12.9 | 0 | 21.2 | 0 | 1.4 | NE | 1.4 | NE | 19:02 | 3.3 | NE | 19:05 | 1.6 | ENE | 0.7 | 68.2 | 0 | 1161 | 2 | 0.669 | 12.51 | 0 | 0 | 0.28617 | ND
2859 | 2023-05-20 | 19:20 | 22.8 | 12.9 | 0 | 20.8 | -0.001 | 1.5 | ENE | 1.6 | ENE | 19:15 | 3.1 | E | 19:11 | 1.5 | NE | 0.6 | 71.1 | 0 | 189 | 0 | 0.668 | 12.51 | -0.6 | 0 | 0.28556 | ND
2860 | 2023-05-20 | 19:30 | 22.3 | 12.9 | 0 | 20.5 | -0.001 | 1.5 | ENE | 1.7 | ENE | 19:27 | 3 | ENE | 19:22 | 1.6 | E | 0.5 | 73.1 | 0 | 97 | 0 | 0.668 | 12.52 | -0.6 | 0 | 0.28556 | ND
2861 | 2023-05-20 | 19:40 | 21.9 | 12.9 | 0 | 20.5 | -0.001 | 0.9 | E | 1.5 | ENE | 19:30 | 2.3 | SE | 19:36 | 0.2 | ESE | 0.4 | 73.3 | 0 | 89 | 0 | 0.667 | 12.51 | -0.6 | 0 | 0.28495 | ND
2862 | 2023-05-20 | 19:50 | 21.4 | 12.9 | 0 | 19.9 | -0.001 | 0.4 | S | 0.9 | E | 19:40 | 1.1 | SSW | 19:46 | 0 | S | 0.3 | 78.1 | 0 | 72 | 0 | 0.667 | 12.51 | -0.6 | 0 | 0.28495 | ND
2863 | 2023-05-20 | 20:00 | 20.9 | 12.9 | 0 | 19.4 | -0.001 | 0.5 | SE | 0.5 | SE | 20:00 | 1.4 | SE | 19:55 | 1 | ESE | 0.4 | 82.1 | 0 | 72 | 0 | 0.667 | 12.52 | -0.6 | 0 | 0.28495 | ND |  | 0 | 0.28414 | 19.1 | #DIV/0! | 84.6667 | 0 | 0 | 409 | 0 | 0.33333 | 1 | ESE | 20:05 | 1.4 | SE | 19:55
2864 | 2023-05-20 | 20:10 | 20.5 | 12.9 | 0 | 19.3 | -0.001 | 0.9 | E | 1 | ESE | 20:05 | 1.2 | ESE | 20:00 | 0.7 | E | 0.2 | 81.7 | 0 | 85 | 0 | 0.666 | 12.51 | -0.6 | 0 | 0.28434 | ND
2865 | 2023-05-20 | 20:20 | 20.1 | 12.9 | 0 | 19.1 | -0.001 | 0.4 | ENE | 0.9 | E | 20:10 | 1 | ENE | 20:10 | 0 | ENE | 0.3 | 84.5 | 0 | 66 | 0 | 0.666 | 12.51 | -0.6 | 0 | 0.28434 | ND
2866 | 2023-05-20 | 20:30 | 19.8 | 12.9 | 0 | 18.9 | -0.001 | 0 | ENE | 0.4 | ENE | 20:20 | 0 | ENE | 20:20 | 0 | ENE | 0 | 86.1 | 0 | 59 | 0 | 0.665 | 12.51 | -0.6 | 0 | 0.28373 | ND
2867 | 2023-05-20 | 20:40 | 19.5 | 12.9 | 0 | 19.2 | 0 | 0.1 | SSE | 0.1 | SSE | 20:40 | 0.6 | SW | 20:31 | 0 | ESE | 0.2 | 85.1 | 0 | 69 | 0 | 0.665 | 12.52 | 0 | 0 | 0.28373 | ND
2868 | 2023-05-20 | 20:50 | 19.3 | 12.9 | 0 | 18.7 | -0.001 | 0.1 | ENE | 0.1 | E | 20:47 | 0.5 | NE | 20:46 | 0 | NE | 0.1 | 88.5 | 0 | 58 | 0 | 0.665 | 12.54 | -0.6 | 0 | 0.28373 | ND
2869 | 2023-05-20 | 21:00 | 19.1 | 12.9 | 0 | 18.9 | -0.001 | 0 | NE | 0.1 | ENE | 20:50 | 0 | NE | 20:50 | 0 | NE | 0 | 87.4 | 0 | 76 | 0 | 0.664 | 12.51 | -0.6 | 0 | 0.28312 | ND |  | 0 | 0.28261 | 18.2 | #DIV/0! | 91.9833 | 0 | 0 | 470 | 0 | 0.15 | 0.5 | E | 21:20 | 1.1 | E | 21:18
2870 | 2023-05-20 | 21:10 | 18.8 | 12.9 | 0 | 18.5 | -0.001 | 0.1 | ENE | 0.1 | ENE | 21:10 | 0.8 | ENE | 21:09 | 0.7 | ENE | 0.2 | 90.2 | 0 | 80 | 0 | 0.664 | 12.53 | -0.6 | 0 | 0.28312 | ND
2871 | 2023-05-20 | 21:20 | 18.6 | 12.9 | 0 | 18.3 | -0.001 | 0.5 | E | 0.5 | E | 21:20 | 1.1 | E | 21:18 | 0.6 | ENE | 0.3 | 90.8 | 0 | 96 | 0 | 0.663 | 12.55 | -0.6 | 0 | 0.28251 | ND
2872 | 2023-05-20 | 21:30 | 18.4 | 12.9 | 0 | 18 | -0.001 | 0.1 | ENE | 0.5 | E | 21:22 | 0.8 | E | 21:20 | 0.1 | ENE | 0.2 | 93.6 | 0 | 78 | 0 | 0.663 | 12.55 | -0.6 | 0 | 0.28251 | ND
2873 | 2023-05-20 | 21:40 | 18.1 | 12.9 | 0 | 17.8 | -0.001 | 0.2 | ESE | 0.2 | E | 21:34 | 0.8 | ESE | 21:32 | 0 | SE | 0.2 | 94.6 | 0 | 65 | 0 | 0.663 | 12.56 | -0.6 | 0 | 0.28251 | ND
2874 | 2023-05-20 | 21:50 | 17.8 | 12.9 | 0 | 17.7 | -0.001 | 0 | SE | 0.2 | ESE | 21:40 | 0 | SE | 21:40 | 0 | SE | 0 | 95.3 | 1 | 75 | 0 | 0.662 | 12.54 | -0.6 | 0 | 0.28191 | ND
2875 | 2023-05-20 | 22:00 | 17.5 | 12.9 | 0 | 17.6 | 0 | 0 | E | 0 | E | 22:00 | 0.5 | E | 21:51 | 0 | E | 0.1 | 96.2 | 0 | 83 | 0 | 0.662 | 12.58 | 0 | 0 | 0.28191 | ND |  | 0 | 0.2813 | 17.8 | #DIV/0! | 96.8167 | 0.001 | 0 | 389 | 0 | 0.066667 | 0.3 | E | 22:48 | 0.8 | E | 22:40
2876 | 2023-05-20 | 22:10 | 17.4 | 12.9 | 0 | 17.8 | 0 | 0 | E | 0 | E | 22:01 | 0 | E | 22:00 | 0 | E | 0 | 95.8 | 0 | 68 | 0 | 0.662 | 12.59 | 0 | 0 | 0.28191 | ND
2877 | 2023-05-20 | 22:20 | 17.3 | 12.8 | 0 | 17.8 | 0.001 | 0 | E | 0 | E | 22:20 | 0.4 | E | 22:13 | 0.2 | E | 0.1 | 96.1 | 0 | 53 | 0 | 0.661 | 12.57 | 0.6 | 0 | 0.2813 | ND
2878 | 2023-05-20 | 22:30 | 17.3 | 12.8 | 0 | 17.7 | 0 | 0.1 | E | 0.1 | E | 22:23 | 0.6 | E | 22:20 | 0 | E | 0.2 | 97.1 | 0 | 59 | 0 | 0.661 | 12.59 | 0 | 0 | 0.2813 | ND
2879 | 2023-05-20 | 22:40 | 17.3 | 12.8 | 0 | 17.9 | 0 | 0.1 | E | 0.1 | E | 22:40 | 0.7 | E | 22:40 | 0.6 | E | 0.2 | 98.4 | 0 | 63 | 0 | 0.66 | 12.61 | 0 | 0 | 0.28069 | ND
2880 | 2023-05-20 | 22:50 | 17.4 | 12.9 | 0 | 18 | 0 | 0.2 | E | 0.3 | E | 22:48 | 0.8 | E | 22:40 | 0 | E | 0.2 | 97.3 | 0 | 63 | 0 | 0.66 | 12.6 | 0 | 0 | 0.28069 | ND
2881 | 2023-05-20 | 23:00 | 17.5 | 12.8 | 0 | 17.8 | 0 | 0.1 | N | 0.2 | E | 22:50 | 0.6 | N | 22:52 | 0 | WNW | 0.2 | 100 | 0 | 58 | 0 | 0.66 | 12.57 | 0 | 0 | 0.28069 | ND |  | 0 | 0.28009 | 18.05 | #DIV/0! | 97.8667 | 0 | 0 | 339 | 0 | 0.38333 | 0.9 | SE | 23:20 | 1.2 | SE | 23:13
2882 | 2023-05-20 | 23:10 | 17.6 | 12.8 | 0 | 17.7 | 0 | 0.2 | SSW | 0.2 | SSW | 23:10 | 0.8 | SSW | 23:04 | 0.5 | SSE | 0.2 | 99.8 | 0 | 60 | 0 | 0.659 | 12.57 | 0 | 0 | 0.28009 | ND
2883 | 2023-05-20 | 23:20 | 17.6 | 12.8 | 0 | 18.1 | 0 | 0.9 | SE | 0.9 | SE | 23:20 | 1.2 | SE | 23:13 | 0.9 | SE | 0.2 | 98.7 | 0 | 66 | 0 | 0.659 | 12.58 | 0 | 0 | 0.28009 | ND
2884 | 2023-05-20 | 23:30 | 17.7 | 12.8 | 0 | 18 | 0 | 0.4 | ENE | 0.9 | SE | 23:21 | 1.1 | SE | 23:20 | 0.4 | NE | 0.3 | 98.4 | 0 | 40 | 0 | 0.659 | 12.62 | 0 | 0 | 0.28009 | ND
2885 | 2023-05-20 | 23:40 | 17.8 | 12.8 | 0 | 18.2 | 0 | 0.2 | NE | 0.4 | ENE | 23:30 | 0.6 | ENE | 23:35 | 0.3 | ENE | 0.2 | 97.5 | 0 | 51 | 0 | 0.659 | 12.62 | 0 | 0 | 0.28009 | ND
2886 | 2023-05-20 | 23:50 | 17.9 | 12.8 | 0 | 18.5 | 0 | 0.5 | ENE | 0.5 | ENE | 23:49 | 1.1 | E | 23:45 | 0 | NW | 0.3 | 92.8 | 1 | 64 | 0 | 0.658 | 12.62 | 0 | 0 | 0.27948 | ND
2887 | 2023-05-21 | 0:00 | 18 | 12.8 | 0 | 18.6 | 0 | 0.5 | NE | 0.5 | NE | 24:00 | 1.2 | ENE | 23:55 | 0 | NE | 0.3 | 92.1 | 0 | 55 | 0 | 0.658 | 12.61 | 0 | 0 | 0.27948 | ND |  | 0 | 0.27898 | 18.2833 | #DIV/0! | 93.9833 | 0 | 0 | 404 | 0 | 0.86667 | 1.8 | SSE | 0:47 | 2.7 | SSE | 0:39
2888 | 2023-05-21 | 0:10 | 18.1 | 12.8 | 0 | 18.5 | 0 | 0.3 | NE | 0.5 | NE | 0:01 | 1.3 | NE | 0:05 | 0 | NNE | 0.3 | 93.9 | 0 | 48 | 0 | 0.658 | 12.64 | 0 | 0 | 0.27948 | ND
2889 | 2023-05-21 | 0:20 | 18.2 | 12.8 | 0 | 18.1 | -0.001 | 0.1 | NNE | 0.3 | NNE | 0:11 | 0.9 | S | 0:20 | 0.8 | S | 0.2 | 97 | 0 | 67 | 0 | 0.657 | 12.64 | -0.6 | 0 | 0.27888 | ND
2890 | 2023-05-21 | 0:30 | 18.2 | 12.8 | 0 | 17.9 | -0.002 | 1.2 | S | 1.2 | S | 0:30 | 2.1 | SSE | 0:29 | 0.9 | SSE | 0.3 | 97.5 | 0 | 66 | 0 | 0.657 | 12.64 | -1.2 | 0 | 0.27888 | ND
2891 | 2023-05-21 | 0:40 | 18.1 | 12.8 | 0 | 18.2 | -0.001 | 1.6 | SSE | 1.6 | SSE | 0:40 | 2.7 | SSE | 0:39 | 2 | SE | 0.4 | 93 | 0 | 79 | 0 | 0.657 | 12.66 | -0.6 | 0 | 0.27888 | ND
2892 | 2023-05-21 | 0:50 | 18 | 12.8 | 0 | 18.4 | -0.001 | 1.5 | SSE | 1.8 | SSE | 0:47 | 2.5 | SSE | 0:45 | 1.3 | SE | 0.5 | 90.4 | 0 | 89 | 0 | 0.656 | 12.65 | -0.6 | 0 | 0.27827 | ND
2893 | 2023-05-21 | 1:00 | 17.9 | 12.8 | 0 | 18 | -0.001 | 0.5 | ESE | 1.5 | SSE | 0:50 | 1.8 | SSE | 0:51 | 1.1 | NNE | 0.5 | 93 | 0 | 69 | 0 | 0.656 | 12.67 | -0.6 | 0 | 0.27827 | ND |  | 0 | 0.27777 | 17.6167 | #DIV/0! | 96.2 | 0 | 0 | 421 | 0 | 0.68333 | 1.5 | SSE | 0:50 | 1.9 | E | 1:18
2894 | 2023-05-21 | 1:10 | 17.8 | 12.8 | 0 | 17.9 | -0.001 | 0.8 | NE | 0.9 | NE | 1:09 | 1.5 | NE | 1:02 | 0.2 | NNW | 0.3 | 94.8 | 0 | 52 | 0 | 0.656 | 12.68 | -0.6 | 0 | 0.27827 | ND
2895 | 2023-05-21 | 1:20 | 17.5 | 12.8 | 0 | 17.7 | -0.001 | 0.7 | E | 0.8 | NE | 1:10 | 1.9 | E | 1:18 | 1.3 | E | 0.5 | 96 | 0 | 75 | 0 | 0.655 | 12.69 | -0.6 | 0 | 0.27767 | ND
2896 | 2023-05-21 | 1:30 | 17.4 | 12.8 | 0 | 17.4 | -0.001 | 0.6 | E | 0.8 | E | 1:22 | 1.5 | E | 1:28 | 0.6 | ESE | 0.4 | 97 | 0 | 81 | 0 | 0.655 | 12.71 | -0.6 | 0 | 0.27767 | ND
2897 | 2023-05-21 | 1:40 | 17.2 | 12.8 | 0 | 17.4 | 0 | 0.5 | E | 0.6 | E | 1:30 | 1.6 | E | 1:38 | 1.5 | E | 0.5 | 98.3 | 0 | 67 | 0 | 0.655 | 12.69 | 0 | 0 | 0.27767 | ND
2898 | 2023-05-21 | 1:50 | 17.1 | 12.8 | 0 | 17.3 | -0.001 | 1 | ESE | 1.2 | ESE | 1:47 | 1.6 | E | 1:40 | 0 | ESE | 0.4 | 98.1 | 0 | 77 | 0 | 0.654 | 12.69 | -0.6 | 0 | 0.27707 | ND
2899 | 2023-05-21 | 2:00 | 17 | 12.8 | 0 | 16.6 | -0.002 | 0.4 | N | 1 | ESE | 1:50 | 1 | NNW | 1:51 | 0 | NNE | 0.3 | 100 | 0 | 58 | 0 | 0.654 | 12.68 | -1.2 | 0 | 0.27707 | ND |  | 0 | 0.27677 | 16.45 | #DIV/0! | 99.9833 | 0 | 0 | 364 | 0 | 0.26667 | 1 | ESE | 1:50 | 1 | NNW | 1:51
2900 | 2023-05-21 | 2:10 | 16.8 | 12.8 | 0 | 16.1 | -0.001 | 0.3 | SSE | 0.4 | N | 2:00 | 0.9 | S | 2:04 | 0.4 | SW | 0.3 | 99.9 | 0 | 61 | 0 | 0.654 | 12.71 | -0.6 | 0 | 0.27707 | ND
2901 | 2023-05-21 | 2:20 | 16.6 | 12.8 | 0 | 16.2 | 0 | 0.1 | SW | 0.4 | S | 2:12 | 0.5 | SW | 2:11 | 0 | SSW | 0.2 | 100 | 0 | 59 | 0 | 0.654 | 12.72 | 0 | 0 | 0.27707 | ND
2902 | 2023-05-21 | 2:30 | 16.5 | 12.8 | 0 | 16.6 | 0 | 0.3 | S | 0.3 | S | 2:30 | 1 | ESE | 2:28 | 0.5 | ESE | 0.3 | 100 | 0 | 69 | 0 | 0.653 | 12.73 | 0 | 0 | 0.27647 | ND
2903 | 2023-05-21 | 2:40 | 16.4 | 12.8 | 0 | 16.6 | 0 | 0.2 | ENE | 0.5 | SE | 2:33 | 0.8 | E | 2:30 | 0 | N | 0.2 | 100 | 0 | 59 | 0 | 0.653 | 12.72 | 0 | 0 | 0.27647 | ND
2904 | 2023-05-21 | 2:50 | 16.5 | 12.7 | 0 | 16.6 | 0 | 0.3 | N | 0.3 | N | 2:47 | 0.8 | NNE | 2:41 | 0 | NNW | 0.2 | 100 | 1 | 58 | 0 | 0.653 | 12.73 | 0 | 0 | 0.27647 | ND
2905 | 2023-05-21 | 3:00 | 16.5 | 12.7 | 0 | 16.8 | 0 | 0.3 | NNW | 0.3 | N | 2:50 | 1 | SSE | 3:00 | 0.8 | SSE | 0.3 | 100 | 0 | 67 | 0 | 0.652 | 12.77 | 0 | 0 | 0.27586 | ND |  | 0 | 0.27566 | 16.6667 | #DIV/0! | 99.9833 | 0 | 0 | 379 | 0 | 0.33333 | 0.7 | SE | 3:07 | 1.6 | SE | 3:50
2906 | 2023-05-21 | 3:10 | 16.5 | 12.8 | 0 | 16.9 | -0.001 | 0.5 | SE | 0.7 | SE | 3:07 | 0.9 | SE | 3:03 | 0 | SE | 0.3 | 100 | 1 | 54 | 0 | 0.652 | 12.78 | -0.6 | 0 | 0.27586 | ND
2907 | 2023-05-21 | 3:20 | 16.5 | 12.8 | 0 | 16.7 | -0.001 | 0.2 | ESE | 0.5 | SE | 3:10 | 0.7 | E | 3:18 | 0 | ENE | 0.2 | 100 | 0 | 63 | 0 | 0.652 | 12.78 | -0.6 | 0 | 0.27586 | ND
2908 | 2023-05-21 | 3:30 | 16.4 | 12.7 | 0 | 16.4 | -0.001 | 0.2 | ENE | 0.3 | ENE | 3:27 | 0.6 | ENE | 3:21 | 0.2 | E | 0.2 | 99.9 | 0 | 62 | 0 | 0.652 | 12.75 | -0.6 | 0 | 0.27586 | ND
2909 | 2023-05-21 | 3:40 | 16.3 | 12.7 | 0 | 16.6 | 0 | 0.1 | ENE | 0.3 | ENE | 3:31 | 0.5 | E | 3:31 | 0 | E | 0.1 | 100 | 0 | 74 | 0 | 0.651 | 12.8 | 0 | 0 | 0.27526 | ND
2910 | 2023-05-21 | 3:50 | 16.3 | 12.7 | 0 | 16.6 | 0 | 0.7 | E | 0.7 | E | 3:50 | 1.6 | SE | 3:50 | 1.6 | SE | 0.4 | 100 | 0 | 59 | 0 | 0.651 | 12.81 | 0 | 0 | 0.27526 | ND
2911 | 2023-05-21 | 4:00 | 16.2 | 12.7 | 0 | 16.6 | -0.001 | 1 | SE | 1.2 | SE | 3:56 | 1.6 | SE | 3:50 | 0.1 | SSW | 0.4 | 100 | 0 | 64 | 0 | 0.651 | 12.82 | -0.6 | 0 | 0.27526 | ND |  | 0 | 0.27456 | 16.15 | #DIV/0! | 100 | 0 | 0 | 2181 | 0.5 | 0.46667 | 1.2 | SE | 3:56 | 1.6 | SE | 3:50
2912 | 2023-05-21 | 4:10 | 16.2 | 12.8 | 0 | 15.8 | -0.001 | 0.3 | W | 1 | SE | 4:00 | 0.9 | N | 4:09 | 0.4 | NE | 0.3 | 99.9 | 0 | 58 | 0 | 0.65 | 12.78 | -0.6 | 0 | 0.27466 | ND
2913 | 2023-05-21 | 4:20 | 16 | 12.7 | 0 | 16.2 | 0 | 0.4 | NNE | 0.6 | N | 4:16 | 1 | N | 4:14 | 0.3 | NE | 0.3 | 100 | 0 | 64 | 0 | 0.65 | 12.79 | 0 | 0 | 0.27466 | ND
2914 | 2023-05-21 | 4:30 | 15.9 | 12.7 | 0 | 16.3 | 0 | 0.3 | NE | 0.4 | NNE | 4:20 | 0.8 | E | 4:28 | 0.6 | E | 0.2 | 100 | 0 | 74 | 0 | 0.65 | 12.81 | 0 | 0 | 0.27466 | ND
2915 | 2023-05-21 | 4:40 | 15.8 | 12.7 | 0 | 16 | -0.001 | 0.6 | E | 0.6 | E | 4:37 | 1 | E | 4:35 | 0.5 | ESE | 0.2 | 100 | 1 | 217 | 0 | 0.649 | 12.79 | -0.6 | 0 | 0.27406 | ND
2916 | 2023-05-21 | 4:50 | 15.8 | 12.7 | 0 | 16 | 0 | 0.2 | E | 0.6 | E | 4:40 | 0.8 | E | 4:41 | 0 | ENE | 0.2 | 100.1 | 5 | 1704 | 3 | 0.649 | 12.81 | 0 | 0 | 0.27406 | ND
2917 | 2023-05-21 | 5:00 | 15.7 | 12.7 | 0 | 15.7 | 0.002 | 0.1 | NE | 0.2 | E | 4:50 | 0.6 | E | 4:50 | 0 | NE | 0.1 | 100 | 17 | 6388 | 11 | 0.649 | 12.82 | 1.2 | 0 | 0.27406 | ND |  | 0 | 0.27366 | 15.9 | #DIV/0! | 99.9833 | 0.091 | 0 | 214982 | 59.8333 | 0.33333 | 0.8 | E | 5:15 | 1.5 | E | 5:07
2918 | 2023-05-21 | 5:10 | 15.6 | 12.7 | 0 | 15.8 | 0.007 | 0.6 | ENE | 0.6 | ENE | 5:10 | 1.5 | E | 5:07 | 0.7 | ESE | 0.5 | 99.9 | 33 | 14571 | 24 | 0.649 | 12.83 | 4.2 | 0 | 0.27406 | ND
2919 | 2023-05-21 | 5:20 | 15.5 | 12.8 | 0 | 16.1 | 0.01 | 0.7 | E | 0.8 | E | 5:15 | 1.5 | E | 5:19 | 1.2 | ENE | 0.4 | 100 | 51 | 23726 | 40 | 0.648 | 12.82 | 6 | 0 | 0.27346 | ND
2920 | 2023-05-21 | 5:30 | 15.5 | 12.8 | 0 | 15.7 | 0.016 | 0.4 | NE | 0.8 | E | 5:23 | 1.3 | ENE | 5:20 | 0.5 | NNE | 0.3 | 100 | 81 | 39317 | 66 | 0.648 | 12.82 | 9.6 | 0 | 0.27346 | ND
2921 | 2023-05-21 | 5:40 | 15.5 | 12.9 | 0 | 16 | 0.024 | 0.1 | NE | 0.4 | NE | 5:30 | 0.9 | NNE | 5:31 | 0 | NE | 0.2 | 100 | 108 | 56086 | 93 | 0.648 | 12.83 | 14.4 | 0 | 0.27346 | ND
2922 | 2023-05-21 | 5:50 | 15.6 | 12.9 | 0 | 16.1 | 0.032 | 0.1 | ENE | 0.1 | NE | 5:40 | 0.6 | E | 5:42 | 0 | NE | 0.2 | 100 | 141 | 74894 | 125 | 0.648 | 12.85 | 19.2 | 0 | 0.27346 | ND
2923 | 2023-05-21 | 6:00 | 15.7 | 13.1 | 0 | 16.6 | 0.04 | 0.1 | ENE | 0.1 | ENE | 5:50 | 0.7 | ENE | 5:54 | 0.4 | ENE | 0.1 | 100 | 174 | 92527 | 154 | 0.648 | 12.89 | 24 | 0 | 0.27346 | ND |  | 0 | 0.27287 | 17.2 | #DIV/0! | 98.9667 | 0.477 | 0 | 1045535 | 290.5 | 0.23333 | 0.5 | SE | 6:50 | 1.4 | SSE | 6:46
2924 | 2023-05-21 | 6:10 | 15.8 | 13.2 | 0 | 17 | 0.049 | 0 | ENE | 0.1 | ENE | 6:02 | 0.6 | NE | 6:01 | 0 | ESE | 0.1 | 99.9 | 207 | 113383 | 189 | 0.647 | 12.91 | 29.4 | 0 | 0.27287 | ND
2925 | 2023-05-21 | 6:20 | 16 | 13.3 | 0 | 17.1 | 0.071 | 0.3 | NNE | 0.3 | NNE | 6:20 | 0.7 | N | 6:20 | 0.7 | N | 0.2 | 100 | 196 | 158316 | 264 | 0.647 | 12.91 | 42.6 | 0 | 0.27287 | ND
2926 | 2023-05-21 | 6:30 | 16.3 | 13.4 | 0 | 17.3 | 0.068 | 0.4 | NNE | 0.4 | NNE | 6:28 | 0.9 | N | 6:29 | 0 | NNE | 0.2 | 99.9 | 352 | 153608 | 256 | 0.647 | 12.92 | 40.8 | 0 | 0.27287 | ND
2927 | 2023-05-21 | 6:40 | 16.7 | 13.6 | 0 | 17.4 | 0.135 | 0.1 | NE | 0.4 | NNE | 6:32 | 0.7 | NNE | 6:31 | 0.7 | ESE | 0.2 | 96.4 | 361 | 276581 | 461 | 0.647 | 12.97 | 81 | 0 | 0.27287 | ND
2928 | 2023-05-21 | 6:50 | 17.3 | 13.6 | 0 | 17.8 | 0.114 | 0.5 | SE | 0.5 | SE | 6:50 | 1.4 | SSE | 6:46 | 0 | SE | 0.4 | 97.6 | 366 | 251120 | 419 | 0.646 | 12.95 | 68.4 | 0 | 0.27227 | ND
2929 | 2023-05-21 | 7:00 | 18.1 | 13.6 | 0 | 18.2 | 0.105 | 0.3 | S | 0.7 | SSE | 6:55 | 1.2 | S | 6:52 | 0 | SW | 0.3 | 94.4 | 418 | 240517 | 401 | 0.646 | 12.97 | 63 | 0 | 0.27227 | ND |  | 0 | 0.27207 | 18.9167 | #DIV/0! | 93.1667 | 1.159 | 0.33333 | 2590120 | 719.5 | 0.95 | 1.3 | S | 7:23 | 2.6 | SW | 7:45
2930 | 2023-05-21 | 7:10 | 18.8 | 14.2 | 0 | 18.5 | 0.185 | 0.8 | WSW | 0.8 | WSW | 7:10 | 1.5 | WSW | 7:05 | 0.8 | SSE | 0.4 | 97.9 | 506 | 400823 | 668 | 0.646 | 13.03 | 111 | 0 | 0.27227 | ND
2931 | 2023-05-21 | 7:20 | 19.6 | 14.4 | 0 | 18.5 | 0.156 | 1.1 | S | 1.1 | S | 7:20 | 2.1 | S | 7:12 | 1.6 | S | 0.3 | 93.1 | 628 | 359980 | 600 | 0.646 | 13.06 | 93.6 | 0 | 0.27227 | ND
2932 | 2023-05-21 | 7:30 | 20.4 | 14.3 | 0 | 19.1 | 0.183 | 1.1 | S | 1.3 | S | 7:23 | 2 | SSW | 7:25 | 0.7 | WSW | 0.4 | 93.1 | 887 | 417230 | 695 | 0.646 | 13.06 | 109.8 | 0 | 0.27227 | ND
2933 | 2023-05-21 | 7:40 | 21.1 | 14.3 | 0 | 19.3 | 0.256 | 1.2 | WSW | 1.2 | WSW | 7:40 | 2 | WSW | 7:36 | 1.1 | SSW | 0.3 | 91.9 | 980 | 564313 | 941 | 0.645 | 13.03 | 153.6 | 10 | 0.27167 | ND
2934 | 2023-05-21 | 7:50 | 22.1 | 14.2 | 0 | 19.9 | 0.274 | 1.2 | SSW | 1.3 | SSW | 7:48 | 2.6 | SW | 7:45 | 1.8 | SW | 0.4 | 88.6 | 1028 | 607257 | 1012 | 0.645 | 13.03 | 164.4 | 10 | 0.27167 | ND
2935 | 2023-05-21 | 8:00 | 23 | 14.2 | 0 | 20.2 | 0.29 | 1.7 | WSW | 1.7 | WSW | 8:00 | 2.8 | WSW | 7:53 | 2.4 | WSW | 0.4 | 85.3 | 1115 | 646170 | 1077 | 0.644 | 13.03 | 174 | 10 | 0.27107 | ND |  | 0 | 0.27058 | 20.2833 | #DIV/0! | 84.7 | 2.012 | 1 | 4445234 | 1234.8333 | 2.25 | 2.8 | W | 8:32 | 4.1 | W | 8:16
2936 | 2023-05-21 | 8:10 | 23.8 | 14.2 | 0 | 20.6 | 0.308 | 2.2 | W | 2.2 | W | 8:08 | 3.4 | W | 8:07 | 3 | W | 0.5 | 83 | 1156 | 684935 | 1142 | 0.644 | 13.03 | 184.8 | 10 | 0.27107 | ND
2937 | 2023-05-21 | 8:20 | 24.4 | 14.2 | 0 | 20.3 | 0.325 | 2.7 | W | 2.7 | W | 8:20 | 4.1 | W | 8:16 | 2.5 | W | 0.5 | 82 | 1245 | 721812 | 1203 | 0.643 | 13.04 | 195 | 10 | 0.27048 | ND
2938 | 2023-05-21 | 8:30 | 24.7 | 14.1 | 0 | 20 | 0.345 | 2.7 | W | 2.7 | W | 8:28 | 3.8 | W | 8:28 | 2.8 | W | 0.5 | 84.8 | 1297 | 761606 | 1269 | 0.643 | 13.04 | 207 | 10 | 0.27048 | ND
2939 | 2023-05-21 | 8:40 | 25 | 14.1 | 0 | 20.1 | 0.363 | 2.3 | WSW | 2.8 | W | 8:32 | 3.9 | WNW | 8:30 | 2.8 | WSW | 0.7 | 84.7 | 1357 | 796036 | 1327 | 0.643 | 13.02 | 217.8 | 10 | 0.27048 | ND
2940 | 2023-05-21 | 8:50 | 25.3 | 14.1 | 0 | 20.5 | 0.381 | 1.9 | WSW | 2.3 | WSW | 8:40 | 3.2 | WSW | 8:48 | 1.9 | W | 0.6 | 88.4 | 1425 | 834675 | 1391 | 0.642 | 13.02 | 228.6 | 10 | 0.26988 | ND
2941 | 2023-05-21 | 9:00 | 25.6 | 14.1 | 0 | 20.6 | 0.399 | 1.7 | WSW | 2.1 | W | 8:53 | 2.7 | WSW | 9:00 | 2.3 | WSW | 0.5 | 83.3 | 1485 | 872582 | 1454 | 0.642 | 13.02 | 239.4 | 10 | 0.26988 | ND |  | 0 | 0.26919 | 21 | #DIV/0! | 80.9667 | 2.601 | 1 | 5682847 | 1578.3333 | 2.2167 | 2.8 | WNW | 9:50 | 4.7 | W | 9:50
2942 | 2023-05-21 | 9:10 | 26 | 14 | 0 | 21.1 | 0.414 | 1.6 | SW | 1.7 | SW | 9:05 | 3.2 | WSW | 9:08 | 1 | SW | 0.6 | 80.1 | 1538 | 908513 | 1514 | 0.641 | 13.02 | 248.4 | 10 | 0.26929 | ND
2943 | 2023-05-21 | 9:20 | 26.3 | 14.1 | 0 | 21 | 0.424 | 2.3 | W | 2.3 | W | 9:20 | 3.9 | W | 9:19 | 2.2 | WNW | 0.5 | 76.3 | 1582 | 934998 | 1558 | 0.641 | 13.03 | 254.4 | 10 | 0.26929 | ND
2944 | 2023-05-21 | 9:30 | 26.6 | 14 | 0 | 21.4 | 0.44 | 2.5 | W | 2.6 | W | 9:25 | 3.7 | W | 9:23 | 3 | WSW | 0.6 | 82.2 | 1604 | 960815 | 1601 | 0.641 | 13 | 264 | 10 | 0.26929 | ND
2945 | 2023-05-21 | 9:40 | 26.8 | 14 | 0 | 20.8 | 0.454 | 2.4 | WSW | 2.5 | W | 9:32 | 3.8 | WSW | 9:38 | 1.7 | W | 0.6 | 84.3 | 1684 | 985126 | 1642 | 0.64 | 12.99 | 272.4 | 10 | 0.26869 | ND
2946 | 2023-05-21 | 9:50 | 26.9 | 14 | 0 | 21.1 | 0.47 | 2.8 | WNW | 2.8 | WNW | 9:50 | 4.7 | W | 9:50 | 3.4 | WSW | 0.7 | 79.6 | 1659 | 1020813 | 1701 | 0.64 | 12.96 | 282 | 10 | 0.26869 | ND
2947 | 2023-05-21 | 10:00 | 27 | 13.6 | 0 | 21.2 | 0.478 | 2.7 | WNW | 3 | WNW | 9:54 | 4 | NW | 9:57 | 1.5 | WSW | 0.6 | 78.6 | 1775 | 1034593 | 1724 | 0.639 | 12.9 | 286.8 | 10 | 0.2681 | ND |  | 0 | 0.26751 | 21.4667 | #DIV/0! | 79.7833 | 2.995 | 1 | 6450771 | 1791.8333 | 2.25 | 3 | WNW | 9:54 | 4.8 | W | 10:12
2948 | 2023-05-21 | 10:10 | 27.1 | 13.6 | 0 | 21.1 | 0.454 | 2.6 | WSW | 2.7 | WNW | 10:00 | 4.5 | WSW | 10:06 | 2.9 | WSW | 0.9 | 78.5 | 1732 | 1038065 | 1730 | 0.639 | 12.89 | 272.4 | 10 | 0.2681 | ND
2949 | 2023-05-21 | 10:20 | 27.2 | 13.6 | 0 | 21 | 0.498 | 2 | WSW | 2.8 | WSW | 10:12 | 4.8 | W | 10:12 | 1.7 | SSW | 0.6 | 82.8 | 1822 | 1082603 | 1804 | 0.638 | 12.87 | 298.8 | 10 | 0.26751 | ND
2950 | 2023-05-21 | 10:30 | 27.3 | 13.6 | 0 | 21.4 | 0.515 | 2.3 | WSW | 2.3 | WSW | 10:30 | 3.8 | WNW | 10:27 | 3.1 | WSW | 0.6 | 78.7 | 1446 | 1066953 | 1778 | 0.638 | 12.88 | 309 | 10 | 0.26751 | ND
2951 | 2023-05-21 | 10:40 | 27.5 | 13.5 | 0 | 22 | 0.519 | 2.1 | WSW | 2.4 | WSW | 10:36 | 3.5 | WSW | 10:33 | 2.2 | WSW | 0.6 | 82.6 | 1897 | 1088226 | 1814 | 0.637 | 12.86 | 311.4 | 10 | 0.26691 | ND
2952 | 2023-05-21 | 10:50 | 27.7 | 13.5 | 0 | 22.1 | 0.531 | 1.8 | SSW | 2 | WSW | 10:40 | 3.4 | SSW | 10:47 | 1.6 | WSW | 0.7 | 77.5 | 1918 | 1140331 | 1901 | 0.637 | 12.82 | 318.6 | 10 | 0.26691 | ND
2953 | 2023-05-21 | 11:00 | 27.9 | 13.5 | 0 | 22.5 | 0.526 | 2.5 | WSW | 2.5 | WSW | 11:00 | 4.1 | WSW | 10:56 | 3.4 | WSW | 0.6 | 75.1 | 1954 | 1130700 | 1885 | 0.636 | 12.8 | 315.6 | 10 | 0.26632 | ND |  | 0 | 0.26593 | 22.6167 | #DIV/0! | 76.2 | 3.271 | 1 | 6999820 | 1944.6667 | 3.2333 | 4.3 | WSW | 11:43 | 5.9 | W | 11:39
2954 | 2023-05-21 | 11:10 | 28 | 13.5 | 0 | 22.9 | 0.544 | 2.6 | WSW | 2.8 | WSW | 11:05 | 4.4 | W | 11:02 | 2.7 | SW | 0.6 | 80.2 | 1947 | 1176378 | 1961 | 0.636 | 12.8 | 326.4 | 10 | 0.26632 | ND
2955 | 2023-05-21 | 11:20 | 28.1 | 13.5 | 0 | 22.6 | 0.55 | 2.7 | WSW | 2.7 | WSW | 11:20 | 3.9 | WSW | 11:14 | 2.9 | SW | 0.5 | 73.7 | 1945 | 1175845 | 1960 | 0.636 | 12.77 | 330 | 10 | 0.26632 | ND
2956 | 2023-05-21 | 11:30 | 28.2 | 13.5 | 0 | 22.6 | 0.551 | 3.4 | WSW | 3.4 | WSW | 11:30 | 5.3 | WSW | 11:30 | 4.7 | WSW | 0.6 | 74.1 | 1934 | 1175430 | 1959 | 0.635 | 12.73 | 330.6 | 10 | 0.26573 | ND
2957 | 2023-05-21 | 11:40 | 28.1 | 13.5 | 0 | 22.6 | 0.549 | 4.2 | WSW | 4.2 | WSW | 11:40 | 5.9 | W | 11:39 | 5.2 | W | 0.7 | 74.1 | 1938 | 1170392 | 1951 | 0.635 | 12.71 | 329.4 | 10 | 0.26573 | ND
2958 | 2023-05-21 | 11:50 | 27.9 | 13.5 | 0 | 22.5 | 0.551 | 4 | WSW | 4.3 | WSW | 11:43 | 5.7 | W | 11:41 | 3.7 | WSW | 0.7 | 80 | 1963 | 1171075 | 1952 | 0.634 | 12.69 | 330.6 | 10 | 0.26514 | ND
2959 | 2023-05-21 | 12:00 | 27.8 | 13.5 | 0 | 23 | 0.541 | 3.4 | WSW | 4 | WSW | 11:50 | 5.4 | WSW | 11:57 | 2.9 | WSW | 0.8 | 78 | 1913 | 1149075 | 1915 | 0.634 | 12.67 | 324.6 | 10 | 0.26514 | ND |  | 0 | 0.26426 | 23.3333 | #DIV/0! | 73.5833 | 3.239 | 1 | 6921087 | 1922.6667 | 3.6333 | 4 | WSW | 11:50 | 5.5 | WSW | 12:03
2960 | 2023-05-21 | 12:10 | 27.6 | 13.5 | 0 | 22.9 | 0.526 | 3.7 | WSW | 3.7 | WSW | 12:10 | 5.5 | WSW | 12:03 | 3.5 | WSW | 0.6 | 73.3 | 1964 | 1123607 | 1873 | 0.633 | 12.65 | 315.6 | 10 | 0.26455 | ND
2961 | 2023-05-21 | 12:20 | 27.5 | 13.5 | 0 | 23.1 | 0.556 | 3.8 | WSW | 3.9 | WSW | 12:18 | 5.5 | W | 12:17 | 2.7 | WSW | 0.7 | 76.1 | 1956 | 1185643 | 1976 | 0.633 | 12.65 | 333.6 | 10 | 0.26455 | ND
2962 | 2023-05-21 | 12:30 | 27.4 | 13.5 | 0 | 23.6 | 0.55 | 3.2 | WSW | 3.8 | WSW | 12:20 | 5.3 | WSW | 12:27 | 4.1 | WSW | 0.7 | 71.3 | 1956 | 1173409 | 1956 | 0.632 | 12.65 | 330 | 10 | 0.26396 | ND
2963 | 2023-05-21 | 12:40 | 27.5 | 13.5 | 0 | 23.5 | 0.534 | 3.9 | WSW | 4 | WSW | 12:39 | 5.5 | WSW | 12:36 | 2.8 | WSW | 0.7 | 74.2 | 1928 | 1147535 | 1913 | 0.632 | 12.6 | 320.4 | 10 | 0.26396 | ND
2964 | 2023-05-21 | 12:50 | 27.5 | 13.5 | 0 | 23.9 | 0.532 | 3.8 | WSW | 3.9 | WSW | 12:40 | 5.5 | WSW | 12:42 | 4.4 | WSW | 0.7 | 68.6 | 1913 | 1141818 | 1903 | 0.631 | 12.59 | 319.2 | 10 | 0.26337 | ND
2965 | 2023-05-21 | 13:00 | 27.5 | 13.5 | 0 | 24 | 0.518 | 4.2 | WSW | 4.2 | WSW | 12:59 | 5.7 | W | 12:57 | 5 | WSW | 0.7 | 70 | 1836 | 1118519 | 1864 | 0.631 | 12.57 | 310.8 | 10 | 0.26337 | ND |  | 0 | 0.26269 | 24.7167 | #DIV/0! | 65.9167 | 2.978 | 1 | 6468102 | 1796.6667 | 4.2333 | 4.8 | WSW | 13:09 | 7.3 | WSW | 13:14
2966 | 2023-05-21 | 13:10 | 27.6 | 13.5 | 0 | 23.9 | 0.506 | 4.8 | WSW | 4.8 | WSW | 13:09 | 6.4 | WSW | 13:05 | 3.9 | W | 0.7 | 70.2 | 1762 | 1093018 | 1822 | 0.63 | 12.55 | 303.6 | 10 | 0.26279 | ND
2967 | 2023-05-21 | 13:20 | 27.6 | 13.6 | 0 | 25.1 | 0.499 | 4.2 | WSW | 4.8 | WSW | 13:10 | 7.3 | WSW | 13:14 | 4.9 | WSW | 1 | 63.6 | 1806 | 1075843 | 1793 | 0.63 | 12.52 | 299.4 | 10 | 0.26279 | ND
2968 | 2023-05-21 | 13:30 | 27.7 | 13.5 | 0 | 24.9 | 0.488 | 4.2 | WSW | 4.6 | WSW | 13:23 | 6.3 | WSW | 13:21 | 6.3 | SW | 1 | 64.4 | 1820 | 1060829 | 1768 | 0.63 | 12.5 | 292.8 | 10 | 0.26279 | ND
2969 | 2023-05-21 | 13:40 | 27.8 | 13.6 | 0 | 25.4 | 0.488 | 4 | WSW | 4.3 | WSW | 13:35 | 7 | WSW | 13:31 | 3.7 | WSW | 1.1 | 65.8 | 1762 | 1066372 | 1777 | 0.629 | 12.49 | 292.8 | 10 | 0.2622 | ND
2970 | 2023-05-21 | 13:50 | 28 | 13.6 | 0 | 25 | 0.479 | 4 | SW | 4.1 | SW | 13:50 | 6.8 | SW | 13:45 | 3.8 | WSW | 0.9 | 61.5 | 1735 | 1053521 | 1756 | 0.629 | 12.43 | 287.4 | 10 | 0.2622 | ND
2971 | 2023-05-21 | 14:00 | 28.2 | 13.6 | 0 | 25 | 0.467 | 4.4 | SW | 4.4 | SW | 14:00 | 7.1 | SW | 13:55 | 6 | SW | 1 | 58.9 | 1701 | 1003332 | 1672 | 0.628 | 12.42 | 280.2 | 10 | 0.26161 | ND |  | 0 | 0.26112 | 25.1 | #DIV/0! | 58.9667 | 2.61 | 1 | 5757935 | 1599.3333 | 4.3833 | 5.3 | WSW | 14:11 | 7.3 | WSW | 14:04
2972 | 2023-05-21 | 14:10 | 28.3 | 13.6 | 0 | 24.8 | 0.445 | 5.2 | WSW | 5.2 | WSW | 14:10 | 7.3 | WSW | 14:04 | 6.8 | WSW | 0.9 | 61.1 | 1658 | 1004360 | 1674 | 0.628 | 12.41 | 267 | 10 | 0.26161 | ND
2973 | 2023-05-21 | 14:20 | 28.4 | 13.7 | 0 | 25.3 | 0.447 | 4.3 | WSW | 5.3 | WSW | 14:11 | 7.2 | WSW | 14:10 | 5 | WSW | 1 | 61.2 | 1615 | 982381 | 1637 | 0.627 | 12.39 | 268.2 | 10 | 0.26103 | ND
2974 | 2023-05-21 | 14:30 | 28.5 | 13.6 | 0 | 25 | 0.431 | 4.5 | SW | 4.5 | SW | 14:30 | 6.9 | WSW | 14:28 | 5 | SW | 1.1 | 58.8 | 1559 | 953423 | 1589 | 0.627 | 12.36 | 258.6 | 10 | 0.26103 | ND
2975 | 2023-05-21 | 14:40 | 28.6 | 13.6 | 0 | 25.3 | 0.42 | 4.3 | SW | 4.7 | SW | 14:35 | 6.8 | SW | 14:30 | 5.1 | SW | 0.9 | 59.7 | 1518 | 927248 | 1545 | 0.627 | 12.35 | 252 | 10 | 0.26103 | ND
2976 | 2023-05-21 | 14:50 | 28.7 | 13.6 | 0 | 25.2 | 0.4 | 3.6 | SW | 4.3 | SW | 14:40 | 7.3 | SSW | 14:44 | 5.4 | WSW | 1.1 | 54.1 | 1464 | 887191 | 1479 | 0.626 | 12.36 | 240 | 10 | 0.26044 | ND
2977 | 2023-05-21 | 15:00 | 28.8 | 13.7 | 0 | 25.5 | 0.385 | 4.3 | SSW | 4.4 | SSW | 14:59 | 7.4 | S | 14:54 | 3.7 | SSW | 1 | 54.7 | 1404 | 812451 | 1354 | 0.626 | 12.33 | 231 | 10 | 0.26044 | ND |  | 0 | 0.25976 | 25.95 | #DIV/0! | 46.2667 | 2.029 | 1 | 4559385 | 1266.6667 | 4.3 | 5.1 | SSW | 15:39 | 7.7 | SSW | 15:34
2978 | 2023-05-21 | 15:10 | 29 | 13.7 | 0 | 25.6 | 0.367 | 3.9 | SSW | 4.3 | SSW | 15:01 | 6.3 | SSW | 15:00 | 3 | SSW | 1 | 51.1 | 1334 | 822965 | 1372 | 0.625 | 12.31 | 220.2 | 10 | 0.25986 | ND
2979 | 2023-05-21 | 15:20 | 29.1 | 13.7 | 0 | 26.1 | 0.349 | 3.9 | S | 3.9 | SSW | 15:10 | 6.2 | SSW | 15:20 | 5.5 | S | 1 | 46.9 | 1283 | 783457 | 1306 | 0.625 | 12.31 | 209.4 | 10 | 0.25986 | ND
2980 | 2023-05-21 | 15:30 | 29.4 | 13.7 | 0 | 26.3 | 0.314 | 4.1 | S | 4.2 | S | 15:27 | 6.8 | S | 15:29 | 3.8 | SSE | 0.9 | 41.1 | 1217 | 749349 | 1249 | 0.625 | 12.27 | 188.4 | 10 | 0.25986 | ND
2981 | 2023-05-21 | 15:40 | 29.5 | 13.7 | 0 | 26.1 | 0.315 | 4.9 | SSW | 5.1 | SSW | 15:39 | 7.7 | SSW | 15:34 | 4.3 | S | 1.2 | 42.8 | 1161 | 715783 | 1193 | 0.624 | 12.26 | 189 | 10 | 0.25927 | ND
2982 | 2023-05-21 | 15:50 | 29.7 | 13.6 | 0 | 26.1 | 0.299 | 4.7 | SSW | 5.1 | SSW | 15:41 | 7.5 | SSW | 15:49 | 3.6 | SSW | 1 | 41 | 1085 | 675380 | 1126 | 0.624 | 12.24 | 179.4 | 10 | 0.25927 | ND
2983 | 2023-05-21 | 16:00 | 29.7 | 13.7 | 0 | 26.2 | 0.277 | 4.6 | SSW | 4.9 | SSW | 15:55 | 7.9 | SSW | 15:54 | 2.7 | SSW | 1.2 | 42.3 | 1009 | 628121 | 1047 | 0.623 | 12.24 | 166.2 | 10 | 0.25869 | ND |  | 0 | 0.2582 | 26.1167 | #DIV/0! | 43.15 | 1.368 | 0.66667 | 3131211 | 869.8333 | 4.0833 | 4.9 | SSW | 15:55 | 7.9 | SSW | 15:54
2984 | 2023-05-21 | 16:10 | 29.8 | 13.6 | 0 | 26.3 | 0.257 | 4.1 | SSW | 4.6 | SSW | 16:00 | 7.3 | SSW | 16:08 | 4.9 | SSW | 1.1 | 43.6 | 935 | 584413 | 974 | 0.623 | 12.23 | 154.2 | 10 | 0.25869 | ND
2985 | 2023-05-21 | 16:20 | 29.8 | 13.7 | 0 | 26.5 | 0.239 | 4.5 | SSW | 4.7 | SSW | 16:15 | 7.3 | SSW | 16:20 | 5.7 | SSW | 1.1 | 39 | 878 | 546367 | 911 | 0.622 | 12.2 | 143.4 | 10 | 0.25811 | ND
2986 | 2023-05-21 | 16:30 | 29.8 | 13.7 | 0 | 25.5 | 0.218 | 3.9 | SW | 4.7 | SSW | 16:22 | 7.2 | SSW | 16:22 | 2.3 | SW | 1.2 | 53.1 | 800 | 503334 | 839 | 0.622 | 12.18 | 130.8 | 10 | 0.25811 | ND
2987 | 2023-05-21 | 16:40 | 29.8 | 13.7 | 0 | 26 | 0.199 | 2.8 | SW | 3.9 | SW | 16:30 | 4.9 | SW | 16:34 | 3 | SSW | 0.9 | 42.8 | 721 | 456538 | 761 | 0.622 | 12.17 | 119.4 | 0 | 0.25811 | ND
2988 | 2023-05-21 | 16:50 | 29.8 | 13.6 | 0 | 26.2 | 0.178 | 4.6 | S | 4.6 | S | 16:50 | 7.9 | S | 16:46 | 4.6 | SW | 1.1 | 38.1 | 652 | 412438 | 687 | 0.621 | 12.15 | 106.8 | 0 | 0.25752 | ND
2989 | 2023-05-21 | 17:00 | 29.7 | 13.6 | 0 | 26 | 0.159 | 4 | SSW | 4.8 | SSW | 16:53 | 6.6 | S | 16:53 | 5.1 | SSW | 1.1 | 41 | 578 | 368710 | 615 | 0.621 | 12.13 | 95.4 | 0 | 0.25752 | ND |  | 0 | 0.25694 | 24.6333 | #DIV/0! | 50.7333 | 0.678 | 0 | 1594097 | 442.8333 | 3.5833 | 4.8 | SSW | 16:53 | 6.6 | S | 16:53
2990 | 2023-05-21 | 17:10 | 29.6 | 13.6 | 0 | 25.3 | 0.139 | 4 | SW | 4.2 | SSW | 17:08 | 6.3 | SSW | 17:04 | 6.2 | WSW | 0.8 | 48.9 | 511 | 327004 | 545 | 0.62 | 12.12 | 83.4 | 0 | 0.25694 | ND
2991 | 2023-05-21 | 17:20 | 29.5 | 13.7 | 0 | 24.9 | 0.122 | 3.8 | SW | 4.1 | SW | 17:12 | 6.3 | WSW | 17:12 | 2.7 | W | 0.9 | 50.1 | 443 | 286314 | 477 | 0.62 | 12.13 | 73.2 | 0 | 0.25694 | ND
2992 | 2023-05-21 | 17:30 | 29.3 | 13.7 | 0 | 24.3 | 0.105 | 3.3 | WSW | 3.8 | SW | 17:20 | 5.6 | SSW | 17:28 | 3.6 | SW | 0.8 | 53.1 | 377 | 246349 | 411 | 0.62 | 12.12 | 63 | 0 | 0.25694 | ND
2993 | 2023-05-21 | 17:40 | 29 | 13.7 | 0 | 23.8 | 0.087 | 3.1 | SW | 3.5 | SW | 17:32 | 6 | SW | 17:32 | 3.8 | WSW | 0.8 | 54.7 | 313 | 206550 | 344 | 0.62 | 12.12 | 52.2 | 0 | 0.25694 | ND
2994 | 2023-05-21 | 17:50 | 28.6 | 13.7 | 0 | 23.5 | 0.066 | 3.3 | SW | 3.3 | SW | 17:49 | 5.2 | SW | 17:47 | 2.5 | SW | 0.7 | 56.6 | 206 | 159170 | 265 | 0.619 | 12.1 | 39.6 | 0 | 0.25636 | ND
2995 | 2023-05-21 | 18:00 | 28.1 | 13.6 | 0 | 23.1 | 0.038 | 2.2 | SW | 3.3 | SW | 17:51 | 4.1 | SW | 17:50 | 1.6 | S | 0.7 | 57.4 | 118 | 98461 | 164 | 0.619 | 12.08 | 22.8 | 0 | 0.25636 | ND |  | 0 | 0.25598 | 22.75 | #DIV/0! | 58.9 | 0.117 | 0 | 297779 | 82.6667 | 2.4 | 3.3 | SW | 17:51 | 4.7 | SSW | 18:34
2996 | 2023-05-21 | 18:10 | 27.5 | 13.2 | 0 | 22.8 | 0.025 | 2.2 | SSW | 2.3 | SSW | 18:08 | 4.5 | SW | 18:07 | 2.4 | SW | 0.7 | 59.1 | 115 | 65708 | 110 | 0.619 | 12.03 | 15 | 0 | 0.25636 | ND
2997 | 2023-05-21 | 18:20 | 27 | 13.1 | 0 | 23 | 0.026 | 2.4 | SSW | 2.4 | SSW | 18:20 | 3.9 | S | 18:19 | 2.4 | SW | 0.5 | 57.8 | 78 | 60013 | 100 | 0.618 | 12.04 | 15.6 | 0 | 0.25578 | ND
2998 | 2023-05-21 | 18:30 | 26.3 | 13 | 0 | 22.6 | 0.014 | 2.5 | SSW | 2.7 | SSW | 18:25 | 4.1 | S | 18:23 | 2.3 | S | 0.5 | 60.4 | 51 | 36782 | 61 | 0.618 | 12.04 | 8.4 | 0 | 0.25578 | ND
2999 | 2023-05-21 | 18:40 | 25.7 | 13 | 0 | 22.5 | 0.009 | 2.5 | SSW | 2.5 | SSW | 18:38 | 4.7 | SSW | 18:34 | 3.8 | SSW | 0.8 | 59.6 | 30 | 23538 | 39 | 0.618 | 12.03 | 5.4 | 0 | 0.25578 | ND
3000 | 2023-05-21 | 18:50 | 25.1 | 12.9 | 0 | 22.5 | 0.005 | 2.6 | SSW | 2.7 | SSW | 18:49 | 4.7 | SW | 18:44 | 1.7 | SSW | 0.7 | 59.1 | 14 | 13277 | 22 | 0.618 | 12.04 | 3 | 0 | 0.25578 | ND
3001 | 2023-05-21 | 19:00 | 24.5 | 12.9 | 0 | 22.3 | 0.002 | 2.5 | SSW | 2.6 | SSW | 18:50 | 4 | SSW | 18:56 | 1.9 | SW | 0.6 | 60.9 | 6 | 5535 | 9 | 0.617 | 12.04 | 1.2 | 0 | 0.2552 | ND |  | 0 | 0.25501 | 21.9833 | #DIV/0! | 61.4 | 0.002 | 0 | 7599 | 2 | 2.9333 | 3.7 | S | 19:40 | 6.1 | S | 19:48
3002 | 2023-05-21 | 19:10 | 24 | 12.9 | 0 | 21.9 | 0 | 2.3 | SSW | 2.7 | SSW | 19:05 | 3.9 | SSW | 19:03 | 1.9 | S | 0.6 | 62.6 | 1 | 1601 | 3 | 0.617 | 12.06 | 0 | 0 | 0.2552 | ND
3003 | 2023-05-21 | 19:20 | 23.5 | 12.9 | 0 | 21.8 | -0.001 | 2.3 | S | 2.3 | S | 19:20 | 4.3 | SSW | 19:19 | 1.9 | SSE | 0.6 | 61.9 | 1 | 218 | 0 | 0.617 | 12.03 | -0.6 | 0 | 0.2552 | ND
3004 | 2023-05-21 | 19:30 | 23 | 12.9 | 0 | 21.9 | 0 | 3.3 | S | 3.3 | S | 19:30 | 5.5 | S | 19:20 | 3.9 | S | 0.8 | 61.4 | 0 | 90 | 0 | 0.617 | 12.01 | 0 | 0 | 0.2552 | ND
3005 | 2023-05-21 | 19:40 | 22.6 | 12.9 | 0 | 22.1 | 0 | 3.6 | S | 3.7 | S | 19:40 | 5.7 | S | 19:31 | 4.2 | SSW | 0.8 | 60.5 | 0 | 78 | 0 | 0.616 | 12.01 | 0 | 0 | 0.25463 | ND
3006 | 2023-05-21 | 19:50 | 22.3 | 12.9 | 0 | 21.9 | -0.001 | 3.6 | S | 3.7 | S | 19:49 | 6.1 | S | 19:48 | 4.8 | S | 0.8 | 61.1 | 0 | 77 | 0 | 0.616 | 12.04 | -0.6 | 0 | 0.25463 | ND
3007 | 2023-05-21 | 20:00 | 22.1 | 12.9 | 0 | 21.9 | -0.001 | 3.6 | S | 3.7 | S | 19:54 | 5.9 | S | 19:58 | 5.1 | SSE | 0.8 | 60.6 | 1 | 64 | 0 | 0.616 | 12.05 | -0.6 | 0 | 0.25463 | ND |  | 0 | 0.25405 | 21.9333 | #DIV/0! | 61.2167 | 0 | 0 | 443 | 0 | 3.4333 | 3.8 | S | 20:02 | 6.4 | S | 20:41
3008 | 2023-05-21 | 20:10 | 21.9 | 12.9 | 0 | 21.9 | -0.001 | 3.2 | S | 3.8 | S | 20:02 | 5.4 | S | 20:00 | 2.1 | SSE | 0.9 | 61.1 | 1 | 69 | 0 | 0.615 | 12.06 | -0.6 | 0 | 0.25405 | ND
3009 | 2023-05-21 | 20:20 | 21.8 | 12.9 | 0 | 22 | 0 | 3.2 | SSE | 3.2 | SSE | 20:20 | 6.1 | S | 20:15 | 3.7 | SSE | 0.8 | 60.2 | 0 | 85 | 0 | 0.615 | 12.06 | 0 | 0 | 0.25405 | ND
3010 | 2023-05-21 | 20:30 | 21.7 | 12.9 | 0 | 21.9 | -0.001 | 3.3 | S | 3.4 | S | 20:28 | 5.9 | S | 20:25 | 3.4 | S | 0.7 | 61.6 | 0 | 86 | 0 | 0.615 | 12.08 | -0.6 | 0 | 0.25405 | ND
3011 | 2023-05-21 | 20:40 | 21.6 | 12.9 | 0 | 22 | 0 | 3.6 | S | 3.6 | S | 20:40 | 6.2 | SSW | 20:39 | 4.1 | SSW | 0.8 | 61.6 | 0 | 67 | 0 | 0.615 | 12.06 | 0 | 0 | 0.25405 | ND
3012 | 2023-05-21 | 20:50 | 21.5 | 12.9 | 0 | 21.9 | -0.001 | 3.7 | S | 3.8 | S | 20:44 | 6.4 | S | 20:41 | 3.3 | S | 0.8 | 62.2 | 0 | 72 | 0 | 0.614 | 12.08 | -0.6 | 0 | 0.25347 | ND
3013 | 2023-05-21 | 21:00 | 21.5 | 12.9 | 0 | 22 | 0 | 4.3 | S | 4.3 | S | 21:00 | 6.8 | S | 20:57 | 4.1 | S | 0.9 | 62 | 0 | 69 | 0 | 0.614 | 12.09 | 0 | 0 | 0.25347 | ND |  | 0 | 0.25309 | 22.1167 | #DIV/0! | 62.05 | 0 | 0 | 442 | 0 | 4.3333 | 4.8 | S | 21:23 | 8.7 | SSE | 21:21
3014 | 2023-05-21 | 21:10 | 21.5 | 12.9 | 0 | 22.2 | 0 | 4.4 | SSE | 4.7 | S | 21:07 | 7.9 | SSE | 21:04 | 3.5 | SSE | 1 | 61.4 | 0 | 84 | 0 | 0.614 | 12.1 | 0 | 0 | 0.25347 | ND
3015 | 2023-05-21 | 21:20 | 21.5 | 12.9 | 0 | 22.3 | 0 | 4.6 | SSE | 4.6 | SSE | 21:20 | 7.4 | SSE | 21:12 | 3.2 | SSE | 1 | 61 | 0 | 73 | 0 | 0.613 | 12.11 | 0 | 0 | 0.2529 | ND
3016 | 2023-05-21 | 21:30 | 21.6 | 12.9 | 0 | 22.2 | -0.001 | 4.3 | S | 4.8 | S | 21:23 | 8.7 | SSE | 21:21 | 5.3 | SSW | 1.2 | 62.4 | 0 | 77 | 0 | 0.613 | 12.13 | -0.6 | 0 | 0.2529 | ND
3017 | 2023-05-21 | 21:40 | 21.6 | 12.9 | 0 | 22.1 | -0.001 | 4.2 | S | 4.4 | S | 21:31 | 8 | S | 21:30 | 5.1 | S | 1.1 | 62.4 | 0 | 69 | 0 | 0.613 | 12.12 | -0.6 | 0 | 0.2529 | ND
3018 | 2023-05-21 | 21:50 | 21.6 | 12.9 | 0 | 21.9 | -0.001 | 4.2 | SSW | 4.2 | SSW | 21:50 | 7.3 | SSW | 21:49 | 4 | SW | 0.8 | 63.1 | 0 | 70 | 0 | 0.613 | 12.14 | -0.6 | 0 | 0.2529 | ND
3019 | 2023-05-21 | 22:00 | 21.6 | 12.9 | 0 | 21.7 | -0.001 | 4.5 | SSW | 4.5 | SSW | 22:00 | 7.5 | SSW | 21:51 | 4.1 | SW | 0.9 | 63.7 | 0 | 62 | 0 | 0.612 | 12.16 | -0.6 | 0 | 0.25232 | ND |  | 0 | 0.25203 | 21.75 | #DIV/0! | 63.5333 | 0 | 0 | 414 | 0 | 4.4167 | 5 | S | 22:40 | 8.1 | S | 22:31
3020 | 2023-05-21 | 22:10 | 21.6 | 12.9 | 0 | 21.7 | -0.001 | 4.3 | SSW | 4.7 | SSW | 22:04 | 7.2 | SSW | 22:01 | 4.6 | SSW | 0.9 | 64 | 0 | 70 | 0 | 0.612 | 12.16 | -0.6 | 0 | 0.25232 | ND
3021 | 2023-05-21 | 22:20 | 21.5 | 12.9 | 0 | 21.8 | -0.001 | 4.2 | S | 4.3 | S | 22:12 | 7.2 | S | 22:19 | 5.4 | S | 0.9 | 63.7 | 1 | 74 | 0 | 0.612 | 12.17 | -0.6 | 0 | 0.25232 | ND
3022 | 2023-05-21 | 22:30 | 21.5 | 12.9 | 0 | 21.8 | -0.001 | 4.4 | S | 4.4 | S | 22:28 | 7.2 | S | 22:30 | 5.9 | S | 0.9 | 63.3 | 0 | 66 | 0 | 0.611 | 12.17 | -0.6 | 0 | 0.25174 | ND
3023 | 2023-05-21 | 22:40 | 21.4 | 12.9 | 0 | 21.8 | 0 | 5 | S | 5 | S | 22:40 | 8.1 | S | 22:31 | 2.6 | SSE | 1 | 63 | 0 | 65 | 0 | 0.611 | 12.17 | 0 | 0 | 0.25174 | ND
3024 | 2023-05-21 | 22:50 | 21.4 | 12.8 | 0 | 21.7 | -0.001 | 4.1 | S | 5 | S | 22:40 | 7.8 | S | 22:49 | 4.1 | S | 1.1 | 63.5 | 1 | 77 | 0 | 0.611 | 12.18 | -0.6 | 0 | 0.25174 | ND
3025 | 2023-05-21 | 23:00 | 21.4 | 12.8 | 0 | 21.7 | -0.001 | 4 | S | 4.4 | S | 22:53 | 7 | SSE | 22:54 | 5 | S | 0.8 | 63.1 | 0 | 76 | 0 | 0.611 | 12.18 | -0.6 | 0 | 0.25174 | ND |  | 0 | 0.25117 | 21.7333 | #DIV/0! | 61.4833 | 0 | 0 | 422 | 0 | 4.4 | 5.4 | SSW | 23:50 | 8.9 | S | 23:45
3026 | 2023-05-21 | 23:10 | 21.3 | 12.8 | 0 | 21.5 | -0.001 | 3.9 | S | 4 | S | 23:00 | 6.5 | SSE | 23:02 | 4.6 | S | 0.8 | 63.5 | 1 | 78 | 0 | 0.61 | 12.18 | -0.6 | 0 | 0.25117 | ND
3027 | 2023-05-21 | 23:20 | 21.3 | 12.8 | 0 | 21.7 | 0 | 4.2 | S | 4.2 | S | 23:20 | 6.5 | S | 23:20 | 4.7 | S | 0.8 | 61.2 | 0 | 63 | 0 | 0.61 | 12.19 | 0 | 0 | 0.25117 | ND
3028 | 2023-05-21 | 23:30 | 21.2 | 12.8 | 0 | 21.8 | 0 | 4.1 | SSW | 4.3 | S | 23:21 | 6.4 | S | 23:23 | 2.7 | S | 0.8 | 60.8 | 0 | 54 | 0 | 0.61 | 12.2 | 0 | 0 | 0.25117 | ND
3029 | 2023-05-21 | 23:40 | 21.2 | 12.8 | 0 | 21.9 | 0 | 4.8 | S | 4.8 | S | 23:40 | 8.3 | SSE | 23:33 | 3.2 | SSW | 1.2 | 60.2 | 0 | 72 | 0 | 0.61 | 12.21 | 0 | 0 | 0.25117 | ND
3030 | 2023-05-21 | 23:50 | 21.2 | 12.8 | 0 | 21.8 | -0.001 | 5.4 | SSW | 5.4 | SSW | 23:50 | 8.9 | S | 23:45 | 7.5 | S | 1.2 | 60.1 | 0 | 79 | 0 | 0.609 | 12.22 | -0.6 | 0 | 0.2506 | ND
3031 | 2023-05-22 | 0:00 | 21.2 | 12.8 | 0 | 21.7 | -0.001 | 5.1 | S | 5.6 | S | 23:55 | 9.4 | SSW | 23:53 | 6 | SSW | 1.2 | 58.9 | 0 | 64 | 0 | 0.609 | 12.23 | -0.6 | 0 | 0.2506 | ND |  | 0 | 0.25031 | 21.35 | #DIV/0! | 60.5 | 0 | 0 | 374 | 0 | 3.7833 | 5.6 | S | 23:55 | 9.4 | SSW | 23:53
3032 | 2023-05-22 | 0:10 | 21.3 | 12.8 | 0 | 21.3 | -0.001 | 4.2 | SSW | 5.2 | S | 0:02 | 8.1 | S | 0:00 | 3.2 | SSW | 1.1 | 61.4 | 0 | 52 | 0 | 0.609 | 12.24 | -0.6 | 0 | 0.2506 | ND
3033 | 2023-05-22 | 0:20 | 21.2 | 12.8 | 0 | 21.5 | -0.001 | 3.5 | S | 4.2 | SSW | 0:10 | 5.7 | SSW | 0:12 | 4.2 | SSW | 0.8 | 59.6 | 0 | 53 | 0 | 0.609 | 12.25 | -0.6 | 0 | 0.2506 | ND
3034 | 2023-05-22 | 0:30 | 21.1 | 12.8 | 0 | 21.3 | -0.001 | 3.5 | SSW | 3.5 | SSW | 0:30 | 5.5 | SW | 0:27 | 3.6 | SSW | 0.8 | 60.4 | 0 | 71 | 0 | 0.608 | 12.24 | -0.6 | 0 | 0.25002 | ND
3035 | 2023-05-22 | 0:40 | 21 | 12.8 | 0 | 21.6 | 0 | 3.6 | S | 3.8 | SSW | 0:36 | 5.3 | S | 0:36 | 4.2 | SSW | 0.6 | 59.1 | 0 | 71 | 0 | 0.608 | 12.27 | 0 | 0 | 0.25002 | ND
3036 | 2023-05-22 | 0:50 | 21 | 12.8 | 0 | 20.7 | -0.001 | 2.8 | S | 3.7 | S | 0:42 | 4.8 | SSW | 0:40 | 2.9 | SSE | 0.6 | 63.6 | 0 | 63 | 0 | 0.608 | 12.26 | -0.6 | 0 | 0.25002 | ND
3037 | 2023-05-22 | 1:00 | 20.8 | 12.8 | 0 | 20.9 | -0.001 | 3 | S | 3 | S | 1:00 | 4.2 | SSE | 1:00 | 3.1 | S | 0.5 | 62.9 | 0 | 70 | 0 | 0.608 | 12.28 | -0.6 | 0 | 0.25002 | ND |  | 0 | 0.24945 | 19.8833 | #DIV/0! | 70.8167 | 0.001 | 0 | 476 | 0 | 2.3833 | 3.4 | SSE | 1:50 | 5.4 | SSE | 1:48
3038 | 2023-05-22 | 1:10 | 20.7 | 12.8 | 0 | 19.9 | -0.001 | 2.2 | SW | 3 | S | 1:00 | 3.3 | SSW | 1:06 | 1.9 | SSW | 0.4 | 69.1 | 1 | 58 | 0 | 0.607 | 12.29 | -0.6 | 0 | 0.24945 | ND
3039 | 2023-05-22 | 1:20 | 20.5 | 12.8 | 0 | 19.5 | -0.002 | 1.3 | SW | 2.2 | SW | 1:10 | 2.8 | SSW | 1:20 | 2.3 | WSW | 0.5 | 73.7 | 0 | 74 | 0 | 0.607 | 12.29 | -1.2 | 0 | 0.24945 | ND
3040 | 2023-05-22 | 1:30 | 20.2 | 12.8 | 0 | 19.3 | -0.001 | 2.1 | SSW | 2.1 | SSW | 1:30 | 4.3 | WSW | 1:21 | 2.1 | SSE | 0.7 | 76.4 | 0 | 86 | 0 | 0.607 | 12.3 | -0.6 | 0 | 0.24945 | ND
3041 | 2023-05-22 | 1:40 | 19.9 | 12.8 | 0 | 19.5 | -0.001 | 2.3 | SSE | 2.3 | SSE | 1:40 | 3.5 | S | 1:33 | 2.9 | SSE | 0.4 | 73.7 | 0 | 83 | 0 | 0.607 | 12.31 | -0.6 | 0 | 0.24945 | ND
3042 | 2023-05-22 | 1:50 | 19.7 | 12.8 | 0 | 20.2 | 0.001 | 3.4 | SSE | 3.4 | SSE | 1:50 | 5.4 | SSE | 1:48 | 3.4 | SSE | 0.6 | 69.1 | 0 | 105 | 0 | 0.606 | 12.31 | 0.6 | 0 | 0.24888 | ND
3043 | 2023-05-22 | 2:00 | 19.6 | 12.8 | 0 | 20.3 | 0 | 3.7 | SSE | 3.8 | SSE | 1:57 | 5.3 | SSE | 1:56 | 3.7 | SSE | 0.6 | 68.6 | 0 | 74 | 0 | 0.606 | 12.32 | 0 | 0 | 0.24888 | ND |  | 0 | 0.24869 | 20.05 | #DIV/0! | 70.1 | 0 | 0 | 422 | 0 | 2.7167 | 3.9 | SSE | 2:17 | 6.3 | SSE | 2:11
3044 | 2023-05-22 | 2:10 | 19.6 | 12.8 | 0 | 20.6 | 0 | 3.4 | SSE | 3.7 | SSE | 2:00 | 5.5 | SSE | 2:07 | 4.6 | SSE | 0.8 | 67.2 | 0 | 78 | 0 | 0.606 | 12.3 | 0 | 0 | 0.24888 | ND
3045 | 2023-05-22 | 2:20 | 19.7 | 12.8 | 0 | 20.7 | 0 | 3.8 | SSE | 3.9 | SSE | 2:17 | 6.3 | SSE | 2:11 | 4.6 | SSE | 0.8 | 66.6 | 0 | 74 | 0 | 0.606 | 12.3 | 0 | 0 | 0.24888 | ND
3046 | 2023-05-22 | 2:30 | 19.8 | 12.8 | 0 | 20.7 | 0 | 3.1 | SSE | 3.8 | SSE | 2:20 | 4.9 | SSE | 2:20 | 2.4 | SSE | 0.6 | 66.1 | 0 | 67 | 0 | 0.606 | 12.33 | 0 | 0 | 0.24888 | ND
3047 | 2023-05-22 | 2:40 | 19.8 | 12.8 | 0 | 19.3 | -0.002 | 0.6 | SSW | 3.1 | SSE | 2:30 | 2.6 | SSE | 2:31 | 0.4 | N | 0.7 | 74 | 1 | 63 | 0 | 0.605 | 12.34 | -1.2 | 0 | 0.24831 | ND
3048 | 2023-05-22 | 2:50 | 19.7 | 12.8 | 0 | 18.7 | -0.002 | 1.7 | SW | 1.7 | SW | 2:50 | 2.9 | SSE | 2:49 | 2.1 | S | 0.6 | 78.1 | 0 | 66 | 0 | 0.605 | 12.35 | -1.2 | 0 | 0.24831 | ND
3049 | 2023-05-22 | 3:00 | 19.5 | 12.8 | 0 | 18.8 | -0.001 | 1.5 | S | 1.9 | SSW | 2:52 | 2.7 | S | 2:51 | 1.5 | S | 0.4 | 76.7 | 0 | 80 | 0 | 0.605 | 12.36 | -0.6 | 0 | 0.24831 | ND |  | 0 | 0.24784 | 17.45 | #DIV/0! | 86.8333 | 0 | 0 | 450 | 0 | 0.73333 | 1.9 | SSW | 2:52 | 2.7 | S | 2:51
3050 | 2023-05-22 | 3:10 | 19.2 | 12.7 | 0 | 18.6 | -0.001 | 0.7 | SSE | 1.5 | S | 3:00 | 1.6 | S | 3:00 | 0 | S | 0.4 | 78.8 | 1 | 81 | 0 | 0.604 | 12.35 | -0.6 | 0 | 0.24774 | ND
3051 | 2023-05-22 | 3:20 | 18.9 | 12.7 | 0 | 17.6 | -0.002 | 0.3 | NNE | 0.7 | SSE | 3:10 | 0.8 | NNW | 3:18 | 0.2 | WSW | 0.3 | 86 | 0 | 71 | 0 | 0.604 | 12.38 | -1.2 | 0 | 0.24774 | ND
3052 | 2023-05-22 | 3:30 | 18.5 | 12.8 | 0 | 16.4 | -0.002 | 0.5 | NW | 0.5 | NW | 3:30 | 1.4 | N | 3:27 | 0.7 | NNE | 0.4 | 94.1 | 0 | 69 | 0 | 0.604 | 12.38 | -1.2 | 0 | 0.24774 | ND
3053 | 2023-05-22 | 3:40 | 18.1 | 12.8 | 0 | 16 | -0.002 | 0.4 | NNE | 0.5 | N | 3:34 | 1.2 | NE | 3:40 | 0.9 | ENE | 0.3 | 96.3 | 0 | 62 | 0 | 0.604 | 12.39 | -1.2 | 0 | 0.24774 | ND
3054 | 2023-05-22 | 3:50 | 17.7 | 12.7 | 0 | 17.3 | 0 | 1 | E | 1 | E | 3:50 | 1.6 | E | 3:47 | 1 | E | 0.3 | 89.1 | 1 | 87 | 0 | 0.604 | 12.4 | 0 | 0 | 0.24774 | ND
3055 | 2023-05-22 | 4:00 | 17.4 | 12.7 | 0 | 17.6 | 0 | 1.4 | ENE | 1.4 | ENE | 3:59 | 2.6 | E | 3:53 | 0.8 | NE | 0.4 | 85.4 | 0 | 85 | 0 | 0.604 | 12.42 | 0 | 0 | 0.24774 | ND |  | 0 | 0.24717 | 16.7333 | #DIV/0! | 90.8167 | 0 | 0 | 2009 | 0.33333 | 0.41667 | 1.4 | ENE | 3:59 | 2.6 | E | 3:53
3056 | 2023-05-22 | 4:10 | 17.2 | 12.7 | 0 | 16.3 | -0.002 | 0.3 | NE | 1.4 | ENE | 4:00 | 1.1 | NE | 4:08 | 0 | ENE | 0.3 | 93.1 | 0 | 57 | 0 | 0.603 | 12.43 | -1.2 | 0 | 0.24717 | ND
3057 | 2023-05-22 | 4:20 | 16.9 | 12.7 | 0 | 16.8 | -0.001 | 0.1 | E | 0.3 | NE | 4:10 | 0.8 | ENE | 4:10 | 0 | N | 0.2 | 90.6 | 1 | 64 | 0 | 0.603 | 12.43 | -0.6 | 0 | 0.24717 | ND
3058 | 2023-05-22 | 4:30 | 16.7 | 12.7 | 0 | 17.1 | -0.001 | 0.1 | E | 0.1 | E | 4:30 | 1 | ESE | 4:28 | 0.4 | ESE | 0.2 | 90.1 | 0 | 71 | 0 | 0.603 | 12.43 | -0.6 | 0 | 0.24717 | ND
3059 | 2023-05-22 | 4:40 | 16.4 | 12.7 | 0 | 16.3 | 0 | 0.3 | NE | 0.4 | E | 4:38 | 1.2 | ESE | 4:31 | 0 | NW | 0.4 | 92.4 | 1 | 250 | 0 | 0.603 | 12.44 | 0 | 0 | 0.24717 | ND
3060 | 2023-05-22 | 4:50 | 16.2 | 12.7 | 0 | 16.3 | 0 | 0.3 | SE | 0.3 | SE | 4:50 | 1.2 | SE | 4:48 | 0.6 | ENE | 0.3 | 93.3 | 4 | 1482 | 2 | 0.602 | 12.47 | 0 | 0 | 0.2466 | ND
3061 | 2023-05-22 | 5:00 | 16 | 12.7 | 0 | 16.2 | 0.002 | 0.4 | ENE | 0.4 | ENE | 5:00 | 1.4 | ENE | 4:58 | 0.3 | NE | 0.5 | 95.7 | 16 | 5315 | 9 | 0.602 | 12.48 | 1.2 | 0 | 0.2466 | ND |  | 0 | 0.24632 | 16.6667 | #DIV/0! | 92.3833 | 0.1 | 0 | 227178 | 63.1667 | 0.68333 | 1.4 | E | 5:19 | 2 | E | 5:12
3062 | 2023-05-22 | 5:10 | 15.8 | 12.7 | 0 | 16.7 | 0.008 | 0.7 | ENE | 0.7 | ENE | 5:10 | 1.8 | E | 5:10 | 1.7 | E | 0.5 | 91.9 | 40 | 16383 | 27 | 0.602 | 12.5 | 4.8 | 0 | 0.2466 | ND
3063 | 2023-05-22 | 5:20 | 15.8 | 12.8 | 0 | 16.9 | 0.016 | 1.3 | E | 1.4 | E | 5:19 | 2 | E | 5:12 | 1.2 | E | 0.2 | 90.5 | 65 | 32214 | 54 | 0.602 | 12.51 | 9.6 | 0 | 0.2466 | ND
3064 | 2023-05-22 | 5:30 | 15.8 | 12.8 | 0 | 16.9 | 0.02 | 1.2 | ESE | 1.3 | E | 5:20 | 2 | E | 5:24 | 0.7 | ESE | 0.3 | 90.5 | 84 | 43984 | 73 | 0.601 | 12.51 | 12 | 0 | 0.24604 | ND
3065 | 2023-05-22 | 5:40 | 15.9 | 12.9 | 0 | 16.5 | 0.025 | 0.3 | ENE | 1.2 | ESE | 5:30 | 0.9 | NNE | 5:37 | 0.6 | NNW | 0.3 | 93.8 | 110 | 58702 | 98 | 0.601 | 12.55 | 15 | 0 | 0.24604 | ND
3066 | 2023-05-22 | 5:50 | 16.1 | 12.9 | 0 | 16.8 | 0.029 | 0.2 | W | 0.3 | ENE | 5:40 | 0.9 | S | 5:49 | 0.5 | S | 0.3 | 91.9 | 127 | 70580 | 118 | 0.601 | 12.55 | 17.4 | 0 | 0.24604 | ND
3067 | 2023-05-22 | 6:00 | 16.2 | 13 | 0 | 16.8 | 0.038 | 0.6 | WSW | 0.7 | SSW | 5:57 | 2 | S | 5:54 | 0.4 | WNW | 0.3 | 94.3 | 184 | 92489 | 154 | 0.601 | 12.58 | 22.8 | 0 | 0.24604 | ND |  | 0 | 0.24556 | 18.5667 | #DIV/0! | 85.75 | 0.474 | 0 | 1048608 | 291.5 | 1.2167 | 2.9 | S | 6:50 | 5.3 | SSE | 6:48
3068 | 2023-05-22 | 6:10 | 16.4 | 13.2 | 0 | 17.2 | 0.052 | 0.3 | NNW | 0.6 | WSW | 6:00 | 1.3 | NNW | 6:03 | 0 | WSW | 0.4 | 93.3 | 251 | 125129 | 209 | 0.6 | 12.59 | 31.2 | 0 | 0.24547 | ND
3069 | 2023-05-22 | 6:20 | 16.7 | 13.4 | 0 | 18.1 | 0.094 | 0.5 | NW | 0.5 | NW | 6:20 | 1.4 | SW | 6:11 | 0.3 | N | 0.4 | 91 | 323 | 196559 | 328 | 0.6 | 12.62 | 56.4 | 0 | 0.24547 | ND
3070 | 2023-05-22 | 6:30 | 17.1 | 13.4 | 0 | 19.1 | 0.076 | 0.6 | W | 0.6 | W | 6:30 | 2.9 | S | 6:30 | 2.7 | S | 0.6 | 84.2 | 221 | 165602 | 276 | 0.6 | 12.6 | 45.6 | 0 | 0.24547 | ND
3071 | 2023-05-22 | 6:40 | 17.7 | 13.4 | 0 | 20 | 0.09 | 2.4 | S | 2.4 | S | 6:40 | 3.9 | SSW | 6:37 | 2.4 | S | 0.6 | 76.3 | 421 | 197833 | 330 | 0.6 | 12.63 | 54 | 0 | 0.24547 | ND
3072 | 2023-05-22 | 6:50 | 18.4 | 13.5 | 0 | 20.2 | 0.124 | 2.9 | S | 2.9 | S | 6:50 | 5.3 | SSE | 6:48 | 3.8 | SSE | 0.8 | 75.4 | 474 | 270996 | 452 | 0.6 | 12.65 | 74.4 | 0 | 0.24547 | ND
3073 | 2023-05-22 | 7:00 | 19.3 | 13.6 | 0 | 20.6 | 0.154 | 3 | S | 3.1 | S | 6:52 | 5.8 | S | 6:58 | 3.7 | S | 1 | 74.6 | 631 | 338789 | 565 | 0.599 | 12.66 | 92.4 | 0 | 0.2449 | ND |  | 0 | 0.24462 | 21.1667 | #DIV/0! | 76 | 1.27 | 0.66667 | 2816519 | 782.3333 | 3.15 | 3.8 | WSW | 7:50 | 6 | WSW | 7:22
3074 | 2023-05-22 | 7:10 | 20.2 | 13.7 | 0 | 20.9 | 0.181 | 3.3 | SSW | 3.6 | S | 7:07 | 5.6 | SSW | 7:02 | 3.9 | SW | 0.8 | 79 | 729 | 401370 | 669 | 0.599 | 12.68 | 108.6 | 0 | 0.2449 | ND
3075 | 2023-05-22 | 7:20 | 21.1 | 13.8 | 0 | 21.2 | 0.208 | 2.4 | SW | 3.3 | SSW | 7:10 | 4.4 | SW | 7:15 | 1.8 | SW | 0.7 | 76.4 | 803 | 459705 | 766 | 0.599 | 12.68 | 124.8 | 10 | 0.2449 | ND
3076 | 2023-05-22 | 7:30 | 22 | 14.2 | 0 | 21.5 | 0.226 | 3.2 | SW | 3.2 | SW | 7:30 | 6 | WSW | 7:22 | 3.5 | WSW | 0.8 | 76.5 | 866 | 501623 | 836 | 0.598 | 12.75 | 135.6 | 10 | 0.24434 | ND
3077 | 2023-05-22 | 7:40 | 22.9 | 14.2 | 0 | 21.7 | 0.239 | 3.2 | WSW | 3.4 | SW | 7:32 | 5.3 | SW | 7:32 | 3.8 | WSW | 0.7 | 72.8 | 936 | 531020 | 885 | 0.598 | 12.72 | 143.4 | 10 | 0.24434 | ND
3078 | 2023-05-22 | 7:50 | 23.6 | 14.2 | 0 | 21.1 | 0.262 | 3.8 | WSW | 3.8 | WSW | 7:50 | 5.5 | WSW | 7:46 | 3.7 | W | 0.8 | 76.7 | 1011 | 584012 | 973 | 0.598 | 12.72 | 157.2 | 10 | 0.24434 | ND
3079 | 2023-05-22 | 8:00 | 24.2 | 14.2 | 0 | 21.1 | 0.282 | 3.8 | WSW | 4 | WSW | 7:52 | 5.6 | SW | 7:53 | 4.1 | W | 0.7 | 75.8 | 1073 | 623775 | 1040 | 0.598 | 12.7 | 169.2 | 10 | 0.24434 | ND |  | 0 | 0.24349 | 21.4333 | #DIV/0! | 74.7 | 1.931 | 1 | 4267902 | 1185.5 | 3.6833 | 4.4 | WSW | 8:50 | 6.1 | WSW | 8:49
3080 | 2023-05-22 | 8:10 | 24.5 | 14.2 | 0 | 21.2 | 0.301 | 3.9 | WSW | 4 | W | 8:05 | 5.8 | W | 8:02 | 5.4 | WSW | 0.7 | 76.4 | 1139 | 663267 | 1105 | 0.597 | 12.71 | 180.6 | 10 | 0.24377 | ND
3081 | 2023-05-22 | 8:20 | 24.9 | 14.1 | 0 | 21.2 | 0.318 | 3.8 | WSW | 4 | WSW | 8:11 | 6 | W | 8:11 | 4.3 | WSW | 0.7 | 76.6 | 1201 | 699902 | 1167 | 0.597 | 12.72 | 190.8 | 10 | 0.24377 | ND
3082 | 2023-05-22 | 8:30 | 25.1 | 14.1 | 0 | 21.7 | 0.338 | 3 | WSW | 3.8 | WSW | 8:20 | 4.7 | WSW | 8:22 | 2.4 | SW | 0.7 | 73.1 | 1279 | 742700 | 1238 | 0.596 | 12.72 | 202.8 | 10 | 0.24321 | ND
3083 | 2023-05-22 | 8:40 | 25.5 | 14.1 | 0 | 22 | 0.357 | 3.2 | WSW | 3.2 | WSW | 8:40 | 5.4 | SW | 8:37 | 2.7 | WSW | 0.7 | 70.8 | 1325 | 790403 | 1317 | 0.596 | 12.73 | 214.2 | 10 | 0.24321 | ND
3084 | 2023-05-22 | 8:50 | 25.7 | 14.1 | 0 | 21.4 | 0.335 | 4.4 | WSW | 4.4 | WSW | 8:50 | 6.1 | WSW | 8:49 | 3.4 | WSW | 0.8 | 75.5 | 1363 | 747855 | 1246 | 0.595 | 12.73 | 201 | 10 | 0.24265 | ND
3085 | 2023-05-22 | 9:00 | 25.9 | 14.1 | 0 | 21.2 | 0.389 | 3.5 | SW | 4.4 | WSW | 8:50 | 5.5 | SW | 8:53 | 3.2 | WSW | 0.9 | 82.4 | 1464 | 852615 | 1421 | 0.595 | 12.72 | 233.4 | 10 | 0.24265 | ND |  | 0 | 0.24227 | 21.7167 | #DIV/0! | 77.7333 | 2.47 | 1 | 5431310 | 1508.6667 | 3.5167 | 4.4 | WSW | 8:50 | 6.3 | WSW | 9:08
3086 | 2023-05-22 | 9:10 | 26 | 14.1 | 0 | 21.2 | 0.413 | 3.5 | WSW | 3.5 | WSW | 9:10 | 6.3 | WSW | 9:08 | 3.7 | SW | 0.9 | 79.8 | 1579 | 911380 | 1519 | 0.595 | 12.71 | 247.8 | 10 | 0.24265 | ND
3087 | 2023-05-22 | 9:20 | 26.2 | 14.1 | 0 | 21.4 | 0.38 | 3.7 | WSW | 3.9 | WSW | 9:16 | 5.1 | WSW | 9:12 | 2.7 | SSW | 0.7 | 78.9 | 1196 | 840790 | 1401 | 0.595 | 12.72 | 228 | 10 | 0.24265 | ND
3088 | 2023-05-22 | 9:30 | 26.3 | 14.1 | 0 | 22.2 | 0.411 | 3.2 | WSW | 3.7 | WSW | 9:20 | 5.8 | WSW | 9:22 | 3.7 | SSW | 0.9 | 75.2 | 1455 | 900322 | 1501 | 0.594 | 12.72 | 246.6 | 10 | 0.24209 | ND
3089 | 2023-05-22 | 9:40 | 26.5 | 14 | 0 | 22.1 | 0.428 | 3.3 | SW | 3.3 | SW | 9:39 | 5.4 | SSW | 9:32 | 3.3 | WSW | 0.9 | 76.2 | 1612 | 937161 | 1562 | 0.594 | 12.66 | 256.8 | 10 | 0.24209 | ND
3090 | 2023-05-22 | 9:50 | 26.7 | 14 | 0 | 22.2 | 0.449 | 3.9 | WSW | 4 | WSW | 9:50 | 5.8 | WSW | 9:49 | 3.9 | SW | 0.8 | 73.9 | 1645 | 989042 | 1648 | 0.593 | 12.65 | 269.4 | 10 | 0.24152 | ND
3091 | 2023-05-22 | 10:00 | 26.9 | 14 | 0 | 22.4 | 0.427 | 3.9 | WSW | 4.2 | WSW | 9:53 | 5.9 | WSW | 9:59 | 3.8 | WSW | 0.9 | 73.8 | 1618 | 938667 | 1564 | 0.593 | 12.64 | 256.2 | 10 | 0.24152 | ND |  | 0 | 0.24068 | 22.8833 | #DIV/0! | 72.2 | 2.864 | 1 | 6251218 | 1736.1667 | 3.7667 | 4.4 | WSW | 10:26 | 6.3 | W | 10:10
3092 | 2023-05-22 | 10:10 | 27 | 14 | 0 | 23 | 0.456 | 3.7 | WSW | 4 | WSW | 10:01 | 5.6 | WSW | 10:01 | 3 | SW | 0.8 | 73.1 | 1767 | 1043237 | 1739 | 0.592 | 12.64 | 273.6 | 10 | 0.24096 | ND
3093 | 2023-05-22 | 10:20 | 27.1 | 13.6 | 0 | 22.7 | 0.482 | 4 | WSW | 4 | WSW | 10:20 | 6.3 | W | 10:10 | 4.9 | WSW | 0.8 | 71.2 | 1780 | 1069895 | 1783 | 0.592 | 12.59 | 289.2 | 10 | 0.24096 | ND
3094 | 2023-05-22 | 10:30 | 27.2 | 13.6 | 0 | 23.2 | 0.502 | 4 | WSW | 4.4 | WSW | 10:26 | 5.9 | WSW | 10:21 | 3.3 | W | 1 | 73 | 1437 | 1059284 | 1765 | 0.591 | 12.59 | 301.2 | 10 | 0.2404 | ND
3095 | 2023-05-22 | 10:40 | 27.4 | 13.6 | 0 | 23.2 | 0.502 | 3.2 | WSW | 4 | WSW | 10:30 | 5.2 | W | 10:32 | 2.8 | SW | 0.8 | 70.8 | 1914 | 1050862 | 1751 | 0.591 | 12.57 | 301.2 | 10 | 0.2404 | ND
3096 | 2023-05-22 | 10:50 | 27.6 | 13.5 | 0 | 22.8 | 0.495 | 3.8 | W | 3.8 | W | 10:50 | 5.6 | W | 10:48 | 4.4 | W | 0.8 | 71.3 | 1878 | 1089273 | 1815 | 0.59 | 12.54 | 297 | 10 | 0.23984 | ND
3097 | 2023-05-22 | 11:00 | 27.7 | 13.5 | 0 | 23.2 | 0.502 | 4.3 | WSW | 4.4 | WSW | 10:57 | 6.3 | WSW | 10:55 | 4.3 | W | 0.8 | 71.6 | 1339 | 1080521 | 1801 | 0.59 | 12.54 | 301.2 | 10 | 0.23984 | ND |  | 0 | 0.23938 | 22.8 | #DIV/0! | 72.4833 | 2.939 | 1 | 6397614 | 1777.1667 | 4 | 4.8 | W | 11:14 | 6.9 | WSW | 11:04
3098 | 2023-05-22 | 11:10 | 27.7 | 13.5 | 0 | 22.6 | 0.5 | 4.6 | W | 4.7 | W | 11:09 | 6.9 | WSW | 11:04 | 3.5 | W | 1 | 75.9 | 1450 | 1101727 | 1836 | 0.59 | 12.52 | 300 | 10 | 0.23984 | ND
3099 | 2023-05-22 | 11:20 | 27.7 | 13.5 | 0 | 22.7 | 0.521 | 4.3 | W | 4.8 | W | 11:14 | 6.5 | WNW | 11:13 | 3 | W | 1 | 70.5 | 1940 | 1127398 | 1879 | 0.589 | 12.51 | 312.6 | 10 | 0.23929 | ND
3100 | 2023-05-22 | 11:30 | 27.6 | 13.5 | 0 | 22.8 | 0.468 | 3.6 | WSW | 4.3 | W | 11:20 | 5.9 | WSW | 11:22 | 5.4 | WSW | 0.9 | 67.9 | 1686 | 1026568 | 1711 | 0.589 | 12.5 | 280.8 | 10 | 0.23929 | ND
3101 | 2023-05-22 | 11:40 | 27.6 | 13.5 | 0 | 22.2 | 0.374 | 4 | WSW | 4 | WSW | 11:40 | 5.7 | WSW | 11:30 | 2.5 | WSW | 0.7 | 72.9 | 1787 | 832823 | 1388 | 0.589 | 12.49 | 224.4 | 10 | 0.23929 | ND
3102 | 2023-05-22 | 11:50 | 27.5 | 13.5 | 0 | 23.3 | 0.574 | 3.2 | WSW | 4 | WSW | 11:40 | 5.2 | SW | 11:48 | 3.2 | WSW | 0.7 | 76.1 | 2039 | 1228577 | 2048 | 0.588 | 12.45 | 344.4 | 10 | 0.23873 | ND
3103 | 2023-05-22 | 12:00 | 27.6 | 13.5 | 0 | 23 | 0.518 | 3.9 | WSW | 3.9 | WSW | 12:00 | 5.6 | WSW | 11:57 | 4.8 | W | 1 | 71.1 | 1534 | 1132881 | 1888 | 0.588 | 12.44 | 310.8 | 10 | 0.23873 | ND |  | 0 | 0.23808 | 23.4667 | #DIV/0! | 68.5667 | 2.585 | 1 | 5734523 | 1592.6667 | 3.5333 | 4.2 | WSW | 12:04 | 6.1 | WSW | 12:15
3104 | 2023-05-22 | 12:10 | 27.7 | 13.5 | 0 | 23.3 | 0.454 | 3.7 | WSW | 4.2 | WSW | 12:04 | 5.2 | WSW | 12:07 | 3.1 | WSW | 0.7 | 68.3 | 2114 | 995628 | 1659 | 0.587 | 12.43 | 272.4 | 10 | 0.23817 | ND
3105 | 2023-05-22 | 12:20 | 27.7 | 13.5 | 0 | 23 | 0.417 | 4.2 | WSW | 4.2 | WSW | 12:20 | 6.1 | WSW | 12:15 | 5.3 | W | 0.7 | 66.3 | 965 | 930080 | 1550 | 0.587 | 12.39 | 250.2 | 10 | 0.23817 | ND
3106 | 2023-05-22 | 12:30 | 27.7 | 13.5 | 0 | 23.1 | 0.294 | 3.3 | WSW | 4.2 | WSW | 12:24 | 5.6 | WSW | 12:20 | 3.7 | WSW | 0.9 | 68.5 | 887 | 678270 | 1130 | 0.587 | 12.38 | 176.4 | 10 | 0.23817 | ND
3107 | 2023-05-22 | 12:40 | 27.7 | 13.5 | 0 | 23.9 | 0.422 | 3 | WSW | 3.3 | WSW | 12:30 | 4.5 | WSW | 12:38 | 2.9 | W | 0.6 | 73.7 | 1065 | 943977 | 1573 | 0.586 | 12.37 | 253.2 | 10 | 0.23762 | ND
3108 | 2023-05-22 | 12:50 | 27.8 | 13.5 | 0 | 24.5 | 0.48 | 3.1 | WSW | 3.2 | WSW | 12:47 | 4.6 | WSW | 12:45 | 3.7 | SW | 0.7 | 63.5 | 2098 | 1053687 | 1756 | 0.586 | 12.33 | 288 | 10 | 0.23762 | ND
3109 | 2023-05-22 | 13:00 | 28.1 | 13.5 | 0 | 23.9 | 0.487 | 3.8 | WSW | 3.8 | WSW | 13:00 | 5.5 | WSW | 12:59 | 3.3 | WSW | 0.7 | 69.1 | 1853 | 1092155 | 1820 | 0.585 | 12.33 | 292.2 | 10 | 0.23706 | ND |  | 0 | 0.23678 | 23.9667 | #DIV/0! | 70.2333 | 2.692 | 1 | 5987850 | 1663.3333 | 3.7667 | 4.5 | WSW | 13:23 | 6.4 | WSW | 13:18
3110 | 2023-05-22 | 13:10 | 28.2 | 13.5 | 0 | 24.1 | 0.51 | 3.7 | W | 3.9 | WSW | 13:04 | 5.2 | W | 13:00 | 4.5 | WSW | 0.6 | 68.4 | 1908 | 1120094 | 1867 | 0.585 | 12.33 | 306 | 10 | 0.23706 | ND
3111 | 2023-05-22 | 13:20 | 28.3 | 13.6 | 0 | 23.7 | 0.519 | 4.3 | WSW | 4.3 | WSW | 13:20 | 6.4 | WSW | 13:18 | 4.9 | WSW | 0.8 | 69.2 | 1668 | 1137443 | 1896 | 0.585 | 12.29 | 311.4 | 10 | 0.23706 | ND
3112 | 2023-05-22 | 13:30 | 28.3 | 13.6 | 0 | 24.4 | 0.408 | 3.6 | WSW | 4.5 | WSW | 13:23 | 5.6 | WSW | 13:20 | 3.8 | W | 1 | 71.9 | 1368 | 907809 | 1513 | 0.585 | 12.28 | 244.8 | 10 | 0.23706 | ND
3113 | 2023-05-22 | 13:40 | 28.3 | 13.6 | 0 | 24 | 0.405 | 3.6 | WSW | 3.6 | WSW | 13:30 | 6 | W | 13:31 | 3.5 | SW | 0.8 | 74.7 | 910 | 910191 | 1517 | 0.584 | 12.27 | 243 | 10 | 0.23651 | ND
3114 | 2023-05-22 | 13:50 | 28.3 | 13.6 | 0 | 23.7 | 0.363 | 3.6 | WSW | 3.7 | WSW | 13:44 | 5.7 | WSW | 13:43 | 4.2 | WSW | 0.8 | 68.1 | 1817 | 820158 | 1367 | 0.583 | 12.25 | 217.8 | 10 | 0.23595 | ND
3115 | 2023-05-22 | 14:00 | 28.3 | 13.6 | 0 | 23.5 | 0.489 | 4.1 | WSW | 4.2 | WSW | 13:59 | 5.6 | W | 13:52 | 5.4 | WSW | 0.7 | 72 | 1708 | 1069023 | 1782 | 0.583 | 12.24 | 293.4 | 10 | 0.23595 | ND |  | 0 | 0.23559 | 23.5 | #DIV/0! | 70.4833 | 2.054 | 0.83333 | 4698069 | 1305.1667 | 3.5167 | 4.2 | WSW | 13:59 | 6 | SW | 14:40
3116 | 2023-05-22 | 14:10 | 28.3 | 13.6 | 0 | 23.7 | 0.447 | 3.7 | WSW | 4.2 | WSW | 14:02 | 5.4 | WSW | 14:00 | 2.4 | SSW | 0.8 | 68.5 | 1705 | 1014266 | 1690 | 0.583 | 12.24 | 268.2 | 10 | 0.23595 | ND
3117 | 2023-05-22 | 14:20 | 28.4 | 13.6 | 0 | 23.6 | 0.403 | 3.4 | SW | 3.7 | WSW | 14:10 | 5.5 | SW | 14:11 | 2.6 | SSW | 0.7 | 69 | 912 | 917802 | 1530 | 0.583 | 12.21 | 241.8 | 10 | 0.23595 | ND
3118 | 2023-05-22 | 14:30 | 28.4 | 13.6 | 0 | 23.6 | 0.287 | 2.9 | SW | 3.4 | SW | 14:20 | 5.3 | W | 14:30 | 4.4 | WSW | 0.9 | 69.2 | 967 | 676520 | 1128 | 0.582 | 12.21 | 172.2 | 10 | 0.2354 | ND
3119 | 2023-05-22 | 14:40 | 28.4 | 13.6 | 0 | 23.5 | 0.271 | 3.7 | SW | 3.7 | WSW | 14:39 | 5.5 | SW | 14:37 | 3.7 | SW | 0.9 | 72.4 | 884 | 635730 | 1060 | 0.582 | 12.18 | 162.6 | 10 | 0.2354 | ND
3120 | 2023-05-22 | 14:50 | 28.4 | 13.6 | 0 | 23.1 | 0.157 | 3.3 | SW | 3.8 | SW | 14:45 | 6 | SW | 14:40 | 2.8 | WSW | 1.1 | 71.8 | 682 | 384728 | 641 | 0.581 | 12.16 | 94.2 | 0 | 0.23485 | ND
3121 | 2023-05-22 | 15:00 | 28.1 | 13.7 | 0 | 23.7 | 0.174 | 3.7 | SSW | 3.7 | SSW | 15:00 | 5.5 | SW | 14:55 | 3.2 | SSW | 0.8 | 58.5 | 728 | 422091 | 703 | 0.581 | 12.16 | 104.4 | 0 | 0.23485 | ND |  | 0 | 0.23467 | 22.9333 | #DIV/0! | 71 | 0.849 | 0 | 2095436 | 582.1667 | 3.0167 | 4 | WSW | 15:43 | 6.2 | W | 15:36
3122 | 2023-05-22 | 15:10 | 27.9 | 13.6 | 0 | 24.2 | 0.183 | 2.9 | SSW | 3.9 | SSW | 15:02 | 4.9 | SSW | 15:00 | 2.6 | SSW | 0.7 | 59.4 | 604 | 440337 | 734 | 0.581 | 12.16 | 109.8 | 0 | 0.23485 | ND
3123 | 2023-05-22 | 15:20 | 27.8 | 13.7 | 0 | 24 | 0.14 | 2.2 | SSW | 2.9 | SSW | 15:10 | 4.6 | S | 15:13 | 1.7 | SW | 0.7 | 65.2 | 584 | 344250 | 574 | 0.581 | 12.13 | 84 | 0 | 0.23485 | ND
3124 | 2023-05-22 | 15:30 | 27.7 | 13.6 | 0 | 23.5 | 0.158 | 2.6 | SW | 2.6 | SW | 15:29 | 4.6 | WSW | 15:25 | 4.4 | WSW | 0.7 | 73.1 | 562 | 387433 | 646 | 0.581 | 12.12 | 94.8 | 0 | 0.23485 | ND
3125 | 2023-05-22 | 15:40 | 27.6 | 13.7 | 0 | 21.3 | 0.102 | 3.8 | WSW | 3.8 | WSW | 15:40 | 6.2 | W | 15:36 | 3.5 | W | 0.9 | 83.6 | 401 | 266143 | 444 | 0.58 | 12.11 | 61.2 | 0 | 0.2343 | ND
3126 | 2023-05-22 | 15:50 | 27.1 | 13.7 | 0 | 20.9 | 0.092 | 2.9 | SW | 4 | WSW | 15:43 | 5.8 | W | 15:43 | 1.1 | WSW | 1.1 | 86.2 | 282 | 235182 | 392 | 0.58 | 12.09 | 55.2 | 0 | 0.2343 | ND
3127 | 2023-05-22 | 16:00 | 26.5 | 13.7 | 0 | 21 | 0.078 | 2.9 | SW | 2.9 | SW | 15:50 | 5.7 | SW | 15:56 | 3.1 | WSW | 1 | 81.8 | 298 | 199214 | 332 | 0.58 | 12.08 | 46.8 | 0 | 0.2343 | ND |  | 0 | 0.23393 | 21.8 | #DIV/0! | 75.7167 | 0.302 | 0 | 758442 | 210.6667 | 2.15 | 3.1 | SW | 16:02 | 5.7 | SW | 15:56
3128 | 2023-05-22 | 16:10 | 25.9 | 13.7 | 0 | 21.4 | 0.047 | 2.2 | SW | 3.1 | SW | 16:02 | 4.7 | WSW | 16:01 | 2.8 | S | 0.8 | 78.2 | 180 | 126889 | 211 | 0.58 | 12.07 | 28.2 | 0 | 0.2343 | ND
3129 | 2023-05-22 | 16:20 | 25.3 | 13.7 | 0 | 21.7 | 0.04 | 1.8 | SSW | 2.3 | SSW | 16:11 | 4.4 | SSW | 16:10 | 1.4 | SW | 0.7 | 77.9 | 65 | 91624 | 153 | 0.579 | 12.07 | 24 | 0 | 0.23375 | ND
3130 | 2023-05-22 | 16:30 | 24.9 | 13.8 | 0 | 22.1 | 0.041 | 1.9 | SSW | 1.9 | SSW | 16:30 | 3.6 | S | 16:28 | 2.4 | S | 0.5 | 73 | 214 | 81888 | 136 | 0.579 | 12.06 | 24.6 | 0 | 0.23375 | ND
3131 | 2023-05-22 | 16:40 | 24.5 | 13.7 | 0 | 22.2 | 0.042 | 2.4 | SSW | 2.4 | SSW | 16:39 | 3.8 | SSW | 16:38 | 1.4 | SSW | 0.5 | 69.8 | 170 | 116858 | 195 | 0.579 | 12.07 | 25.2 | 0 | 0.23375 | ND
3132 | 2023-05-22 | 16:50 | 24.2 | 13.7 | 0 | 22.4 | 0.054 | 1.7 | SSW | 2.5 | SSW | 16:42 | 3.5 | SW | 16:41 | 0 | SW | 0.8 | 73.6 | 248 | 141969 | 237 | 0.579 | 12.05 | 32.4 | 0 | 0.23375 | ND
3133 | 2023-05-22 | 17:00 | 24.1 | 13.8 | 0 | 22.4 | 0.041 | 0.7 | WSW | 1.7 | SSW | 16:50 | 1.7 | W | 16:53 | 1.2 | NNW | 0.4 | 70.9 | 140 | 111099 | 185 | 0.579 | 12.05 | 24.6 | 0 | 0.23375 | ND |  | 0 | 0.2332 | 21.3333 | #DIV/0! | 77.8167 | 0.101 | 0 | 306671 | 85 | 0.88333 | 2.2 | NW | 17:40 | 3.7 | NW | 17:31
3134 | 2023-05-22 | 17:10 | 24 | 13.2 | 0 | 21.6 | 0.021 | 1.1 | NW | 1.1 | NW | 17:09 | 2.2 | NW | 17:00 | 0.7 | WNW | 0.4 | 75 | 88 | 64470 | 107 | 0.578 | 11.97 | 12.6 | 0 | 0.2332 | ND
3135 | 2023-05-22 | 17:20 | 23.8 | 13.1 | 0 | 21.6 | 0.016 | 0.3 | NNW | 1.1 | NW | 17:10 | 1.2 | WNW | 17:11 | 0.9 | ENE | 0.3 | 72.5 | 74 | 49950 | 83 | 0.578 | 11.99 | 9.6 | 0 | 0.2332 | ND
3136 | 2023-05-22 | 17:30 | 23.6 | 13 | 0 | 21.5 | 0.01 | 0.4 | NE | 0.4 | NE | 17:30 | 2 | N | 17:30 | 1 | N | 0.4 | 79.6 | 48 | 33711 | 56 | 0.578 | 11.96 | 6 | 0 | 0.2332 | ND
3137 | 2023-05-22 | 17:40 | 23.3 | 13 | 0 | 20.5 | 0.008 | 2.2 | NW | 2.2 | NW | 17:40 | 3.7 | NW | 17:31 | 2.1 | NW | 0.5 | 83.7 | 49 | 29246 | 49 | 0.578 | 11.95 | 4.8 | 0 | 0.2332 | ND
3138 | 2023-05-22 | 17:50 | 23 | 12.9 | 0 | 20.4 | 0.005 | 0.6 | NW | 2.2 | NW | 17:40 | 2.1 | NW | 17:40 | 0.3 | WNW | 0.6 | 85.2 | 16 | 18195 | 30 | 0.577 | 11.95 | 3 | 0 | 0.23265 | ND
3139 | 2023-05-22 | 18:00 | 22.7 | 12.9 | 0 | 20 | 0.002 | 1.1 | SW | 1.1 | SW | 18:00 | 1.7 | WSW | 17:54 | 1.3 | SSW | 0.3 | 88.9 | 10 | 7972 | 13 | 0.578 | 11.95 | 1.2 | 0 | 0.2332 | ND |  | 0 | 0.23274 | 19.8 | #DIV/0! | 89.2167 | 0.005 | 0 | 32746 | 9 | 0.93333 | 1.5 | ENE | 18:50 | 5.6 | E | 18:49
3140 | 2023-05-22 | 18:10 | 22.4 | 12.9 | 0 | 19.9 | 0.001 | 1 | WNW | 1.3 | SW | 18:02 | 2.8 | NNE | 18:09 | 1.9 | N | 0.5 | 90.6 | 15 | 7205 | 12 | 0.577 | 11.98 | 0.6 | 0 | 0.23265 | ND
3141 | 2023-05-22 | 18:20 | 22 | 12.9 | 0 | 19.8 | 0.001 | 0.8 | NNE | 1 | NNE | 18:17 | 2 | NNW | 18:10 | 1 | NE | 0.4 | 92.9 | 12 | 8599 | 14 | 0.577 | 11.96 | 0.6 | 0 | 0.23265 | ND
3142 | 2023-05-22 | 18:30 | 21.6 | 12.9 | 0 | 19.9 | 0.001 | 0.6 | S | 0.8 | NNE | 18:20 | 1.8 | N | 18:22 | 0 | SE | 0.4 | 91.8 | 7 | 5068 | 8 | 0.577 | 11.97 | 0.6 | 0 | 0.23265 | ND
3143 | 2023-05-22 | 18:40 | 21.3 | 12.9 | 0 | 19.7 | 0 | 0.6 | NE | 0.6 | S | 18:30 | 3.1 | N | 18:37 | 1.5 | NNE | 0.6 | 93.9 | 3 | 2722 | 5 | 0.577 | 11.98 | 0 | 0 | 0.23265 | ND
3144 | 2023-05-22 | 18:50 | 20.9 | 12.9 | 0 | 19.5 | -0.002 | 1.5 | ENE | 1.5 | ENE | 18:50 | 5.6 | E | 18:49 | 2.5 | ENE | 1.1 | 77.2 | 1 | 1180 | 2 | 0.577 | 11.98 | -1.2 | 0 | 0.23265 | ND
3145 | 2023-05-22 | 19:00 | 20.5 | 12.9 | 0 | 18.8 | -0.001 | 1.6 | ENE | 2.2 | ENE | 18:56 | 4.9 | E | 18:50 | 0.7 | NNE | 1 | 87.3 | 2 | 1181 | 2 | 0.577 | 11.98 | -0.6 | 0 | 0.23265 | ND |  | 0 | 0.23229 | 17.85 | #DIV/0! | 86.0333 | 0 | 0 | 1900 | 0.5 | 1.3167 | 2.2 | ENE | 18:56 | 4.9 | E | 18:50
3146 | 2023-05-22 | 19:10 | 20 | 12.9 | 0 | 18.1 | -0.001 | 1.1 | ENE | 1.6 | ENE | 19:00 | 4.6 | E | 19:09 | 2.6 | ENE | 1 | 88.6 | 0 | 407 | 1 | 0.577 | 12 | -0.6 | 0 | 0.23265 | ND
3147 | 2023-05-22 | 19:20 | 19.5 | 12.9 | 0 | 17.9 | -0.001 | 1.8 | ENE | 2.1 | ENE | 19:19 | 4 | E | 19:13 | 0.8 | N | 0.7 | 83.3 | 0 | 105 | 0 | 0.576 | 12 | -0.6 | 0 | 0.2321 | ND
3148 | 2023-05-22 | 19:30 | 19 | 12.9 | 0 | 17.4 | -0.001 | 1.1 | NE | 1.8 | ENE | 19:20 | 3.5 | E | 19:27 | 0.8 | ENE | 0.6 | 85.7 | 0 | 69 | 0 | 0.576 | 12.01 | -0.6 | 0 | 0.2321 | ND
3149 | 2023-05-22 | 19:40 | 18.5 | 12.9 | 0 | 17.6 | 0 | 1.4 | ENE | 1.4 | ENE | 19:40 | 3.4 | E | 19:37 | 1.5 | NE | 0.6 | 81.5 | 0 | 68 | 0 | 0.576 | 12.01 | 0 | 0 | 0.2321 | ND
3150 | 2023-05-22 | 19:50 | 18.2 | 12.9 | 0 | 17.3 | 0 | 0.9 | NE | 1.5 | ENE | 19:44 | 3 | ESE | 19:44 | 0.3 | N | 0.6 | 89.8 | 0 | 70 | 0 | 0.576 | 12.02 | 0 | 0 | 0.2321 | ND
3151 | 2023-05-22 | 20:00 | 18 | 12.9 | 0 | 17 | 0 | 0.5 | NNE | 0.9 | NE | 19:50 | 2 | ESE | 19:56 | 0.3 | NNE | 0.4 | 87.6 | 0 | 65 | 0 | 0.575 | 12.03 | 0 | 0 | 0.23156 | ND |  | 0 | 0.23156 | 17.8667 | #DIV/0! | 82.8333 | 0.001 | 0 | 435 | 0 | 1.5 | 3.1 | ENE | 20:39 | 7 | ENE | 20:31
3152 | 2023-05-22 | 20:10 | 17.8 | 12.9 | 0 | 16.8 | 0 | 0.6 | NNE | 0.6 | NNE | 20:10 | 3.6 | NNE | 20:10 | 3.6 | NNE | 0.4 | 94.2 | 0 | 66 | 0 | 0.575 | 11.98 | 0 | 0 | 0.23156 | ND
3153 | 2023-05-22 | 20:20 | 17.7 | 12.9 | 0 | 17.4 | 0 | 0.9 | NE | 0.9 | NNE | 20:14 | 4.6 | E | 20:19 | 3.3 | E | 0.9 | 83.5 | 0 | 75 | 0 | 0.575 | 12 | 0 | 0 | 0.23156 | ND
3154 | 2023-05-22 | 20:30 | 17.6 | 12.9 | 0 | 18.6 | 0 | 2.4 | ENE | 2.4 | ENE | 20:30 | 6.8 | E | 20:29 | 2.5 | E | 1.2 | 70.9 | 1 | 90 | 0 | 0.575 | 12.03 | 0 | 0 | 0.23156 | ND
3155 | 2023-05-22 | 20:40 | 17.6 | 12.9 | 0 | 18.8 | 0.001 | 3 | ENE | 3.1 | ENE | 20:39 | 7 | ENE | 20:31 | 3.8 | ENE | 1.2 | 74.7 | 0 | 69 | 0 | 0.575 | 12.03 | 0.6 | 0 | 0.23156 | ND
3156 | 2023-05-22 | 20:50 | 17.8 | 12.9 | 0 | 18.6 | 0 | 1.6 | NE | 3 | ENE | 20:40 | 5.3 | ESE | 20:46 | 0.5 | NNE | 1.1 | 86.1 | 0 | 70 | 0 | 0.575 | 12.03 | 0 | 0 | 0.23156 | ND
3157 | 2023-05-22 | 21:00 | 17.9 | 12.9 | 0 | 18.5 | 0 | 1.3 | NNE | 1.6 | NE | 20:50 | 4.3 | NNE | 20:57 | 0.7 | NE | 0.6 | 90.9 | 0 | 52 | 0 | 0.574 | 12.05 | 0 | 0 | 0.23101 | ND |  | 0 | 0.23092 | 18.25 | #DIV/0! | 91.9333 | 0 | 0 | 375 | 0 | 1.2667 | 1.7 | SSE | 21:18 | 4.3 | NNE | 20:57
3158 | 2023-05-22 | 21:10 | 18.1 | 12.8 | 0 | 18.9 | 0 | 1 | NE | 1.3 | NE | 21:04 | 3.1 | ENE | 21:09 | 1.1 | ESE | 0.8 | 89.8 | 0 | 65 | 0 | 0.574 | 12.04 | 0 | 0 | 0.23101 | ND
3159 | 2023-05-22 | 21:20 | 18.2 | 12.9 | 0 | 18.1 | -0.001 | 1.6 | S | 1.7 | SSE | 21:18 | 3.3 | S | 21:14 | 1.2 | S | 0.6 | 92.9 | 0 | 76 | 0 | 0.574 | 12.07 | -0.6 | 0 | 0.23101 | ND
3160 | 2023-05-22 | 21:30 | 18.2 | 12.8 | 0 | 18 | -0.001 | 1.2 | SSE | 1.7 | S | 21:22 | 2.3 | SSW | 21:22 | 0.5 | SE | 0.4 | 91.9 | 0 | 62 | 0 | 0.574 | 12.06 | -0.6 | 0 | 0.23101 | ND
3161 | 2023-05-22 | 21:40 | 18.2 | 12.8 | 0 | 17.9 | -0.001 | 1 | E | 1.2 | SSE | 21:30 | 2.2 | E | 21:33 | 1 | ENE | 0.4 | 94 | 0 | 53 | 0 | 0.574 | 12.07 | -0.6 | 0 | 0.23101 | ND
3162 | 2023-05-22 | 21:50 | 18.2 | 12.8 | 0 | 18.1 | 0 | 1.5 | ESE | 1.5 | ESE | 21:50 | 2.6 | ENE | 21:45 | 1.4 | ENE | 0.4 | 92.1 | 0 | 67 | 0 | 0.573 | 12.09 | 0 | 0 | 0.23047 | ND
3163 | 2023-05-22 | 22:00 | 18.2 | 12.8 | 0 | 18.1 | 0 | 0.8 | ENE | 1.5 | ESE | 21:50 | 2.1 | E | 22:00 | 1.6 | E | 0.4 | 94.3 | 0 | 70 | 0 | 0.573 | 12.1 | 0 | 0 | 0.23047 | ND |  | 0 | 0.23037 | 18.1333 | #DIV/0! | 94.7833 | 0 | 0 | 406 | 0 | 1.1 | 1.8 | ESE | 22:25 | 3.2 | E | 22:18
3164 | 2023-05-22 | 22:10 | 18.1 | 12.8 | 0 | 18.3 | 0 | 1.4 | ESE | 1.5 | ESE | 22:09 | 2.4 | E | 22:06 | 1.9 | SSE | 0.4 | 91 | 0 | 83 | 0 | 0.573 | 12.09 | 0 | 0 | 0.23047 | ND
3165 | 2023-05-22 | 22:20 | 18.1 | 12.8 | 0 | 18.3 | 0 | 1.6 | ESE | 1.6 | ESE | 22:20 | 3.2 | E | 22:18 | 2.4 | E | 0.6 | 93.5 | 0 | 77 | 0 | 0.573 | 12.14 | 0 | 0 | 0.23047 | ND
3166 | 2023-05-22 | 22:30 | 18.1 | 12.8 | 0 | 18.3 | -0.001 | 1.5 | ESE | 1.8 | ESE | 22:25 | 2.9 | ESE | 22:20 | 1.3 | ESE | 0.6 | 93.1 | 0 | 62 | 0 | 0.573 | 12.12 | -0.6 | 0 | 0.23047 | ND
3167 | 2023-05-22 | 22:40 | 18.2 | 12.9 | 0 | 18 | 0 | 0.7 | E | 1.5 | ESE | 22:30 | 1.7 | E | 22:32 | 0.6 | N | 0.5 | 98 | -1 | 55 | 0 | 0.573 | 12.14 | 0 | 0 | 0.23047 | ND
3168 | 2023-05-22 | 22:50 | 18.2 | 12.8 | 0 | 17.8 | -0.001 | 0.6 | NE | 0.7 | E | 22:40 | 1.9 | N | 22:41 | 0.3 | ENE | 0.4 | 98.8 | 0 | 59 | 0 | 0.572 | 12.15 | -0.6 | 0 | 0.22992 | ND
3169 | 2023-05-22 | 23:00 | 18.1 | 12.8 | 0 | 17.8 | -0.001 | 0.6 | ESE | 0.6 | ESE | 23:00 | 2.7 | ESE | 22:57 | 0.5 | SSE | 0.7 | 97.8 | 0 | 58 | 0 | 0.572 | 12.15 | -0.6 | 0 | 0.22992 | ND |  | 0 | 0.22974 | 17.85 | #DIV/0! | 99.15 | 0 | 0 | 348 | 0 | 0.86667 | 1.7 | WNW | 23:50 | 2.8 | W | 23:49
3170 | 2023-05-22 | 23:10 | 18.1 | 12.8 | 0 | 17.8 | 0 | 0.9 | SSE | 0.9 | SSE | 23:06 | 1.9 | SE | 23:07 | 0.6 | SSE | 0.4 | 99.1 | 0 | 68 | 0 | 0.572 | 12.17 | 0 | 0 | 0.22992 | ND
3171 | 2023-05-22 | 23:20 | 18 | 12.8 | 0 | 17.9 | 0 | 0.9 | ESE | 1 | SSE | 23:14 | 1.7 | E | 23:16 | 0.2 | NE | 0.3 | 99.1 | 0 | 61 | 0 | 0.572 | 12.17 | 0 | 0 | 0.22992 | ND
3172 | 2023-05-22 | 23:30 | 18 | 12.8 | 0 | 18 | 0 | 0.6 | ESE | 0.9 | ESE | 23:20 | 1.5 | E | 23:22 | 0.7 | ESE | 0.3 | 99.7 | 0 | 54 | 0 | 0.572 | 12.18 | 0 | 0 | 0.22992 | ND
3173 | 2023-05-22 | 23:40 | 18 | 12.8 | 0 | 17.7 | 0 | 0.5 | SE | 0.7 | ESE | 23:31 | 1.4 | SW | 23:34 | 0.2 | NNW | 0.4 | 99.7 | 0 | 64 | 0 | 0.571 | 12.19 | 0 | 0 | 0.22938 | ND
3174 | 2023-05-22 | 23:50 | 18 | 12.8 | 0 | 17.9 | 0 | 1.7 | WNW | 1.7 | WNW | 23:50 | 2.8 | W | 23:49 | 1.5 | SW | 0.6 | 99.5 | 0 | 43 | 0 | 0.571 | 12.19 | 0 | 0 | 0.22938 | ND
3175 | 2023-05-23 | 0:00 | 17.9 | 12.8 | 0 | 17.8 | 0 | 1.4 | SSW | 1.9 | W | 23:53 | 2.6 | W | 23:51 | 1.6 | SSW | 0.4 | 99.3 | 1 | 44 | 0 | 0.571 | 12.19 | 0 | 0 | 0.22938 | ND |  | 0 | 0.2292 | 17.85 | #DIV/0! | 97.5667 | 0 | 0 | 359 | 0 | 0.98333 | 1.9 | W | 23:53 | 2.8 | ESE | 0:12
3176 | 2023-05-23 | 0:10 | 17.9 | 12.8 | 0 | 17.7 | 0 | 1.4 | SSE | 1.5 | S | 0:06 | 2.5 | S | 0:01 | 1.6 | ESE | 0.4 | 99.9 | 0 | 66 | 0 | 0.571 | 12.18 | 0 | 0 | 0.22938 | ND
3177 | 2023-05-23 | 0:20 | 17.9 | 12.8 | 0 | 17.8 | 0 | 1.2 | ESE | 1.5 | SSE | 0:13 | 2.8 | ESE | 0:12 | 1.5 | SE | 0.6 | 98.4 | 0 | 54 | 0 | 0.571 | 12.21 | 0 | 0 | 0.22938 | ND
3178 | 2023-05-23 | 0:30 | 17.9 | 12.8 | 0 | 17.8 | 0 | 1.1 | SE | 1.2 | ESE | 0:20 | 2.2 | ESE | 0:27 | 1 | SSE | 0.5 | 96.8 | 1 | 78 | 0 | 0.57 | 12.24 | 0 | 0 | 0.22884 | ND
3179 | 2023-05-23 | 0:40 | 17.9 | 12.8 | 0 | 18 | 0 | 0.6 | SE | 1.2 | SE | 0:35 | 1.9 | SSE | 0:34 | 0 | ENE | 0.5 | 96 | 0 | 67 | 0 | 0.571 | 12.24 | 0 | 0 | 0.22938 | ND
3180 | 2023-05-23 | 0:50 | 17.9 | 12.8 | 0 | 18 | 0 | 0.2 | ENE | 0.6 | SE | 0:40 | 0.7 | NE | 0:42 | 0 | ESE | 0.2 | 95 | 1 | 50 | 0 | 0.57 | 12.22 | 0 | 0 | 0.22884 | ND
3181 | 2023-05-23 | 1:00 | 17.9 | 12.8 | 0 | 17.8 | 0 | 0.1 | ENE | 0.2 | E | 0:52 | 0.8 | N | 0:59 | 0.4 | NNE | 0.2 | 97.6 | 0 | 72 | 0 | 0.57 | 12.24 | 0 | 0 | 0.22884 | ND |  | 0 | 0.22865 | 17.6833 | #DIV/0! | 98.3167 | 0 | 0 | 368 | 0 | 0.66667 | 1.6 | NNW | 1:50 | 2.5 | NW | 1:41
3182 | 2023-05-23 | 1:10 | 17.8 | 12.8 | 0 | 17.8 | 0 | 0.4 | NNE | 0.5 | NNE | 1:09 | 0.9 | N | 1:09 | 0.4 | N | 0.2 | 96.7 | 1 | 62 | 0 | 0.57 | 12.23 | 0 | 0 | 0.22884 | ND
3183 | 2023-05-23 | 1:20 | 17.8 | 12.8 | 0 | 17.7 | 0 | 0.6 | ENE | 0.6 | ENE | 1:20 | 1.6 | E | 1:17 | 1 | ESE | 0.5 | 99.2 | 0 | 64 | 0 | 0.57 | 12.23 | 0 | 0 | 0.22884 | ND
3184 | 2023-05-23 | 1:30 | 17.8 | 12.8 | 0 | 17.9 | 0 | 1.2 | E | 1.2 | E | 1:26 | 2 | ESE | 1:24 | 0.9 | E | 0.3 | 97.3 | 0 | 59 | 0 | 0.57 | 12.25 | 0 | 0 | 0.22884 | ND
3185 | 2023-05-23 | 1:40 | 17.8 | 12.8 | 0 | 17.6 | -0.001 | 0.1 | NE | 1.2 | E | 1:30 | 1.4 | E | 1:31 | 1 | NNW | 0.3 | 99 | 0 | 68 | 0 | 0.569 | 12.26 | -0.6 | 0 | 0.22829 | ND
3186 | 2023-05-23 | 1:50 | 17.8 | 12.8 | 0 | 17.3 | 0 | 1.6 | NNW | 1.6 | NNW | 1:50 | 2.5 | NW | 1:41 | 1.6 | NW | 0.4 | 100.1 | 0 | 43 | 0 | 0.569 | 12.26 | 0 | 0 | 0.22829 | ND
3187 | 2023-05-23 | 2:00 | 17.7 | 12.7 | 0 | 17.4 | 0 | 1.5 | NW | 1.7 | NNW | 1:50 | 2.2 | NNW | 1:55 | 0.4 | NW | 0.4 | 99.9 | 0 | 58 | 0 | 0.569 | 12.27 | 0 | 0 | 0.22829 | ND |  | 0 | 0.22811 | 17.35 | #DIV/0! | 96.4 | 0 | 0 | 342 | 0 | 0.7 | 1.7 | NNW | 1:50 | 2.2 | NNW | 1:55
3188 | 2023-05-23 | 2:10 | 17.7 | 12.7 | 0 | 17.5 | 0 | 0.4 | SE | 1.5 | NW | 2:00 | 1.4 | E | 2:06 | 0.8 | E | 0.4 | 99 | 0 | 64 | 0 | 0.569 | 12.28 | 0 | 0 | 0.22829 | ND
3189 | 2023-05-23 | 2:20 | 17.7 | 12.7 | 0 | 17.3 | 0 | 0.6 | ENE | 0.6 | E | 2:15 | 1.8 | NNE | 2:20 | 0.9 | NNE | 0.3 | 95.7 | 0 | 58 | 0 | 0.569 | 12.29 | 0 | 0 | 0.22829 | ND
3190 | 2023-05-23 | 2:30 | 17.6 | 12.7 | 0 | 17.4 | 0 | 0.7 | NNE | 0.8 | NE | 2:27 | 1.6 | N | 2:24 | 0.6 | NE | 0.3 | 93.3 | 0 | 59 | 0 | 0.569 | 12.29 | 0 | 0 | 0.22829 | ND
3191 | 2023-05-23 | 2:40 | 17.5 | 12.7 | 0 | 17.3 | -0.001 | 0.5 | NE | 0.7 | NNE | 2:30 | 0.9 | NE | 2:40 | 0.3 | NE | 0.2 | 95.3 | 0 | 52 | 0 | 0.568 | 12.3 | -0.6 | 0 | 0.22775 | ND
3192 | 2023-05-23 | 2:50 | 17.5 | 12.7 | 0 | 17.2 | -0.001 | 0.5 | NE | 0.5 | NE | 2:50 | 1.4 | NE | 2:50 | 0.8 | NNE | 0.3 | 95.2 | 0 | 51 | 0 | 0.568 | 12.32 | -0.6 | 0 | 0.22775 | ND
3193 | 2023-05-23 | 3:00 | 17.5 | 12.7 | 0 | 17.3 | 0 | 0.9 | NNE | 0.9 | NNE | 3:00 | 2.9 | NE | 3:00 | 1.6 | N | 0.4 | 94.2 | 0 | 67 | 0 | 0.568 | 12.33 | 0 | 0 | 0.22775 | ND |  | 0 | 0.22748 | 17.5167 | #DIV/0! | 95.6 | 0 | 0 | 373 | 0 | 1.1833 | 1.5 | NE | 3:30 | 4.9 | ENE | 3:26
3194 | 2023-05-23 | 3:10 | 17.4 | 12.7 | 0 | 17.4 | 0 | 1.2 | NNE | 1.2 | NNE | 3:08 | 2.7 | NNE | 3:04 | 0.8 | NNE | 0.5 | 97.3 | 0 | 61 | 0 | 0.568 | 12.31 | 0 | 0 | 0.22775 | ND
3195 | 2023-05-23 | 3:20 | 17.4 | 12.7 | 0 | 17.6 | 0 | 1.1 | NNE | 1.2 | NNE | 3:12 | 3.2 | NE | 3:17 | 1.4 | NNE | 0.5 | 95.4 | 0 | 66 | 0 | 0.568 | 12.33 | 0 | 0 | 0.22775 | ND
3196 | 2023-05-23 | 3:30 | 17.4 | 12.7 | 0 | 17.6 | 0 | 1.5 | NE | 1.5 | NE | 3:30 | 4.9 | ENE | 3:26 | 0.8 | NNE | 0.7 | 95.7 | 0 | 52 | 0 | 0.567 | 12.34 | 0 | 0 | 0.22721 | ND
3197 | 2023-05-23 | 3:40 | 17.4 | 12.7 | 0 | 17.6 | 0 | 1.2 | NE | 1.5 | NE | 3:31 | 3.1 | ENE | 3:30 | 1.2 | NNE | 0.5 | 96 | 0 | 57 | 0 | 0.567 | 12.34 | 0 | 0 | 0.22721 | ND
3198 | 2023-05-23 | 3:50 | 17.5 | 12.7 | 0 | 17.6 | 0 | 1.2 | NNE | 1.4 | NNE | 3:45 | 3.4 | ENE | 3:42 | 1.7 | NNE | 0.4 | 95 | 0 | 70 | 0 | 0.567 | 12.36 | 0 | 0 | 0.22721 | ND
3199 | 2023-05-23 | 4:00 | 17.5 | 12.7 | 0 | 17.5 | 0 | 1.4 | NNE | 1.4 | NNE | 3:59 | 2.9 | NNE | 3:58 | 2.4 | E | 0.4 | 94.3 | 0 | 67 | 0 | 0.567 | 12.37 | 0 | 0 | 0.22721 | ND |  | 0 | 0.22703 | 17.4667 | #DIV/0! | 93.0667 | 0 | 0 | 943 | 0.16667 | 0.81667 | 1.4 | NNE | 3:59 | 3.4 | NNE | 4:36
3200 | 2023-05-23 | 4:10 | 17.5 | 12.7 | 0 | 17.5 | -0.001 | 0.9 | NE | 1.4 | NNE | 4:00 | 3.1 | ESE | 4:04 | 0.4 | NNE | 0.6 | 93 | 0 | 49 | 0 | 0.567 | 12.37 | -0.6 | 0 | 0.22721 | ND
3201 | 2023-05-23 | 4:20 | 17.5 | 12.7 | 0 | 17.4 | -0.001 | 0.4 | NE | 0.9 | NE | 4:10 | 1.5 | ENE | 4:18 | 0.5 | ENE | 0.3 | 94 | 0 | 57 | 0 | 0.567 | 12.39 | -0.6 | 0 | 0.22721 | ND
3202 | 2023-05-23 | 4:30 | 17.5 | 12.7 | 0 | 17.4 | -0.001 | 0.4 | NE | 0.4 | NE | 4:21 | 2 | NE | 4:27 | 0 | NE | 0.4 | 94.1 | 0 | 61 | 0 | 0.567 | 12.4 | -0.6 | 0 | 0.22721 | ND
3203 | 2023-05-23 | 4:40 | 17.5 | 12.7 | 0 | 17.4 | 0 | 0.9 | NE | 0.9 | NE | 4:40 | 3.4 | NNE | 4:36 | 0.6 | NNE | 0.5 | 93.3 | 1 | 118 | 0 | 0.566 | 12.39 | 0 | 0 | 0.22667 | ND
3204 | 2023-05-23 | 4:50 | 17.5 | 12.7 | 0 | 17.6 | 0 | 0.9 | ENE | 1 | NE | 4:42 | 2.9 | ENE | 4:47 | 1.2 | ENE | 0.6 | 89.7 | 3 | 591 | 1 | 0.566 | 12.4 | 0 | 0 | 0.22667 | ND
3205 | 2023-05-23 | 5:00 | 17.4 | 12.7 | 0 | 17.7 | 0.001 | 1.3 | NE | 1.3 | NE | 5:00 | 4 | ESE | 4:56 | 1.5 | NE | 0.7 | 86.5 | 5 | 2109 | 4 | 0.566 | 12.39 | 0.6 | 0 | 0.22667 | ND |  | 0 | 0.22649 | 17.7167 | #DIV/0! | 86.8833 | 0.048 | 0 | 112470 | 31.1667 | 0.76667 | 1.4 | ENE | 5:01 | 4 | ESE | 4:56
3206 | 2023-05-23 | 5:10 | 17.4 | 12.7 | 0 | 17.7 | 0.002 | 0.7 | NE | 1.4 | ENE | 5:01 | 2.8 | ESE | 5:01 | 0 | NW | 0.6 | 87 | 13 | 5659 | 9 | 0.566 | 12.4 | 1.2 | 0 | 0.22667 | ND
3207 | 2023-05-23 | 5:20 | 17.5 | 12.7 | 0 | 17.6 | 0.004 | 0.6 | NNE | 0.7 | NE | 5:10 | 2.2 | N | 5:12 | 0.9 | E | 0.5 | 88.4 | 26 | 11660 | 19 | 0.566 | 12.4 | 2.4 | 0 | 0.22667 | ND
3208 | 2023-05-23 | 5:30 | 17.5 | 12.7 | 0 | 17.7 | 0.01 | 0.7 | NE | 0.7 | NE | 5:30 | 2.6 | NNE | 5:28 | 0.5 | NE | 0.6 | 86 | 48 | 22819 | 38 | 0.566 | 12.42 | 6 | 0 | 0.22667 | ND
3209 | 2023-05-23 | 5:40 | 17.5 | 12.8 | 0 | 17.8 | 0.015 | 0.7 | NNE | 1 | NE | 5:34 | 2.6 | E | 5:34 | 0.4 | ENE | 0.6 | 87.1 | 49 | 32683 | 54 | 0.565 | 12.42 | 9 | 0 | 0.22613 | ND
3210 | 2023-05-23 | 5:50 | 17.6 | 12.8 | 0 | 17.8 | 0.016 | 0.6 | NNE | 0.7 | NNE | 5:40 | 1.9 | E | 5:44 | 0.9 | NE | 0.4 | 86.3 | 80 | 37540 | 63 | 0.565 | 12.43 | 9.6 | 0 | 0.22613 | ND
3211 | 2023-05-23 | 6:00 | 17.7 | 12.8 | 0 | 18 | 0.021 | 0.6 | NE | 0.7 | NNE | 6:00 | 2.4 | N | 5:50 | 0 | WNW | 0.4 | 86.1 | 67 | 46808 | 78 | 0.565 | 12.43 | 12.6 | 0 | 0.22613 | ND |  | 0 | 0.22605 | 18.2 | #DIV/0! | 86.2667 | 0.195 | 0 | 445124 | 123.5 | 1 | 1.3 | NNE | 6:34 | 3.3 | NNE | 6:23
3212 | 2023-05-23 | 6:10 | 17.8 | 12.8 | 0 | 18.1 | 0.017 | 0.7 | NNE | 0.7 | NNE | 6:10 | 2 | NNW | 6:08 | 1 | NE | 0.4 | 87.4 | 62 | 41464 | 69 | 0.565 | 12.45 | 10.2 | 0 | 0.22613 | ND
3213 | 2023-05-23 | 6:20 | 17.9 | 12.8 | 0 | 18.1 | 0.013 | 1.2 | NNE | 1.2 | NNE | 6:20 | 3 | NNE | 6:15 | 1.3 | NNE | 0.5 | 87.9 | 36 | 31917 | 53 | 0.565 | 12.46 | 7.8 | 0 | 0.22613 | ND
3214 | 2023-05-23 | 6:30 | 18 | 12.8 | 0 | 18.2 | 0.022 | 1.1 | NNE | 1.2 | NNE | 6:20 | 3.3 | NNE | 6:23 | 1 | NNE | 0.5 | 84.9 | 140 | 53426 | 89 | 0.565 | 12.46 | 13.2 | 0 | 0.22613 | ND
3215 | 2023-05-23 | 6:40 | 18.2 | 13.1 | 0 | 18.3 | 0.05 | 1.1 | NNE | 1.3 | NNE | 6:34 | 3 | NNE | 6:34 | 0.6 | NNW | 0.5 | 85.5 | 213 | 113683 | 189 | 0.565 | 12.5 | 30 | 0 | 0.22613 | ND
3216 | 2023-05-23 | 6:50 | 18.4 | 13.4 | 0 | 18.5 | 0.072 | 1.3 | NNE | 1.3 | NNE | 6:50 | 3.3 | NE | 6:46 | 1.1 | NE | 0.5 | 85.8 | 335 | 157826 | 263 | 0.564 | 12.54 | 43.2 | 0 | 0.2256 | ND
3217 | 2023-05-23 | 7:00 | 18.7 | 13.6 | 0 | 18.7 | 0.098 | 1.6 | NNE | 1.6 | NNE | 7:00 | 3.9 | N | 7:00 | 1.6 | NNW | 0.5 | 82.7 | 288 | 216049 | 360 | 0.564 | 12.55 | 58.8 | 0 | 0.2256 | ND |  | 0 | 0.2256 | 18.6167 | #DIV/0! | 80.8167 | 0.616 | 0.16667 | 1383315 | 384.3333 | 1.4833 | 1.9 | NNE | 7:47 | 4 | NNE | 7:46
3218 | 2023-05-23 | 7:10 | 19 | 13.5 | 0 | 18.5 | 0.063 | 1.6 | NNE | 1.7 | NNE | 7:10 | 3.8 | NNE | 7:06 | 1 | NNE | 0.5 | 82.1 | 183 | 150903 | 252 | 0.564 | 12.53 | 37.8 | 0 | 0.2256 | ND
3219 | 2023-05-23 | 7:20 | 19.2 | 13.4 | 0 | 18.4 | 0.039 | 1.4 | NNE | 1.7 | NNE | 7:14 | 2.9 | NNE | 7:13 | 1.3 | N | 0.5 | 84.3 | 164 | 100300 | 167 | 0.564 | 12.52 | 23.4 | 0 | 0.2256 | ND
3220 | 2023-05-23 | 7:30 | 19.3 | 13.5 | 0 | 18.4 | 0.052 | 1 | NE | 1.4 | NNE | 7:20 | 3.2 | N | 7:23 | 1.1 | NE | 0.5 | 81.2 | 273 | 128647 | 214 | 0.564 | 12.55 | 31.2 | 0 | 0.2256 | ND
3221 | 2023-05-23 | 7:40 | 19.4 | 13.8 | 0 | 18.4 | 0.102 | 1.6 | NE | 1.6 | NE | 7:40 | 3.8 | NE | 7:40 | 2.4 | N | 0.6 | 78.6 | 534 | 232664 | 388 | 0.564 | 12.6 | 61.2 | 0 | 0.2256 | ND
3222 | 2023-05-23 | 7:50 | 19.6 | 14.3 | 0 | 19.3 | 0.262 | 1.7 | NNE | 1.9 | NNE | 7:47 | 4 | NNE | 7:46 | 0.9 | NE | 0.6 | 76 | 1109 | 554752 | 925 | 0.564 | 12.64 | 157.2 | 10 | 0.2256 | ND
3223 | 2023-05-23 | 8:00 | 20.3 | 14.3 | 0 | 20.1 | 0.32 | 2 | NNE | 2 | NNE | 8:00 | 5.1 | NNE | 7:58 | 2.6 | NE | 0.8 | 74 | 1111 | 700566 | 1168 | 0.564 | 12.62 | 192 | 10 | 0.2256 | ND |  | 0 | 0.22497 | 20.3167 | #DIV/0! | 72.05 | 2.131 | 1 | 4703307 | 1306.5 | 1.7833 | 2.2 | NNE | 8:48 | 6.8 | NE | 8:44
3224 | 2023-05-23 | 8:10 | 21.1 | 14.3 | 0 | 20.1 | 0.301 | 1.6 | NNE | 2.1 | NNE | 8:01 | 4.7 | ENE | 8:09 | 3.4 | NE | 0.7 | 71 | 1200 | 672719 | 1121 | 0.563 | 12.61 | 180.6 | 10 | 0.22506 | ND
3225 | 2023-05-23 | 8:20 | 22 | 14.3 | 0 | 20.2 | 0.327 | 1.6 | NE | 1.8 | NE | 8:12 | 4.6 | NE | 8:10 | 1.4 | E | 0.7 | 71.6 | 1257 | 728264 | 1214 | 0.563 | 12.6 | 196.2 | 10 | 0.22506 | ND
3226 | 2023-05-23 | 8:30 | 22.8 | 14.2 | 0 | 20.3 | 0.352 | 1.6 | NE | 1.7 | NE | 8:29 | 6.6 | NNE | 8:22 | 0.7 | E | 1 | 73.5 | 1401 | 774707 | 1291 | 0.563 | 12.61 | 211.2 | 10 | 0.22506 | ND
3227 | 2023-05-23 | 8:40 | 23.5 | 14.2 | 0 | 20.6 | 0.397 | 1.7 | NE | 1.9 | NE | 8:35 | 6 | NNE | 8:38 | 1.9 | NE | 1 | 74 | 1490 | 874888 | 1458 | 0.562 | 12.61 | 238.2 | 10 | 0.22453 | ND
3228 | 2023-05-23 | 8:50 | 24.2 | 14.2 | 0 | 20.6 | 0.434 | 2.2 | NNE | 2.2 | NNE | 8:48 | 6.8 | NE | 8:44 | 1.6 | ENE | 1 | 68.2 | 1572 | 952163 | 1587 | 0.562 | 12.61 | 260.4 | 10 | 0.22453 | ND
3229 | 2023-05-23 | 9:00 | 24.7 | 14.1 | 0 | 20.2 | 0.354 | 2.5 | NNE | 2.6 | NNE | 8:59 | 7.1 | NNE | 8:52 | 0.6 | E | 0.9 | 67.9 | 1437 | 794764 | 1325 | 0.562 | 12.58 | 212.4 | 10 | 0.22453 | ND |  | 0 | 0.22408 | 20.2833 | #DIV/0! | 66.1333 | 1.78 | 0.83333 | 4014137 | 1115.1667 | 2.3333 | 3.3 | N | 9:50 | 7.3 | NNW | 9:36
3230 | 2023-05-23 | 9:10 | 25 | 14.1 | 0 | 20 | 0.29 | 1.8 | NE | 2.5 | NNE | 9:00 | 5.1 | NE | 9:08 | 1.2 | E | 0.8 | 69.4 | 1360 | 655906 | 1093 | 0.562 | 12.6 | 174 | 10 | 0.22453 | ND
3231 | 2023-05-23 | 9:20 | 25.3 | 14.1 | 0 | 20.8 | 0.421 | 1.6 | NE | 1.8 | NE | 9:10 | 3.9 | NNE | 9:13 | 1.8 | NNE | 0.8 | 63.5 | 1642 | 924839 | 1541 | 0.561 | 12.6 | 252.6 | 10 | 0.22399 | ND
3232 | 2023-05-23 | 9:30 | 25.5 | 14.1 | 0 | 20.1 | 0.246 | 2.2 | NNE | 2.3 | NNE | 9:28 | 6.1 | NNE | 9:27 | 1.2 | E | 0.9 | 64.6 | 644 | 571678 | 953 | 0.561 | 12.58 | 147.6 | 10 | 0.22399 | ND
3233 | 2023-05-23 | 9:40 | 25.6 | 14.1 | 0 | 20.6 | 0.306 | 2.6 | N | 2.6 | N | 9:40 | 7.3 | NNW | 9:36 | 2.2 | N | 1.2 | 63.9 | 560 | 680217 | 1134 | 0.561 | 12.58 | 183.6 | 10 | 0.22399 | ND
3234 | 2023-05-23 | 9:50 | 25.5 | 14.2 | 0 | 20 | 0.163 | 3.3 | N | 3.3 | N | 9:50 | 6.9 | N | 9:44 | 4.4 | N | 1.2 | 67.5 | 455 | 386733 | 645 | 0.56 | 12.59 | 97.8 | 0 | 0.22346 | ND
3235 | 2023-05-23 | 10:00 | 25.2 | 14.1 | 0 | 20.1 | 0.23 | 2.7 | NNE | 3.6 | N | 9:51 | 6.4 | N | 9:50 | 1.5 | NNE | 1.2 | 65.5 | 638 | 518821 | 865 | 0.56 | 12.57 | 138 | 10 | 0.22346 | ND |  | 0 | 0.22319 | 21.0167 | #DIV/0! | 59.3333 | 2.147 | 1 | 4697624 | 1305 | 2.4167 | 3.7 | N | 10:23 | 7.8 | N | 10:18
3236 | 2023-05-23 | 10:10 | 24.9 | 14.2 | 0 | 20.6 | 0.244 | 2 | NNE | 2.7 | NNE | 10:00 | 5.9 | NNE | 10:06 | 0.9 | NE | 1 | 64.9 | 998 | 556144 | 927 | 0.56 | 12.57 | 146.4 | 10 | 0.22346 | ND
3237 | 2023-05-23 | 10:20 | 24.8 | 14.1 | 0 | 20.7 | 0.248 | 3.1 | NNE | 3.1 | NNE | 10:20 | 7.8 | N | 10:18 | 3.7 | N | 1.7 | 60.7 | 662 | 563650 | 939 | 0.56 | 12.56 | 148.8 | 10 | 0.22346 | ND
3238 | 2023-05-23 | 10:30 | 24.7 | 13.7 | 0 | 21.1 | 0.398 | 2.3 | NNE | 3.7 | N | 10:23 | 7.6 | N | 10:20 | 1.8 | NNE | 1.1 | 56.9 | 1770 | 861328 | 1436 | 0.559 | 12.51 | 238.8 | 10 | 0.22292 | ND
3239 | 2023-05-23 | 10:40 | 24.9 | 13.7 | 0 | 21.8 | 0.484 | 2 | NE | 2.3 | NNE | 10:30 | 4.9 | NNE | 10:31 | 1.7 | E | 0.8 | 57.4 | 1928 | 1023921 | 1707 | 0.559 | 12.5 | 290.4 | 10 | 0.22292 | ND
3240 | 2023-05-23 | 10:50 | 25.2 | 13.7 | 0 | 21.8 | 0.543 | 2.4 | NE | 2.4 | NE | 10:49 | 6.9 | NNE | 10:41 | 1.3 | E | 1.1 | 50.6 | 1992 | 1173760 | 1956 | 0.559 | 12.5 | 325.8 | 10 | 0.22292 | ND
3241 | 2023-05-23 | 11:00 | 25.6 | 13.7 | 0 | 23.1 | 0.577 | 1.6 | NNE | 2.4 | NNE | 10:51 | 3.7 | NNE | 10:52 | 2.5 | NNE | 0.7 | 49.2 | 2043 | 1268797 | 2115 | 0.558 | 12.49 | 346.2 | 10 | 0.22239 | ND |  | 0 | 0.22221 | 22.2 | #DIV/0! | 53.4 | 2.093 | 0.83333 | 4761786 | 1322.6667 | 1.8667 | 2.5 | N | 11:49 | 6.3 | N | 11:19
3242 | 2023-05-23 | 11:10 | 26.3 | 13.6 | 0 | 22 | 0.396 | 1.7 | NE | 1.9 | NE | 11:08 | 4.4 | NNE | 11:04 | 1.2 | NE | 0.7 | 54.4 | 983 | 894842 | 1491 | 0.558 | 12.47 | 237.6 | 10 | 0.22239 | ND
3243 | 2023-05-23 | 11:20 | 26.8 | 13.6 | 0 | 21.3 | 0.169 | 1.8 | NNE | 1.8 | NNE | 11:20 | 6.3 | N | 11:19 | 1.7 | NNE | 0.9 | 55.2 | 534 | 429256 | 715 | 0.558 | 12.47 | 101.4 | 0 | 0.22239 | ND
3244 | 2023-05-23 | 11:30 | 26.9 | 13.7 | 0 | 22 | 0.239 | 1.7 | NNE | 2 | NNE | 11:27 | 3.9 | N | 11:25 | 1.8 | NNE | 0.6 | 55.2 | 2507 | 559736 | 933 | 0.558 | 12.47 | 143.4 | 10 | 0.22239 | ND
3245 | 2023-05-23 | 11:40 | 26.8 | 13.7 | 0 | 22 | 0.247 | 2 | N | 2.1 | N | 11:38 | 4.3 | N | 11:34 | 1.9 | NNW | 0.8 | 56.6 | 886 | 579384 | 966 | 0.557 | 12.46 | 148.2 | 10 | 0.22186 | ND
3246 | 2023-05-23 | 11:50 | 26.8 | 13.7 | 0 | 22.8 | 0.465 | 2.4 | N | 2.5 | N | 11:49 | 5.5 | NNW | 11:46 | 1.2 | NE | 1.1 | 49.8 | 2356 | 1029771 | 1716 | 0.557 | 12.45 | 279 | 10 | 0.22186 | ND
3247 | 2023-05-23 | 12:00 | 26.9 | 13.7 | 0 | 23.4 | 0.478 | 2.5 | NNW | 2.5 | NNW | 12:00 | 6.2 | NNW | 11:58 | 2.2 | N | 0.9 | 50.2 | 936 | 1056088 | 1760 | 0.557 | 12.43 | 286.8 | 10 | 0.22186 | ND |  | 0 | 0.22124 | 23.5 | #DIV/0! | 49.5 | 2.647 | 1 | 5876998 | 1632.3333 | 2.5167 | 3.4 | N | 12:25 | 7.5 | N | 12:16
3248 | 2023-05-23 | 12:10 | 27.1 | 13.7 | 0 | 23 | 0.286 | 3 | NNW | 3.2 | NNW | 12:08 | 6.2 | NNW | 12:05 | 2.4 | NNW | 1.1 | 50.1 | 1649 | 665015 | 1108 | 0.556 | 12.41 | 171.6 | 10 | 0.22133 | ND
3249 | 2023-05-23 | 12:20 | 27.1 | 13.6 | 0 | 23.3 | 0.461 | 3.1 | N | 3.1 | N | 12:20 | 7.5 | N | 12:16 | 6.4 | NNW | 1.2 | 48.9 | 933 | 1025675 | 1709 | 0.556 | 12.41 | 276.6 | 10 | 0.22133 | ND
3250 | 2023-05-23 | 12:30 | 27.1 | 13.6 | 0 | 23.7 | 0.448 | 2.7 | NNW | 3.4 | N | 12:25 | 6.5 | N | 12:23 | 3.2 | NNW | 1.1 | 49.7 | 978 | 990131 | 1650 | 0.556 | 12.38 | 268.8 | 10 | 0.22133 | ND
3251 | 2023-05-23 | 12:40 | 27.1 | 13.6 | 0 | 23.4 | 0.447 | 1.8 | NNE | 2.7 | NNW | 12:30 | 5.3 | NNW | 12:31 | 2.5 | NNW | 0.9 | 49.3 | 1935 | 989927 | 1650 | 0.555 | 12.36 | 268.2 | 10 | 0.2208 | ND
3252 | 2023-05-23 | 12:50 | 27.3 | 13.6 | 0 | 24.2 | 0.527 | 2 | N | 2.1 | NNE | 12:46 | 5 | NNE | 12:43 | 1.8 | NNW | 0.9 | 48.8 | 1891 | 1150162 | 1917 | 0.555 | 12.35 | 316.2 | 10 | 0.2208 | ND
3253 | 2023-05-23 | 13:00 | 27.5 | 13.6 | 0 | 24.2 | 0.476 | 1.9 | N | 2.3 | N | 12:53 | 6.3 | NW | 12:51 | 3.7 | N | 1.1 | 45.9 | 1888 | 1047914 | 1747 | 0.554 | 12.34 | 285.6 | 10 | 0.22027 | ND |  | 0 | 0.21992 | 24.3667 | #DIV/0! | 45.8 | 2.918 | 1 | 6421659 | 1783.8333 | 2.6667 | 3.5 | NNW | 13:37 | 6.6 | NNW | 13:31
3254 | 2023-05-23 | 13:10 | 27.7 | 13.6 | 0 | 24.2 | 0.507 | 2.1 | N | 2.1 | N | 13:10 | 5.2 | NNE | 13:09 | 2.9 | NNW | 1 | 46.9 | 1845 | 1113718 | 1856 | 0.554 | 12.34 | 304.2 | 10 | 0.22027 | ND
3255 | 2023-05-23 | 13:20 | 27.9 | 13.6 | 0 | 24.7 | 0.498 | 2.5 | NNW | 2.9 | NNW | 13:17 | 5.7 | NNW | 13:12 | 2.1 | NW | 1.1 | 48.3 | 1796 | 1095996 | 1827 | 0.554 | 12.33 | 298.8 | 10 | 0.22027 | ND
3256 | 2023-05-23 | 13:30 | 28.1 | 13.6 | 0 | 24.4 | 0.489 | 2.7 | NNW | 2.7 | NNW | 13:30 | 5.9 | N | 13:29 | 2.8 | N | 0.9 | 44.6 | 1780 | 1080702 | 1801 | 0.553 | 12.31 | 293.4 | 10 | 0.21974 | ND
3257 | 2023-05-23 | 13:40 | 28.3 | 13.6 | 0 | 24.4 | 0.479 | 3.5 | NNW | 3.5 | NNW | 13:37 | 6.6 | NNW | 13:31 | 4.2 | N | 1 | 44.4 | 1754 | 1061017 | 1768 | 0.553 | 12.3 | 287.4 | 10 | 0.21974 | ND
3258 | 2023-05-23 | 13:50 | 28.4 | 13.7 | 0 | 24.3 | 0.469 | 3.3 | N | 3.5 | NNW | 13:40 | 6.3 | NNW | 13:44 | 2.1 | NNE | 1.1 | 44.7 | 1616 | 1022312 | 1704 | 0.552 | 12.29 | 281.4 | 10 | 0.21922 | ND
3259 | 2023-05-23 | 14:00 | 28.5 | 13.6 | 0 | 24.5 | 0.442 | 2.4 | N | 3.3 | N | 13:50 | 5.7 | NNE | 13:54 | 3.9 | NNW | 0.9 | 45.6 | 594 | 971753 | 1620 | 0.552 | 12.27 | 265.2 | 10 | 0.21922 | ND |  | 0 | 0.21878 | 24.4333 | #DIV/0! | 44.8167 | 2.54 | 1 | 5703376 | 1584.5 | 2.5833 | 3.3 | N | 13:50 | 6.9 | N | 14:35
3260 | 2023-05-23 | 14:10 | 28.5 | 13.7 | 0 | 24.2 | 0.414 | 3 | NNW | 3.1 | NNW | 14:09 | 5.6 | N | 14:02 | 2.1 | N | 0.9 | 48.3 | 1676 | 946539 | 1578 | 0.552 | 12.28 | 248.4 | 10 | 0.21922 | ND
3261 | 2023-05-23 | 14:20 | 28.6 | 13.7 | 0 | 24.3 | 0.436 | 2.6 | N | 3 | NNW | 14:11 | 5.1 | NNE | 14:12 | 1.8 | NNW | 0.8 | 42.8 | 1609 | 974219 | 1624 | 0.551 | 12.24 | 261.6 | 10 | 0.21869 | ND
3262 | 2023-05-23 | 14:30 | 28.7 | 13.7 | 0 | 24.3 | 0.422 | 2.1 | N | 2.6 | N | 14:20 | 4.8 | N | 14:22 | 2 | NNE | 0.8 | 43.3 | 1568 | 947882 | 1580 | 0.551 | 12.24 | 253.2 | 10 | 0.21869 | ND
3263 | 2023-05-23 | 14:40 | 28.8 | 13.7 | 0 | 24.8 | 0.432 | 2.8 | N | 2.8 | N | 14:40 | 6.9 | N | 14:35 | 1.8 | N | 1 | 43.5 | 703 | 972476 | 1621 | 0.551 | 12.22 | 259.2 | 10 | 0.21869 | ND
3264 | 2023-05-23 | 14:50 | 29 | 13.7 | 0 | 24.5 | 0.394 | 2.6 | N | 2.9 | N | 14:44 | 5.3 | N | 14:43 | 1.7 | NNE | 0.8 | 45.4 | 1612 | 890507 | 1484 | 0.55 | 12.22 | 236.4 | 10 | 0.21817 | ND
3265 | 2023-05-23 | 15:00 | 29.1 | 13.7 | 0 | 24 | 0.37 | 1.9 | NNE | 2.6 | N | 14:50 | 5 | NE | 14:55 | 1.9 | ENE | 0.8 | 41.7 | 1403 | 803638 | 1339 | 0.55 | 12.18 | 222 | 10 | 0.21817 | ND |  | 0 | 0.21782 | 23.4167 | #DIV/0! | 47.4667 | 1.695 | 0.83333 | 3862701 | 1072.8333 | 2.9167 | 4.4 | WNW | 15:33 | 6.2 | NW | 15:23
3266 | 2023-05-23 | 15:10 | 29.3 | 13.7 | 0 | 24.4 | 0.361 | 2.1 | N | 2.3 | N | 15:05 | 4.9 | NNW | 15:02 | 2.4 | NNW | 0.9 | 41.2 | 1347 | 818496 | 1364 | 0.55 | 12.17 | 216.6 | 10 | 0.21817 | ND
3267 | 2023-05-23 | 15:20 | 29.3 | 13.7 | 0 | 22.6 | 0.093 | 2.6 | N | 2.7 | N | 15:19 | 5.9 | N | 15:15 | 2.2 | NNE | 0.9 | 46.5 | 321 | 259413 | 432 | 0.549 | 12.16 | 55.8 | 0 | 0.21764 | ND
3268 | 2023-05-23 | 15:30 | 28.9 | 13.7 | 0 | 22.4 | 0.26 | 4 | NW | 4 | NW | 15:30 | 6.2 | NW | 15:23 | 4.3 | NW | 0.9 | 58.6 | 1217 | 618367 | 1031 | 0.549 | 12.15 | 156 | 10 | 0.21764 | ND
3269 | 2023-05-23 | 15:40 | 28.5 | 13.7 | 0 | 23.4 | 0.318 | 3.7 | NW | 4.4 | WNW | 15:33 | 5.3 | WNW | 15:34 | 2.6 | NW | 0.8 | 52.6 | 1127 | 705782 | 1176 | 0.549 | 12.14 | 190.8 | 10 | 0.21764 | ND
3270 | 2023-05-23 | 15:50 | 28.2 | 13.7 | 0 | 23.7 | 0.293 | 3.2 | NNW | 3.7 | NW | 15:40 | 5.5 | NW | 15:44 | 2.1 | NNW | 0.9 | 44.2 | 1066 | 657005 | 1095 | 0.549 | 12.14 | 175.8 | 10 | 0.21764 | ND
3271 | 2023-05-23 | 16:00 | 28.1 | 13.7 | 0 | 23.8 | 0.273 | 2.4 | N | 3.2 | NNW | 15:50 | 4.7 | NW | 15:58 | 0.8 | NNW | 0.9 | 46.2 | 1000 | 619374 | 1032 | 0.548 | 12.14 | 163.8 | 10 | 0.21712 | ND |  | 0 | 0.21694 | 23.4333 | #DIV/0! | 47.2 | 1.367 | 0.66667 | 3125322 | 868 | 2.5167 | 3.2 | NNW | 15:50 | 6 | N | 16:12
3272 | 2023-05-23 | 16:10 | 28.1 | 13.7 | 0 | 23.6 | 0.254 | 2.4 | N | 2.4 | N | 16:10 | 5.3 | NNE | 16:08 | 5.1 | N | 0.9 | 44.2 | 931 | 578643 | 964 | 0.548 | 12.1 | 152.4 | 10 | 0.21712 | ND
3273 | 2023-05-23 | 16:20 | 28.1 | 13.7 | 0 | 23.7 | 0.236 | 2.6 | N | 2.8 | N | 16:17 | 6 | N | 16:12 | 2.6 | N | 1 | 44.8 | 868 | 541949 | 903 | 0.548 | 12.1 | 141.6 | 10 | 0.21712 | ND
3274 | 2023-05-23 | 16:30 | 28 | 13.7 | 0 | 23.4 | 0.219 | 2.5 | NNW | 2.7 | N | 16:22 | 5 | N | 16:22 | 1.6 | NNW | 0.8 | 53.6 | 805 | 501947 | 837 | 0.548 | 12.09 | 131.4 | 10 | 0.21712 | ND
3275 | 2023-05-23 | 16:40 | 28 | 13.7 | 0 | 23 | 0.2 | 2.7 | NW | 2.7 | NW | 16:40 | 4.8 | NW | 16:34 | 2.3 | N | 0.7 | 48.4 | 736 | 460888 | 768 | 0.547 | 12.06 | 120 | 0 | 0.2166 | ND
3276 | 2023-05-23 | 16:50 | 27.8 | 13.7 | 0 | 23.1 | 0.185 | 2.5 | NNW | 2.9 | NW | 16:42 | 4.9 | NW | 16:49 | 3.7 | NNW | 0.9 | 46 | 668 | 422521 | 704 | 0.547 | 12.08 | 111 | 0 | 0.2166 | ND
3277 | 2023-05-23 | 17:00 | 27.7 | 13.7 | 0 | 23.1 | 0.165 | 2.5 | NNW | 2.6 | NNW | 16:58 | 4.7 | NNE | 16:52 | 2.3 | N | 0.8 | 45.8 | 597 | 380044 | 633 | 0.547 | 12.09 | 99 | 0 | 0.2166 | ND |  | 0 | 0.21633 | 22.6667 | #DIV/0! | 42.1833 | 0.716 | 0 | 1665336 | 462.5 | 2.55 | 2.8 | NNW | 17:19 | 7.4 | NNE | 17:50
3278 | 2023-05-23 | 17:10 | 27.4 | 13.7 | 0 | 22.9 | 0.146 | 2.6 | NNW | 2.7 | NNW | 17:03 | 5.2 | NNW | 17:01 | 4 | NW | 0.8 | 45.7 | 528 | 336670 | 561 | 0.547 | 12.08 | 87.6 | 0 | 0.2166 | ND
3279 | 2023-05-23 | 17:20 | 27.2 | 13.7 | 0 | 22.7 | 0.128 | 2.6 | NNW | 2.8 | NNW | 17:19 | 4.4 | NNW | 17:17 | 1.2 | NNW | 0.7 | 43.7 | 459 | 296343 | 494 | 0.547 | 12.06 | 76.8 | 0 | 0.2166 | ND
3280 | 2023-05-23 | 17:30 | 27 | 13.7 | 0 | 22.6 | 0.11 | 2.5 | N | 2.6 | NNW | 17:20 | 5.8 | NNE | 17:26 | 1.4 | N | 1 | 41.7 | 396 | 256904 | 428 | 0.546 | 12.06 | 66 | 0 | 0.21607 | ND
3281 | 2023-05-23 | 17:40 | 26.8 | 13.7 | 0 | 22.5 | 0.092 | 2.6 | N | 2.6 | N | 17:35 | 6.4 | N | 17:38 | 2.9 | NNE | 1 | 39.5 | 329 | 216523 | 361 | 0.546 | 12.05 | 55.2 | 0 | 0.21607 | ND
3282 | 2023-05-23 | 17:50 | 26.5 | 13.7 | 0 | 22.2 | 0.075 | 2.5 | N | 2.7 | N | 17:41 | 7.4 | NNE | 17:50 | 5.3 | N | 1.2 | 36.7 | 270 | 178852 | 298 | 0.546 | 12.04 | 45 | 0 | 0.21607 | ND
3283 | 2023-05-23 | 18:00 | 26.2 | 13.8 | 0 | 21.9 | 0.06 | 3.1 | N | 3.4 | N | 17:58 | 6.4 | N | 17:52 | 1.9 | NNE | 1 | 37.9 | 207 | 142337 | 237 | 0.546 | 12.04 | 36 | 0 | 0.21607 | ND |  | 0 | 0.21573 | 21.15 | #DIV/0! | 37.6 | 0.173 | 0 | 419735 | 116.6667 | 2.4333 | 3.4 | N | 17:58 | 7.3 | N | 18:08
3284 | 2023-05-23 | 18:10 | 25.8 | 13.7 | 0 | 21.8 | 0.045 | 2.4 | NNE | 3.1 | N | 18:00 | 7.3 | N | 18:08 | 3.1 | NNE | 1 | 35.8 | 147 | 105581 | 176 | 0.546 | 12.05 | 27 | 0 | 0.21607 | ND
3285 | 2023-05-23 | 18:20 | 25.4 | 13.4 | 0 | 21.4 | 0.032 | 2.4 | NNE | 2.8 | NNE | 18:14 | 6.2 | NNE | 18:10 | 2.4 | NNW | 1 | 37.6 | 102 | 75011 | 125 | 0.545 | 12 | 19.2 | 0 | 0.21555 | ND
3286 | 2023-05-23 | 18:30 | 25 | 13.1 | 0 | 21 | 0.02 | 2.4 | NNE | 2.4 | NNE | 18:28 | 5.4 | N | 18:22 | 2.1 | NNE | 0.8 | 37.1 | 67 | 50315 | 84 | 0.545 | 11.99 | 12 | 0 | 0.21555 | ND
3287 | 2023-05-23 | 18:40 | 24.4 | 13.1 | 0 | 20.6 | 0.011 | 2.2 | NNE | 2.5 | NNE | 18:33 | 5.3 | N | 18:38 | 3.4 | N | 0.8 | 38.3 | 38 | 30416 | 51 | 0.545 | 11.99 | 6.6 | 0 | 0.21555 | ND
3288 | 2023-05-23 | 18:50 | 23.8 | 13 | 0 | 20.2 | 0.005 | 2.1 | NNE | 2.2 | NNE | 18:47 | 5.8 | N | 18:45 | 2 | NNE | 0.7 | 38.9 | 18 | 16075 | 27 | 0.545 | 12 | 3 | 0 | 0.21555 | ND
3289 | 2023-05-23 | 19:00 | 23.1 | 13 | 0 | 19.9 | 0.001 | 1.8 | NNE | 2.1 | NNE | 18:50 | 4.7 | N | 18:52 | 2.2 | NE | 0.6 | 38.7 | 5 | 6803 | 11 | 0.545 | 11.99 | 0.6 | 0 | 0.21555 | ND |  | 0 | 0.21521 | 19.3 | #DIV/0! | 41.65 | 0.001 | 0 | 9448 | 2.5 | 1.3167 | 2.1 | NNE | 18:50 | 4.7 | N | 18:52
3290 | 2023-05-23 | 19:10 | 22.4 | 12.9 | 0 | 19.7 | -0.001 | 1.5 | NNE | 1.8 | NNE | 19:00 | 4.6 | NNE | 19:09 | 1.2 | NNE | 0.5 | 39 | 1 | 1986 | 3 | 0.545 | 11.99 | -0.6 | 0 | 0.21555 | ND
3291 | 2023-05-23 | 19:20 | 21.7 | 12.9 | 0 | 19.4 | -0.001 | 1.5 | NNE | 1.5 | NNE | 19:10 | 4.4 | NNE | 19:11 | 1.3 | NE | 0.5 | 40.4 | 0 | 346 | 1 | 0.544 | 12 | -0.6 | 0 | 0.21503 | ND
3292 | 2023-05-23 | 19:30 | 21 | 12.9 | 0 | 19.2 | -0.001 | 1 | NE | 1.5 | NNE | 19:20 | 3.4 | NE | 19:25 | 1 | ENE | 0.5 | 42.4 | 0 | 107 | 0 | 0.544 | 12.01 | -0.6 | 0 | 0.21503 | ND
3293 | 2023-05-23 | 19:40 | 20.4 | 12.9 | 0 | 18.9 | -0.001 | 1 | NE | 1 | NE | 19:31 | 2.5 | E | 19:33 | 1.5 | E | 0.5 | 44.2 | 0 | 103 | 0 | 0.544 | 12.02 | -0.6 | 0 | 0.21503 | ND
3294 | 2023-05-23 | 19:50 | 19.8 | 12.9 | 0 | 18.7 | -0.001 | 1.1 | ENE | 1.1 | ENE | 19:49 | 2.4 | NNE | 19:48 | 2 | ENE | 0.5 | 45.2 | 0 | 103 | 0 | 0.544 | 12.03 | -0.6 | 0 | 0.21503 | ND
3295 | 2023-05-23 | 20:00 | 19.2 | 12.9 | 0 | 18.2 | -0.001 | 1.1 | NE | 1.2 | ENE | 19:55 | 2.6 | ENE | 19:59 | 1.2 | NE | 0.5 | 49.4 | 0 | 105 | 0 | 0.544 | 12.04 | -0.6 | 0 | 0.21503 | ND |  | 0 | 0.21477 | 18.1 | #DIV/0! | 51.4 | 0 | 0 | 546 | 0 | 1.2667 | 1.9 | NNE | 20:30 | 4.9 | N | 20:28
3296 | 2023-05-23 | 20:10 | 18.8 | 12.9 | 0 | 18 | -0.001 | 1.1 | NE | 1.2 | NE | 20:09 | 3 | NNE | 20:01 | 0.5 | E | 0.5 | 52.7 | 0 | 85 | 0 | 0.544 | 12.05 | -0.6 | 0 | 0.21503 | ND
3297 | 2023-05-23 | 20:20 | 18.4 | 12.9 | 0 | 18.2 | -0.001 | 1.1 | NNE | 1.1 | NNE | 20:20 | 3.9 | N | 20:17 | 2 | N | 0.5 | 50.7 | 1 | 82 | 0 | 0.544 | 12.04 | -0.6 | 0 | 0.21503 | ND
3298 | 2023-05-23 | 20:30 | 18 | 12.9 | 0 | 18.4 | 0 | 1.9 | NNE | 1.9 | NNE | 20:30 | 4.9 | N | 20:28 | 1.4 | NNE | 0.8 | 49.7 | 0 | 106 | 0 | 0.543 | 12.01 | 0 | 0 | 0.21451 | ND
3299 | 2023-05-23 | 20:40 | 17.8 | 12.9 | 0 | 17.9 | -0.001 | 1.1 | NE | 1.9 | NNE | 20:30 | 3.1 | N | 20:30 | 1 | NE | 0.5 | 53.2 | 0 | 80 | 0 | 0.543 | 12.01 | -0.6 | 0 | 0.21451 | ND
3300 | 2023-05-23 | 20:50 | 17.5 | 12.9 | 0 | 17.9 | -0.001 | 1.3 | ENE | 1.3 | ENE | 20:50 | 3.3 | E | 20:48 | 1.3 | SE | 0.6 | 52.7 | 0 | 88 | 0 | 0.543 | 12.02 | -0.6 | 0 | 0.21451 | ND
3301 | 2023-05-23 | 21:00 | 17.3 | 12.9 | 0 | 17.5 | -0.001 | 1.3 | ENE | 1.4 | ENE | 20:55 | 3.2 | E | 20:58 | 1.3 | E | 0.6 | 54.9 | 1 | 90 | 0 | 0.543 | 12.02 | -0.6 | 0 | 0.21451 | ND |  | 0 | 0.21434 | 17.2667 | #DIV/0! | 54.9167 | 0 | 0 | 574 | 0 | 1.5167 | 2.3 | E | 21:48 | 4.2 | E | 21:44
3302 | 2023-05-23 | 21:10 | 17.1 | 12.9 | 0 | 17.4 | -0.001 | 1.4 | ENE | 1.5 | ENE | 21:07 | 3.4 | NE | 21:04 | 1.2 | ENE | 0.7 | 55 | 1 | 96 | 0 | 0.543 | 12.03 | -0.6 | 0 | 0.21451 | ND
3303 | 2023-05-23 | 21:20 | 16.9 | 12.9 | 0 | 17.3 | -0.001 | 1.2 | E | 1.5 | E | 21:12 | 3 | ENE | 21:19 | 1.8 | E | 0.5 | 55 | 0 | 107 | 0 | 0.543 | 12.04 | -0.6 | 0 | 0.21451 | ND
3304 | 2023-05-23 | 21:30 | 16.7 | 12.9 | 0 | 16.9 | -0.001 | 1.6 | E | 1.6 | E | 21:28 | 3 | E | 21:21 | 0.7 | ENE | 0.5 | 56.3 | 0 | 93 | 0 | 0.543 | 12.07 | -0.6 | 0 | 0.21451 | ND
3305 | 2023-05-23 | 21:40 | 16.5 | 12.9 | 0 | 17.3 | 0 | 1.4 | ENE | 1.6 | E | 21:30 | 3.8 | NE | 21:38 | 2.5 | ESE | 0.8 | 54.3 | 0 | 89 | 0 | 0.542 | 12.09 | 0 | 0 | 0.214 | ND
3306 | 2023-05-23 | 21:50 | 16.3 | 12.9 | 0 | 17.2 | 0 | 2.2 | E | 2.3 | E | 21:48 | 4.2 | E | 21:44 | 2.1 | ENE | 0.7 | 54 | 0 | 99 | 0 | 0.542 | 12.11 | 0 | 0 | 0.214 | ND
3307 | 2023-05-23 | 22:00 | 16.2 | 12.9 | 0 | 16.6 | -0.001 | 2.5 | E | 2.5 | E | 22:00 | 5.2 | E | 21:50 | 2.5 | E | 0.6 | 56.5 | 0 | 75 | 0 | 0.542 | 12.1 | -0.6 | 0 | 0.214 | ND |  | 0 | 0.21382 | 16.3667 | #DIV/0! | 56.1333 | 0 | 0 | 538 | 0 | 2.4833 | 3 | E | 22:09 | 5.2 | E | 21:50
3308 | 2023-05-23 | 22:10 | 16.1 | 12.9 | 0 | 16.6 | -0.001 | 3 | E | 3 | E | 22:09 | 4.6 | E | 22:03 | 2.6 | NE | 0.8 | 56.1 | 1 | 107 | 0 | 0.542 | 12.1 | -0.6 | 0 | 0.214 | ND
3309 | 2023-05-23 | 22:20 | 16.1 | 12.9 | 0 | 16.3 | -0.001 | 2.5 | E | 3 | E | 22:10 | 4.5 | E | 22:15 | 2.7 | E | 0.7 | 57.5 | 0 | 81 | 0 | 0.542 | 12.14 | -0.6 | 0 | 0.214 | ND
3310 | 2023-05-23 | 22:30 | 15.9 | 12.9 | 0 | 16.3 | -0.001 | 2.1 | E | 2.5 | E | 22:20 | 3.9 | ENE | 22:29 | 1.4 | ESE | 0.6 | 55.9 | 0 | 90 | 0 | 0.542 | 12.14 | -0.6 | 0 | 0.214 | ND
3311 | 2023-05-23 | 22:40 | 15.8 | 12.9 | 0 | 16.3 | 0 | 2.5 | E | 2.5 | E | 22:40 | 4.2 | E | 22:40 | 4.2 | E | 0.6 | 55.4 | 0 | 96 | 0 | 0.541 | 12.17 | 0 | 0 | 0.21348 | ND
3312 | 2023-05-23 | 22:50 | 15.7 | 12.8 | 0 | 16.1 | -0.001 | 2.3 | E | 2.6 | E | 22:42 | 4.8 | E | 22:40 | 3.4 | E | 0.7 | 55.4 | 0 | 89 | 0 | 0.541 | 12.18 | -0.6 | 0 | 0.21348 | ND
3313 | 2023-05-23 | 23:00 | 15.6 | 12.8 | 0 | 16 | -0.001 | 2.1 | E | 2.3 | E | 22:50 | 3.8 | E | 22:50 | 1.4 | SE | 0.7 | 54.5 | 0 | 92 | 0 | 0.541 | 12.2 | -0.6 | 0 | 0.21348 | ND |  | 0 | 0.21339 | 15.6833 | #DIV/0! | 56.3167 | 0.001 | 0 | 561 | 0 | 1.4 | 2.3 | E | 22:50 | 3.9 | ENE | 23:44
3314 | 2023-05-23 | 23:10 | 15.5 | 12.9 | 0 | 16 | -0.001 | 1.4 | E | 2.1 | E | 23:00 | 3 | E | 23:00 | 0.9 | E | 0.6 | 55 | 0 | 73 | 0 | 0.541 | 12.18 | -0.6 | 0 | 0.21348 | ND
3315 | 2023-05-23 | 23:20 | 15.3 | 12.8 | 0 | 15 | -0.002 | 0.8 | E | 1.4 | E | 23:10 | 2.2 | ESE | 23:16 | 0.6 | ESE | 0.6 | 60 | 0 | 83 | 0 | 0.541 | 12.21 | -1.2 | 0 | 0.21348 | ND
3316 | 2023-05-23 | 23:30 | 15 | 12.8 | 0 | 14.8 | -0.001 | 0.7 | ENE | 0.8 | E | 23:20 | 2 | E | 23:24 | 1 | ENE | 0.4 | 60.9 | 0 | 89 | 0 | 0.541 | 12.23 | -0.6 | 0 | 0.21348 | ND
3317 | 2023-05-23 | 23:40 | 14.7 | 12.8 | 0 | 15.9 | 0 | 1.5 | ENE | 1.5 | ENE | 23:40 | 3 | E | 23:38 | 2 | NE | 0.6 | 54.9 | 0 | 112 | 0 | 0.541 | 12.22 | 0 | 0 | 0.21348 | ND
3318 | 2023-05-23 | 23:50 | 14.4 | 12.8 | 0 | 16.4 | 0.001 | 1.9 | ENE | 2 | ENE | 23:49 | 3.9 | ENE | 23:44 | 1.7 | ENE | 0.6 | 52.6 | 0 | 112 | 0 | 0.54 | 12.24 | 0.6 | 0 | 0.21296 | ND
3319 | 2023-05-24 | 0:00 | 14.4 | 12.9 | 0 | 15.8 | -0.001 | 2 | ENE | 2 | ENE | 24:00 | 4.3 | ENE | 23:58 | 1.9 | ENE | 0.7 | 55.2 | 0 | 96 | 0 | 0.54 | 12.24 | -0.6 | 0 | 0.21296 | ND |  | 0 | 0.21296 | 14.7667 | #DIV/0! | 63.1667 | 0 | 0 | 524 | 0 | 1.4 | 2.3 | E | 0:09 | 4.6 | ENE | 0:02
3320 | 2023-05-24 | 0:10 | 14.4 | 12.8 | 0 | 15.3 | -0.001 | 2.3 | E | 2.3 | E | 0:09 | 4.6 | ENE | 0:02 | 2.1 | ESE | 0.7 | 58.7 | 0 | 92 | 0 | 0.54 | 12.26 | -0.6 | 0 | 0.21296 | ND
3321 | 2023-05-24 | 0:20 | 14.4 | 12.8 | 0 | 15.3 | -0.001 | 1.7 | E | 2.3 | E | 0:10 | 3.2 | E | 0:10 | 0.8 | E | 0.5 | 59.7 | 0 | 78 | 0 | 0.54 | 12.28 | -0.6 | 0 | 0.21296 | ND
3322 | 2023-05-24 | 0:30 | 14.3 | 12.8 | 0 | 15.5 | -0.001 | 1.3 | ENE | 1.7 | E | 0:20 | 2.6 | E | 0:26 | 1.3 | ENE | 0.5 | 59.7 | 0 | 99 | 0 | 0.54 | 12.28 | -0.6 | 0 | 0.21296 | ND
3323 | 2023-05-24 | 0:40 | 14.2 | 12.8 | 0 | 13.8 | -0.002 | 0.6 | E | 1.3 | ENE | 0:30 | 1.8 | ENE | 0:31 | 0 | E | 0.4 | 69.3 | 0 | 91 | 0 | 0.54 | 12.31 | -1.2 | 0 | 0.21296 | ND
3324 | 2023-05-24 | 0:50 | 14 | 12.8 | 0 | 12.9 | -0.002 | 0.5 | ENE | 0.6 | E | 0:40 | 1.6 | NNE | 0:43 | 0.6 | E | 0.4 | 76.4 | 0 | 68 | 0 | 0.54 | 12.32 | -1.2 | 0 | 0.21296 | ND
3325 | 2023-05-24 | 1:00 | 13.6 | 12.8 | 0 | 12.9 | -0.002 | 0.2 | ENE | 0.5 | ENE | 0:52 | 1 | E | 0:52 | 0 | ENE | 0.3 | 77.7 | 0 | 82 | 0 | 0.539 | 12.34 | -1.2 | 0 | 0.21245 | ND |  | 0 | 0.21245 | 12.9667 | #DIV/0! | 79.6667 | 0 | 0 | 490 | 0 | 0.46667 | 0.8 | E | 1:44 | 1.8 | E | 1:22
3326 | 2023-05-24 | 1:10 | 13.2 | 12.8 | 0 | 13.1 | -0.001 | 0.7 | SSE | 0.7 | SSE | 1:10 | 1.2 | S | 1:05 | 0 | SE | 0.3 | 78.7 | 0 | 86 | 0 | 0.539 | 12.36 | -0.6 | 0 | 0.21245 | ND
3327 | 2023-05-24 | 1:20 | 12.8 | 12.8 | 0 | 13.1 | -0.001 | 0.2 | ENE | 0.7 | SSE | 1:10 | 0.7 | N | 1:16 | 0 | NNW | 0.2 | 78 | 1 | 76 | 0 | 0.539 | 12.38 | -0.6 | 0 | 0.21245 | ND
3328 | 2023-05-24 | 1:30 | 12.5 | 12.8 | 0 | 12.9 | 0 | 0.4 | ENE | 0.5 | NE | 1:26 | 1.8 | E | 1:22 | 0 | E | 0.5 | 81.4 | 0 | 76 | 0 | 0.539 | 12.39 | 0 | 0 | 0.21245 | ND
3329 | 2023-05-24 | 1:40 | 12.2 | 12.8 | 0 | 13.1 | 0 | 0.7 | E | 0.7 | E | 1:40 | 1.6 | ESE | 1:33 | 0.6 | NE | 0.4 | 79.4 | 0 | 92 | 0 | 0.539 | 12.39 | 0 | 0 | 0.21245 | ND
3330 | 2023-05-24 | 1:50 | 11.9 | 12.8 | 0 | 12.7 | 0 | 0.6 | E | 0.8 | E | 1:44 | 1.7 | E | 1:41 | 0 | WNW | 0.6 | 82.8 | 0 | 78 | 0 | 0.539 | 12.41 | 0 | 0 | 0.21245 | ND
3331 | 2023-05-24 | 2:00 | 11.8 | 12.8 | 0 | 13.5 | 0 | 0.7 | ENE | 0.7 | ENE | 2:00 | 1.9 | ENE | 2:00 | 1.2 | NE | 0.4 | 77 | 0 | 99 | 0 | 0.539 | 12.43 | 0 | 0 | 0.21245 | ND |  | 0 | 0.21202 | 14.25 | #DIV/0! | 72.8333 | 0.002 | 0 | 547 | 0 | 0.98333 | 1.5 | ENE | 2:13 | 2.7 | ENE | 2:12
3332 | 2023-05-24 | 2:10 | 11.7 | 12.8 | 0 | 15.2 | 0.002 | 1.4 | ENE | 1.4 | ENE | 2:10 | 2.5 | E | 2:09 | 1.5 | ENE | 0.4 | 65.1 | 0 | 112 | 0 | 0.538 | 12.44 | 1.2 | 0 | 0.21193 | ND
3333 | 2023-05-24 | 2:20 | 11.7 | 12.8 | 0 | 15.2 | 0 | 1.1 | ENE | 1.5 | ENE | 2:13 | 2.7 | ENE | 2:12 | 1.7 | ENE | 0.6 | 64.9 | 0 | 93 | 0 | 0.538 | 12.43 | 0 | 0 | 0.21193 | ND
3334 | 2023-05-24 | 2:30 | 11.9 | 12.8 | 0 | 14.8 | -0.001 | 1.1 | ENE | 1.1 | ENE | 2:20 | 2.2 | E | 2:21 | 0.8 | ENE | 0.4 | 68.8 | 0 | 95 | 0 | 0.538 | 12.45 | -0.6 | 0 | 0.21193 | ND
3335 | 2023-05-24 | 2:40 | 12 | 12.8 | 0 | 14.7 | -0.001 | 0.9 | ENE | 1.1 | ENE | 2:31 | 2.3 | E | 2:30 | 1.4 | ENE | 0.4 | 70.1 | 0 | 81 | 0 | 0.538 | 12.46 | -0.6 | 0 | 0.21193 | ND
3336 | 2023-05-24 | 2:50 | 12 | 12.8 | 0 | 12.1 | -0.003 | 0.7 | SW | 0.9 | ENE | 2:40 | 1.8 | SW | 2:45 | 0 | W | 0.5 | 91.1 | 0 | 67 | 0 | 0.538 | 12.48 | -1.8 | 0 | 0.21193 | ND
3337 | 2023-05-24 | 3:00 | 12 | 12.8 | 0 | 12.4 | -0.002 | 0.6 | SW | 0.9 | WSW | 2:53 | 1.7 | SW | 2:51 | 0.8 | ENE | 0.5 | 90.1 | 0 | 71 | 0 | 0.538 | 12.47 | -1.2 | 0 | 0.21193 | ND |  | 0 | 0.21159 | 12.6667 | #DIV/0! | 88.6667 | 0 | 0 | 479 | 0 | 0.61667 | 0.9 | WSW | 2:53 | 1.7 | SW | 2:51
3338 | 2023-05-24 | 3:10 | 11.8 | 12.7 | 0 | 12.9 | 0 | 0.5 | E | 0.7 | SW | 3:01 | 1.1 | E | 3:02 | 0.4 | ENE | 0.2 | 86.8 | 1 | 84 | 0 | 0.538 | 12.52 | 0 | 0 | 0.21193 | ND
3339 | 2023-05-24 | 3:20 | 11.7 | 12.7 | 0 | 13 | 0 | 0.6 | ENE | 0.6 | ENE | 3:20 | 1.1 | ENE | 3:12 | 0.5 | ENE | 0.2 | 89.5 | 0 | 90 | 0 | 0.537 | 12.5 | 0 | 0 | 0.21142 | ND
3340 | 2023-05-24 | 3:30 | 11.6 | 12.8 | 0 | 13.1 | 0 | 0.7 | ENE | 0.7 | ENE | 3:30 | 1.6 | E | 3:28 | 1 | E | 0.4 | 85 | 0 | 77 | 0 | 0.537 | 12.51 | 0 | 0 | 0.21142 | ND
3341 | 2023-05-24 | 3:40 | 11.5 | 12.7 | 0 | 12.7 | -0.001 | 0.7 | ENE | 0.9 | ENE | 3:35 | 1.3 | ENE | 3:31 | 0.5 | ESE | 0.3 | 88.1 | 1 | 81 | 0 | 0.537 | 12.49 | -0.6 | 0 | 0.21142 | ND
3342 | 2023-05-24 | 3:50 | 11.4 | 12.7 | 0 | 11.9 | -0.001 | 0.6 | E | 0.7 | E | 3:46 | 1.4 | E | 3:44 | 0 | SE | 0.3 | 92.5 | 0 | 76 | 0 | 0.537 | 12.52 | -0.6 | 0 | 0.21142 | ND
3343 | 2023-05-24 | 4:00 | 11.3 | 12.7 | 0 | 11.7 | -0.001 | 0.4 | S | 0.6 | E | 3:50 | 1.1 | SSE | 4:00 | 1 | SSE | 0.3 | 91.9 | 0 | 80 | 0 | 0.537 | 12.54 | -0.6 | 0 | 0.21142 | ND |  | 0 | 0.21099 | 11.9333 | #DIV/0! | 91.05 | 0 | 0 | 3260 | 0.83333 | 0.41667 | 0.9 | SSE | 4:07 | 2 | SE | 4:19
3344 | 2023-05-24 | 4:10 | 11.1 | 12.7 | 0 | 12.4 | 0 | 0.7 | ESE | 0.9 | SSE | 4:07 | 1.4 | SE | 4:04 | 0 | NE | 0.5 | 88.2 | 0 | 86 | 0 | 0.536 | 12.54 | 0 | 0 | 0.21091 | ND
3345 | 2023-05-24 | 4:20 | 10.9 | 12.7 | 0 | 11.8 | -0.001 | 0.3 | E | 0.7 | ESE | 4:10 | 2 | SE | 4:19 | 1.2 | SE | 0.5 | 93.4 | 1 | 89 | 0 | 0.536 | 12.56 | -0.6 | 0 | 0.21091 | ND
3346 | 2023-05-24 | 4:30 | 10.8 | 12.7 | 0 | 12.5 | 0 | 0.6 | NE | 0.8 | ENE | 4:28 | 1.8 | ENE | 4:21 | 0 | N | 0.4 | 86.9 | 0 | 143 | 0 | 0.536 | 12.55 | 0 | 0 | 0.21091 | ND
3347 | 2023-05-24 | 4:40 | 10.8 | 12.7 | 0 | 11.7 | -0.001 | 0.1 | N | 0.6 | NE | 4:30 | 0.6 | N | 4:34 | 0 | N | 0.2 | 92.9 | 3 | 428 | 1 | 0.536 | 12.57 | -0.6 | 0 | 0.21091 | ND
3348 | 2023-05-24 | 4:50 | 10.7 | 12.7 | 0 | 11.5 | 0 | 0.4 | NE | 0.4 | NE | 4:50 | 1.9 | NNE | 4:48 | 1.1 | ENE | 0.4 | 93 | 8 | 2434 | 4 | 0.536 | 12.59 | 0 | 0 | 0.21091 | ND
3349 | 2023-05-24 | 5:00 | 10.6 | 12.7 | 0 | 13.3 | 0.005 | 1.6 | E | 1.6 | E | 5:00 | 2.9 | E | 4:55 | 1.7 | ESE | 0.5 | 79.2 | 20 | 7765 | 13 | 0.536 | 12.6 | 3 | 0 | 0.21091 | ND |  | 0 | 0.21057 | 12.9333 | #DIV/0! | 84.9333 | 0.077 | 0 | 200764 | 55.6667 | 0.98333 | 1.7 | E | 5:03 | 2.9 | E | 4:55
3350 | 2023-05-24 | 5:10 | 10.7 | 12.7 | 0 | 12.7 | 0.007 | 1 | SE | 1.7 | E | 5:03 | 2.9 | E | 5:02 | 0.5 | ENE | 0.7 | 85.3 | 37 | 16687 | 28 | 0.536 | 12.63 | 4.2 | 0 | 0.21091 | ND
3351 | 2023-05-24 | 5:20 | 10.9 | 12.8 | 0 | 13.1 | 0.014 | 1 | ESE | 1.1 | ESE | 5:17 | 2.4 | E | 5:14 | 0.4 | ESE | 0.7 | 80.8 | 58 | 30191 | 50 | 0.535 | 12.64 | 8.4 | 0 | 0.2104 | ND
3352 | 2023-05-24 | 5:30 | 11.1 | 12.8 | 0 | 12.5 | 0.014 | 0.8 | ENE | 1 | E | 5:22 | 2 | ESE | 5:22 | 1.2 | S | 0.4 | 88.3 | 74 | 39511 | 66 | 0.535 | 12.66 | 8.4 | 0 | 0.2104 | ND
3353 | 2023-05-24 | 5:40 | 11.4 | 12.8 | 0 | 12.9 | 0.017 | 0.9 | S | 0.9 | S | 5:39 | 1.8 | SSE | 5:37 | 1 | SE | 0.5 | 90.6 | 90 | 48782 | 81 | 0.535 | 12.68 | 10.2 | 0 | 0.2104 | ND
3354 | 2023-05-24 | 5:50 | 11.5 | 12.9 | 0 | 13.1 | 0.02 | 0.6 | ENE | 1 | SSE | 5:43 | 1.6 | ENE | 5:50 | 1.6 | ENE | 0.4 | 85.4 | 103 | 57828 | 96 | 0.535 | 12.68 | 12 | 0 | 0.2104 | ND
3355 | 2023-05-24 | 6:00 | 11.7 | 12.9 | 0 | 15.2 | 0.024 | 0.7 | ENE | 0.7 | ENE | 6:00 | 2.1 | NE | 5:58 | 0.7 | E | 0.5 | 70.5 | 116 | 65609 | 109 | 0.535 | 12.7 | 14.4 | 0 | 0.2104 | ND |  | 0 | 0.21031 | 16.15 | #DIV/0! | 67.7833 | 0.612 | 0 | 1320547 | 366.6667 | 0.96667 | 1.4 | ENE | 6:42 | 3.1 | NNE | 6:08
3356 | 2023-05-24 | 6:10 | 12 | 13 | 0 | 15.7 | 0.03 | 1.2 | ENE | 1.2 | ENE | 6:10 | 3.1 | NNE | 6:08 | 1.3 | NNE | 0.5 | 67.8 | 212 | 75556 | 126 | 0.535 | 12.71 | 18 | 0 | 0.2104 | ND
3357 | 2023-05-24 | 6:20 | 12.3 | 13.2 | 0 | 15.8 | 0.115 | 0.8 | NE | 1.2 | ENE | 6:12 | 2.3 | ENE | 6:12 | 0.8 | E | 0.5 | 69 | 426 | 230059 | 383 | 0.535 | 12.75 | 69 | 0 | 0.2104 | ND
3358 | 2023-05-24 | 6:30 | 13 | 13.4 | 0 | 16.3 | 0.12 | 0.9 | NE | 0.9 | NE | 6:30 | 2.5 | NE | 6:28 | 1.2 | NE | 0.5 | 67 | 499 | 263195 | 439 | 0.535 | 12.77 | 72 | 0 | 0.2104 | ND
3359 | 2023-05-24 | 6:40 | 14 | 13.5 | 0 | 16.6 | 0.152 | 1.3 | ENE | 1.3 | ENE | 6:40 | 2.9 | ENE | 6:37 | 0.9 | E | 0.6 | 66 | 569 | 320451 | 534 | 0.534 | 12.76 | 91.2 | 0 | 0.20989 | ND
3360 | 2023-05-24 | 6:50 | 15.3 | 13.6 | 0 | 17.3 | 0.171 | 0.9 | ENE | 1.4 | ENE | 6:42 | 2.5 | ENE | 6:43 | 0.8 | NNE | 0.5 | 66.4 | 650 | 365677 | 609 | 0.535 | 12.79 | 102.6 | 0 | 0.2104 | ND
3361 | 2023-05-24 | 7:00 | 16.5 | 13.7 | 0 | 17.2 | 0.189 | 1.1 | NE | 1.1 | NE | 7:00 | 3.1 | N | 6:51 | 0.9 | NE | 0.5 | 65.3 | 729 | 413870 | 690 | 0.534 | 12.8 | 113.4 | 0 | 0.20989 | ND |  | 0 | 0.20972 | 18.15 | #DIV/0! | 60.75 | 1.42 | 0.83333 | 3119984 | 866.6667 | 1.7833 | 2.8 | N | 7:50 | 5.7 | N | 7:49
3362 | 2023-05-24 | 7:10 | 17.7 | 13.7 | 0 | 17.8 | 0.209 | 1.3 | NNE | 1.4 | NNE | 7:08 | 3.9 | NE | 7:03 | 1.1 | NNE | 0.5 | 60.8 | 800 | 459513 | 766 | 0.534 | 12.81 | 125.4 | 10 | 0.20989 | ND
3363 | 2023-05-24 | 7:20 | 18.7 | 13.9 | 0 | 18.1 | 0.229 | 1.4 | NNE | 1.5 | NNE | 7:14 | 3.4 | NE | 7:12 | 1.9 | N | 0.5 | 62.2 | 870 | 502198 | 837 | 0.534 | 12.82 | 137.4 | 10 | 0.20989 | ND
3364 | 2023-05-24 | 7:30 | 19.6 | 14.4 | 0 | 18.5 | 0.24 | 2.1 | NNE | 2.1 | NNE | 7:30 | 4.9 | N | 7:28 | 2.6 | N | 0.9 | 59.9 | 944 | 530566 | 884 | 0.534 | 12.87 | 144 | 10 | 0.20989 | ND
3365 | 2023-05-24 | 7:40 | 20.3 | 14.3 | 0 | 18.5 | 0.266 | 2 | NNE | 2.5 | N | 7:36 | 4.7 | N | 7:30 | 1 | N | 1 | 58.8 | 1016 | 583164 | 972 | 0.533 | 12.87 | 159.6 | 10 | 0.20938 | ND
3366 | 2023-05-24 | 7:50 | 21 | 14.3 | 0 | 18.8 | 0.287 | 2.8 | N | 2.8 | N | 7:50 | 5.7 | N | 7:49 | 2.8 | N | 1 | 57.5 | 1085 | 630673 | 1051 | 0.533 | 12.84 | 172.2 | 10 | 0.20938 | ND
3367 | 2023-05-24 | 8:00 | 21.5 | 14.3 | 0 | 18.9 | 0.306 | 2.9 | N | 3 | N | 7:55 | 6.3 | N | 8:00 | 5.5 | N | 1 | 58.5 | 1152 | 671061 | 1118 | 0.533 | 12.85 | 183.6 | 10 | 0.20938 | ND |  | 0 | 0.20878 | 19.4833 | #DIV/0! | 55.05 | 2.125 | 1 | 4645442 | 1290.3333 | 2.7167 | 3.6 | NNW | 8:50 | 7.2 | NNE | 8:24
3368 | 2023-05-24 | 8:10 | 22 | 14.3 | 0 | 19.2 | 0.327 | 2.1 | N | 3 | N | 8:02 | 5.8 | NNE | 8:00 | 0.7 | ENE | 1 | 53.4 | 1224 | 713692 | 1189 | 0.532 | 12.8 | 196.2 | 10 | 0.20887 | ND
3369 | 2023-05-24 | 8:20 | 22.4 | 14.2 | 0 | 19.2 | 0.344 | 2 | NNE | 2.1 | N | 8:10 | 6.7 | N | 8:15 | 1.6 | N | 0.8 | 54.4 | 1290 | 754138 | 1257 | 0.532 | 12.8 | 206.4 | 10 | 0.20887 | ND
3370 | 2023-05-24 | 8:30 | 22.8 | 14.2 | 0 | 19.6 | 0.362 | 2.9 | N | 2.9 | N | 8:30 | 7.2 | NNE | 8:24 | 2.4 | N | 1 | 55.8 | 1352 | 790561 | 1318 | 0.532 | 12.78 | 217.2 | 10 | 0.20887 | ND
3371 | 2023-05-24 | 8:40 | 23.1 | 14.2 | 0 | 20.1 | 0.384 | 2.9 | N | 3.1 | N | 8:34 | 6.1 | NNW | 8:40 | 3.9 | N | 0.9 | 54.8 | 1432 | 835942 | 1393 | 0.531 | 12.79 | 230.4 | 10 | 0.20836 | ND
3372 | 2023-05-24 | 8:50 | 23.4 | 14.2 | 0 | 19.9 | 0.402 | 3.5 | NNW | 3.6 | NNW | 8:50 | 6.5 | NNE | 8:46 | 3.5 | N | 1.1 | 53.4 | 1503 | 880048 | 1467 | 0.531 | 12.77 | 241.2 | 10 | 0.20836 | ND
3373 | 2023-05-24 | 9:00 | 23.6 | 14.2 | 0 | 19.9 | 0.411 | 3.7 | NNW | 3.8 | NNW | 8:58 | 6.9 | N | 8:57 | 2.6 | NNW | 1 | 54.8 | 1562 | 897612 | 1496 | 0.531 | 12.76 | 246.6 | 10 | 0.20836 | ND |  | 0 | 0.20802 | 20.2333 | #DIV/0! | 55.25 | 2.487 | 1 | 5403718 | 1501.1667 | 3.6667 | 3.9 | NNW | 9:31 | 7.5 | NNE | 9:22
3374 | 2023-05-24 | 9:10 | 23.7 | 14.2 | 0 | 20 | 0.436 | 3.7 | N | 3.7 | N | 9:10 | 7.1 | NW | 9:10 | 3.2 | N | 1.3 | 55.5 | 1588 | 944853 | 1575 | 0.531 | 12.76 | 261.6 | 10 | 0.20836 | ND
3375 | 2023-05-24 | 9:20 | 23.9 | 14.1 | 0 | 20.4 | 0.451 | 3.5 | N | 3.8 | N | 9:13 | 7.1 | N | 9:18 | 3.1 | N | 1.2 | 53.7 | 1648 | 973136 | 1622 | 0.53 | 12.75 | 270.6 | 10 | 0.20785 | ND
3376 | 2023-05-24 | 9:30 | 24 | 14.1 | 0 | 20.8 | 0.463 | 3.7 | NNW | 3.8 | NNW | 9:25 | 7.5 | NNE | 9:22 | 4.3 | NNW | 1.3 | 54.9 | 1689 | 1000199 | 1667 | 0.53 | 12.74 | 277.8 | 10 | 0.20785 | ND
3377 | 2023-05-24 | 9:40 | 24.2 | 14.1 | 0 | 20.1 | 0.406 | 3.8 | NNW | 3.9 | NNW | 9:31 | 7.5 | N | 9:33 | 2.5 | N | 1 | 54.9 | 1831 | 884992 | 1475 | 0.53 | 12.73 | 243.6 | 10 | 0.20785 | ND
3378 | 2023-05-24 | 9:50 | 24.2 | 14.1 | 0 | 20.2 | 0.32 | 3.6 | NNW | 3.8 | NNW | 9:40 | 7.2 | N | 9:43 | 2.4 | N | 1 | 57.7 | 1637 | 702926 | 1172 | 0.53 | 12.74 | 192 | 10 | 0.20785 | ND
3379 | 2023-05-24 | 10:00 | 24.1 | 14.1 | 0 | 20.8 | 0.495 | 3.5 | N | 3.6 | NNW | 9:50 | 7.3 | N | 9:58 | 5.7 | N | 1.1 | 53.5 | 1905 | 1051589 | 1753 | 0.529 | 12.74 | 297 | 10 | 0.20735 | ND |  | 0 | 0.20709 | 21.4667 | #DIV/0! | 46.1 | 3.167 | 1 | 6716711 | 1865.8333 | 2.6833 | 3.6 | NNW | 9:50 | 7.3 | N | 9:58
3380 | 2023-05-24 | 10:10 | 24.2 | 14.1 | 0 | 21.6 | 0.511 | 2.8 | NNE | 3.5 | N | 10:00 | 6.4 | N | 10:00 | 4.3 | N | 1.1 | 52.2 | 1938 | 1111994 | 1853 | 0.529 | 12.71 | 306.6 | 10 | 0.20735 | ND
3381 | 2023-05-24 | 10:20 | 24.6 | 13.7 | 0 | 21.7 | 0.518 | 2.8 | NNE | 3.1 | NNE | 10:17 | 7.3 | N | 10:11 | 4.3 | N | 1.2 | 44.7 | 1918 | 1153507 | 1923 | 0.529 | 12.69 | 310.8 | 10 | 0.20735 | ND
3382 | 2023-05-24 | 10:30 | 24.9 | 13.7 | 0 | 21.4 | 0.549 | 2.5 | NNE | 2.8 | NNE | 10:20 | 7 | NE | 10:25 | 1.9 | NE | 1 | 41.7 | 1730 | 1158859 | 1931 | 0.528 | 12.66 | 329.4 | 10 | 0.20684 | ND
3383 | 2023-05-24 | 10:40 | 25.3 | 13.7 | 0 | 21.3 | 0.544 | 2.2 | NE | 2.5 | NE | 10:33 | 7.3 | NNE | 10:35 | 0.7 | NNE | 1 | 43.7 | 1925 | 1079326 | 1799 | 0.528 | 12.62 | 326.4 | 10 | 0.20684 | ND
3384 | 2023-05-24 | 10:50 | 25.5 | 13.6 | 0 | 22 | 0.55 | 2.3 | NE | 2.3 | NE | 10:50 | 6.7 | N | 10:49 | 2.7 | NNE | 1 | 40.8 | 1923 | 1161436 | 1936 | 0.528 | 12.63 | 330 | 10 | 0.20684 | ND
3385 | 2023-05-24 | 11:00 | 25.8 | 13.6 | 0 | 22 | 0.539 | 2.7 | NNE | 2.9 | NNE | 10:54 | 7.2 | N | 10:52 | 1.8 | E | 1 | 38 | 1860 | 1148474 | 1914 | 0.527 | 12.6 | 323.4 | 10 | 0.20634 | ND |  | 0 | 0.20609 | 22 | #DIV/0! | 37.7833 | 3.418 | 1 | 7152732 | 1986.8333 | 2.3333 | 3 | NE | 11:15 | 7.7 | ENE | 11:09
3386 | 2023-05-24 | 11:10 | 25.9 | 13.6 | 0 | 21.7 | 0.571 | 2.6 | NE | 2.7 | NNE | 11:00 | 7.7 | ENE | 11:09 | 1.9 | ENE | 1.4 | 38.1 | 2030 | 1179644 | 1966 | 0.527 | 12.59 | 342.6 | 10 | 0.20634 | ND
3387 | 2023-05-24 | 11:20 | 26 | 13.6 | 0 | 21.8 | 0.576 | 2.5 | NE | 3 | NE | 11:15 | 6.7 | NNE | 11:15 | 2 | NE | 1.2 | 41.2 | 2004 | 1205281 | 2009 | 0.527 | 12.57 | 345.6 | 10 | 0.20634 | ND
3388 | 2023-05-24 | 11:30 | 26.1 | 13.6 | 0 | 22 | 0.579 | 2.2 | NE | 2.5 | NE | 11:20 | 7 | E | 11:24 | 2.1 | NNE | 1.1 | 38.9 | 2035 | 1210733 | 2018 | 0.526 | 12.57 | 347.4 | 10 | 0.20583 | ND
3389 | 2023-05-24 | 11:40 | 26.2 | 13.6 | 0 | 22.1 | 0.571 | 2.3 | NE | 2.6 | NNE | 11:35 | 6.7 | NNE | 11:35 | 1.5 | NE | 0.9 | 36.4 | 1955 | 1192168 | 1987 | 0.526 | 12.54 | 342.6 | 10 | 0.20583 | ND
3390 | 2023-05-24 | 11:50 | 26.2 | 13.6 | 0 | 22.4 | 0.582 | 1.7 | NE | 2.3 | NE | 11:40 | 6.1 | E | 11:45 | 1.3 | NE | 1.1 | 34.1 | 2050 | 1216432 | 2027 | 0.526 | 12.52 | 349.2 | 10 | 0.20583 | ND
3391 | 2023-05-24 | 12:00 | 26.3 | 13.6 | 0 | 23.2 | 0.565 | 1.8 | NE | 2 | ENE | 11:54 | 6.4 | E | 12:00 | 5.6 | E | 1.1 | 33 | 2047 | 1183379 | 1972 | 0.525 | 12.5 | 339 | 10 | 0.20533 | ND |  | 0 | 0.20508 | 23.0333 | #DIV/0! | 30.7833 | 3.436 | 1 | 7226846 | 2007.5 | 2.2667 | 3.4 | E | 12:40 | 7.7 | ESE | 12:45
3392 | 2023-05-24 | 12:10 | 26.4 | 13.6 | 0 | 22.9 | 0.581 | 2 | NE | 2 | NE | 12:10 | 6.6 | ENE | 12:10 | 6.6 | ENE | 1 | 31.6 | 2048 | 1221575 | 2036 | 0.525 | 12.49 | 348.6 | 10 | 0.20533 | ND
3393 | 2023-05-24 | 12:20 | 26.5 | 13.5 | 0 | 22.9 | 0.58 | 2.1 | NE | 2.2 | NE | 12:18 | 6.3 | ENE | 12:10 | 1.7 | ENE | 1.1 | 28.1 | 2031 | 1220271 | 2034 | 0.525 | 12.46 | 348 | 10 | 0.20533 | ND
3394 | 2023-05-24 | 12:30 | 26.6 | 13.5 | 0 | 23.2 | 0.575 | 1.9 | NE | 2.1 | NE | 12:20 | 6.1 | ESE | 12:28 | 2.9 | ENE | 1.1 | 28.9 | 2011 | 1210880 | 2018 | 0.524 | 12.45 | 345 | 10 | 0.20483 | ND
3395 | 2023-05-24 | 12:40 | 26.5 | 13.6 | 0 | 22.5 | 0.567 | 3.3 | E | 3.4 | E | 12:40 | 7.3 | ENE | 12:32 | 2.4 | ENE | 1.1 | 31.1 | 1993 | 1199993 | 2000 | 0.524 | 12.43 | 340.2 | 10 | 0.20483 | ND
3396 | 2023-05-24 | 12:50 | 26.5 | 13.6 | 0 | 23.5 | 0.568 | 2.5 | ENE | 3.4 | E | 12:40 | 7.7 | ESE | 12:45 | 2.1 | ENE | 1.3 | 32 | 1971 | 1190748 | 1985 | 0.524 | 12.39 | 340.8 | 10 | 0.20483 | ND
3397 | 2023-05-24 | 13:00 | 26.5 | 13.6 | 0 | 24.3 | 0.557 | 1.7 | NNE | 2.5 | ENE | 12:50 | 4.5 | NNW | 12:55 | 2.1 | ENE | 0.9 | 36.4 | 1956 | 1178508 | 1964 | 0.523 | 12.41 | 334.2 | 10 | 0.20433 | ND |  | 0 | 0.204 | 24.0167 | #DIV/0! | 34.5667 | 3.151 | 1 | 6790806 | 1886.3333 | 2.0667 | 3.2 | E | 13:44 | 7 | E | 13:10
3398 | 2023-05-24 | 13:10 | 26.7 | 13.6 | 0 | 23.7 | 0.542 | 1.9 | ENE | 1.9 | ENE | 13:10 | 7 | E | 13:10 | 2.9 | NNE | 1.4 | 31 | 1922 | 1163463 | 1939 | 0.523 | 12.42 | 325.2 | 10 | 0.20433 | ND
3399 | 2023-05-24 | 13:20 | 26.8 | 13.6 | 0 | 24.1 | 0.531 | 2.2 | ENE | 2.5 | ENE | 13:18 | 5.9 | ENE | 13:12 | 1.7 | N | 1.2 | 34 | 1895 | 1144220 | 1907 | 0.522 | 12.4 | 318.6 | 10 | 0.20383 | ND
3400 | 2023-05-24 | 13:30 | 27 | 13.6 | 0 | 24.1 | 0.52 | 1.3 | ENE | 2.2 | ENE | 13:20 | 4 | E | 13:26 | 1.2 | NNW | 0.9 | 34 | 1794 | 1123514 | 1873 | 0.522 | 12.37 | 312 | 10 | 0.20383 | ND
3401 | 2023-05-24 | 13:40 | 27.2 | 13.6 | 0 | 23.6 | 0.501 | 2.8 | ENE | 2.8 | ENE | 13:40 | 6.8 | ENE | 13:35 | 2.5 | E | 1.3 | 35.5 | 1833 | 1098756 | 1831 | 0.522 | 12.36 | 300.6 | 10 | 0.20383 | ND
3402 | 2023-05-24 | 13:50 | 27.3 | 13.6 | 0 | 24.3 | 0.5 | 2.5 | ENE | 3.2 | E | 13:44 | 6.7 | ENE | 13:43 | 3.7 | ENE | 1.2 | 36.5 | 1764 | 1082345 | 1804 | 0.522 | 12.35 | 300 | 10 | 0.20383 | ND
3403 | 2023-05-24 | 14:00 | 27.4 | 13.6 | 0 | 24.8 | 0.488 | 1.7 | ENE | 2.5 | ENE | 13:50 | 4.7 | E | 13:53 | 1.5 | NNE | 1 | 35 | 1749 | 1044393 | 1741 | 0.522 | 12.32 | 292.8 | 10 | 0.20383 | ND |  | 0 | 0.20325 | 24.7833 | #DIV/0! | 35.3333 | 2.643 | 1 | 5860338 | 1627.8333 | 2.1167 | 2.5 | ENE | 13:50 | 7.3 | NNE | 14:11
3404 | 2023-05-24 | 14:10 | 27.6 | 13.6 | 0 | 24.6 | 0.457 | 2.3 | NNE | 2.3 | NNE | 14:10 | 4.8 | N | 14:05 | 2.6 | N | 0.8 | 35.1 | 1710 | 1039954 | 1733 | 0.521 | 12.31 | 274.2 | 10 | 0.20333 | ND
3405 | 2023-05-24 | 14:20 | 27.8 | 13.7 | 0 | 24.7 | 0.46 | 2.4 | NE | 2.5 | NNE | 14:12 | 7.3 | NNE | 14:11 | 1.9 | N | 1.2 | 38.1 | 1671 | 1012396 | 1687 | 0.521 | 12.29 | 276 | 10 | 0.20333 | ND
3406 | 2023-05-24 | 14:30 | 28 | 13.7 | 0 | 24.8 | 0.448 | 2.2 | NE | 2.4 | NE | 14:21 | 4.7 | N | 14:23 | 1.5 | NNE | 0.8 | 33.9 | 1637 | 992162 | 1654 | 0.521 | 12.27 | 268.8 | 10 | 0.20333 | ND
3407 | 2023-05-24 | 14:40 | 28.3 | 13.7 | 0 | 25.1 | 0.413 | 1.8 | NE | 2.2 | NE | 14:32 | 6.8 | NNE | 14:31 | 1.9 | N | 1.1 | 34.7 | 1299 | 920615 | 1534 | 0.52 | 12.27 | 247.8 | 10 | 0.20284 | ND
3408 | 2023-05-24 | 14:50 | 28.5 | 13.7 | 0 | 24.7 | 0.377 | 2.3 | NNE | 2.4 | NNE | 14:49 | 6.8 | N | 14:43 | 2.6 | NE | 1.1 | 35.2 | 1591 | 850818 | 1418 | 0.52 | 12.24 | 226.2 | 10 | 0.20284 | ND
3409 | 2023-05-24 | 15:00 | 28.8 | 13.7 | 0 | 25 | 0.393 | 1.8 | NNE | 2.4 | NNE | 14:52 | 4.2 | ENE | 14:54 | 1.9 | NNW | 0.8 | 32.6 | 1281 | 835052 | 1392 | 0.52 | 12.21 | 235.8 | 10 | 0.20284 | ND |  | 0 | 0.20234 | 24.9833 | #DIV/0! | 33.95 | 1.908 | 1 | 4344043 | 1206.8333 | 1.6667 | 2.4 | NNE | 14:52 | 5.9 | E | 15:13
3410 | 2023-05-24 | 15:10 | 29.1 | 13.7 | 0 | 24.5 | 0.27 | 1.4 | NE | 1.8 | NNE | 15:01 | 3.8 | NNE | 15:00 | 1 | ESE | 0.7 | 32.8 | 1186 | 622417 | 1037 | 0.519 | 12.22 | 162 | 10 | 0.20234 | ND
3411 | 2023-05-24 | 15:20 | 29.2 | 13.7 | 0 | 25.1 | 0.363 | 2.1 | ENE | 2.2 | ENE | 15:16 | 5.9 | E | 15:13 | 1.5 | NNE | 1.2 | 35.9 | 1067 | 823159 | 1372 | 0.519 | 12.2 | 217.8 | 10 | 0.20234 | ND
3412 | 2023-05-24 | 15:30 | 29.3 | 13.7 | 0 | 24.9 | 0.293 | 1.5 | NE | 2.2 | NE | 15:21 | 3.9 | ENE | 15:29 | 1.3 | N | 0.9 | 33.6 | 1456 | 709000 | 1182 | 0.519 | 12.19 | 175.8 | 10 | 0.20234 | ND
3413 | 2023-05-24 | 15:40 | 29.4 | 13.7 | 0 | 25.2 | 0.321 | 1.7 | NNE | 1.8 | NNE | 15:37 | 5.1 | N | 15:33 | 1.6 | E | 0.8 | 34.6 | 722 | 736048 | 1227 | 0.519 | 12.17 | 192.6 | 10 | 0.20234 | ND
3414 | 2023-05-24 | 15:50 | 29.6 | 13.7 | 0 | 25.2 | 0.268 | 1.5 | NE | 1.7 | NNE | 15:40 | 4.7 | NE | 15:50 | 4.1 | NE | 0.9 | 34.2 | 1213 | 618367 | 1031 | 0.518 | 12.16 | 160.8 | 10 | 0.20184 | ND
3415 | 2023-05-24 | 16:00 | 29.7 | 13.7 | 0 | 25.2 | 0.294 | 1.6 | NE | 1.9 | NE | 15:56 | 4.3 | NNE | 15:50 | 2.4 | N | 0.9 | 34.1 | 1104 | 673169 | 1122 | 0.518 | 12.16 | 176.4 | 10 | 0.20184 | ND |  | 0 | 0.2016 | 24.8 | #DIV/0! | 34.6833 | 1.347 | 0.66667 | 3131884 | 870 | 1.6167 | 1.9 | NE | 15:56 | 4.8 | NNE | 16:16
3416 | 2023-05-24 | 16:10 | 29.8 | 13.7 | 0 | 25.3 | 0.268 | 1.5 | NNE | 1.6 | NNE | 16:07 | 4 | NNE | 16:07 | 1.6 | NNE | 0.8 | 34.6 | 992 | 618368 | 1031 | 0.518 | 12.15 | 160.8 | 10 | 0.20184 | ND
3417 | 2023-05-24 | 16:20 | 29.9 | 13.7 | 0 | 25 | 0.232 | 1.8 | NNE | 1.8 | NNE | 16:20 | 4.8 | NNE | 16:16 | 2.4 | NNE | 0.8 | 34.7 | 616 | 543386 | 906 | 0.518 | 12.15 | 139.2 | 10 | 0.20184 | ND
3418 | 2023-05-24 | 16:30 | 29.9 | 13.6 | 0 | 24.7 | 0.23 | 1.5 | NNE | 1.8 | NNE | 16:20 | 3.5 | NNE | 16:28 | 1.1 | NNE | 0.7 | 34.8 | 849 | 528639 | 881 | 0.517 | 12.12 | 138 | 10 | 0.20135 | ND
3419 | 2023-05-24 | 16:40 | 29.9 | 13.7 | 0 | 24.7 | 0.199 | 1.6 | NNE | 1.8 | NNE | 16:36 | 4 | NE | 16:32 | 1.3 | E | 0.7 | 34.5 | 458 | 462846 | 771 | 0.517 | 12.12 | 119.4 | 0 | 0.20135 | ND
3420 | 2023-05-24 | 16:50 | 29.7 | 13.7 | 0 | 23.9 | 0.124 | 1.7 | NE | 1.7 | NE | 16:50 | 4.2 | ENE | 16:46 | 2 | ESE | 0.7 | 35.4 | 473 | 305476 | 509 | 0.517 | 12.1 | 74.4 | 0 | 0.20135 | ND
3421 | 2023-05-24 | 17:00 | 29.4 | 13.7 | 0 | 23.9 | 0.121 | 1.2 | NE | 1.7 | NE | 16:50 | 3.8 | N | 16:56 | 0.7 | NNW | 0.6 | 36.9 | 299 | 288460 | 481 | 0.517 | 12.1 | 72.6 | 0 | 0.20135 | ND |  | 0 | 0.20102 | 23.2667 | #DIV/0! | 36.8167 | 0.448 | 0 | 1081618 | 300.5 | 0.85 | 1.7 | NE | 16:50 | 3.8 | N | 16:56
3422 | 2023-05-24 | 17:10 | 29 | 13.7 | 0 | 23.5 | 0.076 | 1.1 | NNE | 1.3 | NNE | 17:04 | 3.7 | NNE | 17:10 | 2.2 | N | 0.5 | 36.2 | 251 | 189167 | 315 | 0.517 | 12.1 | 45.6 | 0 | 0.20135 | ND
3423 | 2023-05-24 | 17:20 | 28.4 | 13.7 | 0 | 23.1 | 0.064 | 0.9 | NE | 1.1 | NNE | 17:11 | 3.5 | NNE | 17:10 | 1.1 | NE | 0.5 | 37.5 | 305 | 159077 | 265 | 0.516 | 12.09 | 38.4 | 0 | 0.20085 | ND
3424 | 2023-05-24 | 17:30 | 27.8 | 13.7 | 0 | 23.2 | 0.073 | 0.8 | NE | 1 | NE | 17:27 | 2.5 | NE | 17:26 | 0.6 | NNE | 0.5 | 37.6 | 311 | 170400 | 284 | 0.516 | 12.09 | 43.8 | 0 | 0.20085 | ND
3425 | 2023-05-24 | 17:40 | 27.3 | 13.7 | 0 | 23.3 | 0.072 | 0.4 | NE | 0.8 | NE | 17:30 | 1.3 | NNE | 17:36 | 0.7 | NNE | 0.3 | 35.5 | 298 | 166533 | 278 | 0.516 | 12.07 | 43.2 | 0 | 0.20085 | ND
3426 | 2023-05-24 | 17:50 | 26.9 | 13.8 | 0 | 22.6 | 0.042 | 0.7 | NE | 0.7 | NE | 17:50 | 1.8 | NE | 17:42 | 1.1 | N | 0.4 | 37.2 | 143 | 107981 | 180 | 0.516 | 12.09 | 25.2 | 0 | 0.20085 | ND
3427 | 2023-05-24 | 18:00 | 26.4 | 13.8 | 0 | 22.2 | 0.03 | 0.7 | ENE | 0.7 | NE | 17:50 | 2.4 | SSE | 17:58 | 0.7 | ESE | 0.5 | 47.5 | 121 | 79747 | 133 | 0.516 | 12.09 | 18 | 0 | 0.20085 | ND |  | 0 | 0.20069 | 20.45 | #DIV/0! | 59.8167 | 0.105 | 0 | 272107 | 75.5 | 1.6167 | 2.1 | SSW | 18:11 | 3.7 | SW | 18:49
3428 | 2023-05-24 | 18:10 | 25.8 | 13.8 | 0 | 20.9 | 0.027 | 1.9 | SSW | 1.9 | SSW | 18:10 | 3 | SSW | 18:02 | 1.8 | SSW | 0.5 | 57.9 | 108 | 69822 | 116 | 0.516 | 12.08 | 16.2 | 0 | 0.20085 | ND
3429 | 2023-05-24 | 18:20 | 25.1 | 13.2 | 0 | 20.5 | 0.023 | 1.6 | SW | 2.1 | SSW | 18:11 | 3 | SSW | 18:11 | 1.7 | SW | 0.5 | 59.8 | 82 | 55458 | 92 | 0.516 | 12.03 | 13.8 | 0 | 0.20085 | ND
3430 | 2023-05-24 | 18:30 | 24.3 | 13.1 | 0 | 20.3 | 0.016 | 1.7 | WSW | 1.7 | WSW | 18:29 | 2.7 | WSW | 18:25 | 2.3 | SW | 0.4 | 60.2 | 46 | 38248 | 64 | 0.516 | 12.01 | 9.6 | 0 | 0.20085 | ND
3431 | 2023-05-24 | 18:40 | 23.6 | 13 | 0 | 19.7 | 0.007 | 1.9 | W | 1.9 | W | 18:40 | 3.4 | NW | 18:39 | 2.9 | WNW | 0.5 | 67.1 | 21 | 18858 | 31 | 0.515 | 12.01 | 4.2 | 0 | 0.20036 | ND
3432 | 2023-05-24 | 18:50 | 22.8 | 13 | 0 | 19.1 | 0.002 | 1.9 | WSW | 2.1 | W | 18:46 | 3.7 | SW | 18:49 | 2.9 | WSW | 0.7 | 66.4 | 11 | 9974 | 17 | 0.515 | 12.02 | 1.2 | 0 | 0.20036 | ND
3433 | 2023-05-24 | 19:00 | 22.1 | 12.9 | 0 | 19.1 | 0 | 1.1 | SSW | 1.9 | WSW | 18:50 | 3.3 | SW | 18:50 | 0.3 | SSE | 0.7 | 65.9 | 4 | 4158 | 7 | 0.515 | 12.04 | 0 | 0 | 0.20036 | ND |  | 0 | 0.20036 | 18.6 | #DIV/0! | 69.0167 | 0 | 0 | 6028 | 1.5 | 0.85 | 1.9 | WSW | 18:50 | 3.3 | SW | 18:50
3434 | 2023-05-24 | 19:10 | 21.5 | 12.9 | 0 | 19.2 | 0 | 1.4 | SSE | 1.4 | SSE | 19:10 | 2.5 | S | 19:02 | 0.6 | ESE | 0.4 | 64.9 | 2 | 1359 | 2 | 0.515 | 12.05 | 0 | 0 | 0.20036 | ND
3435 | 2023-05-24 | 19:20 | 20.9 | 12.9 | 0 | 18.6 | -0.001 | 0.7 | ENE | 1.4 | SSE | 19:10 | 2 | SE | 19:12 | 0.8 | ENE | 0.4 | 67.5 | 0 | 245 | 0 | 0.515 | 12.06 | -0.6 | 0 | 0.20036 | ND
3436 | 2023-05-24 | 19:30 | 20.3 | 12.9 | 0 | 18.5 | -0.002 | 0.5 | E | 0.7 | ENE | 19:25 | 1.6 | E | 19:22 | 0.5 | ESE | 0.4 | 70.1 | 1 | 91 | 0 | 0.515 | 12.06 | -1.2 | 0 | 0.20036 | ND
3437 | 2023-05-24 | 19:40 | 19.8 | 12.9 | 0 | 18 | -0.001 | 0.7 | E | 0.7 | E | 19:40 | 1.2 | E | 19:33 | 0.7 | ENE | 0.2 | 74.6 | 1 | 81 | 0 | 0.515 | 12.08 | -0.6 | 0 | 0.20036 | ND
3438 | 2023-05-24 | 19:50 | 19.3 | 12.9 | 0 | 18.2 | -0.001 | 0.7 | ENE | 0.7 | E | 19:40 | 2.4 | E | 19:48 | 0.3 | NE | 0.4 | 71.1 | 0 | 94 | 0 | 0.515 | 12.06 | -0.6 | 0 | 0.20036 | ND
3439 | 2023-05-24 | 20:00 | 18.9 | 12.9 | 0 | 18.6 | 0 | 0.7 | ENE | 0.7 | ENE | 20:00 | 2.4 | ENE | 20:00 | 1.2 | NE | 0.5 | 67.8 | 0 | 86 | 0 | 0.515 | 12.08 | 0 | 0 | 0.20036 | ND |  | 0 | 0.20011 | 17.6333 | #DIV/0! | 73.2833 | 0 | 0 | 463 | 0 | 0.5 | 0.9 | ENE | 20:04 | 2.4 | ENE | 20:00
3440 | 2023-05-24 | 20:10 | 18.5 | 12.9 | 0 | 17.8 | -0.001 | 0.5 | NE | 0.9 | ENE | 20:04 | 1.9 | E | 20:06 | 0 | NNE | 0.4 | 71.1 | 0 | 77 | 0 | 0.515 | 12.09 | -0.6 | 0 | 0.20036 | ND
3441 | 2023-05-24 | 20:20 | 18.2 | 12.9 | 0 | 17.4 | -0.001 | 0.2 | NNE | 0.5 | NE | 20:10 | 1.2 | E | 20:14 | 0 | N | 0.3 | 72.8 | 0 | 66 | 0 | 0.515 | 12.1 | -0.6 | 0 | 0.20036 | ND
3442 | 2023-05-24 | 20:30 | 17.9 | 12.9 | 0 | 17.7 | -0.001 | 0.6 | E | 0.6 | E | 20:30 | 1.6 | ESE | 20:28 | 0.5 | ESE | 0.4 | 72.2 | 0 | 93 | 0 | 0.514 | 12.1 | -0.6 | 0 | 0.19987 | ND
3443 | 2023-05-24 | 20:40 | 17.6 | 12.9 | 0 | 17.5 | -0.001 | 0.2 | E | 0.7 | ESE | 20:34 | 0.9 | NNE | 20:35 | 0.3 | NW | 0.2 | 74.9 | 0 | 78 | 0 | 0.514 | 12.12 | -0.6 | 0 | 0.19987 | ND
3444 | 2023-05-24 | 20:50 | 17.4 | 12.9 | 0 | 16.8 | -0.001 | 0.8 | W | 0.8 | W | 20:50 | 1.8 | W | 20:48 | 0.8 | SW | 0.5 | 80.9 | 0 | 63 | 0 | 0.514 | 12.12 | -0.6 | 0 | 0.19987 | ND
3445 | 2023-05-24 | 21:00 | 17.1 | 12.9 | 0 | 16.9 | -0.001 | 0.8 | SSW | 1 | SW | 20:55 | 1.8 | S | 20:59 | 1.1 | S | 0.3 | 71.4 | 0 | 90 | 0 | 0.514 | 12.13 | -0.6 | 0 | 0.19987 | ND |  | 0 | 0.19987 | 17.0667 | #DIV/0! | 70.9167 | 0 | 0 | 492 | 0 | 0.35 | 1.1 | S | 21:07 | 1.9 | SSW | 21:00
3446 | 2023-05-24 | 21:10 | 16.9 | 12.9 | 0 | 17.5 | 0 | 0.9 | S | 1.1 | S | 21:07 | 1.9 | SSW | 21:00 | 0.2 | SSE | 0.4 | 66 | 0 | 86 | 0 | 0.514 | 12.13 | 0 | 0 | 0.19987 | ND
3447 | 2023-05-24 | 21:20 | 16.7 | 12.9 | 0 | 17.3 | 0 | 0.1 | SE | 0.9 | S | 21:10 | 0.7 | NE | 21:18 | 0 | NE | 0.2 | 67.8 | 0 | 65 | 0 | 0.514 | 12.15 | 0 | 0 | 0.19987 | ND
3448 | 2023-05-24 | 21:30 | 16.6 | 12.9 | 0 | 17.1 | 0 | 0.1 | NE | 0.1 | NE | 21:26 | 0.6 | ENE | 21:24 | 0 | ENE | 0.1 | 72.3 | 0 | 79 | 0 | 0.514 | 12.16 | 0 | 0 | 0.19987 | ND
3449 | 2023-05-24 | 21:40 | 16.5 | 12.9 | 0 | 17.1 | -0.001 | 0.1 | E | 0.1 | NE | 21:30 | 0.6 | ESE | 21:35 | 0 | ESE | 0.1 | 70.1 | 0 | 88 | 0 | 0.514 | 12.17 | -0.6 | 0 | 0.19987 | ND
3450 | 2023-05-24 | 21:50 | 16.4 | 12.9 | 0 | 16.5 | -0.001 | 0.1 | NNW | 0.1 | NNW | 21:50 | 0.7 | ESE | 21:49 | 0.5 | ESE | 0.2 | 77.9 | 0 | 84 | 0 | 0.514 | 12.18 | -0.6 | 0 | 0.19987 | ND
3451 | 2023-05-24 | 22:00 | 16.2 | 12.9 | 0 | 17 | 0 | 1 | ESE | 1 | ESE | 22:00 | 1.5 | ESE | 21:57 | 0.4 | ESE | 0.2 | 70.1 | 0 | 93 | 0 | 0.514 | 12.17 | 0 | 0 | 0.19987 | ND |  | 0 | 0.19946 | 16.9833 | #DIV/0! | 69.1667 | 0.001 | 0 | 477 | 0 | 1 | 1.6 | E | 22:37 | 2.8 | E | 22:37
3452 | 2023-05-24 | 22:10 | 16.1 | 12.9 | 0 | 16.3 | -0.001 | 0.3 | NNE | 1 | ESE | 22:00 | 1.1 | ENE | 22:10 | 0.7 | ENE | 0.3 | 76.3 | 0 | 80 | 0 | 0.513 | 12.18 | -0.6 | 0 | 0.19938 | ND
3453 | 2023-05-24 | 22:20 | 16 | 12.9 | 0 | 17.1 | 0 | 0.4 | ENE | 0.4 | ENE | 22:19 | 0.9 | ENE | 22:12 | 0.5 | ENE | 0.2 | 71.3 | 1 | 79 | 0 | 0.513 | 12.2 | 0 | 0 | 0.19938 | ND
3454 | 2023-05-24 | 22:30 | 16 | 12.9 | 0 | 17.3 | 0.001 | 1.5 | E | 1.5 | E | 22:30 | 2.5 | ENE | 22:27 | 1.6 | E | 0.5 | 65.1 | 0 | 79 | 0 | 0.513 | 12.22 | 0.6 | 0 | 0.19938 | ND
3455 | 2023-05-24 | 22:40 | 16 | 12.8 | 0 | 17.1 | 0 | 1.6 | E | 1.6 | E | 22:37 | 2.8 | E | 22:37 | 2 | ENE | 0.5 | 65.8 | 0 | 78 | 0 | 0.513 | 12.22 | 0 | 0 | 0.19938 | ND
3456 | 2023-05-24 | 22:50 | 16.1 | 12.8 | 0 | 17.1 | -0.001 | 1.2 | E | 1.6 | E | 22:42 | 2.7 | E | 22:40 | 0 | E | 0.5 | 66.4 | 0 | 68 | 0 | 0.513 | 12.22 | -0.6 | 0 | 0.19938 | ND
3457 | 2023-05-24 | 23:00 | 16.2 | 12.8 | 0 | 16.3 | -0.001 | 0.1 | NW | 1.2 | E | 22:50 | 1 | WNW | 22:52 | 0 | N | 0.2 | 72.1 | 1 | 80 | 0 | 0.513 | 12.23 | -0.6 | 0 | 0.19938 | ND |  | 0 | 0.19921 | 16.1833 | #DIV/0! | 74.1 | 0 | 0 | 471 | 0 | 0.35 | 1.2 | E | 22:50 | 1.4 | ESE | 23:11
3458 | 2023-05-24 | 23:10 | 16.1 | 12.8 | 0 | 16.4 | -0.001 | 0.5 | NE | 0.5 | NE | 23:10 | 1.2 | ESE | 23:08 | 0.9 | ESE | 0.4 | 70.6 | 0 | 75 | 0 | 0.513 | 12.25 | -0.6 | 0 | 0.19938 | ND
3459 | 2023-05-24 | 23:20 | 16.1 | 12.8 | 0 | 16.2 | 0 | 0.4 | NNW | 0.7 | E | 23:13 | 1.4 | ESE | 23:11 | 0 | W | 0.4 | 74.8 | 0 | 73 | 0 | 0.513 | 12.25 | 0 | 0 | 0.19938 | ND
3460 | 2023-05-24 | 23:30 | 16 | 12.8 | 0 | 15.8 | -0.001 | 0.6 | SSW | 0.6 | SSW | 23:30 | 1.4 | SSE | 23:28 | 0.7 | SSE | 0.4 | 78.9 | 1 | 82 | 0 | 0.513 | 12.26 | -0.6 | 0 | 0.19938 | ND
3461 | 2023-05-24 | 23:40 | 15.9 | 12.8 | 0 | 16 | 0 | 0.5 | ENE | 0.7 | ESE | 23:38 | 1.2 | NE | 23:36 | 0 | NNE | 0.3 | 73.7 | 0 | 90 | 0 | 0.512 | 12.26 | 0 | 0 | 0.19889 | ND
3462 | 2023-05-24 | 23:50 | 15.8 | 12.8 | 0 | 16.4 | 0 | 0 | S | 0.5 | ENE | 23:40 | 0.6 | S | 23:43 | 0 | SSW | 0.1 | 74.5 | 0 | 71 | 0 | 0.512 | 12.26 | 0 | 0 | 0.19889 | ND
3463 | 2023-05-25 | 0:00 | 15.7 | 12.8 | 0 | 16.4 | 0 | 0.4 | ENE | 0.4 | ENE | 0:00 | 2 | ENE | 24:00 | 1.5 | ENE | 0.4 | 71.6 | 0 | 72 | 0 | 0.512 | 12.26 | 0 | 0 | 0.19889 | ND |  | 0 | 0.19889 | 16.5333 | #DIV/0! | 71.9667 | 0.001 | 0 | 454 | 0 | 0.76667 | 1.2 | SE | 0:20 | 2.5 | S | 0:32
3464 | 2023-05-25 | 0:10 | 15.7 | 12.8 | 0 | 17.2 | 0.001 | 1 | E | 1 | E | 0:10 | 2.2 | E | 0:04 | 0.7 | E | 0.5 | 63.2 | 0 | 100 | 0 | 0.512 | 12.27 | 0.6 | 0 | 0.19889 | ND
3465 | 2023-05-25 | 0:20 | 15.7 | 12.8 | 0 | 16.2 | 0 | 1.2 | SE | 1.2 | SE | 0:20 | 2 | SSE | 0:17 | 1.1 | SSW | 0.4 | 78.4 | 0 | 86 | 0 | 0.512 | 12.29 | 0 | 0 | 0.19889 | ND
3466 | 2023-05-25 | 0:30 | 15.7 | 12.8 | 0 | 16.4 | -0.001 | 0.7 | S | 1.2 | SE | 0:20 | 1.7 | WSW | 0:30 | 0.9 | S | 0.4 | 75 | 0 | 74 | 0 | 0.512 | 12.29 | -0.6 | 0 | 0.19889 | ND
3467 | 2023-05-25 | 0:40 | 15.8 | 12.8 | 0 | 16.5 | 0 | 1 | S | 1.2 | S | 0:36 | 2.5 | S | 0:32 | 0.5 | NE | 0.6 | 72 | 0 | 57 | 0 | 0.512 | 12.29 | 0 | 0 | 0.19889 | ND
3468 | 2023-05-25 | 0:50 | 15.8 | 12.8 | 0 | 16.5 | -0.001 | 0.3 | NE | 1 | S | 0:40 | 1.5 | N | 0:41 | 0 | ENE | 0.4 | 71.6 | 0 | 65 | 0 | 0.512 | 12.29 | -0.6 | 0 | 0.19889 | ND
3469 | 2023-05-25 | 1:00 | 15.7 | 12.8 | 0 | 16.4 | 0 | 1 | ESE | 1 | ESE | 1:00 | 2.2 | ESE | 0:58 | 0.7 | E | 0.6 | 70.8 | 0 | 75 | 0 | 0.512 | 12.3 | 0 | 0 | 0.19889 | ND |  | 0 | 0.19856 | 16.2333 | #DIV/0! | 73.6 | 0 | 0 | 469 | 0 | 0.48333 | 1 | ESE | 1:00 | 2.2 | ESE | 0:58
3470 | 2023-05-25 | 1:10 | 15.8 | 12.8 | 0 | 16 | -0.001 | 0.4 | E | 1 | ESE | 1:01 | 1.4 | S | 1:09 | 0.9 | SSE | 0.4 | 76.7 | 0 | 73 | 0 | 0.512 | 12.33 | -0.6 | 0 | 0.19889 | ND
3471 | 2023-05-25 | 1:20 | 15.7 | 12.8 | 0 | 16.3 | 0 | 0.2 | ESE | 0.4 | SSE | 1:15 | 1 | SSE | 1:10 | 0.4 | E | 0.2 | 72.8 | 0 | 91 | 0 | 0.511 | 12.33 | 0 | 0 | 0.1984 | ND
3472 | 2023-05-25 | 1:30 | 15.7 | 12.8 | 0 | 16.2 | -0.001 | 0.2 | S | 0.2 | SE | 1:25 | 0.8 | S | 1:22 | 0.6 | S | 0.2 | 74.7 | 0 | 74 | 0 | 0.511 | 12.37 | -0.6 | 0 | 0.1984 | ND
3473 | 2023-05-25 | 1:40 | 15.6 | 12.8 | 0 | 16.2 | 0 | 0.6 | S | 0.7 | S | 1:38 | 1.4 | S | 1:30 | 0 | S | 0.5 | 74.5 | 0 | 73 | 0 | 0.511 | 12.34 | 0 | 0 | 0.1984 | ND
3474 | 2023-05-25 | 1:50 | 15.6 | 12.8 | 0 | 16.3 | 0 | 0.5 | ESE | 0.6 | S | 1:40 | 1.3 | ENE | 1:48 | 0.6 | ENE | 0.4 | 72.1 | 0 | 83 | 0 | 0.511 | 12.36 | 0 | 0 | 0.1984 | ND
3475 | 2023-05-25 | 2:00 | 15.6 | 12.8 | 0 | 16.2 | 0 | 0.3 | E | 0.6 | E | 1:52 | 0.7 | E | 1:50 | 0.3 | NE | 0.2 | 75.7 | 0 | 66 | 0 | 0.511 | 12.37 | 0 | 0 | 0.1984 | ND |  | 0 | 0.19824 | 16.3 | #DIV/0! | 74.0833 | 0 | 0 | 449 | 0 | 0.58333 | 1.4 | E | 2:38 | 2.3 | E | 2:31
3476 | 2023-05-25 | 2:10 | 15.6 | 12.8 | 0 | 16.1 | -0.001 | 0.3 | ENE | 0.4 | ENE | 2:04 | 0.9 | NNE | 2:02 | 0 | E | 0.2 | 75.2 | 0 | 67 | 0 | 0.511 | 12.35 | -0.6 | 0 | 0.1984 | ND
3477 | 2023-05-25 | 2:20 | 15.6 | 12.8 | 0 | 16.3 | 0 | 0.3 | ENE | 0.3 | ENE | 2:10 | 1 | E | 2:20 | 0.8 | ENE | 0.3 | 73.4 | 0 | 76 | 0 | 0.511 | 12.37 | 0 | 0 | 0.1984 | ND
3478 | 2023-05-25 | 2:30 | 15.6 | 12.8 | 0 | 16.7 | 0 | 1.1 | E | 1.1 | E | 2:30 | 2.1 | ENE | 2:30 | 1.9 | ENE | 0.3 | 70.5 | 0 | 80 | 0 | 0.51 | 12.38 | 0 | 0 | 0.19791 | ND
3479 | 2023-05-25 | 2:40 | 15.6 | 12.8 | 0 | 16.6 | 0 | 1.2 | E | 1.4 | E | 2:38 | 2.3 | E | 2:31 | 0.4 | ENE | 0.5 | 69.6 | 0 | 87 | 0 | 0.511 | 12.39 | 0 | 0 | 0.1984 | ND
3480 | 2023-05-25 | 2:50 | 15.7 | 12.7 | 0 | 15.9 | -0.001 | 0.3 | SE | 1.2 | E | 2:40 | 1.4 | ESE | 2:43 | 0.2 | SSE | 0.3 | 80.1 | 0 | 73 | 0 | 0.51 | 12.37 | -0.6 | 0 | 0.19791 | ND
3481 | 2023-05-25 | 3:00 | 15.7 | 12.7 | 0 | 16.2 | -0.001 | 0.5 | ENE | 0.5 | ENE | 3:00 | 1.5 | E | 3:00 | 0.3 | ENE | 0.4 | 70.2 | 0 | 66 | 0 | 0.51 | 12.41 | -0.6 | 0 | 0.19791 | ND |  | 0 | 0.19791 | 16.7167 | #DIV/0! | 70.6 | 0.001 | 0 | 447 | 0 | 1.1833 | 1.7 | ENE | 3:10 | 4.2 | ENE | 3:04
3482 | 2023-05-25 | 3:10 | 15.7 | 12.8 | 0 | 17.2 | 0.001 | 1.7 | ENE | 1.7 | ENE | 3:10 | 4.2 | ENE | 3:04 | 0.8 | NE | 0.7 | 65.5 | 0 | 77 | 0 | 0.51 | 12.42 | 0.6 | 0 | 0.19791 | ND
3483 | 2023-05-25 | 3:20 | 15.8 | 12.7 | 0 | 16.6 | -0.001 | 0.9 | NE | 1.7 | ENE | 3:10 | 2.3 | E | 3:18 | 1.5 | ENE | 0.5 | 71.8 | 0 | 57 | 0 | 0.51 | 12.43 | -0.6 | 0 | 0.19791 | ND
3484 | 2023-05-25 | 3:30 | 15.8 | 12.7 | 0 | 16.7 | 0 | 1.5 | ENE | 1.5 | ENE | 3:30 | 3.8 | E | 3:29 | 1 | ENE | 0.5 | 71.9 | 0 | 73 | 0 | 0.51 | 12.42 | 0 | 0 | 0.19791 | ND
3485 | 2023-05-25 | 3:40 | 16 | 12.7 | 0 | 16.9 | 0 | 1.7 | ENE | 1.7 | ENE | 3:39 | 3.1 | E | 3:35 | 1.1 | ESE | 0.5 | 70.8 | 0 | 93 | 0 | 0.51 | 12.43 | 0 | 0 | 0.19791 | ND
3486 | 2023-05-25 | 3:50 | 16 | 12.7 | 0 | 16.7 | -0.001 | 0.8 | ENE | 1.7 | ENE | 3:40 | 2.2 | E | 3:48 | 0.7 | NE | 0.4 | 73.4 | 0 | 81 | 0 | 0.51 | 12.46 | -0.6 | 0 | 0.19791 | ND
3487 | 2023-05-25 | 4:00 | 16.1 | 12.7 | 0 | 17 | 0 | 1.9 | E | 1.9 | E | 4:00 | 3.9 | NE | 3:55 | 1.5 | NNE | 0.8 | 70.4 | 0 | 77 | 0 | 0.51 | 12.46 | 0 | 0 | 0.19791 | ND |  | 0 | 0.1975 | 16.8 | #DIV/0! | 71 | 0 | 0 | 1127 | 0.16667 | 1.3833 | 2 | E | 4:02 | 5 | E | 4:09
3488 | 2023-05-25 | 4:10 | 16.2 | 12.7 | 0 | 17 | 0 | 1.4 | ENE | 2 | E | 4:02 | 5 | E | 4:09 | 2.5 | E | 0.8 | 70 | 0 | 69 | 0 | 0.509 | 12.45 | 0 | 0 | 0.19742 | ND
3489 | 2023-05-25 | 4:20 | 16.3 | 12.7 | 0 | 17.2 | 0 | 1.6 | E | 1.9 | E | 4:18 | 3.9 | E | 4:11 | 1 | E | 0.7 | 67.9 | 1 | 66 | 0 | 0.509 | 12.44 | 0 | 0 | 0.19742 | ND
3490 | 2023-05-25 | 4:30 | 16.4 | 12.7 | 0 | 16.6 | -0.001 | 1.5 | SSW | 1.6 | E | 4:20 | 2.9 | S | 4:29 | 1.3 | WSW | 0.6 | 71.4 | 1 | 87 | 0 | 0.509 | 12.45 | -0.6 | 0 | 0.19742 | ND
3491 | 2023-05-25 | 4:40 | 16.4 | 12.7 | 0 | 16.6 | -0.001 | 1.4 | SW | 1.8 | SSW | 4:36 | 3.3 | WSW | 4:33 | 0.5 | S | 0.8 | 72.3 | 1 | 170 | 0 | 0.509 | 12.48 | -0.6 | 0 | 0.19742 | ND
3492 | 2023-05-25 | 4:50 | 16.4 | 12.7 | 0 | 16.4 | -0.001 | 0.5 | SW | 1.4 | SW | 4:40 | 1.3 | WSW | 4:45 | 0 | SW | 0.4 | 74 | 2 | 658 | 1 | 0.509 | 12.49 | -0.6 | 0 | 0.19742 | ND
3493 | 2023-05-25 | 5:00 | 16.4 | 12.7 | 0 | 16.2 | 0 | 0.8 | ENE | 0.8 | ENE | 5:00 | 2.5 | NE | 4:57 | 0 | N | 0.5 | 75.6 | 8 | 2613 | 4 | 0.509 | 12.5 | 0 | 0 | 0.19742 | ND |  | 0 | 0.19718 | 16.4167 | #DIV/0! | 74.1 | 0.036 | 0 | 90772 | 25.1667 | 0.55 | 1.3 | ENE | 5:50 | 2.9 | NE | 5:47
3494 | 2023-05-25 | 5:10 | 16.3 | 12.7 | 0 | 16.1 | 0.001 | 0.1 | NNW | 0.8 | ENE | 5:02 | 0.9 | NNE | 5:01 | 0 | ESE | 0.2 | 76.8 | 9 | 4617 | 8 | 0.509 | 12.51 | 0.6 | 0 | 0.19742 | ND
3495 | 2023-05-25 | 5:20 | 16.2 | 12.7 | 0 | 16.4 | 0.003 | 0.4 | ENE | 0.4 | ENE | 5:20 | 1.2 | NE | 5:20 | 0.8 | ENE | 0.3 | 74.7 | 20 | 8111 | 14 | 0.509 | 12.5 | 1.8 | 0 | 0.19742 | ND
3496 | 2023-05-25 | 5:30 | 16.1 | 12.7 | 0 | 16.5 | 0.006 | 0.5 | E | 0.5 | ENE | 5:25 | 1.5 | E | 5:25 | 0.6 | W | 0.4 | 74.9 | 27 | 14087 | 23 | 0.508 | 12.51 | 3.6 | 0 | 0.19694 | ND
3497 | 2023-05-25 | 5:40 | 16.1 | 12.8 | 0 | 16.4 | 0.009 | 0.2 | SSE | 0.5 | E | 5:30 | 1 | ENE | 5:39 | 0.6 | ESE | 0.3 | 74.5 | 54 | 22323 | 37 | 0.508 | 12.51 | 5.4 | 0 | 0.19694 | ND
3498 | 2023-05-25 | 5:50 | 16.1 | 12.8 | 0 | 16.9 | 0.017 | 1.3 | ENE | 1.3 | ENE | 5:50 | 2.9 | NE | 5:47 | 1.4 | ENE | 0.6 | 68.1 | 69 | 39021 | 65 | 0.508 | 12.52 | 10.2 | 0 | 0.19694 | ND
3499 | 2023-05-25 | 6:00 | 16.2 | 12.9 | 0 | 17 | 0.023 | 1.2 | ENE | 1.6 | ENE | 5:54 | 3.4 | E | 5:51 | 1.7 | ENE | 0.7 | 68.4 | 104 | 53204 | 89 | 0.508 | 12.54 | 13.8 | 0 | 0.19694 | ND |  | 0 | 0.19694 | 17.1 | #DIV/0! | 72.7833 | 0.265 | 0 | 616712 | 171.3333 | 0.78333 | 1.6 | ENE | 5:54 | 3.4 | E | 5:51
3500 | 2023-05-25 | 6:10 | 16.3 | 12.9 | 0 | 16.7 | 0.025 | 1.4 | SSE | 1.4 | SSE | 6:10 | 2.5 | SSW | 6:09 | 2.1 | SW | 0.5 | 74.4 | 140 | 59654 | 99 | 0.508 | 12.52 | 15 | 0 | 0.19694 | ND
3501 | 2023-05-25 | 6:20 | 16.5 | 13.2 | 0 | 16.8 | 0.048 | 1.3 | SSW | 1.6 | SSW | 6:18 | 2.4 | SSW | 6:15 | 0.4 | SE | 0.5 | 75 | 145 | 109940 | 183 | 0.508 | 12.54 | 28.8 | 0 | 0.19694 | ND
3502 | 2023-05-25 | 6:30 | 16.6 | 13.3 | 0 | 17.3 | 0.04 | 0.2 | SE | 1.3 | SSW | 6:20 | 0.9 | S | 6:21 | 0.4 | NE | 0.2 | 75.6 | 196 | 94177 | 157 | 0.508 | 12.57 | 24 | 0 | 0.19694 | ND
3503 | 2023-05-25 | 6:40 | 16.9 | 13.5 | 0 | 17.2 | 0.061 | 0.4 | NNE | 0.4 | NNE | 6:39 | 1 | N | 6:37 | 0 | NE | 0.2 | 71.7 | 295 | 139557 | 233 | 0.508 | 12.58 | 36.6 | 0 | 0.19694 | ND
3504 | 2023-05-25 | 6:50 | 17.2 | 13.5 | 0 | 17.6 | 0.068 | 0.2 | NNE | 0.4 | NNE | 6:40 | 0.7 | NE | 6:42 | 0.4 | SE | 0.2 | 71.6 | 197 | 160180 | 267 | 0.508 | 12.58 | 40.8 | 0 | 0.19694 | ND
3505 | 2023-05-25 | 7:00 | 17.5 | 13.3 | 0 | 17.6 | 0.03 | 0.1 | ENE | 0.2 | NE | 6:50 | 1 | E | 6:59 | 0.8 | NE | 0.2 | 68.1 | 105 | 80650 | 134 | 0.508 | 12.57 | 18 | 0 | 0.19694 | ND |  | 0 | 0.19653 | 17.9167 | #DIV/0! | 67.85 | 0.539 | 0.16667 | 1265681 | 351.5 | 0.76667 | 1.6 | ENE | 7:23 | 3.1 | ENE | 7:16
3506 | 2023-05-25 | 7:10 | 17.7 | 13.4 | 0 | 17.2 | 0.033 | 0.5 | NE | 0.5 | NE | 7:10 | 2 | ENE | 7:09 | 1 | E | 0.4 | 72.7 | 218 | 89764 | 150 | 0.507 | 12.61 | 19.8 | 0 | 0.19645 | ND
3507 | 2023-05-25 | 7:20 | 17.9 | 13.5 | 0 | 17.6 | 0.059 | 1.4 | ENE | 1.4 | ENE | 7:20 | 3.1 | ENE | 7:16 | 2.2 | ENE | 0.6 | 69.1 | 250 | 148304 | 247 | 0.507 | 12.63 | 35.4 | 0 | 0.19645 | ND
3508 | 2023-05-25 | 7:30 | 18.1 | 13.7 | 0 | 17.8 | 0.073 | 1.4 | ENE | 1.6 | ENE | 7:23 | 3.1 | ENE | 7:24 | 0.6 | ENE | 0.6 | 67.4 | 376 | 179064 | 298 | 0.507 | 12.66 | 43.8 | 0 | 0.19645 | ND
3509 | 2023-05-25 | 7:40 | 18.3 | 14.4 | 0 | 18.3 | 0.128 | 0.6 | ENE | 1.4 | ENE | 7:30 | 2.9 | E | 7:39 | 1.2 | ENE | 0.6 | 65 | 650 | 289077 | 482 | 0.507 | 12.75 | 76.8 | 0 | 0.19645 | ND
3510 | 2023-05-25 | 7:50 | 18.8 | 14.3 | 0 | 19 | 0.216 | 0.6 | ENE | 0.7 | ENE | 7:48 | 2 | NE | 7:40 | 0.5 | E | 0.4 | 64.8 | 544 | 478822 | 798 | 0.507 | 12.69 | 129.6 | 10 | 0.19645 | ND
3511 | 2023-05-25 | 8:00 | 19.6 | 14.3 | 0 | 19.2 | 0.145 | 0.7 | NE | 0.7 | NE | 7:59 | 1.9 | N | 7:56 | 1.2 | NNW | 0.4 | 65.4 | 557 | 344606 | 574 | 0.507 | 12.65 | 87 | 0 | 0.19645 | ND |  | 0 | 0.19597 | 19.9333 | #DIV/0! | 61.4667 | 1.474 | 0.5 | 3415029 | 948.3333 | 0.78333 | 1 | ENE | 8:12 | 2.8 | E | 8:08
3512 | 2023-05-25 | 8:10 | 20.3 | 14.3 | 0 | 19 | 0.148 | 0.9 | NE | 0.9 | NE | 8:09 | 2.8 | E | 8:08 | 1.4 | E | 0.5 | 64.7 | 567 | 349406 | 582 | 0.506 | 12.66 | 88.8 | 0 | 0.19597 | ND
3513 | 2023-05-25 | 8:20 | 20.8 | 14.3 | 0 | 19.6 | 0.165 | 0.7 | ENE | 1 | ENE | 8:12 | 2.5 | E | 8:11 | 0.2 | E | 0.6 | 67 | 781 | 389613 | 649 | 0.506 | 12.66 | 99 | 0 | 0.19597 | ND
3514 | 2023-05-25 | 8:30 | 21.5 | 14.2 | 0 | 20.4 | 0.375 | 0.6 | NE | 0.7 | ENE | 8:20 | 2.3 | ENE | 8:28 | 0.7 | ENE | 0.5 | 57.7 | 1844 | 831081 | 1385 | 0.506 | 12.68 | 225 | 10 | 0.19597 | ND
3515 | 2023-05-25 | 8:40 | 22.5 | 14.2 | 0 | 20.3 | 0.376 | 0.9 | NE | 1 | NE | 8:38 | 2.2 | ENE | 8:33 | 1.6 | NNE | 0.4 | 58 | 1369 | 860063 | 1433 | 0.506 | 12.64 | 225.6 | 10 | 0.19597 | ND
3516 | 2023-05-25 | 8:50 | 23.6 | 14.2 | 0 | 21.1 | 0.265 | 0.9 | N | 1 | NE | 8:41 | 2.7 | NW | 8:48 | 1.8 | NW | 0.6 | 56 | 572 | 640260 | 1067 | 0.505 | 12.64 | 159 | 10 | 0.19548 | ND
3517 | 2023-05-25 | 9:00 | 24.4 | 14.1 | 0 | 20.6 | 0.115 | 1 | N | 1.2 | NNW | 8:58 | 2.7 | N | 8:51 | 0.8 | NNW | 0.4 | 54.1 | 491 | 308304 | 514 | 0.505 | 12.63 | 69 | 0 | 0.19548 | ND |  | 0 | 0.19532 | 20.7667 | #DIV/0! | 59.3833 | 0.946 | 0.16667 | 2379195 | 661 | 1.1333 | 1.6 | NNW | 9:26 | 3.8 | NNW | 9:41
3518 | 2023-05-25 | 9:10 | 24.7 | 14.1 | 0 | 20.3 | 0.113 | 0.5 | N | 1 | N | 9:00 | 1.5 | NW | 9:02 | 0 | E | 0.3 | 58.4 | 564 | 297519 | 496 | 0.505 | 12.64 | 67.8 | 0 | 0.19548 | ND
3519 | 2023-05-25 | 9:20 | 24.8 | 14.2 | 0 | 20.7 | 0.16 | 1.2 | N | 1.2 | N | 9:20 | 2.6 | N | 9:18 | 1.4 | NNW | 0.6 | 61.4 | 669 | 400104 | 667 | 0.505 | 12.66 | 96 | 0 | 0.19548 | ND
3520 | 2023-05-25 | 9:30 | 24.8 | 14.2 | 0 | 20.7 | 0.154 | 1.4 | NNW | 1.6 | NNW | 9:26 | 3 | NNW | 9:21 | 1.4 | NNW | 0.5 | 59.9 | 636 | 389827 | 650 | 0.505 | 12.66 | 92.4 | 0 | 0.19548 | ND
3521 | 2023-05-25 | 9:40 | 24.8 | 14.2 | 0 | 21 | 0.171 | 1.4 | NNW | 1.4 | NNW | 9:31 | 2.5 | N | 9:34 | 1.9 | NNW | 0.4 | 61.3 | 784 | 421812 | 703 | 0.504 | 12.66 | 102.6 | 0 | 0.195 | ND
3522 | 2023-05-25 | 9:50 | 24.9 | 14.2 | 0 | 21.3 | 0.233 | 1.3 | N | 1.6 | NNW | 9:42 | 3.8 | NNW | 9:41 | 1.4 | N | 0.7 | 61.2 | 906 | 561629 | 936 | 0.504 | 12.62 | 139.8 | 10 | 0.195 | ND
3523 | 2023-05-25 | 10:00 | 25 | 14.1 | 0 | 21.4 | 0.209 | 1.9 | NNW | 1.9 | NNW | 10:00 | 3.3 | NW | 9:51 | 1.7 | NNW | 0.6 | 61.6 | 814 | 520430 | 867 | 0.504 | 12.61 | 125.4 | 10 | 0.195 | ND |  | 0 | 0.1946 | 21.8167 | #DIV/0! | 59.8 | 1.56 | 1 | 3785783 | 1051.5 | 1.25 | 1.9 | NNW | 10:00 | 3.3 | NW | 9:51
3524 | 2023-05-25 | 10:10 | 25.2 | 14.1 | 0 | 21.4 | 0.204 | 1.4 | N | 1.9 | NNW | 10:00 | 3.3 | N | 10:03 | 0.9 | N | 0.6 | 63 | 934 | 505908 | 843 | 0.504 | 12.6 | 122.4 | 10 | 0.195 | ND
3525 | 2023-05-25 | 10:20 | 25.5 | 14.2 | 0 | 21.6 | 0.225 | 1.3 | N | 1.4 | N | 10:10 | 3 | NNE | 10:15 | 0.4 | N | 0.6 | 56.8 | 973 | 556975 | 928 | 0.503 | 12.59 | 135 | 10 | 0.19452 | ND
3526 | 2023-05-25 | 10:30 | 25.8 | 13.8 | 0 | 21.9 | 0.242 | 0.8 | NNE | 1.3 | NNE | 10:21 | 1.9 | N | 10:26 | 0.3 | NNE | 0.4 | 60.4 | 1035 | 591765 | 986 | 0.503 | 12.58 | 145.2 | 10 | 0.19452 | ND
3527 | 2023-05-25 | 10:40 | 26.2 | 13.7 | 0 | 22.1 | 0.317 | 0.7 | NE | 0.8 | NNE | 10:30 | 2.1 | E | 10:38 | 0.1 | WNW | 0.5 | 61.7 | 1459 | 748690 | 1248 | 0.503 | 12.57 | 190.2 | 10 | 0.19452 | ND
3528 | 2023-05-25 | 10:50 | 26.8 | 13.7 | 0 | 22.5 | 0.363 | 1.4 | N | 1.4 | N | 10:50 | 3 | NNW | 10:44 | 0.8 | N | 0.7 | 55.3 | 1401 | 862015 | 1437 | 0.502 | 12.55 | 217.8 | 10 | 0.19404 | ND
3529 | 2023-05-25 | 11:00 | 27.4 | 13.6 | 0 | 21.7 | 0.373 | 0.9 | E | 1.5 | N | 10:51 | 2.4 | E | 10:57 | 1.6 | S | 0.6 | 61 | 1588 | 884599 | 1474 | 0.502 | 12.53 | 223.8 | 10 | 0.19404 | ND |  | 18 | 0.19364 | 22.7 | #DIV/0! | 55.0167 | 2.324 | 1 | 5445924 | 1512.6667 | 2.0167 | 3.1 | NNW | 11:40 | 6.6 | NW | 11:20
3530 | 2023-05-25 | 11:10 | 28 | 13.6 | 0 | 22.5 | 0.357 | 1 | NE | 1.1 | ENE | 11:09 | 2.5 | NNE | 11:07 | 0 | ESE | 0.6 | 52.9 | 1322 | 857047 | 1428 | 0.502 | 12.52 | 214.2 | 10 | 0.19404 | ND
3531 | 2023-05-25 | 11:20 | 28.5 | 13.6 | 18 | 22.6 | 0.269 | 2 | WNW | 2 | WNW | 11:20 | 6.6 | NW | 11:20 | 4.1 | NW | 1.4 | 54.2 | 1062 | 673648 | 1123 | 0.501 | 12.47 | 161.4 | 10 | 0.19356 | ND
3532 | 2023-05-25 | 11:30 | 28.7 | 13.7 | 0 | 23.4 | 0.394 | 2.6 | NNW | 3 | NW | 11:25 | 5.1 | NW | 11:20 | 2 | NNW | 0.8 | 57.7 | 2727 | 907096 | 1512 | 0.501 | 12.49 | 236.4 | 10 | 0.19356 | ND
3533 | 2023-05-25 | 11:40 | 28.7 | 13.6 | 0 | 22.5 | 0.459 | 3.1 | NNW | 3.1 | NNW | 11:40 | 4.9 | NNW | 11:35 | 3.4 | NW | 0.7 | 52 | 1498 | 1051999 | 1753 | 0.501 | 12.46 | 275.4 | 10 | 0.19356 | ND
3534 | 2023-05-25 | 11:50 | 28.7 | 13.6 | 0 | 23.5 | 0.472 | 2.5 | NNW | 3.1 | NW | 11:42 | 4.1 | NNE | 11:48 | 2.9 | NW | 0.6 | 52.3 | 2248 | 1071535 | 1786 | 0.5 | 12.48 | 283.2 | 10 | 0.19308 | ND
3535 | 2023-05-25 | 12:00 | 28.7 | 13.6 | 0 | 23.6 | 0.476 | 2.4 | NNW | 2.5 | NNW | 11:53 | 4.5 | NNE | 11:59 | 1.6 | N | 0.6 | 51.3 | 1668 | 1087675 | 1813 | 0.5 | 12.5 | 285.6 | 10 | 0.19308 | ND |  | 0 | 0.19284 | 23.3333 | #DIV/0! | 50.95 | 2.491 | 1 | 5765151 | 1601.5 | 2.35 | 2.7 | NNW | 12:37 | 5.6 | NNE | 12:12
3536 | 2023-05-25 | 12:10 | 28.8 | 13.6 | 0 | 23.4 | 0.397 | 2.2 | N | 2.4 | NNW | 12:00 | 5.5 | N | 12:09 | 2.8 | NNW | 0.8 | 51.8 | 1543 | 921072 | 1535 | 0.5 | 12.48 | 238.2 | 10 | 0.19308 | ND
3537 | 2023-05-25 | 12:20 | 28.9 | 13.6 | 0 | 23.3 | 0.411 | 2.2 | N | 2.5 | N | 12:15 | 5.6 | NNE | 12:12 | 3.4 | N | 0.9 | 51.3 | 1796 | 954502 | 1591 | 0.5 | 12.46 | 246.6 | 10 | 0.19308 | ND
3538 | 2023-05-25 | 12:30 | 29 | 13.6 | 0 | 23.4 | 0.445 | 2.5 | N | 2.5 | N | 12:30 | 4.8 | N | 12:29 | 3.1 | NNW | 0.9 | 51.1 | 1877 | 1028190 | 1714 | 0.499 | 12.43 | 267 | 10 | 0.1926 | ND
3539 | 2023-05-25 | 12:40 | 29.1 | 13.6 | 0 | 23.2 | 0.369 | 2.6 | NNW | 2.7 | NNW | 12:37 | 5.1 | NNW | 12:36 | 2 | N | 0.9 | 51.4 | 1443 | 865444 | 1442 | 0.499 | 12.41 | 221.4 | 10 | 0.1926 | ND
3540 | 2023-05-25 | 12:50 | 29.1 | 13.6 | 0 | 23.1 | 0.393 | 2.2 | N | 2.6 | NNW | 12:41 | 4.3 | NNW | 12:44 | 0.9 | NNW | 0.8 | 48.8 | 1633 | 908268 | 1514 | 0.499 | 12.38 | 235.8 | 10 | 0.1926 | ND
3541 | 2023-05-25 | 13:00 | 29.1 | 13.6 | 0 | 23.7 | 0.475 | 2.6 | N | 2.6 | N | 13:00 | 5.2 | NNW | 12:57 | 3.2 | NNW | 0.8 | 47.2 | 1742 | 1081528 | 1803 | 0.498 | 12.35 | 285 | 10 | 0.19212 | ND |  | 0 | 0.19188 | 23.5 | #DIV/0! | 44.7167 | 2.554 | 1 | 5858124 | 1627.3333 | 2.8833 | 3.4 | N | 13:42 | 8.2 | WNW | 13:11
3542 | 2023-05-25 | 13:10 | 29.1 | 13.6 | 0 | 23.5 | 0.465 | 2.9 | NW | 2.9 | NW | 13:10 | 5.2 | NW | 13:09 | 3.6 | NW | 0.8 | 44.1 | 1725 | 1065104 | 1775 | 0.498 | 12.33 | 279 | 10 | 0.19212 | ND
3543 | 2023-05-25 | 13:20 | 29.1 | 13.6 | 0 | 23.4 | 0.421 | 2.7 | N | 3.1 | NW | 13:11 | 8.2 | WNW | 13:11 | 2.3 | N | 1.1 | 46.1 | 1391 | 962992 | 1605 | 0.498 | 12.33 | 252.6 | 10 | 0.19212 | ND
3544 | 2023-05-25 | 13:30 | 29.1 | 13.6 | 0 | 23.5 | 0.388 | 2.8 | NNW | 2.9 | NNW | 13:27 | 5.2 | NW | 13:21 | 4.8 | NNW | 0.9 | 43.8 | 1679 | 895754 | 1493 | 0.497 | 12.29 | 232.8 | 10 | 0.19165 | ND
3545 | 2023-05-25 | 13:40 | 29 | 13.6 | 0 | 23.3 | 0.41 | 3.3 | N | 3.3 | N | 13:40 | 5.9 | NNE | 13:36 | 3.5 | NNW | 1 | 43.6 | 1447 | 946857 | 1578 | 0.497 | 12.27 | 246 | 10 | 0.19165 | ND
3546 | 2023-05-25 | 13:50 | 29 | 13.6 | 0 | 23.6 | 0.395 | 3 | NNW | 3.4 | N | 13:42 | 5.5 | NNW | 13:46 | 2.2 | NNW | 0.8 | 43.5 | 1375 | 905889 | 1510 | 0.497 | 12.25 | 237 | 10 | 0.19165 | ND
3547 | 2023-05-25 | 14:00 | 28.8 | 13.6 | 0 | 23.3 | 0.371 | 3.7 | NNW | 3.7 | NNW | 14:00 | 6.1 | NW | 13:55 | 2.9 | NNW | 0.9 | 45.7 | 1574 | 860872 | 1435 | 0.497 | 12.26 | 222.6 | 10 | 0.19165 | ND |  | 0 | 0.19101 | 22.9167 | #DIV/0! | 45.6 | 1.808 | 0.83333 | 4225590 | 1173.8333 | 3.7667 | 4.3 | NNW | 14:19 | 7 | NNW | 14:23
3548 | 2023-05-25 | 14:10 | 28.7 | 13.7 | 0 | 23.5 | 0.386 | 3.8 | NNW | 3.8 | NNW | 14:10 | 6.7 | NNW | 14:10 | 5.1 | NW | 1 | 45 | 1264 | 889894 | 1483 | 0.496 | 12.23 | 231.6 | 10 | 0.19117 | ND
3549 | 2023-05-25 | 14:20 | 28.4 | 13.7 | 0 | 23 | 0.306 | 4.2 | NNW | 4.3 | NNW | 14:19 | 6.1 | NW | 14:11 | 4.1 | N | 0.9 | 47.8 | 1239 | 715099 | 1192 | 0.496 | 12.21 | 183.6 | 10 | 0.19117 | ND
3550 | 2023-05-25 | 14:30 | 28.2 | 13.7 | 0 | 23.1 | 0.328 | 3.5 | NNW | 4.2 | NNW | 14:20 | 7 | NNW | 14:23 | 4.9 | NW | 1.2 | 43.8 | 1013 | 755496 | 1259 | 0.495 | 12.21 | 196.8 | 10 | 0.1907 | ND
3551 | 2023-05-25 | 14:40 | 27.9 | 13.7 | 0 | 22.2 | 0.187 | 3.6 | NNW | 3.7 | NNW | 14:37 | 5.9 | NNW | 14:32 | 3.2 | NW | 1 | 46.6 | 869 | 456023 | 760 | 0.495 | 12.19 | 112.2 | 0 | 0.1907 | ND
3552 | 2023-05-25 | 14:50 | 27.5 | 13.7 | 0 | 22.4 | 0.23 | 3.8 | NNW | 3.9 | NNW | 14:48 | 6.1 | NNW | 14:46 | 2.4 | NNW | 1 | 44.7 | 1078 | 548206 | 914 | 0.495 | 12.17 | 138 | 10 | 0.1907 | ND
3553 | 2023-05-25 | 15:00 | 27.2 | 13.7 | 0 | 23.2 | 0.31 | 2.9 | NNW | 3.8 | NNW | 14:50 | 5.5 | N | 14:57 | 2.2 | N | 0.8 | 45.2 | 1876 | 705405 | 1176 | 0.495 | 12.15 | 186 | 10 | 0.1907 | ND |  | 0 | 0.19038 | 23.2 | #DIV/0! | 46.0833 | 1.537 | 0.83333 | 3594122 | 998.5 | 2.8333 | 3.8 | NNW | 14:50 | 6.2 | N | 15:39
3554 | 2023-05-25 | 15:10 | 27 | 13.7 | 0 | 22.5 | 0.203 | 2.9 | NNW | 3 | NNW | 15:08 | 5.7 | NNE | 15:06 | 2.2 | N | 0.9 | 46.1 | 554 | 481537 | 803 | 0.495 | 12.14 | 121.8 | 10 | 0.1907 | ND
3555 | 2023-05-25 | 15:20 | 26.9 | 13.7 | 0 | 23 | 0.182 | 2.7 | N | 3 | NNW | 15:11 | 5.1 | N | 15:13 | 1.8 | NNW | 0.8 | 46.1 | 989 | 441576 | 736 | 0.494 | 12.14 | 109.2 | 0 | 0.19022 | ND
3556 | 2023-05-25 | 15:30 | 26.8 | 13.7 | 0 | 23.7 | 0.352 | 3 | N | 3.1 | N | 15:29 | 5.9 | N | 15:24 | 2.7 | NNE | 1 | 45.5 | 1173 | 815063 | 1358 | 0.494 | 12.13 | 211.2 | 10 | 0.19022 | ND
3557 | 2023-05-25 | 15:40 | 27 | 13.7 | 0 | 23 | 0.243 | 3 | N | 3.1 | N | 15:30 | 6.2 | N | 15:39 | 4 | NNE | 1 | 46.8 | 838 | 576381 | 961 | 0.494 | 12.12 | 145.8 | 10 | 0.19022 | ND
3558 | 2023-05-25 | 15:50 | 27.1 | 13.7 | 0 | 23.8 | 0.247 | 2.5 | N | 3.1 | N | 15:45 | 4.7 | NNE | 15:40 | 2.9 | N | 0.8 | 46.8 | 836 | 574160 | 957 | 0.494 | 12.1 | 148.2 | 10 | 0.19022 | ND
3559 | 2023-05-25 | 16:00 | 27.2 | 13.7 | 0 | 23.8 | 0.245 | 2.5 | NNW | 2.5 | N | 15:50 | 4.5 | NNW | 15:54 | 3.3 | NNW | 0.8 | 44.9 | 947 | 563390 | 939 | 0.493 | 12.09 | 147 | 10 | 0.18975 | ND |  | 0 | 0.18959 | 22.5833 | #DIV/0! | 43.8167 | 0.857 | 0.33333 | 2021368 | 561.3333 | 3.45 | 4.4 | NW | 16:33 | 6.1 | NW | 16:25
3560 | 2023-05-25 | 16:10 | 27.4 | 13.7 | 0 | 23.6 | 0.253 | 3.7 | NNW | 3.7 | NNW | 16:10 | 5.7 | NNW | 16:04 | 3.9 | NW | 0.9 | 45 | 622 | 578915 | 965 | 0.493 | 12.05 | 151.8 | 10 | 0.18975 | ND
3561 | 2023-05-25 | 16:20 | 27.4 | 13.7 | 0 | 22.3 | 0.1 | 3.9 | NW | 4 | NW | 16:19 | 5.9 | NW | 16:14 | 3 | NNW | 0.8 | 46.2 | 331 | 257680 | 429 | 0.493 | 12.06 | 60 | 0 | 0.18975 | ND
3562 | 2023-05-25 | 16:30 | 27 | 13.7 | 0 | 22.1 | 0.083 | 4 | NW | 4 | NW | 16:30 | 6.1 | NW | 16:25 | 3.5 | NW | 1.1 | 43.9 | 324 | 204837 | 341 | 0.493 | 12.05 | 49.8 | 0 | 0.18975 | ND
3563 | 2023-05-25 | 16:40 | 26.4 | 13.7 | 0 | 21.9 | 0.088 | 3.6 | NW | 4.4 | NW | 16:33 | 5 | WNW | 16:34 | 2.9 | NW | 0.8 | 40.6 | 335 | 209326 | 349 | 0.492 | 12.04 | 52.8 | 0 | 0.18928 | ND
3564 | 2023-05-25 | 16:50 | 25.9 | 13.7 | 0 | 21.8 | 0.088 | 3 | NW | 3.6 | NW | 16:40 | 4 | NW | 16:41 | 1.4 | WNW | 0.6 | 42.3 | 330 | 207220 | 345 | 0.492 | 12.04 | 52.8 | 0 | 0.18928 | ND
3565 | 2023-05-25 | 17:00 | 25.4 | 13.8 | 0 | 21.9 | 0.086 | 2 | NW | 3 | NW | 16:50 | 4.1 | NNW | 16:54 | 2.3 | NW | 0.7 | 43.7 | 337 | 201867 | 336 | 0.492 | 12.03 | 51.6 | 0 | 0.18928 | ND |  | 0 | 0.18928 | 21.55 | #DIV/0! | 44.6833 | 0.405 | 0 | 948195 | 263.3333 | 1.95 | 3 | NW | 16:50 | 4.1 | NNW | 16:54
3566 | 2023-05-25 | 17:10 | 25.1 | 13.8 | 0 | 21.7 | 0.075 | 2.3 | NW | 2.3 | NW | 17:10 | 3.3 | WNW | 17:01 | 2.6 | WNW | 0.4 | 44.4 | 260 | 176787 | 295 | 0.492 | 12.03 | 45 | 0 | 0.18928 | ND
3567 | 2023-05-25 | 17:20 | 24.7 | 13.8 | 0 | 21.5 | 0.059 | 2.6 | WNW | 2.6 | WNW | 17:19 | 3.5 | WNW | 17:18 | 2.7 | WNW | 0.4 | 43.3 | 212 | 140755 | 235 | 0.492 | 12.03 | 35.4 | 0 | 0.18928 | ND
3568 | 2023-05-25 | 17:30 | 24.3 | 13.8 | 0 | 21.5 | 0.057 | 2.5 | WNW | 2.6 | WNW | 17:26 | 3.5 | WNW | 17:23 | 2.3 | NW | 0.4 | 44.4 | 324 | 135252 | 225 | 0.492 | 12.02 | 34.2 | 0 | 0.18928 | ND
3569 | 2023-05-25 | 17:40 | 24.1 | 13.8 | 0 | 21.5 | 0.078 | 1.7 | NW | 2.5 | WNW | 17:30 | 3.1 | NW | 17:32 | 1.1 | NNW | 0.5 | 44 | 251 | 173582 | 289 | 0.492 | 12.03 | 46.8 | 0 | 0.18928 | ND
3570 | 2023-05-25 | 17:50 | 23.9 | 13.8 | 0 | 21.2 | 0.05 | 0.6 | WNW | 1.7 | NW | 17:40 | 1.3 | W | 17:44 | 0.9 | WNW | 0.3 | 48.3 | 146 | 119952 | 200 | 0.492 | 12.02 | 30 | 0 | 0.18928 | ND
3571 | 2023-05-25 | 18:00 | 23.7 | 13.8 | 0 | 20.9 | 0.03 | 1 | WNW | 1 | WNW | 18:00 | 1.7 | NW | 17:55 | 0.9 | W | 0.2 | 47.8 | 119 | 80271 | 134 | 0.491 | 12.01 | 18 | 0 | 0.18881 | ND |  | 0 | 0.18881 | 20.6667 | #DIV/0! | 50.8167 | 0.108 | 0 | 278783 | 77.5 | 0.48333 | 1 | WNW | 18:00 | 1.7 | NW | 17:55
3572 | 2023-05-25 | 18:10 | 23.4 | 13.2 | 0 | 21.1 | 0.026 | 0.5 | NW | 1 | WNW | 18:00 | 1.2 | W | 18:00 | 0 | N | 0.3 | 49 | 107 | 68119 | 114 | 0.491 | 11.97 | 15.6 | 0 | 0.18881 | ND
3573 | 2023-05-25 | 18:20 | 23.1 | 13.1 | 0 | 20.9 | 0.023 | 0.1 | NNE | 0.5 | NW | 18:10 | 0.7 | NNE | 18:19 | 0.3 | NNE | 0.2 | 48 | 84 | 56594 | 94 | 0.491 | 11.98 | 13.8 | 0 | 0.18881 | ND
3574 | 2023-05-25 | 18:30 | 22.7 | 13.1 | 0 | 20.6 | 0.017 | 0.2 | NNE | 0.3 | N | 18:25 | 0.7 | NNE | 18:23 | 0.1 | ENE | 0.2 | 51.8 | 50 | 40057 | 67 | 0.491 | 11.98 | 10.2 | 0 | 0.18881 | ND
3575 | 2023-05-25 | 18:40 | 22.4 | 13 | 0 | 20.5 | 0.009 | 0.3 | ENE | 0.3 | ENE | 18:40 | 0.8 | E | 18:40 | 0.7 | E | 0.2 | 51.6 | 28 | 22391 | 37 | 0.491 | 11.96 | 5.4 | 0 | 0.18881 | ND
3576 | 2023-05-25 | 18:50 | 22.1 | 12.9 | 0 | 20 | 0.003 | 0.8 | E | 0.8 | E | 18:50 | 1.2 | ENE | 18:41 | 0.9 | ENE | 0.2 | 56.7 | 11 | 11351 | 19 | 0.491 | 11.97 | 1.8 | 0 | 0.18881 | ND
3577 | 2023-05-25 | 19:00 | 21.7 | 12.9 | 0 | 19.8 | 0 | 0.6 | E | 0.8 | E | 18:51 | 1.1 | E | 18:55 | 0.5 | ESE | 0.3 | 57.7 | 4 | 4377 | 7 | 0.491 | 11.97 | 0 | 0 | 0.18881 | ND |  | 0 | 0.18857 | 19.3667 | #DIV/0! | 58.9 | 0 | 0 | 6243 | 1.5 | 0.36667 | 0.8 | E | 18:51 | 1.2 | SE | 19:36
3578 | 2023-05-25 | 19:10 | 21.4 | 12.9 | 0 | 19.6 | -0.001 | 0.1 | ESE | 0.6 | E | 19:00 | 0.6 | E | 19:00 | 0 | ESE | 0.2 | 57.3 | 1 | 1372 | 2 | 0.491 | 11.98 | -0.6 | 0 | 0.18881 | ND
3579 | 2023-05-25 | 19:20 | 21 | 12.9 | 0 | 19.4 | -0.001 | 0.1 | E | 0.1 | ESE | 19:10 | 0.7 | E | 19:19 | 0.6 | E | 0.2 | 57.9 | 0 | 226 | 0 | 0.491 | 11.97 | -0.6 | 0 | 0.18881 | ND
3580 | 2023-05-25 | 19:30 | 20.6 | 12.9 | 0 | 19.3 | -0.001 | 0.2 | ESE | 0.3 | ESE | 19:29 | 0.8 | ENE | 19:21 | 0 | ESE | 0.2 | 58.9 | 0 | 113 | 0 | 0.49 | 12 | -0.6 | 0 | 0.18834 | ND
3581 | 2023-05-25 | 19:40 | 20.2 | 12.9 | 0 | 19 | -0.001 | 0.4 | ESE | 0.4 | ESE | 19:40 | 1.2 | SE | 19:36 | 0.8 | NE | 0.4 | 61.9 | 0 | 83 | 0 | 0.49 | 11.99 | -0.6 | 0 | 0.18834 | ND
3582 | 2023-05-25 | 19:50 | 19.8 | 12.9 | 0 | 19.1 | 0 | 0.8 | E | 0.8 | E | 19:50 | 1.2 | E | 19:47 | 0.4 | ENE | 0.2 | 59.7 | 0 | 72 | 0 | 0.49 | 11.99 | 0 | 0 | 0.18834 | ND
3583 | 2023-05-25 | 20:00 | 19.6 | 12.9 | 0 | 18.6 | -0.001 | 0.1 | WSW | 0.8 | E | 19:50 | 1 | E | 19:50 | 0 | WSW | 0.2 | 65 | 0 | 69 | 0 | 0.49 | 11.99 | -0.6 | 0 | 0.18834 | ND |  | 0 | 0.18834 | 18.4667 | #DIV/0! | 66.0333 | 0 | 0 | 495 | 0 | 0.31667 | 0.8 | E | 19:50 | 1.6 | E | 20:16
3584 | 2023-05-25 | 20:10 | 19.3 | 12.9 | 0 | 18.8 | 0 | 0.4 | ESE | 0.4 | ESE | 20:10 | 1.1 | ENE | 20:08 | 0.2 | E | 0.3 | 62.2 | 0 | 94 | 0 | 0.49 | 11.99 | 0 | 0 | 0.18834 | ND
3585 | 2023-05-25 | 20:20 | 19.2 | 12.9 | 0 | 18.7 | 0 | 0.5 | ESE | 0.5 | ESE | 20:20 | 1.6 | E | 20:16 | 0.6 | SSW | 0.4 | 65.2 | 0 | 70 | 0 | 0.49 | 11.99 | 0 | 0 | 0.18834 | ND
3586 | 2023-05-25 | 20:30 | 19 | 12.9 | 0 | 18.5 | -0.001 | 0.3 | WSW | 0.7 | S | 20:24 | 0.9 | W | 20:24 | 0 | S | 0.3 | 67.7 | 0 | 99 | 0 | 0.49 | 12 | -0.6 | 0 | 0.18834 | ND
3587 | 2023-05-25 | 20:40 | 18.8 | 12.9 | 0 | 18.2 | -0.001 | 0.2 | ENE | 0.3 | WSW | 20:30 | 1.1 | NNE | 20:37 | 0.5 | N | 0.3 | 66.4 | 0 | 85 | 0 | 0.49 | 12.02 | -0.6 | 0 | 0.18834 | ND
3588 | 2023-05-25 | 20:50 | 18.6 | 12.9 | 0 | 18 | -0.001 | 0.4 | NE | 0.4 | NE | 20:50 | 1.4 | ESE | 20:50 | 1.3 | ESE | 0.4 | 69.7 | 0 | 78 | 0 | 0.49 | 12.02 | -0.6 | 0 | 0.18834 | ND
3589 | 2023-05-25 | 21:00 | 18.4 | 12.9 | 0 | 18.2 | -0.001 | 1.1 | ESE | 1.2 | ESE | 20:58 | 2 | ESE | 20:52 | 0.4 | E | 0.4 | 65.6 | 0 | 91 | 0 | 0.49 | 12.02 | -0.6 | 0 | 0.18834 | ND |  | 0 | 0.18826 | 17.7667 | #DIV/0! | 68.0667 | 0 | 0 | 503 | 0 | 0.63333 | 1.2 | ESE | 20:58 | 2 | ESE | 20:52
3590 | 2023-05-25 | 21:10 | 18.2 | 12.9 | 0 | 18.2 | -0.001 | 0.4 | SE | 1.1 | ESE | 21:00 | 1 | SW | 21:09 | 0.6 | SW | 0.3 | 66.2 | 0 | 89 | 0 | 0.49 | 12.01 | -0.6 | 0 | 0.18834 | ND
3591 | 2023-05-25 | 21:20 | 17.9 | 12.9 | 0 | 17.7 | -0.001 | 0.7 | SE | 0.7 | SE | 21:20 | 1.1 | E | 21:20 | 1 | E | 0.2 | 68.1 | 0 | 97 | 0 | 0.49 | 12.03 | -0.6 | 0 | 0.18834 | ND
3592 | 2023-05-25 | 21:30 | 17.7 | 12.9 | 0 | 18.1 | 0 | 0.8 | E | 0.8 | E | 21:29 | 1.3 | ENE | 21:21 | 0.5 | E | 0.3 | 64.3 | 0 | 92 | 0 | 0.49 | 12.03 | 0 | 0 | 0.18834 | ND
3593 | 2023-05-25 | 21:40 | 17.5 | 12.9 | 0 | 17.4 | -0.001 | 0.5 | NE | 0.8 | E | 21:30 | 1.3 | ENE | 21:32 | 0 | NNE | 0.3 | 70.8 | 0 | 69 | 0 | 0.49 | 12.03 | -0.6 | 0 | 0.18834 | ND
3594 | 2023-05-25 | 21:50 | 17.3 | 12.9 | 0 | 17 | -0.002 | 0.3 | NE | 0.5 | NE | 21:40 | 0.8 | SE | 21:47 | 0.7 | ESE | 0.3 | 73.4 | 0 | 65 | 0 | 0.489 | 12.05 | -1.2 | 0 | 0.18787 | ND
3595 | 2023-05-25 | 22:00 | 17.1 | 12.9 | 0 | 17.1 | -0.001 | 0.9 | SE | 0.9 | SE | 22:00 | 1.5 | SE | 21:54 | 0.6 | SSE | 0.3 | 72.5 | 0 | 104 | 0 | 0.489 | 12.06 | -0.6 | 0 | 0.18787 | ND |  | 0 | 0.18787 | 16.7 | #DIV/0! | 74.8 | 0 | 0 | 512 | 0 | 0.21667 | 0.9 | SE | 22:00 | 1.5 | SE | 21:54
3596 | 2023-05-25 | 22:10 | 16.8 | 12.9 | 0 | 17 | -0.001 | 0.4 | E | 0.9 | SE | 22:00 | 1.2 | E | 22:05 | 0 | NE | 0.4 | 72.5 | 0 | 89 | 0 | 0.489 | 12.06 | -0.6 | 0 | 0.18787 | ND
3597 | 2023-05-25 | 22:20 | 16.6 | 12.9 | 0 | 16.5 | -0.001 | 0 | ESE | 0.4 | E | 22:10 | 0 | NE | 22:10 | 0 | E | 0 | 75.6 | 0 | 64 | 0 | 0.489 | 12.07 | -0.6 | 0 | 0.18787 | ND
3598 | 2023-05-25 | 22:30 | 16.3 | 12.9 | 0 | 16.4 | -0.001 | 0 | SSE | 0 | ESE | 22:20 | 0 | E | 22:20 | 0 | SSW | 0 | 77 | 0 | 78 | 0 | 0.489 | 12.08 | -0.6 | 0 | 0.18787 | ND
3599 | 2023-05-25 | 22:40 | 16.1 | 12.9 | 0 | 16.8 | 0 | 0 | SSE | 0 | SSE | 22:40 | 0.5 | SE | 22:34 | 0 | SE | 0.1 | 72.6 | 0 | 97 | 0 | 0.489 | 12.1 | 0 | 0 | 0.18787 | ND
3600 | 2023-05-25 | 22:50 | 15.8 | 12.9 | 0 | 16.4 | 0 | 0 | ESE | 0 | ESE | 22:50 | 0.7 | E | 22:50 | 0.5 | E | 0.1 | 78.6 | 0 | 80 | 0 | 0.489 | 12.11 | 0 | 0 | 0.18787 | ND
3601 | 2023-05-25 | 23:00 | 15.7 | 12.8 | 0 | 16.7 | 0 | 0.4 | E | 0.4 | ENE | 22:57 | 1.3 | E | 22:54 | 0 | ENE | 0.4 | 74 | 0 | 83 | 0 | 0.489 | 12.11 | 0 | 0 | 0.18787 | ND |  | 0 | 0.18779 | 16.0833 | #DIV/0! | 79.0333 | 0 | 0 | 479 | 0 | 0.33333 | 0.6 | SSE | 23:19 | 1.3 | E | 22:54
3602 | 2023-05-25 | 23:10 | 15.5 | 12.8 | 0 | 15.8 | -0.001 | 0.2 | SE | 0.4 | E | 23:00 | 1 | SSW | 23:10 | 0.5 | SSW | 0.3 | 80.7 | 0 | 81 | 0 | 0.489 | 12.11 | -0.6 | 0 | 0.18787 | ND
3603 | 2023-05-25 | 23:20 | 15.4 | 12.8 | 0 | 16.3 | 0 | 0.6 | SSE | 0.6 | SSE | 23:19 | 1.2 | ESE | 23:15 | 0 | SSE | 0.3 | 76.9 | 0 | 89 | 0 | 0.489 | 12.12 | 0 | 0 | 0.18787 | ND
3604 | 2023-05-25 | 23:30 | 15.2 | 12.8 | 0 | 16.2 | -0.001 | 0.1 | SE | 0.6 | SSE | 23:20 | 0.7 | NNE | 23:27 | 0.5 | NNE | 0.2 | 79.7 | 0 | 85 | 0 | 0.489 | 12.12 | -0.6 | 0 | 0.18787 | ND
3605 | 2023-05-25 | 23:40 | 15.1 | 12.8 | 0 | 16.2 | -0.001 | 0.5 | NE | 0.5 | NE | 23:37 | 1 | NE | 23:33 | 0.4 | ENE | 0.2 | 78 | 0 | 76 | 0 | 0.489 | 12.14 | -0.6 | 0 | 0.18787 | ND
3606 | 2023-05-25 | 23:50 | 14.9 | 12.8 | 0 | 15.3 | -0.001 | 0.2 | ENE | 0.5 | NE | 23:40 | 0.8 | E | 23:42 | 0.2 | WSW | 0.2 | 84.9 | 0 | 65 | 0 | 0.488 | 12.14 | -0.6 | 0 | 0.1874 | ND
3607 | 2023-05-26 | 0:00 | 14.8 | 12.8 | 0 | 15.1 | -0.001 | 0.4 | SW | 0.4 | SW | 0:00 | 1.1 | SE | 24:00 | 0.9 | SE | 0.3 | 88.5 | 0 | 78 | 0 | 0.488 | 12.16 | -0.6 | 0 | 0.1874 | ND |  | 0 | 0.1874 | 14.85 | #DIV/0! | 87.75 | 0 | 0 | 451 | 0 | 0.55 | 1.1 | ESE | 0:26 | 1.9 | ESE | 0:23
3608 | 2023-05-26 | 0:10 | 14.5 | 12.8 | 0 | 14.9 | 0 | 0.6 | E | 0.7 | ESE | 0:08 | 1.4 | ESE | 0:01 | 0 | NNE | 0.4 | 87.4 | 1 | 83 | 0 | 0.488 | 12.16 | 0 | 0 | 0.1874 | ND
3609 | 2023-05-26 | 0:20 | 14.3 | 12.8 | 0 | 15.4 | 0 | 0.7 | ESE | 0.7 | ESE | 0:20 | 1.1 | ESE | 0:20 | 0.8 | SE | 0.3 | 82.9 | 0 | 85 | 0 | 0.488 | 12.17 | 0 | 0 | 0.1874 | ND
3610 | 2023-05-26 | 0:30 | 14.2 | 12.8 | 0 | 14.8 | 0 | 0.9 | E | 1.1 | ESE | 0:26 | 1.9 | ESE | 0:23 | 0 | WNW | 0.5 | 87.8 | 0 | 85 | 0 | 0.488 | 12.18 | 0 | 0 | 0.1874 | ND
3611 | 2023-05-26 | 0:40 | 14.1 | 12.8 | 0 | 14.5 | -0.002 | 0.3 | ENE | 0.9 | E | 0:30 | 0.8 | ENE | 0:36 | 0.5 | NNW | 0.2 | 88.6 | 0 | 54 | 0 | 0.488 | 12.18 | -1.2 | 0 | 0.1874 | ND
3612 | 2023-05-26 | 0:50 | 13.9 | 12.8 | 0 | 14.4 | -0.001 | 0.4 | E | 0.4 | ENE | 0:43 | 1.3 | E | 0:49 | 1.2 | E | 0.3 | 91.3 | 0 | 66 | 0 | 0.488 | 12.21 | -0.6 | 0 | 0.1874 | ND
3613 | 2023-05-26 | 1:00 | 13.7 | 12.8 | 0 | 15.6 | 0.001 | 1.1 | E | 1.1 | E | 1:00 | 1.9 | E | 1:00 | 1.8 | E | 0.3 | 78 | 0 | 92 | 0 | 0.488 | 12.21 | 0.6 | 0 | 0.1874 | ND |  | 0 | 0.1874 | 15.8167 | #DIV/0! | 76.5667 | 0.003 | 0 | 516 | 0 | 0.98333 | 1.5 | E | 1:15 | 2.5 | E | 1:05
3614 | 2023-05-26 | 1:10 | 13.7 | 12.8 | 0 | 16 | 0.002 | 1.3 | E | 1.4 | E | 1:08 | 2.5 | E | 1:05 | 1 | E | 0.5 | 73.4 | 0 | 104 | 0 | 0.488 | 12.22 | 1.2 | 0 | 0.1874 | ND
3615 | 2023-05-26 | 1:20 | 13.9 | 12.8 | 0 | 15.9 | 0 | 1.3 | E | 1.5 | E | 1:15 | 2.4 | ENE | 1:14 | 0.8 | ENE | 0.5 | 77.4 | 0 | 81 | 0 | 0.488 | 12.24 | 0 | 0 | 0.1874 | ND
3616 | 2023-05-26 | 1:30 | 14 | 12.8 | 0 | 15.8 | -0.001 | 0.5 | E | 1.3 | E | 1:20 | 1.9 | ENE | 1:23 | 1 | E | 0.4 | 76.1 | 0 | 91 | 0 | 0.488 | 12.24 | -0.6 | 0 | 0.1874 | ND
3617 | 2023-05-26 | 1:40 | 14.1 | 12.8 | 0 | 16.4 | 0 | 1.1 | E | 1.1 | E | 1:40 | 2 | E | 1:39 | 1.9 | E | 0.5 | 71.2 | 0 | 82 | 0 | 0.488 | 12.25 | 0 | 0 | 0.1874 | ND
3618 | 2023-05-26 | 1:50 | 14.3 | 12.8 | 0 | 15.2 | -0.001 | 0.6 | ESE | 1.4 | E | 1:43 | 2.1 | E | 1:42 | 0 | SSW | 0.6 | 83.3 | 0 | 66 | 0 | 0.488 | 12.26 | -0.6 | 0 | 0.1874 | ND
3619 | 2023-05-26 | 2:00 | 14.4 | 12.8 | 0 | 16 | -0.001 | 0.6 | SSE | 0.6 | SSE | 2:00 | 1.7 | ESE | 1:59 | 1.2 | ESE | 0.4 | 74.5 | 0 | 72 | 0 | 0.488 | 12.26 | -0.6 | 0 | 0.1874 | ND |  | 0 | 0.18701 | 15.2667 | #DIV/0! | 79.3333 | 0 | 0 | 491 | 0 | 0.5 | 0.9 | ESE | 2:06 | 1.9 | ESE | 2:01
3620 | 2023-05-26 | 2:10 | 14.5 | 12.8 | 0 | 15.4 | -0.001 | 0.7 | SE | 0.9 | ESE | 2:06 | 1.9 | ESE | 2:01 | 0 | SSE | 0.4 | 78.1 | 0 | 84 | 0 | 0.487 | 12.27 | -0.6 | 0 | 0.18693 | ND
3621 | 2023-05-26 | 2:20 | 14.4 | 12.8 | 0 | 15 | -0.002 | 0.2 | SE | 0.7 | SE | 2:10 | 0.7 | N | 2:17 | 0.2 | NE | 0.2 | 85.1 | 0 | 51 | 0 | 0.487 | 12.26 | -1.2 | 0 | 0.18693 | ND
3622 | 2023-05-26 | 2:30 | 14.3 | 12.8 | 0 | 15.2 | 0 | 0.6 | E | 0.6 | E | 2:29 | 1.1 | E | 2:25 | 0 | ESE | 0.3 | 78.4 | 1 | 104 | 0 | 0.487 | 12.28 | 0 | 0 | 0.18693 | ND
3623 | 2023-05-26 | 2:40 | 14.2 | 12.7 | 0 | 15.1 | 0 | 0.5 | ENE | 0.6 | E | 2:30 | 1.5 | E | 2:36 | 0.4 | ESE | 0.4 | 78 | 0 | 91 | 0 | 0.487 | 12.29 | 0 | 0 | 0.18693 | ND
3624 | 2023-05-26 | 2:50 | 14.1 | 12.7 | 0 | 14.9 | 0 | 0.4 | ENE | 0.7 | E | 2:45 | 1 | E | 2:45 | 0.2 | NNW | 0.3 | 81.9 | 0 | 89 | 0 | 0.487 | 12.31 | 0 | 0 | 0.18693 | ND
3625 | 2023-05-26 | 3:00 | 14 | 12.7 | 0 | 14.6 | -0.001 | 0.3 | NNW | 0.4 | NNE | 2:53 | 0.9 | NNW | 2:52 | 0 | NW | 0.3 | 82.5 | 0 | 57 | 0 | 0.487 | 12.33 | -0.6 | 0 | 0.18693 | ND |  | 0 | 0.18693 | 15.0833 | #DIV/0! | 77.7333 | 0 | 0 | 481 | 0 | 0.36667 | 0.8 | ESE | 3:26 | 2.1 | ESE | 3:22
3626 | 2023-05-26 | 3:10 | 13.9 | 12.7 | 0 | 15 | -0.001 | 0.1 | ENE | 0.3 | NNW | 3:00 | 0.7 | ENE | 3:10 | 0.7 | ENE | 0.1 | 79.4 | 0 | 85 | 0 | 0.487 | 12.32 | -0.6 | 0 | 0.18693 | ND
3627 | 2023-05-26 | 3:20 | 13.9 | 12.7 | 0 | 14.9 | 0 | 0.7 | E | 0.7 | E | 3:20 | 1.5 | E | 3:17 | 0.6 | SSE | 0.4 | 78.9 | 0 | 88 | 0 | 0.487 | 12.32 | 0 | 0 | 0.18693 | ND
3628 | 2023-05-26 | 3:30 | 13.9 | 12.7 | 0 | 15.6 | 0 | 0.6 | SE | 0.8 | ESE | 3:26 | 2.1 | ESE | 3:22 | 0.2 | SE | 0.5 | 72 | 0 | 97 | 0 | 0.487 | 12.34 | 0 | 0 | 0.18693 | ND
3629 | 2023-05-26 | 3:40 | 13.9 | 12.7 | 0 | 14.9 | -0.001 | 0.1 | S | 0.6 | SE | 3:30 | 0.7 | SSE | 3:31 | 0.3 | SE | 0.2 | 79.5 | 0 | 67 | 0 | 0.487 | 12.34 | -0.6 | 0 | 0.18693 | ND
3630 | 2023-05-26 | 3:50 | 13.9 | 12.7 | 0 | 15.5 | 0 | 0.4 | E | 0.4 | E | 3:49 | 1.4 | E | 3:42 | 0.6 | ESE | 0.3 | 74.1 | 0 | 87 | 0 | 0.487 | 12.36 | 0 | 0 | 0.18693 | ND
3631 | 2023-05-26 | 4:00 | 14 | 12.7 | 0 | 15.9 | 0 | 0.6 | ENE | 0.7 | ENE | 4:00 | 1.9 | E | 3:56 | 0 | NE | 0.4 | 70.9 | 0 | 79 | 0 | 0.486 | 12.33 | 0 | 0 | 0.18647 | ND |  | 0 | 0.18647 | 14.7667 | #DIV/0! | 79.8833 | 0.001 | 0 | 2465 | 0.66667 | 0.38333 | 0.8 | E | 4:50 | 2.2 | ESE | 4:50
3632 | 2023-05-26 | 4:10 | 14 | 12.7 | 0 | 14.4 | -0.001 | 0.1 | NNE | 0.6 | ENE | 4:02 | 1.9 | E | 4:01 | 0 | NW | 0.3 | 83.7 | 0 | 55 | 0 | 0.486 | 12.38 | -0.6 | 0 | 0.18647 | ND
3633 | 2023-05-26 | 4:20 | 14 | 12.7 | 0 | 14.1 | -0.001 | 0.3 | W | 0.3 | W | 4:20 | 1.2 | WNW | 4:14 | 0 | W | 0.4 | 87.7 | 0 | 59 | 0 | 0.486 | 12.37 | -0.6 | 0 | 0.18647 | ND
3634 | 2023-05-26 | 4:30 | 13.9 | 12.7 | 0 | 14.2 | -0.001 | 0.1 | SSW | 0.4 | W | 4:23 | 0.8 | SE | 4:22 | 0.6 | S | 0.2 | 84.6 | 0 | 97 | 0 | 0.486 | 12.4 | -0.6 | 0 | 0.18647 | ND
3635 | 2023-05-26 | 4:40 | 13.8 | 12.7 | 0 | 14.4 | 0 | 0.4 | ESE | 0.4 | ESE | 4:40 | 1.4 | NE | 4:40 | 1 | NE | 0.3 | 81.8 | 1 | 374 | 1 | 0.486 | 12.4 | 0 | 0 | 0.18647 | ND
3636 | 2023-05-26 | 4:50 | 13.7 | 12.7 | 0 | 15.6 | 0.001 | 0.8 | E | 0.8 | E | 4:50 | 2.2 | ESE | 4:50 | 1.9 | E | 0.5 | 70.6 | 5 | 1801 | 3 | 0.486 | 12.42 | 0.6 | 0 | 0.18647 | ND
3637 | 2023-05-26 | 5:00 | 13.7 | 12.7 | 0 | 14.8 | 0.003 | 0.8 | NNE | 1.1 | E | 4:56 | 2.2 | E | 4:51 | 0.3 | SE | 0.6 | 77.4 | 19 | 6386 | 11 | 0.486 | 12.43 | 1.8 | 0 | 0.18647 | ND |  | 0 | 0.18647 | 15.3167 | #DIV/0! | 79.25 | 0.092 | 0 | 194692 | 54.1667 | 0.53333 | 1.1 | E | 4:56 | 2.2 | E | 4:51
3638 | 2023-05-26 | 5:10 | 13.8 | 12.7 | 0 | 14.9 | 0.008 | 0.3 | SSW | 0.8 | NNE | 5:00 | 1 | SSE | 5:08 | 0 | S | 0.3 | 77.1 | 39 | 17222 | 29 | 0.486 | 12.41 | 4.8 | 0 | 0.18647 | ND
3639 | 2023-05-26 | 5:20 | 13.8 | 12.8 | 0 | 14.9 | 0.014 | 0.4 | ESE | 0.4 | ESE | 5:20 | 1.2 | WSW | 5:19 | 1 | WSW | 0.4 | 87.4 | 52 | 27632 | 46 | 0.486 | 12.42 | 8.4 | 0 | 0.18647 | ND
3640 | 2023-05-26 | 5:30 | 14 | 12.8 | 0 | 15.7 | 0.018 | 0.9 | S | 1 | SSW | 5:28 | 1.4 | SW | 5:22 | 0 | SE | 0.4 | 74.1 | 63 | 35676 | 59 | 0.486 | 12.42 | 10.8 | 0 | 0.18647 | ND
3641 | 2023-05-26 | 5:40 | 14.3 | 12.8 | 0 | 16 | 0.018 | 0.2 | S | 0.9 | S | 5:30 | 0.8 | SW | 5:34 | 0.2 | E | 0.2 | 75.6 | 101 | 40682 | 68 | 0.486 | 12.44 | 10.8 | 0 | 0.18647 | ND
3642 | 2023-05-26 | 5:50 | 14.6 | 12.9 | 0 | 15.6 | 0.031 | 0.6 | NNE | 0.6 | NNE | 5:50 | 1.5 | N | 5:45 | 0.2 | NE | 0.4 | 83.9 | 116 | 67094 | 112 | 0.486 | 12.48 | 18.6 | 0 | 0.18647 | ND
3643 | 2023-05-26 | 6:00 | 14.9 | 13 | 0 | 16.4 | 0.034 | 0.6 | ENE | 0.7 | NNE | 5:53 | 1 | E | 5:56 | 0.5 | ESE | 0.1 | 74.1 | 127 | 75453 | 126 | 0.485 | 12.49 | 20.4 | 0 | 0.186 | ND |  | 0 | 0.186 | 17.1 | #DIV/0! | 73.6 | 0.403 | 0 | 913038 | 253.5 | 0.33333 | 1 | SSE | 6:50 | 1.5 | SSE | 6:45
3644 | 2023-05-26 | 6:10 | 15.2 | 13.2 | 0 | 16.7 | 0.046 | 0 | SW | 0.6 | ENE | 6:00 | 0.6 | ESE | 6:00 | 0 | W | 0.1 | 78.4 | 210 | 100440 | 167 | 0.485 | 12.5 | 27.6 | 0 | 0.186 | ND
3645 | 2023-05-26 | 6:20 | 15.6 | 13.4 | 0 | 17 | 0.076 | 0.2 | WNW | 0.2 | WNW | 6:20 | 0.7 | NW | 6:19 | 0.4 | NW | 0.2 | 76.4 | 448 | 164923 | 275 | 0.485 | 12.54 | 45.6 | 0 | 0.186 | ND
3646 | 2023-05-26 | 6:30 | 16.3 | 13.5 | 0 | 17.4 | 0.107 | 0.1 | N | 0.3 | NW | 6:23 | 0.9 | NW | 6:20 | 0 | N | 0.2 | 71.8 | 286 | 228646 | 381 | 0.485 | 12.55 | 64.2 | 0 | 0.186 | ND
3647 | 2023-05-26 | 6:40 | 17 | 13.5 | 0 | 17.4 | 0.066 | 0.1 | WSW | 0.1 | WSW | 6:40 | 0.8 | SSE | 6:39 | 0.8 | SSE | 0.2 | 70 | 279 | 161543 | 269 | 0.485 | 12.53 | 39.6 | 0 | 0.186 | ND
3648 | 2023-05-26 | 6:50 | 17.6 | 13.5 | 0 | 17.7 | 0.074 | 1 | SSE | 1 | SSE | 6:50 | 1.5 | SSE | 6:45 | 0.8 | SSE | 0.2 | 70.9 | 370 | 182033 | 303 | 0.485 | 12.55 | 44.4 | 0 | 0.186 | ND
3649 | 2023-05-26 | 7:00 | 18.2 | 13.8 | 0 | 18.3 | 0.124 | 0.3 | E | 1 | SSE | 6:50 | 0.9 | NNW | 6:58 | 0.3 | NNW | 0.3 | 73.8 | 536 | 280788 | 468 | 0.485 | 12.6 | 74.4 | 0 | 0.186 | ND |  | 0 | 0.18585 | 19.1667 | #DIV/0! | 70.5 | 0.579 | 0 | 1395322 | 387.6667 | 0.43333 | 1 | SSE | 6:50 | 2 | N | 7:32
3650 | 2023-05-26 | 7:10 | 18.8 | 13.9 | 0 | 19 | 0.111 | 0.4 | N | 0.6 | N | 7:06 | 1.1 | N | 7:05 | 0 | N | 0.3 | 73.9 | 374 | 260707 | 435 | 0.485 | 12.58 | 66.6 | 0 | 0.186 | ND
3651 | 2023-05-26 | 7:20 | 19.3 | 13.9 | 0 | 19.4 | 0.086 | 0.1 | N | 0.4 | N | 7:10 | 0.9 | N | 7:19 | 0.1 | N | 0.2 | 72.4 | 343 | 210288 | 350 | 0.485 | 12.58 | 51.6 | 0 | 0.186 | ND
3652 | 2023-05-26 | 7:30 | 19.8 | 14 | 0 | 19.4 | 0.088 | 0.4 | N | 0.4 | N | 7:30 | 1 | NNW | 7:30 | 0.7 | NNW | 0.3 | 67.7 | 368 | 217021 | 362 | 0.485 | 12.58 | 52.8 | 0 | 0.186 | ND
3653 | 2023-05-26 | 7:40 | 20.3 | 14 | 0 | 19.5 | 0.087 | 0.8 | NNW | 0.8 | N | 7:39 | 2 | N | 7:32 | 0.6 | NNW | 0.3 | 69.1 | 367 | 217111 | 362 | 0.484 | 12.57 | 52.2 | 0 | 0.18554 | ND
3654 | 2023-05-26 | 7:50 | 20.6 | 13.9 | 0 | 19.4 | 0.083 | 0.6 | NNW | 0.8 | NNW | 7:40 | 1.3 | NW | 7:45 | 0.3 | NW | 0.2 | 66.1 | 320 | 209407 | 349 | 0.484 | 12.56 | 49.8 | 0 | 0.18554 | ND
3655 | 2023-05-26 | 8:00 | 20.9 | 13.8 | 0 | 19.6 | 0.073 | 0.1 | N | 0.6 | NNW | 7:51 | 0.6 | NNW | 7:50 | 0.5 | ESE | 0.2 | 66.6 | 297 | 185975 | 310 | 0.484 | 12.55 | 43.8 | 0 | 0.18554 | ND |  | 0 | 0.18546 | 19.7167 | #DIV/0! | 66.6 | 0.362 | 0 | 972526 | 270.1667 | 0.28333 | 0.7 | NW | 8:28 | 1.1 | NNW | 8:21
3656 | 2023-05-26 | 8:10 | 21.1 | 13.8 | 0 | 19.8 | 0.065 | 0.1 | NE | 0.1 | NE | 8:10 | 0.6 | NNE | 8:07 | 0.4 | NNE | 0.2 | 68.8 | 280 | 171025 | 285 | 0.484 | 12.55 | 39 | 0 | 0.18554 | ND
3657 | 2023-05-26 | 8:20 | 21.4 | 13.8 | 0 | 19.6 | 0.064 | 0.5 | NNW | 0.5 | NNW | 8:20 | 1 | NW | 8:20 | 0.8 | NW | 0.3 | 65.1 | 272 | 171114 | 285 | 0.484 | 12.56 | 38.4 | 0 | 0.18554 | ND
3658 | 2023-05-26 | 8:30 | 21.5 | 13.8 | 0 | 19.7 | 0.059 | 0.6 | NW | 0.7 | NW | 8:28 | 1.1 | NNW | 8:21 | 0 | NNW | 0.2 | 63.7 | 263 | 160755 | 268 | 0.484 | 12.55 | 35.4 | 0 | 0.18554 | ND
3659 | 2023-05-26 | 8:40 | 21.7 | 13.7 | 0 | 19.9 | 0.054 | 0 | WNW | 0.6 | NW | 8:30 | 0.5 | W | 8:33 | 0 | WNW | 0.1 | 65 | 224 | 148250 | 247 | 0.484 | 12.54 | 32.4 | 0 | 0.18554 | ND
3660 | 2023-05-26 | 8:50 | 21.7 | 13.7 | 0 | 19.7 | 0.047 | 0.4 | N | 0.4 | NNW | 8:49 | 1.1 | N | 8:44 | 0 | NNE | 0.3 | 70.4 | 231 | 135407 | 226 | 0.483 | 12.54 | 28.2 | 0 | 0.18508 | ND
3661 | 2023-05-26 | 9:00 | 21.8 | 13.7 | 0 | 19.9 | 0.049 | 0.2 | NE | 0.4 | N | 8:51 | 1 | ENE | 8:56 | 0.5 | NNE | 0.2 | 70 | 227 | 138684 | 231 | 0.483 | 12.55 | 29.4 | 0 | 0.18508 | ND |  | 0 | 0.18508 | 20.55 | #DIV/0! | 71.75 | 0.562 | 0 | 1482459 | 412 | 0.36667 | 0.7 | NNE | 9:40 | 2.5 | NE | 9:45
3662 | 2023-05-26 | 9:10 | 21.8 | 13.8 | 0 | 20.1 | 0.051 | 0.2 | NE | 0.3 | NE | 9:06 | 1 | NE | 9:05 | 0 | NE | 0.2 | 75.8 | 276 | 145591 | 243 | 0.483 | 12.58 | 30.6 | 0 | 0.18508 | ND
3663 | 2023-05-26 | 9:20 | 21.8 | 14.3 | 0 | 20.4 | 0.076 | 0.2 | NNE | 0.2 | NE | 9:10 | 0.8 | N | 9:15 | 0.2 | NNE | 0.2 | 77.3 | 365 | 206722 | 345 | 0.483 | 12.6 | 45.6 | 0 | 0.18508 | ND
3664 | 2023-05-26 | 9:30 | 22 | 14.3 | 0 | 20.7 | 0.1 | 0.3 | NNE | 0.3 | NNE | 9:30 | 1.1 | N | 9:28 | 0.6 | N | 0.2 | 74.1 | 533 | 262504 | 438 | 0.483 | 12.6 | 60 | 0 | 0.18508 | ND
3665 | 2023-05-26 | 9:40 | 22.3 | 14.3 | 0 | 21 | 0.135 | 0.7 | NNE | 0.7 | NNE | 9:40 | 2.2 | N | 9:38 | 0.7 | NNW | 0.4 | 67.3 | 595 | 343540 | 573 | 0.483 | 12.58 | 81 | 0 | 0.18508 | ND
3666 | 2023-05-26 | 9:50 | 22.7 | 14.3 | 0 | 21.2 | 0.151 | 0.6 | ENE | 0.7 | NE | 9:46 | 2.5 | NE | 9:45 | 0.3 | ENE | 0.6 | 66 | 686 | 385418 | 642 | 0.483 | 12.56 | 90.6 | 0 | 0.18508 | ND
3667 | 2023-05-26 | 10:00 | 23.1 | 14.2 | 0 | 21.4 | 0.184 | 0.9 | E | 1 | ENE | 9:54 | 2.2 | ENE | 9:53 | 0.4 | NE | 0.5 | 68.5 | 827 | 460457 | 767 | 0.483 | 12.56 | 110.4 | 0 | 0.18508 | ND |  | 0 | 0.18454 | 22.7 | #DIV/0! | 57.35 | 1.793 | 0.83333 | 4296956 | 1193.3333 | 0.96667 | 2.1 | W | 10:50 | 4 | WSW | 10:47
3668 | 2023-05-26 | 10:10 | 23.7 | 14.2 | 0 | 22.7 | 0.216 | 0.5 | N | 0.9 | E | 10:00 | 1.3 | NNE | 10:07 | 0 | N | 0.3 | 61.5 | 957 | 532457 | 887 | 0.482 | 12.55 | 129.6 | 10 | 0.18461 | ND
3669 | 2023-05-26 | 10:20 | 24.4 | 14.2 | 0 | 23 | 0.242 | 0.6 | NNE | 0.6 | NNE | 10:20 | 1.5 | NNE | 10:18 | 1 | N | 0.4 | 52.7 | 914 | 601324 | 1002 | 0.482 | 12.53 | 145.2 | 10 | 0.18461 | ND
3670 | 2023-05-26 | 10:30 | 25.2 | 14.1 | 0 | 23 | 0.281 | 0.8 | NNW | 0.8 | NNW | 10:30 | 2.5 | WSW | 10:30 | 1.5 | WSW | 0.6 | 51.1 | 1906 | 687423 | 1146 | 0.482 | 12.53 | 168.6 | 10 | 0.18461 | ND
3671 | 2023-05-26 | 10:40 | 26.1 | 14.1 | 0 | 23.2 | 0.397 | 0.9 | WNW | 1.1 | W | 10:35 | 2.4 | W | 10:37 | 0 | WNW | 0.5 | 52.1 | 1341 | 920633 | 1534 | 0.481 | 12.53 | 238.2 | 10 | 0.18415 | ND
3672 | 2023-05-26 | 10:50 | 26.9 | 14.1 | 0 | 22.9 | 0.473 | 2.1 | W | 2.1 | W | 10:50 | 4 | WSW | 10:47 | 2.5 | WSW | 0.8 | 58.2 | 2018 | 1094662 | 1824 | 0.481 | 12.52 | 283.8 | 10 | 0.18415 | ND
3673 | 2023-05-26 | 11:00 | 27.6 | 13.6 | 0 | 23.6 | 0.519 | 2.1 | W | 2.4 | WSW | 10:55 | 3.4 | W | 10:59 | 3.1 | WSW | 0.5 | 57.7 | 1813 | 1183763 | 1973 | 0.481 | 12.45 | 311.4 | 10 | 0.18415 | ND |  | 0 | 0.18354 | 23.6833 | #DIV/0! | 53.8833 | 2.77 | 1 | 6305605 | 1751.6667 | 2.0833 | 2.7 | W | 11:16 | 4.2 | W | 11:08
3674 | 2023-05-26 | 11:10 | 28.1 | 13.6 | 0 | 23.8 | 0.535 | 2.3 | W | 2.4 | W | 11:09 | 4.2 | W | 11:08 | 3.3 | W | 0.7 | 56.7 | 2001 | 1182693 | 1971 | 0.48 | 12.45 | 321 | 10 | 0.18369 | ND
3675 | 2023-05-26 | 11:20 | 28.4 | 13.6 | 0 | 23.8 | 0.534 | 2.7 | W | 2.7 | W | 11:16 | 3.9 | WSW | 11:19 | 2.4 | W | 0.5 | 53.8 | 1991 | 1191650 | 1986 | 0.48 | 12.43 | 320.4 | 10 | 0.18369 | ND
3676 | 2023-05-26 | 11:30 | 28.7 | 13.6 | 0 | 23.7 | 0.468 | 2 | WNW | 2.7 | W | 11:20 | 3.4 | WNW | 11:24 | 1.9 | SW | 0.6 | 53.3 | 2041 | 1061922 | 1770 | 0.479 | 12.44 | 280.8 | 10 | 0.18323 | ND
3677 | 2023-05-26 | 11:40 | 28.8 | 13.5 | 0 | 23.8 | 0.36 | 1.8 | WNW | 2 | WNW | 11:30 | 3.6 | NW | 11:39 | 1.8 | NW | 0.8 | 50.1 | 1236 | 848854 | 1415 | 0.479 | 12.43 | 216 | 10 | 0.18323 | ND
3678 | 2023-05-26 | 11:50 | 28.9 | 13.6 | 0 | 23.4 | 0.354 | 1.6 | W | 2.1 | WNW | 11:45 | 3.5 | WNW | 11:42 | 0.4 | SW | 0.6 | 51.7 | 1538 | 836723 | 1395 | 0.479 | 12.43 | 212.4 | 10 | 0.18323 | ND
3679 | 2023-05-26 | 12:00 | 29.1 | 13.5 | 0 | 23.8 | 0.38 | 1.4 | WSW | 1.8 | W | 11:52 | 3.4 | W | 11:51 | 2.4 | WSW | 0.6 | 53.2 | 1316 | 891451 | 1486 | 0.478 | 12.4 | 228 | 10 | 0.18277 | ND |  | 0 | 0.18254 | 24.4 | #DIV/0! | 51.8833 | 2.185 | 1 | 5185428 | 1440.5 | 2.0833 | 2.8 | NNW | 12:50 | 5.2 | NNW | 12:49
3680 | 2023-05-26 | 12:10 | 29.4 | 13.5 | 0 | 24.1 | 0.344 | 1.4 | W | 1.4 | WSW | 12:00 | 3.3 | WNW | 12:08 | 2 | W | 0.9 | 50.7 | 1238 | 823540 | 1373 | 0.478 | 12.38 | 206.4 | 10 | 0.18277 | ND
3681 | 2023-05-26 | 12:20 | 29.7 | 13.5 | 0 | 24.2 | 0.321 | 2 | WNW | 2.1 | W | 12:16 | 3.5 | WNW | 12:14 | 2.3 | WNW | 0.8 | 52.3 | 1396 | 771886 | 1286 | 0.478 | 12.35 | 192.6 | 10 | 0.18277 | ND
3682 | 2023-05-26 | 12:30 | 29.8 | 13.5 | 0 | 24.6 | 0.396 | 2.2 | NW | 2.3 | NW | 12:30 | 4.3 | WNW | 12:27 | 2.2 | WNW | 0.8 | 52 | 1576 | 934138 | 1557 | 0.477 | 12.35 | 237.6 | 10 | 0.18231 | ND
3683 | 2023-05-26 | 12:40 | 29.9 | 13.6 | 0 | 24.8 | 0.375 | 2.7 | NW | 2.7 | NW | 12:36 | 4.9 | NW | 12:33 | 2.5 | NNW | 0.6 | 51 | 1334 | 891019 | 1485 | 0.477 | 12.32 | 225 | 10 | 0.18231 | ND
3684 | 2023-05-26 | 12:50 | 30 | 13.6 | 0 | 24.9 | 0.369 | 2.8 | NNW | 2.8 | NNW | 12:50 | 5.2 | NNW | 12:49 | 3.5 | NW | 0.9 | 52.1 | 1613 | 873394 | 1456 | 0.477 | 12.3 | 221.4 | 10 | 0.18231 | ND
3685 | 2023-05-26 | 13:00 | 29.9 | 13.6 | 0 | 25.1 | 0.403 | 2.4 | NNW | 2.9 | NNW | 12:51 | 4.3 | NNW | 12:55 | 1.1 | N | 0.8 | 52.3 | 1842 | 936355 | 1561 | 0.476 | 12.29 | 241.8 | 10 | 0.18186 | ND |  | 0 | 0.18163 | 25.5 | #DIV/0! | 49.5833 | 2.735 | 1 | 6233189 | 1731.5 | 2.85 | 3.5 | N | 13:12 | 6.3 | N | 13:16
3686 | 2023-05-26 | 13:10 | 29.8 | 13.6 | 0 | 25.4 | 0.495 | 3.3 | N | 3.3 | N | 13:10 | 6.1 | N | 13:08 | 2.4 | NNW | 1.1 | 51.2 | 1794 | 1123331 | 1872 | 0.476 | 12.27 | 297 | 10 | 0.18186 | ND
3687 | 2023-05-26 | 13:20 | 29.8 | 13.6 | 0 | 25.4 | 0.472 | 3.3 | NNW | 3.5 | N | 13:12 | 6.3 | N | 13:16 | 2.9 | NW | 0.9 | 47.9 | 1772 | 1071480 | 1786 | 0.476 | 12.28 | 283.2 | 10 | 0.18186 | ND
3688 | 2023-05-26 | 13:30 | 29.7 | 13.6 | 0 | 26 | 0.482 | 3.1 | N | 3.4 | NNW | 13:21 | 6.1 | NNE | 13:28 | 2 | NNE | 0.9 | 48 | 1810 | 1095017 | 1825 | 0.475 | 12.25 | 289.2 | 10 | 0.1814 | ND
3689 | 2023-05-26 | 13:40 | 29.7 | 13.6 | 0 | 25.9 | 0.46 | 2.7 | N | 3.1 | N | 13:30 | 6 | N | 13:37 | 4.1 | N | 1 | 49.1 | 1673 | 1052307 | 1754 | 0.475 | 12.24 | 276 | 10 | 0.1814 | ND
3690 | 2023-05-26 | 13:50 | 29.7 | 13.6 | 0 | 25.2 | 0.423 | 2.3 | N | 2.9 | N | 13:41 | 5.2 | N | 13:40 | 1.9 | NNE | 1.1 | 49 | 1641 | 954699 | 1591 | 0.475 | 12.21 | 253.8 | 10 | 0.1814 | ND
3691 | 2023-05-26 | 14:00 | 29.8 | 13.6 | 0 | 26.3 | 0.44 | 2.2 | N | 2.3 | N | 13:50 | 4.2 | NNE | 13:59 | 2.4 | NNW | 0.8 | 47.5 | 1718 | 1017135 | 1695 | 0.474 | 12.18 | 264 | 10 | 0.18094 | ND |  | 0 | 0.18056 | 26.0667 | #DIV/0! | 48.65 | 2.366 | 1 | 5562547 | 1545.1667 | 2.4667 | 3.6 | NNW | 14:50 | 7.5 | NW | 14:20
3692 | 2023-05-26 | 14:10 | 30 | 13.6 | 0 | 26.1 | 0.409 | 2.2 | N | 2.3 | N | 14:07 | 4.6 | NNE | 14:06 | 2.4 | NNE | 0.7 | 50.2 | 1588 | 974414 | 1624 | 0.474 | 12.18 | 245.4 | 10 | 0.18094 | ND
3693 | 2023-05-26 | 14:20 | 30.2 | 13.6 | 0 | 26.2 | 0.412 | 2.1 | NNW | 2.3 | N | 14:12 | 7.5 | NW | 14:20 | 4.5 | NNE | 1 | 49.6 | 1601 | 964451 | 1607 | 0.473 | 12.17 | 247.2 | 10 | 0.18049 | ND
3694 | 2023-05-26 | 14:30 | 30.4 | 13.6 | 0 | 26.1 | 0.399 | 2 | N | 2.3 | NNW | 14:28 | 4.6 | NE | 14:20 | 2.1 | NNW | 0.8 | 45.5 | 1435 | 935985 | 1560 | 0.473 | 12.13 | 239.4 | 10 | 0.18049 | ND
3695 | 2023-05-26 | 14:40 | 30.6 | 13.7 | 0 | 26.1 | 0.354 | 2.7 | NNW | 2.7 | NNW | 14:40 | 5.2 | NW | 14:38 | 2.7 | NNW | 0.8 | 49.3 | 1353 | 839861 | 1400 | 0.473 | 12.1 | 212.4 | 10 | 0.18049 | ND
3696 | 2023-05-26 | 14:50 | 30.6 | 13.7 | 0 | 25.6 | 0.352 | 3.6 | NNW | 3.6 | NNW | 14:50 | 6.2 | NW | 14:49 | 3.3 | NW | 0.9 | 49.8 | 1391 | 830701 | 1385 | 0.472 | 12.12 | 211.2 | 10 | 0.18004 | ND
3697 | 2023-05-26 | 15:00 | 30.5 | 13.6 | 0 | 25.8 | 0.358 | 3.4 | N | 3.8 | NNW | 14:51 | 6 | NNW | 14:51 | 3.4 | N | 1 | 47.6 | 1394 | 798399 | 1331 | 0.472 | 12.09 | 214.8 | 10 | 0.18004 | ND |  | 0 | 0.17981 | 25.6167 | #DIV/0! | 48.5333 | 1.867 | 1 | 4395133 | 1220.8333 | 3.0333 | 3.8 | NNW | 14:51 | 6 | NNW | 14:51
3698 | 2023-05-26 | 15:10 | 30.4 | 13.7 | 0 | 25.8 | 0.352 | 3 | N | 3.4 | N | 15:00 | 5.3 | N | 15:08 | 2.5 | NNW | 0.9 | 49.2 | 1338 | 824532 | 1374 | 0.472 | 12.09 | 211.2 | 10 | 0.18004 | ND
3699 | 2023-05-26 | 15:20 | 30.4 | 13.7 | 0 | 25.8 | 0.322 | 2.5 | N | 3 | N | 15:10 | 5.6 | N | 15:19 | 2.7 | NNW | 0.8 | 48 | 1127 | 758240 | 1264 | 0.472 | 12.08 | 193.2 | 10 | 0.18004 | ND
3700 | 2023-05-26 | 15:30 | 30.4 | 13.7 | 0 | 25.5 | 0.278 | 3.3 | NNW | 3.4 | NNW | 15:29 | 6 | N | 15:27 | 2.8 | N | 0.9 | 48.5 | 1167 | 695316 | 1159 | 0.471 | 12.05 | 166.8 | 10 | 0.17958 | ND
3701 | 2023-05-26 | 15:40 | 30.4 | 13.7 | 0 | 25.5 | 0.285 | 3.1 | N | 3.4 | NNW | 15:32 | 5.6 | N | 15:36 | 1.8 | NNW | 0.9 | 49.3 | 1104 | 673403 | 1122 | 0.471 | 12.03 | 171 | 10 | 0.17958 | ND
3702 | 2023-05-26 | 15:50 | 30.3 | 13.7 | 0 | 25.3 | 0.272 | 2.9 | N | 3.1 | N | 15:40 | 5.9 | NNE | 15:46 | 3.3 | NNW | 1 | 48.6 | 1054 | 645243 | 1075 | 0.471 | 12.03 | 163.2 | 10 | 0.17958 | ND
3703 | 2023-05-26 | 16:00 | 30.2 | 13.7 | 0 | 25.6 | 0.271 | 3.1 | N | 3.2 | N | 15:56 | 6.5 | NNE | 15:59 | 3.3 | N | 1 | 49.4 | 1089 | 639216 | 1065 | 0.471 | 12 | 162.6 | 10 | 0.17958 | ND |  | 0 | 0.17921 | 25.0167 | #DIV/0! | 52 | 1.279 | 0.5 | 3052383 | 847.8333 | 3.4167 | 4.4 | NW | 16:46 | 6.5 | NNE | 15:59
3704 | 2023-05-26 | 16:10 | 30.1 | 13.7 | 0 | 25.6 | 0.251 | 2.9 | N | 3.3 | N | 16:03 | 5.7 | N | 16:01 | 3.4 | NNW | 1 | 49.5 | 1012 | 594371 | 991 | 0.47 | 11.99 | 150.6 | 10 | 0.17913 | ND
3705 | 2023-05-26 | 16:20 | 30.1 | 13.7 | 0 | 24.9 | 0.227 | 3.8 | NNW | 3.8 | NNW | 16:20 | 6.5 | NNW | 16:17 | 2.4 | NNW | 1.1 | 51 | 828 | 544119 | 907 | 0.47 | 11.98 | 136.2 | 10 | 0.17913 | ND
3706 | 2023-05-26 | 16:30 | 29.9 | 13.7 | 0 | 24.9 | 0.2 | 2.9 | NNW | 3.8 | NNW | 16:20 | 5.1 | NNW | 16:21 | 1.9 | N | 0.8 | 52.2 | 744 | 478471 | 797 | 0.47 | 11.96 | 120 | 0 | 0.17913 | ND
3707 | 2023-05-26 | 16:40 | 29.7 | 13.7 | 0 | 24.7 | 0.174 | 3.7 | NW | 3.7 | NW | 16:40 | 6.2 | NW | 16:37 | 3.1 | NW | 1 | 54.8 | 687 | 419803 | 700 | 0.47 | 11.95 | 104.4 | 0 | 0.17913 | ND
3708 | 2023-05-26 | 16:50 | 29.4 | 13.7 | 0 | 24.4 | 0.156 | 4.1 | NW | 4.4 | NW | 16:46 | 5.9 | NNW | 16:43 | 1.6 | NW | 0.9 | 55.1 | 568 | 376403 | 627 | 0.47 | 11.94 | 93.6 | 0 | 0.17913 | ND
3709 | 2023-05-26 | 17:00 | 29.1 | 13.7 | 0 | 24.6 | 0.153 | 2.3 | NNW | 4.1 | NW | 16:50 | 3.9 | NNW | 16:55 | 2.1 | N | 0.7 | 54.3 | 439 | 357116 | 595 | 0.469 | 11.92 | 91.8 | 0 | 0.17868 | ND |  | 0 | 0.1786 | 24.0333 | #DIV/0! | 56.3167 | 0.535 | 0 | 1284936 | 356.6667 | 1.7833 | 4.1 | NW | 16:50 | 4.2 | NNE | 17:08
3710 | 2023-05-26 | 17:10 | 28.9 | 13.7 | 0 | 24.7 | 0.151 | 2.2 | N | 2.3 | NNW | 17:00 | 4.2 | NNE | 17:08 | 2.8 | NNE | 0.7 | 54.3 | 610 | 350030 | 583 | 0.469 | 11.92 | 90.6 | 0 | 0.17868 | ND
3711 | 2023-05-26 | 17:20 | 28.7 | 13.7 | 0 | 24.1 | 0.099 | 1.9 | N | 2.2 | N | 17:10 | 3.5 | NNE | 17:10 | 1.4 | NNW | 0.6 | 55.9 | 274 | 241306 | 402 | 0.469 | 11.91 | 59.4 | 0 | 0.17868 | ND
3712 | 2023-05-26 | 17:30 | 28.5 | 13.7 | 0 | 23.7 | 0.056 | 1.5 | N | 1.9 | N | 17:20 | 3.5 | N | 17:23 | 1.9 | N | 0.5 | 57 | 208 | 144226 | 240 | 0.469 | 11.91 | 33.6 | 0 | 0.17868 | ND
3713 | 2023-05-26 | 17:40 | 28.1 | 13.7 | 0 | 23.6 | 0.043 | 1.5 | N | 1.6 | N | 17:38 | 3.3 | N | 17:36 | 0.9 | N | 0.6 | 58 | 149 | 109789 | 183 | 0.469 | 11.91 | 25.8 | 0 | 0.17868 | ND
3714 | 2023-05-26 | 17:50 | 27.6 | 13.7 | 0 | 23.5 | 0.033 | 1.3 | N | 1.7 | N | 17:43 | 2.8 | NNE | 17:41 | 0.9 | NNW | 0.5 | 58.4 | 140 | 82469 | 137 | 0.468 | 11.91 | 19.8 | 0 | 0.17823 | ND
3715 | 2023-05-26 | 18:00 | 27.1 | 13.7 | 0 | 23.5 | 0.035 | 0.9 | NNE | 1.3 | N | 17:50 | 2.2 | NNE | 17:52 | 0.4 | NNE | 0.4 | 57.6 | 141 | 82669 | 138 | 0.469 | 11.9 | 21 | 0 | 0.17868 | ND |  | 0 | 0.1783 | 23.0833 | #DIV/0! | 60.1333 | 0.093 | 0 | 235609 | 65.5 | 0.63333 | 1.3 | N | 17:50 | 2.2 | NNE | 17:52
3716 | 2023-05-26 | 18:10 | 26.7 | 13.2 | 0 | 23.3 | 0.028 | 0.7 | NNE | 0.9 | NNE | 18:00 | 1.8 | N | 18:09 | 0.2 | NNE | 0.4 | 58.1 | 82 | 70691 | 118 | 0.468 | 11.82 | 16.8 | 0 | 0.17823 | ND
3717 | 2023-05-26 | 18:20 | 26.3 | 13.1 | 0 | 23 | 0.012 | 0.6 | N | 0.8 | N | 18:14 | 1.5 | N | 18:11 | 0.6 | NNW | 0.3 | 61.4 | 52 | 36169 | 60 | 0.468 | 11.85 | 7.2 | 0 | 0.17823 | ND
3718 | 2023-05-26 | 18:30 | 25.8 | 13 | 0 | 22.9 | 0.009 | 0.8 | NNW | 0.8 | NNW | 18:30 | 1.9 | NNW | 18:24 | 1.2 | NNW | 0.3 | 60.2 | 31 | 23163 | 39 | 0.468 | 11.84 | 5.4 | 0 | 0.17823 | ND
3719 | 2023-05-26 | 18:40 | 25.4 | 13 | 0 | 22.9 | 0.006 | 0.5 | NE | 0.9 | NNW | 18:31 | 2 | N | 18:30 | 0.3 | ESE | 0.4 | 61.9 | 19 | 15279 | 25 | 0.468 | 11.84 | 3.6 | 0 | 0.17823 | ND
3720 | 2023-05-26 | 18:50 | 25 | 13 | 0 | 22.9 | 0.003 | 0.3 | E | 0.5 | NE | 18:40 | 1 | ENE | 18:42 | 0 | NE | 0.3 | 61.6 | 8 | 7638 | 13 | 0.468 | 11.84 | 1.8 | 0 | 0.17823 | ND
3721 | 2023-05-26 | 19:00 | 24.6 | 12.9 | 0 | 22.7 | 0.001 | 0.3 | N | 0.3 | N | 19:00 | 1.1 | NNW | 18:55 | 0.7 | ENE | 0.2 | 63 | 4 | 3315 | 6 | 0.468 | 11.85 | 0.6 | 0 | 0.17823 | ND |  | 0 | 0.17823 | 21.9 | #DIV/0! | 67.1667 | 0.001 | 0 | 6029 | 1.6667 | 0.4 | 0.7 | ESE | 19:19 | 1.4 | ESE | 19:11
3722 | 2023-05-26 | 19:10 | 24.3 | 12.9 | 0 | 22.4 | 0 | 0.4 | ESE | 0.4 | ESE | 19:10 | 1 | SE | 19:09 | 0.7 | ESE | 0.2 | 65.6 | 1 | 1998 | 3 | 0.468 | 11.83 | 0 | 0 | 0.17823 | ND
3723 | 2023-05-26 | 19:20 | 23.9 | 12.9 | 0 | 22.2 | -0.001 | 0.7 | ESE | 0.7 | ESE | 19:19 | 1.4 | ESE | 19:11 | 0.3 | E | 0.3 | 64.9 | 0 | 468 | 1 | 0.468 | 11.84 | -0.6 | 0 | 0.17823 | ND
3724 | 2023-05-26 | 19:30 | 23.5 | 12.9 | 0 | 21.5 | -0.001 | 0.2 | ENE | 0.7 | ESE | 19:20 | 1.1 | E | 19:29 | 0.3 | ENE | 0.3 | 69.6 | 0 | 93 | 0 | 0.468 | 11.86 | -0.6 | 0 | 0.17823 | ND
3725 | 2023-05-26 | 19:40 | 23.1 | 12.9 | 0 | 21.5 | -0.002 | 0.2 | ENE | 0.3 | NE | 19:35 | 1 | ESE | 19:39 | 0 | NW | 0.3 | 69.4 | 0 | 78 | 0 | 0.468 | 11.86 | -1.2 | 0 | 0.17823 | ND
3726 | 2023-05-26 | 19:50 | 22.7 | 12.9 | 0 | 21.1 | -0.001 | 0.6 | ESE | 0.6 | ESE | 19:50 | 1.4 | SE | 19:49 | 0.7 | ESE | 0.4 | 70.5 | 0 | 77 | 0 | 0.468 | 11.86 | -0.6 | 0 | 0.17823 | ND
3727 | 2023-05-26 | 20:00 | 22.3 | 12.9 | 0 | 21.1 | -0.001 | 1.2 | ESE | 1.2 | ESE | 19:58 | 1.7 | ESE | 19:52 | 0.8 | SE | 0.2 | 71.6 | 0 | 63 | 0 | 0.468 | 11.86 | -0.6 | 0 | 0.17823 | ND |  | 0 | 0.17823 | 20.2667 | #DIV/0! | 76.3333 | 0 | 0 | 435 | 0 | 0.58333 | 1.2 | ESE | 19:58 | 1.8 | SE | 20:03
3728 | 2023-05-26 | 20:10 | 21.9 | 12.9 | 0 | 20.6 | -0.001 | 1.2 | ESE | 1.2 | SE | 20:06 | 1.8 | SE | 20:03 | 0.2 | ESE | 0.4 | 73.7 | 0 | 86 | 0 | 0.468 | 11.85 | -0.6 | 0 | 0.17823 | ND
3729 | 2023-05-26 | 20:20 | 21.5 | 12.9 | 0 | 20.2 | -0.001 | 0.2 | WNW | 1.2 | ESE | 20:10 | 1 | SW | 20:11 | 0 | NW | 0.3 | 77.4 | 0 | 76 | 0 | 0.468 | 11.85 | -0.6 | 0 | 0.17823 | ND
3730 | 2023-05-26 | 20:30 | 21.1 | 12.9 | 0 | 20 | -0.001 | 0.1 | ENE | 0.2 | WNW | 20:20 | 0.6 | E | 20:22 | 0.4 | E | 0.2 | 78.4 | 0 | 71 | 0 | 0.468 | 11.86 | -0.6 | 0 | 0.17823 | ND
3731 | 2023-05-26 | 20:40 | 20.7 | 12.9 | 0 | 20 | 0 | 0.5 | ESE | 0.5 | ESE | 20:40 | 1 | ESE | 20:38 | 0.8 | ESE | 0.2 | 76.9 | 0 | 72 | 0 | 0.468 | 11.86 | 0 | 0 | 0.17823 | ND
3732 | 2023-05-26 | 20:50 | 20.4 | 12.9 | 0 | 19.7 | -0.001 | 0.3 | ESE | 0.5 | ESE | 20:43 | 1 | ESE | 20:40 | 0 | ESE | 0.3 | 80 | 0 | 67 | 0 | 0.468 | 11.86 | -0.6 | 0 | 0.17823 | ND
3733 | 2023-05-26 | 21:00 | 20.1 | 12.9 | 0 | 19.3 | -0.001 | 0.3 | NNW | 0.3 | NNW | 21:00 | 0.9 | NNW | 20:57 | 0 | NNW | 0.3 | 82.5 | 0 | 59 | 0 | 0.467 | 11.88 | -0.6 | 0 | 0.17778 | ND |  | 0 | 0.17785 | 19.1833 | #DIV/0! | 81.5167 | 0.001 | 0 | 399 | 0 | 0.8 | 1.5 | E | 21:39 | 2.3 | E | 21:29
3734 | 2023-05-26 | 21:10 | 19.8 | 12.9 | 0 | 18.4 | -0.001 | 0.6 | N | 0.6 | N | 21:10 | 1.9 | N | 21:10 | 0.5 | NNE | 0.4 | 89.2 | 0 | 48 | 0 | 0.467 | 11.85 | -0.6 | 0 | 0.17778 | ND
3735 | 2023-05-26 | 21:20 | 19.4 | 12.9 | 0 | 19.1 | 0 | 0.7 | NE | 0.7 | NE | 21:20 | 1.7 | E | 21:20 | 1.4 | E | 0.5 | 82.5 | 0 | 61 | 0 | 0.467 | 11.89 | 0 | 0 | 0.17778 | ND
3736 | 2023-05-26 | 21:30 | 19.2 | 12.9 | 0 | 19.5 | 0.001 | 1.3 | E | 1.3 | E | 21:29 | 2.3 | E | 21:29 | 1.2 | E | 0.3 | 77.3 | 1 | 92 | 0 | 0.468 | 11.92 | 0.6 | 0 | 0.17823 | ND
3737 | 2023-05-26 | 21:40 | 19.1 | 12.9 | 0 | 19.5 | 0 | 1.4 | E | 1.5 | E | 21:39 | 2.2 | E | 21:32 | 1.3 | E | 0.3 | 77.1 | 1 | 77 | 0 | 0.467 | 11.92 | 0 | 0 | 0.17778 | ND
3738 | 2023-05-26 | 21:50 | 19.1 | 12.9 | 0 | 19.3 | -0.001 | 0.5 | NNE | 1.5 | E | 21:41 | 1.8 | E | 21:41 | 0 | N | 0.5 | 80.5 | 0 | 62 | 0 | 0.467 | 11.92 | -0.6 | 0 | 0.17778 | ND
3739 | 2023-05-26 | 22:00 | 19 | 12.9 | 0 | 18.7 | -0.002 | 0.6 | NE | 0.6 | NE | 22:00 | 1.4 | SSE | 21:58 | 1.1 | S | 0.5 | 86.6 | 0 | 55 | 0 | 0.467 | 11.93 | -1.2 | 0 | 0.17778 | ND |  | 0 | 0.17778 | 18.45 | #DIV/0! | 87.35 | 0 | 0 | 431 | 0 | 0.91667 | 1.5 | E | 22:40 | 2.2 | ESE | 22:38
3740 | 2023-05-26 | 22:10 | 18.9 | 12.9 | 0 | 18.5 | -0.001 | 1 | S | 1.1 | S | 22:07 | 1.9 | SW | 22:06 | 0.9 | SSW | 0.2 | 88.5 | 0 | 64 | 0 | 0.467 | 11.93 | -0.6 | 0 | 0.17778 | ND
3741 | 2023-05-26 | 22:20 | 18.8 | 12.9 | 0 | 18.4 | -0.001 | 0.4 | SW | 1 | S | 22:10 | 1.1 | SSE | 22:19 | 0.7 | SE | 0.3 | 87.6 | 0 | 67 | 0 | 0.467 | 11.94 | -0.6 | 0 | 0.17778 | ND
3742 | 2023-05-26 | 22:30 | 18.5 | 12.9 | 0 | 18.3 | -0.001 | 0.6 | ENE | 0.7 | ENE | 22:28 | 1.2 | ESE | 22:21 | 0.9 | ENE | 0.2 | 89.3 | 0 | 82 | 0 | 0.467 | 11.96 | -0.6 | 0 | 0.17778 | ND
3743 | 2023-05-26 | 22:40 | 18.3 | 12.8 | 0 | 18.4 | 0 | 1.5 | E | 1.5 | E | 22:40 | 2.2 | ESE | 22:38 | 1.7 | ESE | 0.3 | 86.4 | 0 | 79 | 0 | 0.467 | 11.96 | 0 | 0 | 0.17778 | ND
3744 | 2023-05-26 | 22:50 | 18.2 | 12.9 | 0 | 18.4 | 0 | 1.4 | E | 1.5 | E | 22:44 | 1.9 | E | 22:47 | 1 | ENE | 0.2 | 85.7 | 1 | 84 | 0 | 0.467 | 11.96 | 0 | 0 | 0.17778 | ND
3745 | 2023-05-26 | 23:00 | 18.1 | 12.9 | 0 | 18.2 | -0.001 | 0.6 | NE | 1.4 | E | 22:50 | 1.4 | ENE | 22:50 | 0.7 | E | 0.4 | 86 | 1 | 70 | 0 | 0.467 | 11.95 | -0.6 | 0 | 0.17778 | ND |  | 0 | 0.17778 | 17.9333 | #DIV/0! | 88.8167 | 0 | 0 | 431 | 0 | 0.41667 | 1.4 | E | 22:50 | 1.4 | ENE | 22:50
3746 | 2023-05-26 | 23:10 | 18 | 12.9 | 0 | 18 | -0.001 | 0.4 | S | 0.6 | NE | 23:00 | 0.9 | E | 23:01 | 0.6 | SE | 0.2 | 88 | 0 | 78 | 0 | 0.467 | 11.96 | -0.6 | 0 | 0.17778 | ND
3747 | 2023-05-26 | 23:20 | 17.9 | 12.8 | 0 | 17.7 | -0.001 | 0.3 | S | 0.4 | SE | 23:16 | 1 | WSW | 23:15 | 0.4 | SSW | 0.3 | 89.7 | 0 | 70 | 0 | 0.467 | 11.97 | -0.6 | 0 | 0.17778 | ND
3748 | 2023-05-26 | 23:30 | 17.8 | 12.8 | 0 | 18 | 0 | 0.3 | E | 0.4 | SE | 23:27 | 0.9 | ENE | 23:26 | 0 | ENE | 0.3 | 88.3 | 0 | 70 | 0 | 0.467 | 11.99 | 0 | 0 | 0.17778 | ND
3749 | 2023-05-26 | 23:40 | 17.6 | 12.8 | 0 | 17.9 | 0 | 0.3 | ENE | 0.4 | ENE | 23:34 | 1 | E | 23:33 | 0.5 | ENE | 0.3 | 90.5 | 0 | 79 | 0 | 0.467 | 12 | 0 | 0 | 0.17778 | ND
3750 | 2023-05-26 | 23:50 | 17.5 | 12.8 | 0 | 17.8 | -0.001 | 0.6 | ENE | 0.6 | ENE | 23:50 | 1.1 | E | 23:48 | 0.8 | ENE | 0.2 | 90.4 | 0 | 64 | 0 | 0.467 | 12.01 | -0.6 | 0 | 0.17778 | ND
3751 | 2023-05-27 | 0:00 | 17.4 | 12.8 | 0 | 17.7 | -0.001 | 0.8 | E | 0.8 | E | 24:00 | 1.6 | SE | 23:59 | 1 | E | 0.2 | 88.7 | 0 | 78 | 0 | 0.467 | 11.99 | -0.6 | 0 | 0.17778 | ND |  | 0 | 0.1777 | 17.5333 | #DIV/0! | 88.8667 | 0.001 | 0 | 422 | 0 | 0.75 | 1.3 | ESE | 0:12 | 2.4 | E | 0:45
3752 | 2023-05-27 | 0:10 | 17.4 | 12.8 | 0 | 17.6 | -0.001 | 1.2 | ESE | 1.2 | ESE | 0:10 | 2 | ESE | 0:08 | 1.5 | ESE | 0.3 | 88.1 | 0 | 72 | 0 | 0.467 | 12 | -0.6 | 0 | 0.17778 | ND
3753 | 2023-05-27 | 0:20 | 17.3 | 12.8 | 0 | 17.1 | -0.001 | 0.6 | ENE | 1.3 | ESE | 0:12 | 1.5 | ESE | 0:10 | 0 | NNW | 0.4 | 92 | 0 | 70 | 0 | 0.467 | 12.04 | -0.6 | 0 | 0.17778 | ND
3754 | 2023-05-27 | 0:30 | 17.2 | 12.8 | 0 | 17.2 | -0.001 | 0.1 | N | 0.6 | ENE | 0:20 | 0.7 | SE | 0:30 | 0.6 | SE | 0.2 | 92 | 0 | 64 | 0 | 0.467 | 12.05 | -0.6 | 0 | 0.17778 | ND
3755 | 2023-05-27 | 0:40 | 17 | 12.8 | 0 | 17.7 | 0 | 0.8 | E | 0.9 | ESE | 0:39 | 1.6 | ESE | 0:38 | 0 | E | 0.3 | 86.7 | 0 | 71 | 0 | 0.467 | 12.05 | 0 | 0 | 0.17778 | ND
3756 | 2023-05-27 | 0:50 | 16.9 | 12.8 | 0 | 17.9 | 0.001 | 1 | E | 1 | E | 0:50 | 2.4 | E | 0:45 | 1.9 | ENE | 0.7 | 85.7 | 0 | 67 | 0 | 0.466 | 12.05 | 0.6 | 0 | 0.17733 | ND
3757 | 2023-05-27 | 1:00 | 16.9 | 12.8 | 0 | 18.6 | 0.001 | 1.6 | E | 1.6 | E | 1:00 | 2.4 | ESE | 0:53 | 2 | SE | 0.3 | 80.8 | 0 | 76 | 0 | 0.466 | 12.06 | 0.6 | 0 | 0.17733 | ND |  | 0 | 0.17733 | 18.2667 | #DIV/0! | 85.4333 | 0.001 | 0 | 422 | 0 | 0.93333 | 1.7 | ESE | 1:03 | 2.5 | ESE | 1:06
3758 | 2023-05-27 | 1:10 | 17.1 | 12.8 | 0 | 18.7 | 0 | 1.5 | ESE | 1.7 | ESE | 1:03 | 2.5 | ESE | 1:06 | 0.6 | ESE | 0.4 | 80.7 | 0 | 77 | 0 | 0.466 | 12.06 | 0 | 0 | 0.17733 | ND
3759 | 2023-05-27 | 1:20 | 17.2 | 12.8 | 0 | 18.6 | 0 | 1.5 | ESE | 1.5 | ESE | 1:16 | 2.5 | ESE | 1:13 | 1 | ESE | 0.5 | 81.1 | 0 | 70 | 0 | 0.466 | 12.08 | 0 | 0 | 0.17733 | ND
3760 | 2023-05-27 | 1:30 | 17.4 | 12.8 | 0 | 18.1 | -0.001 | 0.6 | SE | 1.5 | ESE | 1:21 | 1.7 | SE | 1:22 | 0 | SE | 0.4 | 86.5 | 0 | 69 | 0 | 0.466 | 12.07 | -0.6 | 0 | 0.17733 | ND
3761 | 2023-05-27 | 1:40 | 17.5 | 12.8 | 0 | 17.9 | -0.001 | 0.2 | SSE | 0.6 | SE | 1:30 | 0.8 | SE | 1:33 | 0 | SW | 0.2 | 90.4 | 0 | 65 | 0 | 0.466 | 12.09 | -0.6 | 0 | 0.17733 | ND
3762 | 2023-05-27 | 1:50 | 17.6 | 12.8 | 0 | 17.7 | -0.001 | 0.2 | NNW | 0.2 | NNW | 1:50 | 0.8 | N | 1:47 | 0.3 | NNE | 0.2 | 93.1 | 0 | 65 | 0 | 0.466 | 12.09 | -0.6 | 0 | 0.17733 | ND
3763 | 2023-05-27 | 2:00 | 17.6 | 12.8 | 0 | 17.8 | -0.001 | 0 | NNE | 0.3 | N | 1:51 | 0.3 | NNE | 1:50 | 0 | NNE | 0.1 | 92 | 0 | 60 | 0 | 0.466 | 12.11 | -0.6 | 0 | 0.17733 | ND |  | 0 | 0.17733 | 17.6833 | #DIV/0! | 92.8167 | 0 | 0 | 387 | 0 | 0.4 | 1.2 | E | 2:44 | 2.5 | E | 2:38
3764 | 2023-05-27 | 2:10 | 17.5 | 12.8 | 0 | 17.4 | -0.001 | 0.1 | NNE | 0.1 | NNE | 2:10 | 0.7 | NNE | 2:07 | 0 | NNE | 0.2 | 95 | 0 | 61 | 0 | 0.466 | 12.11 | -0.6 | 0 | 0.17733 | ND
3765 | 2023-05-27 | 2:20 | 17.5 | 12.8 | 0 | 17.5 | -0.001 | 0 | NNE | 0.1 | NNE | 2:17 | 0 | NNE | 2:10 | 0 | NNE | 0 | 95 | 0 | 49 | 0 | 0.466 | 12.12 | -0.6 | 0 | 0.17733 | ND
3766 | 2023-05-27 | 2:30 | 17.3 | 12.8 | 0 | 17.9 | 0 | 0.3 | NE | 0.3 | NE | 2:30 | 1.1 | E | 2:26 | 0.6 | E | 0.4 | 93.2 | 1 | 85 | 0 | 0.466 | 12.11 | 0 | 0 | 0.17733 | ND
3767 | 2023-05-27 | 2:40 | 17.2 | 12.7 | 0 | 17.9 | 0 | 1.1 | E | 1.1 | E | 2:40 | 2.5 | E | 2:38 | 1 | ESE | 0.6 | 89.8 | 0 | 75 | 0 | 0.466 | 12.14 | 0 | 0 | 0.17733 | ND
3768 | 2023-05-27 | 2:50 | 17.2 | 12.7 | 0 | 17.6 | -0.001 | 0.9 | E | 1.2 | E | 2:44 | 1.3 | E | 2:49 | 0.9 | E | 0.2 | 91.9 | 1 | 57 | 0 | 0.466 | 12.14 | -0.6 | 0 | 0.17733 | ND
3769 | 2023-05-27 | 3:00 | 17.1 | 12.8 | 0 | 16.8 | -0.001 | 0.4 | NW | 0.9 | ENE | 2:54 | 1.5 | NW | 2:53 | 0 | NW | 0.4 | 95.9 | 0 | 65 | 0 | 0.466 | 12.15 | -0.6 | 0 | 0.17733 | ND |  | 0 | 0.17733 | 16.95 | #DIV/0! | 95.8333 | 0 | 0 | 398 | 0 | 0.16667 | 0.9 | ENE | 2:54 | 1.5 | NW | 2:53
3770 | 2023-05-27 | 3:10 | 17 | 12.7 | 0 | 17.2 | -0.001 | 0 | NW | 0.4 | NW | 3:00 | 0 | NW | 3:00 | 0 | NW | 0 | 94.7 | 0 | 77 | 0 | 0.466 | 12.15 | -0.6 | 0 | 0.17733 | ND
3771 | 2023-05-27 | 3:20 | 16.9 | 12.7 | 0 | 17 | 0 | 0 | NW | 0 | NW | 3:20 | 0.3 | NW | 3:19 | 0.2 | NNW | 0.1 | 96.3 | 1 | 69 | 0 | 0.466 | 12.15 | 0 | 0 | 0.17733 | ND
3772 | 2023-05-27 | 3:30 | 16.7 | 12.7 | 0 | 17.3 | 0 | 0.5 | SE | 0.5 | SE | 3:29 | 0.9 | ESE | 3:28 | 0.4 | E | 0.2 | 93.6 | 0 | 80 | 0 | 0.466 | 12.18 | 0 | 0 | 0.17733 | ND
3773 | 2023-05-27 | 3:40 | 16.6 | 12.7 | 0 | 16.7 | -0.001 | 0 | NE | 0.5 | ESE | 3:30 | 0.6 | E | 3:32 | 0.2 | ESE | 0.1 | 97.4 | 0 | 42 | 0 | 0.466 | 12.17 | -0.6 | 0 | 0.17733 | ND
3774 | 2023-05-27 | 3:50 | 16.6 | 12.7 | 0 | 16.7 | -0.001 | 0.1 | SE | 0.1 | SE | 3:50 | 1 | ESE | 3:50 | 0.9 | ESE | 0.2 | 97.1 | 0 | 65 | 0 | 0.466 | 12.19 | -0.6 | 0 | 0.17733 | ND
3775 | 2023-05-27 | 4:00 | 16.5 | 12.7 | 0 | 16.7 | 0 | 0.6 | E | 0.6 | E | 3:56 | 1.8 | ESE | 3:53 | 0.6 | ESE | 0.4 | 94.6 | 0 | 66 | 0 | 0.465 | 12.15 | 0 | 0 | 0.17688 | ND |  | 0 | 0.17696 | 16.6667 | #DIV/0! | 95.15 | 0 | 0 | 2053 | 0.5 | 0.35 | 0.7 | E | 4:03 | 1.8 | ESE | 3:53
3776 | 2023-05-27 | 4:10 | 16.4 | 12.8 | 0 | 16.6 | 0 | 0.6 | NE | 0.7 | E | 4:03 | 1.7 | E | 4:02 | 0 | NNW | 0.5 | 95.4 | 0 | 73 | 0 | 0.466 | 12.19 | 0 | 0 | 0.17733 | ND
3777 | 2023-05-27 | 4:20 | 16.3 | 12.7 | 0 | 16.9 | -0.001 | 0.3 | ENE | 0.6 | NE | 4:10 | 0.9 | E | 4:18 | 0.5 | E | 0.3 | 94.5 | 0 | 69 | 0 | 0.465 | 12.21 | -0.6 | 0 | 0.17688 | ND
3778 | 2023-05-27 | 4:30 | 16.2 | 12.7 | 0 | 16.2 | -0.001 | 0.3 | NW | 0.4 | ENE | 4:24 | 1 | WSW | 4:29 | 0.5 | SSE | 0.3 | 97.5 | 0 | 74 | 0 | 0.465 | 12.21 | -0.6 | 0 | 0.17688 | ND
3779 | 2023-05-27 | 4:40 | 16.1 | 12.7 | 0 | 17 | -0.001 | 0.2 | SSE | 0.4 | WSW | 4:33 | 1 | SW | 4:31 | 0 | SE | 0.3 | 93.6 | 2 | 308 | 1 | 0.465 | 12.22 | -0.6 | 0 | 0.17688 | ND
3780 | 2023-05-27 | 4:50 | 16.1 | 12.7 | 0 | 16.6 | 0 | 0.1 | ENE | 0.2 | SSE | 4:40 | 1 | E | 4:50 | 1 | E | 0.2 | 95.3 | 4 | 1463 | 2 | 0.465 | 12.24 | 0 | 0 | 0.17688 | ND
3781 | 2023-05-27 | 5:00 | 15.9 | 12.7 | 0 | 16.4 | 0.002 | 0.2 | NE | 0.2 | NE | 4:54 | 1 | ENE | 4:50 | 0.4 | ESE | 0.2 | 97.2 | 13 | 4470 | 7 | 0.465 | 12.23 | 1.2 | 0 | 0.17688 | ND |  | 0 | 0.17688 | 17.1 | #DIV/0! | 90.65 | 0.096 | 0 | 207018 | 57.5 | 0.33333 | 0.7 | ESE | 5:10 | 1.4 | E | 5:04
3782 | 2023-05-27 | 5:10 | 15.9 | 12.8 | 0 | 16.8 | 0.006 | 0.7 | ESE | 0.7 | ESE | 5:10 | 1.4 | E | 5:04 | 0.3 | SSE | 0.3 | 92.8 | 32 | 12976 | 22 | 0.465 | 12.25 | 3.6 | 0 | 0.17688 | ND
3783 | 2023-05-27 | 5:20 | 16 | 12.8 | 0 | 17.2 | 0.012 | 0.5 | SE | 0.7 | ESE | 5:10 | 1.1 | E | 5:14 | 0.5 | WSW | 0.2 | 89.6 | 53 | 24967 | 42 | 0.465 | 12.27 | 7.2 | 0 | 0.17688 | ND
3784 | 2023-05-27 | 5:30 | 16 | 12.8 | 0 | 17.1 | 0.019 | 0.2 | SSW | 0.5 | SE | 5:22 | 0.7 | WSW | 5:20 | 0.3 | ESE | 0.2 | 88.4 | 80 | 40275 | 67 | 0.465 | 12.26 | 11.4 | 0 | 0.17688 | ND
3785 | 2023-05-27 | 5:40 | 16.1 | 12.9 | 0 | 17.4 | 0.024 | 0.2 | S | 0.2 | S | 5:40 | 0.8 | SSW | 5:36 | 0 | SE | 0.2 | 87.8 | 94 | 52428 | 87 | 0.465 | 12.28 | 14.4 | 0 | 0.17688 | ND
3786 | 2023-05-27 | 5:50 | 16.3 | 13 | 0 | 17.7 | 0.033 | 0.2 | E | 0.2 | SSE | 5:43 | 1.4 | E | 5:47 | 0 | NNW | 0.3 | 88.1 | 142 | 71902 | 120 | 0.465 | 12.28 | 19.8 | 0 | 0.17688 | ND
3787 | 2023-05-27 | 6:00 | 16.6 | 13.1 | 0 | 18.6 | 0.043 | 1.1 | ENE | 1.1 | ENE | 6:00 | 2.5 | ENE | 5:54 | 0.7 | ESE | 0.5 | 79.9 | 171 | 93442 | 156 | 0.465 | 12.3 | 25.8 | 0 | 0.17688 | ND |  | 0 | 0.17688 | 18.9667 | #DIV/0! | 83.3 | 0.414 | 0 | 940576 | 261.3333 | 0.4 | 1.1 | ENE | 6:00 | 2.5 | ENE | 5:54
3788 | 2023-05-27 | 6:10 | 16.9 | 13.3 | 0 | 18.6 | 0.049 | 0.5 | SE | 1.1 | E | 6:01 | 1.9 | ENE | 6:01 | 1 | WSW | 0.4 | 83.9 | 201 | 110068 | 183 | 0.465 | 12.31 | 29.4 | 0 | 0.17688 | ND
3789 | 2023-05-27 | 6:20 | 17.3 | 13.4 | 0 | 18.5 | 0.057 | 0.4 | WSW | 0.5 | SE | 6:10 | 1.1 | WSW | 6:10 | 0 | SW | 0.3 | 85.7 | 237 | 131129 | 219 | 0.465 | 12.33 | 34.2 | 0 | 0.17688 | ND
3790 | 2023-05-27 | 6:30 | 17.7 | 13.5 | 0 | 18.9 | 0.071 | 0.1 | SSW | 0.4 | WSW | 6:20 | 0.6 | SE | 6:21 | 0 | WNW | 0.2 | 87.9 | 313 | 161499 | 269 | 0.465 | 12.34 | 42.6 | 0 | 0.17688 | ND
3791 | 2023-05-27 | 6:40 | 18.2 | 13.6 | 0 | 19.2 | 0.095 | 0 | W | 0.1 | SSW | 6:30 | 0 | WNW | 6:30 | 0 | SW | 0 | 85.7 | 415 | 212967 | 355 | 0.465 | 12.37 | 57 | 0 | 0.17688 | ND
3792 | 2023-05-27 | 6:50 | 18.8 | 13.6 | 0 | 20 | 0.099 | 0.3 | ESE | 0.3 | ESE | 6:50 | 1.3 | E | 6:44 | 0.5 | NE | 0.3 | 76.7 | 349 | 231471 | 386 | 0.465 | 12.34 | 59.4 | 0 | 0.17688 | ND
3793 | 2023-05-27 | 7:00 | 19.5 | 13.6 | 0 | 20.2 | 0.082 | 0.6 | E | 0.6 | E | 6:59 | 1.3 | E | 6:53 | 0.9 | E | 0.3 | 75.5 | 324 | 200232 | 334 | 0.465 | 12.35 | 49.2 | 0 | 0.17688 | ND |  | 0 | 0.17651 | 21.2 | #DIV/0! | 76.4333 | 0.889 | 0.33333 | 2100565 | 583.5 | 0.48333 | 0.8 | NNE | 7:43 | 2.1 | NNE | 7:41
3794 | 2023-05-27 | 7:10 | 20 | 13.7 | 0 | 20.5 | 0.082 | 0.5 | ENE | 0.7 | E | 7:05 | 1.6 | ENE | 7:01 | 0 | NNE | 0.5 | 78.3 | 404 | 201166 | 335 | 0.464 | 12.34 | 49.2 | 0 | 0.17644 | ND
3795 | 2023-05-27 | 7:20 | 20.5 | 13.8 | 0 | 20.8 | 0.101 | 0.3 | NNE | 0.5 | ENE | 7:10 | 0.9 | NNE | 7:12 | 0.5 | NNE | 0.2 | 83.7 | 406 | 244767 | 408 | 0.464 | 12.37 | 60.6 | 0 | 0.17644 | ND
3796 | 2023-05-27 | 7:30 | 21.1 | 14.3 | 0 | 21.2 | 0.15 | 0.3 | NNE | 0.3 | NNE | 7:26 | 1 | ENE | 7:21 | 0.6 | NNE | 0.3 | 81.5 | 698 | 352222 | 587 | 0.464 | 12.41 | 90 | 0 | 0.17644 | ND
3797 | 2023-05-27 | 7:40 | 21.8 | 14.3 | 0 | 21.9 | 0.211 | 0.6 | NNE | 0.6 | NNE | 7:40 | 1.9 | N | 7:39 | 0.6 | N | 0.4 | 70.4 | 955 | 489301 | 816 | 0.464 | 12.4 | 126.6 | 10 | 0.17644 | ND
3798 | 2023-05-27 | 7:50 | 22.8 | 14.2 | 0 | 22.6 | 0.263 | 0.6 | NNE | 0.8 | NNE | 7:43 | 2.1 | NNE | 7:41 | 0.6 | NNE | 0.4 | 69.2 | 776 | 612877 | 1021 | 0.464 | 12.39 | 157.8 | 10 | 0.17644 | ND
3799 | 2023-05-27 | 8:00 | 23.9 | 14.2 | 0 | 22 | 0.203 | 0.6 | N | 0.6 | NNE | 7:51 | 2.5 | NNW | 8:00 | 1.7 | NW | 0.5 | 75.9 | 918 | 492355 | 821 | 0.464 | 12.38 | 121.8 | 10 | 0.17644 | ND |  | 0 | 0.17592 | 22.5167 | #DIV/0! | 69.8333 | 1.354 | 0.83333 | 3235417 | 898.6667 | 1.4833 | 2.2 | NNW | 8:47 | 4.1 | NNW | 8:38
3800 | 2023-05-27 | 8:10 | 24.8 | 14.2 | 0 | 22.5 | 0.199 | 1.3 | N | 1.4 | N | 8:09 | 2.9 | NNE | 8:02 | 1.2 | NNE | 0.5 | 70 | 848 | 486143 | 810 | 0.463 | 12.37 | 119.4 | 0 | 0.17599 | ND
3801 | 2023-05-27 | 8:20 | 25.4 | 14.2 | 0 | 22.7 | 0.225 | 1.6 | N | 1.6 | N | 8:20 | 3.2 | N | 8:10 | 1.8 | NW | 0.6 | 68.6 | 952 | 537193 | 895 | 0.463 | 12.37 | 135 | 10 | 0.17599 | ND
3802 | 2023-05-27 | 8:30 | 25.9 | 14.1 | 0 | 22.6 | 0.221 | 1.6 | N | 1.7 | N | 8:27 | 3.5 | N | 8:28 | 1.5 | NNW | 0.5 | 69.4 | 913 | 527379 | 879 | 0.463 | 12.36 | 132.6 | 10 | 0.17599 | ND
3803 | 2023-05-27 | 8:40 | 26.2 | 14.1 | 0 | 22.6 | 0.237 | 1.7 | N | 1.8 | N | 8:39 | 4.1 | NNW | 8:38 | 2.1 | N | 0.7 | 69.7 | 893 | 559940 | 933 | 0.462 | 12.36 | 142.2 | 10 | 0.17554 | ND
3804 | 2023-05-27 | 8:50 | 26.5 | 14.1 | 0 | 22.7 | 0.269 | 2.1 | NNW | 2.2 | NNW | 8:47 | 3.8 | N | 8:44 | 2 | NNW | 0.6 | 65.4 | 1059 | 632407 | 1054 | 0.462 | 12.34 | 161.4 | 10 | 0.17554 | ND
3805 | 2023-05-27 | 9:00 | 26.7 | 14.1 | 0 | 23.1 | 0.305 | 1.9 | NNW | 2.1 | NNW | 8:51 | 3.3 | NNW | 8:50 | 2.8 | NNW | 0.6 | 65.3 | 1179 | 710167 | 1184 | 0.462 | 12.35 | 183 | 10 | 0.17554 | ND |  | 0 | 0.17532 | 23.4 | #DIV/0! | 70.1833 | 1.935 | 1 | 4512451 | 1253.3333 | 2.25 | 2.9 | NNW | 9:13 | 4.7 | N | 9:22
3806 | 2023-05-27 | 9:10 | 26.9 | 14.1 | 0 | 22.9 | 0.292 | 2.6 | NNW | 2.6 | NNW | 9:10 | 4.6 | NNW | 9:09 | 3.7 | NW | 0.8 | 69.1 | 1086 | 688580 | 1148 | 0.462 | 12.33 | 175.2 | 10 | 0.17554 | ND
3807 | 2023-05-27 | 9:20 | 27 | 14.1 | 0 | 23 | 0.291 | 2.4 | NNW | 2.9 | NNW | 9:13 | 4.5 | NNW | 9:13 | 2.1 | NNW | 0.8 | 72.2 | 1388 | 684187 | 1140 | 0.462 | 12.32 | 174.6 | 10 | 0.17554 | ND
3808 | 2023-05-27 | 9:30 | 27.1 | 14.1 | 0 | 23.6 | 0.371 | 2.5 | NNW | 2.5 | NNW | 9:30 | 4.7 | N | 9:22 | 2.6 | N | 0.7 | 70.9 | 1477 | 854014 | 1423 | 0.461 | 12.32 | 222.6 | 10 | 0.1751 | ND
3809 | 2023-05-27 | 9:40 | 27.3 | 14.1 | 0 | 23.9 | 0.345 | 2.2 | NNW | 2.5 | NNW | 9:31 | 3.7 | NW | 9:36 | 2.3 | N | 0.6 | 71.4 | 1250 | 803651 | 1339 | 0.461 | 12.28 | 207 | 10 | 0.1751 | ND
3810 | 2023-05-27 | 9:50 | 27.6 | 14 | 0 | 23.9 | 0.331 | 1.9 | NNW | 2.2 | NNW | 9:40 | 3.2 | NNW | 9:48 | 2.9 | NW | 0.6 | 72.2 | 1646 | 771852 | 1286 | 0.461 | 12.3 | 198.6 | 10 | 0.1751 | ND
3811 | 2023-05-27 | 10:00 | 27.8 | 14 | 0 | 24.7 | 0.431 | 2.9 | NNW | 2.9 | NNW | 10:00 | 4.7 | N | 9:59 | 3.4 | NW | 0.8 | 67.8 | 1709 | 990437 | 1651 | 0.46 | 12.27 | 258.6 | 10 | 0.17466 | ND |  | 0 | 0.17429 | 25.6167 | #DIV/0! | 64.0333 | 2.649 | 1 | 6111893 | 1697.6667 | 2.9833 | 3.8 | NNW | 10:30 | 7 | WNW | 10:47
3812 | 2023-05-27 | 10:10 | 28.2 | 13.6 | 0 | 25.7 | 0.461 | 2.8 | NNW | 3 | NNW | 10:01 | 5.5 | NW | 10:08 | 2.9 | N | 0.9 | 63.1 | 1763 | 1061660 | 1769 | 0.46 | 12.2 | 276.6 | 10 | 0.17466 | ND
3813 | 2023-05-27 | 10:20 | 28.6 | 13.6 | 0 | 25.6 | 0.421 | 2.7 | NNW | 2.9 | NNW | 10:17 | 4.7 | N | 10:15 | 3.3 | NW | 0.7 | 63.4 | 1602 | 1012507 | 1688 | 0.459 | 12.25 | 252.6 | 10 | 0.17421 | ND
3814 | 2023-05-27 | 10:30 | 29 | 13.6 | 0 | 25.6 | 0.464 | 3.8 | NNW | 3.8 | NNW | 10:30 | 5.7 | NW | 10:23 | 4.4 | NNW | 0.8 | 63.6 | 1758 | 1067333 | 1779 | 0.459 | 12.24 | 278.4 | 10 | 0.17421 | ND
3815 | 2023-05-27 | 10:40 | 29.4 | 13.6 | 0 | 25.9 | 0.418 | 2.9 | NNW | 3.8 | NNW | 10:30 | 5 | NNW | 10:38 | 4 | N | 0.9 | 64.7 | 1594 | 935060 | 1558 | 0.459 | 12.21 | 250.8 | 10 | 0.17421 | ND
3816 | 2023-05-27 | 10:50 | 29.7 | 13.6 | 0 | 26.2 | 0.454 | 2.8 | NNW | 3 | NNW | 10:47 | 7 | WNW | 10:47 | 2.4 | N | 1 | 61.6 | 1832 | 1044896 | 1741 | 0.458 | 12.21 | 272.4 | 10 | 0.17377 | ND
3817 | 2023-05-27 | 11:00 | 30 | 13.5 | 0 | 25.9 | 0.422 | 2.9 | NNW | 2.9 | NNW | 10:56 | 6.5 | NW | 10:56 | 2.4 | NNW | 1 | 61.2 | 1415 | 993424 | 1656 | 0.458 | 12.2 | 253.2 | 10 | 0.17377 | ND |  | 0 | 0.17326 | 26.0167 | #DIV/0! | 60.5833 | 2.448 | 1 | 5744786 | 1595.8333 | 3.15 | 3.5 | NNW | 11:39 | 6.5 | NW | 10:56
3818 | 2023-05-27 | 11:10 | 30.3 | 13.5 | 0 | 26.1 | 0.442 | 3.2 | NNW | 3.3 | NNW | 11:09 | 5.6 | NNW | 11:07 | 2.1 | NNW | 0.8 | 59.6 | 1722 | 1020493 | 1701 | 0.457 | 12.18 | 265.2 | 10 | 0.17333 | ND
3819 | 2023-05-27 | 11:20 | 30.5 | 13.5 | 0 | 26.1 | 0.417 | 2.9 | NNW | 3.3 | NNW | 11:11 | 5.3 | NNW | 11:15 | 3.4 | NNW | 0.9 | 60.4 | 1502 | 976861 | 1628 | 0.457 | 12.17 | 250.2 | 10 | 0.17333 | ND
3820 | 2023-05-27 | 11:30 | 30.6 | 13.5 | 0 | 26.3 | 0.431 | 3.2 | NNW | 3.2 | NNW | 11:30 | 5.7 | NW | 11:29 | 2.5 | NNW | 0.9 | 59.6 | 1574 | 1007214 | 1679 | 0.457 | 12.14 | 258.6 | 10 | 0.17333 | ND
3821 | 2023-05-27 | 11:40 | 30.7 | 13.5 | 0 | 26.1 | 0.409 | 3.4 | NNW | 3.5 | NNW | 11:39 | 5.4 | NNW | 11:35 | 2.9 | N | 0.8 | 59.6 | 1370 | 959434 | 1599 | 0.456 | 12.14 | 245.4 | 10 | 0.17289 | ND
3822 | 2023-05-27 | 11:50 | 30.8 | 13.6 | 0 | 25.6 | 0.327 | 3.3 | NNW | 3.4 | NNW | 11:42 | 5.7 | N | 11:45 | 3.3 | N | 0.9 | 63.1 | 1125 | 787360 | 1312 | 0.456 | 12.11 | 196.2 | 10 | 0.17289 | ND
3823 | 2023-05-27 | 12:00 | 30.6 | 13.6 | 0 | 25.7 | 0.316 | 2.9 | NNW | 3.4 | NNW | 11:54 | 5.2 | N | 11:51 | 3.6 | NNW | 0.8 | 61 | 1286 | 754661 | 1258 | 0.456 | 12.1 | 189.6 | 10 | 0.17289 | ND |  | 0 | 0.17238 | 25.1167 | #DIV/0! | 65.1333 | 1.628 | 1 | 3975288 | 1104.1667 | 2.8833 | 3.4 | NNW | 11:54 | 6.5 | NNW | 12:08
3824 | 2023-05-27 | 12:10 | 30.5 | 13.6 | 0 | 25.4 | 0.323 | 3.3 | NNW | 3.3 | NNW | 12:09 | 6.5 | NNW | 12:08 | 3 | NNW | 1 | 64.6 | 1283 | 773567 | 1289 | 0.455 | 12.09 | 193.8 | 10 | 0.17245 | ND
3825 | 2023-05-27 | 12:20 | 30.4 | 13.6 | 0 | 25.1 | 0.255 | 2.7 | N | 3.3 | NNW | 12:12 | 5.4 | NNW | 12:11 | 2 | NNW | 0.8 | 66 | 920 | 628530 | 1048 | 0.455 | 12.06 | 153 | 10 | 0.17245 | ND
3826 | 2023-05-27 | 12:30 | 30.2 | 13.6 | 0 | 24.7 | 0.231 | 3 | NNW | 3 | NNW | 12:29 | 5.4 | NNW | 12:26 | 1.9 | N | 0.9 | 67.7 | 957 | 578556 | 964 | 0.455 | 12.05 | 138.6 | 10 | 0.17245 | ND
3827 | 2023-05-27 | 12:40 | 29.9 | 13.6 | 0 | 24.8 | 0.238 | 2.9 | NNW | 3.2 | NNW | 12:34 | 5.2 | NNW | 12:33 | 1.6 | N | 1 | 65.5 | 990 | 591135 | 985 | 0.454 | 12.04 | 142.8 | 10 | 0.17201 | ND
3828 | 2023-05-27 | 12:50 | 29.7 | 13.6 | 0 | 25 | 0.265 | 2.5 | NNW | 2.9 | NNW | 12:40 | 3.9 | NNW | 12:44 | 2.7 | NNW | 0.7 | 66 | 1044 | 648839 | 1081 | 0.454 | 12.02 | 159 | 10 | 0.17201 | ND
3829 | 2023-05-27 | 13:00 | 29.5 | 13.6 | 0 | 25.4 | 0.253 | 1.9 | NNW | 2.5 | NNW | 12:51 | 3.2 | NNW | 12:50 | 2.2 | NNW | 0.5 | 64.9 | 1001 | 624482 | 1041 | 0.454 | 12.01 | 151.8 | 10 | 0.17201 | ND |  | 0 | 0.17172 | 25.0333 | #DIV/0! | 65.4667 | 1.361 | 0.83333 | 3451244 | 958.6667 | 2.3833 | 2.9 | NNW | 13:14 | 4.4 | NNW | 13:19
3830 | 2023-05-27 | 13:10 | 29.5 | 13.6 | 0 | 25.1 | 0.234 | 2.7 | NNW | 2.7 | NNW | 13:10 | 3.9 | NW | 13:06 | 3.3 | NW | 0.6 | 65.6 | 1027 | 594083 | 990 | 0.454 | 11.99 | 140.4 | 10 | 0.17201 | ND
3831 | 2023-05-27 | 13:20 | 29.4 | 13.6 | 0 | 24.9 | 0.23 | 2.8 | NNW | 2.9 | NNW | 13:14 | 4.4 | NNW | 13:19 | 3.5 | NNW | 0.8 | 64.7 | 959 | 586081 | 977 | 0.453 | 11.98 | 138 | 10 | 0.17157 | ND
3832 | 2023-05-27 | 13:30 | 29.4 | 13.6 | 0 | 25.1 | 0.236 | 2.4 | NNW | 2.9 | NNW | 13:21 | 4.4 | NW | 13:21 | 1.9 | NNW | 0.7 | 65.9 | 974 | 595246 | 992 | 0.453 | 11.98 | 141.6 | 10 | 0.17157 | ND
3833 | 2023-05-27 | 13:40 | 29.3 | 13.7 | 0 | 24.9 | 0.214 | 2.4 | NNW | 2.4 | NNW | 13:39 | 3.9 | NNW | 13:38 | 1.7 | N | 0.6 | 67.5 | 856 | 549601 | 916 | 0.453 | 11.96 | 128.4 | 10 | 0.17157 | ND
3834 | 2023-05-27 | 13:50 | 29.2 | 13.7 | 0 | 24.8 | 0.194 | 2.1 | NNW | 2.5 | NNW | 13:41 | 3.4 | NNW | 13:41 | 3 | NW | 0.6 | 64.2 | 798 | 501751 | 836 | 0.453 | 11.94 | 116.4 | 0 | 0.17157 | ND
3835 | 2023-05-27 | 14:00 | 29.1 | 13.6 | 0 | 24.7 | 0.18 | 2.4 | NW | 2.5 | NW | 13:59 | 3.7 | NW | 13:56 | 2.6 | NW | 0.5 | 70.5 | 767 | 468016 | 780 | 0.452 | 11.93 | 108 | 0 | 0.17114 | ND |  | 0 | 0.17107 | 23.3333 | #DIV/0! | 74.3833 | 0.995 | 0 | 2551259 | 708.6667 | 2.4333 | 3.1 | SSW | 14:37 | 5.9 | SW | 14:25
3836 | 2023-05-27 | 14:10 | 29 | 13.7 | 0 | 24.4 | 0.172 | 2.6 | NNW | 2.7 | NW | 14:05 | 4.2 | NW | 14:04 | 2.7 | NNW | 0.7 | 69.7 | 724 | 445379 | 742 | 0.452 | 11.92 | 103.2 | 0 | 0.17114 | ND
3837 | 2023-05-27 | 14:20 | 28.8 | 13.7 | 0 | 24.4 | 0.17 | 2.2 | NW | 2.7 | NNW | 14:12 | 3.7 | NW | 14:12 | 2.5 | NW | 0.6 | 63.2 | 749 | 436384 | 727 | 0.452 | 11.91 | 102 | 0 | 0.17114 | ND
3838 | 2023-05-27 | 14:30 | 28.6 | 13.7 | 0 | 22.2 | 0.174 | 2.3 | SW | 2.3 | SW | 14:30 | 5.9 | SW | 14:25 | 3.6 | SSE | 1 | 81.7 | 715 | 444663 | 741 | 0.452 | 11.89 | 104.4 | 0 | 0.17114 | ND
3839 | 2023-05-27 | 14:40 | 28.3 | 13.7 | 0 | 22 | 0.154 | 2.8 | SSW | 3.1 | SSW | 14:37 | 4.8 | SSW | 14:32 | 2 | WSW | 0.8 | 84.6 | 614 | 393366 | 656 | 0.452 | 11.9 | 92.4 | 0 | 0.17114 | ND
3840 | 2023-05-27 | 14:50 | 27.8 | 13.7 | 0 | 22.3 | 0.145 | 2.3 | SW | 2.8 | SSW | 14:40 | 3.8 | SW | 14:43 | 2.3 | SSW | 0.6 | 76.6 | 616 | 363451 | 606 | 0.451 | 11.87 | 87 | 0 | 0.1707 | ND
3841 | 2023-05-27 | 15:00 | 27.4 | 13.7 | 0 | 23.1 | 0.184 | 1.7 | SSW | 2.3 | SW | 14:50 | 3.4 | SSW | 14:56 | 2.4 | W | 0.6 | 75.1 | 1218 | 441691 | 736 | 0.451 | 11.88 | 110.4 | 0 | 0.1707 | ND |  | 0 | 0.17048 | 24.0667 | #DIV/0! | 62.3167 | 1.844 | 0.66667 | 4387169 | 1218.6667 | 2.5 | 3.5 | SW | 15:49 | 5.5 | SW | 15:44
3842 | 2023-05-27 | 15:10 | 27.3 | 13.7 | 0 | 23.9 | 0.428 | 2.1 | SW | 2.1 | SW | 15:09 | 3.7 | SW | 15:06 | 1.6 | S | 0.6 | 68.3 | 1724 | 972568 | 1621 | 0.451 | 11.86 | 256.8 | 10 | 0.1707 | ND
3843 | 2023-05-27 | 15:20 | 27.6 | 13.7 | 0 | 25.1 | 0.399 | 1.9 | SSW | 2.1 | SW | 15:10 | 4.1 | WSW | 15:18 | 3.2 | SSW | 0.8 | 59.7 | 1709 | 933882 | 1556 | 0.451 | 11.86 | 239.4 | 10 | 0.1707 | ND
3844 | 2023-05-27 | 15:30 | 28.3 | 13.6 | 0 | 24.3 | 0.345 | 2.7 | SW | 2.7 | SW | 15:30 | 5.1 | SW | 15:27 | 4.9 | WSW | 0.9 | 56.2 | 1353 | 860262 | 1434 | 0.45 | 11.85 | 207 | 10 | 0.17027 | ND
3845 | 2023-05-27 | 15:40 | 29 | 13.6 | 0 | 24.3 | 0.303 | 3.1 | SW | 3.1 | SW | 15:40 | 5.2 | WSW | 15:31 | 3.2 | W | 0.8 | 56.9 | 528 | 724004 | 1207 | 0.45 | 11.82 | 181.8 | 10 | 0.17027 | ND
3846 | 2023-05-27 | 15:50 | 29.3 | 13.6 | 0 | 23.7 | 0.185 | 3.5 | SW | 3.5 | SW | 15:49 | 5.5 | SW | 15:44 | 2.8 | WSW | 0.7 | 57.7 | 1193 | 454762 | 758 | 0.45 | 11.83 | 111 | 0 | 0.17027 | ND
3847 | 2023-05-27 | 16:00 | 29.3 | 13.6 | 0 | 23.9 | 0.276 | 3.1 | SW | 3.5 | SW | 15:51 | 4.9 | W | 15:51 | 3.7 | WSW | 0.7 | 57.7 | 673 | 638308 | 1064 | 0.45 | 11.82 | 165.6 | 10 | 0.17027 | ND |  | 0 | 0.16983 | 23.6 | #DIV/0! | 62.1333 | 1.187 | 0.5 | 2821647 | 783.6667 | 2.6667 | 3.5 | SW | 15:51 | 4.9 | W | 15:51
3848 | 2023-05-27 | 16:10 | 29.3 | 13.6 | 0 | 23.8 | 0.201 | 2.6 | SW | 3.1 | SW | 16:00 | 4.5 | SSW | 16:04 | 2.2 | SW | 0.6 | 61 | 757 | 485698 | 809 | 0.449 | 11.83 | 120.6 | 10 | 0.16983 | ND
3849 | 2023-05-27 | 16:20 | 29.2 | 13.6 | 0 | 23.8 | 0.22 | 2.2 | SW | 2.6 | SW | 16:11 | 3.9 | WSW | 16:18 | 3 | WSW | 0.7 | 59.9 | 779 | 518207 | 864 | 0.449 | 11.81 | 132 | 10 | 0.16983 | ND
3850 | 2023-05-27 | 16:30 | 29.1 | 13.6 | 0 | 23.7 | 0.193 | 2.5 | SW | 2.5 | SW | 16:29 | 4.5 | WSW | 16:24 | 3.5 | W | 0.6 | 63.2 | 665 | 461551 | 769 | 0.449 | 11.79 | 115.8 | 0 | 0.16983 | ND
3851 | 2023-05-27 | 16:40 | 29 | 13.7 | 0 | 23.2 | 0.155 | 2.7 | WSW | 2.7 | WSW | 16:40 | 4.1 | WSW | 16:36 | 3.3 | WSW | 0.6 | 64.6 | 575 | 375637 | 626 | 0.449 | 11.79 | 93 | 0 | 0.16983 | ND
3852 | 2023-05-27 | 16:50 | 28.8 | 13.7 | 0 | 23.2 | 0.142 | 2.9 | WSW | 3 | WSW | 16:48 | 4.5 | W | 16:42 | 2.9 | W | 0.6 | 66.4 | 541 | 342246 | 570 | 0.448 | 11.79 | 85.2 | 0 | 0.1694 | ND
3853 | 2023-05-27 | 17:00 | 28.5 | 13.7 | 0 | 22.7 | 0.121 | 2.6 | WSW | 2.9 | WSW | 16:50 | 4.2 | W | 16:50 | 1.6 | SW | 0.6 | 67.6 | 479 | 291861 | 486 | 0.448 | 11.78 | 72.6 | 0 | 0.1694 | ND |  | 0 | 0.1694 | 22.25 | #DIV/0! | 71.8 | 0.466 | 0 | 1127899 | 313.1667 | 2.0833 | 2.9 | WSW | 16:50 | 4.2 | W | 16:50
3854 | 2023-05-27 | 17:10 | 28.1 | 13.7 | 0 | 22.7 | 0.093 | 2.2 | WSW | 2.6 | WSW | 17:00 | 3.4 | WNW | 17:04 | 1.6 | W | 0.5 | 69.9 | 352 | 227401 | 379 | 0.448 | 11.77 | 55.8 | 0 | 0.1694 | ND
3855 | 2023-05-27 | 17:20 | 27.6 | 13.7 | 0 | 22.4 | 0.085 | 2.1 | W | 2.3 | W | 17:13 | 3.2 | WSW | 17:11 | 1.6 | W | 0.5 | 70.4 | 298 | 204466 | 341 | 0.448 | 11.76 | 51 | 0 | 0.1694 | ND
3856 | 2023-05-27 | 17:30 | 27.2 | 13.7 | 0 | 22.1 | 0.064 | 2.2 | W | 2.2 | W | 17:30 | 3.4 | WNW | 17:29 | 2.4 | WNW | 0.5 | 71.3 | 229 | 155536 | 259 | 0.448 | 11.75 | 38.4 | 0 | 0.1694 | ND
3857 | 2023-05-27 | 17:40 | 26.6 | 13.7 | 0 | 21.8 | 0.052 | 2.2 | WSW | 2.4 | W | 17:38 | 3.5 | W | 17:30 | 1.4 | SW | 0.5 | 73.6 | 201 | 126694 | 211 | 0.448 | 11.76 | 31.2 | 0 | 0.1694 | ND
3858 | 2023-05-27 | 17:50 | 26 | 13.7 | 0 | 21.8 | 0.051 | 1.2 | SW | 2.2 | WSW | 17:40 | 2.4 | WSW | 17:47 | 0.7 | SW | 0.5 | 78 | 204 | 121941 | 203 | 0.448 | 11.76 | 30.6 | 0 | 0.1694 | ND
3859 | 2023-05-27 | 18:00 | 25.5 | 13.7 | 0 | 21.6 | 0.049 | 1.3 | SW | 1.3 | SW | 18:00 | 2.5 | SW | 17:56 | 1.2 | SW | 0.5 | 78.7 | 172 | 115077 | 192 | 0.448 | 11.75 | 29.4 | 0 | 0.1694 | ND |  | 0 | 0.16904 | 21.3 | #DIV/0! | 81.6 | 0.167 | 0 | 387107 | 107.5 | 1.0833 | 1.5 | WSW | 18:03 | 2.6 | WSW | 18:00
3860 | 2023-05-27 | 18:10 | 25 | 13.7 | 0 | 21.5 | 0.043 | 1.4 | SSW | 1.5 | WSW | 18:03 | 2.6 | WSW | 18:00 | 1.7 | S | 0.5 | 78.3 | 141 | 98274 | 164 | 0.447 | 11.75 | 25.8 | 0 | 0.16896 | ND
3861 | 2023-05-27 | 18:20 | 24.7 | 13.3 | 0 | 21.3 | 0.03 | 1.2 | SW | 1.4 | SSW | 18:10 | 2 | S | 18:11 | 1.2 | WSW | 0.4 | 80.3 | 94 | 71515 | 119 | 0.447 | 11.68 | 18 | 0 | 0.16896 | ND
3862 | 2023-05-27 | 18:30 | 24.2 | 13.1 | 0 | 21.3 | 0.021 | 1 | SW | 1.2 | SW | 18:20 | 2.5 | WSW | 18:29 | 1.7 | WSW | 0.5 | 83.2 | 68 | 48805 | 81 | 0.447 | 11.72 | 12.6 | 0 | 0.16896 | ND
3863 | 2023-05-27 | 18:40 | 23.8 | 13 | 0 | 21.1 | 0.015 | 0.7 | SW | 1.2 | SW | 18:34 | 1.8 | SW | 18:31 | 0.6 | SW | 0.5 | 84.8 | 43 | 33724 | 56 | 0.447 | 11.71 | 9 | 0 | 0.16896 | ND
3864 | 2023-05-27 | 18:50 | 23.4 | 13 | 0 | 21 | 0.009 | 0.9 | WSW | 0.9 | WSW | 18:50 | 2 | WSW | 18:49 | 1.4 | WSW | 0.3 | 84.3 | 24 | 19712 | 33 | 0.447 | 11.7 | 5.4 | 0 | 0.16896 | ND
3865 | 2023-05-27 | 19:00 | 22.9 | 12.9 | 0 | 20.9 | 0.003 | 0.8 | WSW | 1 | WSW | 18:52 | 1.5 | WSW | 18:50 | 0.5 | WSW | 0.2 | 86.5 | 6 | 8543 | 14 | 0.447 | 11.7 | 1.8 | 0 | 0.16896 | ND |  | 0 | 0.16896 | 20.4 | #DIV/0! | 89.7167 | 0.003 | 0 | 11094 | 3 | 0.75 | 1 | WSW | 18:52 | 1.5 | WSW | 18:50
3866 | 2023-05-27 | 19:10 | 22.5 | 13 | 0 | 20.7 | -0.001 | 0.5 | SSE | 0.8 | WSW | 19:00 | 1.1 | ESE | 19:08 | 0.6 | ESE | 0.2 | 88.5 | 2 | 1952 | 3 | 0.447 | 11.71 | -0.6 | 0 | 0.16896 | ND
3867 | 2023-05-27 | 19:20 | 22.1 | 12.9 | 0 | 20.4 | -0.001 | 0.8 | ESE | 0.8 | ESE | 19:18 | 1.3 | ESE | 19:12 | 0.8 | SE | 0.2 | 90.4 | 0 | 372 | 1 | 0.447 | 11.7 | -0.6 | 0 | 0.16896 | ND
3868 | 2023-05-27 | 19:30 | 21.7 | 12.9 | 0 | 20.3 | -0.001 | 0.9 | ESE | 0.9 | ESE | 19:30 | 1.3 | SE | 19:21 | 1 | ESE | 0.2 | 90.1 | 1 | 103 | 0 | 0.447 | 11.71 | -0.6 | 0 | 0.16896 | ND
3869 | 2023-05-27 | 19:40 | 21.3 | 12.9 | 0 | 20.1 | -0.001 | 0.9 | ESE | 0.9 | ESE | 19:30 | 1.3 | E | 19:37 | 0.9 | E | 0.1 | 91.1 | 0 | 58 | 0 | 0.447 | 11.72 | -0.6 | 0 | 0.16896 | ND
3870 | 2023-05-27 | 19:50 | 21 | 12.9 | 0 | 20 | -0.001 | 0.6 | E | 0.9 | E | 19:44 | 1.1 | E | 19:42 | 0 | ENE | 0.3 | 91.7 | 0 | 66 | 0 | 0.447 | 11.72 | -0.6 | 0 | 0.16896 | ND
3871 | 2023-05-27 | 20:00 | 20.7 | 12.9 | 0 | 19.9 | -0.001 | 0.4 | E | 0.6 | E | 19:50 | 1 | E | 19:57 | 0.5 | ESE | 0.3 | 91.4 | 0 | 70 | 0 | 0.447 | 11.73 | -0.6 | 0 | 0.16896 | ND |  | 0 | 0.16896 | 19.4833 | #DIV/0! | 94.4833 | 0 | 0 | 398 | 0 | 0.23333 | 0.6 | E | 19:50 | 1 | E | 19:57
3872 | 2023-05-27 | 20:10 | 20.4 | 12.9 | 0 | 19.6 | -0.001 | 0.1 | ESE | 0.4 | E | 20:04 | 0.6 | ESE | 20:00 | 0 | ESE | 0.1 | 94.1 | 1 | 68 | 0 | 0.447 | 11.73 | -0.6 | 0 | 0.16896 | ND
3873 | 2023-05-27 | 20:20 | 20.1 | 12.9 | 0 | 19.5 | -0.001 | 0.3 | SE | 0.3 | SE | 20:20 | 0.9 | SE | 20:16 | 0 | ESE | 0.3 | 94.1 | 0 | 65 | 0 | 0.447 | 11.74 | -0.6 | 0 | 0.16896 | ND
3874 | 2023-05-27 | 20:30 | 19.8 | 12.9 | 0 | 19.2 | -0.001 | 0.3 | E | 0.5 | ESE | 20:25 | 1 | E | 20:25 | 0 | E | 0.3 | 96.1 | 0 | 74 | 0 | 0.447 | 11.75 | -0.6 | 0 | 0.16896 | ND
3875 | 2023-05-27 | 20:40 | 19.6 | 12.9 | 0 | 19.5 | 0 | 0.2 | E | 0.3 | E | 20:31 | 0.7 | E | 20:35 | 0 | E | 0.2 | 93.9 | 0 | 61 | 0 | 0.447 | 11.74 | 0 | 0 | 0.16896 | ND
3876 | 2023-05-27 | 20:50 | 19.3 | 12.9 | 0 | 19.2 | -0.001 | 0.1 | NE | 0.2 | E | 20:45 | 0.6 | NNW | 20:44 | 0.1 | ENE | 0.1 | 97.3 | 1 | 60 | 0 | 0.447 | 11.76 | -0.6 | 0 | 0.16896 | ND
3877 | 2023-05-27 | 21:00 | 19.2 | 12.9 | 0 | 18.9 | 0 | 0.5 | SE | 0.5 | SE | 21:00 | 1.2 | SE | 20:54 | 0.9 | SE | 0.3 | 99.6 | 0 | 70 | 0 | 0.447 | 11.77 | 0 | 0 | 0.16896 | ND |  | 0 | 0.16875 | 19.1 | #DIV/0! | 97.0167 | 0 | 0 | 422 | 0 | 0.46667 | 1 | SE | 21:34 | 2 | SE | 21:49
3878 | 2023-05-27 | 21:10 | 19 | 12.9 | 0 | 18.8 | -0.001 | 0.2 | E | 0.6 | SE | 21:00 | 1 | N | 21:08 | 0 | N | 0.3 | 99.8 | 0 | 62 | 0 | 0.447 | 11.78 | -0.6 | 0 | 0.16896 | ND
3879 | 2023-05-27 | 21:20 | 18.9 | 12.9 | 0 | 19.1 | -0.001 | 0 | N | 0.2 | E | 21:10 | 0 | N | 21:10 | 0 | N | 0 | 97.9 | 0 | 69 | 0 | 0.446 | 11.78 | -0.6 | 0 | 0.16853 | ND
3880 | 2023-05-27 | 21:30 | 18.8 | 12.9 | 0 | 19.1 | 0 | 0.8 | ESE | 0.8 | ESE | 21:30 | 1.6 | SE | 21:28 | 1.3 | SE | 0.5 | 97.5 | 0 | 71 | 0 | 0.447 | 11.78 | 0 | 0 | 0.16896 | ND
3881 | 2023-05-27 | 21:40 | 18.8 | 12.9 | 0 | 19.3 | 0 | 0.5 | ESE | 1 | SE | 21:34 | 1.3 | SE | 21:31 | 0 | SE | 0.3 | 95.7 | 0 | 73 | 0 | 0.446 | 11.79 | 0 | 0 | 0.16853 | ND
3882 | 2023-05-27 | 21:50 | 18.7 | 12.9 | 0 | 19.4 | 0 | 0.8 | SE | 0.8 | SE | 21:50 | 2 | SE | 21:49 | 1.1 | ESE | 0.7 | 91.6 | 0 | 77 | 0 | 0.446 | 11.8 | 0 | 0 | 0.16853 | ND
3883 | 2023-05-27 | 22:00 | 18.7 | 12.9 | 0 | 19.7 | 0 | 1.1 | ESE | 1.3 | ESE | 21:54 | 1.9 | SE | 21:51 | 0.6 | E | 0.3 | 89.3 | 0 | 89 | 0 | 0.446 | 11.81 | 0 | 0 | 0.16853 | ND |  | 0 | 0.16853 | 19.0333 | #DIV/0! | 96.7833 | 0 | 0 | 423 | 0 | 0.36667 | 1.3 | ESE | 21:54 | 1.9 | SE | 21:51
3884 | 2023-05-27 | 22:10 | 18.8 | 12.9 | 0 | 19 | -0.001 | 0.1 | ESE | 1.1 | ESE | 22:00 | 0.8 | E | 22:00 | 0 | ESE | 0.2 | 98.7 | 0 | 53 | 0 | 0.446 | 11.82 | -0.6 | 0 | 0.16853 | ND
3885 | 2023-05-27 | 22:20 | 18.8 | 12.9 | 0 | 18.7 | -0.001 | 0.1 | ENE | 0.1 | ENE | 22:20 | 0.9 | NNE | 22:19 | 0.5 | NE | 0.3 | 100 | 0 | 72 | 0 | 0.446 | 11.82 | -0.6 | 0 | 0.16853 | ND
3886 | 2023-05-27 | 22:30 | 18.8 | 12.9 | 0 | 19.1 | -0.001 | 0.2 | ENE | 0.4 | NE | 22:28 | 0.7 | NE | 22:21 | 0 | ENE | 0.2 | 98.2 | 0 | 79 | 0 | 0.446 | 11.82 | -0.6 | 0 | 0.16853 | ND
3887 | 2023-05-27 | 22:40 | 18.7 | 12.9 | 0 | 19 | -0.001 | 0.4 | ENE | 0.4 | ENE | 22:40 | 1.1 | E | 22:39 | 0.5 | ENE | 0.3 | 95.8 | 0 | 72 | 0 | 0.446 | 11.83 | -0.6 | 0 | 0.16853 | ND
3888 | 2023-05-27 | 22:50 | 18.6 | 12.9 | 0 | 18.7 | -0.001 | 0.3 | ESE | 0.5 | E | 22:46 | 1.1 | E | 22:45 | 0.5 | ESE | 0.3 | 98.7 | 0 | 58 | 0 | 0.446 | 11.84 | -0.6 | 0 | 0.16853 | ND
3889 | 2023-05-27 | 23:00 | 18.5 | 12.8 | 0 | 18.4 | -0.001 | 0.5 | ESE | 0.6 | ESE | 23:00 | 1.3 | ESE | 22:52 | 0 | W | 0.4 | 100 | 0 | 60 | 0 | 0.446 | 11.84 | -0.6 | 0 | 0.16853 | ND |  | 0 | 0.16853 | 18.2667 | #DIV/0! | 99.9167 | 0 | 0 | 395 | 0 | 0.4 | 0.9 | ESE | 23:25 | 1.7 | E | 23:19
3890 | 2023-05-27 | 23:10 | 18.4 | 12.9 | 0 | 18.5 | -0.001 | 0 | W | 0.5 | ESE | 23:00 | 0 | W | 23:00 | 0 | W | 0 | 100 | 0 | 65 | 0 | 0.446 | 11.85 | -0.6 | 0 | 0.16853 | ND
3891 | 2023-05-27 | 23:20 | 18.3 | 12.8 | 0 | 18.5 | 0 | 0.5 | SSE | 0.5 | SSE | 23:20 | 1.7 | E | 23:19 | 1.2 | E | 0.6 | 100 | 0 | 78 | 0 | 0.446 | 11.85 | 0 | 0 | 0.16853 | ND
3892 | 2023-05-27 | 23:30 | 18.3 | 12.8 | 0 | 18.1 | 0 | 0.7 | E | 0.9 | ESE | 23:25 | 1.7 | WNW | 23:28 | 0.9 | N | 0.5 | 99.9 | 1 | 79 | 0 | 0.446 | 11.87 | 0 | 0 | 0.16853 | ND
3893 | 2023-05-27 | 23:40 | 18.2 | 12.8 | 0 | 18.2 | -0.001 | 0.4 | NNE | 0.7 | N | 23:37 | 1.2 | N | 23:30 | 0 | NNE | 0.3 | 100 | 0 | 48 | 0 | 0.446 | 11.87 | -0.6 | 0 | 0.16853 | ND
3894 | 2023-05-27 | 23:50 | 18.1 | 12.8 | 0 | 17.9 | -0.001 | 0.3 | SSW | 0.4 | NNE | 23:40 | 1 | SSW | 23:44 | 0.2 | SSE | 0.3 | 99.6 | 0 | 65 | 0 | 0.446 | 11.87 | -0.6 | 0 | 0.16853 | ND
3895 | 2023-05-28 | 0:00 | 18.1 | 12.8 | 0 | 18.4 | 0 | 0.7 | ESE | 0.7 | ESE | 0:00 | 1.4 | ESE | 23:58 | 0.9 | ESE | 0.3 | 97.4 | 0 | 79 | 0 | 0.446 | 11.87 | 0 | 0 | 0.16853 | ND |  | 0 | 0.16853 | 18.05 | #DIV/0! | 99.05 | 0 | 0 | 404 | 0 | 0.45 | 1 | ESE | 0:05 | 1.9 | E | 0:04
3896 | 2023-05-28 | 0:10 | 18 | 12.8 | 0 | 18.4 | 0 | 0.7 | E | 1 | ESE | 0:05 | 1.9 | E | 0:04 | 0 | NNW | 0.5 | 97.3 | 0 | 71 | 0 | 0.446 | 11.89 | 0 | 0 | 0.16853 | ND
3897 | 2023-05-28 | 0:20 | 18 | 12.8 | 0 | 18 | -0.001 | 0.1 | WNW | 0.7 | E | 0:10 | 0.8 | WNW | 0:10 | 0 | WNW | 0.2 | 100.1 | 0 | 46 | 0 | 0.446 | 11.9 | -0.6 | 0 | 0.16853 | ND
3898 | 2023-05-28 | 0:30 | 18 | 12.8 | 0 | 18 | -0.001 | 0.2 | SW | 0.2 | SW | 0:30 | 0.7 | SE | 0:28 | 0.6 | ESE | 0.2 | 100 | 0 | 64 | 0 | 0.446 | 11.9 | -0.6 | 0 | 0.16853 | ND
3899 | 2023-05-28 | 0:40 | 17.9 | 12.8 | 0 | 18 | 0 | 0.6 | ENE | 0.6 | E | 0:37 | 1.2 | E | 0:34 | 0.4 | NE | 0.3 | 99.6 | 0 | 63 | 0 | 0.446 | 11.92 | 0 | 0 | 0.16853 | ND
3900 | 2023-05-28 | 0:50 | 17.9 | 12.8 | 0 | 17.5 | -0.001 | 0.4 | E | 0.6 | ENE | 0:40 | 1.1 | W | 0:49 | 0.5 | W | 0.4 | 99.9 | 0 | 81 | 0 | 0.446 | 11.93 | -0.6 | 0 | 0.16853 | ND
3901 | 2023-05-28 | 1:00 | 17.8 | 12.8 | 0 | 17.8 | 0 | 0.4 | WSW | 0.4 | WSW | 1:00 | 1.4 | ESE | 0:59 | 1.1 | ESE | 0.5 | 99.9 | 0 | 78 | 0 | 0.446 | 11.94 | 0 | 0 | 0.16853 | ND |  | 0 | 0.16853 | 18.0333 | #DIV/0! | 99.1333 | 0 | 0 | 378 | 0 | 0.66667 | 1.1 | E | 1:30 | 1.8 | E | 1:33
3902 | 2023-05-28 | 1:10 | 17.7 | 12.8 | 0 | 18 | 0 | 0.9 | E | 1 | ESE | 1:06 | 1.6 | E | 1:01 | 0.5 | E | 0.3 | 99.7 | 0 | 54 | 0 | 0.446 | 11.94 | 0 | 0 | 0.16853 | ND
3903 | 2023-05-28 | 1:20 | 17.7 | 12.8 | 0 | 18.1 | 0 | 0.3 | ESE | 0.9 | E | 1:10 | 1.4 | ESE | 1:20 | 1.2 | ESE | 0.4 | 98.2 | 0 | 65 | 0 | 0.446 | 11.94 | 0 | 0 | 0.16853 | ND
3904 | 2023-05-28 | 1:30 | 17.7 | 12.8 | 0 | 18.2 | 0 | 1.1 | E | 1.1 | E | 1:30 | 1.7 | E | 1:21 | 1.2 | E | 0.3 | 97.6 | 2 | 64 | 0 | 0.446 | 11.95 | 0 | 0 | 0.16853 | ND
3905 | 2023-05-28 | 1:40 | 17.8 | 12.8 | 0 | 17.9 | -0.001 | 0.7 | ESE | 1.1 | E | 1:30 | 1.8 | E | 1:33 | 0.6 | SE | 0.5 | 99.9 | 0 | 62 | 0 | 0.446 | 11.96 | -0.6 | 0 | 0.16853 | ND
3906 | 2023-05-28 | 1:50 | 17.8 | 12.8 | 0 | 18.2 | -0.001 | 0.6 | E | 0.7 | ESE | 1:40 | 1.6 | E | 1:50 | 1.1 | E | 0.4 | 99.5 | 0 | 55 | 0 | 0.446 | 11.97 | -0.6 | 0 | 0.16853 | ND
3907 | 2023-05-28 | 2:00 | 17.8 | 12.8 | 0 | 18.8 | 0 | 1.5 | E | 1.5 | E | 2:00 | 2.8 | ENE | 1:56 | 1.9 | ESE | 0.4 | 94.5 | 0 | 67 | 0 | 0.446 | 11.97 | 0 | 0 | 0.16853 | ND |  | 0 | 0.16832 | 18.3833 | #DIV/0! | 96.7333 | 0 | 0 | 356 | 0 | 0.91667 | 1.5 | E | 2:00 | 2.8 | ENE | 1:56
3908 | 2023-05-28 | 2:10 | 17.9 | 12.8 | 0 | 18.8 | 0 | 0.8 | ESE | 1.5 | E | 2:01 | 2 | ESE | 2:01 | 1.1 | WSW | 0.6 | 94 | 0 | 69 | 0 | 0.446 | 11.98 | 0 | 0 | 0.16853 | ND
3909 | 2023-05-28 | 2:20 | 18 | 12.8 | 0 | 18.1 | -0.001 | 0.8 | NW | 0.8 | WNW | 2:20 | 1.7 | WSW | 2:11 | 0.9 | ENE | 0.5 | 99.2 | 0 | 52 | 0 | 0.446 | 11.98 | -0.6 | 0 | 0.16853 | ND
3910 | 2023-05-28 | 2:30 | 18 | 12.8 | 0 | 17.9 | -0.001 | 0.5 | NE | 0.8 | NW | 2:20 | 1.3 | E | 2:22 | 0.7 | NE | 0.3 | 99.3 | 0 | 40 | 0 | 0.445 | 12.01 | -0.6 | 0 | 0.1681 | ND
3911 | 2023-05-28 | 2:40 | 18 | 12.8 | 0 | 18.4 | 0 | 0.7 | E | 0.7 | ENE | 2:39 | 1.5 | ESE | 2:37 | 0.5 | S | 0.3 | 96.4 | 0 | 61 | 0 | 0.445 | 12.01 | 0 | 0 | 0.1681 | ND
3912 | 2023-05-28 | 2:50 | 18 | 12.8 | 0 | 18.3 | 0 | 1.2 | SE | 1.2 | SE | 2:50 | 1.7 | ESE | 2:46 | 1.1 | SE | 0.3 | 97 | 0 | 67 | 0 | 0.445 | 12 | 0 | 0 | 0.1681 | ND
3913 | 2023-05-28 | 3:00 | 18.1 | 12.8 | 0 | 18.5 | 0 | 1.6 | SE | 1.6 | SE | 3:00 | 2.5 | ESE | 2:57 | 1.8 | ESE | 0.4 | 95.8 | 0 | 67 | 0 | 0.445 | 12.01 | 0 | 0 | 0.1681 | ND |  | 0 | 0.1681 | 18.2333 | #DIV/0! | 97.2167 | 0 | 0 | 387 | 0 | 0.86667 | 1.6 | SE | 3:00 | 2.5 | ESE | 2:57
3914 | 2023-05-28 | 3:10 | 18.1 | 12.8 | 0 | 18.1 | -0.001 | 0.6 | E | 1.6 | SE | 3:01 | 1.8 | ESE | 3:00 | 0.4 | NE | 0.4 | 98.2 | 0 | 58 | 0 | 0.445 | 12.02 | -0.6 | 0 | 0.1681 | ND
3915 | 2023-05-28 | 3:20 | 18.1 | 12.7 | 0 | 17.9 | -0.001 | 0.3 | NE | 0.6 | E | 3:10 | 1.1 | ENE | 3:11 | 0.5 | NE | 0.3 | 99.3 | 0 | 50 | 0 | 0.445 | 12.03 | -0.6 | 0 | 0.1681 | ND
3916 | 2023-05-28 | 3:30 | 18.1 | 12.8 | 0 | 18.3 | 0 | 0.8 | ENE | 0.8 | ENE | 3:30 | 1.3 | E | 3:29 | 0.6 | ENE | 0.3 | 97.5 | 0 | 70 | 0 | 0.445 | 12.04 | 0 | 0 | 0.1681 | ND
3917 | 2023-05-28 | 3:40 | 18.1 | 12.7 | 0 | 18.3 | -0.001 | 0.7 | E | 0.9 | E | 3:37 | 1.7 | E | 3:36 | 0.5 | NE | 0.5 | 96.3 | 0 | 59 | 0 | 0.445 | 12.04 | -0.6 | 0 | 0.1681 | ND
3918 | 2023-05-28 | 3:50 | 18.1 | 12.7 | 0 | 18.3 | 0 | 1.2 | E | 1.2 | E | 3:50 | 2.1 | E | 3:43 | 2 | E | 0.4 | 96.2 | 1 | 83 | 0 | 0.445 | 12.04 | 0 | 0 | 0.1681 | ND
3919 | 2023-05-28 | 4:00 | 18.1 | 12.7 | 0 | 18.4 | 0 | 1.1 | E | 1.4 | E | 3:54 | 2.1 | E | 3:52 | 0.6 | E | 0.4 | 95.3 | 0 | 57 | 0 | 0.445 | 12.05 | 0 | 0 | 0.1681 | ND |  | 0 | 0.1681 | 18.3167 | #DIV/0! | 95.3833 | 0 | 0 | 1911 | 0.33333 | 0.91667 | 1.7 | E | 4:36 | 2.6 | ENE | 4:26
3920 | 2023-05-28 | 4:10 | 18.1 | 12.7 | 0 | 18.2 | -0.001 | 0.5 | ENE | 1.1 | E | 4:00 | 1.1 | E | 4:00 | 0.3 | WNW | 0.3 | 95.8 | 0 | 55 | 0 | 0.445 | 12.07 | -0.6 | 0 | 0.1681 | ND
3921 | 2023-05-28 | 4:20 | 18 | 12.7 | 0 | 18 | -0.001 | 0.1 | NW | 0.5 | ENE | 4:10 | 1.7 | E | 4:19 | 1.4 | ENE | 0.3 | 98.1 | 0 | 60 | 0 | 0.445 | 12.07 | -0.6 | 0 | 0.1681 | ND
3922 | 2023-05-28 | 4:30 | 18 | 12.7 | 0 | 18.5 | 0 | 1.5 | ENE | 1.5 | ENE | 4:30 | 2.6 | ENE | 4:26 | 2 | E | 0.5 | 93.7 | 0 | 95 | 0 | 0.445 | 12.06 | 0 | 0 | 0.1681 | ND
3923 | 2023-05-28 | 4:40 | 18 | 12.7 | 0 | 18.4 | 0 | 1.4 | E | 1.7 | E | 4:36 | 2.5 | ENE | 4:31 | 0.8 | E | 0.4 | 94.5 | 1 | 244 | 0 | 0.445 | 12.06 | 0 | 0 | 0.1681 | ND
3924 | 2023-05-28 | 4:50 | 18 | 12.7 | 0 | 18.4 | 0 | 0.9 | E | 1.4 | E | 4:40 | 2 | E | 4:42 | 1.6 | ENE | 0.3 | 94.9 | 4 | 1400 | 2 | 0.445 | 12.06 | 0 | 0 | 0.1681 | ND
3925 | 2023-05-28 | 5:00 | 18.1 | 12.7 | 0 | 18.4 | 0.001 | 1.1 | E | 1.1 | E | 4:58 | 1.7 | E | 4:50 | 1.4 | E | 0.2 | 95 | 14 | 4968 | 8 | 0.445 | 12.08 | 0.6 | 0 | 0.1681 | ND |  | 0 | 0.1681 | 18.1667 | #DIV/0! | 96.8667 | 0.093 | 0 | 222473 | 61.6667 | 0.55 | 1.1 | E | 4:58 | 1.8 | E | 5:10
3926 | 2023-05-28 | 5:10 | 18.1 | 12.7 | 0 | 18.5 | 0.005 | 1.1 | E | 1.1 | E | 5:09 | 1.7 | E | 5:04 | 0.4 | E | 0.3 | 94.1 | 29 | 12802 | 21 | 0.445 | 12.08 | 3 | 0 | 0.1681 | ND
3927 | 2023-05-28 | 5:20 | 18.1 | 12.7 | 0 | 18.1 | 0.01 | 0.5 | ENE | 1.1 | E | 5:10 | 1.8 | E | 5:10 | 1.4 | NW | 0.4 | 96.2 | 51 | 23311 | 39 | 0.445 | 12.08 | 6 | 0 | 0.1681 | ND
3928 | 2023-05-28 | 5:30 | 18.1 | 12.8 | 0 | 18 | 0.016 | 0.4 | NNE | 0.7 | NNW | 5:26 | 1.5 | NW | 5:20 | 0 | NNE | 0.4 | 97.4 | 81 | 38586 | 64 | 0.445 | 12.1 | 9.6 | 0 | 0.1681 | ND
3929 | 2023-05-28 | 5:40 | 18.1 | 12.9 | 0 | 18 | 0.026 | 0 | NNE | 0.4 | NNE | 5:30 | 0.5 | NNE | 5:35 | 0 | NNE | 0.1 | 99.1 | 120 | 61216 | 102 | 0.445 | 12.12 | 15.6 | 0 | 0.1681 | ND
3930 | 2023-05-28 | 5:50 | 18.1 | 13 | 0 | 18 | 0.035 | 0.2 | N | 0.2 | N | 5:50 | 1.6 | ESE | 5:50 | 1.3 | ESE | 0.4 | 99.4 | 154 | 81590 | 136 | 0.445 | 12.11 | 21 | 0 | 0.1681 | ND
3931 | 2023-05-28 | 6:00 | 18.1 | 13.1 | 0 | 18.4 | 0.043 | 0.7 | ESE | 0.8 | ESE | 5:58 | 1.5 | ESE | 5:50 | 0.6 | S | 0.4 | 96.9 | 174 | 99488 | 166 | 0.445 | 12.14 | 25.8 | 0 | 0.1681 | ND |  | 0 | 0.1681 | 19.35 | #DIV/0! | 91 | 0.519 | 0 | 1195014 | 331.8333 | 0.26667 | 0.8 | ESE | 5:58 | 1.5 | ESE | 5:50
3932 | 2023-05-28 | 6:10 | 18.2 | 13.2 | 0 | 18.7 | 0.045 | 0.3 | SE | 0.7 | ESE | 6:00 | 1 | S | 6:02 | 0 | SE | 0.3 | 96.2 | 188 | 108271 | 180 | 0.445 | 12.15 | 27 | 0 | 0.1681 | ND
3933 | 2023-05-28 | 6:20 | 18.4 | 13.3 | 0 | 18.8 | 0.066 | 0 | NNE | 0.3 | SE | 6:10 | 0.5 | NNE | 6:12 | 0 | NNE | 0.1 | 94.4 | 311 | 150079 | 250 | 0.445 | 12.13 | 39.6 | 0 | 0.1681 | ND
3934 | 2023-05-28 | 6:30 | 18.8 | 13.6 | 0 | 19.6 | 0.121 | 0.4 | N | 0.4 | N | 6:29 | 1 | NNW | 6:24 | 0 | NE | 0.3 | 89.7 | 511 | 267811 | 446 | 0.445 | 12.16 | 72.6 | 0 | 0.1681 | ND
3935 | 2023-05-28 | 6:40 | 19.5 | 13.7 | 0 | 20.3 | 0.14 | 0.1 | E | 0.4 | NNE | 6:32 | 0.7 | ESE | 6:32 | 0 | ENE | 0.2 | 84.6 | 525 | 318335 | 531 | 0.445 | 12.17 | 84 | 0 | 0.1681 | ND
3936 | 2023-05-28 | 6:50 | 20.4 | 13.7 | 0 | 20.3 | 0.104 | 0.1 | ENE | 0.1 | E | 6:42 | 0.7 | SE | 6:41 | 0 | ENE | 0.2 | 84.2 | 429 | 251030 | 418 | 0.445 | 12.18 | 62.4 | 0 | 0.1681 | ND
3937 | 2023-05-28 | 7:00 | 21.2 | 13.8 | 0 | 20.7 | 0.128 | 0.2 | NNE | 0.2 | NNE | 6:59 | 0.9 | NNW | 6:58 | 0 | SSW | 0.2 | 82.1 | 533 | 303999 | 507 | 0.445 | 12.19 | 76.8 | 0 | 0.1681 | ND |  | 0 | 0.16781 | 21.55 | #DIV/0! | 83.3667 | 0.871 | 0 | 2092495 | 581.3333 | 0.43333 | 0.7 | NNE | 7:29 | 1.7 | NNE | 7:25
3938 | 2023-05-28 | 7:10 | 21.9 | 13.8 | 0 | 21.1 | 0.133 | 0.3 | N | 0.3 | N | 7:10 | 1 | NE | 7:10 | 0.6 | NE | 0.3 | 88 | 441 | 318007 | 530 | 0.445 | 12.17 | 79.8 | 0 | 0.1681 | ND
3939 | 2023-05-28 | 7:20 | 22.6 | 14.2 | 0 | 21.5 | 0.16 | 0.4 | NE | 0.4 | NE | 7:20 | 1.2 | ENE | 7:16 | 0.7 | NE | 0.3 | 83.8 | 1098 | 381517 | 636 | 0.444 | 12.21 | 96 | 0 | 0.16767 | ND
3940 | 2023-05-28 | 7:30 | 23.4 | 14.2 | 0 | 22.2 | 0.2 | 0.7 | NNE | 0.7 | NNE | 7:29 | 1.7 | NNE | 7:25 | 0.3 | NNE | 0.4 | 83 | 565 | 467308 | 779 | 0.444 | 12.18 | 120 | 0 | 0.16767 | ND
3941 | 2023-05-28 | 7:40 | 24.2 | 14.2 | 0 | 21.8 | 0.125 | 0.5 | NNE | 0.7 | NNE | 7:32 | 1.5 | N | 7:34 | 0.8 | NE | 0.3 | 80.4 | 485 | 312755 | 521 | 0.444 | 12.21 | 75 | 0 | 0.16767 | ND
3942 | 2023-05-28 | 7:50 | 24.7 | 14.2 | 0 | 22 | 0.125 | 0.5 | NNE | 0.6 | NNE | 7:41 | 1.5 | N | 7:47 | 0.4 | N | 0.3 | 82.9 | 535 | 308909 | 515 | 0.444 | 12.2 | 75 | 0 | 0.16767 | ND
3943 | 2023-05-28 | 8:00 | 25.1 | 14.2 | 0 | 21.7 | 0.145 | 0.6 | ENE | 0.6 | ENE | 7:59 | 1.7 | E | 7:55 | 0.7 | ESE | 0.4 | 86.1 | 495 | 358906 | 598 | 0.444 | 12.23 | 87 | 0 | 0.16767 | ND |  | 0 | 0.16731 | 22.35 | #DIV/0! | 78.7667 | 0.859 | 0 | 2144361 | 595.6667 | 0.63333 | 1.3 | WNW | 8:50 | 3.4 | WNW | 8:46
3944 | 2023-05-28 | 8:10 | 25.4 | 14.2 | 0 | 22.3 | 0.124 | 0.5 | NE | 0.7 | E | 8:05 | 1.4 | NNE | 8:06 | 0.2 | N | 0.3 | 82.8 | 570 | 307062 | 512 | 0.443 | 12.22 | 74.4 | 0 | 0.16724 | ND
3945 | 2023-05-28 | 8:20 | 25.7 | 14.2 | 0 | 22.3 | 0.14 | 0.5 | N | 0.6 | NNE | 8:14 | 1.4 | N | 8:14 | 0.4 | NNW | 0.3 | 77.2 | 559 | 344310 | 574 | 0.443 | 12.21 | 84 | 0 | 0.16724 | ND
3946 | 2023-05-28 | 8:30 | 25.9 | 14.2 | 0 | 22.3 | 0.143 | 0.4 | NW | 0.5 | NNW | 8:22 | 1.1 | N | 8:21 | 0.6 | NW | 0.3 | 77.9 | 635 | 356605 | 594 | 0.443 | 12.2 | 85.8 | 0 | 0.16724 | ND
3947 | 2023-05-28 | 8:40 | 26.2 | 14.1 | 0 | 23 | 0.163 | 0.5 | NW | 0.5 | NW | 8:40 | 1.3 | NW | 8:31 | 0.8 | NW | 0.4 | 70.9 | 651 | 406831 | 678 | 0.443 | 12.18 | 97.8 | 0 | 0.16724 | ND
3948 | 2023-05-28 | 8:50 | 26.4 | 14.1 | 0 | 22.5 | 0.144 | 1.3 | WNW | 1.3 | WNW | 8:50 | 3.4 | WNW | 8:46 | 1.9 | WNW | 0.6 | 77.7 | 633 | 370647 | 618 | 0.443 | 12.19 | 86.4 | 0 | 0.16724 | ND
3949 | 2023-05-28 | 9:00 | 26.6 | 14.1 | 0 | 22.3 | 0.171 | 2.1 | WNW | 2.1 | WNW | 9:00 | 3.1 | W | 8:57 | 2.1 | WNW | 0.4 | 80.5 | 751 | 431637 | 719 | 0.442 | 12.19 | 102.6 | 0 | 0.16681 | ND |  | 0 | 0.16667 | 22.75 | #DIV/0! | 75.9333 | 1.261 | 0.5 | 3095975 | 860 | 1.8333 | 2.2 | W | 9:05 | 3.1 | W | 8:57
3950 | 2023-05-28 | 9:10 | 26.6 | 14.1 | 0 | 22.4 | 0.163 | 2 | WNW | 2.2 | W | 9:05 | 3 | WNW | 9:09 | 2.4 | WNW | 0.4 | 74.9 | 685 | 412534 | 688 | 0.442 | 12.19 | 97.8 | 0 | 0.16681 | ND
3951 | 2023-05-28 | 9:20 | 26.7 | 14.1 | 0 | 22.6 | 0.2 | 2 | W | 2.1 | WNW | 9:17 | 2.8 | W | 9:16 | 2.1 | NW | 0.4 | 80.5 | 945 | 489125 | 815 | 0.442 | 12.18 | 120 | 0 | 0.16681 | ND
3952 | 2023-05-28 | 9:30 | 26.7 | 14.1 | 0 | 23.1 | 0.227 | 1.7 | WNW | 2.1 | W | 9:24 | 2.7 | WNW | 9:23 | 1.7 | SW | 0.5 | 78.7 | 862 | 554293 | 924 | 0.442 | 12.17 | 136.2 | 10 | 0.16681 | ND
3953 | 2023-05-28 | 9:40 | 27 | 14.1 | 0 | 22.9 | 0.226 | 1.6 | WSW | 1.7 | WNW | 9:30 | 2.5 | WSW | 9:33 | 1.8 | W | 0.4 | 72.6 | 1631 | 550761 | 918 | 0.441 | 12.16 | 135.6 | 10 | 0.16638 | ND
3954 | 2023-05-28 | 9:50 | 27.2 | 14.1 | 0 | 23.2 | 0.274 | 1.6 | W | 1.7 | W | 9:46 | 2.6 | WNW | 9:42 | 2.4 | NW | 0.5 | 68.4 | 1023 | 657625 | 1096 | 0.441 | 12.15 | 164.4 | 10 | 0.16638 | ND
3955 | 2023-05-28 | 10:00 | 27.6 | 13.7 | 0 | 23.3 | 0.269 | 1.6 | WNW | 1.7 | W | 9:51 | 2.8 | NW | 9:59 | 1.4 | WNW | 0.5 | 71 | 1127 | 646227 | 1077 | 0.441 | 12.07 | 161.4 | 10 | 0.16638 | ND |  | 0 | 0.16595 | 24.2333 | #DIV/0! | 62.8 | 2.465 | 1 | 5812027 | 1614.5 | 2.0333 | 3 | W | 10:45 | 4.8 | WNW | 10:44
3956 | 2023-05-28 | 10:10 | 27.9 | 13.6 | 0 | 24.2 | 0.456 | 1.3 | W | 1.6 | WNW | 10:00 | 2.8 | W | 10:09 | 1.7 | WSW | 0.5 | 65.3 | 2334 | 1047786 | 1746 | 0.441 | 12.11 | 273.6 | 10 | 0.16638 | ND
3957 | 2023-05-28 | 10:20 | 28.5 | 13.6 | 0 | 24.9 | 0.544 | 1.4 | SW | 1.4 | SW | 10:20 | 3.2 | WSW | 10:17 | 2.2 | WNW | 0.8 | 61.7 | 2039 | 1316737 | 2195 | 0.44 | 12.09 | 326.4 | 10 | 0.16595 | ND
3958 | 2023-05-28 | 10:30 | 29.2 | 13.6 | 0 | 24.6 | 0.491 | 2.5 | W | 2.6 | W | 10:29 | 4.3 | W | 10:27 | 2.7 | WSW | 0.7 | 60.8 | 1860 | 1144382 | 1907 | 0.44 | 12.07 | 294.6 | 10 | 0.16595 | ND
3959 | 2023-05-28 | 10:40 | 29.8 | 13.5 | 0 | 24.2 | 0.433 | 2.5 | W | 2.6 | W | 10:30 | 4.5 | WNW | 10:36 | 2.9 | WNW | 0.8 | 56.5 | 957 | 987904 | 1647 | 0.439 | 12.05 | 259.8 | 10 | 0.16553 | ND
3960 | 2023-05-28 | 10:50 | 30.1 | 13.5 | 0 | 24.2 | 0.272 | 2.9 | W | 3 | W | 10:45 | 4.8 | WNW | 10:44 | 2.5 | NW | 0.8 | 61.5 | 972 | 668991 | 1115 | 0.439 | 12.06 | 163.2 | 10 | 0.16553 | ND
3961 | 2023-05-28 | 11:00 | 30.1 | 13.5 | 0 | 23.5 | 0.23 | 1.6 | W | 2.9 | W | 10:51 | 3.4 | NNW | 10:52 | 1.4 | SSW | 0.5 | 60.8 | 1820 | 567423 | 946 | 0.439 | 12.06 | 138 | 10 | 0.16553 | ND |  | 0 | 0.16503 | 24.5833 | #DIV/0! | 57.8833 | 2.216 | 1 | 5278634 | 1466.3333 | 1.9667 | 3.6 | WNW | 11:40 | 5.2 | WNW | 11:38
3962 | 2023-05-28 | 11:10 | 30 | 13.5 | 0 | 24.1 | 0.409 | 1 | SW | 1.6 | W | 11:00 | 2.3 | W | 11:10 | 2 | WSW | 0.5 | 58.8 | 2185 | 958675 | 1598 | 0.438 | 12.03 | 245.4 | 10 | 0.1651 | ND
3963 | 2023-05-28 | 11:20 | 30.1 | 13.5 | 0 | 24.6 | 0.417 | 1.1 | SSW | 1.4 | SW | 11:15 | 2.9 | W | 11:11 | 0.4 | NNW | 0.6 | 55.4 | 1205 | 987843 | 1646 | 0.438 | 12.02 | 250.2 | 10 | 0.1651 | ND
3964 | 2023-05-28 | 11:30 | 30.3 | 13.5 | 0 | 24.9 | 0.285 | 1.4 | WSW | 1.4 | WSW | 11:30 | 4 | WNW | 11:30 | 3.7 | WNW | 1 | 56.8 | 1529 | 702774 | 1171 | 0.438 | 12.01 | 171 | 10 | 0.1651 | ND
3965 | 2023-05-28 | 11:40 | 30.5 | 13.5 | 0 | 25.1 | 0.452 | 3.6 | WNW | 3.6 | WNW | 11:40 | 5.2 | WNW | 11:38 | 3.3 | NW | 0.7 | 58.4 | 1275 | 1073318 | 1789 | 0.437 | 12 | 271.2 | 10 | 0.16468 | ND
3966 | 2023-05-28 | 11:50 | 30.4 | 13.5 | 0 | 25.3 | 0.423 | 3.1 | WNW | 3.6 | WNW | 11:42 | 4.7 | WNW | 11:41 | 3.4 | NW | 0.6 | 57.1 | 2493 | 988601 | 1648 | 0.437 | 11.96 | 253.8 | 10 | 0.16468 | ND
3967 | 2023-05-28 | 12:00 | 30.4 | 13.5 | 0 | 25.8 | 0.609 | 3 | WNW | 3.2 | WNW | 11:50 | 4.7 | WNW | 11:53 | 4.7 | WNW | 0.7 | 55.9 | 2164 | 1377814 | 2296 | 0.436 | 11.95 | 365.4 | 10 | 0.16425 | ND |  | 0 | 0.16397 | 25.8333 | #DIV/0! | 58.3833 | 2.984 | 1 | 6974592 | 1937.1667 | 2.5 | 3.4 | NW | 12:06 | 5.5 | N | 12:12
3968 | 2023-05-28 | 12:10 | 30.3 | 13.5 | 0 | 26 | 0.555 | 3.2 | NW | 3.4 | NW | 12:06 | 5.2 | NW | 12:03 | 1.9 | NNW | 0.7 | 60.1 | 2154 | 1263098 | 2105 | 0.436 | 11.94 | 333 | 10 | 0.16425 | ND
3969 | 2023-05-28 | 12:20 | 30.4 | 13.5 | 0 | 25.2 | 0.514 | 2.3 | N | 3.2 | NW | 12:10 | 5.5 | N | 12:12 | 1.1 | NNE | 1 | 61.4 | 2597 | 1190020 | 1983 | 0.436 | 11.92 | 308.4 | 10 | 0.16425 | ND
3970 | 2023-05-28 | 12:30 | 30.6 | 13.5 | 0 | 26.2 | 0.514 | 2.1 | N | 2.2 | N | 12:20 | 5.4 | NW | 12:29 | 1.7 | WNW | 1 | 55.5 | 2526 | 1210224 | 2017 | 0.435 | 11.9 | 308.4 | 10 | 0.16383 | ND
3971 | 2023-05-28 | 12:40 | 30.9 | 13.5 | 0 | 25.7 | 0.46 | 2.4 | NW | 2.8 | NW | 12:38 | 4.4 | NW | 12:34 | 0.8 | NNW | 1 | 58.5 | 1346 | 1112499 | 1854 | 0.435 | 11.88 | 276 | 10 | 0.16383 | ND
3972 | 2023-05-28 | 12:50 | 31.3 | 13.5 | 0 | 26.1 | 0.332 | 2 | NNW | 2.5 | NNW | 12:41 | 3.7 | NNW | 12:41 | 1.4 | N | 0.7 | 58.9 | 1625 | 820937 | 1368 | 0.434 | 11.87 | 199.2 | 10 | 0.1634 | ND
3973 | 2023-05-28 | 13:00 | 31.4 | 13.5 | 0 | 25.6 | 0.27 | 2.2 | N | 2.3 | NNW | 12:57 | 4.7 | NNW | 12:51 | 1.4 | NNE | 0.8 | 61.9 | 1251 | 688316 | 1147 | 0.434 | 11.85 | 162 | 10 | 0.1634 | ND |  | 0 | 0.16312 | 25.0833 | #DIV/0! | 60.6833 | 1.507 | 0.83333 | 3837746 | 1066 | 2.75 | 4 | WNW | 13:38 | 5.6 | WNW | 13:42
3974 | 2023-05-28 | 13:10 | 31.5 | 13.5 | 0 | 25.4 | 0.317 | 1.9 | NNW | 2.2 | N | 13:00 | 4 | NNW | 13:06 | 1.2 | N | 0.8 | 60.6 | 1360 | 791541 | 1319 | 0.434 | 11.83 | 190.2 | 10 | 0.1634 | ND
3975 | 2023-05-28 | 13:20 | 31.6 | 13.5 | 0 | 25.8 | 0.324 | 1.9 | NNW | 1.9 | NNW | 13:15 | 4 | NNW | 13:16 | 3.2 | NNW | 0.7 | 57.9 | 1328 | 806615 | 1344 | 0.433 | 11.82 | 194.4 | 10 | 0.16298 | ND
3976 | 2023-05-28 | 13:30 | 31.7 | 13.5 | 0 | 25 | 0.203 | 2.5 | NW | 2.5 | NW | 13:30 | 5.4 | WNW | 13:30 | 5.3 | NW | 1 | 60.2 | 811 | 536100 | 894 | 0.433 | 11.8 | 121.8 | 10 | 0.16298 | ND
3977 | 2023-05-28 | 13:40 | 31.5 | 13.6 | 0 | 24.7 | 0.215 | 4 | WNW | 4 | WNW | 13:38 | 5.4 | NW | 13:30 | 4.5 | NW | 0.7 | 60.2 | 892 | 554599 | 924 | 0.433 | 11.79 | 129 | 10 | 0.16298 | ND
3978 | 2023-05-28 | 13:50 | 31 | 13.6 | 0 | 24 | 0.178 | 4 | NW | 4 | WNW | 13:49 | 5.6 | WNW | 13:42 | 3 | WNW | 0.5 | 63.3 | 886 | 460575 | 768 | 0.433 | 11.78 | 106.8 | 0 | 0.16298 | ND
3979 | 2023-05-28 | 14:00 | 30.5 | 13.6 | 0 | 24.1 | 0.206 | 2.9 | NW | 4 | NW | 13:50 | 4.2 | NW | 13:57 | 2.5 | NW | 0.6 | 62.9 | 680 | 515986 | 860 | 0.432 | 11.77 | 123.6 | 10 | 0.16256 | ND |  | 0 | 0.16256 | 23.95 | #DIV/0! | 64.7667 | 0.804 | 0.16667 | 2103616 | 584.3333 | 2.3167 | 4 | NW | 13:50 | 4.6 | NW | 14:01
3980 | 2023-05-28 | 14:10 | 30 | 13.6 | 0 | 24.1 | 0.158 | 2.5 | NW | 2.9 | NW | 14:01 | 4.6 | NW | 14:01 | 1.2 | NNW | 0.8 | 64.5 | 640 | 406934 | 678 | 0.432 | 11.75 | 94.8 | 0 | 0.16256 | ND
3981 | 2023-05-28 | 14:20 | 29.5 | 13.6 | 0 | 24 | 0.123 | 2 | NNW | 2.5 | NW | 14:10 | 3.5 | NW | 14:17 | 2.7 | NW | 0.5 | 62.8 | 519 | 325161 | 542 | 0.432 | 11.73 | 73.8 | 0 | 0.16256 | ND
3982 | 2023-05-28 | 14:30 | 29.1 | 13.6 | 0 | 23.8 | 0.112 | 2 | NW | 2.2 | NW | 14:28 | 3.3 | NW | 14:22 | 2.4 | NW | 0.6 | 65.8 | 533 | 300969 | 502 | 0.432 | 11.72 | 67.2 | 0 | 0.16256 | ND
3983 | 2023-05-28 | 14:40 | 28.7 | 13.6 | 0 | 23.8 | 0.107 | 2.1 | NW | 2.2 | NW | 14:34 | 3.4 | NNW | 14:34 | 2.5 | NW | 0.4 | 65.6 | 420 | 287557 | 479 | 0.432 | 11.71 | 64.2 | 0 | 0.16256 | ND
3984 | 2023-05-28 | 14:50 | 28.3 | 13.7 | 0 | 23.9 | 0.098 | 2.4 | NW | 2.4 | NW | 14:50 | 3.5 | NW | 14:44 | 2.6 | NW | 0.5 | 67 | 551 | 267009 | 445 | 0.432 | 11.72 | 58.8 | 0 | 0.16256 | ND
3985 | 2023-05-28 | 15:00 | 27.9 | 13.7 | 0 | 24 | 0.162 | 2.6 | NW | 2.6 | NW | 14:58 | 3.9 | NNW | 14:55 | 1.7 | NW | 0.5 | 65.6 | 796 | 419327 | 699 | 0.432 | 11.69 | 97.2 | 0 | 0.16256 | ND |  | 0 | 0.16221 | 23.7 | #DIV/0! | 65.2833 | 0.615 | 0 | 1667295 | 463 | 1.85 | 2.6 | NW | 14:58 | 4.7 | NW | 15:49
3986 | 2023-05-28 | 15:10 | 27.7 | 13.7 | 0 | 24.1 | 0.169 | 2.4 | NW | 2.6 | NW | 15:00 | 4.1 | NW | 15:05 | 3.1 | NW | 0.8 | 62.6 | 640 | 440093 | 733 | 0.431 | 11.7 | 101.4 | 0 | 0.16214 | ND
3987 | 2023-05-28 | 15:20 | 27.6 | 13.7 | 0 | 23.7 | 0.123 | 2.2 | NW | 2.6 | NW | 15:12 | 4 | NW | 15:10 | 1.9 | WNW | 0.6 | 64.3 | 434 | 335741 | 560 | 0.431 | 11.68 | 73.8 | 0 | 0.16214 | ND
3988 | 2023-05-28 | 15:30 | 27.4 | 13.7 | 0 | 23.6 | 0.067 | 0.8 | N | 2.2 | NW | 15:20 | 2.5 | NW | 15:21 | 0 | NNE | 0.7 | 64.8 | 243 | 192847 | 321 | 0.431 | 11.68 | 40.2 | 0 | 0.16214 | ND
3989 | 2023-05-28 | 15:40 | 27.2 | 13.7 | 0 | 23.4 | 0.042 | 0.6 | N | 0.8 | N | 15:30 | 2.2 | NW | 15:39 | 1.2 | NW | 0.7 | 65.8 | 211 | 127493 | 212 | 0.431 | 11.67 | 25.2 | 0 | 0.16214 | ND
3990 | 2023-05-28 | 15:50 | 27 | 13.7 | 0 | 23.4 | 0.052 | 2.5 | NW | 2.5 | NW | 15:50 | 4.7 | NW | 15:49 | 3 | NW | 1 | 68.6 | 277 | 151794 | 253 | 0.431 | 11.66 | 31.2 | 0 | 0.16214 | ND
3991 | 2023-05-28 | 16:00 | 26.7 | 13.7 | 0 | 23.4 | 0.066 | 2.5 | NNW | 3.3 | NNW | 15:56 | 4.3 | NNW | 15:50 | 0.1 | N | 1.1 | 75.7 | 325 | 181336 | 302 | 0.431 | 11.65 | 39.6 | 0 | 0.16214 | ND |  | 0 | 0.16186 | 23.5167 | #DIV/0! | 71.8333 | 0.373 | 0 | 1009734 | 280.5 | 1.15 | 3.3 | NNW | 15:56 | 4.3 | NNW | 15:50
3992 | 2023-05-28 | 16:10 | 26.4 | 13.7 | 0 | 23.5 | 0.059 | 0.6 | N | 2.5 | NNW | 16:00 | 1.5 | WNW | 16:04 | 0.5 | NNE | 0.3 | 69.9 | 262 | 161965 | 270 | 0.43 | 11.65 | 35.4 | 0 | 0.16172 | ND
3993 | 2023-05-28 | 16:20 | 26.2 | 13.7 | 0 | 23.4 | 0.049 | 0.6 | NE | 0.7 | N | 16:11 | 1.5 | ENE | 16:13 | 0.7 | N | 0.3 | 73.1 | 224 | 137192 | 229 | 0.431 | 11.66 | 29.4 | 0 | 0.16214 | ND
3994 | 2023-05-28 | 16:30 | 26.1 | 13.7 | 0 | 23.5 | 0.066 | 1.1 | N | 1.1 | N | 16:30 | 2.7 | N | 16:28 | 1.2 | NNW | 0.6 | 70.5 | 405 | 178980 | 298 | 0.43 | 11.66 | 39.6 | 0 | 0.16172 | ND
3995 | 2023-05-28 | 16:40 | 26 | 13.7 | 0 | 23.8 | 0.08 | 0.6 | NNE | 1.1 | N | 16:31 | 1.9 | NNE | 16:30 | 0.5 | NNW | 0.4 | 69.5 | 299 | 207122 | 345 | 0.43 | 11.65 | 48 | 0 | 0.16172 | ND
3996 | 2023-05-28 | 16:50 | 26 | 13.7 | 0 | 23.5 | 0.053 | 1.5 | NNW | 1.5 | NNW | 16:50 | 2.6 | NNW | 16:42 | 1 | N | 0.5 | 72.3 | 190 | 143139 | 239 | 0.43 | 11.63 | 31.8 | 0 | 0.16172 | ND
3997 | 2023-05-28 | 17:00 | 25.9 | 13.7 | 0 | 23.2 | 0.038 | 1.6 | NNW | 1.6 | NNW | 17:00 | 3 | NNW | 16:54 | 1.5 | NNE | 0.6 | 74.9 | 145 | 107250 | 179 | 0.43 | 11.64 | 22.8 | 0 | 0.16172 | ND |  | 0 | 0.16172 | 22.85 | #DIV/0! | 74.9333 | 0.155 | 0 | 429798 | 119.5 | 1.3 | 1.7 | N | 17:04 | 3.1 | N | 17:12
3998 | 2023-05-28 | 17:10 | 25.7 | 13.8 | 0 | 23.1 | 0.033 | 1.5 | N | 1.7 | N | 17:04 | 3 | N | 17:02 | 1.2 | N | 0.4 | 73.8 | 160 | 90678 | 151 | 0.43 | 11.64 | 19.8 | 0 | 0.16172 | ND
3999 | 2023-05-28 | 17:20 | 25.6 | 13.8 | 0 | 22.9 | 0.032 | 1.5 | NNW | 1.6 | N | 17:12 | 3.1 | N | 17:12 | 1.4 | NNW | 0.5 | 73.7 | 132 | 85838 | 143 | 0.43 | 11.63 | 19.2 | 0 | 0.16172 | ND
4000 | 2023-05-28 | 17:30 | 25.3 | 13.5 | 0 | 22.7 | 0.025 | 1.3 | NNW | 1.5 | NNW | 17:21 | 2.2 | NNW | 17:27 | 1.5 | NW | 0.3 | 74.4 | 98 | 68195 | 114 | 0.43 | 11.6 | 15 | 0 | 0.16172 | ND
4001 | 2023-05-28 | 17:40 | 25 | 13.1 | 0 | 22.6 | 0.016 | 1.3 | N | 1.3 | NNW | 17:35 | 2.6 | NNW | 17:34 | 1.6 | N | 0.4 | 75.9 | 64 | 45301 | 76 | 0.43 | 11.6 | 9.6 | 0 | 0.16172 | ND
4002 | 2023-05-28 | 17:50 | 24.8 | 13.1 | 0 | 22.6 | 0.011 | 0.6 | N | 1.3 | N | 17:40 | 1.7 | N | 17:40 | 0.4 | NNE | 0.4 | 76.9 | 51 | 32536 | 54 | 0.43 | 11.59 | 6.6 | 0 | 0.16172 | ND
4003 | 2023-05-28 | 18:00 | 24.5 | 13 | 0 | 22.6 | 0.011 | 0.4 | NE | 0.6 | N | 17:50 | 1 | E | 17:59 | 0.6 | ENE | 0.2 | 74.1 | 44 | 31376 | 52 | 0.43 | 11.58 | 6.6 | 0 | 0.16172 | ND |  | 0 | 0.16151 | 22.4 | #DIV/0! | 76.9833 | 0.037 | 0 | 111232 | 30.8333 | 0.41667 | 0.8 | N | 18:50 | 1.9 | N | 18:45
4004 | 2023-05-28 | 18:10 | 24.3 | 13 | 0 | 22.6 | 0.008 | 0.4 | NE | 0.4 | NE | 18:01 | 1.2 | NNE | 18:00 | 0.2 | NE | 0.3 | 74.6 | 37 | 23929 | 40 | 0.43 | 11.6 | 4.8 | 0 | 0.16172 | ND
4005 | 2023-05-28 | 18:20 | 24.1 | 13 | 0 | 22.5 | 0.007 | 0.4 | ENE | 0.5 | NE | 18:15 | 1.1 | ENE | 18:13 | 0.3 | ENE | 0.3 | 75 | 23 | 19991 | 33 | 0.43 | 11.58 | 4.2 | 0 | 0.16172 | ND
4006 | 2023-05-28 | 18:30 | 23.9 | 12.9 | 0 | 22.4 | 0.004 | 0.2 | NE | 0.4 | ENE | 18:21 | 0.9 | E | 18:24 | 0 | NNW | 0.2 | 77.8 | 22 | 13276 | 22 | 0.429 | 11.6 | 2.4 | 0 | 0.1613 | ND
4007 | 2023-05-28 | 18:40 | 23.7 | 12.9 | 0 | 22.2 | 0.004 | 0.3 | NNE | 0.3 | NNE | 18:40 | 1 | NNW | 18:38 | 0.6 | N | 0.3 | 78.2 | 20 | 12569 | 21 | 0.429 | 11.61 | 2.4 | 0 | 0.1613 | ND
4008 | 2023-05-28 | 18:50 | 23.5 | 12.9 | 0 | 22.1 | 0.003 | 0.8 | N | 0.8 | N | 18:50 | 1.9 | N | 18:45 | 0.5 | NE | 0.4 | 82.2 | 10 | 10091 | 17 | 0.429 | 11.62 | 1.8 | 0 | 0.1613 | ND
4009 | 2023-05-28 | 19:00 | 23.3 | 12.9 | 0 | 22.1 | 0.001 | 0.4 | ENE | 0.8 | NNE | 18:52 | 1.2 | NNE | 18:51 | 0.6 | E | 0.3 | 86.7 | 2 | 3429 | 6 | 0.429 | 11.61 | 0.6 | 0 | 0.1613 | ND |  | 0 | 0.1613 | 21.9333 | #DIV/0! | 86.2333 | 0.001 | 0 | 4957 | 1.3333 | 0.51667 | 0.9 | ENE | 19:35 | 1.6 | ENE | 19:29
4010 | 2023-05-28 | 19:10 | 23.1 | 12.9 | 0 | 21.8 | 0 | 0.6 | E | 0.6 | E | 19:10 | 1.1 | E | 19:09 | 0.9 | E | 0.3 | 90.5 | 2 | 1040 | 2 | 0.429 | 11.62 | 0 | 0 | 0.1613 | ND
4011 | 2023-05-28 | 19:20 | 23 | 12.9 | 0 | 21.9 | -0.001 | 0.3 | ENE | 0.6 | E | 19:14 | 0.9 | ENE | 19:14 | 0.2 | NE | 0.3 | 84.8 | 1 | 278 | 0 | 0.429 | 11.59 | -0.6 | 0 | 0.1613 | ND
4012 | 2023-05-28 | 19:30 | 22.8 | 12.9 | 0 | 22 | 0 | 0.7 | E | 0.7 | E | 19:30 | 1.6 | ENE | 19:29 | 1.3 | E | 0.5 | 80.9 | 0 | 74 | 0 | 0.429 | 11.63 | 0 | 0 | 0.1613 | ND
4013 | 2023-05-28 | 19:40 | 22.6 | 12.9 | 0 | 22 | 0 | 0.7 | ENE | 0.9 | ENE | 19:35 | 1.5 | ENE | 19:31 | 0.7 | E | 0.4 | 84 | 1 | 66 | 0 | 0.429 | 11.63 | 0 | 0 | 0.1613 | ND
4014 | 2023-05-28 | 19:50 | 22.5 | 12.9 | 0 | 21.8 | -0.001 | 0.4 | E | 0.7 | ENE | 19:40 | 1.2 | E | 19:41 | 0.9 | ENE | 0.3 | 90.5 | 0 | 70 | 0 | 0.429 | 11.63 | -0.6 | 0 | 0.1613 | ND
4015 | 2023-05-28 | 20:00 | 22.3 | 12.9 | 0 | 21.3 | -0.001 | 0.2 | ENE | 0.4 | E | 19:50 | 1 | NNE | 19:57 | 0 | NE | 0.3 | 96 | 0 | 62 | 0 | 0.429 | 11.65 | -0.6 | 0 | 0.1613 | ND |  | 0 | 0.1613 | 21.65 | #DIV/0! | 89.5333 | 0 | 0 | 360 | 0 | 0.76667 | 1.3 | E | 20:35 | 2.1 | E | 20:34
4016 | 2023-05-28 | 20:10 | 22.2 | 12.9 | 0 | 21.7 | -0.001 | 0.4 | ENE | 0.4 | ENE | 20:10 | 1.1 | ENE | 20:09 | 0.2 | E | 0.3 | 89.1 | 0 | 70 | 0 | 0.429 | 11.65 | -0.6 | 0 | 0.1613 | ND
4017 | 2023-05-28 | 20:20 | 22.1 | 12.9 | 0 | 21.7 | 0 | 0.8 | E | 0.8 | E | 20:20 | 1.6 | E | 20:11 | 0.8 | E | 0.3 | 90.3 | 0 | 54 | 0 | 0.429 | 11.65 | 0 | 0 | 0.1613 | ND
4018 | 2023-05-28 | 20:30 | 22 | 12.9 | 0 | 21.7 | 0 | 1.1 | E | 1.1 | E | 20:30 | 1.8 | E | 20:30 | 1.8 | E | 0.3 | 87.5 | 0 | 61 | 0 | 0.429 | 11.66 | 0 | 0 | 0.1613 | ND
4019 | 2023-05-28 | 20:40 | 22 | 12.9 | 0 | 21.8 | 0 | 1.2 | E | 1.3 | E | 20:35 | 2.1 | E | 20:34 | 0.8 | E | 0.3 | 86.6 | 0 | 56 | 0 | 0.429 | 11.66 | 0 | 0 | 0.1613 | ND
4020 | 2023-05-28 | 20:50 | 22 | 12.9 | 0 | 21.7 | -0.001 | 0.9 | E | 1.2 | E | 20:40 | 1.3 | E | 20:45 | 0.4 | ENE | 0.2 | 87.7 | 0 | 57 | 0 | 0.429 | 11.65 | -0.6 | 0 | 0.1613 | ND
4021 | 2023-05-28 | 21:00 | 21.9 | 12.9 | 0 | 21.6 | -0.001 | 0.1 | SSE | 0.9 | E | 20:50 | 0.7 | ESE | 20:52 | 0.7 | S | 0.2 | 92.3 | 0 | 65 | 0 | 0.429 | 11.67 | -0.6 | 0 | 0.1613 | ND |  | 0 | 0.1613 | 21.2833 | #DIV/0! | 96.1333 | 0 | 0 | 376 | 0 | 0.2 | 0.9 | E | 20:50 | 1.2 | ESE | 21:03
4022 | 2023-05-28 | 21:10 | 21.9 | 12.9 | 0 | 21.5 | -0.001 | 0.5 | ESE | 0.6 | ESE | 21:08 | 1.2 | ESE | 21:03 | 0 | SE | 0.4 | 92.8 | 0 | 66 | 0 | 0.429 | 11.66 | -0.6 | 0 | 0.1613 | ND
4023 | 2023-05-28 | 21:20 | 21.8 | 12.9 | 0 | 21.1 | -0.001 | 0.1 | ESE | 0.5 | ESE | 21:10 | 0.9 | NNE | 21:20 | 0.7 | NNE | 0.3 | 98.9 | 0 | 57 | 0 | 0.429 | 11.67 | -0.6 | 0 | 0.1613 | ND
4024 | 2023-05-28 | 21:30 | 21.7 | 12.9 | 0 | 21.4 | -0.001 | 0.1 | NNE | 0.2 | NNE | 21:28 | 0.8 | NNE | 21:20 | 0 | NNE | 0.2 | 92.7 | 0 | 62 | 0 | 0.429 | 11.68 | -0.6 | 0 | 0.1613 | ND
4025 | 2023-05-28 | 21:40 | 21.6 | 12.9 | 0 | 21 | -0.001 | 0 | NNE | 0.1 | NNE | 21:30 | 0.4 | NNE | 21:39 | 0.4 | NNE | 0.1 | 100.1 | 0 | 56 | 0 | 0.429 | 11.67 | -0.6 | 0 | 0.1613 | ND
4026 | 2023-05-28 | 21:50 | 21.5 | 12.9 | 0 | 21.1 | 0 | 0.4 | E | 0.4 | E | 21:50 | 1.2 | ESE | 21:49 | 0.9 | ESE | 0.3 | 100 | 0 | 70 | 0 | 0.429 | 11.7 | 0 | 0 | 0.1613 | ND
4027 | 2023-05-28 | 22:00 | 21.5 | 12.9 | 0 | 21.1 | 0 | 1.1 | SSE | 1.1 | SSE | 22:00 | 1.6 | SSE | 21:54 | 1 | SE | 0.1 | 100.1 | 0 | 61 | 0 | 0.429 | 11.68 | 0 | 0 | 0.1613 | ND |  | 0 | 0.1613 | 20.9667 | #DIV/0! | 99.9667 | 0 | 0 | 363 | 0 | 0.33333 | 1.2 | SSE | 22:01 | 1.6 | SSE | 21:54
4028 | 2023-05-28 | 22:10 | 21.4 | 12.9 | 0 | 21.1 | -0.001 | 0.3 | SSE | 1.2 | SSE | 22:01 | 1.1 | SSE | 22:00 | 0 | SSE | 0.4 | 99.9 | 1 | 49 | 0 | 0.429 | 11.69 | -0.6 | 0 | 0.1613 | ND
4029 | 2023-05-28 | 22:20 | 21.4 | 12.9 | 0 | 21 | -0.001 | 0.1 | SSE | 0.3 | SSE | 22:10 | 1 | S | 22:20 | 1 | S | 0.2 | 100 | 0 | 63 | 0 | 0.429 | 11.7 | -0.6 | 0 | 0.1613 | ND
4030 | 2023-05-28 | 22:30 | 21.3 | 12.9 | 0 | 21 | -0.001 | 0.4 | S | 0.5 | S | 22:29 | 1 | SSE | 22:21 | 0 | SSW | 0.3 | 99.9 | 0 | 47 | 0 | 0.429 | 11.7 | -0.6 | 0 | 0.1613 | ND
4031 | 2023-05-28 | 22:40 | 21.2 | 12.9 | 0 | 20.7 | -0.001 | 0 | SSE | 0.4 | S | 22:30 | 0 | SSW | 22:30 | 0 | NE | 0 | 100 | 0 | 59 | 0 | 0.429 | 11.7 | -0.6 | 0 | 0.1613 | ND
4032 | 2023-05-28 | 22:50 | 21.2 | 12.8 | 0 | 20.9 | -0.001 | 0.1 | ENE | 0.1 | ENE | 22:44 | 0.6 | E | 22:43 | 0 | E | 0.1 | 99.9 | 0 | 84 | 0 | 0.429 | 11.7 | -0.6 | 0 | 0.1613 | ND
4033 | 2023-05-28 | 23:00 | 21.1 | 12.8 | 0 | 20.8 | 0 | 0.5 | E | 0.5 | E | 23:00 | 1 | ESE | 23:00 | 0.8 | ESE | 0.3 | 99.9 | 0 | 58 | 0 | 0.429 | 11.71 | 0 | 0 | 0.1613 | ND |  | 0 | 0.1613 | 20.5167 | #DIV/0! | 99.9667 | 0 | 0 | 350 | 0 | 0.36667 | 0.7 | ESE | 23:03 | 1.1 | ESE | 23:02
4034 | 2023-05-28 | 23:10 | 21 | 12.8 | 0 | 20.7 | -0.001 | 0.4 | SE | 0.7 | ESE | 23:03 | 1.1 | ESE | 23:02 | 0 | SSE | 0.4 | 99.9 | 1 | 53 | 0 | 0.429 | 11.7 | -0.6 | 0 | 0.1613 | ND
4035 | 2023-05-28 | 23:20 | 21 | 12.8 | 0 | 20.4 | -0.001 | 0.4 | NNE | 0.4 | NNE | 23:20 | 0.9 | N | 23:14 | 0.3 | NE | 0.2 | 100 | 0 | 66 | 0 | 0.429 | 11.72 | -0.6 | 0 | 0.1613 | ND
4036 | 2023-05-28 | 23:30 | 20.9 | 12.8 | 0 | 20.4 | 0 | 0.4 | ESE | 0.4 | NNE | 23:20 | 1.1 | S | 23:26 | 0.8 | SE | 0.4 | 100.1 | 0 | 67 | 0 | 0.429 | 11.72 | 0 | 0 | 0.1613 | ND
4037 | 2023-05-28 | 23:40 | 20.8 | 12.8 | 0 | 20.5 | 0 | 0.3 | ESE | 0.6 | SE | 23:35 | 0.9 | E | 23:32 | 0 | WSW | 0.2 | 100 | 1 | 55 | 0 | 0.429 | 11.73 | 0 | 0 | 0.1613 | ND
4038 | 2023-05-28 | 23:50 | 20.8 | 12.8 | 0 | 20.3 | -0.001 | 0.2 | WNW | 0.3 | ESE | 23:40 | 0.7 | NNE | 23:49 | 0.6 | NNE | 0.2 | 99.9 | 0 | 51 | 0 | 0.429 | 11.73 | -0.6 | 0 | 0.1613 | ND
4039 | 2023-05-29 | 0:00 | 20.8 | 12.8 | 0 | 20.5 | -0.001 | 0.1 | NNE | 0.3 | NNW | 23:52 | 0.7 | NNE | 23:50 | 0 | NNE | 0.2 | 100.1 | 0 | 50 | 0 | 0.429 | 11.74 | -0.6 | 0 | 0.1613 | ND |  | 0 | 0.1613 | 20.3667 | #DIV/0! | 100.0167 | 0 | 0 | 360 | 0 | 0.25 | 0.9 | SSE | 0:20 | 1.5 | SE | 0:18
4040 | 2023-05-29 | 0:10 | 20.7 | 12.8 | 0 | 20.5 | 0 | 0 | NNE | 0.1 | NNE | 0:00 | 0.8 | SW | 0:10 | 0.6 | SW | 0.1 | 99.9 | 0 | 58 | 0 | 0.429 | 11.73 | 0 | 0 | 0.1613 | ND
4041 | 2023-05-29 | 0:20 | 20.7 | 12.8 | 0 | 20.3 | 0 | 0.9 | SSE | 0.9 | SSE | 0:20 | 1.5 | SE | 0:18 | 0.7 | SE | 0.3 | 100 | 0 | 53 | 0 | 0.429 | 11.74 | 0 | 0 | 0.1613 | ND
4042 | 2023-05-29 | 0:30 | 20.6 | 12.8 | 0 | 20.4 | 0 | 0.2 | S | 0.9 | SSE | 0:21 | 0.7 | SE | 0:20 | 0 | SSE | 0.2 | 100.1 | 0 | 66 | 0 | 0.429 | 11.75 | 0 | 0 | 0.1613 | ND
4043 | 2023-05-29 | 0:40 | 20.6 | 12.8 | 0 | 20.4 | -0.001 | 0.1 | SSE | 0.2 | S | 0:30 | 0.7 | SSE | 0:32 | 0 | SSE | 0.2 | 100 | 0 | 69 | 0 | 0.429 | 11.76 | -0.6 | 0 | 0.1613 | ND
4044 | 2023-05-29 | 0:50 | 20.6 | 12.8 | 0 | 20.1 | -0.001 | 0.2 | NNW | 0.2 | NNW | 0:50 | 1 | N | 0:47 | 0.5 | NNE | 0.2 | 100 | 0 | 64 | 0 | 0.429 | 11.76 | -0.6 | 0 | 0.1613 | ND
4045 | 2023-05-29 | 1:00 | 20.5 | 12.8 | 0 | 20.2 | -0.001 | 0.3 | ENE | 0.3 | N | 0:52 | 1.2 | SE | 1:00 | 1.2 | SE | 0.3 | 100 | 0 | 58 | 0 | 0.429 | 11.77 | -0.6 | 0 | 0.1613 | ND |  | 0 | 0.16123 | 20.3333 | #DIV/0! | 99.9667 | 0 | 0 | 350 | 0 | 0.98333 | 2 | SE | 1:24 | 3.2 | SSE | 1:22
4046 | 2023-05-29 | 1:10 | 20.5 | 12.8 | 0 | 20.2 | 0 | 0.6 | ESE | 0.7 | SE | 1:07 | 1.4 | SE | 1:01 | 0 | NNE | 0.4 | 100 | 0 | 55 | 0 | 0.429 | 11.77 | 0 | 0 | 0.1613 | ND
4047 | 2023-05-29 | 1:20 | 20.4 | 12.8 | 0 | 20.3 | 0 | 1.3 | ESE | 1.3 | ESE | 1:20 | 2.9 | SE | 1:19 | 2.6 | SE | 0.9 | 99.9 | 0 | 60 | 0 | 0.429 | 11.79 | 0 | 0 | 0.1613 | ND
4048 | 2023-05-29 | 1:30 | 20.4 | 12.8 | 0 | 20.4 | 0 | 1.5 | S | 2 | SE | 1:24 | 3.2 | SSE | 1:22 | 0.2 | S | 0.7 | 100 | 0 | 49 | 0 | 0.429 | 11.77 | 0 | 0 | 0.1613 | ND
4049 | 2023-05-29 | 1:40 | 20.4 | 12.8 | 0 | 20.4 | 0 | 1 | WSW | 1.5 | S | 1:30 | 1.8 | W | 1:40 | 1.4 | W | 0.3 | 100 | 0 | 64 | 0 | 0.429 | 11.78 | 0 | 0 | 0.1613 | ND
4050 | 2023-05-29 | 1:50 | 20.4 | 12.8 | 0 | 20.5 | -0.001 | 1.2 | SW | 1.4 | WSW | 1:46 | 2.4 | W | 1:41 | 0.6 | SSE | 0.5 | 99.9 | 0 | 64 | 0 | 0.428 | 11.8 | -0.6 | 0 | 0.16088 | ND
4051 | 2023-05-29 | 2:00 | 20.4 | 12.8 | 0 | 20.4 | -0.002 | 0.6 | S | 1.2 | SW | 1:50 | 1.2 | S | 1:50 | 0.7 | SSW | 0.3 | 100 | 0 | 52 | 0 | 0.429 | 11.8 | -1.2 | 0 | 0.1613 | ND |  | 0 | 0.16095 | 20.1167 | #DIV/0! | 100 | 0 | 0 | 373 | 0 | 1.0167 | 1.6 | SSE | 2:18 | 2.4 | SE | 2:13
4052 | 2023-05-29 | 2:10 | 20.4 | 12.8 | 0 | 20.2 | 0 | 1.2 | SSE | 1.2 | SSE | 2:10 | 2 | SSE | 2:06 | 1.5 | SSE | 0.4 | 99.9 | 1 | 71 | 0 | 0.428 | 11.8 | 0 | 0 | 0.16088 | ND
4053 | 2023-05-29 | 2:20 | 20.4 | 12.8 | 0 | 20.2 | 0 | 1.6 | SSE | 1.6 | SSE | 2:18 | 2.4 | SE | 2:13 | 0.3 | S | 0.4 | 100.1 | 0 | 64 | 0 | 0.428 | 11.81 | 0 | 0 | 0.16088 | ND
4054 | 2023-05-29 | 2:30 | 20.4 | 12.8 | 0 | 20.1 | -0.001 | 0.8 | WSW | 1.6 | SSE | 2:20 | 1.6 | W | 2:26 | 0.9 | SW | 0.4 | 100 | 0 | 62 | 0 | 0.428 | 11.81 | -0.6 | 0 | 0.16088 | ND
4055 | 2023-05-29 | 2:40 | 20.4 | 12.8 | 0 | 20 | 0 | 1 | SSW | 1 | SSW | 2:40 | 1.9 | SSW | 2:40 | 1.7 | S | 0.3 | 100 | 0 | 60 | 0 | 0.428 | 11.83 | 0 | 0 | 0.16088 | ND
4056 | 2023-05-29 | 2:50 | 20.3 | 12.8 | 0 | 19.8 | 0 | 0.9 | SW | 1.1 | SSW | 2:43 | 1.8 | SSW | 2:40 | 1 | WSW | 0.3 | 100 | 0 | 64 | 0 | 0.428 | 11.84 | 0 | 0 | 0.16088 | ND
4057 | 2023-05-29 | 3:00 | 20.2 | 12.7 | 0 | 19.6 | 0 | 0.6 | WSW | 0.9 | SW | 2:50 | 1.1 | WNW | 2:54 | 0.8 | S | 0.3 | 99.9 | 0 | 52 | 0 | 0.428 | 11.83 | 0 | 0 | 0.16088 | ND |  | 0 | 0.16088 | 19.6 | #DIV/0! | 99.95 | 0 | 0 | 324 | 0 | 0.33333 | 0.9 | SW | 2:50 | 2 | SSE | 3:09
4058 | 2023-05-29 | 3:10 | 20.2 | 12.7 | 0 | 19.7 | 0 | 0.8 | S | 0.8 | S | 3:09 | 2 | SSE | 3:09 | 0.7 | SE | 0.3 | 99.9 | 0 | 47 | 0 | 0.428 | 11.83 | 0 | 0 | 0.16088 | ND
4059 | 2023-05-29 | 3:20 | 20.1 | 12.7 | 0 | 19.6 | 0 | 0.2 | ESE | 0.8 | S | 3:10 | 0.8 | SE | 3:10 | 0 | NE | 0.3 | 100 | 0 | 67 | 0 | 0.428 | 11.84 | 0 | 0 | 0.16088 | ND
4060 | 2023-05-29 | 3:30 | 20 | 12.7 | 0 | 19.6 | 0 | 0.2 | NE | 0.2 | NE | 3:28 | 0.8 | NNE | 3:26 | 0 | NNE | 0.2 | 99.9 | 0 | 52 | 0 | 0.428 | 11.86 | 0 | 0 | 0.16088 | ND
4061 | 2023-05-29 | 3:40 | 20 | 12.7 | 0 | 19.7 | 0 | 0 | NNE | 0.2 | NE | 3:30 | 0 | NNE | 3:30 | 0 | NNE | 0 | 100 | 1 | 35 | 0 | 0.428 | 11.85 | 0 | 0 | 0.16088 | ND
4062 | 2023-05-29 | 3:50 | 19.9 | 12.8 | 0 | 19.4 | 0 | 0.2 | NNE | 0.2 | NNE | 3:49 | 1.1 | NNE | 3:48 | 0 | NNE | 0.3 | 100 | 0 | 71 | 0 | 0.428 | 11.84 | 0 | 0 | 0.16088 | ND
4063 | 2023-05-29 | 4:00 | 19.9 | 12.7 | 0 | 19.5 | 0 | 0.5 | ESE | 0.5 | ESE | 4:00 | 1.2 | SE | 3:58 | 0.9 | SE | 0.3 | 100 | 0 | 58 | 0 | 0.428 | 11.86 | 0 | 0 | 0.16088 | ND |  | 0 | 0.16088 | 19.4833 | #DIV/0! | 99.9833 | 0 | 0 | 2081 | 0.5 | 0.38333 | 0.9 | SE | 4:07 | 1.2 | SE | 3:58
4064 | 2023-05-29 | 4:10 | 19.8 | 12.7 | 0 | 19.6 | 0 | 0.7 | ESE | 0.9 | SE | 4:07 | 1.2 | SE | 4:02 | 0 | ESE | 0.3 | 100 | 0 | 60 | 0 | 0.428 | 11.85 | 0 | 0 | 0.16088 | ND
4065 | 2023-05-29 | 4:20 | 19.9 | 12.7 | 0 | 19.5 | 0 | 0.4 | NE | 0.7 | ESE | 4:10 | 1.2 | NNE | 4:18 | 0.7 | NNE | 0.4 | 100 | 0 | 62 | 0 | 0.428 | 11.86 | 0 | 0 | 0.16088 | ND
4066 | 2023-05-29 | 4:30 | 19.8 | 12.7 | 0 | 19.4 | 0 | 0.4 | NNE | 0.7 | N | 4:25 | 1.2 | N | 4:21 | 0.9 | N | 0.3 | 99.9 | 0 | 72 | 0 | 0.428 | 11.86 | 0 | 0 | 0.16088 | ND
4067 | 2023-05-29 | 4:40 | 19.8 | 12.7 | 0 | 19.4 | 0 | 0.2 | NNE | 0.4 | NNE | 4:31 | 1 | NNE | 4:32 | 0.3 | NNE | 0.3 | 99.9 | 0 | 339 | 1 | 0.428 | 11.86 | 0 | 0 | 0.16088 | ND
4068 | 2023-05-29 | 4:50 | 19.7 | 12.7 | 0 | 19.5 | 0 | 0.1 | ENE | 0.2 | NNE | 4:40 | 0.6 | ESE | 4:45 | 0 | NNW | 0.2 | 100.1 | 4 | 1490 | 2 | 0.428 | 11.87 | 0 | 0 | 0.16088 | ND
4069 | 2023-05-29 | 5:00 | 19.7 | 12.7 | 0 | 19.5 | 0.001 | 0.2 | NE | 0.2 | NE | 5:00 | 1 | ESE | 5:00 | 0.8 | ESE | 0.3 | 100 | 8 | 3826 | 6 | 0.428 | 11.88 | 0.6 | 0 | 0.16088 | ND |  | 0 | 0.16088 | 19.8333 | #DIV/0! | 99.9833 | 0.043 | 0 | 109582 | 30.5 | 0.7 | 1.5 | SE | 5:13 | 2.5 | SSE | 5:43
4070 | 2023-05-29 | 5:10 | 19.7 | 12.7 | 0 | 19.6 | 0.003 | 1.4 | SE | 1.4 | SE | 5:10 | 2.1 | SE | 5:08 | 1.3 | SSE | 0.4 | 99.9 | 18 | 6955 | 12 | 0.428 | 11.88 | 1.8 | 0 | 0.16088 | ND
4071 | 2023-05-29 | 5:20 | 19.7 | 12.8 | 0 | 19.7 | 0.008 | 0.6 | S | 1.5 | SE | 5:13 | 1.9 | SSE | 5:12 | 0 | SW | 0.6 | 100 | 37 | 18785 | 31 | 0.428 | 11.86 | 4.8 | 0 | 0.16088 | ND
4072 | 2023-05-29 | 5:30 | 19.8 | 12.8 | 0 | 19.9 | 0.008 | 0.3 | NW | 0.6 | S | 5:20 | 1 | NW | 5:27 | 0 | NNE | 0.3 | 100 | 37 | 20115 | 34 | 0.428 | 11.89 | 4.8 | 0 | 0.16088 | ND
4073 | 2023-05-29 | 5:40 | 19.9 | 12.8 | 0 | 19.9 | 0.011 | 0.6 | E | 0.6 | E | 5:40 | 2 | SE | 5:38 | 1.5 | SE | 0.6 | 100 | 54 | 29796 | 50 | 0.428 | 11.88 | 6.6 | 0 | 0.16088 | ND
4074 | 2023-05-29 | 5:50 | 20 | 12.8 | 0 | 20.4 | 0.012 | 1.1 | SSW | 1.3 | SSE | 5:46 | 2.5 | SSE | 5:43 | 1.3 | WNW | 0.5 | 100 | 49 | 30105 | 50 | 0.428 | 11.89 | 7.2 | 0 | 0.16088 | ND
4075 | 2023-05-29 | 6:00 | 20.1 | 12.8 | 0 | 20 | 0.013 | 0.8 | NW | 1.1 | SSW | 5:50 | 1.8 | NNW | 5:54 | 0.6 | W | 0.5 | 100.1 | 75 | 34558 | 58 | 0.428 | 11.9 | 7.8 | 0 | 0.16088 | ND |  | 0.5 | 0.16088 | 20.7333 | #DIV/0! | 100.0167 | 0.125 | 0 | 337129 | 93.8333 | 1.25 | 2.1 | SSE | 6:19 | 3.5 | S | 6:21
4076 | 2023-05-29 | 6:10 | 20.2 | 12.9 | 0 | 20.5 | 0.022 | 0.8 | SSW | 0.8 | NW | 6:00 | 2.8 | S | 6:09 | 2.4 | S | 0.7 | 100 | 127 | 58612 | 98 | 0.428 | 11.92 | 13.2 | 0 | 0.16088 | ND
4077 | 2023-05-29 | 6:20 | 20.3 | 12.9 | 0 | 20.9 | 0.023 | 2 | SSE | 2.1 | SSE | 6:19 | 3.1 | SSE | 6:15 | 2.5 | SSE | 0.5 | 100 | 71 | 60419 | 101 | 0.428 | 11.91 | 13.8 | 0 | 0.16088 | ND
4078 | 2023-05-29 | 6:30 | 20.5 | 12.9 | 0 | 20.9 | 0.018 | 1.9 | SSE | 2.1 | SSE | 6:24 | 3.5 | S | 6:21 | 1.5 | SSW | 0.6 | 100 | 89 | 50842 | 85 | 0.428 | 11.91 | 10.8 | 0 | 0.16088 | ND
4079 | 2023-05-29 | 6:40 | 20.6 | 12.9 | 0 | 21 | 0.02 | 1.4 | WSW | 1.9 | SSE | 6:30 | 2.3 | WNW | 6:39 | 1.5 | WSW | 0.4 | 100 | 115 | 54624 | 91 | 0.428 | 11.91 | 12 | 0 | 0.16088 | ND
4080 | 2023-05-29 | 6:50 | 20.8 | 13 | 0.5 | 21.1 | 0.029 | 0.6 | WNW | 1.5 | W | 6:42 | 2.2 | W | 6:41 | 0.4 | NW | 0.5 | 100 | 102 | 78074 | 130 | 0.428 | 11.92 | 17.4 | 0 | 0.16088 | ND
4081 | 2023-05-29 | 7:00 | 20.9 | 12.9 | 0 | 20.6 | 0.012 | 1.3 | NW | 1.3 | NW | 7:00 | 2.5 | WNW | 6:59 | 0.9 | WNW | 0.4 | 100 | 68 | 37781 | 63 | 0.428 | 11.92 | 7.2 | 0 | 0.16088 | ND |  | 0 | 0.16088 | 21.1333 | #DIV/0! | 100.0167 | 0.649 | 0.16667 | 1630218 | 452.8333 | 1.2833 | 1.7 | WSW | 7:47 | 2.6 | WNW | 7:50
4082 | 2023-05-29 | 7:10 | 21 | 13 | 0 | 20.7 | 0.027 | 1.2 | SW | 1.4 | W | 7:05 | 2.2 | SW | 7:05 | 1.3 | S | 0.4 | 99.9 | 165 | 73907 | 123 | 0.428 | 11.94 | 16.2 | 0 | 0.16088 | ND
4083 | 2023-05-29 | 7:20 | 21.1 | 13.5 | 0 | 20.9 | 0.067 | 0.9 | SSW | 1.2 | SW | 7:12 | 1.5 | SW | 7:17 | 1.2 | SW | 0.3 | 100.1 | 474 | 169036 | 282 | 0.428 | 11.99 | 40.2 | 0 | 0.16088 | ND
4084 | 2023-05-29 | 7:30 | 21.3 | 13.8 | 0 | 21.2 | 0.146 | 1.1 | S | 1.1 | S | 7:30 | 2.3 | S | 7:28 | 1.4 | SSW | 0.4 | 100.1 | 505 | 362585 | 604 | 0.428 | 11.99 | 87.6 | 0 | 0.16088 | ND
4085 | 2023-05-29 | 7:40 | 21.8 | 14.3 | 0 | 21.6 | 0.171 | 1.5 | SW | 1.5 | SW | 7:40 | 2.5 | W | 7:33 | 1.5 | W | 0.4 | 100 | 724 | 429544 | 716 | 0.428 | 12.01 | 102.6 | 0 | 0.16088 | ND
4086 | 2023-05-29 | 7:50 | 22.6 | 14.3 | 0 | 21.8 | 0.226 | 1.7 | W | 1.7 | WSW | 7:47 | 2.6 | WNW | 7:50 | 2.1 | W | 0.4 | 100 | 926 | 557365 | 929 | 0.428 | 12.02 | 135.6 | 10 | 0.16088 | ND
4087 | 2023-05-29 | 8:00 | 23.5 | 14.2 | 0 | 21.9 | 0.205 | 1.6 | W | 1.7 | W | 7:50 | 3.2 | W | 7:58 | 2.7 | W | 0.5 | 100 | 675 | 511270 | 852 | 0.428 | 12.01 | 123 | 10 | 0.16088 | ND |  | 0 | 0.16088 | 22.3167 | #DIV/0! | 99.05 | 1.217 | 0.66667 | 2982201 | 828.5 | 1.35 | 1.9 | W | 8:07 | 3.2 | W | 7:58
4088 | 2023-05-29 | 8:10 | 24.3 | 14.2 | 0 | 21.6 | 0.183 | 1.9 | W | 1.9 | W | 8:07 | 3 | WSW | 8:10 | 2.3 | WSW | 0.5 | 100 | 805 | 457545 | 763 | 0.428 | 12 | 109.8 | 0 | 0.16088 | ND
4089 | 2023-05-29 | 8:20 | 24.9 | 14.2 | 0 | 22 | 0.228 | 1.5 | SW | 1.9 | WSW | 8:14 | 3.1 | WSW | 8:13 | 2.4 | SW | 0.6 | 100 | 666 | 548642 | 914 | 0.428 | 11.98 | 136.8 | 10 | 0.16088 | ND
4090 | 2023-05-29 | 8:30 | 25.5 | 14.1 | 0 | 22.3 | 0.157 | 1 | WSW | 1.5 | SW | 8:20 | 2.5 | WSW | 8:20 | 1.1 | SW | 0.5 | 99.9 | 697 | 387401 | 646 | 0.428 | 11.98 | 94.2 | 0 | 0.16088 | ND
4091 | 2023-05-29 | 8:40 | 26 | 14.2 | 0 | 22.9 | 0.207 | 0.9 | WSW | 1.1 | WSW | 8:34 | 1.5 | NW | 8:39 | 1 | WNW | 0.2 | 99.2 | 701 | 501354 | 836 | 0.428 | 11.97 | 124.2 | 10 | 0.16088 | ND
4092 | 2023-05-29 | 8:50 | 26.5 | 14.1 | 0 | 23.2 | 0.237 | 1.2 | NW | 1.3 | NW | 8:49 | 2.5 | NW | 8:44 | 0.6 | NW | 0.4 | 95.2 | 762 | 575989 | 960 | 0.428 | 11.96 | 142.2 | 10 | 0.16088 | ND
4093 | 2023-05-29 | 9:00 | 27 | 14.1 | 0 | 24 | 0.276 | 0.3 | N | 1.3 | NW | 8:50 | 1.2 | NW | 8:51 | 0.1 | W | 0.3 | 98.7 | 1790 | 663738 | 1106 | 0.427 | 11.95 | 165.6 | 10 | 0.16046 | ND |  | 0 | 0.16032 | 24 | #DIV/0! | 93.4167 | 1.556 | 1 | 3916290 | 1088 | 1.4333 | 2.9 | W | 9:49 | 4.2 | W | 9:49
4094 | 2023-05-29 | 9:10 | 27.6 | 14.1 | 0 | 23.6 | 0.258 | 1 | SW | 1 | SW | 9:10 | 2.6 | WSW | 9:06 | 1 | S | 0.6 | 94.2 | 969 | 640654 | 1068 | 0.427 | 11.94 | 154.8 | 10 | 0.16046 | ND
4095 | 2023-05-29 | 9:20 | 28.3 | 14 | 0 | 24.3 | 0.304 | 1.1 | SSW | 1.1 | SSW | 9:13 | 2.6 | SW | 9:19 | 1.3 | SW | 0.5 | 89.4 | 930 | 755718 | 1260 | 0.427 | 11.93 | 182.4 | 10 | 0.16046 | ND
4096 | 2023-05-29 | 9:30 | 29 | 14 | 0 | 24.3 | 0.307 | 1.3 | WSW | 1.4 | SW | 9:29 | 2.9 | WSW | 9:28 | 1.5 | WSW | 0.6 | 94.4 | 1479 | 771451 | 1286 | 0.427 | 11.92 | 184.2 | 10 | 0.16046 | ND
4097 | 2023-05-29 | 9:40 | 29.5 | 14 | 0 | 24.2 | 0.204 | 2.1 | W | 2.1 | W | 9:40 | 3.6 | WNW | 9:39 | 3.3 | W | 0.8 | 90.4 | 1093 | 541590 | 903 | 0.426 | 11.91 | 122.4 | 10 | 0.16004 | ND
4098 | 2023-05-29 | 9:50 | 29.6 | 14 | 0 | 23.6 | 0.207 | 2.8 | W | 2.9 | W | 9:49 | 4.2 | W | 9:49 | 1.8 | WSW | 0.5 | 93.4 | 883 | 543139 | 905 | 0.426 | 11.9 | 124.2 | 10 | 0.16004 | ND
4099 | 2023-05-29 | 10:00 | 29.6 | 14 | 0 | 23.7 | 0.219 | 1.7 | WSW | 2.8 | W | 9:50 | 3.6 | WSW | 9:56 | 0.9 | WSW | 0.5 | 97.8 | 878 | 561776 | 936 | 0.426 | 11.89 | 131.4 | 10 | 0.16004 | ND |  | 0 | 0.15997 | 23.5667 | #DIV/0! | 95.25 | 1.199 | 0.5 | 3124885 | 867.8333 | 2.0667 | 2.8 | W | 9:50 | 4.3 | W | 10:45
4100 | 2023-05-29 | 10:10 | 29.5 | 14 | 0 | 23.3 | 0.176 | 2 | W | 2 | W | 10:10 | 3.6 | WNW | 10:08 | 2.4 | WNW | 0.7 | 94.7 | 770 | 466671 | 778 | 0.426 | 11.88 | 105.6 | 0 | 0.16004 | ND
4101 | 2023-05-29 | 10:20 | 29.4 | 14 | 0 | 23.3 | 0.193 | 2.1 | W | 2.4 | WNW | 10:14 | 3.9 | W | 10:13 | 2 | WSW | 0.6 | 97.2 | 918 | 506674 | 844 | 0.426 | 11.86 | 115.8 | 0 | 0.16004 | ND
4102 | 2023-05-29 | 10:30 | 29.2 | 13.6 | 0 | 23.4 | 0.189 | 2.1 | SW | 2.2 | W | 10:21 | 3.4 | SW | 10:22 | 1.8 | SW | 0.4 | 95.8 | 837 | 497612 | 829 | 0.426 | 11.82 | 113.4 | 0 | 0.16004 | ND
4103 | 2023-05-29 | 10:40 | 29.1 | 13.7 | 0 | 23.7 | 0.217 | 2.1 | SSW | 2.1 | SW | 10:30 | 3.5 | WSW | 10:38 | 2.1 | SW | 0.5 | 94.8 | 931 | 558026 | 930 | 0.426 | 11.82 | 130.2 | 10 | 0.16004 | ND
4104 | 2023-05-29 | 10:50 | 29 | 13.6 | 0 | 24 | 0.205 | 2.4 | WSW | 2.4 | WSW | 10:50 | 4.3 | W | 10:45 | 2.4 | W | 0.6 | 91.2 | 862 | 534126 | 890 | 0.425 | 11.81 | 123 | 10 | 0.15962 | ND
4105 | 2023-05-29 | 11:00 | 29 | 13.6 | 0 | 23.7 | 0.243 | 2.5 | WSW | 2.7 | WSW | 10:53 | 4 | WSW | 10:59 | 2.4 | SW | 0.6 | 91.8 | 959 | 615558 | 1026 | 0.425 | 11.8 | 145.8 | 10 | 0.15962 | ND |  | 0 | 0.15948 | 23.6667 | #DIV/0! | 93.1667 | 1.18 | 0.5 | 3095367 | 859.8333 | 2.4333 | 2.8 | WSW | 11:49 | 4.4 | W | 11:47
4106 | 2023-05-29 | 11:10 | 29 | 13.6 | 0 | 23.6 | 0.186 | 2.5 | WSW | 2.7 | WSW | 11:07 | 3.9 | SW | 11:05 | 0.8 | S | 0.4 | 96.3 | 674 | 491793 | 820 | 0.425 | 11.78 | 111.6 | 0 | 0.15962 | ND
4107 | 2023-05-29 | 11:20 | 28.9 | 13.6 | 0 | 23.3 | 0.137 | 2.1 | SSW | 2.5 | WSW | 11:10 | 3.5 | SW | 11:19 | 2.3 | WSW | 0.5 | 94.1 | 646 | 376899 | 628 | 0.425 | 11.77 | 82.2 | 0 | 0.15962 | ND
4108 | 2023-05-29 | 11:30 | 28.7 | 13.6 | 0 | 23.5 | 0.17 | 2.4 | SW | 2.4 | SW | 11:29 | 3.6 | SW | 11:27 | 2.4 | SSW | 0.6 | 94.9 | 937 | 453661 | 756 | 0.425 | 11.76 | 102 | 0 | 0.15962 | ND
4109 | 2023-05-29 | 11:40 | 28.6 | 13.7 | 0 | 23.9 | 0.241 | 2.4 | SSW | 2.5 | SW | 11:36 | 3.9 | SSW | 11:36 | 3.2 | SW | 0.6 | 90.9 | 899 | 616585 | 1028 | 0.424 | 11.75 | 144.6 | 10 | 0.15921 | ND
4110 | 2023-05-29 | 11:50 | 28.6 | 13.7 | 0 | 24 | 0.203 | 2.7 | WSW | 2.8 | WSW | 11:49 | 4.4 | W | 11:47 | 2.7 | SW | 0.6 | 91 | 970 | 540871 | 901 | 0.424 | 11.74 | 121.8 | 10 | 0.15921 | ND
4111 | 2023-05-29 | 12:00 | 28.6 | 13.6 | 0 | 23.6 | 0.186 | 2.6 | SW | 2.8 | WSW | 11:54 | 3.8 | SW | 11:51 | 2.3 | SW | 0.4 | 92.5 | 669 | 496100 | 827 | 0.424 | 11.72 | 111.6 | 0 | 0.15921 | ND |  | 0 | 0.159 | 23.9 | #DIV/0! | 92.0667 | 0.729 | 0 | 2024129 | 562.5 | 2.15 | 2.8 | WSW | 11:54 | 3.8 | SW | 11:51
4112 | 2023-05-29 | 12:10 | 28.7 | 13.6 | 0 | 24.1 | 0.159 | 2 | WSW | 2.6 | SW | 12:00 | 3.2 | WSW | 12:03 | 2.1 | SW | 0.4 | 91.9 | 731 | 433512 | 723 | 0.424 | 11.71 | 95.4 | 0 | 0.15921 | ND
4113 | 2023-05-29 | 12:20 | 28.6 | 13.6 | 0 | 24 | 0.123 | 2.2 | WSW | 2.2 | WSW | 12:17 | 3.2 | W | 12:16 | 1.7 | SSW | 0.5 | 91.2 | 473 | 339358 | 566 | 0.424 | 11.71 | 73.8 | 0 | 0.15921 | ND
4114 | 2023-05-29 | 12:30 | 28.5 | 13.7 | 0 | 23.5 | 0.074 | 2.1 | SW | 2.2 | WSW | 12:24 | 3.3 | WSW | 12:25 | 1.4 | WSW | 0.6 | 93.7 | 339 | 220009 | 367 | 0.423 | 11.69 | 44.4 | 0 | 0.15879 | ND
4115 | 2023-05-29 | 12:40 | 28.3 | 13.7 | 0 | 23.9 | 0.083 | 2.2 | SSW | 2.2 | SSW | 12:40 | 3.6 | SW | 12:40 | 3 | SSW | 0.6 | 93.3 | 464 | 243159 | 405 | 0.423 | 11.69 | 49.8 | 0 | 0.15879 | ND
4116 | 2023-05-29 | 12:50 | 28 | 13.7 | 0 | 24.3 | 0.104 | 1.8 | SW | 2.3 | SSW | 12:43 | 3.2 | SSW | 12:40 | 2.3 | WNW | 0.5 | 89.8 | 355 | 291991 | 487 | 0.423 | 11.68 | 62.4 | 0 | 0.15879 | ND
4117 | 2023-05-29 | 13:00 | 27.8 | 13.7 | 0 | 22.8 | 0.081 | 2.5 | W | 2.6 | W | 12:59 | 3.7 | WNW | 12:50 | 1.9 | SW | 0.5 | 96.7 | 437 | 238708 | 398 | 0.423 | 11.68 | 48.6 | 0 | 0.15879 | ND |  | 0 | 0.15879 | 23.5 | #DIV/0! | 94.9 | 0.647 | 0 | 1780019 | 494.6667 | 1.4167 | 2.6 | W | 12:59 | 3.7 | WNW | 12:50
4118 | 2023-05-29 | 13:10 | 27.5 | 13.7 | 0 | 23.2 | 0.081 | 1.3 | SSW | 2.5 | W | 13:00 | 2.4 | WSW | 13:00 | 1.1 | SSW | 0.5 | 98.6 | 382 | 226550 | 378 | 0.423 | 11.67 | 48.6 | 0 | 0.15879 | ND
4119 | 2023-05-29 | 13:20 | 27.3 | 13.7 | 0 | 23.4 | 0.084 | 1.4 | SW | 1.4 | SW | 13:19 | 2.6 | SSW | 13:14 | 0.9 | SSE | 0.4 | 100 | 410 | 235620 | 393 | 0.423 | 11.66 | 50.4 | 0 | 0.15879 | ND
4120 | 2023-05-29 | 13:30 | 27.1 | 13.7 | 0 | 23.9 | 0.129 | 1.2 | WSW | 1.4 | SW | 13:20 | 2.1 | WNW | 13:29 | 1.2 | WNW | 0.4 | 93.5 | 614 | 341355 | 569 | 0.423 | 11.66 | 77.4 | 0 | 0.15879 | ND
4121 | 2023-05-29 | 13:40 | 27.1 | 13.7 | 0 | 24 | 0.139 | 1.5 | WNW | 1.5 | WNW | 13:40 | 3 | WNW | 13:39 | 2.1 | WNW | 0.7 | 89.1 | 744 | 376680 | 628 | 0.423 | 11.65 | 83.4 | 0 | 0.15879 | ND
4122 | 2023-05-29 | 13:50 | 27.2 | 13.7 | 0 | 23.7 | 0.133 | 0.6 | WNW | 1.7 | WNW | 13:42 | 2.5 | WNW | 13:40 | 1.3 | WSW | 0.6 | 91.5 | 580 | 361106 | 602 | 0.423 | 11.63 | 79.8 | 0 | 0.15879 | ND
4123 | 2023-05-29 | 14:00 | 27.3 | 13.7 | 0 | 23.7 | 0.144 | 1.1 | WSW | 1.1 | WSW | 14:00 | 2 | WSW | 13:59 | 1.3 | W | 0.4 | 92.9 | 788 | 391661 | 653 | 0.422 | 11.62 | 86.4 | 0 | 0.15837 | ND |  | 0 | 0.15837 | 23.5 | #DIV/0! | 92.7833 | 1.125 | 0.33333 | 2937575 | 815.8333 | 1.6833 | 2.4 | W | 14:35 | 4.7 | W | 14:32
4124 | 2023-05-29 | 14:10 | 27.6 | 13.7 | 0 | 24.1 | 0.221 | 1.4 | WSW | 1.4 | WSW | 14:09 | 2.5 | W | 14:08 | 0.9 | WNW | 0.4 | 90.2 | 889 | 564166 | 940 | 0.422 | 11.61 | 132.6 | 10 | 0.15837 | ND
4125 | 2023-05-29 | 14:20 | 27.9 | 13.6 | 0 | 24 | 0.173 | 1.6 | WSW | 1.6 | WSW | 14:18 | 2.6 | WSW | 14:17 | 1.8 | WSW | 0.5 | 91.1 | 748 | 457404 | 762 | 0.422 | 11.61 | 103.8 | 0 | 0.15837 | ND
4126 | 2023-05-29 | 14:30 | 28.2 | 13.7 | 0 | 23 | 0.175 | 2.3 | W | 2.3 | W | 14:29 | 3.8 | WNW | 14:28 | 1.2 | W | 0.7 | 93.5 | 793 | 471197 | 785 | 0.422 | 11.61 | 105 | 0 | 0.15837 | ND
4127 | 2023-05-29 | 14:40 | 28.3 | 13.6 | 0 | 23 | 0.199 | 1.9 | W | 2.4 | W | 14:35 | 4.7 | W | 14:32 | 2.1 | W | 0.9 | 94.4 | 932 | 514827 | 858 | 0.422 | 11.61 | 119.4 | 0 | 0.15837 | ND
4128 | 2023-05-29 | 14:50 | 28.4 | 13.7 | 0 | 23.2 | 0.213 | 1.8 | WSW | 2 | W | 14:40 | 2.9 | W | 14:45 | 1.4 | SW | 0.5 | 94.6 | 730 | 538320 | 897 | 0.422 | 11.59 | 127.8 | 10 | 0.15837 | ND
4129 | 2023-05-29 | 15:00 | 28.4 | 13.6 | 0 | 23.2 | 0.167 | 1.7 | WSW | 1.8 | WSW | 14:52 | 3.1 | WSW | 14:51 | 1.6 | W | 0.4 | 93 | 645 | 424446 | 707 | 0.421 | 11.59 | 100.2 | 0 | 0.15796 | ND |  | 0 | 0.15796 | 23.05 | #DIV/0! | 95.0167 | 0.636 | 0 | 1669088 | 463.6667 | 1.8667 | 2.1 | SW | 15:30 | 3.4 | WSW | 15:29
4130 | 2023-05-29 | 15:10 | 28.4 | 13.7 | 0 | 23.3 | 0.13 | 1.8 | WSW | 1.8 | WSW | 15:10 | 2.7 | W | 15:02 | 2.4 | SSW | 0.4 | 92.7 | 532 | 336364 | 561 | 0.421 | 11.6 | 78 | 0 | 0.15796 | ND
4131 | 2023-05-29 | 15:20 | 28.2 | 13.7 | 0 | 23.4 | 0.123 | 1.9 | SW | 2 | SW | 15:16 | 2.9 | SW | 15:11 | 1.7 | WSW | 0.5 | 94.3 | 534 | 320046 | 533 | 0.421 | 11.59 | 73.8 | 0 | 0.15796 | ND
4132 | 2023-05-29 | 15:30 | 28.1 | 13.7 | 0 | 23.1 | 0.11 | 2.1 | SW | 2.1 | SW | 15:30 | 3.4 | WSW | 15:29 | 1.8 | SSW | 0.6 | 96.1 | 385 | 285921 | 477 | 0.421 | 11.58 | 66 | 0 | 0.15796 | ND
4133 | 2023-05-29 | 15:40 | 27.9 | 13.7 | 0 | 22.7 | 0.066 | 1.9 | SW | 2.1 | SW | 15:34 | 3.4 | WSW | 15:33 | 2.1 | SW | 0.7 | 96.8 | 223 | 184759 | 308 | 0.421 | 11.58 | 39.6 | 0 | 0.15796 | ND
4134 | 2023-05-29 | 15:50 | 27.5 | 13.7 | 0 | 22.6 | 0.04 | 1.8 | SW | 1.9 | WSW | 15:46 | 3 | SSW | 15:40 | 1.3 | SW | 0.5 | 97.2 | 178 | 117552 | 196 | 0.421 | 11.56 | 24 | 0 | 0.15796 | ND
4135 | 2023-05-29 | 16:00 | 27.1 | 13.7 | 0 | 22.6 | 0.037 | 1.8 | SW | 1.8 | WSW | 15:58 | 3.1 | W | 15:53 | 1.7 | S | 0.4 | 98.8 | 166 | 109220 | 182 | 0.421 | 11.56 | 22.2 | 0 | 0.15796 | ND |  | 0 | 0.15796 | 22.1833 | #DIV/0! | 99.7667 | 0.151 | 0 | 452297 | 125.6667 | 2.05 | 2.4 | SSW | 16:50 | 4.7 | S | 16:47
4136 | 2023-05-29 | 16:10 | 26.6 | 13.7 | 0 | 22.4 | 0.035 | 2.3 | SSW | 2.3 | SSW | 16:09 | 4.4 | S | 16:07 | 1.2 | SW | 0.6 | 100 | 144 | 100904 | 168 | 0.421 | 11.57 | 21 | 0 | 0.15796 | ND
4137 | 2023-05-29 | 16:20 | 26.1 | 13.7 | 0 | 22.3 | 0.028 | 1.6 | SW | 2.3 | SSW | 16:10 | 3.1 | SW | 16:16 | 0.9 | SSW | 0.5 | 100 | 135 | 85167 | 142 | 0.421 | 11.55 | 16.8 | 0 | 0.15796 | ND
4138 | 2023-05-29 | 16:30 | 25.7 | 13.5 | 0 | 22 | 0.022 | 1.9 | SSW | 1.9 | SSW | 16:30 | 4 | WSW | 16:22 | 2.8 | S | 0.6 | 99.9 | 107 | 69051 | 115 | 0.421 | 11.52 | 13.2 | 0 | 0.15796 | ND
4139 | 2023-05-29 | 16:40 | 25.3 | 13.2 | 0 | 22 | 0.018 | 2.3 | SSW | 2.3 | SSW | 16:40 | 4 | SSW | 16:30 | 2.1 | SW | 0.6 | 99.9 | 53 | 53135 | 89 | 0.421 | 11.48 | 10.8 | 0 | 0.15796 | ND
4140 | 2023-05-29 | 16:50 | 24.9 | 13.1 | 0 | 21.8 | 0.011 | 2.4 | SSW | 2.4 | SSW | 16:50 | 4.7 | S | 16:47 | 2.4 | S | 0.7 | 100 | 65 | 34820 | 58 | 0.421 | 11.49 | 6.6 | 0 | 0.15796 | ND
4141 | 2023-05-29 | 17:00 | 24.4 | 13.2 | 0 | 21.9 | 0.02 | 2.6 | SSW | 2.7 | SSW | 16:55 | 3.8 | SSW | 16:53 | 2 | SW | 0.5 | 99.9 | 123 | 57460 | 96 | 0.421 | 11.51 | 12 | 0 | 0.15796 | ND |  | 0.5 | 0.15775 | 21.7333 | #DIV/0! | 99.9667 | 0.076 | 0 | 222957 | 62 | 2 | 2.7 | SSW | 16:55 | 3.9 | S | 17:21
4142 | 2023-05-29 | 17:10 | 24.1 | 13.1 | 0 | 22 | 0.021 | 1.7 | SW | 2.6 | SSW | 17:00 | 2.9 | SW | 17:00 | 1.2 | SW | 0.4 | 100 | 53 | 57911 | 97 | 0.42 | 11.48 | 12.6 | 0 | 0.15755 | ND
4143 | 2023-05-29 | 17:20 | 23.8 | 13 | 0 | 21.9 | 0.009 | 1.6 | SSW | 1.7 | SW | 17:10 | 3.7 | SW | 17:19 | 1.9 | SSW | 0.5 | 99.9 | 49 | 28133 | 47 | 0.421 | 11.49 | 5.4 | 0 | 0.15796 | ND
4144 | 2023-05-29 | 17:30 | 23.5 | 13 | 0.5 | 21.5 | 0.008 | 2.1 | SW | 2.2 | SW | 17:28 | 3.9 | S | 17:21 | 1.7 | SW | 0.5 | 100 | 40 | 26596 | 44 | 0.42 | 11.5 | 4.8 | 0 | 0.15755 | ND
4145 | 2023-05-29 | 17:40 | 23.3 | 13 | 0 | 21.6 | 0.009 | 1.7 | SSW | 2.1 | SW | 17:30 | 3 | SSW | 17:37 | 2.4 | SSW | 0.6 | 100 | 47 | 26398 | 44 | 0.421 | 11.48 | 5.4 | 0 | 0.15796 | ND
4146 | 2023-05-29 | 17:50 | 23.1 | 13 | 0 | 21.5 | 0.009 | 2.3 | SSW | 2.5 | SSW | 17:46 | 3.7 | S | 17:43 | 1.2 | SSW | 0.7 | 100 | 35 | 26459 | 44 | 0.42 | 11.46 | 5.4 | 0 | 0.15755 | ND
4147 | 2023-05-29 | 18:00 | 22.9 | 13 | 0.5 | 21.4 | 0.005 | 1 | SW | 2.3 | SSW | 17:50 | 2.2 | WSW | 17:58 | 0.9 | SSW | 0.5 | 100 | 18 | 14362 | 24 | 0.421 | 11.48 | 3 | 0 | 0.15796 | ND |  | 2 | 0.15775 | 21.6 | #DIV/0! | 99.9333 | 0.015 | 0 | 42475 | 11.6667 | 1.2667 | 2.3 | SSW | 17:50 | 4 | S | 18:22
4148 | 2023-05-29 | 18:10 | 22.7 | 12.9 | 0 | 21.4 | 0.003 | 1.6 | S | 1.6 | S | 18:10 | 3.3 | S | 18:08 | 2.6 | SSW | 0.6 | 99.9 | 13 | 10468 | 17 | 0.42 | 11.48 | 1.8 | 0 | 0.15755 | ND
4149 | 2023-05-29 | 18:20 | 22.5 | 12.9 | 0.5 | 21.4 | 0.001 | 1.9 | SW | 1.9 | SW | 18:20 | 3.1 | SSW | 18:19 | 1.2 | SW | 0.5 | 99.9 | 13 | 3635 | 6 | 0.421 | 11.48 | 0.6 | 0 | 0.15796 | ND
4150 | 2023-05-29 | 18:30 | 22.4 | 12.9 | 0.5 | 21.8 | 0.003 | 1.6 | SSE | 2.3 | SSW | 18:25 | 4 | S | 18:22 | 0.7 | S | 1 | 100 | 9 | 7896 | 13 | 0.421 | 11.5 | 1.8 | 0 | 0.15796 | ND
4151 | 2023-05-29 | 18:40 | 22.2 | 12.9 | 0 | 21.7 | 0.002 | 0.6 | SW | 1.6 | SSE | 18:30 | 1.3 | W | 18:36 | 1.2 | SW | 0.3 | 99.9 | 5 | 4447 | 7 | 0.42 | 11.48 | 1.2 | 0 | 0.15755 | ND
4152 | 2023-05-29 | 18:50 | 22.2 | 12.9 | 0.5 | 21.9 | 0.001 | 0.9 | SW | 0.9 | SW | 18:50 | 2.6 | W | 18:50 | 2.2 | WNW | 0.4 | 99.9 | 0 | 1667 | 3 | 0.42 | 11.51 | 0.6 | 0 | 0.15755 | ND
4153 | 2023-05-29 | 19:00 | 22.1 | 12.9 | 0.5 | 22 | 0 | 1.7 | W | 1.7 | W | 18:59 | 2.9 | SW | 18:58 | 1.5 | SSW | 0.5 | 100.1 | 0 | 331 | 1 | 0.421 | 11.51 | 0 | 0 | 0.15796 | ND |  | 2.5 | 0.15782 | 21.9 | #DIV/0! | 100 | 0 | 0 | 984 | 0.33333 | 2.3167 | 3.3 | SSE | 19:39 | 5 | S | 19:40
4154 | 2023-05-29 | 19:10 | 22.1 | 12.9 | 0.5 | 21.7 | 0 | 2.3 | S | 2.3 | S | 19:10 | 3.6 | S | 19:05 | 2.8 | S | 0.5 | 99.9 | 0 | 367 | 1 | 0.42 | 11.51 | 0 | 0 | 0.15755 | ND
4155 | 2023-05-29 | 19:20 | 22.1 | 12.9 | 0.5 | 21.7 | 0 | 2.1 | S | 2.4 | S | 19:11 | 3.6 | S | 19:18 | 2.4 | S | 0.6 | 100 | 0 | 89 | 0 | 0.42 | 11.51 | 0 | 0 | 0.15755 | ND
4156 | 2023-05-29 | 19:30 | 22.1 | 12.9 | 0.5 | 22 | 0 | 2.6 | SSE | 2.6 | SSE | 19:30 | 4.2 | SSE | 19:30 | 3.4 | SE | 0.6 | 100 | 0 | 65 | 0 | 0.421 | 11.52 | 0 | 0 | 0.15796 | ND
4157 | 2023-05-29 | 19:40 | 22.1 | 12.9 | 0.5 | 22 | 0 | 3.3 | SSE | 3.3 | SSE | 19:39 | 4.9 | SSE | 19:35 | 3.4 | S | 0.5 | 100 | 0 | 68 | 0 | 0.421 | 11.5 | 0 | 0 | 0.15796 | ND
4158 | 2023-05-29 | 19:50 | 22.1 | 12.9 | 0 | 22 | 0 | 1.9 | S | 3.3 | SSE | 19:41 | 5 | S | 19:40 | 2.3 | SW | 0.8 | 100 | 0 | 64 | 0 | 0.421 | 11.5 | 0 | 0 | 0.15796 | ND
4159 | 2023-05-29 | 20:00 | 22.1 | 12.9 | 0 | 22.1 | 0 | 1.2 | SW | 1.9 | S | 19:50 | 2.5 | WSW | 19:50 | 1.1 | SSW | 0.4 | 100 | 0 | 69 | 0 | 0.421 | 11.52 | 0 | 0 | 0.15796 | ND |  | 0.5 | 0.15789 | 22.05 | #DIV/0! | 99.9667 | 0 | 0 | 367 | 0 | 1.0833 | 1.9 | S | 19:50 | 2.5 | WSW | 19:50
4160 | 2023-05-29 | 20:10 | 22.1 | 12.9 | 0.5 | 22.1 | 0 | 1.1 | SSE | 1.3 | S | 20:07 | 1.8 | SE | 20:05 | 0.5 | SSE | 0.4 | 99.9 | 0 | 66 | 0 | 0.42 | 11.52 | 0 | 0 | 0.15755 | ND
4161 | 2023-05-29 | 20:20 | 22.1 | 12.9 | 0 | 22.2 | 0 | 0.5 | SSW | 1.1 | SSE | 20:10 | 1.1 | SSW | 20:18 | 0.5 | S | 0.2 | 100 | 0 | 50 | 0 | 0.421 | 11.54 | 0 | 0 | 0.15796 | ND
4162 | 2023-05-29 | 20:30 | 22.1 | 12.9 | 0 | 22 | 0 | 0.9 | SSE | 0.9 | SSE | 20:30 | 2.1 | SSE | 20:29 | 1.5 | SSE | 0.5 | 100 | 0 | 67 | 0 | 0.421 | 11.54 | 0 | 0 | 0.15796 | ND
4163 | 2023-05-29 | 20:40 | 22.1 | 12.9 | 0 | 22 | 0 | 1.3 | SSW | 1.3 | SSW | 20:39 | 2.4 | SW | 20:37 | 1.2 | WSW | 0.4 | 99.9 | 0 | 63 | 0 | 0.421 | 11.54 | 0 | 0 | 0.15796 | ND
4164 | 2023-05-29 | 20:50 | 22.1 | 12.9 | 0 | 21.9 | 0 | 1.5 | SW | 1.6 | SW | 20:47 | 2.5 | SW | 20:42 | 1 | S | 0.4 | 100 | 0 | 52 | 0 | 0.421 | 11.54 | 0 | 0 | 0.15796 | ND
4165 | 2023-05-29 | 21:00 | 22.1 | 12.9 | 0 | 21.7 | 0 | 1.6 | S | 1.6 | S | 21:00 | 2.6 | S | 20:56 | 2 | SSW | 0.3 | 100 | 1 | 71 | 0 | 0.421 | 11.52 | 0 | 0 | 0.15796 | ND |  | 0 | 0.1581 | 21.3667 | #DIV/0! | 100.0167 | 0 | 0 | 368 | 0 | 1.8333 | 2.4 | S | 21:30 | 3.7 | S | 21:27
4166 | 2023-05-29 | 21:10 | 22.1 | 12.9 | 0 | 21.6 | 0 | 2 | SSW | 2 | SSW | 21:09 | 3.2 | SSW | 21:05 | 1.6 | SSW | 0.5 | 100 | 1 | 54 | 0 | 0.421 | 11.55 | 0 | 0 | 0.15796 | ND
4167 | 2023-05-29 | 21:20 | 22 | 12.9 | 0 | 21.3 | -0.001 | 2.1 | S | 2.1 | S | 21:20 | 3.1 | S | 21:19 | 2.4 | S | 0.4 | 100.1 | 0 | 48 | 0 | 0.421 | 11.55 | -0.6 | 0 | 0.15796 | ND
4168 | 2023-05-29 | 21:30 | 22 | 12.9 | 0 | 21.3 | 0 | 2.4 | S | 2.4 | S | 21:30 | 3.7 | S | 21:27 | 1.5 | S | 0.4 | 100 | 0 | 73 | 0 | 0.421 | 11.57 | 0 | 0 | 0.15796 | ND
4169 | 2023-05-29 | 21:40 | 21.9 | 12.9 | 0 | 21.3 | 0 | 1.4 | SSW | 2.4 | S | 21:30 | 2.7 | SSW | 21:30 | 1.4 | SW | 0.5 | 100 | 0 | 63 | 0 | 0.422 | 11.58 | 0 | 0 | 0.15837 | ND
4170 | 2023-05-29 | 21:50 | 21.9 | 12.8 | 0 | 21 | -0.001 | 1.5 | SW | 1.5 | SW | 21:48 | 2.8 | WSW | 21:43 | 0.5 | WSW | 0.5 | 100 | 0 | 59 | 0 | 0.422 | 11.55 | -0.6 | 0 | 0.15837 | ND
4171 | 2023-05-29 | 22:00 | 21.8 | 12.9 | 0 | 21 | 0 | 0.9 | SW | 1.5 | SW | 21:50 | 2.5 | SSW | 21:53 | 0.9 | W | 0.6 | 100 | 0 | 53 | 0 | 0.422 | 11.57 | 0 | 0 | 0.15837 | ND |  | 0 | 0.15858 | 21.25 | #DIV/0! | 100.0333 | 0 | 0 | 393 | 0 | 1.35 | 2 | SW | 22:39 | 3.1 | WSW | 22:33
4172 | 2023-05-29 | 22:10 | 21.7 | 12.8 | 0 | 21.1 | 0 | 1.2 | WSW | 1.2 | WSW | 22:10 | 2 | W | 22:04 | 1.7 | SSW | 0.3 | 100.1 | 0 | 61 | 0 | 0.422 | 11.59 | 0 | 0 | 0.15837 | ND
4173 | 2023-05-29 | 22:20 | 21.7 | 12.8 | 0 | 21.4 | 0 | 1.4 | SSW | 1.6 | SSW | 22:18 | 2.7 | S | 22:12 | 0.9 | WSW | 0.5 | 100 | 1 | 70 | 0 | 0.422 | 11.61 | 0 | 0 | 0.15837 | ND
4174 | 2023-05-29 | 22:30 | 21.7 | 12.8 | 0 | 21.6 | 0 | 1.3 | SSW | 1.4 | SSW | 22:20 | 2.9 | S | 22:29 | 2.4 | S | 0.7 | 100 | 0 | 74 | 0 | 0.423 | 11.59 | 0 | 0 | 0.15879 | ND
4175 | 2023-05-29 | 22:40 | 21.7 | 12.8 | 0 | 21.3 | 0 | 1.9 | WSW | 2 | SW | 22:39 | 3.1 | WSW | 22:33 | 2.3 | SW | 0.4 | 100.1 | 1 | 70 | 0 | 0.423 | 11.58 | 0 | 0 | 0.15879 | ND
4176 | 2023-05-29 | 22:50 | 21.7 | 12.8 | 0 | 21.1 | 0 | 1.4 | SW | 2 | WSW | 22:43 | 2.7 | SW | 22:40 | 1.8 | SSW | 0.5 | 100 | 0 | 65 | 0 | 0.423 | 11.58 | 0 | 0 | 0.15879 | ND
4177 | 2023-05-29 | 23:00 | 21.7 | 12.8 | 0 | 20.9 | -0.001 | 1.9 | WSW | 1.9 | WSW | 22:59 | 3.1 | SSW | 22:51 | 1.9 | SW | 0.4 | 100 | 0 | 62 | 0 | 0.423 | 11.58 | -0.6 | 0 | 0.15879 | ND |  | 0.5 | 0.15921 | 21.7667 | #DIV/0! | 100.0167 | 0.001 | 0 | 399 | 0 | 2.5833 | 4.3 | S | 23:50 | 7.6 | S | 23:46
4178 | 2023-05-29 | 23:10 | 21.7 | 12.8 | 0 | 21.1 | 0 | 1.7 | SSW | 1.9 | WSW | 23:00 | 3 | S | 23:09 | 2 | SSW | 0.4 | 100 | 0 | 64 | 0 | 0.424 | 11.59 | 0 | 0 | 0.15921 | ND
4179 | 2023-05-29 | 23:20 | 21.6 | 12.8 | 0.5 | 21.7 | 0 | 1.6 | S | 1.8 | SSW | 23:13 | 2.5 | S | 23:11 | 1.7 | S | 0.4 | 100.1 | 0 | 63 | 0 | 0.424 | 11.6 | 0 | 0 | 0.15921 | ND
4180 | 2023-05-29 | 23:30 | 21.7 | 12.8 | 0 | 22.1 | 0.001 | 2.8 | SSW | 2.8 | SSW | 23:30 | 5.1 | SSW | 23:26 | 2.7 | S | 0.8 | 100 | 0 | 79 | 0 | 0.424 | 11.59 | 0.6 | 0 | 0.15921 | ND
4181 | 2023-05-29 | 23:40 | 21.8 | 12.8 | 0 | 22.3 | 0 | 3.2 | S | 3.2 | S | 23:40 | 5.4 | S | 23:38 | 2 | S | 0.7 | 100 | 0 | 73 | 0 | 0.424 | 11.61 | 0 | 0 | 0.15921 | ND
4182 | 2023-05-29 | 23:50 | 21.9 | 12.8 | 0 | 22.5 | 0 | 4.3 | S | 4.3 | S | 23:50 | 7.6 | S | 23:46 | 4.4 | S | 1 | 100 | 0 | 58 | 0 | 0.425 | 11.6 | 0 | 0 | 0.15962 | ND
4183 | 2023-05-30 | 0:00 | 22.1 | 12.8 | 0 | 22.5 | 0 | 4.7 | SSE | 4.8 | SSE | 23:58 | 7.4 | SSE | 23:54 | 3.8 | SSE | 1 | 100 | 0 | 49 | 0 | 0.425 | 11.61 | 0 | 0 | 0.15962 | ND |  | 0 | 0.15997 | 22.4333 | #DIV/0! | 99.9667 | 0 | 0 | 300 | 0 | 3.8167 | 4.8 | SSE | 23:58 | 7.4 | SSE | 23:54
4184 | 2023-05-30 | 0:10 | 22.2 | 12.8 | 0 | 22.5 | 0 | 3.9 | S | 4.7 | SSE | 0:00 | 7.2 | S | 0:02 | 3.8 | S | 1.1 | 99.9 | 0 | 44 | 0 | 0.425 | 11.61 | 0 | 0 | 0.15962 | ND
4185 | 2023-05-30 | 0:20 | 22.2 | 12.8 | 0 | 22.5 | 0 | 4.3 | S | 4.3 | S | 0:20 | 7.1 | S | 0:16 | 4.5 | S | 1.1 | 100 | 0 | 49 | 0 | 0.426 | 11.63 | 0 | 0 | 0.16004 | ND
4186 | 2023-05-30 | 0:30 | 22.3 | 12.8 | 0 | 22.5 | 0 | 3.5 | S | 4.3 | S | 0:23 | 6.2 | SSW | 0:21 | 3.6 | SSW | 0.8 | 100 | 0 | 63 | 0 | 0.426 | 11.62 | 0 | 0 | 0.16004 | ND
4187 | 2023-05-30 | 0:40 | 22.3 | 12.8 | 0 | 22.4 | 0 | 3.5 | SSW | 3.7 | S | 0:35 | 6 | S | 0:33 | 3.9 | SSW | 0.7 | 100 | 0 | 32 | 0 | 0.426 | 11.62 | 0 | 0 | 0.16004 | ND
4188 | 2023-05-30 | 0:50 | 22.4 | 12.8 | 0 | 22.2 | 0 | 3 | SSW | 3.5 | SSW | 0:40 | 5.1 | SSW | 0:43 | 3 | S | 0.7 | 99.9 | 0 | 63 | 0 | 0.427 | 11.61 | 0 | 0 | 0.16046 | ND
4189 | 2023-05-30 | 1:00 | 22.4 | 12.8 | 0 | 22.3 | 0 | 3.1 | SSW | 3.1 | SSW | 0:52 | 5.5 | S | 0:51 | 2.1 | S | 0.6 | 99.9 | 0 | 58 | 0 | 0.427 | 11.61 | 0 | 0 | 0.16046 | ND |  | 0.5 | 0.16067 | 22.3 | #DIV/0! | 99.9667 | 0 | 0 | 314 | 0 | 2.9167 | 3.2 | S | 1:11 | 5.5 | S | 0:51
4190 | 2023-05-30 | 1:10 | 22.4 | 12.8 | 0 | 22.3 | 0 | 3.1 | S | 3.1 | SSW | 1:00 | 4.8 | S | 1:08 | 3.6 | SSW | 0.7 | 100 | 0 | 54 | 0 | 0.427 | 11.61 | 0 | 0 | 0.16046 | ND
4191 | 2023-05-30 | 1:20 | 22.4 | 12.8 | 0 | 22.3 | 0 | 2.9 | SSW | 3.2 | S | 1:11 | 5.2 | SSW | 1:14 | 2.9 | S | 0.6 | 100 | 0 | 48 | 0 | 0.427 | 11.62 | 0 | 0 | 0.16046 | ND
4192 | 2023-05-30 | 1:30 | 22.4 | 12.8 | 0.5 | 22.3 | 0 | 2.5 | SSW | 2.9 | SSW | 1:23 | 4.6 | S | 1:25 | 1.9 | SSW | 0.7 | 100 | 0 | 63 | 0 | 0.428 | 11.62 | 0 | 0 | 0.16088 | ND
4193 | 2023-05-30 | 1:40 | 22.5 | 12.8 | 0 | 22.3 | 0 | 3.1 | S | 3.1 | S | 1:40 | 4.6 | S | 1:34 | 2.6 | S | 0.6 | 100 | 0 | 45 | 0 | 0.428 | 11.64 | 0 | 0 | 0.16088 | ND
4194 | 2023-05-30 | 1:50 | 22.5 | 12.8 | 0 | 22.3 | 0 | 2.8 | S | 3.2 | S | 1:41 | 4.9 | S | 1:46 | 2.4 | S | 0.6 | 99.9 | 1 | 46 | 0 | 0.428 | 11.64 | 0 | 0 | 0.16088 | ND
4195 | 2023-05-30 | 2:00 | 22.5 | 12.8 | 0 | 22.2 | 0 | 3 | S | 3 | S | 1:59 | 5 | S | 1:52 | 3.5 | SSE | 0.6 | 100 | 0 | 56 | 0 | 0.429 | 11.64 | 0 | 0 | 0.1613 | ND |  | 1 | 0.16151 | 22.3333 | #DIV/0! | 99.9833 | 0 | 0 | 314 | 0 | 2.9833 | 3.4 | S | 2:44 | 5.3 | S | 2:40
4196 | 2023-05-30 | 2:10 | 22.5 | 12.8 | 0.5 | 22.2 | 0 | 3 | S | 3.1 | S | 2:01 | 4.4 | S | 2:06 | 2.7 | S | 0.6 | 99.9 | 0 | 47 | 0 | 0.429 | 11.64 | 0 | 0 | 0.1613 | ND
4197 | 2023-05-30 | 2:20 | 22.5 | 12.8 | 0 | 22.3 | 0 | 2.7 | S | 3 | S | 2:10 | 4.5 | S | 2:17 | 3.1 | SSW | 0.6 | 100 | 0 | 38 | 0 | 0.429 | 11.72 | 0 | 0 | 0.1613 | ND
4198 | 2023-05-30 | 2:30 | 22.5 | 12.8 | 0 | 22.5 | 0 | 3 | S | 3.1 | S | 2:27 | 4.9 | S | 2:27 | 2.8 | SSE | 0.7 | 100 | 0 | 51 | 0 | 0.43 | 11.69 | 0 | 0 | 0.16172 | ND
4199 | 2023-05-30 | 2:40 | 22.5 | 12.8 | 0 | 22.6 | 0 | 3.2 | S | 3.2 | S | 2:39 | 4.9 | S | 2:40 | 4.3 | S | 0.7 | 100 | 0 | 61 | 0 | 0.43 | 11.72 | 0 | 0 | 0.16172 | ND
4200 | 2023-05-30 | 2:50 | 22.5 | 12.8 | 0.5 | 22.2 | 0 | 3 | S | 3.4 | S | 2:44 | 5.3 | S | 2:40 | 2.1 | S | 0.6 | 100 | 0 | 61 | 0 | 0.43 | 11.72 | 0 | 0 | 0.16172 | ND
4201 | 2023-05-30 | 3:00 | 22.5 | 12.8 | 0 | 22.4 | 0 | 1.7 | SSW | 3 | S | 2:50 | 3 | S | 2:51 | 2.1 | SW | 0.5 | 99.9 | 0 | 63 | 0 | 0.431 | 11.73 | 0 | 0 | 0.16214 | ND |  | 2 | 0.16235 | 22.6833 | #DIV/0! | 99.95 | 0 | 0 | 357 | 0 | 2.95 | 3.9 | SSE | 3:50 | 6.2 | S | 3:22
4202 | 2023-05-30 | 3:10 | 22.5 | 12.7 | 0.5 | 22.4 | 0 | 2.1 | SSW | 2.1 | SSW | 3:10 | 3.5 | S | 3:09 | 2.7 | SSW | 0.5 | 99.9 | 0 | 60 | 0 | 0.431 | 11.7 | 0 | 0 | 0.16214 | ND
4203 | 2023-05-30 | 3:20 | 22.5 | 12.7 | 0.5 | 22.5 | 0 | 2.9 | S | 2.9 | S | 3:20 | 5.7 | SSE | 3:20 | 4.4 | SSE | 0.8 | 100 | 1 | 61 | 0 | 0.431 | 11.73 | 0 | 0 | 0.16214 | ND
4204 | 2023-05-30 | 3:30 | 22.5 | 12.8 | 0.5 | 22.6 | 0 | 3.6 | SSE | 3.7 | SSE | 3:29 | 6.2 | S | 3:22 | 2.8 | SSE | 0.8 | 100 | 1 | 69 | 0 | 0.432 | 11.71 | 0 | 0 | 0.16256 | ND
4205 | 2023-05-30 | 3:40 | 22.5 | 12.8 | 0.5 | 22.9 | 0 | 3.5 | SSE | 3.6 | SSE | 3:30 | 6.2 | SSE | 3:35 | 3.1 | SE | 0.7 | 100 | 0 | 58 | 0 | 0.432 | 11.73 | 0 | 0 | 0.16256 | ND
4206 | 2023-05-30 | 3:50 | 22.6 | 12.8 | 0 | 23.3 | 0 | 3.9 | SSE | 3.9 | SSE | 3:50 | 6.1 | S | 3:47 | 3.3 | S | 0.9 | 99.9 | 0 | 46 | 0 | 0.432 | 11.73 | 0 | 0 | 0.16256 | ND
4207 | 2023-05-30 | 4:00 | 22.6 | 12.7 | 0 | 23.1 | 0 | 3.9 | SSE | 4.1 | SSE | 3:56 | 6.1 | SSE | 3:50 | 3.2 | ESE | 0.6 | 100 | 0 | 42 | 0 | 0.433 | 11.74 | 0 | 0 | 0.16298 | ND |  | 1.5 | 0.16326 | 23.05 | #DIV/0! | 100 | 0 | 0 | 625 | 0.16667 | 3.4833 | 4.4 | SSE | 4:14 | 6.7 | S | 4:05
4208 | 2023-05-30 | 4:10 | 22.6 | 12.8 | 0.5 | 23.2 | 0 | 4 | SSE | 4 | SSE | 4:10 | 6.7 | S | 4:05 | 5.2 | SSE | 0.9 | 100 | 0 | 32 | 0 | 0.433 | 11.73 | 0 | 0 | 0.16298 | ND
4209 | 2023-05-30 | 4:20 | 22.7 | 12.7 | 0 | 23.2 | 0 | 3.9 | SSE | 4.4 | SSE | 4:14 | 6.3 | SSE | 4:11 | 2.4 | SE | 0.8 | 99.9 | 0 | 33 | 0 | 0.433 | 11.75 | 0 | 0 | 0.16298 | ND
4210 | 2023-05-30 | 4:30 | 22.7 | 12.7 | 0.5 | 23 | 0 | 3 | SSE | 3.9 | SSE | 4:20 | 4.6 | SSE | 4:30 | 1.8 | S | 0.5 | 100 | 0 | 41 | 0 | 0.434 | 11.73 | 0 | 0 | 0.1634 | ND
4211 | 2023-05-30 | 4:40 | 22.7 | 12.7 | 0 | 22.9 | 0 | 3.3 | SSE | 3.3 | SSE | 4:37 | 4.9 | SSE | 4:34 | 4 | SSE | 0.7 | 100.1 | 0 | 97 | 0 | 0.434 | 11.73 | 0 | 0 | 0.1634 | ND
4212 | 2023-05-30 | 4:50 | 22.7 | 12.7 | 0.5 | 22.9 | 0 | 2.8 | SSE | 3.4 | SSE | 4:42 | 4.3 | SSE | 4:49 | 3.1 | SSE | 0.7 | 100 | 1 | 380 | 1 | 0.435 | 11.72 | 0 | 0 | 0.16383 | ND
4213 | 2023-05-30 | 5:00 | 22.7 | 12.7 | 0 | 22.9 | 0 | 3 | SSE | 3 | SSE | 4:59 | 4.3 | S | 4:58 | 1.7 | SE | 0.5 | 100 | 5 | 1381 | 2 | 0.436 | 11.72 | 0 | 0 | 0.16425 | ND |  | 0.5 | 0.17124 | 23.0667 | #DIV/0! | 99.9833 | 0.03 | 0 | 86125 | 24 | 2.35 | 3 | SSE | 4:59 | 4.3 | S | 4:58
4214 | 2023-05-30 | 5:10 | 22.6 | 12.7 | 0 | 22.9 | 0.002 | 2.5 | SSE | 3 | SSE | 5:00 | 4.2 | SSE | 5:07 | 2.5 | SSE | 0.6 | 99.9 | 19 | 5783 | 10 | 0.438 | 11.71 | 1.2 | 0 | 0.1651 | ND
4215 | 2023-05-30 | 5:20 | 22.6 | 12.8 | 0.5 | 23 | 0.005 | 2.5 | SSE | 2.7 | SSE | 5:17 | 4.3 | SE | 5:16 | 2.4 | SE | 0.6 | 100 | 30 | 15048 | 25 | 0.442 | 11.7 | 3 | 0 | 0.16681 | ND
4216 | 2023-05-30 | 5:30 | 22.6 | 12.7 | 0 | 23.2 | 0.006 | 2.1 | SSE | 2.6 | SSE | 5:22 | 4 | SE | 5:22 | 2.6 | SSE | 0.6 | 100 | 24 | 17109 | 29 | 0.451 | 11.72 | 3.6 | 0 | 0.1707 | ND
4217 | 2023-05-30 | 5:40 | 22.7 | 12.7 | 0 | 23.2 | 0.006 | 2.1 | SE | 2.1 | SE | 5:40 | 3.7 | SSE | 5:40 | 3.5 | S | 0.4 | 100 | 40 | 16672 | 28 | 0.465 | 11.7 | 3.6 | 0 | 0.17688 | ND
4218 | 2023-05-30 | 5:50 | 22.7 | 12.8 | 0 | 23.2 | 0.011 | 1.9 | SSE | 2.2 | SE | 5:44 | 3.5 | SSE | 5:40 | 0.8 | SSE | 0.6 | 100 | 48 | 30132 | 50 | 0.48 | 11.71 | 6.6 | 0 | 0.18369 | ND
4219 | 2023-05-30 | 6:00 | 22.7 | 12.8 | 0.5 | 22.9 | 0.009 | 0.5 | NW | 1.9 | SSE | 5:50 | 1.4 | S | 5:51 | 0 | N | 0.4 | 100 | 57 | 27204 | 45 | 0.496 | 11.73 | 5.4 | 0 | 0.19117 | ND |  | 7.5 | 0.20986 | 22.15 | #DIV/0! | 99.9667 | 0.032 | 0 | 105339 | 29.1667 | 0.71667 | 1.9 | SSE | 5:50 | 3.9 | WNW | 6:32
4220 | 2023-05-30 | 6:10 | 22.8 | 12.8 | 0 | 22.4 | 0.013 | 0.2 | NNE | 0.5 | NW | 6:00 | 1.1 | NNE | 6:07 | 0.1 | NNE | 0.3 | 99.9 | 38 | 38402 | 64 | 0.509 | 11.73 | 7.8 | 0 | 0.19742 | ND
4221 | 2023-05-30 | 6:20 | 22.8 | 12.8 | 0 | 22.2 | 0.003 | 0.6 | WNW | 0.6 | WNW | 6:20 | 1.5 | WNW | 6:19 | 1.1 | WNW | 0.5 | 100 | 23 | 11073 | 18 | 0.52 | 11.73 | 1.8 | 0 | 0.20284 | ND
4222 | 2023-05-30 | 6:30 | 22.8 | 12.7 | 0.5 | 22.3 | 0.003 | 0.7 | NNW | 0.9 | WNW | 6:24 | 2.3 | NW | 6:30 | 2.3 | NW | 0.5 | 100 | 10 | 11013 | 18 | 0.529 | 11.72 | 1.8 | 0 | 0.20735 | ND
4223 | 2023-05-30 | 6:40 | 22.7 | 12.7 | 1.5 | 21.6 | 0.002 | 1.1 | NNW | 1.4 | NNW | 6:35 | 3.9 | WNW | 6:32 | 0.7 | N | 1.1 | 99.9 | 18 | 10011 | 17 | 0.536 | 11.73 | 1.2 | 0 | 0.21091 | ND
4224 | 2023-05-30 | 6:50 | 22.6 | 12.7 | 5 | 21.5 | 0.002 | 1.2 | WNW | 1.2 | WNW | 6:50 | 3.2 | WNW | 6:46 | 0.5 | SE | 0.7 | 100 | 24 | 7636 | 13 | 0.607 | 11.72 | 1.2 | 0 | 0.24945 | ND
4225 | 2023-05-30 | 7:00 | 22.5 | 12.7 | 4.5 | 21.4 | 0.005 | 1.4 | SSE | 1.7 | SSW | 6:55 | 2.5 | SE | 6:54 | 0.9 | SW | 0.5 | 99.9 | 22 | 17013 | 28 | 0.846 | 11.76 | 3 | 0 | 0.40601 | ND |  | 17 | 0.40667 | 21.7333 | #DIV/0! | 100.0167 | 0.035 | 0 | 116385 | 32.3333 | 1.2667 | 1.7 | SSW | 6:55 | 2.9 | SW | 7:11
4226 | 2023-05-30 | 7:10 | 22.4 | 12.7 | 3 | 21.5 | 0.003 | 0.9 | SW | 1.4 | SSE | 7:00 | 1.7 | SSW | 7:08 | 1.7 | SW | 0.2 | 100.1 | 14 | 9947 | 17 | 0.846 | 11.74 | 1.8 | 0 | 0.40601 | ND
4227 | 2023-05-30 | 7:20 | 22.3 | 12.7 | 3.5 | 21.7 | 0.004 | 1.6 | SSW | 1.6 | SSW | 7:18 | 2.9 | SW | 7:11 | 0.6 | S | 0.5 | 100 | 28 | 12915 | 22 | 0.847 | 11.75 | 2.4 | 0 | 0.40681 | ND
4228 | 2023-05-30 | 7:30 | 22.2 | 12.7 | 3 | 21.8 | 0.004 | 1.2 | SSE | 1.6 | SSW | 7:20 | 2.1 | ESE | 7:29 | 1.6 | SE | 0.3 | 100 | 28 | 14634 | 24 | 0.847 | 11.74 | 2.4 | 0 | 0.40681 | ND
4229 | 2023-05-30 | 7:40 | 22.2 | 12.8 | 2 | 21.9 | 0.008 | 1.5 | SSE | 1.5 | SE | 7:38 | 2.3 | SSE | 7:34 | 0.9 | SSE | 0.3 | 100 | 62 | 26293 | 44 | 0.847 | 11.76 | 4.8 | 0 | 0.40681 | ND
4230 | 2023-05-30 | 7:50 | 22.2 | 12.8 | 1 | 22.1 | 0.011 | 1 | S | 1.5 | SSE | 7:40 | 1.8 | S | 7:46 | 0.9 | SW | 0.2 | 100.1 | 53 | 35583 | 59 | 0.848 | 11.75 | 6.6 | 0 | 0.40761 | ND
4231 | 2023-05-30 | 8:00 | 22.3 | 12.7 | 4.5 | 22.1 | 0.006 | 0.7 | S | 1 | SSW | 7:50 | 1.3 | SE | 7:55 | 0.7 | S | 0.2 | 99.9 | 26 | 22644 | 38 | 0.848 | 11.75 | 3.6 | 0 | 0.40761 | ND |  | 14 | 0.40815 | 21.85 | #DIV/0! | 99.95 | 0.039 | 0 | 149749 | 41.6667 | 1.1 | 1.5 | SSW | 8:28 | 2.5 | W | 8:47
4232 | 2023-05-30 | 8:10 | 22.3 | 12.7 | 2.5 | 22 | 0.004 | 0.9 | SSW | 0.9 | S | 8:04 | 1.4 | SSW | 8:02 | 1.2 | WSW | 0.2 | 100 | 29 | 16839 | 28 | 0.848 | 11.75 | 2.4 | 0 | 0.40761 | ND
4233 | 2023-05-30 | 8:20 | 22.3 | 12.7 | 2 | 21.7 | 0.005 | 1.4 | WSW | 1.4 | WSW | 8:20 | 2.4 | WSW | 8:16 | 1.6 | SSW | 0.4 | 99.9 | 29 | 20543 | 34 | 0.849 | 11.76 | 3 | 0 | 0.40842 | ND
4234 | 2023-05-30 | 8:30 | 22.3 | 12.7 | 1 | 21.9 | 0.007 | 1.4 | SSW | 1.5 | SSW | 8:28 | 2.3 | SW | 8:21 | 1.4 | WSW | 0.3 | 99.9 | 42 | 24080 | 40 | 0.849 | 11.78 | 4.2 | 0 | 0.40842 | ND
4235 | 2023-05-30 | 8:40 | 22.3 | 12.7 | 1.5 | 21.8 | 0.009 | 0.9 | SSW | 1.4 | SSW | 8:30 | 1.9 | S | 8:37 | 0.5 | SSW | 0.3 | 100 | 59 | 34599 | 58 | 0.849 | 11.79 | 5.4 | 0 | 0.40842 | ND
4236 | 2023-05-30 | 8:50 | 22.3 | 12.8 | 2.5 | 21.6 | 0.008 | 1.3 | W | 1.3 | W | 8:50 | 2.5 | W | 8:47 | 0.4 | WSW | 0.6 | 100 | 78 | 31044 | 52 | 0.849 | 11.8 | 4.8 | 0 | 0.40842 | ND
4237 | 2023-05-30 | 9:00 | 22.3 | 12.8 | 2.5 | 21.5 | 0.017 | 0.4 | WSW | 1.3 | W | 8:50 | 1 | W | 8:58 | 0 | WSW | 0.3 | 100 | 105 | 56132 | 94 | 0.85 | 11.81 | 10.2 | 0 | 0.40923 | ND |  | 7 | 0.40923 | 21.25 | #DIV/0! | 99.9667 | 0.134 | 0 | 434350 | 120.8333 | 0.7 | 1.3 | W | 8:50 | 2.8 | N | 9:35
4238 | 2023-05-30 | 9:10 | 22.3 | 12.9 | 1 | 21.6 | 0.022 | 0.2 | WNW | 0.4 | WSW | 9:00 | 0.7 | WNW | 9:10 | 0.7 | WNW | 0.2 | 100 | 123 | 69912 | 117 | 0.85 | 11.8 | 13.2 | 0 | 0.40923 | ND
4239 | 2023-05-30 | 9:20 | 22.3 | 12.9 | 0.5 | 21.7 | 0.024 | 0.8 | NW | 0.8 | NW | 9:20 | 1.6 | NNW | 9:20 | 1.6 | NNW | 0.2 | 99.9 | 111 | 77510 | 129 | 0.85 | 11.8 | 14.4 | 0 | 0.40923 | ND
4240 | 2023-05-30 | 9:30 | 22.3 | 13 | 1.5 | 21.7 | 0.019 | 0.9 | N | 1 | NNW | 9:27 | 1.7 | NNW | 9:24 | 0.7 | ENE | 0.3 | 99.9 | 102 | 62163 | 104 | 0.85 | 11.82 | 11.4 | 0 | 0.40923 | ND
4241 | 2023-05-30 | 9:40 | 22.3 | 13 | 1 | 20.4 | 0.024 | 1.2 | NNE | 1.2 | NNE | 9:39 | 2.8 | N | 9:35 | 1.1 | NNW | 0.6 | 100 | 146 | 79046 | 132 | 0.85 | 11.82 | 14.4 | 0 | 0.40923 | ND
4242 | 2023-05-30 | 9:50 | 22.2 | 13.1 | 0.5 | 20.6 | 0.028 | 0.7 | N | 1.2 | N | 9:45 | 2.7 | NNW | 9:44 | 0.3 | NNW | 0.6 | 100 | 135 | 89587 | 149 | 0.85 | 11.82 | 16.8 | 0 | 0.40923 | ND
4243 | 2023-05-30 | 10:00 | 22.1 | 13.3 | 0.5 | 20.7 | 0.037 | 1 | N | 1 | N | 10:00 | 2.4 | NNE | 9:52 | 1.8 | NNE | 0.4 | 99.9 | 239 | 115407 | 192 | 0.85 | 11.84 | 22.2 | 0 | 0.40923 | ND |  | 1 | 0.4099 | 20.5 | #DIV/0! | 99.9667 | 0.262 | 0 | 814498 | 226.1667 | 1.3333 | 2.1 | ENE | 10:40 | 5.4 | E | 10:19
4244 | 2023-05-30 | 10:10 | 21.9 | 13.4 | 0.5 | 20.4 | 0.047 | 1.1 | NNE | 1.2 | NNE | 10:05 | 4.6 | NNE | 10:01 | 0.3 | NE | 0.7 | 100 | 260 | 145067 | 242 | 0.851 | 11.84 | 28.2 | 0 | 0.41004 | ND
4245 | 2023-05-30 | 10:20 | 21.8 | 13.5 | 0 | 20.3 | 0.058 | 1.2 | ENE | 1.2 | ENE | 10:20 | 5.4 | E | 10:19 | 1.2 | E | 1 | 100 | 216 | 177242 | 295 | 0.851 | 11.81 | 34.8 | 0 | 0.41004 | ND
4246 | 2023-05-30 | 10:30 | 21.7 | 13.4 | 0 | 20.5 | 0.036 | 1.6 | ENE | 1.8 | ENE | 10:28 | 4.5 | ESE | 10:26 | 2.3 | ENE | 0.8 | 100 | 225 | 114612 | 191 | 0.851 | 11.8 | 21.6 | 0 | 0.41004 | ND
4247 | 2023-05-30 | 10:40 | 21.5 | 13.4 | 0 | 20.6 | 0.048 | 2.1 | ENE | 2.1 | ENE | 10:40 | 4.5 | ENE | 10:38 | 3 | E | 0.8 | 99.9 | 185 | 149362 | 249 | 0.851 | 11.81 | 28.8 | 0 | 0.41004 | ND
4248 | 2023-05-30 | 10:50 | 21.4 | 13.4 | 0 | 20.5 | 0.036 | 1 | NE | 2.1 | ENE | 10:40 | 3.1 | E | 10:49 | 1.2 | E | 0.6 | 100 | 247 | 112808 | 188 | 0.851 | 11.79 | 21.6 | 0 | 0.41004 | ND
4249 | 2023-05-30 | 11:00 | 21.3 | 13.5 | 0 | 20.7 | 0.063 | 2.2 | ENE | 2.2 | ENE | 11:00 | 4.6 | ENE | 10:56 | 1.7 | NE | 0.8 | 100.1 | 172 | 191133 | 319 | 0.851 | 11.78 | 37.8 | 0 | 0.41004 | ND |  | 0.5 | 0.41004 | 20.5833 | #DIV/0! | 100 | 0.3 | 0 | 897726 | 249.3333 | 1.8167 | 2.9 | ENE | 11:37 | 5.7 | NNE | 11:03
4250 | 2023-05-30 | 11:10 | 21.3 | 13.2 | 0 | 20.7 | 0.024 | 1.2 | NE | 2.2 | ENE | 11:00 | 5.7 | NNE | 11:03 | 1.1 | NNE | 0.8 | 100 | 81 | 75797 | 126 | 0.851 | 11.77 | 14.4 | 0 | 0.41004 | ND
4251 | 2023-05-30 | 11:20 | 21.2 | 13.3 | 0.5 | 20.6 | 0.025 | 1.3 | NNE | 1.3 | NNE | 11:20 | 2.8 | N | 11:15 | 2.4 | ENE | 0.4 | 100 | 313 | 78057 | 130 | 0.851 | 11.8 | 15 | 0 | 0.41004 | ND
4252 | 2023-05-30 | 11:30 | 21.2 | 13.6 | 0 | 20.6 | 0.075 | 2 | ENE | 2 | ENE | 11:30 | 5.4 | NE | 11:30 | 3.3 | E | 1.1 | 100 | 453 | 220702 | 368 | 0.851 | 11.8 | 45 | 0 | 0.41004 | ND
4253 | 2023-05-30 | 11:40 | 21.2 | 13.5 | 0 | 20.6 | 0.085 | 2.6 | ENE | 2.9 | ENE | 11:37 | 5.6 | E | 11:33 | 0.2 | E | 1 | 99.9 | 180 | 246116 | 410 | 0.851 | 11.78 | 51 | 0 | 0.41004 | ND
4254 | 2023-05-30 | 11:50 | 21.3 | 13.3 | 0 | 20.3 | 0.028 | 1.6 | NE | 2.6 | ENE | 11:40 | 4.6 | NE | 11:49 | 1.5 | ENE | 0.9 | 100 | 160 | 85921 | 143 | 0.851 | 11.8 | 16.8 | 0 | 0.41004 | ND
4255 | 2023-05-30 | 12:00 | 21.3 | 13.4 | 0 | 20.4 | 0.033 | 2 | ENE | 2.1 | ENE | 11:57 | 4.3 | E | 11:55 | 2.7 | ENE | 0.9 | 100 | 162 | 97117 | 162 | 0.852 | 11.82 | 19.8 | 0 | 0.41085 | ND |  | 0 | 0.41085 | 20.6833 | #DIV/0! | 99.9667 | 0.201 | 0 | 606415 | 168.3333 | 1.2833 | 2.1 | ENE | 11:57 | 4.7 | ENE | 12:13
4256 | 2023-05-30 | 12:10 | 21.3 | 13.3 | 0 | 20.4 | 0.031 | 1.5 | ENE | 2 | ENE | 12:00 | 4.2 | E | 12:10 | 2.3 | NNE | 0.7 | 99.9 | 155 | 90731 | 151 | 0.852 | 11.81 | 18.6 | 0 | 0.41085 | ND
4257 | 2023-05-30 | 12:20 | 21.4 | 13.3 | 0 | 20.7 | 0.033 | 1.4 | NE | 1.9 | ENE | 12:15 | 4.7 | ENE | 12:13 | 0.1 | NNE | 0.9 | 100 | 160 | 98725 | 165 | 0.852 | 11.82 | 19.8 | 0 | 0.41085 | ND
4258 | 2023-05-30 | 12:30 | 21.4 | 13.3 | 0 | 20.7 | 0.031 | 1.3 | ENE | 1.4 | NE | 12:20 | 3.6 | ENE | 12:24 | 2.3 | E | 0.6 | 100 | 155 | 96276 | 160 | 0.852 | 11.82 | 18.6 | 0 | 0.41085 | ND
4259 | 2023-05-30 | 12:40 | 21.5 | 13.3 | 0 | 20.8 | 0.028 | 1.3 | ENE | 1.5 | ENE | 12:33 | 3.3 | ENE | 12:31 | 0.6 | ENE | 0.7 | 99.9 | 155 | 88289 | 147 | 0.852 | 11.81 | 16.8 | 0 | 0.41085 | ND
4260 | 2023-05-30 | 12:50 | 21.6 | 13.5 | 0 | 21.1 | 0.045 | 0.2 | ENE | 1.3 | ENE | 12:40 | 1.1 | ENE | 12:49 | 0.3 | SE | 0.3 | 100 | 287 | 135277 | 225 | 0.852 | 11.84 | 27 | 0 | 0.41085 | ND
4261 | 2023-05-30 | 13:00 | 21.7 | 13.4 | 0 | 21 | 0.041 | 0.7 | ENE | 0.7 | ENE | 13:00 | 2 | NNE | 12:59 | 0.5 | ENE | 0.4 | 100 | 114 | 124257 | 207 | 0.853 | 11.82 | 24.6 | 0 | 0.41167 | ND |  | 0 | 0.41167 | 20.95 | #DIV/0! | 99.95 | 0.271 | 0 | 818764 | 227.5 | 0.83333 | 1.2 | NNE | 13:50 | 4 | NNW | 13:49
4262 | 2023-05-30 | 13:10 | 21.8 | 13.3 | 0 | 21 | 0.026 | 0.5 | NE | 0.7 | ENE | 13:00 | 1.9 | ENE | 13:01 | 0.4 | NE | 0.3 | 99.9 | 185 | 82195 | 137 | 0.853 | 11.81 | 15.6 | 0 | 0.41167 | ND
4263 | 2023-05-30 | 13:20 | 21.9 | 13.5 | 0 | 20.9 | 0.049 | 0.9 | NE | 0.9 | NE | 13:20 | 2.6 | NE | 13:16 | 1.2 | NE | 0.5 | 100 | 284 | 145553 | 243 | 0.853 | 11.82 | 29.4 | 0 | 0.41167 | ND
4264 | 2023-05-30 | 13:30 | 21.9 | 13.5 | 0 | 21 | 0.049 | 0.9 | ENE | 1.1 | ENE | 13:25 | 3.4 | ENE | 13:29 | 0.5 | ENE | 0.6 | 100 | 296 | 148368 | 247 | 0.853 | 11.82 | 29.4 | 0 | 0.41167 | ND
4265 | 2023-05-30 | 13:40 | 22 | 13.5 | 0 | 21 | 0.057 | 0.8 | NE | 1 | ENE | 13:31 | 2.3 | NNE | 13:38 | 0.8 | NNW | 0.4 | 99.9 | 191 | 168364 | 281 | 0.853 | 11.8 | 34.2 | 0 | 0.41167 | ND
4266 | 2023-05-30 | 13:50 | 22.1 | 13.6 | 0 | 20.8 | 0.049 | 1.2 | NNE | 1.2 | NNE | 13:50 | 4 | NNW | 13:49 | 1.2 | N | 0.4 | 99.9 | 277 | 150027 | 250 | 0.853 | 11.81 | 29.4 | 0 | 0.41167 | ND
4267 | 2023-05-30 | 14:00 | 22 | 13.6 | 0.5 | 20.7 | 0.059 | 0.9 | NE | 1.2 | NNE | 13:50 | 2.3 | NE | 13:54 | 0.6 | NE | 0.4 | 100 | 283 | 176820 | 295 | 0.853 | 11.82 | 35.4 | 0 | 0.41167 | ND |  | 3 | 0.41208 | 20.6333 | #DIV/0! | 100 | 0.297 | 0 | 912830 | 253.5 | 0.76667 | 1.2 | NNE | 13:50 | 3.6 | ENE | 14:50
4268 | 2023-05-30 | 14:10 | 22 | 13.6 | 0.5 | 20.7 | 0.055 | 0.6 | NE | 0.9 | NE | 14:01 | 1.7 | ENE | 14:10 | 1.2 | NE | 0.3 | 99.9 | 226 | 166884 | 278 | 0.854 | 11.84 | 33 | 0 | 0.41249 | ND
4269 | 2023-05-30 | 14:20 | 22 | 13.6 | 0.5 | 20.7 | 0.051 | 0.7 | NE | 0.7 | NE | 14:18 | 2.7 | N | 14:17 | 0.5 | NE | 0.5 | 100 | 282 | 156291 | 260 | 0.853 | 11.84 | 30.6 | 0 | 0.41167 | ND
4270 | 2023-05-30 | 14:30 | 22 | 13.6 | 0 | 20.6 | 0.05 | 1 | NE | 1 | NE | 14:30 | 2.9 | NE | 14:25 | 1 | NE | 0.5 | 100 | 215 | 153666 | 256 | 0.853 | 11.83 | 30 | 0 | 0.41167 | ND
4271 | 2023-05-30 | 14:40 | 21.9 | 13.6 | 0.5 | 20.6 | 0.045 | 0.7 | NE | 1.1 | NE | 14:32 | 2.5 | E | 14:36 | 1.1 | NNE | 0.5 | 100 | 238 | 141397 | 236 | 0.854 | 11.83 | 27 | 0 | 0.41249 | ND
4272 | 2023-05-30 | 14:50 | 21.8 | 13.5 | 1 | 20.5 | 0.037 | 0.7 | NE | 0.8 | NE | 14:46 | 3.6 | ENE | 14:50 | 0.3 | ESE | 0.5 | 100.1 | 165 | 117772 | 196 | 0.854 | 11.81 | 22.2 | 0 | 0.41249 | ND
4273 | 2023-05-30 | 15:00 | 21.7 | 13.4 | 0.5 | 20.2 | 0.028 | 0.6 | NE | 0.7 | NE | 14:52 | 3.2 | NE | 15:00 | 0.8 | ENE | 0.6 | 100.1 | 148 | 89768 | 150 | 0.854 | 11.81 | 16.8 | 0 | 0.41249 | ND |  | 2 | 0.41332 | 20.3 | #DIV/0! | 99.9833 | 0.253 | 0 | 756212 | 210.1667 | 0.95 | 1.4 | ENE | 15:36 | 4.1 | ENE | 15:29
4274 | 2023-05-30 | 15:10 | 21.6 | 13.4 | 0.5 | 20.1 | 0.026 | 1.3 | NE | 1.3 | NE | 15:10 | 3.4 | NNE | 15:06 | 0.7 | NNE | 0.6 | 99.9 | 127 | 82751 | 138 | 0.855 | 11.81 | 15.6 | 0 | 0.41331 | ND
4275 | 2023-05-30 | 15:20 | 21.4 | 13.6 | 0 | 20.3 | 0.028 | 0.9 | NE | 1.3 | NE | 15:10 | 3.6 | NNE | 15:14 | 1.5 | E | 0.6 | 100 | 248 | 88103 | 147 | 0.855 | 11.84 | 16.8 | 0 | 0.41331 | ND
4276 | 2023-05-30 | 15:30 | 21.3 | 13.9 | 1 | 20.2 | 0.06 | 1.2 | ENE | 1.2 | ENE | 15:30 | 4.1 | ENE | 15:29 | 0.9 | SE | 0.7 | 100 | 284 | 176637 | 294 | 0.855 | 11.85 | 36 | 0 | 0.41331 | ND
4277 | 2023-05-30 | 15:40 | 21.2 | 13.8 | 0 | 20.5 | 0.053 | 1.1 | ENE | 1.4 | ENE | 15:36 | 3.9 | E | 15:36 | 0.5 | E | 0.9 | 100 | 259 | 154195 | 257 | 0.855 | 11.82 | 31.8 | 0 | 0.41331 | ND
4278 | 2023-05-30 | 15:50 | 21.1 | 13.8 | 0 | 20.5 | 0.058 | 0.6 | NE | 1.1 | ENE | 15:40 | 3.3 | E | 15:42 | 0.5 | NNW | 0.7 | 99.9 | 260 | 164758 | 275 | 0.856 | 11.81 | 34.8 | 0 | 0.41414 | ND
4279 | 2023-05-30 | 16:00 | 21.1 | 13.7 | 0 | 20.7 | 0.048 | 0.5 | ENE | 0.6 | NE | 15:50 | 1.4 | E | 15:57 | 0 | NE | 0.4 | 99.9 | 209 | 138439 | 231 | 0.855 | 11.82 | 28.8 | 0 | 0.41331 | ND |  | 0.5 | 0.414 | 20.9167 | #DIV/0! | 99.9667 | 0.222 | 0 | 628322 | 174.5 | 1.0833 | 2.4 | E | 16:23 | 4.4 | E | 16:02
4280 | 2023-05-30 | 16:10 | 21.2 | 13.6 | 0.5 | 20.7 | 0.04 | 1.4 | ENE | 1.4 | ENE | 16:10 | 4.4 | E | 16:02 | 1.1 | E | 0.9 | 100.1 | 216 | 115952 | 193 | 0.856 | 11.82 | 24 | 0 | 0.41414 | ND
4281 | 2023-05-30 | 16:20 | 21.2 | 13.8 | 0 | 20.9 | 0.061 | 2.2 | E | 2.2 | E | 16:20 | 4.3 | E | 16:14 | 2.1 | ESE | 0.7 | 99.9 | 257 | 165964 | 277 | 0.856 | 11.82 | 36.6 | 0 | 0.41414 | ND
4282 | 2023-05-30 | 16:30 | 21.2 | 13.5 | 0 | 21 | 0.035 | 1.8 | E | 2.4 | E | 16:23 | 4.2 | ESE | 16:20 | 0.9 | ENE | 0.8 | 99.9 | 116 | 97967 | 163 | 0.856 | 11.75 | 21 | 0 | 0.41414 | ND
4283 | 2023-05-30 | 16:40 | 21.2 | 13.3 | 0 | 21 | 0.022 | 0.4 | ENE | 1.8 | E | 16:30 | 1.5 | ESE | 16:40 | 1.3 | E | 0.3 | 100 | 91 | 63060 | 105 | 0.856 | 11.79 | 13.2 | 0 | 0.41414 | ND
4284 | 2023-05-30 | 16:50 | 21.3 | 13.2 | 0 | 21.2 | 0.016 | 0.2 | S | 0.5 | ENE | 16:41 | 1.9 | E | 16:40 | 0 | SW | 0.4 | 100 | 74 | 46940 | 78 | 0.856 | 11.78 | 9.6 | 0 | 0.41414 | ND
4285 | 2023-05-30 | 17:00 | 21.4 | 13.1 | 0 | 20.8 | 0.012 | 2 | WNW | 2 | WNW | 17:00 | 4 | W | 16:59 | 1.7 | WSW | 1.2 | 99.9 | 50 | 37522 | 63 | 0.856 | 11.76 | 7.2 | 0 | 0.41414 | ND |  | 1 | 0.41414 | 20.35 | #DIV/0! | 99.9667 | 0.044 | 0 | 139331 | 38.6667 | 1.3333 | 2.7 | W | 17:04 | 4 | W | 16:59
4286 | 2023-05-30 | 17:10 | 21.4 | 13 | 0 | 20.6 | 0.008 | 2 | W | 2.7 | W | 17:04 | 3.3 | W | 17:01 | 1.6 | W | 0.5 | 100 | 36 | 26647 | 44 | 0.856 | 11.79 | 4.8 | 0 | 0.41414 | ND
4287 | 2023-05-30 | 17:20 | 21.4 | 13 | 0 | 20.2 | 0.005 | 1.6 | W | 2 | W | 17:10 | 2.7 | WSW | 17:14 | 1.4 | NW | 0.4 | 99.9 | 19 | 16795 | 28 | 0.856 | 11.79 | 3 | 0 | 0.41414 | ND
4288 | 2023-05-30 | 17:30 | 21.3 | 13 | 0 | 20 | 0.005 | 0.7 | ENE | 1.6 | W | 17:20 | 1.4 | WNW | 17:20 | 0.6 | E | 0.3 | 100 | 28 | 16813 | 28 | 0.856 | 11.79 | 3 | 0 | 0.41414 | ND
4289 | 2023-05-30 | 17:40 | 21.2 | 13 | 0.5 | 20.1 | 0.005 | 1 | ESE | 1 | ESE | 17:40 | 1.4 | E | 17:34 | 1.2 | SE | 0.2 | 100 | 29 | 15783 | 26 | 0.856 | 11.78 | 3 | 0 | 0.41414 | ND
4290 | 2023-05-30 | 17:50 | 21.1 | 13 | 0.5 | 20.4 | 0.009 | 0.7 | ESE | 1.1 | ESE | 17:43 | 1.7 | ESE | 17:40 | 0 | SE | 0.5 | 100 | 53 | 25771 | 43 | 0.856 | 11.77 | 5.4 | 0 | 0.41414 | ND
4291 | 2023-05-30 | 18:00 | 21 | 13 | 0 | 20.4 | 0.013 | 0.5 | SSE | 0.7 | ESE | 17:50 | 1.1 | S | 17:57 | 0 | SE | 0.3 | 100 | 34 | 33825 | 56 | 0.857 | 11.78 | 7.8 | 0 | 0.41497 | ND |  | 0.5 | 0.41497 | 20.2833 | #DIV/0! | 100 | 0.023 | 0 | 64797 | 17.8333 | 0.63333 | 1.5 | NNW | 18:50 | 3 | NNW | 18:46
4292 | 2023-05-30 | 18:10 | 20.9 | 12.9 | 0 | 20.1 | 0.004 | 0.2 | ENE | 0.5 | SSE | 18:02 | 0.8 | ENE | 18:07 | 0.5 | NE | 0.2 | 100 | 18 | 13390 | 22 | 0.857 | 11.78 | 2.4 | 0 | 0.41497 | ND
4293 | 2023-05-30 | 18:20 | 20.9 | 12.9 | 0.5 | 20.3 | 0.003 | 0.5 | E | 0.5 | E | 18:20 | 1 | E | 18:16 | 0.6 | ESE | 0.2 | 100 | 12 | 8435 | 14 | 0.857 | 11.76 | 1.8 | 0 | 0.41497 | ND
4294 | 2023-05-30 | 18:30 | 20.8 | 12.9 | 0 | 20.4 | 0.002 | 0.7 | ESE | 0.7 | ESE | 18:26 | 1 | E | 18:28 | 0.4 | E | 0.1 | 99.9 | 8 | 5428 | 9 | 0.857 | 11.77 | 1.2 | 0 | 0.41497 | ND
4295 | 2023-05-30 | 18:40 | 20.8 | 12.9 | 0 | 20.5 | 0.001 | 0.4 | ESE | 0.7 | ESE | 18:31 | 1 | W | 18:40 | 1 | W | 0.3 | 100 | 2 | 2831 | 5 | 0.857 | 11.77 | 0.6 | 0 | 0.41497 | ND
4296 | 2023-05-30 | 18:50 | 20.8 | 12.9 | 0 | 20 | 0 | 1.5 | NNW | 1.5 | NNW | 18:50 | 3 | NNW | 18:46 | 1.6 | N | 0.5 | 100.1 | 2 | 888 | 1 | 0.857 | 11.77 | 0 | 0 | 0.41497 | ND
4297 | 2023-05-30 | 19:00 | 20.7 | 12.9 | 0 | 19.4 | -0.001 | 1.2 | NNE | 1.7 | NNW | 18:53 | 3 | N | 18:52 | 0.9 | NNE | 0.5 | 100 | 1 | 660 | 1 | 0.857 | 11.76 | -0.6 | 0 | 0.41497 | ND |  | 3 | 0.41539 | 19.5167 | #DIV/0! | 99.9667 | 0 | 0 | 1182 | 0.16667 | 0.85 | 1.7 | NNW | 18:53 | 3 | N | 18:52
4298 | 2023-05-30 | 19:10 | 20.6 | 12.9 | 0 | 19.6 | 0 | 0.6 | NNE | 1.2 | NNE | 19:00 | 2.1 | N | 19:09 | 1 | NE | 0.5 | 100 | 0 | 266 | 0 | 0.857 | 11.74 | 0 | 0 | 0.41497 | ND
4299 | 2023-05-30 | 19:20 | 20.4 | 12.9 | 0.5 | 19.6 | 0 | 0.6 | NNE | 0.9 | NNE | 19:16 | 2.4 | N | 19:10 | 0.6 | NNE | 0.4 | 99.9 | 0 | 90 | 0 | 0.857 | 11.75 | 0 | 0 | 0.41497 | ND
4300 | 2023-05-30 | 19:30 | 20.4 | 12.9 | 0.5 | 19.5 | 0 | 1 | NNE | 1 | NNE | 19:30 | 2.1 | NNE | 19:25 | 0.8 | NE | 0.3 | 100 | 0 | 55 | 0 | 0.857 | 11.76 | 0 | 0 | 0.41497 | ND
4301 | 2023-05-30 | 19:40 | 20.3 | 12.9 | 1 | 19.6 | 0 | 0.5 | NNE | 1 | NNE | 19:30 | 1.6 | N | 19:40 | 1.3 | N | 0.3 | 100 | 0 | 68 | 0 | 0.858 | 11.78 | 0 | 0 | 0.4158 | ND
4302 | 2023-05-30 | 19:50 | 20.2 | 12.9 | 1 | 19.4 | 0 | 1.2 | N | 1.2 | N | 19:50 | 2.4 | N | 19:40 | 0.6 | NNE | 0.4 | 99.9 | 0 | 43 | 0 | 0.859 | 11.79 | 0 | 0 | 0.41664 | ND
4303 | 2023-05-30 | 20:00 | 20.1 | 12.9 | 0.5 | 19.6 | 0 | 0.7 | NNE | 1.2 | N | 19:50 | 2.3 | N | 19:58 | 0.9 | N | 0.4 | 100 | 0 | 67 | 0 | 0.859 | 11.81 | 0 | 0 | 0.41664 | ND |  | 2 | 0.41678 | 19.5667 | #DIV/0! | 100 | 0 | 0 | 382 | 0 | 0.68333 | 1.2 | N | 19:50 | 2.7 | E | 20:49
4304 | 2023-05-30 | 20:10 | 20 | 12.8 | 0 | 19.6 | 0 | 0.7 | N | 0.9 | N | 20:07 | 2.2 | NNE | 20:02 | 0.3 | NNW | 0.4 | 100 | 0 | 52 | 0 | 0.859 | 11.81 | 0 | 0 | 0.41664 | ND
4305 | 2023-05-30 | 20:20 | 20 | 12.8 | 0.5 | 19.5 | 0 | 0.8 | NNW | 0.8 | NNW | 20:20 | 1.9 | NNW | 20:14 | 0.5 | N | 0.4 | 100 | 0 | 78 | 0 | 0.859 | 11.81 | 0 | 0 | 0.41664 | ND
4306 | 2023-05-30 | 20:30 | 19.9 | 12.8 | 0 | 19.5 | 0 | 0.3 | N | 0.8 | N | 20:21 | 1.4 | NNW | 20:27 | 0.6 | NNW | 0.3 | 100 | 0 | 63 | 0 | 0.859 | 11.79 | 0 | 0 | 0.41664 | ND
4307 | 2023-05-30 | 20:40 | 19.9 | 12.9 | 0.5 | 19.6 | 0 | 0.6 | N | 0.6 | N | 20:40 | 2.2 | NNE | 20:35 | 0.6 | NNE | 0.4 | 100 | 0 | 68 | 0 | 0.859 | 11.82 | 0 | 0 | 0.41664 | ND
4308 | 2023-05-30 | 20:50 | 19.8 | 12.8 | 0.5 | 19.6 | 0 | 1 | ENE | 1 | ENE | 20:50 | 2.7 | E | 20:49 | 2 | E | 0.6 | 100 | 0 | 54 | 0 | 0.86 | 11.82 | 0 | 0 | 0.41748 | ND
4309 | 2023-05-30 | 21:00 | 19.8 | 12.8 | 0 | 19.6 | 0 | 0.8 | ENE | 1.2 | E | 20:56 | 2 | E | 20:50 | 0.3 | NNE | 0.5 | 99.9 | 0 | 44 | 0 | 0.86 | 11.82 | 0 | 0 | 0.41748 | ND |  | 1 | 0.41748 | 19.55 | #DIV/0! | 99.9833 | 0 | 0 | 347 | 0 | 1.05 | 2.2 | NW | 21:19 | 4.9 | NNW | 21:16
4310 | 2023-05-30 | 21:10 | 19.8 | 12.9 | 0.5 | 19.7 | 0 | 0.7 | NNW | 0.8 | ENE | 21:00 | 2.1 | NW | 21:09 | 1.7 | NW | 0.5 | 100 | 0 | 56 | 0 | 0.86 | 11.81 | 0 | 0 | 0.41748 | ND
4311 | 2023-05-30 | 21:20 | 19.7 | 12.8 | 0 | 19.3 | 0 | 2.2 | NW | 2.2 | NW | 21:19 | 4.9 | NNW | 21:16 | 1.5 | N | 0.8 | 99.9 | 0 | 66 | 0 | 0.86 | 11.81 | 0 | 0 | 0.41748 | ND
4312 | 2023-05-30 | 21:30 | 19.7 | 12.8 | 0 | 19.4 | 0 | 0.8 | ENE | 2.2 | NW | 21:20 | 2.2 | N | 21:21 | 0.9 | E | 0.4 | 100.1 | 0 | 65 | 0 | 0.86 | 11.83 | 0 | 0 | 0.41748 | ND
4313 | 2023-05-30 | 21:40 | 19.7 | 12.8 | 0 | 19.7 | 0 | 0.8 | E | 1 | E | 21:36 | 2.5 | E | 21:33 | 0.5 | ESE | 0.4 | 100 | 1 | 58 | 0 | 0.86 | 11.86 | 0 | 0 | 0.41748 | ND
4314 | 2023-05-30 | 21:50 | 19.6 | 12.8 | 0.5 | 19.6 | 0 | 1 | S | 1 | S | 21:50 | 1.8 | S | 21:44 | 0.3 | WSW | 0.4 | 100 | 1 | 58 | 0 | 0.86 | 11.84 | 0 | 0 | 0.41748 | ND
4315 | 2023-05-30 | 22:00 | 19.6 | 12.8 | 0 | 19.6 | 0 | 0.1 | W | 1 | S | 21:50 | 0.6 | WSW | 21:59 | 0.3 | WSW | 0.1 | 99.9 | 0 | 40 | 0 | 0.861 | 11.85 | 0 | 0 | 0.41832 | ND |  | 0.5 | 0.41832 | 19.4667 | #DIV/0! | 99.9833 | 0 | 0 | 267 | 0 | 0.73333 | 1.5 | W | 22:16 | 3.9 | N | 22:38
4316 | 2023-05-30 | 22:10 | 19.6 | 12.8 | 0 | 19.6 | 0 | 1 | W | 1 | W | 22:10 | 2.1 | WNW | 22:09 | 1.9 | WNW | 0.5 | 100 | 0 | 51 | 0 | 0.861 | 11.86 | 0 | 0 | 0.41832 | ND
4317 | 2023-05-30 | 22:20 | 19.6 | 12.8 | 0.5 | 19.6 | 0 | 0.9 | W | 1.5 | W | 22:16 | 2.2 | W | 22:12 | 0 | NE | 0.7 | 100.1 | 0 | 52 | 0 | 0.861 | 11.87 | 0 | 0 | 0.41832 | ND
4318 | 2023-05-30 | 22:30 | 19.6 | 12.8 | 0 | 19.5 | -0.001 | 0.7 | NE | 0.9 | W | 22:20 | 2.5 | ENE | 22:28 | 1.6 | ENE | 0.5 | 100 | 0 | 36 | 0 | 0.861 | 11.88 | -0.6 | 0 | 0.41832 | ND
4319 | 2023-05-30 | 22:40 | 19.6 | 12.8 | 0 | 19.3 | 0 | 1 | NNE | 1 | NNE | 22:40 | 3.9 | N | 22:38 | 1.4 | NNE | 0.8 | 99.9 | 0 | 43 | 0 | 0.861 | 11.87 | 0 | 0 | 0.41832 | ND
4320 | 2023-05-30 | 22:50 | 19.6 | 12.8 | 0 | 19.2 | 0 | 0.7 | NNE | 1.4 | NNE | 22:45 | 3.8 | N | 22:41 | 0.3 | N | 0.6 | 100 | 0 | 45 | 0 | 0.861 | 11.87 | 0 | 0 | 0.41832 | ND
4321 | 2023-05-30 | 23:00 | 19.6 | 12.8 | 0 | 19.4 | 0 | 0.9 | NNE | 0.9 | NNE | 23:00 | 2.8 | NE | 23:00 | 1.5 | NNE | 0.5 | 100 | 0 | 31 | 0 | 0.861 | 11.89 | 0 | 0 | 0.41832 | ND |  | 1.5 | 0.41874 | 19.4667 | #DIV/0! | 100 | 0 | 0 | 253 | 0 | 0.93333 | 1.5 | E | 23:50 | 4.2 | ENE | 23:01
4322 | 2023-05-30 | 23:10 | 19.5 | 12.8 | 0 | 19.4 | 0 | 1 | NE | 1.1 | NNE | 23:01 | 4.2 | ENE | 23:01 | 0.6 | ESE | 0.6 | 100 | 0 | 39 | 0 | 0.861 | 11.89 | 0 | 0 | 0.41832 | ND
4323 | 2023-05-30 | 23:20 | 19.5 | 12.8 | 0 | 19.4 | 0 | 1 | NE | 1 | NE | 23:17 | 4.2 | ESE | 23:15 | 0.9 | NNE | 0.7 | 100 | 0 | 41 | 0 | 0.861 | 11.89 | 0 | 0 | 0.41832 | ND
4324 | 2023-05-30 | 23:30 | 19.4 | 12.8 | 0.5 | 19.6 | 0 | 0.7 | NNE | 1 | NE | 23:25 | 2.8 | ENE | 23:22 | 0.3 | NNW | 0.6 | 100 | 0 | 48 | 0 | 0.862 | 11.89 | 0 | 0 | 0.41916 | ND
4325 | 2023-05-30 | 23:40 | 19.4 | 12.8 | 0 | 19.6 | 0 | 0.5 | SW | 0.7 | NNE | 23:30 | 1.8 | SE | 23:31 | 1.2 | ESE | 0.4 | 100 | 0 | 49 | 0 | 0.862 | 11.91 | 0 | 0 | 0.41916 | ND
4326 | 2023-05-30 | 23:50 | 19.4 | 12.8 | 1 | 19.4 | 0 | 1.5 | E | 1.5 | E | 23:50 | 2.4 | ESE | 23:50 | 2.1 | ESE | 0.5 | 100 | 0 | 45 | 0 | 0.862 | 11.9 | 0 | 0 | 0.41916 | ND
4327 | 2023-05-31 | 0:00 | 19.3 | 12.8 | 1 | 19.1 | 0 | 0.9 | ESE | 1.6 | ESE | 23:52 | 2.3 | SE | 23:50 | 1.5 | ESE | 0.6 | 99.9 | 0 | 60 | 0 | 0.862 | 11.91 | 0 | 0 | 0.41916 | ND |  | 2.5 | 0.41973 | 18.7833 | #DIV/0! | 99.9333 | 0 | 0 | 306 | 0 | 0.71667 | 1.6 | ESE | 23:52 | 2.3 | SE | 23:50
4328 | 2023-05-31 | 0:10 | 19.3 | 12.8 | 0.5 | 19 | -0.001 | 0.6 | ENE | 0.9 | ESE | 0:00 | 1.6 | E | 0:00 | 0.5 | ENE | 0.3 | 100 | 0 | 42 | 0 | 0.862 | 11.91 | -0.6 | 0 | 0.41916 | ND
4329 | 2023-05-31 | 0:20 | 19.2 | 12.8 | 0.5 | 18.8 | -0.001 | 0.5 | NE | 0.7 | ENE | 0:14 | 1.3 | NE | 0:12 | 0.1 | NNE | 0.4 | 100 | 0 | 54 | 0 | 0.863 | 11.93 | -0.6 | 0 | 0.42001 | ND
4330 | 2023-05-31 | 0:30 | 19.2 | 12.7 | 0 | 18.7 | -0.001 | 0.6 | ESE | 0.6 | E | 0:29 | 1.2 | SE | 0:24 | 0 | ENE | 0.4 | 99.9 | 0 | 46 | 0 | 0.863 | 11.93 | -0.6 | 0 | 0.42001 | ND
4331 | 2023-05-31 | 0:40 | 19.1 | 12.7 | 0.5 | 18.6 | 0 | 0.5 | SSW | 0.6 | ESE | 0:30 | 1.1 | SSW | 0:36 | 0.7 | WSW | 0.4 | 99.9 | 0 | 62 | 0 | 0.863 | 11.93 | 0 | 0 | 0.42001 | ND
4332 | 2023-05-31 | 0:50 | 19 | 12.7 | 0 | 18.5 | 0 | 1.2 | NW | 1.2 | NW | 0:50 | 2 | NW | 0:48 | 1.6 | NW | 0.4 | 99.9 | 0 | 42 | 0 | 0.863 | 11.93 | 0 | 0 | 0.42001 | ND
4333 | 2023-05-31 | 1:00 | 18.9 | 12.8 | 1 | 18.7 | 0 | 0.7 | N | 1.4 | NNW | 0:53 | 2 | NW | 0:52 | 0.3 | ENE | 0.5 | 100 | -1 | 36 | 0 | 0.863 | 11.94 | 0 | 0 | 0.42001 | ND |  | 1.5 | 0.4203 | 18.2833 | #DIV/0! | 99.9833 | 0 | 0 | 292 | 0 | 0.76667 | 1.4 | NNW | 0:53 | 2.4 | ESE | 1:08
4334 | 2023-05-31 | 1:10 | 18.9 | 12.7 | 0 | 18.4 | -0.001 | 1 | E | 1 | E | 1:10 | 2.4 | ESE | 1:08 | 0.9 | E | 0.4 | 99.9 | 0 | 38 | 0 | 0.863 | 11.94 | -0.6 | 0 | 0.42001 | ND
4335 | 2023-05-31 | 1:20 | 18.8 | 12.7 | 0 | 18.2 | -0.001 | 1.1 | E | 1.1 | E | 1:20 | 2.1 | ESE | 1:19 | 1.9 | E | 0.4 | 100 | 0 | 49 | 0 | 0.863 | 11.95 | -0.6 | 0 | 0.42001 | ND
4336 | 2023-05-31 | 1:30 | 18.7 | 12.7 | 0.5 | 18.2 | 0 | 1 | ENE | 1.4 | E | 1:25 | 2.4 | E | 1:21 | 0.1 | ENE | 0.6 | 100 | 0 | 49 | 0 | 0.864 | 11.94 | 0 | 0 | 0.42086 | ND
4337 | 2023-05-31 | 1:40 | 18.7 | 12.7 | 0 | 18.3 | 0 | 0.1 | NNE | 1 | ENE | 1:30 | 0.5 | ENE | 1:33 | 0 | NW | 0.1 | 100 | 0 | 48 | 0 | 0.863 | 11.95 | 0 | 0 | 0.42001 | ND
4338 | 2023-05-31 | 1:50 | 18.6 | 12.7 | 0 | 17.9 | 0 | 0.7 | WNW | 0.7 | WNW | 1:50 | 1.9 | WNW | 1:47 | 0.3 | NE | 0.6 | 100 | 0 | 72 | 0 | 0.864 | 11.95 | 0 | 0 | 0.42086 | ND
4339 | 2023-05-31 | 2:00 | 18.5 | 12.7 | 0 | 17.7 | -0.001 | 0.7 | SE | 0.7 | WNW | 1:50 | 1.6 | SSE | 2:00 | 1.5 | SSE | 0.6 | 100 | 0 | 32 | 0 | 0.864 | 11.96 | -0.6 | 0 | 0.42086 | ND |  | 1 | 0.42086 | 17.8667 | #DIV/0! | 100.0333 | 0 | 0 | 361 | 0 | 0.46667 | 1.3 | S | 2:06 | 2.2 | SW | 2:06
4340 | 2023-05-31 | 2:10 | 18.4 | 12.7 | 0.5 | 17.9 | 0 | 0.9 | S | 1.3 | S | 2:06 | 2.2 | SW | 2:06 | 0 | S | 0.6 | 100 | 0 | 72 | 0 | 0.864 | 11.96 | 0 | 0 | 0.42086 | ND
4341 | 2023-05-31 | 2:20 | 18.3 | 12.7 | 0 | 18.1 | 0 | 0.7 | SW | 0.9 | S | 2:10 | 1.9 | S | 2:17 | 0.9 | ESE | 0.5 | 100.1 | 0 | 66 | 0 | 0.864 | 11.98 | 0 | 0 | 0.42086 | ND
4342 | 2023-05-31 | 2:30 | 18.3 | 12.7 | 0.5 | 17.9 | 0 | 0.1 | ENE | 0.7 | SSW | 2:21 | 0.8 | ESE | 2:20 | 0 | NE | 0.2 | 100 | 0 | 70 | 0 | 0.864 | 11.99 | 0 | 0 | 0.42086 | ND
4343 | 2023-05-31 | 2:40 | 18.2 | 12.7 | 0 | 17.9 | 0 | 0 | NNE | 0.1 | ENE | 2:30 | 0.2 | N | 2:32 | 0 | NE | 0 | 100.1 | 0 | 64 | 0 | 0.864 | 12.01 | 0 | 0 | 0.42086 | ND
4344 | 2023-05-31 | 2:50 | 18.2 | 12.7 | 0 | 17.7 | 0 | 0.4 | E | 0.4 | E | 2:50 | 1 | ESE | 2:47 | 0.3 | E | 0.4 | 100 | 0 | 57 | 0 | 0.864 | 12.02 | 0 | 0 | 0.42086 | ND
4345 | 2023-05-31 | 3:00 | 18.1 | 12.7 | 1 | 17.9 | 0 | 0.2 | E | 0.6 | ESE | 2:54 | 1.2 | ENE | 2:53 | 0 | ESE | 0.3 | 100 | 0 | 50 | 0 | 0.865 | 12.03 | 0 | 0 | 0.42172 | ND |  | 3 | 0.42172 | 17.4667 | #DIV/0! | 100 | 0 | 0 | 327 | 0 | 0.48333 | 1.2 | NNW | 3:20 | 2.6 | W | 3:15
4346 | 2023-05-31 | 3:10 | 18.1 | 12.7 | 0.5 | 17.8 | 0 | 0.3 | N | 0.3 | N | 3:10 | 1 | NW | 3:02 | 0.5 | ENE | 0.3 | 100 | 0 | 54 | 0 | 0.865 | 12.01 | 0 | 0 | 0.42172 | ND
4347 | 2023-05-31 | 3:20 | 18.1 | 12.7 | 0.5 | 17.5 | -0.001 | 1.2 | NNW | 1.2 | NNW | 3:20 | 2.6 | W | 3:15 | 1.3 | NE | 0.7 | 100 | 0 | 57 | 0 | 0.865 | 12.03 | -0.6 | 0 | 0.42172 | ND
4348 | 2023-05-31 | 3:30 | 18 | 12.7 | 0.5 | 17.4 | 0 | 0.5 | NNE | 1.2 | NNW | 3:22 | 1.6 | N | 3:28 | 0.4 | NE | 0.3 | 100 | 0 | 56 | 0 | 0.865 | 12.04 | 0 | 0 | 0.42172 | ND
4349 | 2023-05-31 | 3:40 | 18 | 12.7 | 0 | 17.2 | -0.001 | 0.2 | ENE | 0.5 | NNE | 3:30 | 0.6 | NE | 3:30 | 0 | WSW | 0.2 | 100 | 0 | 46 | 0 | 0.865 | 12.04 | -0.6 | 0 | 0.42172 | ND
4350 | 2023-05-31 | 3:50 | 17.9 | 12.7 | 0.5 | 17 | 0 | 0.5 | WSW | 0.5 | WSW | 3:50 | 1.3 | SSW | 3:48 | 0.7 | S | 0.4 | 100 | 0 | 64 | 0 | 0.865 | 12.04 | 0 | 0 | 0.42172 | ND
4351 | 2023-05-31 | 4:00 | 17.8 | 12.7 | 0 | 17.2 | 0 | 0.7 | S | 0.7 | S | 4:00 | 1.4 | SSW | 4:00 | 1.3 | SSW | 0.3 | 100 | 0 | 55 | 0 | 0.865 | 12.05 | 0 | 0 | 0.42172 | ND |  | 0.5 | 0.42229 | 17.1 | #DIV/0! | 99.9833 | 0 | 0 | 877 | 0.16667 | 1.0167 | 2 | W | 4:12 | 3.6 | WNW | 4:09
4352 | 2023-05-31 | 4:10 | 17.7 | 12.7 | 0 | 17.2 | 0 | 1.9 | WSW | 1.9 | WSW | 4:10 | 3.6 | WNW | 4:09 | 2.8 | WNW | 0.7 | 100 | 0 | 62 | 0 | 0.866 | 12.06 | 0 | 0 | 0.42258 | ND
4353 | 2023-05-31 | 4:20 | 17.6 | 12.7 | 0 | 17.1 | 0 | 0.7 | WNW | 2 | W | 4:12 | 2.8 | WNW | 4:10 | 0.3 | SE | 0.7 | 100 | 0 | 59 | 0 | 0.865 | 12.05 | 0 | 0 | 0.42172 | ND
4354 | 2023-05-31 | 4:30 | 17.5 | 12.7 | 0 | 17 | 0 | 0.3 | SSW | 0.6 | WNW | 4:20 | 1.1 | SSW | 4:26 | 0.4 | SE | 0.3 | 99.9 | 0 | 57 | 0 | 0.866 | 12.06 | 0 | 0 | 0.42258 | ND
4355 | 2023-05-31 | 4:40 | 17.4 | 12.7 | 0.5 | 17.1 | 0 | 1.2 | ESE | 1.2 | ESE | 4:40 | 2.2 | ESE | 4:39 | 1.4 | E | 0.5 | 100 | 1 | 149 | 0 | 0.866 | 12.04 | 0 | 0 | 0.42258 | ND
4356 | 2023-05-31 | 4:50 | 17.4 | 12.7 | 0 | 17 | 0 | 1.3 | E | 1.3 | E | 4:50 | 2.5 | ESE | 4:50 | 1.9 | ESE | 0.4 | 100 | 1 | 495 | 1 | 0.866 | 12.04 | 0 | 0 | 0.42258 | ND
4357 | 2023-05-31 | 5:00 | 17.3 | 12.7 | 0.5 | 17.1 | 0 | 1 | E | 1.5 | E | 4:53 | 2.2 | E | 4:52 | 0.2 | ENE | 0.6 | 99.9 | 4 | 1296 | 2 | 0.866 | 12.07 | 0 | 0 | 0.42258 | ND |  | 2 | 0.42258 | 17.15 | #DIV/0! | 99.9833 | 0.021 | 0 | 57157 | 16.1667 | 0.55 | 1.5 | E | 4:53 | 2.2 | E | 4:52
4358 | 2023-05-31 | 5:10 | 17.3 | 12.7 | 0.5 | 17.1 | 0.001 | 1.1 | ESE | 1.1 | ESE | 5:10 | 2.2 | ESE | 5:06 | 0.7 | ESE | 0.4 | 100 | 7 | 2745 | 5 | 0.866 | 12.06 | 0.6 | 0 | 0.42258 | ND
4359 | 2023-05-31 | 5:20 | 17.3 | 12.7 | 0.5 | 17.2 | 0.002 | 0.5 | WNW | 1.1 | ESE | 5:10 | 1.2 | WSW | 5:20 | 1.2 | WSW | 0.3 | 100.1 | 11 | 4678 | 8 | 0.866 | 12.09 | 1.2 | 0 | 0.42258 | ND
4360 | 2023-05-31 | 5:30 | 17.3 | 12.7 | 0 | 17.4 | 0.003 | 0.4 | SSE | 0.5 | W | 5:22 | 1.2 | WSW | 5:20 | 0.3 | NE | 0.3 | 100 | 21 | 9386 | 16 | 0.866 | 12.06 | 1.8 | 0 | 0.42258 | ND
4361 | 2023-05-31 | 5:40 | 17.2 | 12.7 | 0.5 | 17 | 0.008 | 0.2 | N | 0.4 | SE | 5:34 | 0.9 | E | 5:31 | 0 | WNW | 0.2 | 100 | 38 | 19542 | 33 | 0.866 | 12.07 | 4.8 | 0 | 0.42258 | ND
4362 | 2023-05-31 | 5:50 | 17.2 | 12.7 | 0 | 17.1 | 0.007 | 0.1 | NW | 0.2 | N | 5:40 | 0.8 | W | 5:42 | 0.3 | SSW | 0.2 | 99.9 | 36 | 19510 | 33 | 0.866 | 12.1 | 4.2 | 0 | 0.42258 | ND
4363 | 2023-05-31 | 6:00 | 17.2 | 12.7 | 0 | 17.2 | 0.01 | 0.9 | SW | 0.9 | SW | 6:00 | 2.3 | SW | 5:59 | 1.7 | SW | 0.7 | 99.9 | 48 | 26940 | 45 | 0.867 | 12.1 | 6 | 0 | 0.42344 | ND |  | 0 | 0.42344 | 17.1 | #DIV/0! | 99.9667 | 0.148 | 0 | 379624 | 105.5 | 1.4167 | 2 | SW | 6:34 | 3.4 | SW | 6:30
4364 | 2023-05-31 | 6:10 | 17.3 | 12.7 | 0 | 17.1 | 0.012 | 1.8 | SW | 1.9 | SW | 6:07 | 3.2 | WSW | 6:05 | 2.1 | SSW | 0.5 | 99.9 | 65 | 32685 | 54 | 0.867 | 12.1 | 7.2 | 0 | 0.42344 | ND
4365 | 2023-05-31 | 6:20 | 17.3 | 12.8 | 0 | 16.9 | 0.015 | 1.7 | SW | 1.8 | SW | 6:13 | 3.1 | WSW | 6:17 | 1.1 | SW | 0.5 | 100.1 | 87 | 40576 | 68 | 0.867 | 12.13 | 9 | 0 | 0.42344 | ND
4366 | 2023-05-31 | 6:30 | 17.3 | 12.9 | 0 | 17 | 0.033 | 1.7 | SW | 1.8 | SW | 6:27 | 3.4 | SW | 6:30 | 2.1 | SW | 0.6 | 100 | 152 | 81615 | 136 | 0.867 | 12.14 | 19.8 | 0 | 0.42344 | ND
4367 | 2023-05-31 | 6:40 | 17.4 | 13 | 0 | 17.2 | 0.034 | 1.7 | SW | 2 | SW | 6:34 | 3.3 | WSW | 6:34 | 0.6 | S | 0.7 | 100 | 186 | 87463 | 146 | 0.867 | 12.18 | 20.4 | 0 | 0.42344 | ND
4368 | 2023-05-31 | 6:50 | 17.5 | 13.2 | 0 | 17.2 | 0.044 | 0.7 | SSW | 1.7 | SW | 6:40 | 1.7 | WSW | 6:45 | 1 | ESE | 0.4 | 99.9 | 189 | 110345 | 184 | 0.867 | 12.2 | 26.4 | 0 | 0.42344 | ND
4369 | 2023-05-31 | 7:00 | 17.6 | 13.5 | 0 | 17.3 | 0.053 | 0.7 | E | 0.9 | S | 6:52 | 1.6 | ENE | 6:58 | 1.1 | E | 0.4 | 100 | 227 | 133401 | 222 | 0.867 | 12.23 | 31.8 | 0 | 0.42344 | ND |  | 0 | 0.42344 | 17.5833 | #DIV/0! | 100.0167 | 0.199 | 0 | 535861 | 148.8333 | 1.0167 | 2 | N | 7:36 | 4.7 | N | 7:28
4370 | 2023-05-31 | 7:10 | 17.7 | 13.3 | 0 | 17.7 | 0.034 | 0.6 | ENE | 0.7 | E | 7:00 | 1.1 | N | 7:09 | 0.8 | NE | 0.2 | 100.1 | 142 | 89792 | 150 | 0.867 | 12.21 | 20.4 | 0 | 0.42344 | ND
4371 | 2023-05-31 | 7:20 | 17.9 | 13.3 | 0 | 17.5 | 0.035 | 0.7 | NNE | 0.7 | NNE | 7:20 | 1.7 | NE | 7:19 | 0.3 | NNW | 0.3 | 100.1 | 154 | 93587 | 156 | 0.867 | 12.22 | 21 | 0 | 0.42344 | ND
4372 | 2023-05-31 | 7:30 | 18 | 13.3 | 0 | 17.6 | 0.03 | 1.3 | NNE | 1.3 | NNE | 7:30 | 4.7 | N | 7:28 | 1.6 | NNE | 0.8 | 100 | 106 | 82147 | 137 | 0.867 | 12.2 | 18 | 0 | 0.42344 | ND
4373 | 2023-05-31 | 7:40 | 18.1 | 13.2 | 0 | 17.6 | 0.019 | 1.8 | N | 2 | N | 7:36 | 4 | N | 7:33 | 2 | N | 0.6 | 99.9 | 86 | 56650 | 94 | 0.867 | 12.18 | 11.4 | 0 | 0.42344 | ND
4374 | 2023-05-31 | 7:50 | 18.2 | 13.2 | 0 | 17.8 | 0.028 | 1 | NNE | 1.8 | N | 7:41 | 3.7 | N | 7:40 | 1.3 | NE | 0.8 | 100 | 124 | 80284 | 134 | 0.867 | 12.2 | 16.8 | 0 | 0.42344 | ND
4375 | 2023-05-31 | 8:00 | 18.2 | 13.3 | 0 | 17.6 | 0.035 | 1.6 | NNE | 1.6 | NNE | 8:00 | 4.5 | NNE | 7:58 | 1.9 | N | 0.8 | 100 | 175 | 96695 | 161 | 0.867 | 12.24 | 21 | 0 | 0.42344 | ND |  | 0.5 | 0.42344 | 17.8167 | #DIV/0! | 100.0167 | 0.31 | 0 | 852775 | 237 | 1.45 | 2.6 | N | 8:08 | 5.7 | N | 8:03
4376 | 2023-05-31 | 8:10 | 18.2 | 13.5 | 0.5 | 17.7 | 0.044 | 2.5 | NNE | 2.6 | N | 8:08 | 5.7 | N | 8:03 | 1.3 | NE | 1 | 100 | 232 | 120461 | 201 | 0.867 | 12.25 | 26.4 | 0 | 0.42344 | ND
4377 | 2023-05-31 | 8:20 | 18.2 | 13.5 | 0 | 17.9 | 0.058 | 0.9 | NE | 2.5 | NNE | 8:10 | 4.3 | N | 8:13 | 1 | NE | 0.7 | 99.9 | 260 | 156912 | 262 | 0.867 | 12.25 | 34.8 | 0 | 0.42344 | ND
4378 | 2023-05-31 | 8:30 | 18.3 | 13.6 | 0 | 17.9 | 0.053 | 0.9 | ESE | 0.9 | ESE | 8:30 | 3.7 | ENE | 8:24 | 1.9 | NE | 0.7 | 100 | 232 | 146195 | 244 | 0.867 | 12.25 | 31.8 | 0 | 0.42344 | ND
4379 | 2023-05-31 | 8:40 | 18.4 | 13.6 | 0 | 18 | 0.057 | 1.2 | NE | 1.2 | NE | 8:40 | 5 | N | 8:39 | 1 | NE | 0.8 | 100.1 | 288 | 157930 | 263 | 0.867 | 12.26 | 34.2 | 0 | 0.42344 | ND
4380 | 2023-05-31 | 8:50 | 18.5 | 13.7 | 0 | 17.8 | 0.063 | 1.6 | NE | 1.7 | NE | 8:49 | 4.7 | N | 8:42 | 2.6 | N | 0.8 | 100.1 | 348 | 174582 | 291 | 0.867 | 12.28 | 37.8 | 0 | 0.42344 | ND
4381 | 2023-05-31 | 9:00 | 18.6 | 13.9 | 0 | 17.9 | 0.088 | 1.4 | NNE | 1.6 | NE | 8:51 | 4.7 | E | 8:52 | 1.8 | NNE | 0.8 | 100.1 | 443 | 232302 | 387 | 0.867 | 12.3 | 52.8 | 0 | 0.42344 | ND |  | 0 | 0.42273 | 18.15 | #DIV/0! | 99.7667 | 0.476 | 0 | 1288481 | 358 | 1.55 | 2.6 | E | 9:38 | 5 | NNE | 9:04
4382 | 2023-05-31 | 9:10 | 18.7 | 14 | 0 | 18 | 0.103 | 1.2 | NE | 1.4 | NNE | 9:02 | 5 | NNE | 9:04 | 1.7 | E | 0.8 | 99.2 | 410 | 270380 | 451 | 0.867 | 12.28 | 61.8 | 0 | 0.42344 | ND
4383 | 2023-05-31 | 9:20 | 18.8 | 14.4 | 0 | 18 | 0.089 | 1.2 | ENE | 1.3 | NE | 9:10 | 3 | ENE | 9:20 | 2.3 | E | 0.7 | 99.3 | 449 | 238837 | 398 | 0.867 | 12.35 | 53.4 | 0 | 0.42344 | ND
4384 | 2023-05-31 | 9:30 | 19.1 | 13.8 | 0 | 18 | 0.075 | 1.7 | ENE | 1.7 | ENE | 9:29 | 4.2 | E | 9:29 | 2.2 | ENE | 0.9 | 100 | 303 | 207491 | 346 | 0.867 | 12.24 | 45 | 0 | 0.42344 | ND
4385 | 2023-05-31 | 9:40 | 19.2 | 13.6 | 0 | 18.3 | 0.058 | 2.4 | E | 2.6 | E | 9:38 | 4.5 | E | 9:35 | 1.4 | ENE | 1 | 100 | 187 | 165620 | 276 | 0.867 | 12.24 | 34.8 | 0 | 0.42344 | ND
4386 | 2023-05-31 | 9:50 | 19.4 | 13.9 | 0 | 18.7 | 0.063 | 1.4 | SE | 2.4 | E | 9:40 | 4.2 | S | 9:50 | 3.7 | S | 0.9 | 100 | 375 | 173851 | 290 | 0.862 | 12.29 | 37.8 | 0 | 0.41916 | ND
4387 | 2023-05-31 | 10:00 | 19.5 | 13.8 | 0 | 18.7 | 0.055 | 2.1 | SW | 2.6 | SSW | 9:56 | 4.9 | SSW | 9:51 | 1.5 | W | 1.1 | 100 | 325 | 159510 | 266 | 0.862 | 12.28 | 33 | 0 | 0.41916 | ND |  | 0.5 | 0.41888 | 18.3833 | #DIV/0! | 100.0167 | 0.399 | 0 | 1120086 | 311.3333 | 1.3167 | 2.6 | SSW | 9:56 | 4.9 | SSW | 9:51
4388 | 2023-05-31 | 10:10 | 19.7 | 14.4 | 0 | 18.7 | 0.079 | 1.9 | W | 2.1 | SW | 10:00 | 3.3 | W | 10:03 | 1.5 | W | 0.5 | 100.1 | 425 | 217653 | 363 | 0.862 | 12.33 | 47.4 | 0 | 0.41916 | ND
4389 | 2023-05-31 | 10:20 | 19.8 | 13.6 | 0 | 18.3 | 0.061 | 1.5 | NW | 1.9 | W | 10:10 | 2.5 | N | 10:18 | 1.1 | NNW | 0.4 | 100 | 163 | 172030 | 287 | 0.861 | 12.24 | 36.6 | 0 | 0.41832 | ND
4390 | 2023-05-31 | 10:30 | 19.8 | 13.6 | 0 | 18.1 | 0.044 | 0.8 | ENE | 1.5 | NNW | 10:21 | 2.2 | E | 10:29 | 1.2 | NE | 0.5 | 100 | 255 | 129225 | 215 | 0.862 | 12.26 | 26.4 | 0 | 0.41916 | ND
4391 | 2023-05-31 | 10:40 | 19.7 | 14.3 | 0.5 | 18.2 | 0.067 | 1.1 | ENE | 1.2 | ENE | 10:39 | 2.5 | E | 10:35 | 1.7 | E | 0.6 | 100 | 437 | 188145 | 314 | 0.862 | 12.35 | 40.2 | 0 | 0.41916 | ND
4392 | 2023-05-31 | 10:50 | 19.6 | 14.4 | 0 | 18.3 | 0.093 | 0.5 | ENE | 1.2 | ENE | 10:43 | 2.4 | E | 10:41 | 0.7 | SW | 0.6 | 100 | 406 | 253523 | 423 | 0.861 | 12.31 | 55.8 | 0 | 0.41832 | ND
4393 | 2023-05-31 | 11:00 | 19.7 | 14.3 | 0 | 18.3 | 0.084 | 0.7 | NNE | 0.7 | NNE | 11:00 | 2.1 | N | 10:53 | 1.4 | E | 0.4 | 99.9 | 380 | 235840 | 393 | 0.861 | 12.3 | 50.4 | 0 | 0.41832 | ND |  | 0.5 | 0.41762 | 18.5333 | #DIV/0! | 99.9333 | 0.554 | 0 | 1540959 | 428 | 0.88333 | 1.5 | E | 11:18 | 3.2 | ESE | 11:09
4394 | 2023-05-31 | 11:10 | 19.7 | 14.2 | 0 | 18.2 | 0.082 | 0.9 | ENE | 0.9 | NE | 11:02 | 3.2 | ESE | 11:09 | 2.6 | E | 0.7 | 99.9 | 380 | 231828 | 386 | 0.86 | 12.28 | 49.2 | 0 | 0.41748 | ND
4395 | 2023-05-31 | 11:20 | 19.8 | 14.3 | 0 | 18.4 | 0.085 | 1.3 | ENE | 1.5 | E | 11:18 | 3 | ENE | 11:10 | 0 | SE | 0.7 | 99.9 | 422 | 237483 | 396 | 0.86 | 12.29 | 51 | 0 | 0.41748 | ND
4396 | 2023-05-31 | 11:30 | 19.8 | 14.3 | 0 | 18.4 | 0.093 | 1.3 | ENE | 1.3 | ENE | 11:30 | 2.9 | E | 11:28 | 0.8 | ENE | 0.5 | 99.9 | 447 | 259249 | 432 | 0.86 | 12.31 | 55.8 | 0 | 0.41748 | ND
4397 | 2023-05-31 | 11:40 | 19.9 | 14.3 | 0.5 | 18.9 | 0.105 | 0.5 | NE | 1.4 | ENE | 11:30 | 1.9 | E | 11:32 | 0.6 | NW | 0.5 | 100 | 416 | 288619 | 481 | 0.86 | 12.32 | 63 | 0 | 0.41748 | ND
4398 | 2023-05-31 | 11:50 | 20 | 14.3 | 0 | 19 | 0.105 | 0.6 | N | 0.6 | N | 11:49 | 1.4 | N | 11:48 | 0.1 | NNE | 0.3 | 100 | 589 | 287940 | 480 | 0.86 | 12.32 | 63 | 0 | 0.41748 | ND
4399 | 2023-05-31 | 12:00 | 20.2 | 14.3 | 0 | 19.1 | 0.139 | 0.6 | NNW | 0.6 | N | 11:58 | 1.4 | NNW | 11:58 | 0 | WNW | 0.3 | 97.5 | 592 | 375376 | 626 | 0.86 | 12.32 | 83.4 | 0 | 0.41748 | ND |  | 0 | 0.41748 | 19.2833 | #DIV/0! | 96.2333 | 0.74 | 0 | 2006390 | 557.5 | 0.76667 | 1.2 | WNW | 12:35 | 2.5 | NW | 12:27
4400 | 2023-05-31 | 12:10 | 20.5 | 14.3 | 0 | 19.1 | 0.131 | 0.7 | NW | 0.7 | NW | 12:10 | 1.6 | NW | 12:09 | 1 | NW | 0.5 | 98.1 | 545 | 354307 | 591 | 0.86 | 12.32 | 78.6 | 0 | 0.41748 | ND
4401 | 2023-05-31 | 12:20 | 20.8 | 14.3 | 0 | 19.3 | 0.114 | 0.5 | NNW | 0.9 | NW | 12:16 | 1.5 | NW | 12:11 | 0 | N | 0.4 | 95.9 | 475 | 307740 | 513 | 0.86 | 12.3 | 68.4 | 0 | 0.41748 | ND
4402 | 2023-05-31 | 12:30 | 21.1 | 14.3 | 0 | 19.3 | 0.117 | 1 | NW | 1 | NW | 12:30 | 2.5 | NW | 12:27 | 0.8 | W | 0.8 | 96.4 | 504 | 317993 | 530 | 0.86 | 12.31 | 70.2 | 0 | 0.41748 | ND
4403 | 2023-05-31 | 12:40 | 21.4 | 14.3 | 0 | 19.4 | 0.118 | 0.8 | W | 1.2 | WNW | 12:35 | 1.8 | WSW | 12:33 | 1.5 | WNW | 0.4 | 93.5 | 466 | 319695 | 533 | 0.86 | 12.32 | 70.8 | 0 | 0.41748 | ND
4404 | 2023-05-31 | 12:50 | 21.7 | 14.3 | 0 | 19.5 | 0.121 | 1 | SW | 1 | SW | 12:50 | 2.1 | S | 12:46 | 1.2 | S | 0.5 | 96 | 631 | 331279 | 552 | 0.86 | 12.31 | 72.6 | 0 | 0.41748 | ND
4405 | 2023-05-31 | 13:00 | 22 | 13.8 | 0 | 19.6 | 0.128 | 0.8 | S | 1.1 | S | 12:55 | 1.8 | SSW | 12:53 | 0.5 | SSW | 0.4 | 96 | 580 | 347771 | 580 | 0.86 | 12.28 | 76.8 | 0 | 0.41748 | ND |  | 0 | 0.41678 | 19.7833 | #DIV/0! | 92.35 | 1.074 | 0.16667 | 2779944 | 772.3333 | 0.65 | 1.3 | S | 13:10 | 2.7 | SSE | 13:06
4406 | 2023-05-31 | 13:10 | 22.3 | 13.8 | 0 | 19.5 | 0.161 | 1.3 | S | 1.3 | S | 13:10 | 2.7 | SSE | 13:06 | 1.4 | SSE | 0.5 | 96.6 | 670 | 424196 | 707 | 0.859 | 12.27 | 96.6 | 0 | 0.41664 | ND
4407 | 2023-05-31 | 13:20 | 22.6 | 13.8 | 0 | 19.3 | 0.136 | 0.8 | SE | 1.3 | S | 13:10 | 1.5 | S | 13:12 | 0 | SSE | 0.4 | 95.2 | 542 | 369145 | 615 | 0.859 | 12.24 | 81.6 | 0 | 0.41664 | ND
4408 | 2023-05-31 | 13:30 | 22.9 | 13.9 | 0 | 19.7 | 0.187 | 0.1 | SW | 0.8 | SE | 13:20 | 0.9 | E | 13:23 | 0.1 | SSW | 0.2 | 88 | 953 | 482951 | 805 | 0.859 | 12.23 | 112.2 | 0 | 0.41664 | ND
4409 | 2023-05-31 | 13:40 | 23.3 | 13.9 | 0 | 20.3 | 0.195 | 0.4 | W | 0.4 | W | 13:40 | 1.2 | WNW | 13:35 | 0 | NNW | 0.4 | 89.6 | 910 | 507358 | 846 | 0.859 | 12.23 | 117 | 0 | 0.41664 | ND
4410 | 2023-05-31 | 13:50 | 23.7 | 13.8 | 0 | 20.3 | 0.267 | 0.5 | NNE | 0.5 | NNE | 13:50 | 1.8 | ESE | 13:49 | 1.5 | NNE | 0.5 | 88.7 | 1321 | 648523 | 1081 | 0.859 | 12.22 | 160.2 | 10 | 0.41664 | ND
4411 | 2023-05-31 | 14:00 | 24.3 | 13.8 | 0 | 21.7 | 0.57 | 0.7 | NW | 0.8 | NNE | 13:57 | 1.9 | NNW | 13:53 | 1.2 | N | 0.4 | 92.7 | 849 | 1253384 | 2089 | 0.858 | 12.19 | 342 | 10 | 0.4158 | ND |  | 0 | 0.41566 | 21.6667 | #DIV/0! | 88.25 | 2.381 | 0.83333 | 5429641 | 1508.1667 | 0.81667 | 1.2 | NE | 14:09 | 3.6 | E | 14:02
4412 | 2023-05-31 | 14:10 | 24.9 | 13.8 | 0 | 20.6 | 0.136 | 1.1 | NE | 1.2 | NE | 14:09 | 3.6 | E | 14:02 | 0.2 | NE | 0.7 | 92.7 | 702 | 361097 | 602 | 0.858 | 12.21 | 81.6 | 0 | 0.4158 | ND
4413 | 2023-05-31 | 14:20 | 25.3 | 13.8 | 0 | 21.8 | 0.375 | 0.9 | NNE | 1.1 | NE | 14:10 | 2.5 | N | 14:15 | 1.2 | NE | 0.5 | 85.3 | 1665 | 844236 | 1407 | 0.858 | 12.21 | 225 | 10 | 0.4158 | ND
4414 | 2023-05-31 | 14:30 | 25.6 | 13.8 | 0 | 22.6 | 0.453 | 1 | N | 1 | N | 14:29 | 2.6 | NNE | 14:28 | 0.4 | NE | 0.5 | 85.5 | 1669 | 1020853 | 1701 | 0.858 | 12.22 | 271.8 | 10 | 0.4158 | ND
4415 | 2023-05-31 | 14:40 | 25.9 | 13.8 | 0 | 21.7 | 0.426 | 0.5 | ENE | 1 | NNE | 14:31 | 1.6 | ENE | 14:31 | 0.6 | NW | 0.4 | 90.4 | 1637 | 979852 | 1633 | 0.858 | 12.18 | 255.6 | 10 | 0.4158 | ND
4416 | 2023-05-31 | 14:50 | 26.5 | 13.8 | 0 | 21.6 | 0.421 | 0.7 | WNW | 0.7 | WNW | 14:50 | 2.3 | W | 14:50 | 1.6 | W | 0.4 | 82.9 | 1461 | 970219 | 1617 | 0.857 | 12.18 | 252.6 | 10 | 0.41497 | ND
4417 | 2023-05-31 | 15:00 | 27 | 13.8 | 0 | 21 | 0.241 | 2.8 | W | 2.8 | W | 15:00 | 4.4 | WNW | 14:53 | 2.1 | W | 0.7 | 88.3 | 904 | 573775 | 956 | 0.857 | 12.17 | 144.6 | 10 | 0.41497 | ND |  | 0 | 0.41497 | 22.2167 | #DIV/0! | 82.0167 | 1.948 | 1 | 4494248 | 1248.1667 | 2.3833 | 2.8 | W | 15:00 | 4.7 | NNW | 15:49
4418 | 2023-05-31 | 15:10 | 27.2 | 13.8 | 0 | 21.6 | 0.263 | 1.8 | WNW | 2.8 | W | 15:00 | 3.5 | WNW | 15:07 | 3.2 | WNW | 0.5 | 82.9 | 1470 | 617599 | 1029 | 0.857 | 12.13 | 157.8 | 10 | 0.41497 | ND
4419 | 2023-05-31 | 15:20 | 27.3 | 13.8 | 0 | 22.6 | 0.365 | 2.3 | NW | 2.4 | NW | 15:19 | 4.3 | NW | 15:13 | 2.4 | NNW | 0.6 | 83.4 | 1577 | 823424 | 1372 | 0.857 | 12.14 | 219 | 10 | 0.41497 | ND
4420 | 2023-05-31 | 15:30 | 27.4 | 13.8 | 0 | 22.6 | 0.38 | 2.4 | NW | 2.5 | NW | 15:25 | 3.8 | NW | 15:24 | 2.9 | NW | 0.6 | 80.6 | 1413 | 894857 | 1491 | 0.857 | 12.12 | 228 | 10 | 0.41497 | ND
4421 | 2023-05-31 | 15:40 | 27.5 | 13.8 | 0 | 22.8 | 0.347 | 2.6 | NW | 2.6 | NW | 15:40 | 4.2 | NW | 15:39 | 2.4 | NW | 0.6 | 79.8 | 1298 | 791077 | 1318 | 0.857 | 12.13 | 208.2 | 10 | 0.41497 | ND
4422 | 2023-05-31 | 15:50 | 27.8 | 13.8 | 0 | 22.7 | 0.352 | 2.4 | NW | 2.7 | NW | 15:42 | 4.7 | NNW | 15:49 | 2.5 | NNW | 0.9 | 77.1 | 1327 | 793516 | 1323 | 0.857 | 12.1 | 211.2 | 10 | 0.41497 | ND
4423 | 2023-05-31 | 16:00 | 27.9 | 13.7 | 0 | 22.6 | 0.278 | 2.5 | NNW | 2.8 | NNW | 15:56 | 4.7 | N | 15:54 | 2.3 | NNW | 0.8 | 75.4 | 508 | 631544 | 1053 | 0.857 | 12.09 | 166.8 | 10 | 0.41497 | ND |  | 0 | 0.414 | 22.3833 | #DIV/0! | 76.6667 | 1.236 | 0.5 | 2827811 | 785.5 | 2.2333 | 2.8 | NNW | 15:56 | 5.9 | NNE | 16:32
4424 | 2023-05-31 | 16:10 | 27.9 | 13.8 | 0 | 21.7 | 0.1 | 2.2 | NNW | 2.6 | NNW | 16:03 | 4.9 | N | 16:02 | 2.2 | NNW | 0.8 | 81 | 418 | 262682 | 438 | 0.856 | 12.1 | 60 | 0 | 0.41414 | ND
4425 | 2023-05-31 | 16:20 | 27.5 | 13.8 | 0 | 22 | 0.138 | 2 | N | 2.2 | NNW | 16:10 | 4.6 | N | 16:18 | 2.8 | NNW | 0.6 | 77.4 | 994 | 329071 | 548 | 0.856 | 12.06 | 82.8 | 0 | 0.41414 | ND
4426 | 2023-05-31 | 16:30 | 27.2 | 13.8 | 0 | 23 | 0.29 | 2.6 | NNW | 2.6 | NNW | 16:30 | 5.1 | N | 16:26 | 4.4 | NNW | 0.8 | 73.7 | 1015 | 624977 | 1042 | 0.856 | 12.03 | 174 | 10 | 0.41414 | ND
4427 | 2023-05-31 | 16:40 | 27.1 | 13.8 | 0 | 22.5 | 0.196 | 2.5 | N | 2.7 | NNW | 16:33 | 5.9 | NNE | 16:32 | 1.4 | NNE | 0.8 | 75.4 | 911 | 456842 | 761 | 0.855 | 11.99 | 117.6 | 0 | 0.41331 | ND
4428 | 2023-05-31 | 16:50 | 27.1 | 13.7 | 0 | 22.5 | 0.234 | 1.6 | ENE | 2.5 | N | 16:40 | 4.9 | NNE | 16:42 | 1.7 | SE | 0.6 | 77.1 | 785 | 522695 | 871 | 0.855 | 11.97 | 140.4 | 10 | 0.41331 | ND
4429 | 2023-05-31 | 17:00 | 27.1 | 13.7 | 0 | 21.9 | 0.174 | 1.5 | ESE | 1.6 | ESE | 16:58 | 2.8 | E | 16:52 | 1 | ESE | 0.6 | 77.9 | 621 | 411375 | 686 | 0.855 | 11.96 | 104.4 | 0 | 0.41331 | ND |  | 0 | 0.41331 | 22.3 | #DIV/0! | 75.25 | 0.749 | 0 | 1792000 | 497.8333 | 1 | 1.6 | ESE | 16:58 | 3 | NNE | 17:31
4430 | 2023-05-31 | 17:10 | 27.1 | 13.7 | 0 | 22.4 | 0.149 | 0.8 | ESE | 1.5 | ESE | 17:00 | 2 | E | 17:03 | 0.2 | NE | 0.4 | 79.5 | 528 | 349906 | 583 | 0.855 | 11.96 | 89.4 | 0 | 0.41331 | ND
4431 | 2023-05-31 | 17:20 | 27.2 | 13.8 | 0 | 22.8 | 0.13 | 0.8 | NNE | 0.8 | NNE | 17:20 | 2.2 | N | 17:16 | 0.9 | NE | 0.5 | 73.1 | 493 | 310660 | 518 | 0.855 | 11.96 | 78 | 0 | 0.41331 | ND
4432 | 2023-05-31 | 17:30 | 27.2 | 13.8 | 0 | 22.5 | 0.115 | 0.9 | NNE | 1 | NNE | 17:22 | 2.5 | N | 17:27 | 1.1 | N | 0.4 | 72.7 | 436 | 278155 | 464 | 0.855 | 11.95 | 69 | 0 | 0.41331 | ND
4433 | 2023-05-31 | 17:40 | 27.2 | 13.7 | 0 | 22.2 | 0.1 | 1.1 | NNE | 1.3 | N | 17:35 | 3 | NNE | 17:31 | 1.5 | NNE | 0.5 | 74.1 | 366 | 242641 | 404 | 0.855 | 11.95 | 60 | 0 | 0.41331 | ND
4434 | 2023-05-31 | 17:50 | 27.2 | 13.8 | 0 | 22 | 0.081 | 0.9 | NE | 1.2 | NNE | 17:41 | 2.7 | N | 17:40 | 0.8 | NE | 0.3 | 74.2 | 300 | 199263 | 332 | 0.855 | 11.95 | 48.6 | 0 | 0.41331 | ND
4435 | 2023-05-31 | 18:00 | 27.1 | 13.7 | 0 | 21.5 | 0.064 | 0.7 | NE | 0.9 | NE | 17:50 | 2.1 | E | 17:58 | 0.5 | ESE | 0.4 | 75.7 | 234 | 160178 | 267 | 0.854 | 11.95 | 38.4 | 0 | 0.41249 | ND |  | 0 | 0.41181 | 20.7333 | #DIV/0! | 80.35 | 0.193 | 0 | 496579 | 137.8333 | 1.05 | 1.4 | ENE | 18:22 | 2.6 | E | 18:21
4436 | 2023-05-31 | 18:10 | 26.9 | 13.8 | 0 | 21.2 | 0.049 | 0.8 | ENE | 0.9 | ENE | 18:08 | 2.2 | E | 18:06 | 1.4 | ESE | 0.5 | 75.1 | 176 | 122357 | 204 | 0.854 | 11.94 | 29.4 | 0 | 0.41249 | ND
4437 | 2023-05-31 | 18:20 | 26.6 | 13.7 | 0 | 21 | 0.035 | 1.3 | ENE | 1.3 | ENE | 18:20 | 2.5 | ENE | 18:13 | 1.9 | ENE | 0.5 | 76.8 | 125 | 89404 | 149 | 0.854 | 11.92 | 21 | 0 | 0.41249 | ND
4438 | 2023-05-31 | 18:30 | 26.1 | 13.3 | 0 | 20.6 | 0.024 | 1.2 | ENE | 1.4 | ENE | 18:22 | 2.6 | E | 18:21 | 1.2 | ESE | 0.6 | 82.4 | 83 | 61902 | 103 | 0.853 | 11.89 | 14.4 | 0 | 0.41167 | ND
4439 | 2023-05-31 | 18:40 | 25.5 | 13.2 | 0 | 20.2 | 0.014 | 1.1 | ENE | 1.2 | ENE | 18:35 | 2.1 | E | 18:35 | 1.6 | ENE | 0.4 | 84.3 | 51 | 39826 | 66 | 0.853 | 11.88 | 8.4 | 0 | 0.41167 | ND
4440 | 2023-05-31 | 18:50 | 24.9 | 13.1 | 0 | 19.9 | 0.007 | 1.2 | ENE | 1.2 | ENE | 18:45 | 2.3 | ENE | 18:41 | 1.4 | ENE | 0.4 | 87.8 | 26 | 22912 | 38 | 0.851 | 11.87 | 4.2 | 0 | 0.41004 | ND
4441 | 2023-05-31 | 19:00 | 24.2 | 13 | 0 | 19.6 | 0.002 | 1.2 | SE | 1.3 | SE | 19:00 | 1.9 | ENE | 18:51 | 1.2 | SE | 0.3 | 91.8 | 11 | 11197 | 19 | 0.85 | 11.89 | 1.2 | 0 | 0.40923 | ND |  | 0 | 0.40575 | 18.9167 | #DIV/0! | 97.5333 | 0.002 | 0 | 16362 | 4.5 | 0.96667 | 1.3 | SE | 19:00 | 2.5 | SW | 19:44
4442 | 2023-05-31 | 19:10 | 23.4 | 12.9 | 0 | 19.4 | 0 | 0.9 | SE | 1.3 | SE | 19:00 | 1.8 | SE | 19:10 | 1.4 | SE | 0.3 | 95.7 | 3 | 4025 | 7 | 0.847 | 11.88 | 0 | 0 | 0.40681 | ND
4443 | 2023-05-31 | 19:20 | 22.6 | 13 | 0 | 18.9 | -0.001 | 0.9 | SSE | 1.1 | SE | 19:17 | 1.8 | SE | 19:11 | 0.3 | S | 0.5 | 100.1 | 1 | 878 | 1 | 0.846 | 11.86 | -0.6 | 0 | 0.40601 | ND
4444 | 2023-05-31 | 19:30 | 21.8 | 12.9 | 0 | 18.7 | -0.001 | 1 | SSW | 1 | SSW | 19:30 | 2.4 | SW | 19:26 | 0.6 | SW | 0.3 | 99.4 | 0 | 112 | 0 | 0.845 | 11.87 | -0.6 | 0 | 0.40521 | ND
4445 | 2023-05-31 | 19:40 | 21.1 | 12.9 | 0 | 18.5 | -0.001 | 0.8 | S | 1 | SSW | 19:35 | 1.8 | SSW | 19:32 | 0.8 | SSW | 0.3 | 98.2 | 0 | 77 | 0 | 0.843 | 11.86 | -0.6 | 0 | 0.40362 | ND
4446 | 2023-05-31 | 19:50 | 20.5 | 12.9 | 0 | 18.4 | -0.001 | 1 | SSW | 1 | SSW | 19:50 | 2.5 | SW | 19:44 | 1.2 | S | 0.4 | 100 | 1 | 73 | 0 | 0.843 | 11.88 | -0.6 | 0 | 0.40362 | ND
4447 | 2023-05-31 | 20:00 | 19.9 | 12.9 | 0 | 18 | -0.001 | 0.4 | SSE | 1 | SSW | 19:50 | 1.2 | S | 19:50 | 0.3 | NNE | 0.4 | 100 | 0 | 74 | 0 | 0.842 | 11.89 | -0.6 | 0 | 0.40283 | ND |  | 0 | 0.40165 | 17.7833 | #DIV/0! | 99.95 | 0 | 0 | 434 | 0 | 0.58333 | 1 | SSW | 19:50 | 1.8 | ENE | 20:27
4448 | 2023-05-31 | 20:10 | 19.4 | 12.9 | 0 | 18.3 | -0.001 | 0.7 | NE | 0.7 | NE | 20:10 | 1.5 | NE | 20:05 | 0.8 | E | 0.3 | 100 | 0 | 70 | 0 | 0.842 | 11.9 | -0.6 | 0 | 0.40283 | ND
4449 | 2023-05-31 | 20:20 | 19 | 12.9 | 0 | 17.8 | -0.001 | 0.4 | E | 0.7 | NE | 20:10 | 1.7 | ENE | 20:20 | 1.1 | ENE | 0.4 | 99.9 | 0 | 67 | 0 | 0.842 | 11.91 | -0.6 | 0 | 0.40283 | ND
4450 | 2023-05-31 | 20:30 | 18.7 | 12.9 | 0 | 17.7 | -0.001 | 0.7 | E | 0.8 | E | 20:29 | 1.8 | ENE | 20:27 | 1.1 | E | 0.5 | 100 | 0 | 80 | 0 | 0.841 | 11.89 | -0.6 | 0 | 0.40204 | ND
4451 | 2023-05-31 | 20:40 | 18.3 | 12.9 | 0 | 17.6 | -0.001 | 1 | E | 1 | E | 20:40 | 1.6 | E | 20:35 | 1.3 | ENE | 0.2 | 99.9 | 0 | 78 | 0 | 0.838 | 11.89 | -0.6 | 0 | 0.39969 | ND
4452 | 2023-05-31 | 20:50 | 18.1 | 12.9 | 0 | 17.3 | -0.001 | 0.3 | ENE | 1 | ENE | 20:41 | 1.2 | ENE | 20:40 | 0 | E | 0.3 | 99.9 | 0 | 65 | 0 | 0.838 | 11.88 | -0.6 | 0 | 0.39969 | ND
4453 | 2023-05-31 | 21:00 | 17.8 | 12.9 | 0 | 17.2 | -0.001 | 0.1 | NNW | 0.3 | ENE | 20:50 | 0.8 | E | 21:00 | 0.7 | ENE | 0.2 | 99.9 | 0 | 63 | 0 | 0.837 | 11.89 | -0.6 | 0 | 0.39891 | ND |  | 0 | 0.39456 | 16.8333 | #DIV/0! | 99.9667 | 0 | 0 | 397 | 0 | 0.11667 | 0.4 | E | 21:26 | 0.9 | E | 21:19
4454 | 2023-05-31 | 21:10 | 17.5 | 12.9 | 0 | 17.1 | -0.001 | 0.1 | E | 0.1 | NNW | 21:01 | 0.8 | ENE | 21:00 | 0.2 | E | 0.2 | 100 | 0 | 64 | 0 | 0.837 | 11.9 | -0.6 | 0 | 0.39891 | ND
4455 | 2023-05-31 | 21:20 | 17.3 | 12.9 | 0 | 16.9 | -0.001 | 0.2 | E | 0.2 | E | 21:20 | 0.9 | E | 21:19 | 0.2 | E | 0.3 | 100 | 0 | 76 | 0 | 0.83 | 11.9 | -0.6 | 0 | 0.39353 | ND
4456 | 2023-05-31 | 21:30 | 17 | 12.9 | 0 | 16.7 | -0.001 | 0.2 | E | 0.4 | E | 21:26 | 0.9 | E | 21:21 | 0 | ESE | 0.2 | 100 | 0 | 74 | 0 | 0.83 | 11.9 | -0.6 | 0 | 0.39353 | ND
4457 | 2023-05-31 | 21:40 | 16.8 | 12.9 | 0 | 16.6 | -0.001 | 0.1 | E | 0.2 | E | 21:30 | 0.5 | E | 21:34 | 0 | ESE | 0.1 | 100 | 0 | 63 | 0 | 0.827 | 11.92 | -0.6 | 0 | 0.39125 | ND
4458 | 2023-05-31 | 21:50 | 16.6 | 12.9 | 0 | 16.5 | -0.001 | 0 | ESE | 0.1 | E | 21:40 | 0 | ESE | 21:40 | 0 | ESE | 0 | 99.9 | 0 | 57 | 0 | 0.827 | 11.94 | -0.6 | 0 | 0.39125 | ND
4459 | 2023-05-31 | 22:00 | 16.4 | 12.9 | 0 | 16.4 | 0 | 0.2 | ENE | 0.2 | E | 21:59 | 0.7 | ENE | 21:53 | 0 | ENE | 0.2 | 100 | 0 | 60 | 0 | 0.826 | 11.93 | 0 | 0 | 0.3905 | ND |  | 0 | 0.38987 | 16.2 | #DIV/0! | 99.9833 | 0 | 0 | 356 | 0 | 0.25 | 0.7 | E | 22:12 | 1.1 | E | 22:07
4460 | 2023-05-31 | 22:10 | 16.3 | 12.9 | 0 | 16.4 | 0 | 0.6 | E | 0.6 | E | 22:10 | 1.1 | E | 22:07 | 0.8 | ESE | 0.3 | 99.9 | 0 | 64 | 0 | 0.826 | 11.96 | 0 | 0 | 0.3905 | ND
4461 | 2023-05-31 | 22:20 | 16.1 | 12.9 | 0 | 16.1 | -0.001 | 0.1 | ESE | 0.7 | E | 22:12 | 0.8 | ESE | 22:10 | 0 | E | 0.2 | 100 | 0 | 61 | 0 | 0.825 | 11.96 | -0.6 | 0 | 0.38974 | ND
4462 | 2023-05-31 | 22:30 | 16 | 12.9 | 0 | 16.2 | 0 | 0.5 | E | 0.5 | E | 22:30 | 0.9 | ENE | 22:23 | 0.2 | E | 0.2 | 100 | 0 | 55 | 0 | 0.825 | 11.97 | 0 | 0 | 0.38974 | ND
4463 | 2023-05-31 | 22:40 | 15.9 | 12.9 | 0 | 16.2 | -0.001 | 0.1 | ESE | 0.5 | E | 22:32 | 0.6 | E | 22:36 | 0 | E | 0.2 | 100 | 0 | 54 | 0 | 0.825 | 11.98 | -0.6 | 0 | 0.38974 | ND
4464 | 2023-05-31 | 22:50 | 15.8 | 12.9 | 0 | 15.9 | -0.001 | 0 | E | 0.1 | ESE | 22:40 | 0 | E | 22:40 | 0 | E | 0 | 100 | 0 | 62 | 0 | 0.824 | 11.99 | -0.6 | 0 | 0.38899 | ND
4465 | 2023-05-31 | 23:00 | 15.7 | 12.9 | 0 | 16 | -0.001 | 0 | E | 0 | E | 22:50 | 0 | E | 22:50 | 0 | E | 0 | 100 | 0 | 55 | 0 | 0.824 | 12.01 | -0.6 | 0 | 0.38899 | ND |  | 0 | 0.38787 | 15.9833 | #DIV/0! | 99.9667 | 0 | 0 | 354 | 0 | 0.083333 | 0.2 | E | 23:10 | 0.8 | ESE | 23:50
4466 | 2023-05-31 | 23:10 | 15.6 | 12.9 | 0 | 16.1 | 0 | 0.2 | E | 0.2 | E | 23:10 | 0.7 | E | 23:06 | 0 | SE | 0.2 | 100 | 0 | 75 | 0 | 0.823 | 12.01 | 0 | 0 | 0.38824 | ND
4467 | 2023-05-31 | 23:20 | 15.5 | 12.9 | 0 | 16.1 | -0.001 | 0 | ESE | 0.2 | E | 23:10 | 0.5 | E | 23:18 | 0.3 | E | 0.1 | 100 | 0 | 42 | 0 | 0.823 | 12.02 | -0.6 | 0 | 0.38824 | ND
4468 | 2023-05-31 | 23:30 | 15.4 | 12.8 | 0 | 15.8 | 0 | 0 | E | 0.1 | E | 23:27 | 0.3 | E | 23:22 | 0 | E | 0.1 | 100 | 0 | 63 | 0 | 0.822 | 12.02 | 0 | 0 | 0.3875 | ND
4469 | 2023-05-31 | 23:40 | 15.4 | 12.9 | 0 | 16 | -0.001 | 0.1 | E | 0.1 | E | 23:37 | 0.6 | E | 23:35 | 0 | E | 0.1 | 99.9 | 0 | 61 | 0 | 0.822 | 12.04 | -0.6 | 0 | 0.3875 | ND
4470 | 2023-05-31 | 23:50 | 15.3 | 12.9 | 0 | 15.9 | 0 | 0.2 | E | 0.2 | E | 23:50 | 0.8 | ESE | 23:50 | 0.6 | ESE | 0.2 | 99.9 | 0 | 58 | 0 | 0.821 | 12.03 | 0 | 0 | 0.38675 | ND
Note on AC5: 器機不具合の可能性あるためデータ欠損

## 附属農場気象データ_1時間
参照シート | 附属農場気象データ_10分 | 3 | 4 | 5 | 6 | 7 | 8 | 9 | 10 | 11 | 12 | 13 | 14 | 15 | 16 | 17 | 18 | 19 | 20 | 21 | 22 | 23 | 24 | 25 | 26 | 27 | 28 | 29 | 30 | 31 | 32 | 33 | 34 | 35 | 36
データ数 | 6
開始時刻 | 0:00
データ開始行 | 7
|  | 時:分:秒 | 積算雨量 | 平均土壌体積水分率 | 平均気温 | 地温 | 相対湿度 | 全天日射量 | 日照時間 | 光合成有効放射（積算値） | 光合成有効放射（平均値） | 平均風速 | 最大風速 | 最大風速風向 | 最大風速起時 | 最大瞬間風速 | 最大瞬間風速風向 | 最大瞬間風速起時 |  | 積算雨量 | 平均土壌体積水分率 | 平均気温 | 平均地温 | 相対湿度 | 全天日射量 | 日照時間 | 光合成有効放射（積算値） | 光合成有効放射（平均値） | 平均風速 | 最大風速 | 最大風速風向 | 最大風速起時 | 最大瞬間風速 | 最大瞬間風速風向 | 最大瞬間風速起時
参照先頭 | 年/月/日 |  | mm/hr | % | ﾟC | ﾟC | % | MJ/m2/hr | hr | µMol m-2 hr-1 | µMol m-2 s-1 | m/s | m/s |  |  | m/s |  |  |  | mm/hr | % | ﾟC | ﾟC | % | MJ/m2/hr | hr | mMol m-2 d-1 | µMol m-2 s-1 | m/s | m/s |  |  | m/s
7 | 2023-05-01 | 0:00 | 0 | 0.38306 | 11.8333 | ND | 87.7167 | 0 | 0 | 460 | 0 | 0.21667 | 1.7 | SSE | 23:50 | 1.8 | S | 23:52 |  | 0 | 0.35876 | 16.2125 | #DIV/0! | 55.9292 | 25.258 | 9.1667 | 52614.873 | 608.8681 | 3.2278 | 6.3 | SSW | 12:03 | 10.9 | S | 14:41
13 | 2023-05-01 | 3: 1:00; 4: 0; 5: 0.38306; 6: 10.8167; 7: ND; 8: 94.6667; 9: 0; 10: 0; 11: 632; 12: 0; 13: 0.11667; 14: 0.3; 15: SSW; 16: 1:35; 17: 1.3; 18: SSW; 19: 1:27
19 | 2023-05-01 | 3: 2:00; 4: 0; 5: 0.38355; 6: 12.2333; 7: ND; 8: 81.6167; 9: 0.004; 10: 0; 11: 548; 12: 0; 13: 1.2833; 14: 3; 15: S; 16: 2:50; 17: 6.4; 18: S; 19: 2:47
25 | 2023-05-01 | 3: 3:00; 4: 0; 5: 0.38379; 6: 13.95; 7: ND; 8: 65.8667; 9: 0; 10: 0; 11: 654; 12: 0; 13: 3.3833; 14: 4; 15: S; 16: 3:39; 17: 6.5; 18: S; 19: 3:35
31 | 2023-05-01 | 3: 4:00; 4: 0; 5: 0.38196; 6: 14.2; 7: ND; 8: 60.0833; 9: 0; 10: 0; 11: 583; 12: 0; 13: 3.6333; 14: 4.4; 15: SSE; 16: 4:47; 17: 7.5; 18: SSE; 19: 4:43
37 | 2023-05-01 | 3: 5:00; 4: 0; 5: 0.38001; 6: 14.45; 7: ND; 8: 59.5833; 9: 0.042; 10: 0; 11: 109184; 12: 30.3333; 13: 4.5667; 14: 5.1; 15: SSE; 16: 5:05; 17: 8.9; 18: SSE; 19: 5:26
43 | 2023-05-01 | 3: 6:00; 4: 0; 5: 0.3788; 6: 14.7333; 7: ND; 8: 63.4333; 9: 0.45; 10: 0; 11: 939376; 12: 261; 13: 4.2667; 14: 4.7; 15: S; 16: 6:01; 17: 7.9; 18: S; 19: 6:18
49 | 2023-05-01 | 3: 7:00; 4: 0; 5: 0.3776; 6: 16; 7: ND; 8: 62.6667; 9: 1.234; 10: 0.5; 11: 2488775; 12: 691.3333; 13: 4.8; 14: 5.2; 15: SSE; 16: 7:18; 17: 9.1; 18: SSE; 19: 7:23
55 | 2023-05-01 | 3: 8:00; 4: 0; 5: 0.37306; 6: 17.3333; 7: ND; 8: 60.6333; 9: 1.969; 10: 1; 11: 4007368; 12: 1113; 13: 4.6833; 14: 5.1; 15: SSW; 16: 8:40; 17: 7.8; 18: SSW; 19: 8:15
61 | 2023-05-01 | 3: 9:00; 4: 0; 5: 0.3701; 6: 18.5167; 7: ND; 8: 51.7; 9: 2.605; 10: 1; 11: 5374507; 12: 1492.8333; 13: 4.7667; 14: 5.3; 15: SSW; 16: 9:13; 17: 8.8; 18: S; 19: 9:37
67 | 2023-05-01 | 3: 10:00; 4: 0; 5: 0.36752; 6: 19.2833; 7: ND; 8: 53.1167; 9: 2.97; 10: 1; 11: 6112985; 12: 1698; 13: 4.7; 14: 5.9; 15: SSW; 16: 10:50; 17: 9.6; 18: S; 19: 10:44
73 | 2023-05-01 | 3: 11:00; 4: 0; 5: 0.3653; 6: 19.5167; 7: ND; 8: 51.4167; 9: 3.283; 10: 1; 11: 6694376; 12: 1859.5; 13: 5.1167; 14: 5.9; 15: SSW; 16: 10:51; 17: 9.9; 18: SSW; 19: 11:08
79 | 2023-05-01 | 3: 12:00; 4: 0; 5: 0.36367; 6: 19.55; 7: ND; 8: 52; 9: 3.239; 10: 1; 11: 6656836; 12: 1849; 13: 5.5833; 14: 6.3; 15: SSW; 16: 12:03; 17: 10.8; 18: S; 19: 11:59
85 | 2023-05-01 | 3: 13:00; 4: 0; 5: 0.36091; 6: 19.9833; 7: ND; 8: 50.8; 9: 2.981; 10: 1; 11: 6264155; 12: 1740; 13: 5.45; 14: 6; 15: S; 16: 12:58; 17: 10.6; 18: S; 19: 12:56
91 | 2023-05-01 | 3: 14:00; 4: 0; 5: 0.35577; 6: 20.5; 7: ND; 8: 51.2833; 9: 2.535; 10: 1; 11: 5413109; 12: 1503.5; 13: 4.8167; 14: 5.9; 15: SSW; 16: 13:57; 17: 10.9; 18: S; 19: 14:41
97 | 2023-05-01 | 3: 15:00; 4: 0; 5: 0.34955; 6: 20.15; 7: ND; 8: 51.5; 9: 1.936; 10: 1; 11: 4187925; 12: 1163.5; 13: 4.6667; 14: 5.3; 15: SSW; 16: 15:00; 17: 7.9; 18: S; 19: 14:53
103 | 2023-05-01 | 3: 16:00; 4: 0; 5: 0.34464; 6: 19.8167; 7: ND; 8: 51.0667; 9: 1.261; 10: 0.66667; 11: 2748521; 12: 763.3333; 13: 4.0167; 14: 5.1; 15: SSW; 16: 15:55; 17: 8.8; 18: SSW; 19: 15:52
109 | 2023-05-01 | 3: 17:00; 4: 0; 5: 0.3401; 6: 19.1333; 7: ND; 8: 50; 9: 0.645; 10: 0; 11: 1384346; 12: 384.3333; 13: 2.0833; 14: 3.6; 15: NW; 16: 17:45; 17: 7.1; 18: NW; 19: 17:42
115 | 2023-05-01 | 3: 18:00; 4: 0; 5: 0.33615; 6: 17.9833; 7: ND; 8: 33.1167; 9: 0.1; 10: 0; 11: 226717; 12: 63; 13: 2.6167; 14: 3.2; 15: NNW; 16: 17:50; 17: 7.5; 18: NNE; 19: 18:29
121 | 2023-05-01 | 3: 19:00; 4: 0; 5: 0.33288; 6: 16.1333; 7: ND; 8: 35.3833; 9: 0; 10: 0; 11: 1140; 12: 0.16667; 13: 1.0833; 14: 2; 15: NNE; 16: 18:50; 17: 3.2; 18: E; 19: 19:41
127 | 2023-05-01 | 3: 20:00; 4: 0; 5: 0.32897; 6: 14.4833; 7: ND; 8: 40.7833; 9: 0.001; 10: 0; 11: 617; 12: 0; 13: 1.7667; 14: 3; 15: ENE; 16: 20:06; 17: 5.6; 18: ENE; 19: 20:02
133 | 2023-05-01 | 3: 21:00; 4: 0; 5: 0.32606; 6: 13.15; 7: ND; 8: 44.8333; 9: 0; 10: 0; 11: 619; 12: 0; 13: 1.3; 14: 2.5; 15: ENE; 16: 20:50; 17: 4.4; 18: E; 19: 21:13
139 | 2023-05-01 | 3: 22:00; 4: 0; 5: 0.32348; 6: 11.9833; 7: ND; 8: 49.8667; 9: 0.001; 10: 0; 11: 608; 12: 0; 13: 0.75; 14: 1.5; 15: ENE; 16: 22:26; 17: 3.3; 18: ENE; 19: 22:19
145 | 2023-05-01 | 3: 23:00; 4: 0; 5: 0.32037; 6: 13.3667; 7: ND; 8: 39.1667; 9: 0.002; 10: 0; 11: 832; 12: 0; 13: 1.8; 14: 2.7; 15: E; 16: 23:40; 17: 6.1; 18: E; 19: 23:40
151 | 2023-05-02 | 0:00 | 0 | 0.31728 | 12.9667 | ND | 41.9667 | 0 | 0 | 620 | 0 | 2.1333 | 2.9 | ENE | 0:23 | 4.8 | ENE | 0:01 |  | 0 | 0.29704 | 15.9993 | #DIV/0! | 48.7465 | 25.709 | 9.3333 | 53577.665 | 620.0486 | 1.1917 | 3.8 | NNE | 10:26 | 8 | N | 11:54
157 | 2023-05-02 | 3: 1:00; 4: 0; 5: 0.31452; 6: 11.9833; 7: ND; 8: 46.8167; 9: 0; 10: 0; 11: 649; 12: 0; 13: 1.85; 14: 2.6; 15: E; 16: 1:07; 17: 4.1; 18: E; 19: 1:00
163 | 2023-05-02 | 3: 2:00; 4: 0; 5: 0.31167; 6: 9.5667; 7: ND; 8: 64.8833; 9: 0; 10: 0; 11: 600; 12: 0; 13: 0.45; 14: 1.6; 15: ENE; 16: 1:53; 17: 2.6; 18: E; 19: 1:52
169 | 2023-05-02 | 3: 3:00; 4: 0; 5: 0.30967; 6: 9.3333; 7: ND; 8: 66.95; 9: 0; 10: 0; 11: 593; 12: 0; 13: 0.53333; 14: 0.8; 15: SSE; 16: 3:20; 17: 1.5; 18: NE; 19: 2:53
175 | 2023-05-02 | 3: 4:00; 4: 0; 5: 0.30736; 6: 9.4833; 7: ND; 8: 61.8333; 9: 0.001; 10: 0; 11: 558; 12: 0; 13: 0.5; 14: 0.9; 15: SE; 16: 4:29; 17: 1.6; 18: SE; 19: 4:24
181 | 2023-05-02 | 3: 5:00; 4: 0; 5: 0.30537; 6: 8.5333; 7: ND; 8: 71.4833; 9: 0.055; 10: 0; 11: 119621; 12: 33.1667; 13: 0.18333; 14: 0.6; 15: E; 16: 5:39; 17: 1.2; 18: E; 19: 5:35
187 | 2023-05-02 | 3: 6:00; 4: 0; 5: 0.30443; 6: 10.1167; 7: ND; 8: 70.8; 9: 0.49; 10: 0; 11: 969615; 12: 269.1667; 13: 0.13333; 14: 0.4; 15: ENE; 16: 6:16; 17: 1.1; 18: ENE; 19: 6:07
193 | 2023-05-02 | 3: 7:00; 4: 0; 5: 0.30349; 6: 13.9833; 7: ND; 8: 55.7667; 9: 1.283; 10: 0.66667; 11: 2634321; 12: 731.8333; 13: 0.26667; 14: 0.6; 15: NNW; 16: 7:30; 17: 1.1; 18: W; 19: 7:08
199 | 2023-05-02 | 3: 8:00; 4: 0; 5: 0.30213; 6: 15.4167; 7: ND; 8: 61.2833; 9: 1.993; 10: 1; 11: 4178846; 12: 1160.8333; 13: 1.0167; 14: 1.8; 15: SW; 16: 8:25; 17: 3.2; 18: SSW; 19: 8:24
205 | 2023-05-02 | 3: 9:00; 4: 0; 5: 0.30057; 6: 18.4167; 7: ND; 8: 47.4; 9: 2.613; 10: 1; 11: 5445065; 12: 1512.6667; 13: 2.0833; 14: 3; 15: N; 16: 9:50; 17: 7.6; 18: N; 19: 9:47
211 | 2023-05-02 | 3: 10:00; 4: 0; 5: 0.29912; 6: 20.3833; 7: ND; 8: 29.8667; 9: 3.088; 10: 1; 11: 6344780; 12: 1762.5; 13: 2.9333; 14: 3.8; 15: NNE; 16: 10:26; 17: 7.8; 18: NNE; 19: 9:50
217 | 2023-05-02 | 3: 11:00; 4: 0; 5: 0.29715; 6: 21.2333; 7: ND; 8: 26.15; 9: 3.42; 10: 1; 11: 6929344; 12: 1925; 13: 2.7; 14: 3.6; 15: N; 16: 11:00; 17: 7.8; 18: NNE; 19: 11:33
223 | 2023-05-02 | 3: 12:00; 4: 0; 5: 0.29539; 6: 21.7; 7: ND; 8: 20.3667; 9: 3.434; 10: 1; 11: 6981621; 12: 1939.5; 13: 2.5; 14: 3.2; 15: NNE; 16: 12:03; 17: 8; 18: N; 19: 11:54
229 | 2023-05-02 | 3: 13:00; 4: 0; 5: 0.29323; 6: 22.4833; 7: ND; 8: 19.8333; 9: 3.158; 10: 1; 11: 6541060; 12: 1817; 13: 2.55; 14: 3.2; 15: ENE; 16: 13:23; 17: 7.6; 18: ENE; 19: 13:21
235 | 2023-05-02 | 3: 14:00; 4: 0; 5: 0.29179; 6: 22.8167; 7: ND; 8: 19.9167; 9: 2.599; 10: 1; 11: 5539903; 12: 1538.6667; 13: 1.8; 14: 2.7; 15: ENE; 16: 13:51; 17: 6; 18: N; 19: 14:08
241 | 2023-05-02 | 3: 15:00; 4: 0; 5: 0.29056; 6: 23.2833; 7: ND; 8: 22.7833; 9: 1.878; 10: 1; 11: 4089651; 12: 1136.1667; 13: 1.5667; 14: 2.2; 15: NNE; 16: 15:45; 17: 4.8; 18: E; 19: 15:06
247 | 2023-05-02 | 3: 16:00; 4: 0; 5: 0.28943; 6: 23.15; 7: ND; 8: 24.55; 9: 1.166; 10: 0.66667; 11: 2590603; 12: 719.5; 13: 1.3667; 14: 1.9; 15: NNE; 16: 15:50; 17: 5.1; 18: NE; 19: 16:05
253 | 2023-05-02 | 3: 17:00; 4: 0; 5: 0.28851; 6: 21.6167; 7: ND; 8: 30.15; 9: 0.465; 10: 0; 11: 1048893; 12: 291.3333; 13: 1.05; 14: 1.6; 15: NNE; 16: 17:10; 17: 3.3; 18: ENE; 19: 17:05
259 | 2023-05-02 | 3: 18:00; 4: 0; 5: 0.28749; 6: 19.4; 7: ND; 8: 36; 9: 0.066; 10: 0; 11: 158048; 12: 43.6667; 13: 0.65; 14: 0.9; 15: ENE; 16: 18:00; 17: 2.2; 18: NE; 19: 17:51
265 | 2023-05-02 | 3: 19:00; 4: 0; 5: 0.28627; 6: 16.65; 7: ND; 8: 56.4333; 9: 0; 10: 0; 11: 889; 12: 0.16667; 13: 0.96667; 14: 1.8; 15: S; 16: 19:22; 17: 2.7; 18: S; 19: 19:20
271 | 2023-05-02 | 3: 20:00; 4: 0; 5: 0.28525; 6: 14.4667; 7: ND; 8: 68.4833; 9: 0; 10: 0; 11: 530; 12: 0; 13: 0.68333; 14: 1.3; 15: E; 16: 20:06; 17: 2; 18: E; 19: 20:05
277 | 2023-05-02 | 3: 21:00; 4: 0; 5: 0.28383; 6: 13.3; 7: ND; 8: 72.9167; 9: 0; 10: 0; 11: 571; 12: 0; 13: 0.26667; 14: 0.7; 15: ENE; 16: 21:48; 17: 1.4; 18: NE; 19: 21:07
283 | 2023-05-02 | 3: 22:00; 4: 0; 5: 0.28272; 6: 12.2; 7: ND; 8: 76.2167; 9: 0; 10: 0; 11: 566; 12: 0; 13: 0.25; 14: 0.7; 15: ENE; 16: 21:50; 17: 1.3; 18: ESE; 19: 21:57
289 | 2023-05-02 | 3: 23:00; 4: 0; 5: 0.2817; 6: 11.5; 7: ND; 8: 77.0667; 9: 0; 10: 0; 11: 718; 12: 0; 13: 0.16667; 14: 0.6; 15: ENE; 16: 23:13; 17: 1.4; 18: ENE; 19: 23:08
295 | 2023-05-03 | 0:00 | 0 | 0.28069 | 11.4167 | ND | 72.7833 | 0.001 | 0 | 778 | 0 | 0.61667 | 1.4 | ENE | 0:18 | 2.1 | E | 0:21 |  | 0 | 0.27025 | 16.1993 | #DIV/0! | 62.6472 | 23.538 | 9 | 50456.567 | 583.8958 | 1.2312 | 4.1 | WNW | 12:31 | 5.8 | WNW | 11:30
301 | 2023-05-03 | 3: 1:00; 4: 0; 5: 0.27958; 6: 10.05; 7: ND; 8: 80.4667; 9: 0; 10: 0; 11: 596; 12: 0; 13: 0.25; 14: 0.8; 15: E; 16: 0:53; 17: 1.9; 18: E; 19: 0:51
307 | 2023-05-03 | 3: 2:00; 4: 0; 5: 0.27838; 6: 9.8667; 7: ND; 8: 83.45; 9: 0.001; 10: 0; 11: 529; 12: 0; 13: 0.26667; 14: 0.6; 15: SSE; 16: 2:38; 17: 1.2; 18: SSE; 19: 2:35
313 | 2023-05-03 | 3: 3:00; 4: 0; 5: 0.27737; 6: 10.2167; 7: ND; 8: 86.2167; 9: 0; 10: 0; 11: 494; 12: 0; 13: 0.36667; 14: 0.7; 15: ENE; 16: 3:46; 17: 1.3; 18: ENE; 19: 3:45
319 | 2023-05-03 | 3: 4:00; 4: 0; 5: 0.27627; 6: 10.05; 7: ND; 8: 89.3833; 9: 0.001; 10: 0; 11: 536; 12: 0; 13: 0.55; 14: 1.5; 15: E; 16: 4:17; 17: 2.3; 18: ESE; 19: 4:11
325 | 2023-05-03 | 3: 5:00; 4: 0; 5: 0.27536; 6: 9.8667; 7: ND; 8: 91.7833; 9: 0.044; 10: 0; 11: 109846; 12: 30.5; 13: 0.38333; 14: 1; 15: E; 16: 5:24; 17: 1.8; 18: E; 19: 5:42
331 | 2023-05-03 | 3: 6:00; 4: 0; 5: 0.27446; 6: 11.3833; 7: ND; 8: 88.6833; 9: 0.492; 10: 0; 11: 992527; 12: 275.5; 13: 0.18333; 14: 0.6; 15: SE; 16: 5:50; 17: 1.1; 18: SE; 19: 6:40
337 | 2023-05-03 | 3: 7:00; 4: 0; 5: 0.27366; 6: 15.4167; 7: ND; 8: 67.8; 9: 1.298; 10: 0.66667; 11: 2723538; 12: 756.5; 13: 0.38333; 14: 0.9; 15: N; 16: 7:38; 17: 1.7; 18: N; 19: 7:31
343 | 2023-05-03 | 3: 8:00; 4: 0; 5: 0.27277; 6: 17.4833; 7: ND; 8: 58.4167; 9: 1.931; 10: 1; 11: 4109211; 12: 1141.3333; 13: 0.91667; 14: 1.4; 15: WNW; 16: 8:25; 17: 2.5; 18: WNW; 19: 8:22
349 | 2023-05-03 | 3: 9:00; 4: 0; 5: 0.27197; 6: 19.6; 7: ND; 8: 46.4; 9: 2.489; 10: 1; 11: 5297643; 12: 1471.5; 13: 1.8167; 14: 2.7; 15: WNW; 16: 9:22; 17: 4.3; 18: NNW; 19: 9:46
355 | 2023-05-03 | 3: 10:00; 4: 0; 5: 0.27097; 6: 20.6333; 7: ND; 8: 42.9667; 9: 2.898; 10: 1; 11: 6117213; 12: 1699.1667; 13: 2.6333; 14: 3.3; 15: NW; 16: 10:33; 17: 5.3; 18: NNW; 19: 10:29
361 | 2023-05-03 | 3: 11:00; 4: 0; 5: 0.27018; 6: 21.15; 7: ND; 8: 39.9167; 9: 2.86; 10: 1; 11: 6095532; 12: 1693.3333; 13: 2.5833; 14: 3.5; 15: WNW; 16: 11:40; 17: 5.8; 18: WNW; 19: 11:30
367 | 2023-05-03 | 3: 12:00; 4: 0; 5: 0.26939; 6: 21.1833; 7: ND; 8: 37.4667; 9: 2.906; 10: 1; 11: 6225695; 12: 1729.3333; 13: 2.95; 14: 4.1; 15: WNW; 16: 12:31; 17: 5.3; 18: WNW; 19: 12:29
373 | 2023-05-03 | 3: 13:00; 4: 0; 5: 0.2685; 6: 21.3; 7: ND; 8: 38.2833; 9: 2.811; 10: 1; 11: 6023970; 12: 1673.1667; 13: 2.55; 14: 2.9; 15: W; 16: 13:04; 17: 4.8; 18: W; 19: 13:27
379 | 2023-05-03 | 3: 14:00; 4: 0; 5: 0.2678; 6: 20.65; 7: ND; 8: 41.6333; 9: 2.362; 10: 1; 11: 5117940; 12: 1421.6667; 13: 2.6; 14: 3; 15: W; 16: 14:10; 17: 4.5; 18: W; 19: 14:09
385 | 2023-05-03 | 3: 15:00; 4: 0; 5: 0.26711; 6: 20.85; 7: ND; 8: 37.8; 9: 1.945; 10: 1; 11: 4243326; 12: 1178.5; 13: 2.4833; 14: 2.8; 15: WSW; 16: 15:43; 17: 4.8; 18: W; 19: 14:58
391 | 2023-05-03 | 3: 16:00; 4: 0; 5: 0.26652; 6: 20.3167; 7: ND; 8: 41.8333; 9: 1.126; 10: 0.33333; 11: 2513254; 12: 698; 13: 2.4667; 14: 2.8; 15: WSW; 16: 16:02; 17: 4.2; 18: SW; 19: 15:51
397 | 2023-05-03 | 3: 17:00; 4: 0; 5: 0.26573; 6: 19.05; 7: ND; 8: 49.1333; 9: 0.324; 10: 0; 11: 761496; 12: 211.6667; 13: 1.8; 14: 2.5; 15: WSW; 16: 16:57; 17: 3.5; 18: WSW; 19: 16:51
403 | 2023-05-03 | 3: 18:00; 4: 0; 5: 0.26514; 6: 18.2333; 7: ND; 8: 55.1667; 9: 0.049; 10: 0; 11: 119866; 12: 33.3333; 13: 0.8; 14: 1.3; 15: ESE; 16: 18:50; 17: 1.9; 18: ESE; 19: 18:45
409 | 2023-05-03 | 3: 19:00; 4: 0; 5: 0.26436; 6: 17.4333; 7: ND; 8: 61.1833; 9: 0; 10: 0; 11: 653; 12: 0; 13: 0.93333; 14: 1.3; 15: ESE; 16: 18:51; 17: 1.8; 18: E; 19: 19:13
415 | 2023-05-03 | 3: 20:00; 4: 0; 5: 0.26357; 6: 16.3667; 7: ND; 8: 67.75; 9: 0; 10: 0; 11: 512; 12: 0; 13: 0.31667; 14: 0.8; 15: ESE; 16: 20:10; 17: 1.5; 18: ESE; 19: 20:04
421 | 2023-05-03 | 3: 21:00; 4: 0; 5: 0.26288; 6: 15.5; 7: ND; 8: 74.1333; 9: 0; 10: 0; 11: 473; 12: 0; 13: 0.56667; 14: 1; 15: ENE; 16: 21:31; 17: 2.1; 18: SE; 19: 21:05
427 | 2023-05-03 | 3: 22:00; 4: 0; 5: 0.262; 6: 15.3167; 7: ND; 8: 74.7833; 9: 0; 10: 0; 11: 481; 12: 0; 13: 0.68333; 14: 1.7; 15: E; 16: 22:05; 17: 2.7; 18: ESE; 19: 21:56
433 | 2023-05-03 | 3: 23:00; 4: 0; 5: 0.26122; 6: 15.45; 7: ND; 8: 76.1; 9: 0; 10: 0; 11: 458; 12: 0; 13: 0.45; 14: 0.9; 15: ESE; 16: 22:55; 17: 1.7; 18: ENE; 19: 23:27
439 | 2023-05-04 | 0:00 | 0 | 0.26044 | 15.4667 | ND | 78.5167 | 0 | 0 | 400 | 0 | 0.31667 | 0.7 | SSE | 0:50 | 1.7 | SE | 0:49 |  | 0 | 0.25262 | 19.0368 | #DIV/0! | 68.6562 | 20.685 | 8 | 46700.606 | 540.4792 | 1.0875 | 3.7 | WNW | 15:31 | 5.6 | N | 14:10
445 | 2023-05-04 | 3: 1:00; 4: 0; 5: 0.25976; 6: 15.5167; 7: ND; 8: 77.9667; 9: 0; 10: 0; 11: 455; 12: 0; 13: 0.45; 14: 1.2; 15: ESE; 16: 1:00; 17: 1.9; 18: E; 19: 0:56
451 | 2023-05-04 | 3: 2:00; 4: 0; 5: 0.25908; 6: 15.7833; 7: ND; 8: 73.8167; 9: 0; 10: 0; 11: 433; 12: 0; 13: 0.3; 14: 0.7; 15: E; 16: 2:08; 17: 1.9; 18: E; 19: 2:04
457 | 2023-05-04 | 3: 3:00; 4: 0; 5: 0.2584; 6: 15.05; 7: ND; 8: 82.0833; 9: 0; 10: 0; 11: 421; 12: 0; 13: 0.71667; 14: 1.8; 15: SE; 16: 3:33; 17: 2.5; 18: ESE; 19: 3:23
463 | 2023-05-04 | 3: 4:00; 4: 0; 5: 0.25782; 6: 15.1333; 7: ND; 8: 82.8667; 9: 0; 10: 0; 11: 399; 12: 0; 13: 0.33333; 14: 0.6; 15: E; 16: 3:58; 17: 1.6; 18: ESE; 19: 4:08
469 | 2023-05-04 | 3: 5:00; 4: 0; 5: 0.25704; 6: 14.9167; 7: ND; 8: 86.6667; 9: 0.029; 10: 0; 11: 67442; 12: 19; 13: 0.083333; 14: 0.5; 15: E; 16: 4:50; 17: 1.1; 18: ESE; 19: 5:19
475 | 2023-05-04 | 3: 6:00; 4: 0; 5: 0.25636; 6: 15.6833; 7: ND; 8: 85.7; 9: 0.2; 10: 0; 11: 457235; 12: 127.1667; 13: 0.25; 14: 0.8; 15: SSE; 16: 6:50; 17: 1.3; 18: S; 19: 6:49
481 | 2023-05-04 | 3: 7:00; 4: 0; 5: 0.25569; 6: 17.7667; 7: ND; 8: 73.9167; 9: 0.957; 10: 0.33333; 11: 2096702; 12: 582.1667; 13: 0.81667; 14: 1.7; 15: WSW; 16: 7:50; 17: 3.3; 18: WSW; 19: 7:47
487 | 2023-05-04 | 3: 8:00; 4: 0; 5: 0.25482; 6: 19.0833; 7: ND; 8: 65.75; 9: 1.554; 10: 0.83333; 11: 3534559; 12: 982; 13: 1.6667; 14: 2.2; 15: WSW; 16: 8:00; 17: 3.3; 18: WSW; 19: 7:53
493 | 2023-05-04 | 3: 9:00; 4: 0; 5: 0.25386; 6: 20.65; 7: ND; 8: 54.1667; 9: 2.496; 10: 1; 11: 5610970; 12: 1558.6667; 13: 1.6; 14: 1.9; 15: SW; 16: 9:26; 17: 3.4; 18: WSW; 19: 9:28
499 | 2023-05-04 | 3: 10:00; 4: 0; 5: 0.25309; 6: 22.4; 7: ND; 8: 49.75; 9: 2.839; 10: 1; 11: 6335677; 12: 1759.8333; 13: 1.85; 14: 2.7; 15: WSW; 16: 10:40; 17: 4.5; 18: WSW; 19: 10:38
505 | 2023-05-04 | 3: 11:00; 4: 0; 5: 0.25213; 6: 23.8667; 7: ND; 8: 47.85; 9: 3.142; 10: 1; 11: 6890346; 12: 1914; 13: 2.4667; 14: 2.9; 15: NW; 16: 11:22; 17: 4.9; 18: WNW; 19: 11:21
511 | 2023-05-04 | 3: 12:00; 4: 0; 5: 0.25155; 6: 24.3; 7: ND; 8: 46.3667; 9: 2.977; 10: 1; 11: 6565095; 12: 1823.5; 13: 2.6167; 14: 3.4; 15: NW; 16: 11:56; 17: 5.1; 18: NW; 19: 12:48
517 | 2023-05-04 | 3: 13:00; 4: 0; 5: 0.25088; 6: 24.4333; 7: ND; 8: 46.05; 9: 2.343; 10: 1; 11: 5321060; 12: 1478.1667; 13: 2.3833; 14: 2.6; 15: NNW; 16: 12:51; 17: 5.3; 18: N; 19: 13:17
523 | 2023-05-04 | 3: 14:00; 4: 0; 5: 0.25031; 6: 23.8333; 7: ND; 8: 46.85; 9: 1.748; 10: 1; 11: 4109678; 12: 1141.6667; 13: 2.75; 14: 3; 15: NNW; 16: 14:20; 17: 5.6; 18: N; 19: 14:10
529 | 2023-05-04 | 3: 15:00; 4: 0; 5: 0.24983; 6: 22.9; 7: ND; 8: 49.1; 9: 1.369; 10: 0.83333; 11: 3225149; 12: 895.8333; 13: 3.3167; 14: 3.7; 15: WNW; 16: 15:31; 17: 5.1; 18: NNW; 19: 14:57
535 | 2023-05-04 | 3: 16:00; 4: 0; 5: 0.24945; 6: 21.85; 7: ND; 8: 54.1167; 9: 0.716; 10: 0; 11: 1705796; 12: 473.8333; 13: 1.7833; 14: 3.6; 15: NW; 16: 15:50; 17: 4.5; 18: WNW; 19: 15:55
541 | 2023-05-04 | 3: 17:00; 4: 0; 5: 0.24888; 6: 21.1833; 7: ND; 8: 58.2333; 9: 0.262; 10: 0; 11: 638739; 12: 177.5; 13: 0.36667; 14: 1.1; 15: S; 16: 16:50; 17: 1.3; 18: SSE; 19: 16:59
547 | 2023-05-04 | 3: 18:00; 4: 0; 5: 0.2485; 6: 20.2333; 7: ND; 8: 67.95; 9: 0.053; 10: 0; 11: 137684; 12: 38.1667; 13: 0.5; 14: 0.8; 15: ESE; 16: 18:38; 17: 1.4; 18: ESE; 19: 18:34
553 | 2023-05-04 | 3: 19:00; 4: 0; 5: 0.24812; 6: 18.9667; 7: ND; 8: 75; 9: 0; 10: 0; 11: 697; 12: 0; 13: 0.083333; 14: 0.6; 15: E; 16: 18:51; 17: 1; 18: ESE; 19: 18:50
559 | 2023-05-04 | 3: 20:00; 4: 0; 5: 0.24755; 6: 17.8; 7: ND; 8: 82.4333; 9: 0; 10: 0; 11: 426; 12: 0; 13: 0.56667; 14: 1.1; 15: SW; 16: 20:28; 17: 1.8; 18: SW; 19: 20:18
565 | 2023-05-04 | 3: 21:00; 4: 0; 5: 0.24698; 6: 17.25; 7: ND; 8: 86.15; 9: 0; 10: 0; 11: 415; 12: 0; 13: 0.35; 14: 0.9; 15: S; 16: 20:50; 17: 1.3; 18: SSW; 19: 20:50
571 | 2023-05-04 | 3: 22:00; 4: 0; 5: 0.24641; 6: 16.5333; 7: ND; 8: 90.1333; 9: 0; 10: 0; 11: 415; 12: 0; 13: 0.13333; 14: 0.4; 15: E; 16: 21:53; 17: 0.9; 18: E; 19: 22:07
577 | 2023-05-04 | 3: 23:00; 4: 0; 5: 0.24585; 6: 16.2833; 7: ND; 8: 86.3167; 9: 0; 10: 0; 11: 413; 12: 0; 13: 0.4; 14: 0.9; 15: ESE; 16: 23:30; 17: 1.5; 18: ESE; 19: 23:26
583 | 2023-05-05 | 0:00 | 0 | 0.24519 | 16 | ND | 86.0333 | 0 | 0 | 405 | 0 | 0.18333 | 0.9 | ENE | 0:23 | 1.5 | ESE | 0:18 |  | 0.5 | 0.23931 | 19.3431 | #DIV/0! | 75.5299 | 14.237 | 6 | 34171.883 | 395.4514 | 0.95278 | 3.3 | SSE | 19:19 | 5.7 | SSW | 19:14
589 | 2023-05-05 | 3: 1:00; 4: 0; 5: 0.24472; 6: 15.8333; 7: ND; 8: 87.15; 9: 0.001; 10: 0; 11: 389; 12: 0; 13: 0.4; 14: 0.9; 15: E; 16: 1:30; 17: 1.8; 18: ESE; 19: 1:24
595 | 2023-05-05 | 3: 2:00; 4: 0; 5: 0.24406; 6: 15.8; 7: ND; 8: 88.9; 9: 0; 10: 0; 11: 392; 12: 0; 13: 0.23333; 14: 0.7; 15: ESE; 16: 2:20; 17: 1.5; 18: E; 19: 2:16
601 | 2023-05-05 | 3: 3:00; 4: 0; 5: 0.24349; 6: 15.9833; 7: ND; 8: 86.1667; 9: 0.002; 10: 0; 11: 396; 12: 0; 13: 0.56667; 14: 1.3; 15: E; 16: 3:40; 17: 2.2; 18: E; 19: 2:59
607 | 2023-05-05 | 3: 4:00; 4: 0; 5: 0.24293; 6: 15.9833; 7: ND; 8: 87.0167; 9: 0; 10: 0; 11: 389; 12: 0; 13: 0.26667; 14: 0.8; 15: ESE; 16: 4:04; 17: 1.7; 18: E; 19: 3:59
613 | 2023-05-05 | 3: 5:00; 4: 0; 5: 0.24246; 6: 15.7333; 7: ND; 8: 91.8333; 9: 0.021; 10: 0; 11: 54947; 12: 15.1667; 13: 0.23333; 14: 0.8; 15: NE; 16: 5:50; 17: 2.5; 18: N; 19: 5:42
619 | 2023-05-05 | 3: 6:00; 4: 0; 5: 0.2419; 6: 16.3167; 7: ND; 8: 88.2; 9: 0.096; 10: 0; 11: 252274; 12: 70; 13: 0.4; 14: 1.3; 15: E; 16: 6:10; 17: 2; 18: E; 19: 6:03
625 | 2023-05-05 | 3: 7:00; 4: 0; 5: 0.24134; 6: 16.75; 7: ND; 8: 97.5; 9: 0.193; 10: 0; 11: 507754; 12: 141.1667; 13: 0.18333; 14: 0.5; 15: E; 16: 7:20; 17: 1.2; 18: E; 19: 7:18
631 | 2023-05-05 | 3: 8:00; 4: 0; 5: 0.24087; 6: 18.0333; 7: ND; 8: 95.9833; 9: 0.461; 10: 0; 11: 1176296; 12: 326.8333; 13: 0.35; 14: 0.5; 15: NNE; 16: 8:28; 17: 1.3; 18: N; 19: 8:20
637 | 2023-05-05 | 3: 9:00; 4: 0.5; 5: 0.2404; 6: 20.0667; 7: ND; 8: 75.9333; 9: 0.985; 10: 0.33333; 11: 2418543; 12: 671.8333; 13: 0.81667; 14: 1.1; 15: NNW; 16: 9:50; 17: 2.3; 18: NW; 19: 9:49
643 | 2023-05-05 | 3: 10:00; 4: 0; 5: 0.23994; 6: 21.2333; 7: ND; 8: 65.4667; 9: 1.863; 10: 1; 11: 4436451; 12: 1232.5; 13: 1.65; 14: 2.2; 15: WNW; 16: 10:22; 17: 3.7; 18: WNW; 19: 10:37
649 | 2023-05-05 | 3: 11:00; 4: 0; 5: 0.2391; 6: 22.3833; 7: ND; 8: 59.9167; 9: 2.319; 10: 1; 11: 5437028; 12: 1510.5; 13: 1.9667; 14: 3.1; 15: W; 16: 11:21; 17: 4.3; 18: W; 19: 11:15
655 | 2023-05-05 | 3: 12:00; 4: 0; 5: 0.23854; 6: 23.0333; 7: ND; 8: 56.4167; 9: 2.635; 10: 1; 11: 6156944; 12: 1710; 13: 1.8; 14: 2.7; 15: W; 16: 12:30; 17: 4.6; 18: WSW; 19: 12:24
661 | 2023-05-05 | 3: 13:00; 4: 0; 5: 0.23799; 6: 22.8333; 7: ND; 8: 56.4333; 9: 1.7; 10: 1; 11: 4119944; 12: 1144.5; 13: 1.7833; 14: 2.5; 15: W; 16: 13:32; 17: 4.1; 18: WNW; 19: 13:23
667 | 2023-05-05 | 3: 14:00; 4: 0; 5: 0.23762; 6: 22.8333; 7: ND; 8: 58.3; 9: 1.702; 10: 1; 11: 4119563; 12: 1144.1667; 13: 1.4167; 14: 2.2; 15: WSW; 16: 13:59; 17: 3.6; 18: WSW; 19: 13:50
673 | 2023-05-05 | 3: 15:00; 4: 0; 5: 0.23706; 6: 23.4667; 7: ND; 8: 57.4; 9: 1.535; 10: 0.66667; 11: 3624358; 12: 1006.6667; 13: 2; 14: 2.6; 15: WNW; 16: 15:29; 17: 4.7; 18: WNW; 19: 15:20
679 | 2023-05-05 | 3: 16:00; 4: 0; 5: 0.23688; 6: 22.35; 7: ND; 8: 59.6833; 9: 0.405; 10: 0; 11: 1036862; 12: 288; 13: 1.2; 14: 2; 15: WNW; 16: 16:10; 17: 3.1; 18: NW; 19: 16:04
685 | 2023-05-05 | 3: 17:00; 4: 0; 5: 0.23651; 6: 22.0167; 7: ND; 8: 63.4167; 9: 0.237; 10: 0; 11: 622642; 12: 172.6667; 13: 0.66667; 14: 1.4; 15: NW; 16: 17:17; 17: 2.4; 18: N; 19: 17:16
691 | 2023-05-05 | 3: 18:00; 4: 0; 5: 0.23642; 6: 22.1333; 7: ND; 8: 62.15; 9: 0.081; 10: 0; 11: 203544; 12: 56.6667; 13: 1.8833; 14: 2.6; 15: S; 16: 18:50; 17: 5.6; 18: S; 19: 18:46
697 | 2023-05-05 | 3: 19:00; 4: 0; 5: 0.23595; 6: 21.35; 7: ND; 8: 64.3333; 9: 0; 10: 0; 11: 1062; 12: 0.16667; 13: 1.9167; 14: 3.3; 15: SSE; 16: 19:19; 17: 5.7; 18: SSW; 19: 19:14
703 | 2023-05-05 | 3: 20:00; 4: 0; 5: 0.23559; 6: 19.5833; 7: ND; 8: 75.5167; 9: 0; 10: 0; 11: 408; 12: 0; 13: 0.4; 14: 0.6; 15: NE; 16: 19:56; 17: 2; 18: E; 19: 20:50
709 | 2023-05-05 | 3: 21:00; 4: 0; 5: 0.23531; 6: 18.6667; 7: ND; 8: 80.0667; 9: 0; 10: 0; 11: 464; 12: 0; 13: 0.8; 14: 1.3; 15: ESE; 16: 21:26; 17: 2.1; 18: ESE; 19: 21:42
715 | 2023-05-05 | 3: 22:00; 4: 0; 5: 0.23485; 6: 17.8; 7: ND; 8: 85.3167; 9: 0; 10: 0; 11: 408; 12: 0; 13: 0.78333; 14: 1.5; 15: S; 16: 22:50; 17: 2.7; 18: SE; 19: 22:38
721 | 2023-05-05 | 3: 23:00; 4: 0; 5: 0.2343; 6: 18.05; 7: ND; 8: 83.5833; 9: 0.001; 10: 0; 11: 420; 12: 0; 13: 0.96667; 14: 2; 15: SE; 16: 23:04; 17: 3.2; 18: SSE; 19: 23:02
727 | 2023-05-06 | 0:00 | 0 | 0.23393 | 18.7167 | ND | 77.7333 | 0.003 | 0 | 440 | 0 | 0.86667 | 1.7 | S | 0:20 | 4.4 | SSW | 0:16 |  | 0.5 | 0.25199 | 19.3347 | #DIV/0! | 89.484 | 6.841 | 1.1667 | 17835.397 | 206.3889 | 0.85278 | 2.4 | NW | 12:05 | 4.4 | SSW | 0:16
733 | 2023-05-06 | 3: 1:00; 4: 0; 5: 0.23357; 6: 17.8333; 7: ND; 8: 82.1667; 9: 0; 10: 0; 11: 417; 12: 0; 13: 0.56667; 14: 1.1; 15: E; 16: 1:50; 17: 2.3; 18: E; 19: 1:47
739 | 2023-05-06 | 3: 2:00; 4: 0; 5: 0.23311; 6: 16.95; 7: ND; 8: 88.9; 9: 0; 10: 0; 11: 400; 12: 0; 13: 0.45; 14: 1.3; 15: E; 16: 1:55; 17: 1.8; 18: E; 19: 1:54
745 | 2023-05-06 | 3: 3:00; 4: 0; 5: 0.23247; 6: 16.4; 7: ND; 8: 94.4; 9: 0; 10: 0; 11: 393; 12: 0; 13: 0.31667; 14: 0.6; 15: NNE; 16: 3:29; 17: 1.5; 18: NNW; 19: 3:25
751 | 2023-05-06 | 3: 4:00; 4: 0; 5: 0.2321; 6: 17.4333; 7: ND; 8: 88.85; 9: 0.002; 10: 0; 11: 456; 12: 0; 13: 0.7; 14: 1.3; 15: E; 16: 4:28; 17: 2.2; 18: ENE; 19: 4:25
757 | 2023-05-06 | 3: 5:00; 4: 0; 5: 0.23156; 6: 18.1; 7: ND; 8: 83.0833; 9: 0.029; 10: 0; 11: 82130; 12: 22.8333; 13: 1.1833; 14: 2.1; 15: ENE; 16: 5:04; 17: 3.7; 18: E; 19: 4:59
763 | 2023-05-06 | 3: 6:00; 4: 0; 5: 0.2311; 6: 18.6333; 7: ND; 8: 86.5667; 9: 0.368; 10: 0; 11: 844607; 12: 234.6667; 13: 0.33333; 14: 1.2; 15: SE; 16: 5:52; 17: 2.2; 18: ESE; 19: 5:51
769 | 2023-05-06 | 3: 7:00; 4: 0; 5: 0.23065; 6: 21.3833; 7: ND; 8: 72.3; 9: 0.98; 10: 0.33333; 11: 2377762; 12: 660.3333; 13: 0.63333; 14: 0.9; 15: NNE; 16: 7:27; 17: 2; 18: N; 19: 6:57
775 | 2023-05-06 | 3: 8:00; 4: 0; 5: 0.2301; 6: 20.7667; 7: ND; 8: 76.6167; 9: 1.029; 10: 0.33333; 11: 2570914; 12: 714.1667; 13: 1.8; 14: 2.3; 15: WSW; 16: 8:06; 17: 3.6; 18: WSW; 19: 7:57
781 | 2023-05-06 | 3: 9:00; 4: 0; 5: 0.22956; 6: 20.7833; 7: ND; 8: 76.6167; 9: 0.59; 10: 0; 11: 1582737; 12: 439.6667; 13: 1.1167; 14: 1.6; 15: WSW; 16: 9:32; 17: 2.3; 18: W; 19: 9:16
787 | 2023-05-06 | 3: 10:00; 4: 0; 5: 0.22911; 6: 21.3833; 7: ND; 8: 76.2333; 9: 0.818; 10: 0.16667; 11: 2150862; 12: 597.6667; 13: 1.3; 14: 2; 15: WNW; 16: 10:50; 17: 2.9; 18: WNW; 19: 10:43
793 | 2023-05-06 | 3: 11:00; 4: 0; 5: 0.22874; 6: 22.5667; 7: ND; 8: 69.2333; 9: 1.125; 10: 0.33333; 11: 2936487; 12: 815.8333; 13: 1.2833; 14: 2.1; 15: WNW; 16: 10:51; 17: 3.1; 18: NW; 19: 11:16
799 | 2023-05-06 | 3: 12:00; 4: 0; 5: 0.22829; 6: 21.4333; 7: ND; 8: 82.4667; 9: 0.371; 10: 0; 11: 1092886; 12: 303.5; 13: 1.0333; 14: 2.4; 15: NW; 16: 12:05; 17: 3.6; 18: NW; 19: 12:03
805 | 2023-05-06 | 3: 13:00; 4: 0; 5: 0.22829; 6: 20.7833; 7: ND; 8: 93.9167; 9: 0.53; 10: 0; 11: 1454741; 12: 404; 13: 1.2; 14: 2.1; 15: WNW; 16: 13:47; 17: 3; 18: WNW; 19: 13:42
811 | 2023-05-06 | 3: 14:00; 4: 0; 5: 0.22793; 6: 19.8667; 7: ND; 8: 98.55; 9: 0.259; 10: 0; 11: 737732; 12: 204.8333; 13: 0.5; 14: 1.7; 15: WNW; 16: 13:50; 17: 1.7; 18: WNW; 19: 14:01
817 | 2023-05-06 | 3: 15:00; 4: 0; 5: 0.22838; 6: 19.35; 7: ND; 8: 100; 9: 0.282; 10: 0; 11: 784518; 12: 218; 13: 1.1667; 14: 2; 15: SW; 16: 15:23; 17: 3.8; 18: SW; 19: 15:17
823 | 2023-05-06 | 3: 16:00; 4: 0; 5: 0.23247; 6: 19.85; 7: ND; 8: 100; 9: 0.319; 10: 0; 11: 852749; 12: 237; 13: 0.71667; 14: 1.7; 15: NW; 16: 16:06; 17: 2.9; 18: NW; 19: 16:02
829 | 2023-05-06 | 3: 17:00; 4: 0; 5: 0.23688; 6: 20.05; 7: ND; 8: 99.9833; 9: 0.118; 10: 0; 11: 315276; 12: 87.5; 13: 0.48333; 14: 1.1; 15: N; 16: 17:12; 17: 2.4; 18: N; 19: 17:09
835 | 2023-05-06 | 3: 18:00; 4: 0; 5: 0.2404; 6: 19.7333; 7: ND; 8: 100.05; 9: 0.017; 10: 0; 11: 47654; 12: 13.3333; 13: 0.73333; 14: 1.2; 15: WNW; 16: 18:34; 17: 1.8; 18: W; 19: 18:27
841 | 2023-05-06 | 3: 19:00; 4: 0.5; 5: 0.24312; 6: 19.1167; 7: ND; 8: 100; 9: 0; 10: 0; 11: 463; 12: 0; 13: 0.28333; 14: 0.6; 15: SE; 16: 19:00; 17: 1.3; 18: SE; 19: 18:57
847 | 2023-05-06 | 3: 20:00; 4: 0; 5: 0.32159; 6: 18.5; 7: ND; 8: 99.9833; 9: 0; 10: 0; 11: 428; 12: 0; 13: 1.05; 14: 2.3; 15: WNW; 16: 20:33; 17: 3.6; 18: W; 19: 20:29
853 | 2023-05-06 | 3: 21:00; 4: 0; 5: 0.35851; 6: 18.0167; 7: ND; 8: 100.0167; 9: 0; 10: 0; 11: 445; 12: 0; 13: 1.3; 14: 1.8; 15: SE; 16: 21:10; 17: 2.6; 18: S; 19: 21:01
859 | 2023-05-06 | 3: 22:00; 4: 0; 5: 0.36298; 6: 18.7; 7: ND; 8: 99.9667; 9: 0; 10: 0; 11: 446; 12: 0; 13: 0.31667; 14: 1.5; 15: SE; 16: 21:51; 17: 2; 18: SE; 19: 21:50
865 | 2023-05-06 | 3: 23:00; 4: 0; 5: 0.36286; 6: 17.6833; 7: ND; 8: 99.9833; 9: 0.001; 10: 0; 11: 454; 12: 0; 13: 1.1333; 14: 1.8; 15: S; 16: 23:37; 17: 2.5; 18: SSE; 19: 23:30
871 | 2023-05-07 | 0:00 | 0.5 | 0.37269 | 17.9167 | ND | 99.9833 | 0 | 0 | 408 | 0 | 0.83333 | 1.5 | SSE | 0:47 | 2.5 | SSE | 0:42 |  | 3 | 0.39176 | 16.8875 | #DIV/0! | 99.9771 | 1.706 | 0 | 5041.935 | 58.3194 | 1.5146 | 4.6 | N | 23:24 | 9.8 | N | 22:58
877 | 2023-05-07 | 3: 1:00; 4: 0; 5: 0.38737; 6: 18.8833; 7: ND; 8: 99.9833; 9: 0; 10: 0; 11: 441; 12: 0; 13: 1.5667; 14: 2.2; 15: WSW; 16: 1:50; 17: 3.5; 18: SW; 19: 1:35
883 | 2023-05-07 | 3: 2:00; 4: 0.5; 5: 0.38824; 6: 19.05; 7: ND; 8: 99.9833; 9: 0; 10: 0; 11: 402; 12: 0; 13: 1.7667; 14: 2.2; 15: WSW; 16: 1:50; 17: 3.7; 18: SSE; 19: 2:12
889 | 2023-05-07 | 3: 3:00; 4: 0; 5: 0.38849; 6: 19.1167; 7: ND; 8: 100.0167; 9: 0; 10: 0; 11: 442; 12: 0; 13: 0.85; 14: 1.8; 15: SSE; 16: 2:51; 17: 2.6; 18: SE; 19: 2:52
895 | 2023-05-07 | 3: 4:00; 4: 0.5; 5: 0.38949; 6: 17.9167; 7: ND; 8: 99.9667; 9: 0; 10: 0; 11: 436; 12: 0; 13: 2.3; 14: 3.4; 15: SSW; 16: 4:28; 17: 6; 18: SSW; 19: 4:19
901 | 2023-05-07 | 3: 5:00; 4: 0.5; 5: 0.38999; 6: 17.35; 7: ND; 8: 99.9667; 9: 0.007; 10: 0; 11: 26882; 12: 7.5; 13: 2.3167; 14: 2.9; 15: SSW; 16: 5:24; 17: 4.7; 18: SSW; 19: 5:18
907 | 2023-05-07 | 3: 6:00; 4: 0; 5: 0.3905; 6: 17.0833; 7: ND; 8: 99.9833; 9: 0.034; 10: 0; 11: 101152; 12: 28.1667; 13: 1.3; 14: 2.8; 15: SSW; 16: 5:50; 17: 3.7; 18: SSW; 19: 6:00
913 | 2023-05-07 | 3: 7:00; 4: 0; 5: 0.3905; 6: 16.8167; 7: ND; 8: 100; 9: 0.081; 10: 0; 11: 236606; 12: 65.8333; 13: 0.41667; 14: 0.8; 15: NNE; 16: 7:17; 17: 1.6; 18: NNE; 19: 7:47
919 | 2023-05-07 | 3: 8:00; 4: 0.5; 5: 0.39112; 6: 17.2; 7: ND; 8: 99.9833; 9: 0.157; 10: 0; 11: 450310; 12: 125.1667; 13: 0.45; 14: 1.1; 15: NW; 16: 8:43; 17: 1.6; 18: NW; 19: 8:35
925 | 2023-05-07 | 3: 9:00; 4: 0; 5: 0.39125; 6: 17.45; 7: ND; 8: 100; 9: 0.224; 10: 0; 11: 629063; 12: 174.8333; 13: 0.86667; 14: 1.2; 15: NNW; 16: 9:40; 17: 2.1; 18: SSE; 19: 9:47
931 | 2023-05-07 | 3: 10:00; 4: 0; 5: 0.39125; 6: 16.95; 7: ND; 8: 100; 9: 0.126; 10: 0; 11: 385522; 12: 107; 13: 0.93333; 14: 1.4; 15: SSW; 16: 10:50; 17: 2; 18: S; 19: 10:35
937 | 2023-05-07 | 3: 11:00; 4: 0; 5: 0.39213; 6: 16.6167; 7: ND; 8: 99.95; 9: 0.175; 10: 0; 11: 527388; 12: 146.5; 13: 1.2833; 14: 1.9; 15: WNW; 16: 11:40; 17: 2.8; 18: WNW; 19: 11:33
943 | 2023-05-07 | 3: 12:00; 4: 0; 5: 0.39276; 6: 16.3833; 7: ND; 8: 99.9667; 9: 0.319; 10: 0; 11: 911763; 12: 253.3333; 13: 0.9; 14: 1.3; 15: SSW; 16: 12:22; 17: 2.4; 18: SSW; 19: 12:20
949 | 2023-05-07 | 3: 13:00; 4: 0; 5: 0.39276; 6: 16.55; 7: ND; 8: 99.9667; 9: 0.221; 10: 0; 11: 655431; 12: 182; 13: 1.0833; 14: 1.5; 15: W; 16: 13:28; 17: 2.1; 18: W; 19: 13:26
955 | 2023-05-07 | 3: 14:00; 4: 0; 5: 0.39353; 6: 16.4167; 7: ND; 8: 99.9333; 9: 0.159; 10: 0; 11: 480099; 12: 133.3333; 13: 0.81667; 14: 1.2; 15: W; 16: 14:50; 17: 1.7; 18: WSW; 19: 14:40
961 | 2023-05-07 | 3: 15:00; 4: 0; 5: 0.39353; 6: 16.0833; 7: ND; 8: 99.9333; 9: 0.087; 10: 0; 11: 273228; 12: 75.8333; 13: 1.4; 14: 1.6; 15: WSW; 16: 15:16; 17: 2.3; 18: WSW; 19: 15:07
967 | 2023-05-07 | 3: 16:00; 4: 0; 5: 0.39429; 6: 16.3833; 7: ND; 8: 100.05; 9: 0.072; 10: 0; 11: 220521; 12: 61.1667; 13: 0.55; 14: 1.4; 15: S; 16: 15:55; 17: 2.2; 18: SSE; 19: 15:52
973 | 2023-05-07 | 3: 17:00; 4: 0; 5: 0.39429; 6: 16.85; 7: ND; 8: 99.9667; 9: 0.039; 10: 0; 11: 120246; 12: 33.3333; 13: 1.0667; 14: 1.7; 15: NNE; 16: 17:50; 17: 4.8; 18: NE; 19: 17:50
979 | 2023-05-07 | 3: 18:00; 4: 0.5; 5: 0.39493; 6: 16.9667; 7: ND; 8: 99.9667; 9: 0.005; 10: 0; 11: 19476; 12: 5.6667; 13: 2.1167; 14: 3.1; 15: NE; 16: 18:41; 17: 8.2; 18: NE; 19: 18:47
985 | 2023-05-07 | 3: 19:00; 4: 0; 5: 0.39569; 6: 16.8833; 7: ND; 8: 99.9833; 9: 0; 10: 0; 11: 479; 12: 0; 13: 2.35; 14: 3; 15: N; 16: 19:50; 17: 7.9; 18: ENE; 19: 18:53
991 | 2023-05-07 | 3: 20:00; 4: 0; 5: 0.39646; 6: 16.3; 7: ND; 8: 99.9833; 9: 0; 10: 0; 11: 389; 12: 0; 13: 2.7333; 14: 3.5; 15: N; 16: 19:52; 17: 7.1; 18: N; 19: 20:11
997 | 2023-05-07 | 3: 21:00; 4: 0; 5: 0.39685; 6: 15.2667; 7: ND; 8: 99.9667; 9: 0; 10: 0; 11: 420; 12: 0; 13: 1.8833; 14: 3; 15: NNE; 16: 21:07; 17: 7; 18: N; 19: 21:02
1003 | 2023-05-07 | 3: 22:00; 4: 0; 5: 0.39685; 6: 14.6333; 7: ND; 8: 99.9833; 9: 0; 10: 0; 11: 391; 12: 0; 13: 2.4833; 14: 3.4; 15: NNE; 16: 22:35; 17: 7.4; 18: N; 19: 22:26
1009 | 2023-05-07 | 3: 23:00; 4: 0; 5: 0.39723; 6: 14.2333; 7: ND; 8: 99.9333; 9: 0; 10: 0; 11: 440; 12: 0; 13: 4.0833; 14: 4.6; 15: N; 16: 23:24; 17: 9.8; 18: N; 19: 22:58
1015 | 2023-05-08 | 0:00 | 0 | 0.39736 | 13.6667 | ND | 100 | 0 | 0 | 411 | 0 | 3.5333 | 4.6 | NNE | 0:00 | 9.5 | NNE | 23:53 |  | 0 | 0.39908 | 15.8729 | #DIV/0! | 71.484 | 18.845 | 6.6667 | 41251.597 | 477.3819 | 2.1542 | 4.6 | NNE | 0:00 | 10.4 | N | 3:31
1021 | 2023-05-08 | 3: 1:00; 4: 0; 5: 0.39749; 6: 13.0667; 7: ND; 8: 99.9833; 9: 0; 10: 0; 11: 398; 12: 0; 13: 2.95; 14: 4; 15: NNE; 16: 1:13; 17: 9.8; 18: N; 19: 1:08
1027 | 2023-05-08 | 3: 2:00; 4: 0; 5: 0.39814; 6: 13.05; 7: ND; 8: 99.9667; 9: 0; 10: 0; 11: 397; 12: 0; 13: 2.0333; 14: 2.6; 15: NNE; 16: 1:50; 17: 6; 18: NNE; 19: 2:46
1033 | 2023-05-08 | 3: 3:00; 4: 0; 5: 0.39852; 6: 12.6167; 7: ND; 8: 99.9833; 9: 0; 10: 0; 11: 350; 12: 0; 13: 3.0167; 14: 4.5; 15: NNE; 16: 3:35; 17: 10.4; 18: N; 19: 3:31
1039 | 2023-05-08 | 3: 4:00; 4: 0; 5: 0.39891; 6: 12.3667; 7: ND; 8: 99.3333; 9: 0; 10: 0; 11: 540; 12: 0; 13: 2.5167; 14: 3; 15: NNE; 16: 4:09; 17: 9.7; 18: NNE; 19: 4:27
1045 | 2023-05-08 | 3: 5:00; 4: 0; 5: 0.3993; 6: 12.5333; 7: ND; 8: 96.3167; 9: 0.049; 10: 0; 11: 128803; 12: 35.8333; 13: 2.2167; 14: 2.5; 15: NNE; 16: 5:10; 17: 5.7; 18: N; 19: 5:20
1051 | 2023-05-08 | 3: 6:00; 4: 0; 5: 0.39982; 6: 13.2333; 7: ND; 8: 91.05; 9: 0.422; 10: 0; 11: 1023140; 12: 284; 13: 2.7833; 14: 3.8; 15: NNE; 16: 6:48; 17: 7.4; 18: NE; 19: 6:43
1057 | 2023-05-08 | 3: 7:00; 4: 0; 5: 0.40047; 6: 13.9833; 7: ND; 8: 86.8833; 9: 0.626; 10: 0; 11: 1386179; 12: 385; 13: 3; 14: 4; 15: NNE; 16: 7:34; 17: 7.7; 18: N; 19: 7:33
1063 | 2023-05-08 | 3: 8:00; 4: 0; 5: 0.40099; 6: 14.9333; 7: ND; 8: 80.6667; 9: 1.006; 10: 0; 11: 2162683; 12: 601; 13: 3.05; 14: 3.9; 15: NNE; 16: 8:50; 17: 8.3; 18: NNE; 19: 8:49
1069 | 2023-05-08 | 3: 9:00; 4: 0; 5: 0.40125; 6: 15.5; 7: ND; 8: 75.5333; 9: 1.238; 10: 0.33333; 11: 2681493; 12: 744.8333; 13: 3.3667; 14: 4.1; 15: NNE; 16: 9:19; 17: 8.3; 18: N; 19: 9:10
1075 | 2023-05-08 | 3: 10:00; 4: 0; 5: 0.40125; 6: 17.3167; 7: ND; 8: 69.2167; 9: 2.348; 10: 1; 11: 4911203; 12: 1364; 13: 2.7667; 14: 3.4; 15: NNE; 16: 10:09; 17: 7.5; 18: NNE; 19: 10:37
1081 | 2023-05-08 | 3: 11:00; 4: 0; 5: 0.40191; 6: 18.1667; 7: ND; 8: 60.9; 9: 2.237; 10: 1; 11: 4883634; 12: 1356.6667; 13: 2.5167; 14: 3.1; 15: NE; 16: 11:30; 17: 8.4; 18: N; 19: 11:26
1087 | 2023-05-08 | 3: 12:00; 4: 0; 5: 0.40204; 6: 19.0833; 7: ND; 8: 54.9333; 9: 2.698; 10: 1; 11: 5817284; 12: 1616; 13: 1.95; 14: 3.1; 15: NNE; 16: 11:51; 17: 6; 18: NNE; 19: 12:07
1093 | 2023-05-08 | 3: 13:00; 4: 0; 5: 0.40204; 6: 19.55; 7: ND; 8: 53.55; 9: 2.173; 10: 1; 11: 4798492; 12: 1332.8333; 13: 2.5333; 14: 3.4; 15: NNE; 16: 13:38; 17: 8.4; 18: NNE; 19: 12:57
1099 | 2023-05-08 | 3: 14:00; 4: 0; 5: 0.40204; 6: 20.2833; 7: ND; 8: 49.5833; 9: 2.277; 10: 1; 11: 5012674; 12: 1392.3333; 13: 1.8833; 14: 2.7; 15: ENE; 16: 14:27; 17: 7.2; 18: E; 19: 14:07
1105 | 2023-05-08 | 3: 15:00; 4: 0; 5: 0.40204; 6: 19.95; 7: ND; 8: 48.6667; 9: 1.667; 10: 1; 11: 3718187; 12: 1032.8333; 13: 1.95; 14: 2.8; 15: ENE; 16: 15:17; 17: 7.4; 18: ENE; 19: 15:10
1111 | 2023-05-08 | 3: 16:00; 4: 0; 5: 0.40152; 6: 19.9667; 7: ND; 8: 50.1333; 9: 1.228; 10: 0.33333; 11: 2751196; 12: 764.1667; 13: 1.5333; 14: 2.1; 15: NNE; 16: 16:46; 17: 5.5; 18: NE; 19: 16:31
1117 | 2023-05-08 | 3: 17:00; 4: 0; 5: 0.39891; 6: 19.5; 7: ND; 8: 50.85; 9: 0.74; 10: 0; 11: 1658059; 12: 460.5; 13: 1.5; 14: 2.1; 15: NNE; 16: 16:50; 17: 4.9; 18: NNE; 19: 17:09
1123 | 2023-05-08 | 3: 18:00; 4: 0; 5: 0.39749; 6: 17.7167; 7: ND; 8: 55.7167; 9: 0.136; 10: 0; 11: 312870; 12: 86.8333; 13: 1.0167; 14: 1.3; 15: NE; 16: 17:50; 17: 4; 18: ENE; 19: 18:39
1129 | 2023-05-08 | 3: 19:00; 4: 0; 5: 0.39633; 6: 16.2833; 7: ND; 8: 61.4; 9: 0; 10: 0; 11: 1653; 12: 0.33333; 13: 1.3; 14: 1.6; 15: NNE; 16: 19:08; 17: 4; 18: NNE; 19: 19:07
1135 | 2023-05-08 | 3: 20:00; 4: 0; 5: 0.39582; 6: 15.45; 7: ND; 8: 63.45; 9: 0; 10: 0; 11: 487; 12: 0; 13: 1.3333; 14: 1.8; 15: NNE; 16: 20:00; 17: 3.7; 18: N; 19: 19:52
1141 | 2023-05-08 | 3: 21:00; 4: 0; 5: 0.39556; 6: 15.05; 7: ND; 8: 53.9667; 9: 0; 10: 0; 11: 424; 12: 0; 13: 1.3667; 14: 1.7; 15: NNE; 16: 20:59; 17: 4.5; 18: NNE; 19: 21:04
1147 | 2023-05-08 | 3: 22:00; 4: 0; 5: 0.39505; 6: 14.2667; 7: ND; 8: 53.4667; 9: 0; 10: 0; 11: 536; 12: 0; 13: 0.96667; 14: 2; 15: NNE; 16: 22:03; 17: 5.8; 18: NE; 19: 21:56
1153 | 2023-05-08 | 3: 23:00; 4: 0; 5: 0.39365; 6: 13.4167; 7: ND; 8: 60.0667; 9: 0; 10: 0; 11: 504; 12: 0; 13: 0.61667; 14: 1; 15: NNE; 16: 22:55; 17: 2.7; 18: NNE; 19: 22:51
1159 | 2023-05-09 | 0:00 | 0 | 0.39239 | 12.8667 | ND | 63.5667 | 0 | 0 | 482 | 0 | 0.93333 | 1.5 | N | 0:50 | 3.5 | NNE | 0:38 |  | 0 | 0.35197 | 16.3014 | #DIV/0! | 53.5958 | 27.172 | 9.6667 | 56029.903 | 648.4167 | 1.7576 | 5.3 | NNE | 8:50 | 9.5 | NNE | 8:40
1165 | 2023-05-09 | 3: 1:00; 4: 0; 5: 0.39012; 6: 12.25; 7: ND; 8: 69.2333; 9: 0; 10: 0; 11: 521; 12: 0; 13: 1.1667; 14: 1.7; 15: N; 16: 0:56; 17: 3.9; 18: NNE; 19: 1:34
1171 | 2023-05-09 | 3: 2:00; 4: 0; 5: 0.38874; 6: 11.4833; 7: ND; 8: 75; 9: 0; 10: 0; 11: 552; 12: 0; 13: 1.4; 14: 1.9; 15: N; 16: 2:04; 17: 4.8; 18: N; 19: 2:03
1177 | 2023-05-09 | 3: 3:00; 4: 0; 5: 0.38688; 6: 11.1667; 7: ND; 8: 79.3833; 9: 0; 10: 0; 11: 732; 12: 0; 13: 0.96667; 14: 2; 15: N; 16: 3:00; 17: 4.2; 18: N; 19: 2:58
1183 | 2023-05-09 | 3: 4:00; 4: 0; 5: 0.37882; 6: 10.9333; 7: ND; 8: 80.0333; 9: 0.001; 10: 0; 11: 804; 12: 0.16667; 13: 0.96667; 14: 1.4; 15: NNE; 16: 4:35; 17: 3.9; 18: N; 19: 4:50
1189 | 2023-05-09 | 3: 5:00; 4: 0; 5: 0.37282; 6: 11.4; 7: ND; 8: 77.5167; 9: 0.075; 10: 0; 11: 159156; 12: 44.1667; 13: 2.1333; 14: 2.9; 15: NNE; 16: 5:50; 17: 6.5; 18: NNW; 19: 5:46
1195 | 2023-05-09 | 3: 6:00; 4: 0; 5: 0.36986; 6: 13.2; 7: ND; 8: 60.8667; 9: 0.518; 10: 0; 11: 1033839; 12: 287.1667; 13: 2.7167; 14: 4.2; 15: NNE; 16: 6:07; 17: 8; 18: NNE; 19: 6:02
1201 | 2023-05-09 | 3: 7:00; 4: 0; 5: 0.36775; 6: 15.7167; 7: ND; 8: 49.4667; 9: 1.389; 10: 0.83333; 11: 2776472; 12: 771; 13: 1.7667; 14: 2.8; 15: NNE; 16: 7:40; 17: 7.2; 18: N; 19: 7:32
1207 | 2023-05-09 | 3: 8:00; 4: 0; 5: 0.36472; 6: 17.15; 7: ND; 8: 46.55; 9: 2.092; 10: 1; 11: 4178026; 12: 1160.6667; 13: 3.8667; 14: 5.3; 15: NNE; 16: 8:50; 17: 9.5; 18: NNE; 19: 8:40
1213 | 2023-05-09 | 3: 9:00; 4: 0; 5: 0.36217; 6: 18.6; 7: ND; 8: 36.55; 9: 2.767; 10: 1; 11: 5593933; 12: 1553.8333; 13: 3.3333; 14: 5.3; 15: NNE; 16: 8:50; 17: 9.2; 18: N; 19: 8:53
1219 | 2023-05-09 | 3: 10:00; 4: 0; 5: 0.35861; 6: 19.4; 7: ND; 8: 35.8167; 9: 3.195; 10: 1; 11: 6511905; 12: 1809; 13: 2.8667; 14: 3.4; 15: NNE; 16: 10:44; 17: 7.1; 18: N; 19: 10:27
1225 | 2023-05-09 | 3: 11:00; 4: 0; 5: 0.35429; 6: 20.5333; 7: ND; 8: 33.85; 9: 3.497; 10: 1; 11: 7033432; 12: 1953.5; 13: 2.6; 14: 3.3; 15: NNE; 16: 10:50; 17: 6.7; 18: NNE; 19: 11:11
1231 | 2023-05-09 | 3: 12:00; 4: 0; 5: 0.34877; 6: 22.0667; 7: ND; 8: 32.1667; 9: 3.471; 10: 1; 11: 7088278; 12: 1969; 13: 2.4167; 14: 3.1; 15: NNE; 16: 12:03; 17: 6.8; 18: NNE; 19: 11:59
1237 | 2023-05-09 | 3: 13:00; 4: 0; 5: 0.34631; 6: 23.4; 7: ND; 8: 26.2167; 9: 3.203; 10: 1; 11: 6661321; 12: 1850.5; 13: 2.3167; 14: 3.5; 15: N; 16: 13:03; 17: 6.8; 18: N; 19: 13:05
1243 | 2023-05-09 | 3: 14:00; 4: 0; 5: 0.34209; 6: 23.7; 7: ND; 8: 24.3167; 9: 2.711; 10: 1; 11: 5774109; 12: 1603.8333; 13: 2.65; 14: 3.9; 15: NNW; 16: 14:23; 17: 6.6; 18: NW; 19: 14:14
1249 | 2023-05-09 | 3: 15:00; 4: 0; 5: 0.33725; 6: 23.55; 7: ND; 8: 25.75; 9: 2.099; 10: 1; 11: 4491241; 12: 1247.5; 13: 2.5667; 14: 3.1; 15: NNW; 16: 14:56; 17: 5.1; 18: NNW; 19: 14:54
1255 | 2023-05-09 | 3: 16:00; 4: 0; 5: 0.33386; 6: 21.7; 7: ND; 8: 33.8; 9: 1.389; 10: 0.83333; 11: 3041480; 12: 845; 13: 2.3667; 14: 3.4; 15: SW; 16: 16:30; 17: 6; 18: SW; 19: 16:29
1261 | 2023-05-09 | 3: 17:00; 4: 0; 5: 0.33027; 6: 18.9667; 7: ND; 8: 45.3667; 9: 0.661; 10: 0; 11: 1442449; 12: 400.6667; 13: 1.8833; 14: 2.7; 15: SW; 16: 16:50; 17: 4; 18: SSW; 19: 16:56
1267 | 2023-05-09 | 3: 18:00; 4: 0; 5: 0.32746; 6: 17.2333; 7: ND; 8: 55.9; 9: 0.099; 10: 0; 11: 236187; 12: 65.5; 13: 0.73333; 14: 1.3; 15: SW; 16: 17:50; 17: 2.1; 18: S; 19: 17:52
1273 | 2023-05-09 | 3: 19:00; 4: 0; 5: 0.32455; 6: 15.0333; 7: ND; 8: 64.4; 9: 0; 10: 0; 11: 2203; 12: 0.5; 13: 0.43333; 14: 0.8; 15: ESE; 16: 18:58; 17: 1.2; 18: S; 19: 19:13
1279 | 2023-05-09 | 3: 20:00; 4: 0; 5: 0.32134; 6: 13.3667; 7: ND; 8: 71.15; 9: 0; 10: 0; 11: 606; 12: 0; 13: 0.31667; 14: 0.8; 15: E; 16: 20:30; 17: 1.4; 18: E; 19: 20:32
1285 | 2023-05-09 | 3: 21:00; 4: 0; 5: 0.31835; 6: 12.5167; 7: ND; 8: 72.7333; 9: 0.002; 10: 0; 11: 662; 12: 0; 13: 0.55; 14: 1.8; 15: SE; 16: 21:32; 17: 2.5; 18: SSE; 19: 21:50
1291 | 2023-05-09 | 3: 22:00; 4: 0; 5: 0.31601; 6: 12.3167; 7: ND; 8: 66.4833; 9: 0.002; 10: 0; 11: 683; 12: 0; 13: 0.6; 14: 1.9; 15: SSE; 16: 22:00; 17: 3.5; 18: SE; 19: 21:54
1297 | 2023-05-09 | 3: 23:00; 4: 0; 5: 0.31378; 6: 12.6833; 7: ND; 8: 60.1833; 9: 0.001; 10: 0; 11: 830; 12: 0; 13: 0.63333; 14: 1.3; 15: S; 16: 23:09; 17: 2.5; 18: SSE; 19: 23:08
1303 | 2023-05-10 | 0:00 | 0 | 0.31135 | 11.3667 | ND | 74.2667 | 0 | 0 | 797 | 0 | 0.4 | 0.9 | NNE | 0:15 | 1.7 | SSE | 0:07 |  | 0 | 0.29472 | 15.5097 | #DIV/0! | 74.4639 | 25.359 | 9.3333 | 53992.989 | 624.8194 | 1.1104 | 3.3 | W | 14:58 | 4.9 | WSW | 16:05
1309 | 2023-05-10 | 3: 1:00; 4: 0; 5: 0.30893; 6: 10.4833; 7: ND; 8: 82.9333; 9: 0; 10: 0; 11: 591; 12: 0; 13: 0.18333; 14: 0.6; 15: E; 16: 0:57; 17: 1.3; 18: ESE; 19: 1:18
1315 | 2023-05-10 | 3: 2:00; 4: 0; 5: 0.30694; 6: 10.3167; 7: ND; 8: 85.1833; 9: 0.001; 10: 0; 11: 572; 12: 0; 13: 0.083333; 14: 0.2; 15: WSW; 16: 2:40; 17: 0.8; 18: WSW; 19: 1:53
1321 | 2023-05-10 | 3: 3:00; 4: 0; 5: 0.30526; 6: 9.8167; 7: ND; 8: 92.1; 9: 0; 10: 0; 11: 567; 12: 0; 13: 0.23333; 14: 0.9; 15: E; 16: 3:29; 17: 1.7; 18: SE; 19: 3:21
1327 | 2023-05-10 | 3: 4:00; 4: 0; 5: 0.30359; 6: 9.7667; 7: ND; 8: 95.4833; 9: 0; 10: 0; 11: 803; 12: 0.16667; 13: 0.13333; 14: 0.4; 15: SSE; 16: 4:19; 17: 1.2; 18: E; 19: 4:09
1333 | 2023-05-10 | 3: 5:00; 4: 0; 5: 0.30203; 6: 10.1833; 7: ND; 8: 93.5333; 9: 0.069; 10: 0; 11: 163360; 12: 45.3333; 13: 0.1; 14: 0.7; 15: SE; 16: 5:46; 17: 1; 18: SSE; 19: 5:39
1339 | 2023-05-10 | 3: 6:00; 4: 0; 5: 0.30047; 6: 12.1167; 7: ND; 8: 89.8833; 9: 0.533; 10: 0; 11: 1105801; 12: 307.1667; 13: 0.016667; 14: 0.3; 15: SE; 16: 5:50; 17: 0.6; 18: NW; 19: 6:11
1345 | 2023-05-10 | 3: 7:00; 4: 0; 5: 0.29912; 6: 15.8167; 7: ND; 8: 69.8833; 9: 1.293; 10: 0.66667; 11: 2795458; 12: 776.5; 13: 0.28333; 14: 0.7; 15: WNW; 16: 7:37; 17: 1.4; 18: WNW; 19: 7:42
1351 | 2023-05-10 | 3: 8:00; 4: 0; 5: 0.29798; 6: 16.6; 7: ND; 8: 58.1833; 9: 1.836; 10: 1; 11: 3967163; 12: 1102; 13: 1.3333; 14: 1.5; 15: W; 16: 8:08; 17: 2.5; 18: W; 19: 8:11
1357 | 2023-05-10 | 3: 9:00; 4: 0; 5: 0.29674; 6: 17.7833; 7: ND; 8: 62.5833; 9: 2.561; 10: 1; 11: 5438676; 12: 1510.8333; 13: 1.5833; 14: 1.7; 15: WNW; 16: 9:07; 17: 3; 18: W; 19: 9:03
1363 | 2023-05-10 | 3: 10:00; 4: 0; 5: 0.2956; 6: 18.6833; 7: ND; 8: 69.9333; 9: 3.053; 10: 1; 11: 6432817; 12: 1787; 13: 1.9333; 14: 2.2; 15: W; 16: 10:27; 17: 3.8; 18: WSW; 19: 10:39
1369 | 2023-05-10 | 3: 11:00; 4: 0; 5: 0.29447; 6: 18.95; 7: ND; 8: 72.3833; 9: 3.239; 10: 1; 11: 6734185; 12: 1870.5; 13: 2.7333; 14: 3.1; 15: W; 16: 11:42; 17: 4.6; 18: W; 19: 11:42
1375 | 2023-05-10 | 3: 12:00; 4: 0; 5: 0.29333; 6: 19.5333; 7: ND; 8: 66.0667; 9: 3.181; 10: 1; 11: 6655631; 12: 1848.8333; 13: 2.7167; 14: 3.1; 15: W; 16: 11:56; 17: 4.6; 18: SW; 19: 12:31
1381 | 2023-05-10 | 3: 13:00; 4: 0; 5: 0.29251; 6: 20.05; 7: ND; 8: 59.7; 9: 3.068; 10: 1; 11: 6479170; 12: 1799.6667; 13: 2.4833; 14: 3; 15: WSW; 16: 13:31; 17: 4.1; 18: WSW; 19: 13:21
1387 | 2023-05-10 | 3: 14:00; 4: 0; 5: 0.29138; 6: 20.3667; 7: ND; 8: 60.15; 9: 2.589; 10: 1; 11: 5580602; 12: 1549.8333; 13: 2.6167; 14: 3.1; 15: WSW; 16: 14:47; 17: 4.8; 18: W; 19: 14:50
1393 | 2023-05-10 | 3: 15:00; 4: 0; 5: 0.29046; 6: 19.8833; 7: ND; 8: 73.3833; 9: 1.982; 10: 1; 11: 4301714; 12: 1194.8333; 13: 2.7; 14: 3.3; 15: W; 16: 14:58; 17: 4.7; 18: W; 19: 15:08
1399 | 2023-05-10 | 3: 16:00; 4: 0; 5: 0.28954; 6: 19.5; 7: ND; 8: 65.4833; 9: 1.301; 10: 0.66667; 11: 2855015; 12: 792.8333; 13: 2.8167; 14: 3.2; 15: WSW; 16: 16:08; 17: 4.9; 18: WSW; 19: 16:05
1405 | 2023-05-10 | 3: 17:00; 4: 0; 5: 0.28851; 6: 19.35; 7: ND; 8: 58.7333; 9: 0.552; 10: 0; 11: 1235224; 12: 343; 13: 1.45; 14: 2.8; 15: W; 16: 16:55; 17: 3.6; 18: WSW; 19: 16:55
1411 | 2023-05-10 | 3: 18:00; 4: 0; 5: 0.28719; 6: 18.4167; 7: ND; 8: 64.5667; 9: 0.1; 10: 0; 11: 240277; 12: 66.6667; 13: 0.63333; 14: 1.3; 15: SW; 16: 17:50; 17: 1.6; 18: WSW; 19: 18:06
1417 | 2023-05-10 | 3: 19:00; 4: 0; 5: 0.28607; 6: 16.4833; 7: ND; 8: 78.0667; 9: 0; 10: 0; 11: 2402; 12: 0.5; 13: 0.61667; 14: 1; 15: E; 16: 18:57; 17: 1.4; 18: E; 19: 18:53
1423 | 2023-05-10 | 3: 20:00; 4: 0; 5: 0.28485; 6: 15.3833; 7: ND; 8: 84.25; 9: 0; 10: 0; 11: 558; 12: 0; 13: 0.41667; 14: 0.9; 15: SE; 16: 19:50; 17: 1.5; 18: NNE; 19: 20:47
1429 | 2023-05-10 | 3: 21:00; 4: 0; 5: 0.28353; 6: 14.3833; 7: ND; 8: 80.6167; 9: 0; 10: 0; 11: 539; 12: 0; 13: 0.26667; 14: 0.6; 15: SSW; 16: 21:50; 17: 1; 18: WSW; 19: 21:40
1435 | 2023-05-10 | 3: 22:00; 4: 0; 5: 0.28231; 6: 13.5167; 7: ND; 8: 76.0667; 9: 0; 10: 0; 11: 521; 12: 0; 13: 0.46667; 14: 0.8; 15: SSE; 16: 21:59; 17: 1.6; 18: NNE; 19: 22:08
1441 | 2023-05-10 | 3: 23:00; 4: 0; 5: 0.2812; 6: 13.4833; 7: ND; 8: 73.7; 9: 0.001; 10: 0; 11: 546; 12: 0; 13: 0.45; 14: 1.3; 15: E; 16: 23:07; 17: 2.1; 18: E; 19: 23:04
1447 | 2023-05-11 | 0:00 | 0 | 0.28029 | 12.8667 | ND | 75.5833 | 0 | 0 | 537 | 0 | 0.25 | 0.5 | ENE | 0:04 | 1.1 | ENE | 23:58 |  | 0 | 0.26876 | 18.3986 | #DIV/0! | 57.3076 | 25.245 | 9 | 53736.615 | 621.8889 | 1.2292 | 3.7 | NNE | 11:48 | 8.1 | NNE | 14:19
1453 | 2023-05-11 | 3: 1:00; 4: 0; 5: 0.27918; 6: 12.2333; 7: ND; 8: 79.15; 9: 0.002; 10: 0; 11: 490; 12: 0; 13: 0.31667; 14: 1; 15: SE; 16: 1:22; 17: 2; 18: ESE; 19: 1:20
1459 | 2023-05-11 | 3: 2:00; 4: 0; 5: 0.27817; 6: 12.0667; 7: ND; 8: 77.7333; 9: 0; 10: 0; 11: 668; 12: 0; 13: 0.55; 14: 1.1; 15: S; 16: 2:23; 17: 2; 18: S; 19: 2:19
1465 | 2023-05-11 | 3: 3:00; 4: 0; 5: 0.27727; 6: 12.0333; 7: ND; 8: 71.75; 9: 0; 10: 0; 11: 805; 12: 0; 13: 0.61667; 14: 1; 15: E; 16: 3:07; 17: 2.1; 18: NNE; 19: 3:29
1471 | 2023-05-11 | 3: 4:00; 4: 0; 5: 0.27627; 6: 11.3167; 7: ND; 8: 76.7167; 9: 0; 10: 0; 11: 1231; 12: 0.16667; 13: 0.4; 14: 0.9; 15: E; 16: 3:57; 17: 1.2; 18: E; 19: 3:50
1477 | 2023-05-11 | 3: 5:00; 4: 0; 5: 0.27536; 6: 11.45; 7: ND; 8: 76.6; 9: 0.065; 10: 0; 11: 159260; 12: 44; 13: 0.31667; 14: 0.7; 15: SE; 16: 5:47; 17: 1.4; 18: ENE; 19: 5:13
1483 | 2023-05-11 | 3: 6:00; 4: 0; 5: 0.27436; 6: 13.0833; 7: ND; 8: 77.8667; 9: 0.51; 10: 0; 11: 1055924; 12: 293.6667; 13: 0.33333; 14: 0.8; 15: ENE; 16: 5:53; 17: 1.6; 18: NNE; 19: 5:51
1489 | 2023-05-11 | 3: 7:00; 4: 0; 5: 0.27337; 6: 17.1333; 7: ND; 8: 63.6333; 9: 1.341; 10: 0.66667; 11: 2870851; 12: 797.3333; 13: 0.16667; 14: 0.4; 15: WNW; 16: 7:50; 17: 1.3; 18: WNW; 19: 7:49
1495 | 2023-05-11 | 3: 8:00; 4: 0; 5: 0.27227; 6: 19.2167; 7: ND; 8: 63.5; 9: 1.977; 10: 1; 11: 4235952; 12: 1176.6667; 13: 1.2167; 14: 1.8; 15: WSW; 16: 8:30; 17: 2.7; 18: WSW; 19: 8:23
1501 | 2023-05-11 | 3: 9:00; 4: 0; 5: 0.27137; 6: 22.1333; 7: ND; 8: 55.3333; 9: 2.55; 10: 1; 11: 5456798; 12: 1515.6667; 13: 1.6667; 14: 2.3; 15: NNW; 16: 9:24; 17: 5.2; 18: NNE; 19: 9:50
1507 | 2023-05-11 | 3: 10:00; 4: 0; 5: 0.27008; 6: 23.4333; 7: ND; 8: 48.2333; 9: 3.004; 10: 1; 11: 6393684; 12: 1776; 13: 2.15; 14: 2.8; 15: NNE; 16: 10:48; 17: 7.2; 18: NE; 19: 10:11
1513 | 2023-05-11 | 3: 11:00; 4: 0; 5: 0.26909; 6: 23.8833; 7: ND; 8: 40.4833; 9: 3.359; 10: 1; 11: 6932015; 12: 1925.6667; 13: 3.0833; 14: 3.7; 15: NNE; 16: 11:48; 17: 8; 18: NNE; 19: 11:25
1519 | 2023-05-11 | 3: 12:00; 4: 0; 5: 0.268; 6: 24.7167; 7: ND; 8: 32.5667; 9: 3.343; 10: 1; 11: 6938491; 12: 1927.5; 13: 3.0333; 14: 3.6; 15: NE; 16: 12:23; 17: 7.7; 18: NNE; 19: 12:44
1525 | 2023-05-11 | 3: 13:00; 4: 0; 5: 0.26701; 6: 25.1333; 7: ND; 8: 30.6; 9: 2.974; 10: 1; 11: 6298331; 12: 1749.6667; 13: 3.2167; 14: 3.7; 15: NE; 16: 13:00; 17: 7.3; 18: NE; 19: 12:52
1531 | 2023-05-11 | 3: 14:00; 4: 0; 5: 0.26593; 6: 25.2667; 7: ND; 8: 29.05; 9: 2.437; 10: 1; 11: 5250119; 12: 1458.3333; 13: 2.8; 14: 3.7; 15: NNE; 16: 13:59; 17: 8.1; 18: NNE; 19: 14:19
1537 | 2023-05-11 | 3: 15:00; 4: 0; 5: 0.26485; 6: 25.6; 7: ND; 8: 27.7333; 9: 1.835; 10: 1; 11: 4035703; 12: 1121; 13: 1.8; 14: 2.3; 15: NE; 16: 14:54; 17: 6; 18: ENE; 19: 14:51
1543 | 2023-05-11 | 3: 16:00; 4: 0; 5: 0.26396; 6: 25.5; 7: ND; 8: 21.2167; 9: 1.135; 10: 0.33333; 11: 2527997; 12: 702; 13: 1.5167; 14: 1.9; 15: NNE; 16: 15:51; 17: 4.5; 18: ENE; 19: 16:41
1549 | 2023-05-11 | 3: 17:00; 4: 0; 5: 0.26318; 6: 21.8333; 7: ND; 8: 49.9; 9: 0.537; 10: 0; 11: 1204775; 12: 334.6667; 13: 1.8333; 14: 2.5; 15: WSW; 16: 17:06; 17: 4.3; 18: E; 19: 16:52
1555 | 2023-05-11 | 3: 18:00; 4: 0; 5: 0.26249; 6: 20.2333; 7: ND; 8: 56.1333; 9: 0.175; 10: 0; 11: 368430; 12: 102.3333; 13: 0.76667; 14: 1.5; 15: S; 16: 17:55; 17: 2.5; 18: SSW; 19: 17:55
1561 | 2023-05-11 | 3: 19:00; 4: 0; 5: 0.26132; 6: 18.1833; 7: ND; 8: 66.7167; 9: 0; 10: 0; 11: 2419; 12: 0.66667; 13: 0.51667; 14: 0.9; 15: ENE; 16: 18:58; 17: 2.1; 18: SE; 19: 19:50
1567 | 2023-05-11 | 3: 20:00; 4: 0; 5: 0.26034; 6: 16.75; 7: ND; 8: 71.2833; 9: 0; 10: 0; 11: 533; 12: 0; 13: 0.73333; 14: 1.5; 15: E; 16: 20:05; 17: 2.2; 18: ESE; 19: 19:59
1573 | 2023-05-11 | 3: 21:00; 4: 0; 5: 0.25956; 6: 16.8833; 7: ND; 8: 58.0833; 9: 0.001; 10: 0; 11: 576; 12: 0; 13: 1.2; 14: 2.1; 15: ENE; 16: 21:20; 17: 3.2; 18: ENE; 19: 21:12
1579 | 2023-05-11 | 3: 22:00; 4: 0; 5: 0.25869; 6: 15.9333; 7: ND; 8: 59.5; 9: 0; 10: 0; 11: 507; 12: 0; 13: 0.68333; 14: 1.2; 15: E; 16: 22:40; 17: 2.3; 18: E; 19: 22:36
1585 | 2023-05-11 | 3: 23:00; 4: 0; 5: 0.25782; 6: 14.6833; 7: ND; 8: 66.0167; 9: 0; 10: 0; 11: 519; 12: 0; 13: 0.33333; 14: 0.8; 15: SSE; 16: 23:40; 17: 2.4; 18: E; 19: 23:32
1591 | 2023-05-12 | 0:00 | 0 | 0.25694 | 13.6333 | ND | 72.2333 | 0 | 0 | 537 | 0 | 0.18333 | 0.5 | ESE | 0:23 | 1.3 | NE | 0:31 |  | 0 | 0.2471 | 18.284 | #DIV/0! | 56.5438 | 23.946 | 8.6667 | 51673.128 | 598.0139 | 0.98889 | 2.9 | WNW | 13:30 | 4.6 | NW | 11:37
1597 | 2023-05-12 | 3: 1:00; 4: 0; 5: 0.25598; 6: 13.0167; 7: ND; 8: 71.75; 9: 0; 10: 0; 11: 510; 12: 0; 13: 0.28333; 14: 0.7; 15: ESE; 16: 1:16; 17: 1.3; 18: SE; 19: 1:10
1603 | 2023-05-12 | 3: 2:00; 4: 0; 5: 0.25501; 6: 12.2167; 7: ND; 8: 77.9333; 9: 0; 10: 0; 11: 635; 12: 0; 13: 0.41667; 14: 0.9; 15: SE; 16: 2:45; 17: 1.5; 18: ENE; 19: 2:15
1609 | 2023-05-12 | 3: 3:00; 4: 0; 5: 0.25414; 6: 12.2333; 7: ND; 8: 75.3333; 9: 0.001; 10: 0; 11: 808; 12: 0; 13: 0.31667; 14: 0.9; 15: SE; 16: 3:28; 17: 1.4; 18: ESE; 19: 3:26
1615 | 2023-05-12 | 3: 4:00; 4: 0; 5: 0.25328; 6: 12.2167; 7: ND; 8: 74.5333; 9: 0.001; 10: 0; 11: 1348; 12: 0.16667; 13: 0.4; 14: 0.9; 15: ENE; 16: 4:04; 17: 1.4; 18: E; 19: 4:16
1621 | 2023-05-12 | 3: 5:00; 4: 0; 5: 0.25251; 6: 11.2667; 7: ND; 8: 83.65; 9: 0.058; 10: 0; 11: 156422; 12: 43.6667; 13: 0.38333; 14: 0.7; 15: SSE; 16: 5:15; 17: 1.6; 18: NNE; 19: 5:25
1627 | 2023-05-12 | 3: 6:00; 4: 0; 5: 0.25184; 6: 13.3333; 7: ND; 8: 80.1667; 9: 0.493; 10: 0; 11: 1032392; 12: 286.6667; 13: 0.21667; 14: 0.5; 15: ESE; 16: 5:52; 17: 1.5; 18: E; 19: 6:08
1633 | 2023-05-12 | 3: 7:00; 4: 0; 5: 0.25098; 6: 16.5667; 7: ND; 8: 66.6667; 9: 1.327; 10: 0.66667; 11: 2832777; 12: 786.8333; 13: 0.2; 14: 0.7; 15: WSW; 16: 7:48; 17: 1.4; 18: WSW; 19: 7:41
1639 | 2023-05-12 | 3: 8:00; 4: 0; 5: 0.25012; 6: 19.1667; 7: ND; 8: 57.1167; 9: 2.014; 10: 1; 11: 4355466; 12: 1209.8333; 13: 0.88333; 14: 1.9; 15: WSW; 16: 8:47; 17: 2.9; 18: WSW; 19: 8:43
1645 | 2023-05-12 | 3: 9:00; 4: 0; 5: 0.24917; 6: 20.6; 7: ND; 8: 54.4167; 9: 2.525; 10: 1; 11: 5418302; 12: 1505.1667; 13: 1.4333; 14: 2.3; 15: SW; 16: 9:50; 17: 3.7; 18: WSW; 19: 9:45
1651 | 2023-05-12 | 3: 10:00; 4: 0; 5: 0.24803; 6: 22.6333; 7: ND; 8: 43.5333; 9: 2.961; 10: 1; 11: 6318627; 12: 1755.3333; 13: 1.6; 14: 2.3; 15: SW; 16: 9:50; 17: 4.2; 18: NW; 19: 10:13
1657 | 2023-05-12 | 3: 11:00; 4: 0; 5: 0.24727; 6: 23.7667; 7: ND; 8: 37.1; 9: 3.318; 10: 1; 11: 6959529; 12: 1933.3333; 13: 2.2; 14: 2.6; 15: NW; 16: 11:43; 17: 4.6; 18: NW; 19: 11:37
1663 | 2023-05-12 | 3: 12:00; 4: 0; 5: 0.24632; 6: 24.1833; 7: ND; 8: 30.8; 9: 2.944; 10: 1; 11: 6286090; 12: 1746.1667; 13: 2.1333; 14: 2.6; 15: NW; 16: 12:24; 17: 4.4; 18: NNW; 19: 12:24
1669 | 2023-05-12 | 3: 13:00; 4: 0; 5: 0.24528; 6: 23.9333; 7: ND; 8: 27.95; 9: 2.606; 10: 1; 11: 5623981; 12: 1562; 13: 2.4333; 14: 2.9; 15: WNW; 16: 13:30; 17: 4.5; 18: W; 19: 13:23
1675 | 2023-05-12 | 3: 14:00; 4: 0; 5: 0.24443; 6: 23.6; 7: ND; 8: 30.6167; 9: 2.468; 10: 1; 11: 5397358; 12: 1499.3333; 13: 2; 14: 2.6; 15: WNW; 16: 13:58; 17: 4; 18: NW; 19: 14:01
1681 | 2023-05-12 | 3: 15:00; 4: 0; 5: 0.24359; 6: 23.1833; 7: ND; 8: 31.25; 9: 1.566; 10: 0.66667; 11: 3513328; 12: 976; 13: 1.5167; 14: 2; 15: WSW; 16: 15:17; 17: 3.3; 18: WSW; 19: 15:15
1687 | 2023-05-12 | 3: 16:00; 4: 0; 5: 0.24284; 6: 22.6167; 7: ND; 8: 33.5; 9: 1.077; 10: 0.33333; 11: 2425921; 12: 673.8333; 13: 1.55; 14: 2; 15: WSW; 16: 15:58; 17: 3; 18: WSW; 19: 16:26
1693 | 2023-05-12 | 3: 17:00; 4: 0; 5: 0.24227; 6: 21.15; 7: ND; 8: 38.7333; 9: 0.473; 10: 0; 11: 1082863; 12: 300.8333; 13: 1.4167; 14: 1.9; 15: W; 16: 17:13; 17: 3.1; 18: WNW; 19: 17:11
1699 | 2023-05-12 | 3: 18:00; 4: 0; 5: 0.24162; 6: 19.85; 7: ND; 8: 46.7667; 9: 0.114; 10: 0; 11: 262717; 12: 72.8333; 13: 0.81667; 14: 1.5; 15: SE; 16: 18:46; 17: 1.9; 18: SE; 19: 18:38
1705 | 2023-05-12 | 3: 19:00; 4: 0; 5: 0.24096; 6: 18.85; 7: ND; 8: 53.5; 9: 0; 10: 0; 11: 1653; 12: 0.33333; 13: 0.53333; 14: 1.4; 15: ESE; 16: 18:58; 17: 1.9; 18: ESE; 19: 18:52
1711 | 2023-05-12 | 3: 20:00; 4: 0; 5: 0.2404; 6: 18.0667; 7: ND; 8: 60.5833; 9: 0; 10: 0; 11: 448; 12: 0; 13: 1.05; 14: 1.8; 15: SE; 16: 20:47; 17: 2.8; 18: SE; 19: 20:40
1717 | 2023-05-12 | 3: 21:00; 4: 0; 5: 0.23975; 6: 18.2333; 7: ND; 8: 64.3; 9: 0; 10: 0; 11: 520; 12: 0; 13: 0.93333; 14: 1.8; 15: SE; 16: 20:50; 17: 2.1; 18: SE; 19: 20:53
1723 | 2023-05-12 | 3: 22:00; 4: 0; 5: 0.2391; 6: 17.3667; 7: ND; 8: 72.95; 9: 0; 10: 0; 11: 414; 12: 0; 13: 0.26667; 14: 0.7; 15: SE; 16: 22:01; 17: 1.5; 18: SSE; 19: 21:59
1729 | 2023-05-12 | 3: 23:00; 4: 0; 5: 0.23854; 6: 17.1333; 7: ND; 8: 71.6667; 9: 0; 10: 0; 11: 482; 12: 0; 13: 0.56667; 14: 1.1; 15: E; 16: 23:43; 17: 1.8; 18: E; 19: 23:39
1735 | 2023-05-13 | 0:00 | 0 | 0.23789 | 16.8 | ND | 74.1167 | 0 | 0 | 451 | 0 | 0.5 | 1.4 | E | 0:00 | 2 | E | 23:55 |  | 0.5 | 0.24337 | 16.5056 | #DIV/0! | 86.0056 | 4.053 | 0 | 10871.161 | 125.7847 | 0.9125 | 3.4 | ENE | 20:45 | 6.3 | E | 18:22
1741 | 2023-05-13 | 3: 1:00; 4: 0; 5: 0.23725; 6: 16.4167; 7: ND; 8: 80.6833; 9: 0; 10: 0; 11: 443; 12: 0; 13: 0.21667; 14: 0.5; 15: E; 16: 1:15; 17: 1.2; 18: E; 19: 1:05
1747 | 2023-05-13 | 3: 2:00; 4: 0; 5: 0.2366; 6: 16.95; 7: ND; 8: 70.5167; 9: 0; 10: 0; 11: 441; 12: 0; 13: 0.48333; 14: 0.8; 15: ENE; 16: 2:32; 17: 1.8; 18: ENE; 19: 2:22
1753 | 2023-05-13 | 3: 3:00; 4: 0; 5: 0.23595; 6: 17.2333; 7: ND; 8: 68.5333; 9: 0; 10: 0; 11: 472; 12: 0; 13: 1.0167; 14: 1.6; 15: ENE; 16: 3:27; 17: 2.8; 18: E; 19: 3:45
1759 | 2023-05-13 | 3: 4:00; 4: 0; 5: 0.23549; 6: 17.8833; 7: ND; 8: 62.8667; 9: 0.001; 10: 0; 11: 611; 12: 0; 13: 1.2; 14: 1.7; 15: ENE; 16: 4:13; 17: 3; 18: E; 19: 4:04
1765 | 2023-05-13 | 3: 5:00; 4: 0; 5: 0.23485; 6: 17.1167; 7: ND; 8: 68.35; 9: 0.031; 10: 0; 11: 79382; 12: 22; 13: 0.8; 14: 1.6; 15: ENE; 16: 4:50; 17: 3; 18: E; 19: 4:52
1771 | 2023-05-13 | 3: 6:00; 4: 0; 5: 0.2343; 6: 17.1333; 7: ND; 8: 71.6333; 9: 0.178; 10: 0; 11: 431758; 12: 120.1667; 13: 0.36667; 14: 0.8; 15: SSE; 16: 6:20; 17: 1.3; 18: SSE; 19: 6:19
1777 | 2023-05-13 | 3: 7:00; 4: 0; 5: 0.23384; 6: 18.4; 7: ND; 8: 70.7667; 9: 0.524; 10: 0; 11: 1256110; 12: 348.8333; 13: 0.38333; 14: 0.9; 15: WSW; 16: 6:57; 17: 1.7; 18: WSW; 19: 6:51
1783 | 2023-05-13 | 3: 8:00; 4: 0; 5: 0.2332; 6: 18.7333; 7: ND; 8: 68; 9: 0.418; 10: 0; 11: 1162130; 12: 322.8333; 13: 0.63333; 14: 1.1; 15: WNW; 16: 8:22; 17: 2.1; 18: NW; 19: 8:19
1789 | 2023-05-13 | 3: 9:00; 4: 0; 5: 0.23274; 6: 19.05; 7: ND; 8: 65.0333; 9: 0.446; 10: 0; 11: 1254416; 12: 348.5; 13: 0.2; 14: 0.9; 15: WSW; 16: 8:58; 17: 1.4; 18: SW; 19: 9:50
1795 | 2023-05-13 | 3: 10:00; 4: 0; 5: 0.2321; 6: 17.45; 7: ND; 8: 82.7; 9: 0.332; 10: 0; 11: 952087; 12: 264.3333; 13: 1.9167; 14: 2.4; 15: W; 16: 10:03; 17: 4.8; 18: WSW; 19: 9:59
1801 | 2023-05-13 | 3: 11:00; 4: 0; 5: 0.23183; 6: 16.6833; 7: ND; 8: 97.6667; 9: 0.341; 10: 0; 11: 931737; 12: 258.8333; 13: 1; 14: 2.2; 15: SSE; 16: 11:02; 17: 3.2; 18: SSE; 19: 11:00
1807 | 2023-05-13 | 3: 12:00; 4: 0; 5: 0.23156; 6: 17.2167; 7: ND; 8: 98.4833; 9: 0.446; 10: 0; 11: 1212312; 12: 336.6667; 13: 0.33333; 14: 0.5; 15: NNW; 16: 12:09; 17: 1.4; 18: NNE; 19: 12:46
1813 | 2023-05-13 | 3: 13:00; 4: 0; 5: 0.23201; 6: 17.3833; 7: ND; 8: 98.95; 9: 0.433; 10: 0; 11: 1157931; 12: 321.8333; 13: 0.68333; 14: 1.2; 15: NNE; 16: 13:33; 17: 3.5; 18: N; 19: 13:31
1819 | 2023-05-13 | 3: 14:00; 4: 0; 5: 0.23366; 6: 16.5333; 7: ND; 8: 98.2833; 9: 0.378; 10: 0; 11: 1015827; 12: 282.1667; 13: 0.75; 14: 0.9; 15: NNE; 16: 14:08; 17: 2.6; 18: NE; 19: 13:52
1825 | 2023-05-13 | 3: 15:00; 4: 0; 5: 0.23706; 6: 16.4; 7: ND; 8: 98.85; 9: 0.256; 10: 0; 11: 689490; 12: 191.3333; 13: 0.86667; 14: 1.1; 15: NNE; 16: 15:10; 17: 2.6; 18: N; 19: 15:38
1831 | 2023-05-13 | 3: 16:00; 4: 0; 5: 0.24125; 6: 15.9; 7: ND; 8: 99.7667; 9: 0.135; 10: 0; 11: 372128; 12: 103.3333; 13: 0.68333; 14: 1.1; 15: ENE; 16: 16:36; 17: 2.2; 18: ENE; 19: 16:30
1837 | 2023-05-13 | 3: 17:00; 4: 0; 5: 0.24481; 6: 15.3333; 7: ND; 8: 98.1833; 9: 0.092; 10: 0; 11: 245121; 12: 68.1667; 13: 1.1833; 14: 1.5; 15: ENE; 16: 17:17; 17: 4.1; 18: E; 19: 17:14
1843 | 2023-05-13 | 3: 18:00; 4: 0; 5: 0.24812; 6: 14.9167; 7: ND; 8: 95.5; 9: 0.042; 10: 0; 11: 106020; 12: 29.6667; 13: 1.8333; 14: 2.6; 15: ENE; 16: 18:50; 17: 6.3; 18: E; 19: 18:22
1849 | 2023-05-13 | 3: 19:00; 4: 0; 5: 0.25079; 6: 14.6; 7: ND; 8: 97.7167; 9: 0; 10: 0; 11: 739; 12: 0.16667; 13: 1.6667; 14: 2.6; 15: ENE; 16: 18:52; 17: 5.2; 18: E; 19: 19:16
1855 | 2023-05-13 | 3: 20:00; 4: 0; 5: 0.25376; 6: 14.6167; 7: ND; 8: 98.1; 9: 0; 10: 0; 11: 436; 12: 0; 13: 1.8167; 14: 3.4; 15: ENE; 16: 20:45; 17: 6.3; 18: E; 19: 20:35
1861 | 2023-05-13 | 3: 21:00; 4: 0.5; 5: 0.25753; 6: 14.4667; 7: ND; 8: 99.4667; 9: 0; 10: 0; 11: 410; 12: 0; 13: 1.35; 14: 2.9; 15: ENE; 16: 20:50; 17: 5.1; 18: ENE; 19: 21:02
1867 | 2023-05-13 | 3: 22:00; 4: 0; 5: 0.28163; 6: 14.4; 7: ND; 8: 100; 9: 0; 10: 0; 11: 354; 12: 0; 13: 0.98333; 14: 1.3; 15: ENE; 16: 21:56; 17: 4.7; 18: E; 19: 21:52
1873 | 2023-05-13 | 3: 23:00; 4: 0; 5: 0.31275; 6: 14.5167; 7: ND; 8: 99.9667; 9: 0; 10: 0; 11: 355; 12: 0; 13: 1.0333; 14: 1.5; 15: NE; 16: 22:54; 17: 4.3; 18: NE; 19: 22:54
1879 | 2023-05-14 | 0:00 | 0 | 0.32541 | 14.8 | ND | 99.6167 | 0 | 0 | 370 | 0 | 0.91667 | 1.3 | ENE | 0:19 | 3.9 | ESE | 0:17 |  | 0 | 0.32349 | 18.1785 | #DIV/0! | 87.3444 | 13.707 | 5 | 32223.686 | 372.9444 | 1.1368 | 3.2 | N | 13:04 | 6.5 | N | 13:16
1885 | 2023-05-14 | 3: 1:00; 4: 0; 5: 0.33266; 6: 14.7; 7: ND; 8: 99.9667; 9: 0; 10: 0; 11: 340; 12: 0; 13: 0.76667; 14: 1.1; 15: NNE; 16: 1:50; 17: 3.3; 18: ENE; 19: 1:05
1891 | 2023-05-14 | 3: 2:00; 4: 0; 5: 0.33768; 6: 14.7667; 7: ND; 8: 99.9833; 9: 0; 10: 0; 11: 391; 12: 0; 13: 0.9; 14: 1.2; 15: NNE; 16: 1:53; 17: 3.4; 18: NE; 19: 2:25
1897 | 2023-05-14 | 3: 3:00; 4: 0; 5: 0.33878; 6: 14.8833; 7: ND; 8: 99.9333; 9: 0; 10: 0; 11: 392; 12: 0; 13: 0.63333; 14: 0.8; 15: NNE; 16: 2:57; 17: 2.8; 18: NE; 19: 2:55
1903 | 2023-05-14 | 3: 4:00; 4: 0; 5: 0.33834; 6: 15.1167; 7: ND; 8: 100.0167; 9: 0; 10: 0; 11: 542; 12: 0; 13: 0.61667; 14: 1; 15: NNE; 16: 4:06; 17: 2.6; 18: N; 19: 4:14
1909 | 2023-05-14 | 3: 5:00; 4: 0; 5: 0.33725; 6: 15.35; 7: ND; 8: 99.9833; 9: 0.046; 10: 0; 11: 107195; 12: 30; 13: 0.51667; 14: 1; 15: ENE; 16: 5:40; 17: 2.6; 18: ENE; 19: 5:34
1915 | 2023-05-14 | 3: 6:00; 4: 0; 5: 0.33571; 6: 15.5333; 7: ND; 8: 99.9833; 9: 0.266; 10: 0; 11: 599118; 12: 166.5; 13: 1; 14: 1.4; 15: SSE; 16: 6:37; 17: 2.3; 18: SSE; 19: 6:36
1921 | 2023-05-14 | 3: 7:00; 4: 0; 5: 0.33418; 6: 16.5167; 7: ND; 8: 98.55; 9: 0.497; 10: 0; 11: 1142055; 12: 317; 13: 0.83333; 14: 1.4; 15: NNE; 16: 7:48; 17: 3; 18: NNE; 19: 7:20
1927 | 2023-05-14 | 3: 8:00; 4: 0; 5: 0.33266; 6: 17.0167; 7: ND; 8: 96.7167; 9: 0.737; 10: 0; 11: 1693190; 12: 470.3333; 13: 1.35; 14: 1.7; 15: NNE; 16: 8:10; 17: 4; 18: N; 19: 8:00
1933 | 2023-05-14 | 3: 9:00; 4: 0; 5: 0.33081; 6: 18.8167; 7: ND; 8: 88.1667; 9: 1.235; 10: 0.5; 11: 2855479; 12: 793.5; 13: 1.1167; 14: 1.4; 15: NNE; 16: 9:23; 17: 3.2; 18: ENE; 19: 8:55
1939 | 2023-05-14 | 3: 10:00; 4: 0; 5: 0.32897; 6: 20.0167; 7: ND; 8: 79.9; 9: 1.407; 10: 0.5; 11: 3333986; 12: 926.1667; 13: 1.3; 14: 1.6; 15: NNE; 16: 10:44; 17: 3.7; 18: NNE; 19: 9:52
1945 | 2023-05-14 | 3: 11:00; 4: 0; 5: 0.32703; 6: 20.5833; 7: ND; 8: 77.9333; 9: 1.258; 10: 0.5; 11: 3048376; 12: 846.6667; 13: 1.5167; 14: 1.9; 15: NNE; 16: 11:20; 17: 4.6; 18: N; 19: 11:12
1951 | 2023-05-14 | 3: 12:00; 4: 0; 5: 0.3252; 6: 21.5333; 7: ND; 8: 72.95; 9: 1.432; 10: 0.66667; 11: 3425300; 12: 951.6667; 13: 1.8333; 14: 2.7; 15: N; 16: 12:49; 17: 5.5; 18: N; 19: 12:41
1957 | 2023-05-14 | 3: 13:00; 4: 0; 5: 0.32316; 6: 22.0167; 7: ND; 8: 70.3333; 9: 1.748; 10: 1; 11: 4074923; 12: 1131.8333; 13: 2.3; 14: 3.2; 15: N; 16: 13:04; 17: 6.5; 18: N; 19: 13:16
1963 | 2023-05-14 | 3: 14:00; 4: 0; 5: 0.3208; 6: 22.8333; 7: ND; 8: 63.6833; 9: 1.865; 10: 0.83333; 11: 4322857; 12: 1200.8333; 13: 1.6667; 14: 1.9; 15: NNE; 16: 14:20; 17: 4.6; 18: N; 19: 14:22
1969 | 2023-05-14 | 3: 15:00; 4: 0; 5: 0.31845; 6: 22.85; 7: ND; 8: 61.35; 9: 1.382; 10: 0.66667; 11: 3245385; 12: 901.5; 13: 1.3667; 14: 1.8; 15: E; 16: 15:50; 17: 5.7; 18: E; 19: 15:50
1975 | 2023-05-14 | 3: 16:00; 4: 0; 5: 0.31643; 6: 22.6667; 7: ND; 8: 61.8333; 9: 1.084; 10: 0.33333; 11: 2521597; 12: 700.5; 13: 1.5833; 14: 2.4; 15: E; 16: 15:56; 17: 4.6; 18: ESE; 19: 15:52
1981 | 2023-05-14 | 3: 17:00; 4: 0; 5: 0.31442; 6: 21.8667; 7: ND; 8: 69.5667; 9: 0.65; 10: 0; 11: 1565707; 12: 435; 13: 1.3667; 14: 2.4; 15: WSW; 16: 17:44; 17: 6; 18: NE; 19: 16:53
1987 | 2023-05-14 | 3: 18:00; 4: 0; 5: 0.3123; 6: 18.7833; 7: ND; 8: 85.5833; 9: 0.099; 10: 0; 11: 281511; 12: 78.3333; 13: 1.45; 14: 2.3; 15: S; 16: 18:21; 17: 3.3; 18: SSW; 19: 18:11
1993 | 2023-05-14 | 3: 19:00; 4: 0; 5: 0.3104; 6: 18.1167; 7: ND; 8: 90.9833; 9: 0; 10: 0; 11: 3310; 12: 0.83333; 13: 0.43333; 14: 0.8; 15: E; 16: 19:07; 17: 2.2; 18: ENE; 19: 19:50
1999 | 2023-05-14 | 3: 20:00; 4: 0; 5: 0.30851; 6: 17.5167; 7: ND; 8: 91.95; 9: 0; 10: 0; 11: 456; 12: 0; 13: 1.5667; 14: 2.4; 15: ENE; 16: 20:38; 17: 4.6; 18: E; 19: 20:31
2005 | 2023-05-14 | 3: 21:00; 4: 0; 5: 0.30662; 6: 17.0333; 7: ND; 8: 92.9333; 9: 0; 10: 0; 11: 367; 12: 0; 13: 0.8; 14: 1.9; 15: ENE; 16: 20:51; 17: 4.3; 18: ENE; 19: 20:57
2011 | 2023-05-14 | 3: 22:00; 4: 0; 5: 0.30484; 6: 16.8; 7: ND; 8: 95.5333; 9: 0; 10: 0; 11: 434; 12: 0; 13: 0.85; 14: 1.4; 15: ENE; 16: 22:19; 17: 3; 18: ENE; 19: 22:17
2017 | 2023-05-14 | 3: 23:00; 4: 0; 5: 0.30317; 6: 16.1667; 7: ND; 8: 98.8167; 9: 0.001; 10: 0; 11: 405; 12: 0; 13: 0.6; 14: 1.2; 15: ESE; 16: 23:45; 17: 2.5; 18: SE; 19: 23:40
2023 | 2023-05-15 | 0:00 | 0 | 0.30161 | 16.3 | ND | 99.3667 | 0 | 0 | 355 | 0 | 0.68333 | 1.5 | SE | 0:37 | 2.2 | ESE | 0:35 |  | 0 | 0.28588 | 18.4549 | #DIV/0! | 88.0958 | 23.135 | 7.8333 | 50268.485 | 581.7569 | 1.3743 | 4 | WSW | 14:08 | 6.4 | W | 11:18
2029 | 2023-05-15 | 3: 1:00; 4: 0; 5: 0.29974; 6: 16; 7: ND; 8: 99.9833; 9: 0; 10: 0; 11: 379; 12: 0; 13: 0.7; 14: 1.4; 15: ESE; 16: 1:39; 17: 2.1; 18: ESE; 19: 1:35
2035 | 2023-05-15 | 3: 2:00; 4: 0; 5: 0.29839; 6: 15.2667; 7: ND; 8: 100.0167; 9: 0; 10: 0; 11: 349; 12: 0; 13: 0.4; 14: 0.8; 15: ENE; 16: 2:20; 17: 1.4; 18: E; 19: 2:14
2041 | 2023-05-15 | 3: 3:00; 4: 0; 5: 0.29684; 6: 15.95; 7: ND; 8: 99.9667; 9: 0; 10: 0; 11: 381; 12: 0; 13: 0.65; 14: 1.3; 15: E; 16: 3:15; 17: 2.5; 18: E; 19: 3:09
2047 | 2023-05-15 | 3: 4:00; 4: 0; 5: 0.2957; 6: 16.1; 7: ND; 8: 99.9167; 9: 0; 10: 0; 11: 655; 12: 0.16667; 13: 0.93333; 14: 1.9; 15: W; 16: 4:20; 17: 3.3; 18: WNW; 19: 4:17
2053 | 2023-05-15 | 3: 5:00; 4: 0; 5: 0.29426; 6: 16.1667; 7: ND; 8: 100; 9: 0.03; 10: 0; 11: 78948; 12: 22; 13: 0.63333; 14: 1.3; 15: SE; 16: 5:00; 17: 2; 18: SE; 19: 4:50
2059 | 2023-05-15 | 3: 6:00; 4: 0; 5: 0.29313; 6: 16.6333; 7: ND; 8: 99.9833; 9: 0.134; 10: 0; 11: 321818; 12: 89.1667; 13: 0.33333; 14: 0.8; 15: SSE; 16: 6:16; 17: 1.4; 18: SSE; 19: 6:11
2065 | 2023-05-15 | 3: 7:00; 4: 0; 5: 0.2922; 6: 17.75; 7: ND; 8: 97.1333; 9: 0.543; 10: 0; 11: 1219165; 12: 338.6667; 13: 0.45; 14: 0.9; 15: NW; 16: 7:50; 17: 1.6; 18: NW; 19: 7:46
2071 | 2023-05-15 | 3: 8:00; 4: 0; 5: 0.29138; 6: 18.5833; 7: ND; 8: 92.1; 9: 1.405; 10: 0.33333; 11: 3077655; 12: 855; 13: 1.3; 14: 1.7; 15: WSW; 16: 8:11; 17: 2.8; 18: NW; 19: 8:50
2077 | 2023-05-15 | 3: 9:00; 4: 0; 5: 0.28984; 6: 19.5333; 7: ND; 8: 84.7333; 9: 2.568; 10: 1; 11: 5555218; 12: 1543.1667; 13: 2.7667; 14: 3.6; 15: WNW; 16: 9:40; 17: 5.8; 18: WNW; 19: 9:36
2083 | 2023-05-15 | 3: 10:00; 4: 0; 5: 0.28841; 6: 19.6667; 7: ND; 8: 84.45; 9: 2.158; 10: 0.83333; 11: 4689984; 12: 1302.6667; 13: 2.0833; 14: 3.2; 15: WNW; 16: 9:52; 17: 4.3; 18: NW; 19: 9:51
2089 | 2023-05-15 | 3: 11:00; 4: 0; 5: 0.28678; 6: 20.75; 7: ND; 8: 81.5167; 9: 3.235; 10: 1; 11: 6897881; 12: 1916; 13: 2.4; 14: 3.6; 15: W; 16: 11:24; 17: 6.4; 18: W; 19: 11:18
2095 | 2023-05-15 | 3: 12:00; 4: 0; 5: 0.28525; 6: 21.0333; 7: ND; 8: 76.7833; 9: 3.301; 10: 1; 11: 6989687; 12: 1941.5; 13: 2.8833; 14: 3.4; 15: WNW; 16: 12:23; 17: 4.8; 18: WSW; 19: 12:21
2101 | 2023-05-15 | 3: 13:00; 4: 0; 5: 0.28373; 6: 21.8333; 7: ND; 8: 73.4333; 9: 3.053; 10: 1; 11: 6568433; 12: 1824.8333; 13: 2.2333; 14: 2.6; 15: WSW; 16: 13:44; 17: 4.1; 18: W; 19: 13:40
2107 | 2023-05-15 | 3: 14:00; 4: 0; 5: 0.28211; 6: 21.9167; 7: ND; 8: 75.2333; 9: 2.611; 10: 1; 11: 5677536; 12: 1577; 13: 3.5333; 14: 4; 15: WSW; 16: 14:08; 17: 6; 18: W; 19: 13:54
2113 | 2023-05-15 | 3: 15:00; 4: 0; 5: 0.28059; 6: 21.6; 7: ND; 8: 77.9833; 9: 1.995; 10: 1; 11: 4403086; 12: 1223; 13: 3; 14: 3.8; 15: SW; 16: 15:05; 17: 5.8; 18: W; 19: 14:57
2119 | 2023-05-15 | 3: 16:00; 4: 0; 5: 0.27918; 6: 21.4667; 7: ND; 8: 72.1333; 9: 1.32; 10: 0.66667; 11: 2965370; 12: 823.5; 13: 3.1833; 14: 3.6; 15: WSW; 16: 16:01; 17: 5.9; 18: SW; 19: 16:31
2125 | 2023-05-15 | 3: 17:00; 4: 0; 5: 0.27797; 6: 22.2667; 7: ND; 8: 66.2333; 9: 0.653; 10: 0; 11: 1490722; 12: 414.1667; 13: 2.3167; 14: 3.2; 15: SW; 16: 16:51; 17: 4.5; 18: SW; 19: 16:50
2131 | 2023-05-15 | 3: 18:00; 4: 0; 5: 0.27677; 6: 20.2167; 7: ND; 8: 77.25; 9: 0.128; 10: 0; 11: 325064; 12: 90.3333; 13: 1.2667; 14: 2.1; 15: WSW; 16: 18:09; 17: 3.4; 18: WSW; 19: 18:05
2137 | 2023-05-15 | 3: 19:00; 4: 0; 5: 0.27566; 6: 18.5667; 7: ND; 8: 88.1833; 9: 0; 10: 0; 11: 3987; 12: 1; 13: 0.25; 14: 0.5; 15: ENE; 16: 19:29; 17: 1.1; 18: ESE; 19: 19:45
2143 | 2023-05-15 | 3: 20:00; 4: 0; 5: 0.27446; 6: 17.4167; 7: ND; 8: 90.4833; 9: 0; 10: 0; 11: 454; 12: 0; 13: 0.35; 14: 0.7; 15: SE; 16: 20:05; 17: 1.2; 18: SE; 19: 20:02
2149 | 2023-05-15 | 3: 21:00; 4: 0; 5: 0.27337; 6: 16.75; 7: ND; 8: 89.05; 9: 0; 10: 0; 11: 499; 12: 0; 13: 0.18333; 14: 0.4; 15: SSE; 16: 21:21; 17: 1.1; 18: NNE; 19: 21:06
2155 | 2023-05-15 | 3: 22:00; 4: 0; 5: 0.27237; 6: 15.8; 7: ND; 8: 93.7333; 9: 0; 10: 0; 11: 408; 12: 0; 13: 0.11667; 14: 0.3; 15: E; 16: 22:30; 17: 0.9; 18: E; 19: 21:54
2161 | 2023-05-15 | 3: 23:00; 4: 0; 5: 0.27127; 6: 15.35; 7: ND; 8: 94.6333; 9: 0.001; 10: 0; 11: 451; 12: 0; 13: 0.33333; 14: 1.2; 15: E; 16: 23:10; 17: 1.7; 18: E; 19: 23:03
2167 | 2023-05-16 | 0:00 | 0 | 0.26998 | 14.85 | ND | 95.65 | 0 | 0 | 448 | 0 | 0.066667 | 0.3 | ENE | 0:30 | 1.1 | E | 0:28 |  | 0 | 0.25735 | 19.3993 | #DIV/0! | 74.9951 | 25.172 | 9.3333 | 54852.94 | 634.8056 | 1.1965 | 3.6 | WSW | 16:10 | 5.4 | WSW | 16:13
2173 | 2023-05-16 | 3: 1:00; 4: 0; 5: 0.26879; 6: 14.2333; 7: ND; 8: 94.1833; 9: 0; 10: 0; 11: 440; 12: 0; 13: 0.18333; 14: 0.3; 15: NNW; 16: 1:20; 17: 1.1; 18: SW; 19: 1:20
2179 | 2023-05-16 | 3: 2:00; 4: 0; 5: 0.26761; 6: 14.15; 7: ND; 8: 93.4833; 9: 0; 10: 0; 11: 464; 12: 0; 13: 0.38333; 14: 0.6; 15: ENE; 16: 2:33; 17: 1.2; 18: ENE; 19: 2:30
2185 | 2023-05-16 | 3: 3:00; 4: 0; 5: 0.26662; 6: 14.4667; 7: ND; 8: 88.35; 9: 0; 10: 0; 11: 477; 12: 0; 13: 0.66667; 14: 1; 15: E; 16: 3:05; 17: 1.8; 18: E; 19: 3:50
2191 | 2023-05-16 | 3: 4:00; 4: 0; 5: 0.26544; 6: 13.6667; 7: ND; 8: 93.35; 9: 0; 10: 0; 11: 1359; 12: 0.33333; 13: 0.25; 14: 1; 15: ENE; 16: 3:56; 17: 1.5; 18: E; 19: 3:54
2197 | 2023-05-16 | 3: 5:00; 4: 0; 5: 0.26426; 6: 13.4833; 7: ND; 8: 97.0833; 9: 0.072; 10: 0; 11: 184562; 12: 51.1667; 13: 0.15; 14: 0.4; 15: ENE; 16: 5:42; 17: 1.2; 18: E; 19: 5:19
2203 | 2023-05-16 | 3: 6:00; 4: 0; 5: 0.26347; 6: 15.0833; 7: ND; 8: 95.95; 9: 0.495; 10: 0; 11: 1071242; 12: 297.5; 13: 0.033333; 14: 0.2; 15: WSW; 16: 5:50; 17: 0.6; 18: NW; 19: 6:03
2209 | 2023-05-16 | 3: 7:00; 4: 0; 5: 0.26259; 6: 18.7667; 7: ND; 8: 75.8333; 9: 1.284; 10: 0.66667; 11: 2809447; 12: 780.5; 13: 0.31667; 14: 1.3; 15: NW; 16: 7:50; 17: 2.5; 18: NW; 19: 7:49
2215 | 2023-05-16 | 3: 8:00; 4: 0; 5: 0.26151; 6: 20.35; 7: ND; 8: 64.05; 9: 1.948; 10: 1; 11: 4283346; 12: 1189.8333; 13: 0.98333; 14: 1.6; 15: NW; 16: 8:47; 17: 2.7; 18: WNW; 19: 8:46
2221 | 2023-05-16 | 3: 9:00; 4: 0; 5: 0.26034; 6: 21.2333; 7: ND; 8: 60.5667; 9: 2.541; 10: 1; 11: 5536665; 12: 1537.8333; 13: 1.3833; 14: 2.2; 15: W; 16: 9:48; 17: 3; 18: W; 19: 9:46
2227 | 2023-05-16 | 3: 10:00; 4: 0; 5: 0.25918; 6: 21.1333; 7: ND; 8: 62.1667; 9: 2.961; 10: 1; 11: 6346556; 12: 1762.8333; 13: 2.0833; 14: 2.6; 15: W; 16: 10:27; 17: 4.3; 18: WSW; 19: 10:30
2233 | 2023-05-16 | 3: 11:00; 4: 0; 5: 0.25791; 6: 22.0333; 7: ND; 8: 60.6; 9: 3.243; 10: 1; 11: 6880834; 12: 1911.1667; 13: 1.9333; 14: 2.4; 15: WSW; 16: 11:28; 17: 3.9; 18: WSW; 19: 11:47
2239 | 2023-05-16 | 3: 12:00; 4: 0; 5: 0.25656; 6: 23.3833; 7: ND; 8: 52.3833; 9: 3.23; 10: 1; 11: 6885657; 12: 1912.6667; 13: 2.6333; 14: 3.2; 15: WSW; 16: 12:50; 17: 4.4; 18: WSW; 19: 12:33
2245 | 2023-05-16 | 3: 13:00; 4: 0; 5: 0.2552; 6: 24.1667; 7: ND; 8: 54.2667; 9: 2.968; 10: 1; 11: 6421133; 12: 1783.8333; 13: 2.5; 14: 3.3; 15: WSW; 16: 12:55; 17: 4.1; 18: WSW; 19: 13:16
2251 | 2023-05-16 | 3: 14:00; 4: 0; 5: 0.25395; 6: 24.9833; 7: ND; 8: 53.1333; 9: 2.478; 10: 1; 11: 5478214; 12: 1521.5; 13: 2.7667; 14: 3.4; 15: WSW; 16: 14:04; 17: 4.6; 18: SW; 19: 14:22
2257 | 2023-05-16 | 3: 15:00; 4: 0; 5: 0.2527; 6: 25.7167; 7: ND; 8: 46.55; 9: 1.93; 10: 1; 11: 4323856; 12: 1201.1667; 13: 2.7333; 14: 3.4; 15: WSW; 16: 15:10; 17: 5.1; 18: WSW; 19: 15:04
2263 | 2023-05-16 | 3: 16:00; 4: 0; 5: 0.25165; 6: 25.35; 7: ND; 8: 48.4333; 9: 1.279; 10: 0.66667; 11: 2901419; 12: 806; 13: 2.8667; 14: 3.6; 15: WSW; 16: 16:10; 17: 5.4; 18: WSW; 19: 16:13
2269 | 2023-05-16 | 3: 17:00; 4: 0; 5: 0.25079; 6: 23.3; 7: ND; 8: 55.85; 9: 0.616; 10: 0; 11: 1409329; 12: 391.3333; 13: 2.2833; 14: 2.7; 15: SSW; 16: 17:29; 17: 3.9; 18: SSE; 19: 17:08
2275 | 2023-05-16 | 3: 18:00; 4: 0; 5: 0.24993; 6: 22.15; 7: ND; 8: 61.6167; 9: 0.127; 10: 0; 11: 311578; 12: 86.6667; 13: 1; 14: 1.8; 15: SSW; 16: 17:50; 17: 2.9; 18: WSW; 19: 18:38
2281 | 2023-05-16 | 3: 19:00; 4: 0; 5: 0.24917; 6: 20.8; 7: ND; 8: 74.8333; 9: 0; 10: 0; 11: 4234; 12: 1; 13: 2.3833; 14: 3.1; 15: S; 16: 19:14; 17: 5; 18: SSW; 19: 19:39
2287 | 2023-05-16 | 3: 20:00; 4: 0; 5: 0.24841; 6: 19.35; 7: ND; 8: 84.7667; 9: 0; 10: 0; 11: 474; 12: 0; 13: 0.48333; 14: 1.7; 15: SSW; 16: 19:50; 17: 1.8; 18: WNW; 19: 20:40
2293 | 2023-05-16 | 3: 21:00; 4: 0; 5: 0.24755; 6: 18.4667; 7: ND; 8: 92.05; 9: 0; 10: 0; 11: 429; 12: 0; 13: 0.2; 14: 0.5; 15: N; 16: 20:57; 17: 1.4; 18: ENE; 19: 20:58
2299 | 2023-05-16 | 3: 22:00; 4: 0; 5: 0.24679; 6: 17.6667; 7: ND; 8: 95.65; 9: 0; 10: 0; 11: 406; 12: 0; 13: 0.31667; 14: 0.6; 15: ENE; 16: 22:45; 17: 1.2; 18: ENE; 19: 21:54
2305 | 2023-05-16 | 3: 23:00; 4: 0; 5: 0.24604; 6: 16.8; 7: ND; 8: 99.0833; 9: 0; 10: 0; 11: 371; 12: 0; 13: 0.11667; 14: 0.4; 15: ENE; 16: 22:50; 17: 1.1; 18: E; 19: 22:53
2311 | 2023-05-17 | 0:00 | 0 | 0.24519 | 16.8667 | ND | 97.6667 | 0.001 | 0 | 408 | 0 | 0.66667 | 1.3 | E | 0:43 | 1.8 | E | 0:34 |  | 0 | 0.2357 | 20.775 | #DIV/0! | 77.8674 | 25.024 | 9.1667 | 54452.641 | 630.1944 | 1.1847 | 3.4 | WSW | 12:13 | 5.4 | SW | 12:17
2317 | 2023-05-17 | 3: 1:00; 4: 0; 5: 0.24453; 6: 16.5167; 7: ND; 8: 97.3333; 9: 0; 10: 0; 11: 405; 12: 0; 13: 0.36667; 14: 1.1; 15: E; 16: 0:50; 17: 1.4; 18: SE; 19: 1:48
2323 | 2023-05-17 | 3: 2:00; 4: 0; 5: 0.24368; 6: 16.1833; 7: ND; 8: 97.3; 9: 0; 10: 0; 11: 373; 12: 0; 13: 0.15; 14: 0.8; 15: ESE; 16: 1:53; 17: 1.2; 18: SE; 19: 1:50
2329 | 2023-05-17 | 3: 3:00; 4: 0; 5: 0.24274; 6: 15.9833; 7: ND; 8: 94.1167; 9: 0.001; 10: 0; 11: 370; 12: 0; 13: 0.43333; 14: 1.2; 15: ENE; 16: 3:13; 17: 1.9; 18: E; 19: 3:04
2335 | 2023-05-17 | 3: 4:00; 4: 0; 5: 0.24199; 6: 15.5333; 7: ND; 8: 97.55; 9: 0.002; 10: 0; 11: 1371; 12: 0.33333; 13: 0.46667; 14: 1.1; 15: ESE; 16: 4:17; 17: 1.5; 18: ESE; 19: 4:12
2341 | 2023-05-17 | 3: 5:00; 4: 0; 5: 0.24124; 6: 15.45; 7: ND; 8: 97.0167; 9: 0.077; 10: 0; 11: 189824; 12: 52.6667; 13: 0.23333; 14: 1; 15: E; 16: 5:25; 17: 2.1; 18: ESE; 19: 5:18
2347 | 2023-05-17 | 3: 6:00; 4: 0; 5: 0.2405; 6: 17.2833; 7: ND; 8: 93.1833; 9: 0.495; 10: 0; 11: 1071545; 12: 297.6667; 13: 0.16667; 14: 0.3; 15: NE; 16: 5:50; 17: 0.9; 18: SW; 19: 6:07
2353 | 2023-05-17 | 3: 7:00; 4: 0; 5: 0.24003; 6: 20.6333; 7: ND; 8: 74.9; 9: 1.246; 10: 0.66667; 11: 2737877; 12: 760.5; 13: 0.46667; 14: 0.8; 15: NW; 16: 7:46; 17: 1.8; 18: NW; 19: 7:44
2359 | 2023-05-17 | 3: 8:00; 4: 0; 5: 0.23901; 6: 20.9167; 7: ND; 8: 74.9333; 9: 1.92; 10: 1; 11: 4194239; 12: 1165.1667; 13: 1.7333; 14: 2.3; 15: WSW; 16: 8:50; 17: 3.6; 18: WSW; 19: 8:41
2365 | 2023-05-17 | 3: 9:00; 4: 0; 5: 0.23827; 6: 21.2667; 7: ND; 8: 74.8167; 9: 2.533; 10: 1; 11: 5440953; 12: 1511.3333; 13: 2.2; 14: 2.6; 15: WSW; 16: 9:50; 17: 3.9; 18: SW; 19: 9:34
2371 | 2023-05-17 | 3: 10:00; 4: 0; 5: 0.23706; 6: 22.6; 7: ND; 8: 69.1833; 9: 2.916; 10: 1; 11: 6252739; 12: 1737; 13: 2.2333; 14: 2.7; 15: WSW; 16: 9:51; 17: 3.8; 18: SW; 19: 10:50
2377 | 2023-05-17 | 3: 11:00; 4: 0; 5: 0.23614; 6: 24; 7: ND; 8: 66.3667; 9: 3.225; 10: 1; 11: 6857966; 12: 1905; 13: 2.4333; 14: 2.8; 15: WSW; 16: 11:47; 17: 4.1; 18: SW; 19: 11:23
2383 | 2023-05-17 | 3: 12:00; 4: 0; 5: 0.23494; 6: 24.9333; 7: ND; 8: 63.7667; 9: 3.258; 10: 1; 11: 6912663; 12: 1920.3333; 13: 3.1667; 14: 3.4; 15: WSW; 16: 12:13; 17: 5.4; 18: SW; 19: 12:17
2389 | 2023-05-17 | 3: 13:00; 4: 0; 5: 0.23393; 6: 26.2; 7: ND; 8: 55.3667; 9: 3.004; 10: 1; 11: 6479059; 12: 1799.6667; 13: 2.9; 14: 3.2; 15: WSW; 16: 13:42; 17: 4.4; 18: WSW; 19: 12:53
2395 | 2023-05-17 | 3: 14:00; 4: 0; 5: 0.23283; 6: 26.8667; 7: ND; 8: 49.1333; 9: 2.47; 10: 1; 11: 5465815; 12: 1518.3333; 13: 2.5833; 14: 3; 15: WSW; 16: 13:50; 17: 4.2; 18: WSW; 19: 13:58
2401 | 2023-05-17 | 3: 15:00; 4: 0; 5: 0.23192; 6: 27.7167; 7: ND; 8: 41.9833; 9: 1.897; 10: 1; 11: 4273185; 12: 1187; 13: 2; 14: 2.5; 15: WSW; 16: 15:17; 17: 3.5; 18: W; 19: 15:10
2407 | 2023-05-17 | 3: 16:00; 4: 0; 5: 0.23119; 6: 26.6; 7: ND; 8: 43; 9: 1.253; 10: 0.5; 11: 2863425; 12: 795.1667; 13: 1.55; 14: 1.8; 15: WSW; 16: 16:05; 17: 2.6; 18: WSW; 19: 16:08
2413 | 2023-05-17 | 3: 17:00; 4: 0; 5: 0.23047; 6: 24.1667; 7: ND; 8: 59.2333; 9: 0.616; 10: 0; 11: 1431152; 12: 397.3333; 13: 1.65; 14: 2.2; 15: WSW; 16: 17:18; 17: 3; 18: WSW; 19: 17:17
2419 | 2023-05-17 | 3: 18:00; 4: 0; 5: 0.22992; 6: 21.6167; 7: ND; 8: 73.9667; 9: 0.109; 10: 0; 11: 274304; 12: 76.3333; 13: 0.61667; 14: 1.5; 15: WSW; 16: 17:57; 17: 2.6; 18: WSW; 19: 17:52
2425 | 2023-05-17 | 3: 19:00; 4: 0; 5: 0.22938; 6: 21.0333; 7: ND; 8: 81.2167; 9: 0; 10: 0; 11: 3296; 12: 0.83333; 13: 0.45; 14: 0.9; 15: WSW; 16: 19:10; 17: 2.2; 18: WSW; 19: 19:08
2431 | 2023-05-17 | 3: 20:00; 4: 0; 5: 0.22884; 6: 19.95; 7: ND; 8: 87.4833; 9: 0; 10: 0; 11: 449; 12: 0; 13: 0.83333; 14: 1.3; 15: E; 16: 20:46; 17: 2; 18: E; 19: 20:40
2437 | 2023-05-17 | 3: 21:00; 4: 0; 5: 0.2282; 6: 19.0667; 7: ND; 8: 92.7167; 9: 0; 10: 0; 11: 417; 12: 0; 13: 0.58333; 14: 1.3; 15: ESE; 16: 21:18; 17: 2.1; 18: ESE; 19: 21:13
2443 | 2023-05-17 | 3: 22:00; 4: 0; 5: 0.22766; 6: 18.7; 7: ND; 8: 93.0833; 9: 0; 10: 0; 11: 414; 12: 0; 13: 0.31667; 14: 0.7; 15: SE; 16: 21:54; 17: 2.2; 18: SSE; 19: 22:29
2449 | 2023-05-17 | 3: 23:00; 4: 0; 5: 0.22703; 6: 18.5167; 7: ND; 8: 93.5; 9: 0.001; 10: 0; 11: 392; 12: 0; 13: 0.23333; 14: 0.5; 15: ESE; 16: 23:46; 17: 1.1; 18: E; 19: 23:50
2455 | 2023-05-18 | 0:00 | 0 | 0.22649 | 17.6333 | ND | 99.0167 | 0 | 0 | 346 | 0 | 0.18333 | 0.6 | E | 23:53 | 1.2 | E | 0:08 |  | 0.5 | 0.22156 | 19.8153 | #DIV/0! | 87.1312 | 8.936 | 2.5 | 22592.745 | 261.4444 | 0.84583 | 3.5 | NW | 10:13 | 4.4 | WNW | 9:47
2461 | 2023-05-18 | 3: 1:00; 4: 0; 5: 0.22587; 6: 17.5667; 7: ND; 8: 95.9; 9: 0.001; 10: 0; 11: 380; 12: 0; 13: 0.58333; 14: 1.6; 15: ENE; 16: 1:50; 17: 2.7; 18: E; 19: 1:36
2467 | 2023-05-18 | 3: 2:00; 4: 0; 5: 0.22533; 6: 18.4167; 7: ND; 8: 92.8667; 9: 0; 10: 0; 11: 439; 12: 0; 13: 1.35; 14: 1.7; 15: ENE; 16: 1:56; 17: 2.9; 18: ENE; 19: 1:50
2473 | 2023-05-18 | 3: 3:00; 4: 0; 5: 0.2247; 6: 18.1833; 7: ND; 8: 96.4333; 9: 0; 10: 0; 11: 410; 12: 0; 13: 1.1; 14: 1.3; 15: E; 16: 3:09; 17: 2.6; 18: E; 19: 3:00
2479 | 2023-05-18 | 3: 4:00; 4: 0; 5: 0.22417; 6: 16.1333; 7: ND; 8: 99.9667; 9: 0; 10: 0; 11: 1490; 12: 0.33333; 13: 0.2; 14: 0.9; 15: E; 16: 3:50; 17: 1.3; 18: ESE; 19: 4:32
2485 | 2023-05-18 | 3: 5:00; 4: 0; 5: 0.22363; 6: 16.9833; 7: ND; 8: 99.25; 9: 0.123; 10: 0; 11: 256957; 12: 71.5; 13: 0.35; 14: 0.7; 15: E; 16: 5:35; 17: 1.9; 18: ENE; 19: 5:29
2491 | 2023-05-18 | 3: 6:00; 4: 0; 5: 0.22319; 6: 19.2833; 7: ND; 8: 95.6667; 9: 0.545; 10: 0; 11: 1193145; 12: 331.5; 13: 0.58333; 14: 1.1; 15: ENE; 16: 6:36; 17: 2.6; 18: E; 19: 6:35
2497 | 2023-05-18 | 3: 7:00; 4: 0; 5: 0.22266; 6: 21.15; 7: ND; 8: 86.6667; 9: 0.529; 10: 0; 11: 1301713; 12: 361.5; 13: 0.38333; 14: 0.6; 15: ENE; 16: 7:08; 17: 1.6; 18: ENE; 19: 7:03
2503 | 2023-05-18 | 3: 8:00; 4: 0; 5: 0.22213; 6: 22.3167; 7: ND; 8: 80.2667; 9: 0.89; 10: 0.16667; 11: 2155513; 12: 598.8333; 13: 0.56667; 14: 0.9; 15: N; 16: 8:43; 17: 2.8; 18: N; 19: 8:49
2509 | 2023-05-18 | 3: 9:00; 4: 0; 5: 0.22151; 6: 23.3; 7: ND; 8: 72.6667; 9: 1.636; 10: 1; 11: 3743792; 12: 1040; 13: 1.8833; 14: 2.4; 15: NW; 16: 9:25; 17: 4.4; 18: WNW; 19: 9:47
2515 | 2023-05-18 | 3: 10:00; 4: 0; 5: 0.22089; 6: 23.4333; 7: ND; 8: 70.15; 9: 1.542; 10: 1; 11: 3691412; 12: 1025.3333; 13: 2.6667; 14: 3.5; 15: NW; 16: 10:13; 17: 4.4; 18: NW; 19: 10:10
2521 | 2023-05-18 | 3: 11:00; 4: 0; 5: 0.22018; 6: 23.4667; 7: ND; 8: 65; 9: 0.983; 10: 0.33333; 11: 2583940; 12: 717.8333; 13: 1.5833; 14: 2.6; 15: NNW; 16: 10:56; 17: 3.9; 18: NNW; 19: 10:53
2527 | 2023-05-18 | 3: 12:00; 4: 0; 5: 0.21966; 6: 23.5667; 7: ND; 8: 61.6667; 9: 0.932; 10: 0; 11: 2543783; 12: 706.3333; 13: 1.4333; 14: 2.3; 15: NW; 16: 12:08; 17: 3.2; 18: NW; 19: 12:03
2533 | 2023-05-18 | 3: 13:00; 4: 0; 5: 0.21922; 6: 23.3; 7: ND; 8: 59.5; 9: 0.684; 10: 0; 11: 1956284; 12: 543.6667; 13: 1.7167; 14: 2.2; 15: WNW; 16: 12:59; 17: 3.5; 18: NW; 19: 12:56
2539 | 2023-05-18 | 3: 14:00; 4: 0; 5: 0.2186; 6: 23.05; 7: ND; 8: 60.3667; 9: 0.486; 10: 0; 11: 1430500; 12: 397.3333; 13: 1.1333; 14: 2; 15: WNW; 16: 14:12; 17: 2.9; 18: NW; 19: 14:07
2545 | 2023-05-18 | 3: 15:00; 4: 0; 5: 0.21817; 6: 22.25; 7: ND; 8: 74.9667; 9: 0.333; 10: 0; 11: 976294; 12: 271; 13: 0.36667; 14: 0.9; 15: NNE; 16: 14:52; 17: 1.9; 18: NE; 19: 15:19
2551 | 2023-05-18 | 3: 16:00; 4: 0; 5: 0.21799; 6: 21.35; 7: ND; 8: 82.7333; 9: 0.182; 10: 0; 11: 531691; 12: 147.6667; 13: 0.5; 14: 1.3; 15: NNW; 16: 16:28; 17: 2.1; 18: NNW; 19: 16:27
2557 | 2023-05-18 | 3: 17:00; 4: 0; 5: 0.21764; 6: 19.4833; 7: ND; 8: 98.1167; 9: 0.055; 10: 0; 11: 173305; 12: 48; 13: 0.83333; 14: 1.5; 15: WSW; 16: 17:50; 17: 2.1; 18: S; 19: 16:53
2563 | 2023-05-18 | 3: 18:00; 4: 0.5; 5: 0.21738; 6: 17.6833; 7: ND; 8: 100.0167; 9: 0.015; 10: 0; 11: 48590; 12: 13.5; 13: 0.56667; 14: 1.6; 15: WSW; 16: 17:53; 17: 2; 18: SW; 19: 17:51
2569 | 2023-05-18 | 3: 19:00; 4: 0; 5: 0.21834; 6: 17.7833; 7: ND; 8: 99.9667; 9: 0; 10: 0; 11: 1423; 12: 0.33333; 13: 0.33333; 14: 0.8; 15: NW; 16: 19:19; 17: 2.2; 18: NNW; 19: 19:18
2575 | 2023-05-18 | 3: 20:00; 4: 0; 5: 0.22027; 6: 17.5833; 7: ND; 8: 100; 9: 0; 10: 0; 11: 367; 12: 0; 13: 0.45; 14: 0.9; 15: N; 16: 20:40; 17: 2.5; 18: N; 19: 20:37
2581 | 2023-05-18 | 3: 21:00; 4: 0; 5: 0.22195; 6: 17.4333; 7: ND; 8: 99.9667; 9: 0; 10: 0; 11: 338; 12: 0; 13: 0.61667; 14: 1; 15: SW; 16: 21:49; 17: 1.5; 18: ESE; 19: 21:18
2587 | 2023-05-18 | 3: 22:00; 4: 0; 5: 0.22319; 6: 17.1333; 7: ND; 8: 99.9667; 9: 0; 10: 0; 11: 322; 12: 0; 13: 0.31667; 14: 1; 15: SW; 16: 21:50; 17: 1.6; 18: E; 19: 22:47
2593 | 2023-05-18 | 3: 23:00; 4: 0; 5: 0.22426; 6: 17.0833; 7: ND; 8: 100.0333; 9: 0; 10: 0; 11: 311; 12: 0; 13: 0.6; 14: 1.2; 15: ENE; 16: 23:13; 17: 2.6; 18: ENE; 19: 23:08
2599 | 2023-05-19 | 0:00 | 0 | 0.22497 | 16.8667 | ND | 99.9833 | 0 | 0 | 338 | 0 | 0.66667 | 1 | ENE | 0:09 | 2.3 | ENE | 0:07 |  | 0.5 | 0.30627 | 18.184 | #DIV/0! | 95.959 | 6.816 | 0.5 | 17456.459 | 201.9792 | 1.9285 | 4.8 | NNE | 13:43 | 11.4 | ENE | 11:37
2605 | 2023-05-19 | 3: 1:00; 4: 0; 5: 0.22551; 6: 16.9; 7: ND; 8: 99.9667; 9: 0; 10: 0; 11: 381; 12: 0; 13: 0.51667; 14: 0.9; 15: ENE; 16: 0:58; 17: 2.3; 18: NE; 19: 0:56
2611 | 2023-05-19 | 3: 2:00; 4: 0; 5: 0.2265; 6: 16.8; 7: ND; 8: 100; 9: 0; 10: 0; 11: 384; 12: 0; 13: 0.68333; 14: 1.1; 15: WNW; 16: 2:16; 17: 3.2; 18: E; 19: 2:23
2617 | 2023-05-19 | 3: 3:00; 4: 0; 5: 0.23303; 6: 16.6833; 7: ND; 8: 100; 9: 0; 10: 0; 11: 326; 12: 0; 13: 0.76667; 14: 1.1; 15: NNE; 16: 3:48; 17: 2.5; 18: N; 19: 3:42
2623 | 2023-05-19 | 3: 4:00; 4: 0; 5: 0.24116; 6: 16.75; 7: ND; 8: 99.9667; 9: 0; 10: 0; 11: 438; 12: 0; 13: 0.85; 14: 1.4; 15: NNE; 16: 3:58; 17: 2.4; 18: NNE; 19: 3:54
2629 | 2023-05-19 | 3: 5:00; 4: 0; 5: 0.24642; 6: 17.05; 7: ND; 8: 100.0333; 9: 0.012; 10: 0; 11: 35426; 12: 9.8333; 13: 1.1667; 14: 1.5; 15: NE; 16: 5:41; 17: 4.6; 18: NE; 19: 5:49
2635 | 2023-05-19 | 3: 6:00; 4: 0; 5: 0.2537; 6: 17.1333; 7: ND; 8: 99.9833; 9: 0.046; 10: 0; 11: 129264; 12: 35.8333; 13: 1.3333; 14: 1.8; 15: ENE; 16: 5:59; 17: 4.9; 18: ENE; 19: 6:20
2641 | 2023-05-19 | 3: 7:00; 4: 0; 5: 0.27568; 6: 17.1667; 7: ND; 8: 100; 9: 0.177; 10: 0; 11: 476759; 12: 132.3333; 13: 1.8833; 14: 2.4; 15: NNE; 16: 7:33; 17: 5.8; 18: NE; 19: 7:45
2647 | 2023-05-19 | 3: 8:00; 4: 0.5; 5: 0.28454; 6: 16.8333; 7: ND; 8: 100; 9: 0.165; 10: 0; 11: 465766; 12: 129.3333; 13: 2.1833; 14: 2.9; 15: NNE; 16: 8:09; 17: 5.6; 18: N; 19: 8:00
2653 | 2023-05-19 | 3: 9:00; 4: 0; 5: 0.31768; 6: 17.35; 7: ND; 8: 99.9667; 9: 0.531; 10: 0; 11: 1417513; 12: 393.6667; 13: 2.3167; 14: 2.6; 15: NNE; 16: 9:24; 17: 10.2; 18: NE; 19: 9:46
2659 | 2023-05-19 | 3: 10:00; 4: 0; 5: 0.35668; 6: 18.4667; 7: ND; 8: 97.7833; 9: 1.239; 10: 0.33333; 11: 2999685; 12: 833.1667; 13: 2.8333; 14: 3.8; 15: NE; 16: 10:26; 17: 10.6; 18: ENE; 19: 10:03
2665 | 2023-05-19 | 3: 11:00; 4: 0; 5: 0.35815; 6: 19.2; 7: ND; 8: 92.2667; 9: 0.704; 10: 0; 11: 1885701; 12: 523.6667; 13: 2.4833; 14: 3.4; 15: NNE; 16: 11:26; 17: 11.4; 18: ENE; 19: 11:37
2671 | 2023-05-19 | 3: 12:00; 4: 0; 5: 0.3561; 6: 20.15; 7: ND; 8: 86.9333; 9: 0.833; 10: 0.16667; 11: 2165636; 12: 601.5; 13: 3.0833; 14: 3.9; 15: NNE; 16: 12:45; 17: 8.4; 18: N; 19: 12:43
2677 | 2023-05-19 | 3: 13:00; 4: 0; 5: 0.35383; 6: 20.0833; 7: ND; 8: 90.5333; 9: 0.776; 10: 0; 11: 2063814; 12: 573.3333; 13: 4.15; 14: 4.8; 15: NNE; 16: 13:43; 17: 10.3; 18: N; 19: 13:36
2683 | 2023-05-19 | 3: 14:00; 4: 0; 5: 0.35101; 6: 19.65; 7: ND; 8: 91.75; 9: 0.791; 10: 0; 11: 2023959; 12: 562.1667; 13: 3.5; 14: 4.7; 15: NNE; 16: 13:55; 17: 9.9; 18: N; 19: 14:01
2689 | 2023-05-19 | 3: 15:00; 4: 0; 5: 0.34832; 6: 19.55; 7: ND; 8: 93.05; 9: 0.659; 10: 0; 11: 1649952; 12: 458.1667; 13: 2.75; 14: 3.2; 15: NNE; 16: 14:50; 17: 6.6; 18: ENE; 19: 15:40
2695 | 2023-05-19 | 3: 16:00; 4: 0; 5: 0.34564; 6: 19.25; 7: ND; 8: 93.7167; 9: 0.531; 10: 0; 11: 1299516; 12: 361; 13: 2.8167; 14: 3.4; 15: NNE; 16: 16:09; 17: 10; 18: N; 19: 16:07
2701 | 2023-05-19 | 3: 17:00; 4: 0; 5: 0.34309; 6: 18.8; 7: ND; 8: 94.2833; 9: 0.267; 10: 0; 11: 644214; 12: 179; 13: 2.8833; 14: 3.4; 15: NNE; 16: 17:05; 17: 7.8; 18: NNE; 19: 17:32
2707 | 2023-05-19 | 3: 18:00; 4: 0; 5: 0.34076; 6: 18.8167; 7: ND; 8: 93.4333; 9: 0.084; 10: 0; 11: 190013; 12: 53; 13: 1.4833; 14: 2.5; 15: NNE; 16: 17:50; 17: 5.8; 18: NNE; 19: 18:02
2713 | 2023-05-19 | 3: 19:00; 4: 0; 5: 0.33834; 6: 18.6667; 7: ND; 8: 92.1833; 9: 0.001; 10: 0; 11: 5975; 12: 1.5; 13: 1.1833; 14: 1.9; 15: E; 16: 19:47; 17: 5.3; 18: ENE; 19: 19:45
2719 | 2023-05-19 | 3: 20:00; 4: 0; 5: 0.33593; 6: 18.5667; 7: ND; 8: 93.0667; 9: 0; 10: 0; 11: 357; 12: 0; 13: 1.3333; 14: 2.1; 15: N; 16: 20:48; 17: 4.8; 18: N; 19: 20:47
2725 | 2023-05-19 | 3: 21:00; 4: 0; 5: 0.33364; 6: 18.9; 7: ND; 8: 90.6333; 9: 0; 10: 0; 11: 376; 12: 0; 13: 1.6833; 14: 2.1; 15: N; 16: 20:52; 17: 4.5; 18: N; 19: 21:46
2731 | 2023-05-19 | 3: 22:00; 4: 0; 5: 0.33125; 6: 18.5167; 7: ND; 8: 94.8333; 9: 0; 10: 0; 11: 344; 12: 0; 13: 1.75; 14: 2.1; 15: N; 16: 21:55; 17: 5; 18: N; 19: 21:54
2737 | 2023-05-19 | 3: 23:00; 4: 0; 5: 0.32865; 6: 18.2667; 7: ND; 8: 98.65; 9: 0; 10: 0; 11: 322; 12: 0; 13: 1.9833; 14: 2.5; 15: N; 16: 23:03; 17: 5.9; 18: N; 19: 22:52
2743 | 2023-05-20 | 0:00 | 0 | 0.3266 | 18.4 | ND | 98.2667 | 0 | 0 | 341 | 0 | 1.5 | 2.3 | N | 23:52 | 4.6 | N | 23:51 |  | 0 | 0.30201 | 20.7 | #DIV/0! | 80.7562 | 14.824 | 5.1667 | 34697.654 | 401.5764 | 1.3243 | 3.2 | N | 13:34 | 7.4 | N | 17:02
2749 | 2023-05-20 | 3: 1:00; 4: 0; 5: 0.32412; 6: 18.5333; 7: ND; 8: 96.25; 9: 0; 10: 0; 11: 379; 12: 0; 13: 0.65; 14: 0.8; 15: NNE; 16: 1:07; 17: 2.4; 18: N; 19: 1:03
2755 | 2023-05-20 | 3: 2:00; 4: 0; 5: 0.32219; 6: 18.7; 7: ND; 8: 94.6833; 9: 0; 10: 0; 11: 367; 12: 0; 13: 0.4; 14: 1.1; 15: NNE; 16: 2:50; 17: 3.1; 18: NNE; 19: 2:45
2761 | 2023-05-20 | 3: 3:00; 4: 0; 5: 0.32048; 6: 18.7; 7: ND; 8: 93.55; 9: 0; 10: 0; 11: 391; 12: 0; 13: 1.15; 14: 1.4; 15: NNE; 16: 3:04; 17: 3.6; 18: N; 19: 3:30
2767 | 2023-05-20 | 3: 4:00; 4: 0; 5: 0.31867; 6: 17.8; 7: ND; 8: 99.25; 9: 0; 10: 0; 11: 1988; 12: 0.33333; 13: 0.31667; 14: 0.9; 15: NNE; 16: 3:52; 17: 2; 18: N; 19: 3:50
2773 | 2023-05-20 | 3: 5:00; 4: 0; 5: 0.31696; 6: 17.5; 7: ND; 8: 99.9667; 9: 0.073; 10: 0; 11: 198792; 12: 55.3333; 13: 0.31667; 14: 0.7; 15: S; 16: 5:40; 17: 1.2; 18: SSW; 19: 5:32
2779 | 2023-05-20 | 3: 6:00; 4: 0; 5: 0.31505; 6: 18.6; 7: ND; 8: 98.25; 9: 0.413; 10: 0; 11: 933774; 12: 259.3333; 13: 0.78333; 14: 2.1; 15: N; 16: 6:50; 17: 4.3; 18: NNW; 19: 6:45
2785 | 2023-05-20 | 3: 7:00; 4: 0; 5: 0.31252; 6: 19.5667; 7: ND; 8: 92.8333; 9: 0.552; 10: 0; 11: 1275528; 12: 354.5; 13: 1.9667; 14: 2.2; 15: N; 16: 6:52; 17: 4.9; 18: N; 19: 7:28
2791 | 2023-05-20 | 3: 8:00; 4: 0; 5: 0.31009; 6: 20.25; 7: ND; 8: 85.95; 9: 0.452; 10: 0; 11: 1126674; 12: 312.8333; 13: 1.7333; 14: 2.2; 15: N; 16: 8:29; 17: 4.4; 18: NNE; 19: 8:28
2797 | 2023-05-20 | 3: 9:00; 4: 0; 5: 0.30778; 6: 21.3833; 7: ND; 8: 78.25; 9: 0.933; 10: 0; 11: 2227279; 12: 618.8333; 13: 1.8333; 14: 2.1; 15: NNW; 16: 9:23; 17: 4.6; 18: N; 19: 9:44
2803 | 2023-05-20 | 3: 10:00; 4: 0; 5: 0.30526; 6: 21.7667; 7: ND; 8: 76.3; 9: 1.027; 10: 0.33333; 11: 2466202; 12: 685.1667; 13: 2.3667; 14: 2.7; 15: N; 16: 10:39; 17: 5.8; 18: N; 19: 10:29
2809 | 2023-05-20 | 3: 11:00; 4: 0; 5: 0.30255; 6: 22.9667; 7: ND; 8: 66.8833; 9: 1.571; 10: 0.66667; 11: 3660883; 12: 1017; 13: 1.8333; 14: 2.7; 15: NNW; 16: 11:00; 17: 5.5; 18: NNW; 19: 10:57
2815 | 2023-05-20 | 3: 12:00; 4: 0; 5: 0.29974; 6: 24.1667; 7: ND; 8: 58.6667; 9: 2.099; 10: 0.83333; 11: 4908777; 12: 1363.6667; 13: 2; 14: 2.7; 15: N; 16: 12:39; 17: 6.2; 18: NNE; 19: 12:33
2821 | 2023-05-20 | 3: 13:00; 4: 0; 5: 0.29746; 6: 24.3667; 7: ND; 8: 59.6; 9: 1.546; 10: 0.66667; 11: 3650306; 12: 1014.1667; 13: 2.3333; 14: 3.2; 15: N; 16: 13:34; 17: 6.3; 18: N; 19: 13:50
2827 | 2023-05-20 | 3: 14:00; 4: 0; 5: 0.29508; 6: 24.85; 7: ND; 8: 57.6833; 9: 2.081; 10: 1; 11: 4808592; 12: 1335.6667; 13: 2.0167; 14: 2.9; 15: NNE; 16: 14:00; 17: 6.1; 18: N; 19: 13:51
2833 | 2023-05-20 | 3: 15:00; 4: 0; 5: 0.29292; 6: 25.1333; 7: ND; 8: 54.9667; 9: 1.908; 10: 1; 11: 4375810; 12: 1215.5; 13: 2.0167; 14: 2.5; 15: NNE; 16: 15:47; 17: 5.4; 18: ENE; 19: 15:43
2839 | 2023-05-20 | 3: 16:00; 4: 0; 5: 0.29077; 6: 24.85; 7: ND; 8: 57.3333; 9: 1.346; 10: 0.66667; 11: 3116534; 12: 865.6667; 13: 2.3667; 14: 3.2; 15: NNE; 16: 16:17; 17: 6.8; 18: NNE; 19: 16:12
2845 | 2023-05-20 | 3: 17:00; 4: 0; 5: 0.28892; 6: 23.55; 7: ND; 8: 60.9; 9: 0.68; 10: 0; 11: 1590993; 12: 441.8333; 13: 2.4333; 14: 3; 15: NNE; 16: 17:10; 17: 7.4; 18: N; 19: 17:02
2851 | 2023-05-20 | 3: 18:00; 4: 0; 5: 0.28739; 6: 21.9167; 7: ND; 8: 64.9333; 9: 0.141; 10: 0; 11: 345623; 12: 96.1667; 13: 1.65; 14: 2.2; 15: E; 16: 18:39; 17: 5.3; 18: ENE; 19: 18:00
2857 | 2023-05-20 | 3: 19:00; 4: 0; 5: 0.28556; 6: 20.65; 7: ND; 8: 72.3; 9: 0.001; 10: 0; 11: 6814; 12: 1.8333; 13: 1.1833; 14: 2; 15: ENE; 16: 18:55; 17: 3.9; 18: E; 19: 18:54
2863 | 2023-05-20 | 3: 20:00; 4: 0; 5: 0.28414; 6: 19.1; 7: ND; 8: 84.6667; 9: 0; 10: 0; 11: 409; 12: 0; 13: 0.33333; 14: 1; 15: ESE; 16: 20:05; 17: 1.4; 18: SE; 19: 19:55
2869 | 2023-05-20 | 3: 21:00; 4: 0; 5: 0.28261; 6: 18.2; 7: ND; 8: 91.9833; 9: 0; 10: 0; 11: 470; 12: 0; 13: 0.15; 14: 0.5; 15: E; 16: 21:20; 17: 1.1; 18: E; 19: 21:18
2875 | 2023-05-20 | 3: 22:00; 4: 0; 5: 0.2813; 6: 17.8; 7: ND; 8: 96.8167; 9: 0.001; 10: 0; 11: 389; 12: 0; 13: 0.066667; 14: 0.3; 15: E; 16: 22:48; 17: 0.8; 18: E; 19: 22:40
2881 | 2023-05-20 | 3: 23:00; 4: 0; 5: 0.28009; 6: 18.05; 7: ND; 8: 97.8667; 9: 0; 10: 0; 11: 339; 12: 0; 13: 0.38333; 14: 0.9; 15: SE; 16: 23:20; 17: 1.2; 18: SE; 19: 23:13
2887 | 2023-05-21 | 0:00 | 0 | 0.27898 | 18.2833 | ND | 93.9833 | 0 | 0 | 404 | 0 | 0.86667 | 1.8 | SSE | 0:47 | 2.7 | SSE | 0:39 |  | 0 | 0.26499 | 21.0278 | #DIV/0! | 75.4632 | 25.627 | 9 | 56171.974 | 650.1111 | 2.509 | 5.4 | SSW | 23:50 | 8.9 | S | 23:45
2893 | 2023-05-21 | 3: 1:00; 4: 0; 5: 0.27777; 6: 17.6167; 7: ND; 8: 96.2; 9: 0; 10: 0; 11: 421; 12: 0; 13: 0.68333; 14: 1.5; 15: SSE; 16: 0:50; 17: 1.9; 18: E; 19: 1:18
2899 | 2023-05-21 | 3: 2:00; 4: 0; 5: 0.27677; 6: 16.45; 7: ND; 8: 99.9833; 9: 0; 10: 0; 11: 364; 12: 0; 13: 0.26667; 14: 1; 15: ESE; 16: 1:50; 17: 1; 18: NNW; 19: 1:51
2905 | 2023-05-21 | 3: 3:00; 4: 0; 5: 0.27566; 6: 16.6667; 7: ND; 8: 99.9833; 9: 0; 10: 0; 11: 379; 12: 0; 13: 0.33333; 14: 0.7; 15: SE; 16: 3:07; 17: 1.6; 18: SE; 19: 3:50
2911 | 2023-05-21 | 3: 4:00; 4: 0; 5: 0.27456; 6: 16.15; 7: ND; 8: 100; 9: 0; 10: 0; 11: 2181; 12: 0.5; 13: 0.46667; 14: 1.2; 15: SE; 16: 3:56; 17: 1.6; 18: SE; 19: 3:50
2917 | 2023-05-21 | 3: 5:00; 4: 0; 5: 0.27366; 6: 15.9; 7: ND; 8: 99.9833; 9: 0.091; 10: 0; 11: 214982; 12: 59.8333; 13: 0.33333; 14: 0.8; 15: E; 16: 5:15; 17: 1.5; 18: E; 19: 5:07
2923 | 2023-05-21 | 3: 6:00; 4: 0; 5: 0.27287; 6: 17.2; 7: ND; 8: 98.9667; 9: 0.477; 10: 0; 11: 1045535; 12: 290.5; 13: 0.23333; 14: 0.5; 15: SE; 16: 6:50; 17: 1.4; 18: SSE; 19: 6:46
2929 | 2023-05-21 | 3: 7:00; 4: 0; 5: 0.27207; 6: 18.9167; 7: ND; 8: 93.1667; 9: 1.159; 10: 0.33333; 11: 2590120; 12: 719.5; 13: 0.95; 14: 1.3; 15: S; 16: 7:23; 17: 2.6; 18: SW; 19: 7:45
2935 | 2023-05-21 | 3: 8:00; 4: 0; 5: 0.27058; 6: 20.2833; 7: ND; 8: 84.7; 9: 2.012; 10: 1; 11: 4445234; 12: 1234.8333; 13: 2.25; 14: 2.8; 15: W; 16: 8:32; 17: 4.1; 18: W; 19: 8:16
2941 | 2023-05-21 | 3: 9:00; 4: 0; 5: 0.26919; 6: 21; 7: ND; 8: 80.9667; 9: 2.601; 10: 1; 11: 5682847; 12: 1578.3333; 13: 2.2167; 14: 2.8; 15: WNW; 16: 9:50; 17: 4.7; 18: W; 19: 9:50
2947 | 2023-05-21 | 3: 10:00; 4: 0; 5: 0.26751; 6: 21.4667; 7: ND; 8: 79.7833; 9: 2.995; 10: 1; 11: 6450771; 12: 1791.8333; 13: 2.25; 14: 3; 15: WNW; 16: 9:54; 17: 4.8; 18: W; 19: 10:12
2953 | 2023-05-21 | 3: 11:00; 4: 0; 5: 0.26593; 6: 22.6167; 7: ND; 8: 76.2; 9: 3.271; 10: 1; 11: 6999820; 12: 1944.6667; 13: 3.2333; 14: 4.3; 15: WSW; 16: 11:43; 17: 5.9; 18: W; 19: 11:39
2959 | 2023-05-21 | 3: 12:00; 4: 0; 5: 0.26426; 6: 23.3333; 7: ND; 8: 73.5833; 9: 3.239; 10: 1; 11: 6921087; 12: 1922.6667; 13: 3.6333; 14: 4; 15: WSW; 16: 11:50; 17: 5.5; 18: WSW; 19: 12:03
2965 | 2023-05-21 | 3: 13:00; 4: 0; 5: 0.26269; 6: 24.7167; 7: ND; 8: 65.9167; 9: 2.978; 10: 1; 11: 6468102; 12: 1796.6667; 13: 4.2333; 14: 4.8; 15: WSW; 16: 13:09; 17: 7.3; 18: WSW; 19: 13:14
2971 | 2023-05-21 | 3: 14:00; 4: 0; 5: 0.26112; 6: 25.1; 7: ND; 8: 58.9667; 9: 2.61; 10: 1; 11: 5757935; 12: 1599.3333; 13: 4.3833; 14: 5.3; 15: WSW; 16: 14:11; 17: 7.3; 18: WSW; 19: 14:04
2977 | 2023-05-21 | 3: 15:00; 4: 0; 5: 0.25976; 6: 25.95; 7: ND; 8: 46.2667; 9: 2.029; 10: 1; 11: 4559385; 12: 1266.6667; 13: 4.3; 14: 5.1; 15: SSW; 16: 15:39; 17: 7.7; 18: SSW; 19: 15:34
2983 | 2023-05-21 | 3: 16:00; 4: 0; 5: 0.2582; 6: 26.1167; 7: ND; 8: 43.15; 9: 1.368; 10: 0.66667; 11: 3131211; 12: 869.8333; 13: 4.0833; 14: 4.9; 15: SSW; 16: 15:55; 17: 7.9; 18: SSW; 19: 15:54
2989 | 2023-05-21 | 3: 17:00; 4: 0; 5: 0.25694; 6: 24.6333; 7: ND; 8: 50.7333; 9: 0.678; 10: 0; 11: 1594097; 12: 442.8333; 13: 3.5833; 14: 4.8; 15: SSW; 16: 16:53; 17: 6.6; 18: S; 19: 16:53
2995 | 2023-05-21 | 3: 18:00; 4: 0; 5: 0.25598; 6: 22.75; 7: ND; 8: 58.9; 9: 0.117; 10: 0; 11: 297779; 12: 82.6667; 13: 2.4; 14: 3.3; 15: SW; 16: 17:51; 17: 4.7; 18: SSW; 19: 18:34
3001 | 2023-05-21 | 3: 19:00; 4: 0; 5: 0.25501; 6: 21.9833; 7: ND; 8: 61.4; 9: 0.002; 10: 0; 11: 7599; 12: 2; 13: 2.9333; 14: 3.7; 15: S; 16: 19:40; 17: 6.1; 18: S; 19: 19:48
3007 | 2023-05-21 | 3: 20:00; 4: 0; 5: 0.25405; 6: 21.9333; 7: ND; 8: 61.2167; 9: 0; 10: 0; 11: 443; 12: 0; 13: 3.4333; 14: 3.8; 15: S; 16: 20:02; 17: 6.4; 18: S; 19: 20:41
3013 | 2023-05-21 | 3: 21:00; 4: 0; 5: 0.25309; 6: 22.1167; 7: ND; 8: 62.05; 9: 0; 10: 0; 11: 442; 12: 0; 13: 4.3333; 14: 4.8; 15: S; 16: 21:23; 17: 8.7; 18: SSE; 19: 21:21
3019 | 2023-05-21 | 3: 22:00; 4: 0; 5: 0.25203; 6: 21.75; 7: ND; 8: 63.5333; 9: 0; 10: 0; 11: 414; 12: 0; 13: 4.4167; 14: 5; 15: S; 16: 22:40; 17: 8.1; 18: S; 19: 22:31
3025 | 2023-05-21 | 3: 23:00; 4: 0; 5: 0.25117; 6: 21.7333; 7: ND; 8: 61.4833; 9: 0; 10: 0; 11: 422; 12: 0; 13: 4.4; 14: 5.4; 15: SSW; 16: 23:50; 17: 8.9; 18: S; 19: 23:45
3031 | 2023-05-22 | 0:00 | 0 | 0.25031 | 21.35 | ND | 60.5 | 0 | 0 | 374 | 0 | 3.7833 | 5.6 | S | 23:55 | 9.4 | SSW | 23:53 |  | 0 | 0.2394 | 20.3104 | #DIV/0! | 79.5035 | 20.638 | 7.5 | 46061.281 | 533.0556 | 2.2458 | 5.6 | S | 23:55 | 9.4 | SSW | 23:53
3037 | 2023-05-22 | 3: 1:00; 4: 0; 5: 0.24945; 6: 19.8833; 7: ND; 8: 70.8167; 9: 0.001; 10: 0; 11: 476; 12: 0; 13: 2.3833; 14: 3.4; 15: SSE; 16: 1:50; 17: 5.4; 18: SSE; 19: 1:48
3043 | 2023-05-22 | 3: 2:00; 4: 0; 5: 0.24869; 6: 20.05; 7: ND; 8: 70.1; 9: 0; 10: 0; 11: 422; 12: 0; 13: 2.7167; 14: 3.9; 15: SSE; 16: 2:17; 17: 6.3; 18: SSE; 19: 2:11
3049 | 2023-05-22 | 3: 3:00; 4: 0; 5: 0.24784; 6: 17.45; 7: ND; 8: 86.8333; 9: 0; 10: 0; 11: 450; 12: 0; 13: 0.73333; 14: 1.9; 15: SSW; 16: 2:52; 17: 2.7; 18: S; 19: 2:51
3055 | 2023-05-22 | 3: 4:00; 4: 0; 5: 0.24717; 6: 16.7333; 7: ND; 8: 90.8167; 9: 0; 10: 0; 11: 2009; 12: 0.33333; 13: 0.41667; 14: 1.4; 15: ENE; 16: 3:59; 17: 2.6; 18: E; 19: 3:53
3061 | 2023-05-22 | 3: 5:00; 4: 0; 5: 0.24632; 6: 16.6667; 7: ND; 8: 92.3833; 9: 0.1; 10: 0; 11: 227178; 12: 63.1667; 13: 0.68333; 14: 1.4; 15: E; 16: 5:19; 17: 2; 18: E; 19: 5:12
3067 | 2023-05-22 | 3: 6:00; 4: 0; 5: 0.24556; 6: 18.5667; 7: ND; 8: 85.75; 9: 0.474; 10: 0; 11: 1048608; 12: 291.5; 13: 1.2167; 14: 2.9; 15: S; 16: 6:50; 17: 5.3; 18: SSE; 19: 6:48
3073 | 2023-05-22 | 3: 7:00; 4: 0; 5: 0.24462; 6: 21.1667; 7: ND; 8: 76; 9: 1.27; 10: 0.66667; 11: 2816519; 12: 782.3333; 13: 3.15; 14: 3.8; 15: WSW; 16: 7:50; 17: 6; 18: WSW; 19: 7:22
3079 | 2023-05-22 | 3: 8:00; 4: 0; 5: 0.24349; 6: 21.4333; 7: ND; 8: 74.7; 9: 1.931; 10: 1; 11: 4267902; 12: 1185.5; 13: 3.6833; 14: 4.4; 15: WSW; 16: 8:50; 17: 6.1; 18: WSW; 19: 8:49
3085 | 2023-05-22 | 3: 9:00; 4: 0; 5: 0.24227; 6: 21.7167; 7: ND; 8: 77.7333; 9: 2.47; 10: 1; 11: 5431310; 12: 1508.6667; 13: 3.5167; 14: 4.4; 15: WSW; 16: 8:50; 17: 6.3; 18: WSW; 19: 9:08
3091 | 2023-05-22 | 3: 10:00; 4: 0; 5: 0.24068; 6: 22.8833; 7: ND; 8: 72.2; 9: 2.864; 10: 1; 11: 6251218; 12: 1736.1667; 13: 3.7667; 14: 4.4; 15: WSW; 16: 10:26; 17: 6.3; 18: W; 19: 10:10
3097 | 2023-05-22 | 3: 11:00; 4: 0; 5: 0.23938; 6: 22.8; 7: ND; 8: 72.4833; 9: 2.939; 10: 1; 11: 6397614; 12: 1777.1667; 13: 4; 14: 4.8; 15: W; 16: 11:14; 17: 6.9; 18: WSW; 19: 11:04
3103 | 2023-05-22 | 3: 12:00; 4: 0; 5: 0.23808; 6: 23.4667; 7: ND; 8: 68.5667; 9: 2.585; 10: 1; 11: 5734523; 12: 1592.6667; 13: 3.5333; 14: 4.2; 15: WSW; 16: 12:04; 17: 6.1; 18: WSW; 19: 12:15
3109 | 2023-05-22 | 3: 13:00; 4: 0; 5: 0.23678; 6: 23.9667; 7: ND; 8: 70.2333; 9: 2.692; 10: 1; 11: 5987850; 12: 1663.3333; 13: 3.7667; 14: 4.5; 15: WSW; 16: 13:23; 17: 6.4; 18: WSW; 19: 13:18
3115 | 2023-05-22 | 3: 14:00; 4: 0; 5: 0.23559; 6: 23.5; 7: ND; 8: 70.4833; 9: 2.054; 10: 0.83333; 11: 4698069; 12: 1305.1667; 13: 3.5167; 14: 4.2; 15: WSW; 16: 13:59; 17: 6; 18: SW; 19: 14:40
3121 | 2023-05-22 | 3: 15:00; 4: 0; 5: 0.23467; 6: 22.9333; 7: ND; 8: 71; 9: 0.849; 10: 0; 11: 2095436; 12: 582.1667; 13: 3.0167; 14: 4; 15: WSW; 16: 15:43; 17: 6.2; 18: W; 19: 15:36
3127 | 2023-05-22 | 3: 16:00; 4: 0; 5: 0.23393; 6: 21.8; 7: ND; 8: 75.7167; 9: 0.302; 10: 0; 11: 758442; 12: 210.6667; 13: 2.15; 14: 3.1; 15: SW; 16: 16:02; 17: 5.7; 18: SW; 19: 15:56
3133 | 2023-05-22 | 3: 17:00; 4: 0; 5: 0.2332; 6: 21.3333; 7: ND; 8: 77.8167; 9: 0.101; 10: 0; 11: 306671; 12: 85; 13: 0.88333; 14: 2.2; 15: NW; 16: 17:40; 17: 3.7; 18: NW; 19: 17:31
3139 | 2023-05-22 | 3: 18:00; 4: 0; 5: 0.23274; 6: 19.8; 7: ND; 8: 89.2167; 9: 0.005; 10: 0; 11: 32746; 12: 9; 13: 0.93333; 14: 1.5; 15: ENE; 16: 18:50; 17: 5.6; 18: E; 19: 18:49
3145 | 2023-05-22 | 3: 19:00; 4: 0; 5: 0.23229; 6: 17.85; 7: ND; 8: 86.0333; 9: 0; 10: 0; 11: 1900; 12: 0.5; 13: 1.3167; 14: 2.2; 15: ENE; 16: 18:56; 17: 4.9; 18: E; 19: 18:50
3151 | 2023-05-22 | 3: 20:00; 4: 0; 5: 0.23156; 6: 17.8667; 7: ND; 8: 82.8333; 9: 0.001; 10: 0; 11: 435; 12: 0; 13: 1.5; 14: 3.1; 15: ENE; 16: 20:39; 17: 7; 18: ENE; 19: 20:31
3157 | 2023-05-22 | 3: 21:00; 4: 0; 5: 0.23092; 6: 18.25; 7: ND; 8: 91.9333; 9: 0; 10: 0; 11: 375; 12: 0; 13: 1.2667; 14: 1.7; 15: SSE; 16: 21:18; 17: 4.3; 18: NNE; 19: 20:57
3163 | 2023-05-22 | 3: 22:00; 4: 0; 5: 0.23037; 6: 18.1333; 7: ND; 8: 94.7833; 9: 0; 10: 0; 11: 406; 12: 0; 13: 1.1; 14: 1.8; 15: ESE; 16: 22:25; 17: 3.2; 18: E; 19: 22:18
3169 | 2023-05-22 | 3: 23:00; 4: 0; 5: 0.22974; 6: 17.85; 7: ND; 8: 99.15; 9: 0; 10: 0; 11: 348; 12: 0; 13: 0.86667; 14: 1.7; 15: WNW; 16: 23:50; 17: 2.8; 18: W; 19: 23:49
3175 | 2023-05-23 | 0:00 | 0 | 0.2292 | 17.85 | ND | 97.5667 | 0 | 0 | 359 | 0 | 0.98333 | 1.9 | W | 23:53 | 2.8 | ESE | 0:12 |  | 0 | 0.22131 | 19.8292 | #DIV/0! | 65.034 | 21.068 | 8.3333 | 47206.942 | 546.3194 | 1.7569 | 4.4 | WNW | 15:33 | 7.8 | N | 10:18
3181 | 2023-05-23 | 3: 1:00; 4: 0; 5: 0.22865; 6: 17.6833; 7: ND; 8: 98.3167; 9: 0; 10: 0; 11: 368; 12: 0; 13: 0.66667; 14: 1.6; 15: NNW; 16: 1:50; 17: 2.5; 18: NW; 19: 1:41
3187 | 2023-05-23 | 3: 2:00; 4: 0; 5: 0.22811; 6: 17.35; 7: ND; 8: 96.4; 9: 0; 10: 0; 11: 342; 12: 0; 13: 0.7; 14: 1.7; 15: NNW; 16: 1:50; 17: 2.2; 18: NNW; 19: 1:55
3193 | 2023-05-23 | 3: 3:00; 4: 0; 5: 0.22748; 6: 17.5167; 7: ND; 8: 95.6; 9: 0; 10: 0; 11: 373; 12: 0; 13: 1.1833; 14: 1.5; 15: NE; 16: 3:30; 17: 4.9; 18: ENE; 19: 3:26
3199 | 2023-05-23 | 3: 4:00; 4: 0; 5: 0.22703; 6: 17.4667; 7: ND; 8: 93.0667; 9: 0; 10: 0; 11: 943; 12: 0.16667; 13: 0.81667; 14: 1.4; 15: NNE; 16: 3:59; 17: 3.4; 18: NNE; 19: 4:36
3205 | 2023-05-23 | 3: 5:00; 4: 0; 5: 0.22649; 6: 17.7167; 7: ND; 8: 86.8833; 9: 0.048; 10: 0; 11: 112470; 12: 31.1667; 13: 0.76667; 14: 1.4; 15: ENE; 16: 5:01; 17: 4; 18: ESE; 19: 4:56
3211 | 2023-05-23 | 3: 6:00; 4: 0; 5: 0.22605; 6: 18.2; 7: ND; 8: 86.2667; 9: 0.195; 10: 0; 11: 445124; 12: 123.5; 13: 1; 14: 1.3; 15: NNE; 16: 6:34; 17: 3.3; 18: NNE; 19: 6:23
3217 | 2023-05-23 | 3: 7:00; 4: 0; 5: 0.2256; 6: 18.6167; 7: ND; 8: 80.8167; 9: 0.616; 10: 0.16667; 11: 1383315; 12: 384.3333; 13: 1.4833; 14: 1.9; 15: NNE; 16: 7:47; 17: 4; 18: NNE; 19: 7:46
3223 | 2023-05-23 | 3: 8:00; 4: 0; 5: 0.22497; 6: 20.3167; 7: ND; 8: 72.05; 9: 2.131; 10: 1; 11: 4703307; 12: 1306.5; 13: 1.7833; 14: 2.2; 15: NNE; 16: 8:48; 17: 6.8; 18: NE; 19: 8:44
3229 | 2023-05-23 | 3: 9:00; 4: 0; 5: 0.22408; 6: 20.2833; 7: ND; 8: 66.1333; 9: 1.78; 10: 0.83333; 11: 4014137; 12: 1115.1667; 13: 2.3333; 14: 3.3; 15: N; 16: 9:50; 17: 7.3; 18: NNW; 19: 9:36
3235 | 2023-05-23 | 3: 10:00; 4: 0; 5: 0.22319; 6: 21.0167; 7: ND; 8: 59.3333; 9: 2.147; 10: 1; 11: 4697624; 12: 1305; 13: 2.4167; 14: 3.7; 15: N; 16: 10:23; 17: 7.8; 18: N; 19: 10:18
3241 | 2023-05-23 | 3: 11:00; 4: 0; 5: 0.22221; 6: 22.2; 7: ND; 8: 53.4; 9: 2.093; 10: 0.83333; 11: 4761786; 12: 1322.6667; 13: 1.8667; 14: 2.5; 15: N; 16: 11:49; 17: 6.3; 18: N; 19: 11:19
3247 | 2023-05-23 | 3: 12:00; 4: 0; 5: 0.22124; 6: 23.5; 7: ND; 8: 49.5; 9: 2.647; 10: 1; 11: 5876998; 12: 1632.3333; 13: 2.5167; 14: 3.4; 15: N; 16: 12:25; 17: 7.5; 18: N; 19: 12:16
3253 | 2023-05-23 | 3: 13:00; 4: 0; 5: 0.21992; 6: 24.3667; 7: ND; 8: 45.8; 9: 2.918; 10: 1; 11: 6421659; 12: 1783.8333; 13: 2.6667; 14: 3.5; 15: NNW; 16: 13:37; 17: 6.6; 18: NNW; 19: 13:31
3259 | 2023-05-23 | 3: 14:00; 4: 0; 5: 0.21878; 6: 24.4333; 7: ND; 8: 44.8167; 9: 2.54; 10: 1; 11: 5703376; 12: 1584.5; 13: 2.5833; 14: 3.3; 15: N; 16: 13:50; 17: 6.9; 18: N; 19: 14:35
3265 | 2023-05-23 | 3: 15:00; 4: 0; 5: 0.21782; 6: 23.4167; 7: ND; 8: 47.4667; 9: 1.695; 10: 0.83333; 11: 3862701; 12: 1072.8333; 13: 2.9167; 14: 4.4; 15: WNW; 16: 15:33; 17: 6.2; 18: NW; 19: 15:23
3271 | 2023-05-23 | 3: 16:00; 4: 0; 5: 0.21694; 6: 23.4333; 7: ND; 8: 47.2; 9: 1.367; 10: 0.66667; 11: 3125322; 12: 868; 13: 2.5167; 14: 3.2; 15: NNW; 16: 15:50; 17: 6; 18: N; 19: 16:12
3277 | 2023-05-23 | 3: 17:00; 4: 0; 5: 0.21633; 6: 22.6667; 7: ND; 8: 42.1833; 9: 0.716; 10: 0; 11: 1665336; 12: 462.5; 13: 2.55; 14: 2.8; 15: NNW; 16: 17:19; 17: 7.4; 18: NNE; 19: 17:50
3283 | 2023-05-23 | 3: 18:00; 4: 0; 5: 0.21573; 6: 21.15; 7: ND; 8: 37.6; 9: 0.173; 10: 0; 11: 419735; 12: 116.6667; 13: 2.4333; 14: 3.4; 15: N; 16: 17:58; 17: 7.3; 18: N; 19: 18:08
3289 | 2023-05-23 | 3: 19:00; 4: 0; 5: 0.21521; 6: 19.3; 7: ND; 8: 41.65; 9: 0.001; 10: 0; 11: 9448; 12: 2.5; 13: 1.3167; 14: 2.1; 15: NNE; 16: 18:50; 17: 4.7; 18: N; 19: 18:52
3295 | 2023-05-23 | 3: 20:00; 4: 0; 5: 0.21477; 6: 18.1; 7: ND; 8: 51.4; 9: 0; 10: 0; 11: 546; 12: 0; 13: 1.2667; 14: 1.9; 15: NNE; 16: 20:30; 17: 4.9; 18: N; 19: 20:28
3301 | 2023-05-23 | 3: 21:00; 4: 0; 5: 0.21434; 6: 17.2667; 7: ND; 8: 54.9167; 9: 0; 10: 0; 11: 574; 12: 0; 13: 1.5167; 14: 2.3; 15: E; 16: 21:48; 17: 4.2; 18: E; 19: 21:44
3307 | 2023-05-23 | 3: 22:00; 4: 0; 5: 0.21382; 6: 16.3667; 7: ND; 8: 56.1333; 9: 0; 10: 0; 11: 538; 12: 0; 13: 2.4833; 14: 3; 15: E; 16: 22:09; 17: 5.2; 18: E; 19: 21:50
3313 | 2023-05-23 | 3: 23:00; 4: 0; 5: 0.21339; 6: 15.6833; 7: ND; 8: 56.3167; 9: 0.001; 10: 0; 11: 561; 12: 0; 13: 1.4; 14: 2.3; 15: E; 16: 22:50; 17: 3.9; 18: ENE; 19: 23:44
3319 | 2023-05-24 | 0:00 | 0 | 0.21296 | 14.7667 | ND | 63.1667 | 0 | 0 | 524 | 0 | 1.4 | 2.3 | E | 0:09 | 4.6 | ENE | 0:02 |  | 0 | 0.20573 | 18.7 | #DIV/0! | 59.3944 | 26.347 | 9.5 | 57280.771 | 662.9167 | 1.4278 | 3.9 | NNW | 9:31 | 7.7 | ENE | 11:09
3325 | 2023-05-24 | 3: 1:00; 4: 0; 5: 0.21245; 6: 12.9667; 7: ND; 8: 79.6667; 9: 0; 10: 0; 11: 490; 12: 0; 13: 0.46667; 14: 0.8; 15: E; 16: 1:44; 17: 1.8; 18: E; 19: 1:22
3331 | 2023-05-24 | 3: 2:00; 4: 0; 5: 0.21202; 6: 14.25; 7: ND; 8: 72.8333; 9: 0.002; 10: 0; 11: 547; 12: 0; 13: 0.98333; 14: 1.5; 15: ENE; 16: 2:13; 17: 2.7; 18: ENE; 19: 2:12
3337 | 2023-05-24 | 3: 3:00; 4: 0; 5: 0.21159; 6: 12.6667; 7: ND; 8: 88.6667; 9: 0; 10: 0; 11: 479; 12: 0; 13: 0.61667; 14: 0.9; 15: WSW; 16: 2:53; 17: 1.7; 18: SW; 19: 2:51
3343 | 2023-05-24 | 3: 4:00; 4: 0; 5: 0.21099; 6: 11.9333; 7: ND; 8: 91.05; 9: 0; 10: 0; 11: 3260; 12: 0.83333; 13: 0.41667; 14: 0.9; 15: SSE; 16: 4:07; 17: 2; 18: SE; 19: 4:19
3349 | 2023-05-24 | 3: 5:00; 4: 0; 5: 0.21057; 6: 12.9333; 7: ND; 8: 84.9333; 9: 0.077; 10: 0; 11: 200764; 12: 55.6667; 13: 0.98333; 14: 1.7; 15: E; 16: 5:03; 17: 2.9; 18: E; 19: 4:55
3355 | 2023-05-24 | 3: 6:00; 4: 0; 5: 0.21031; 6: 16.15; 7: ND; 8: 67.7833; 9: 0.612; 10: 0; 11: 1320547; 12: 366.6667; 13: 0.96667; 14: 1.4; 15: ENE; 16: 6:42; 17: 3.1; 18: NNE; 19: 6:08
3361 | 2023-05-24 | 3: 7:00; 4: 0; 5: 0.20972; 6: 18.15; 7: ND; 8: 60.75; 9: 1.42; 10: 0.83333; 11: 3119984; 12: 866.6667; 13: 1.7833; 14: 2.8; 15: N; 16: 7:50; 17: 5.7; 18: N; 19: 7:49
3367 | 2023-05-24 | 3: 8:00; 4: 0; 5: 0.20878; 6: 19.4833; 7: ND; 8: 55.05; 9: 2.125; 10: 1; 11: 4645442; 12: 1290.3333; 13: 2.7167; 14: 3.6; 15: NNW; 16: 8:50; 17: 7.2; 18: NNE; 19: 8:24
3373 | 2023-05-24 | 3: 9:00; 4: 0; 5: 0.20802; 6: 20.2333; 7: ND; 8: 55.25; 9: 2.487; 10: 1; 11: 5403718; 12: 1501.1667; 13: 3.6667; 14: 3.9; 15: NNW; 16: 9:31; 17: 7.5; 18: NNE; 19: 9:22
3379 | 2023-05-24 | 3: 10:00; 4: 0; 5: 0.20709; 6: 21.4667; 7: ND; 8: 46.1; 9: 3.167; 10: 1; 11: 6716711; 12: 1865.8333; 13: 2.6833; 14: 3.6; 15: NNW; 16: 9:50; 17: 7.3; 18: N; 19: 9:58
3385 | 2023-05-24 | 3: 11:00; 4: 0; 5: 0.20609; 6: 22; 7: ND; 8: 37.7833; 9: 3.418; 10: 1; 11: 7152732; 12: 1986.8333; 13: 2.3333; 14: 3; 15: NE; 16: 11:15; 17: 7.7; 18: ENE; 19: 11:09
3391 | 2023-05-24 | 3: 12:00; 4: 0; 5: 0.20508; 6: 23.0333; 7: ND; 8: 30.7833; 9: 3.436; 10: 1; 11: 7226846; 12: 2007.5; 13: 2.2667; 14: 3.4; 15: E; 16: 12:40; 17: 7.7; 18: ESE; 19: 12:45
3397 | 2023-05-24 | 3: 13:00; 4: 0; 5: 0.204; 6: 24.0167; 7: ND; 8: 34.5667; 9: 3.151; 10: 1; 11: 6790806; 12: 1886.3333; 13: 2.0667; 14: 3.2; 15: E; 16: 13:44; 17: 7; 18: E; 19: 13:10
3403 | 2023-05-24 | 3: 14:00; 4: 0; 5: 0.20325; 6: 24.7833; 7: ND; 8: 35.3333; 9: 2.643; 10: 1; 11: 5860338; 12: 1627.8333; 13: 2.1167; 14: 2.5; 15: ENE; 16: 13:50; 17: 7.3; 18: NNE; 19: 14:11
3409 | 2023-05-24 | 3: 15:00; 4: 0; 5: 0.20234; 6: 24.9833; 7: ND; 8: 33.95; 9: 1.908; 10: 1; 11: 4344043; 12: 1206.8333; 13: 1.6667; 14: 2.4; 15: NNE; 16: 14:52; 17: 5.9; 18: E; 19: 15:13
3415 | 2023-05-24 | 3: 16:00; 4: 0; 5: 0.2016; 6: 24.8; 7: ND; 8: 34.6833; 9: 1.347; 10: 0.66667; 11: 3131884; 12: 870; 13: 1.6167; 14: 1.9; 15: NE; 16: 15:56; 17: 4.8; 18: NNE; 19: 16:16
3421 | 2023-05-24 | 3: 17:00; 4: 0; 5: 0.20102; 6: 23.2667; 7: ND; 8: 36.8167; 9: 0.448; 10: 0; 11: 1081618; 12: 300.5; 13: 0.85; 14: 1.7; 15: NE; 16: 16:50; 17: 3.8; 18: N; 19: 16:56
3427 | 2023-05-24 | 3: 18:00; 4: 0; 5: 0.20069; 6: 20.45; 7: ND; 8: 59.8167; 9: 0.105; 10: 0; 11: 272107; 12: 75.5; 13: 1.6167; 14: 2.1; 15: SSW; 16: 18:11; 17: 3.7; 18: SW; 19: 18:49
3433 | 2023-05-24 | 3: 19:00; 4: 0; 5: 0.20036; 6: 18.6; 7: ND; 8: 69.0167; 9: 0; 10: 0; 11: 6028; 12: 1.5; 13: 0.85; 14: 1.9; 15: WSW; 16: 18:50; 17: 3.3; 18: SW; 19: 18:50
3439 | 2023-05-24 | 3: 20:00; 4: 0; 5: 0.20011; 6: 17.6333; 7: ND; 8: 73.2833; 9: 0; 10: 0; 11: 463; 12: 0; 13: 0.5; 14: 0.9; 15: ENE; 16: 20:04; 17: 2.4; 18: ENE; 19: 20:00
3445 | 2023-05-24 | 3: 21:00; 4: 0; 5: 0.19987; 6: 17.0667; 7: ND; 8: 70.9167; 9: 0; 10: 0; 11: 492; 12: 0; 13: 0.35; 14: 1.1; 15: S; 16: 21:07; 17: 1.9; 18: SSW; 19: 21:00
3451 | 2023-05-24 | 3: 22:00; 4: 0; 5: 0.19946; 6: 16.9833; 7: ND; 8: 69.1667; 9: 0.001; 10: 0; 11: 477; 12: 0; 13: 1; 14: 1.6; 15: E; 16: 22:37; 17: 2.8; 18: E; 19: 22:37
3457 | 2023-05-24 | 3: 23:00; 4: 0; 5: 0.19921; 6: 16.1833; 7: ND; 8: 74.1; 9: 0; 10: 0; 11: 471; 12: 0; 13: 0.35; 14: 1.2; 15: E; 16: 22:50; 17: 1.4; 18: ESE; 19: 23:11
3463 | 2023-05-25 | 0:00 | 0 | 0.19889 | 16.5333 | ND | 71.9667 | 0.001 | 0 | 454 | 0 | 0.76667 | 1.2 | SE | 0:20 | 2.5 | S | 0:32 |  | 18 | 0.19316 | 19.3903 | #DIV/0! | 61.8813 | 16.906 | 6.8333 | 39701.607 | 459.4375 | 1.3028 | 4.4 | NW | 16:33 | 8.2 | WNW | 13:11
3469 | 2023-05-25 | 3: 1:00; 4: 0; 5: 0.19856; 6: 16.2333; 7: ND; 8: 73.6; 9: 0; 10: 0; 11: 469; 12: 0; 13: 0.48333; 14: 1; 15: ESE; 16: 1:00; 17: 2.2; 18: ESE; 19: 0:58
3475 | 2023-05-25 | 3: 2:00; 4: 0; 5: 0.19824; 6: 16.3; 7: ND; 8: 74.0833; 9: 0; 10: 0; 11: 449; 12: 0; 13: 0.58333; 14: 1.4; 15: E; 16: 2:38; 17: 2.3; 18: E; 19: 2:31
3481 | 2023-05-25 | 3: 3:00; 4: 0; 5: 0.19791; 6: 16.7167; 7: ND; 8: 70.6; 9: 0.001; 10: 0; 11: 447; 12: 0; 13: 1.1833; 14: 1.7; 15: ENE; 16: 3:10; 17: 4.2; 18: ENE; 19: 3:04
3487 | 2023-05-25 | 3: 4:00; 4: 0; 5: 0.1975; 6: 16.8; 7: ND; 8: 71; 9: 0; 10: 0; 11: 1127; 12: 0.16667; 13: 1.3833; 14: 2; 15: E; 16: 4:02; 17: 5; 18: E; 19: 4:09
3493 | 2023-05-25 | 3: 5:00; 4: 0; 5: 0.19718; 6: 16.4167; 7: ND; 8: 74.1; 9: 0.036; 10: 0; 11: 90772; 12: 25.1667; 13: 0.55; 14: 1.3; 15: ENE; 16: 5:50; 17: 2.9; 18: NE; 19: 5:47
3499 | 2023-05-25 | 3: 6:00; 4: 0; 5: 0.19694; 6: 17.1; 7: ND; 8: 72.7833; 9: 0.265; 10: 0; 11: 616712; 12: 171.3333; 13: 0.78333; 14: 1.6; 15: ENE; 16: 5:54; 17: 3.4; 18: E; 19: 5:51
3505 | 2023-05-25 | 3: 7:00; 4: 0; 5: 0.19653; 6: 17.9167; 7: ND; 8: 67.85; 9: 0.539; 10: 0.16667; 11: 1265681; 12: 351.5; 13: 0.76667; 14: 1.6; 15: ENE; 16: 7:23; 17: 3.1; 18: ENE; 19: 7:16
3511 | 2023-05-25 | 3: 8:00; 4: 0; 5: 0.19597; 6: 19.9333; 7: ND; 8: 61.4667; 9: 1.474; 10: 0.5; 11: 3415029; 12: 948.3333; 13: 0.78333; 14: 1; 15: ENE; 16: 8:12; 17: 2.8; 18: E; 19: 8:08
3517 | 2023-05-25 | 3: 9:00; 4: 0; 5: 0.19532; 6: 20.7667; 7: ND; 8: 59.3833; 9: 0.946; 10: 0.16667; 11: 2379195; 12: 661; 13: 1.1333; 14: 1.6; 15: NNW; 16: 9:26; 17: 3.8; 18: NNW; 19: 9:41
3523 | 2023-05-25 | 3: 10:00; 4: 0; 5: 0.1946; 6: 21.8167; 7: ND; 8: 59.8; 9: 1.56; 10: 1; 11: 3785783; 12: 1051.5; 13: 1.25; 14: 1.9; 15: NNW; 16: 10:00; 17: 3.3; 18: NW; 19: 9:51
3529 | 2023-05-25 | 3: 11:00; 4: 18; 5: 0.19364; 6: 22.7; 7: ND; 8: 55.0167; 9: 2.324; 10: 1; 11: 5445924; 12: 1512.6667; 13: 2.0167; 14: 3.1; 15: NNW; 16: 11:40; 17: 6.6; 18: NW; 19: 11:20
3535 | 2023-05-25 | 3: 12:00; 4: 0; 5: 0.19284; 6: 23.3333; 7: ND; 8: 50.95; 9: 2.491; 10: 1; 11: 5765151; 12: 1601.5; 13: 2.35; 14: 2.7; 15: NNW; 16: 12:37; 17: 5.6; 18: NNE; 19: 12:12
3541 | 2023-05-25 | 3: 13:00; 4: 0; 5: 0.19188; 6: 23.5; 7: ND; 8: 44.7167; 9: 2.554; 10: 1; 11: 5858124; 12: 1627.3333; 13: 2.8833; 14: 3.4; 15: N; 16: 13:42; 17: 8.2; 18: WNW; 19: 13:11
3547 | 2023-05-25 | 3: 14:00; 4: 0; 5: 0.19101; 6: 22.9167; 7: ND; 8: 45.6; 9: 1.808; 10: 0.83333; 11: 4225590; 12: 1173.8333; 13: 3.7667; 14: 4.3; 15: NNW; 16: 14:19; 17: 7; 18: NNW; 19: 14:23
3553 | 2023-05-25 | 3: 15:00; 4: 0; 5: 0.19038; 6: 23.2; 7: ND; 8: 46.0833; 9: 1.537; 10: 0.83333; 11: 3594122; 12: 998.5; 13: 2.8333; 14: 3.8; 15: NNW; 16: 14:50; 17: 6.2; 18: N; 19: 15:39
3559 | 2023-05-25 | 3: 16:00; 4: 0; 5: 0.18959; 6: 22.5833; 7: ND; 8: 43.8167; 9: 0.857; 10: 0.33333; 11: 2021368; 12: 561.3333; 13: 3.45; 14: 4.4; 15: NW; 16: 16:33; 17: 6.1; 18: NW; 19: 16:25
3565 | 2023-05-25 | 3: 17:00; 4: 0; 5: 0.18928; 6: 21.55; 7: ND; 8: 44.6833; 9: 0.405; 10: 0; 11: 948195; 12: 263.3333; 13: 1.95; 14: 3; 15: NW; 16: 16:50; 17: 4.1; 18: NNW; 19: 16:54
3571 | 2023-05-25 | 3: 18:00; 4: 0; 5: 0.18881; 6: 20.6667; 7: ND; 8: 50.8167; 9: 0.108; 10: 0; 11: 278783; 12: 77.5; 13: 0.48333; 14: 1; 15: WNW; 16: 18:00; 17: 1.7; 18: NW; 19: 17:55
3577 | 2023-05-25 | 3: 19:00; 4: 0; 5: 0.18857; 6: 19.3667; 7: ND; 8: 58.9; 9: 0; 10: 0; 11: 6243; 12: 1.5; 13: 0.36667; 14: 0.8; 15: E; 16: 18:51; 17: 1.2; 18: SE; 19: 19:36
3583 | 2023-05-25 | 3: 20:00; 4: 0; 5: 0.18834; 6: 18.4667; 7: ND; 8: 66.0333; 9: 0; 10: 0; 11: 495; 12: 0; 13: 0.31667; 14: 0.8; 15: E; 16: 19:50; 17: 1.6; 18: E; 19: 20:16
3589 | 2023-05-25 | 3: 21:00; 4: 0; 5: 0.18826; 6: 17.7667; 7: ND; 8: 68.0667; 9: 0; 10: 0; 11: 503; 12: 0; 13: 0.63333; 14: 1.2; 15: ESE; 16: 20:58; 17: 2; 18: ESE; 19: 20:52
3595 | 2023-05-25 | 3: 22:00; 4: 0; 5: 0.18787; 6: 16.7; 7: ND; 8: 74.8; 9: 0; 10: 0; 11: 512; 12: 0; 13: 0.21667; 14: 0.9; 15: SE; 16: 22:00; 17: 1.5; 18: SE; 19: 21:54
3601 | 2023-05-25 | 3: 23:00; 4: 0; 5: 0.18779; 6: 16.0833; 7: ND; 8: 79.0333; 9: 0; 10: 0; 11: 479; 12: 0; 13: 0.33333; 14: 0.6; 15: SSE; 16: 23:19; 17: 1.3; 18: E; 19: 22:54
3607 | 2023-05-26 | 0:00 | 0 | 0.1874 | 14.85 | ND | 87.75 | 0 | 0 | 451 | 0 | 0.55 | 1.1 | ESE | 0:26 | 1.9 | ESE | 0:23 |  | 0 | 0.18261 | 20.2278 | #DIV/0! | 68.4368 | 17.627 | 6.3333 | 41521.952 | 480.5347 | 1.1319 | 4.4 | NW | 16:46 | 7.5 | NW | 14:20
3613 | 2023-05-26 | 3: 1:00; 4: 0; 5: 0.1874; 6: 15.8167; 7: ND; 8: 76.5667; 9: 0.003; 10: 0; 11: 516; 12: 0; 13: 0.98333; 14: 1.5; 15: E; 16: 1:15; 17: 2.5; 18: E; 19: 1:05
3619 | 2023-05-26 | 3: 2:00; 4: 0; 5: 0.18701; 6: 15.2667; 7: ND; 8: 79.3333; 9: 0; 10: 0; 11: 491; 12: 0; 13: 0.5; 14: 0.9; 15: ESE; 16: 2:06; 17: 1.9; 18: ESE; 19: 2:01
3625 | 2023-05-26 | 3: 3:00; 4: 0; 5: 0.18693; 6: 15.0833; 7: ND; 8: 77.7333; 9: 0; 10: 0; 11: 481; 12: 0; 13: 0.36667; 14: 0.8; 15: ESE; 16: 3:26; 17: 2.1; 18: ESE; 19: 3:22
3631 | 2023-05-26 | 3: 4:00; 4: 0; 5: 0.18647; 6: 14.7667; 7: ND; 8: 79.8833; 9: 0.001; 10: 0; 11: 2465; 12: 0.66667; 13: 0.38333; 14: 0.8; 15: E; 16: 4:50; 17: 2.2; 18: ESE; 19: 4:50
3637 | 2023-05-26 | 3: 5:00; 4: 0; 5: 0.18647; 6: 15.3167; 7: ND; 8: 79.25; 9: 0.092; 10: 0; 11: 194692; 12: 54.1667; 13: 0.53333; 14: 1.1; 15: E; 16: 4:56; 17: 2.2; 18: E; 19: 4:51
3643 | 2023-05-26 | 3: 6:00; 4: 0; 5: 0.186; 6: 17.1; 7: ND; 8: 73.6; 9: 0.403; 10: 0; 11: 913038; 12: 253.5; 13: 0.33333; 14: 1; 15: SSE; 16: 6:50; 17: 1.5; 18: SSE; 19: 6:45
3649 | 2023-05-26 | 3: 7:00; 4: 0; 5: 0.18585; 6: 19.1667; 7: ND; 8: 70.5; 9: 0.579; 10: 0; 11: 1395322; 12: 387.6667; 13: 0.43333; 14: 1; 15: SSE; 16: 6:50; 17: 2; 18: N; 19: 7:32
3655 | 2023-05-26 | 3: 8:00; 4: 0; 5: 0.18546; 6: 19.7167; 7: ND; 8: 66.6; 9: 0.362; 10: 0; 11: 972526; 12: 270.1667; 13: 0.28333; 14: 0.7; 15: NW; 16: 8:28; 17: 1.1; 18: NNW; 19: 8:21
3661 | 2023-05-26 | 3: 9:00; 4: 0; 5: 0.18508; 6: 20.55; 7: ND; 8: 71.75; 9: 0.562; 10: 0; 11: 1482459; 12: 412; 13: 0.36667; 14: 0.7; 15: NNE; 16: 9:40; 17: 2.5; 18: NE; 19: 9:45
3667 | 2023-05-26 | 3: 10:00; 4: 0; 5: 0.18454; 6: 22.7; 7: ND; 8: 57.35; 9: 1.793; 10: 0.83333; 11: 4296956; 12: 1193.3333; 13: 0.96667; 14: 2.1; 15: W; 16: 10:50; 17: 4; 18: WSW; 19: 10:47
3673 | 2023-05-26 | 3: 11:00; 4: 0; 5: 0.18354; 6: 23.6833; 7: ND; 8: 53.8833; 9: 2.77; 10: 1; 11: 6305605; 12: 1751.6667; 13: 2.0833; 14: 2.7; 15: W; 16: 11:16; 17: 4.2; 18: W; 19: 11:08
3679 | 2023-05-26 | 3: 12:00; 4: 0; 5: 0.18254; 6: 24.4; 7: ND; 8: 51.8833; 9: 2.185; 10: 1; 11: 5185428; 12: 1440.5; 13: 2.0833; 14: 2.8; 15: NNW; 16: 12:50; 17: 5.2; 18: NNW; 19: 12:49
3685 | 2023-05-26 | 3: 13:00; 4: 0; 5: 0.18163; 6: 25.5; 7: ND; 8: 49.5833; 9: 2.735; 10: 1; 11: 6233189; 12: 1731.5; 13: 2.85; 14: 3.5; 15: N; 16: 13:12; 17: 6.3; 18: N; 19: 13:16
3691 | 2023-05-26 | 3: 14:00; 4: 0; 5: 0.18056; 6: 26.0667; 7: ND; 8: 48.65; 9: 2.366; 10: 1; 11: 5562547; 12: 1545.1667; 13: 2.4667; 14: 3.6; 15: NNW; 16: 14:50; 17: 7.5; 18: NW; 19: 14:20
3697 | 2023-05-26 | 3: 15:00; 4: 0; 5: 0.17981; 6: 25.6167; 7: ND; 8: 48.5333; 9: 1.867; 10: 1; 11: 4395133; 12: 1220.8333; 13: 3.0333; 14: 3.8; 15: NNW; 16: 14:51; 17: 6; 18: NNW; 19: 14:51
3703 | 2023-05-26 | 3: 16:00; 4: 0; 5: 0.17921; 6: 25.0167; 7: ND; 8: 52; 9: 1.279; 10: 0.5; 11: 3052383; 12: 847.8333; 13: 3.4167; 14: 4.4; 15: NW; 16: 16:46; 17: 6.5; 18: NNE; 19: 15:59
3709 | 2023-05-26 | 3: 17:00; 4: 0; 5: 0.1786; 6: 24.0333; 7: ND; 8: 56.3167; 9: 0.535; 10: 0; 11: 1284936; 12: 356.6667; 13: 1.7833; 14: 4.1; 15: NW; 16: 16:50; 17: 4.2; 18: NNE; 19: 17:08
3715 | 2023-05-26 | 3: 18:00; 4: 0; 5: 0.1783; 6: 23.0833; 7: ND; 8: 60.1333; 9: 0.093; 10: 0; 11: 235609; 12: 65.5; 13: 0.63333; 14: 1.3; 15: N; 16: 17:50; 17: 2.2; 18: NNE; 19: 17:52
3721 | 2023-05-26 | 3: 19:00; 4: 0; 5: 0.17823; 6: 21.9; 7: ND; 8: 67.1667; 9: 0.001; 10: 0; 11: 6029; 12: 1.6667; 13: 0.4; 14: 0.7; 15: ESE; 16: 19:19; 17: 1.4; 18: ESE; 19: 19:11
3727 | 2023-05-26 | 3: 20:00; 4: 0; 5: 0.17823; 6: 20.2667; 7: ND; 8: 76.3333; 9: 0; 10: 0; 11: 435; 12: 0; 13: 0.58333; 14: 1.2; 15: ESE; 16: 19:58; 17: 1.8; 18: SE; 19: 20:03
3733 | 2023-05-26 | 3: 21:00; 4: 0; 5: 0.17785; 6: 19.1833; 7: ND; 8: 81.5167; 9: 0.001; 10: 0; 11: 399; 12: 0; 13: 0.8; 14: 1.5; 15: E; 16: 21:39; 17: 2.3; 18: E; 19: 21:29
3739 | 2023-05-26 | 3: 22:00; 4: 0; 5: 0.17778; 6: 18.45; 7: ND; 8: 87.35; 9: 0; 10: 0; 11: 431; 12: 0; 13: 0.91667; 14: 1.5; 15: E; 16: 22:40; 17: 2.2; 18: ESE; 19: 22:38
3745 | 2023-05-26 | 3: 23:00; 4: 0; 5: 0.17778; 6: 17.9333; 7: ND; 8: 88.8167; 9: 0; 10: 0; 11: 431; 12: 0; 13: 0.41667; 14: 1.4; 15: E; 16: 22:50; 17: 1.4; 18: ENE; 19: 22:50
3751 | 2023-05-27 | 0:00 | 0 | 0.1777 | 17.5333 | ND | 88.8667 | 0.001 | 0 | 422 | 0 | 0.75 | 1.3 | ESE | 0:12 | 2.4 | E | 0:45 |  | 0 | 0.17306 | 20.9542 | #DIV/0! | 80.5778 | 17.438 | 7.1667 | 41570.733 | 481.0764 | 1.3306 | 3.8 | NNW | 10:30 | 7 | WNW | 10:47
3757 | 2023-05-27 | 3: 1:00; 4: 0; 5: 0.17733; 6: 18.2667; 7: ND; 8: 85.4333; 9: 0.001; 10: 0; 11: 422; 12: 0; 13: 0.93333; 14: 1.7; 15: ESE; 16: 1:03; 17: 2.5; 18: ESE; 19: 1:06
3763 | 2023-05-27 | 3: 2:00; 4: 0; 5: 0.17733; 6: 17.6833; 7: ND; 8: 92.8167; 9: 0; 10: 0; 11: 387; 12: 0; 13: 0.4; 14: 1.2; 15: E; 16: 2:44; 17: 2.5; 18: E; 19: 2:38
3769 | 2023-05-27 | 3: 3:00; 4: 0; 5: 0.17733; 6: 16.95; 7: ND; 8: 95.8333; 9: 0; 10: 0; 11: 398; 12: 0; 13: 0.16667; 14: 0.9; 15: ENE; 16: 2:54; 17: 1.5; 18: NW; 19: 2:53
3775 | 2023-05-27 | 3: 4:00; 4: 0; 5: 0.17696; 6: 16.6667; 7: ND; 8: 95.15; 9: 0; 10: 0; 11: 2053; 12: 0.5; 13: 0.35; 14: 0.7; 15: E; 16: 4:03; 17: 1.8; 18: ESE; 19: 3:53
3781 | 2023-05-27 | 3: 5:00; 4: 0; 5: 0.17688; 6: 17.1; 7: ND; 8: 90.65; 9: 0.096; 10: 0; 11: 207018; 12: 57.5; 13: 0.33333; 14: 0.7; 15: ESE; 16: 5:10; 17: 1.4; 18: E; 19: 5:04
3787 | 2023-05-27 | 3: 6:00; 4: 0; 5: 0.17688; 6: 18.9667; 7: ND; 8: 83.3; 9: 0.414; 10: 0; 11: 940576; 12: 261.3333; 13: 0.4; 14: 1.1; 15: ENE; 16: 6:00; 17: 2.5; 18: ENE; 19: 5:54
3793 | 2023-05-27 | 3: 7:00; 4: 0; 5: 0.17651; 6: 21.2; 7: ND; 8: 76.4333; 9: 0.889; 10: 0.33333; 11: 2100565; 12: 583.5; 13: 0.48333; 14: 0.8; 15: NNE; 16: 7:43; 17: 2.1; 18: NNE; 19: 7:41
3799 | 2023-05-27 | 3: 8:00; 4: 0; 5: 0.17592; 6: 22.5167; 7: ND; 8: 69.8333; 9: 1.354; 10: 0.83333; 11: 3235417; 12: 898.6667; 13: 1.4833; 14: 2.2; 15: NNW; 16: 8:47; 17: 4.1; 18: NNW; 19: 8:38
3805 | 2023-05-27 | 3: 9:00; 4: 0; 5: 0.17532; 6: 23.4; 7: ND; 8: 70.1833; 9: 1.935; 10: 1; 11: 4512451; 12: 1253.3333; 13: 2.25; 14: 2.9; 15: NNW; 16: 9:13; 17: 4.7; 18: N; 19: 9:22
3811 | 2023-05-27 | 3: 10:00; 4: 0; 5: 0.17429; 6: 25.6167; 7: ND; 8: 64.0333; 9: 2.649; 10: 1; 11: 6111893; 12: 1697.6667; 13: 2.9833; 14: 3.8; 15: NNW; 16: 10:30; 17: 7; 18: WNW; 19: 10:47
3817 | 2023-05-27 | 3: 11:00; 4: 0; 5: 0.17326; 6: 26.0167; 7: ND; 8: 60.5833; 9: 2.448; 10: 1; 11: 5744786; 12: 1595.8333; 13: 3.15; 14: 3.5; 15: NNW; 16: 11:39; 17: 6.5; 18: NW; 19: 10:56
3823 | 2023-05-27 | 3: 12:00; 4: 0; 5: 0.17238; 6: 25.1167; 7: ND; 8: 65.1333; 9: 1.628; 10: 1; 11: 3975288; 12: 1104.1667; 13: 2.8833; 14: 3.4; 15: NNW; 16: 11:54; 17: 6.5; 18: NNW; 19: 12:08
3829 | 2023-05-27 | 3: 13:00; 4: 0; 5: 0.17172; 6: 25.0333; 7: ND; 8: 65.4667; 9: 1.361; 10: 0.83333; 11: 3451244; 12: 958.6667; 13: 2.3833; 14: 2.9; 15: NNW; 16: 13:14; 17: 4.4; 18: NNW; 19: 13:19
3835 | 2023-05-27 | 3: 14:00; 4: 0; 5: 0.17107; 6: 23.3333; 7: ND; 8: 74.3833; 9: 0.995; 10: 0; 11: 2551259; 12: 708.6667; 13: 2.4333; 14: 3.1; 15: SSW; 16: 14:37; 17: 5.9; 18: SW; 19: 14:25
3841 | 2023-05-27 | 3: 15:00; 4: 0; 5: 0.17048; 6: 24.0667; 7: ND; 8: 62.3167; 9: 1.844; 10: 0.66667; 11: 4387169; 12: 1218.6667; 13: 2.5; 14: 3.5; 15: SW; 16: 15:49; 17: 5.5; 18: SW; 19: 15:44
3847 | 2023-05-27 | 3: 16:00; 4: 0; 5: 0.16983; 6: 23.6; 7: ND; 8: 62.1333; 9: 1.187; 10: 0.5; 11: 2821647; 12: 783.6667; 13: 2.6667; 14: 3.5; 15: SW; 16: 15:51; 17: 4.9; 18: W; 19: 15:51
3853 | 2023-05-27 | 3: 17:00; 4: 0; 5: 0.1694; 6: 22.25; 7: ND; 8: 71.8; 9: 0.466; 10: 0; 11: 1127899; 12: 313.1667; 13: 2.0833; 14: 2.9; 15: WSW; 16: 16:50; 17: 4.2; 18: W; 19: 16:50
3859 | 2023-05-27 | 3: 18:00; 4: 0; 5: 0.16904; 6: 21.3; 7: ND; 8: 81.6; 9: 0.167; 10: 0; 11: 387107; 12: 107.5; 13: 1.0833; 14: 1.5; 15: WSW; 16: 18:03; 17: 2.6; 18: WSW; 19: 18:00
3865 | 2023-05-27 | 3: 19:00; 4: 0; 5: 0.16896; 6: 20.4; 7: ND; 8: 89.7167; 9: 0.003; 10: 0; 11: 11094; 12: 3; 13: 0.75; 14: 1; 15: WSW; 16: 18:52; 17: 1.5; 18: WSW; 19: 18:50
3871 | 2023-05-27 | 3: 20:00; 4: 0; 5: 0.16896; 6: 19.4833; 7: ND; 8: 94.4833; 9: 0; 10: 0; 11: 398; 12: 0; 13: 0.23333; 14: 0.6; 15: E; 16: 19:50; 17: 1; 18: E; 19: 19:57
3877 | 2023-05-27 | 3: 21:00; 4: 0; 5: 0.16875; 6: 19.1; 7: ND; 8: 97.0167; 9: 0; 10: 0; 11: 422; 12: 0; 13: 0.46667; 14: 1; 15: SE; 16: 21:34; 17: 2; 18: SE; 19: 21:49
3883 | 2023-05-27 | 3: 22:00; 4: 0; 5: 0.16853; 6: 19.0333; 7: ND; 8: 96.7833; 9: 0; 10: 0; 11: 423; 12: 0; 13: 0.36667; 14: 1.3; 15: ESE; 16: 21:54; 17: 1.9; 18: SE; 19: 21:51
3889 | 2023-05-27 | 3: 23:00; 4: 0; 5: 0.16853; 6: 18.2667; 7: ND; 8: 99.9167; 9: 0; 10: 0; 11: 395; 12: 0; 13: 0.4; 14: 0.9; 15: ESE; 16: 23:25; 17: 1.7; 18: E; 19: 23:19
3895 | 2023-05-28 | 0:00 | 0 | 0.16853 | 18.05 | ND | 99.05 | 0 | 0 | 404 | 0 | 0.45 | 1 | ESE | 0:05 | 1.9 | E | 0:04 |  | 0 | 0.16475 | 21.5701 | #DIV/0! | 82.4514 | 14.76 | 4.5 | 35984.834 | 416.4306 | 1.0833 | 4 | WNW | 13:38 | 5.6 | WNW | 13:42
3901 | 2023-05-28 | 3: 1:00; 4: 0; 5: 0.16853; 6: 18.0333; 7: ND; 8: 99.1333; 9: 0; 10: 0; 11: 378; 12: 0; 13: 0.66667; 14: 1.1; 15: E; 16: 1:30; 17: 1.8; 18: E; 19: 1:33
3907 | 2023-05-28 | 3: 2:00; 4: 0; 5: 0.16832; 6: 18.3833; 7: ND; 8: 96.7333; 9: 0; 10: 0; 11: 356; 12: 0; 13: 0.91667; 14: 1.5; 15: E; 16: 2:00; 17: 2.8; 18: ENE; 19: 1:56
3913 | 2023-05-28 | 3: 3:00; 4: 0; 5: 0.1681; 6: 18.2333; 7: ND; 8: 97.2167; 9: 0; 10: 0; 11: 387; 12: 0; 13: 0.86667; 14: 1.6; 15: SE; 16: 3:00; 17: 2.5; 18: ESE; 19: 2:57
3919 | 2023-05-28 | 3: 4:00; 4: 0; 5: 0.1681; 6: 18.3167; 7: ND; 8: 95.3833; 9: 0; 10: 0; 11: 1911; 12: 0.33333; 13: 0.91667; 14: 1.7; 15: E; 16: 4:36; 17: 2.6; 18: ENE; 19: 4:26
3925 | 2023-05-28 | 3: 5:00; 4: 0; 5: 0.1681; 6: 18.1667; 7: ND; 8: 96.8667; 9: 0.093; 10: 0; 11: 222473; 12: 61.6667; 13: 0.55; 14: 1.1; 15: E; 16: 4:58; 17: 1.8; 18: E; 19: 5:10
3931 | 2023-05-28 | 3: 6:00; 4: 0; 5: 0.1681; 6: 19.35; 7: ND; 8: 91; 9: 0.519; 10: 0; 11: 1195014; 12: 331.8333; 13: 0.26667; 14: 0.8; 15: ESE; 16: 5:58; 17: 1.5; 18: ESE; 19: 5:50
3937 | 2023-05-28 | 3: 7:00; 4: 0; 5: 0.16781; 6: 21.55; 7: ND; 8: 83.3667; 9: 0.871; 10: 0; 11: 2092495; 12: 581.3333; 13: 0.43333; 14: 0.7; 15: NNE; 16: 7:29; 17: 1.7; 18: NNE; 19: 7:25
3943 | 2023-05-28 | 3: 8:00; 4: 0; 5: 0.16731; 6: 22.35; 7: ND; 8: 78.7667; 9: 0.859; 10: 0; 11: 2144361; 12: 595.6667; 13: 0.63333; 14: 1.3; 15: WNW; 16: 8:50; 17: 3.4; 18: WNW; 19: 8:46
3949 | 2023-05-28 | 3: 9:00; 4: 0; 5: 0.16667; 6: 22.75; 7: ND; 8: 75.9333; 9: 1.261; 10: 0.5; 11: 3095975; 12: 860; 13: 1.8333; 14: 2.2; 15: W; 16: 9:05; 17: 3.1; 18: W; 19: 8:57
3955 | 2023-05-28 | 3: 10:00; 4: 0; 5: 0.16595; 6: 24.2333; 7: ND; 8: 62.8; 9: 2.465; 10: 1; 11: 5812027; 12: 1614.5; 13: 2.0333; 14: 3; 15: W; 16: 10:45; 17: 4.8; 18: WNW; 19: 10:44
3961 | 2023-05-28 | 3: 11:00; 4: 0; 5: 0.16503; 6: 24.5833; 7: ND; 8: 57.8833; 9: 2.216; 10: 1; 11: 5278634; 12: 1466.3333; 13: 1.9667; 14: 3.6; 15: WNW; 16: 11:40; 17: 5.2; 18: WNW; 19: 11:38
3967 | 2023-05-28 | 3: 12:00; 4: 0; 5: 0.16397; 6: 25.8333; 7: ND; 8: 58.3833; 9: 2.984; 10: 1; 11: 6974592; 12: 1937.1667; 13: 2.5; 14: 3.4; 15: NW; 16: 12:06; 17: 5.5; 18: N; 19: 12:12
3973 | 2023-05-28 | 3: 13:00; 4: 0; 5: 0.16312; 6: 25.0833; 7: ND; 8: 60.6833; 9: 1.507; 10: 0.83333; 11: 3837746; 12: 1066; 13: 2.75; 14: 4; 15: WNW; 16: 13:38; 17: 5.6; 18: WNW; 19: 13:42
3979 | 2023-05-28 | 3: 14:00; 4: 0; 5: 0.16256; 6: 23.95; 7: ND; 8: 64.7667; 9: 0.804; 10: 0.16667; 11: 2103616; 12: 584.3333; 13: 2.3167; 14: 4; 15: NW; 16: 13:50; 17: 4.6; 18: NW; 19: 14:01
3985 | 2023-05-28 | 3: 15:00; 4: 0; 5: 0.16221; 6: 23.7; 7: ND; 8: 65.2833; 9: 0.615; 10: 0; 11: 1667295; 12: 463; 13: 1.85; 14: 2.6; 15: NW; 16: 14:58; 17: 4.7; 18: NW; 19: 15:49
3991 | 2023-05-28 | 3: 16:00; 4: 0; 5: 0.16186; 6: 23.5167; 7: ND; 8: 71.8333; 9: 0.373; 10: 0; 11: 1009734; 12: 280.5; 13: 1.15; 14: 3.3; 15: NNW; 16: 15:56; 17: 4.3; 18: NNW; 19: 15:50
3997 | 2023-05-28 | 3: 17:00; 4: 0; 5: 0.16172; 6: 22.85; 7: ND; 8: 74.9333; 9: 0.155; 10: 0; 11: 429798; 12: 119.5; 13: 1.3; 14: 1.7; 15: N; 16: 17:04; 17: 3.1; 18: N; 19: 17:12
4003 | 2023-05-28 | 3: 18:00; 4: 0; 5: 0.16151; 6: 22.4; 7: ND; 8: 76.9833; 9: 0.037; 10: 0; 11: 111232; 12: 30.8333; 13: 0.41667; 14: 0.8; 15: N; 16: 18:50; 17: 1.9; 18: N; 19: 18:45
4009 | 2023-05-28 | 3: 19:00; 4: 0; 5: 0.1613; 6: 21.9333; 7: ND; 8: 86.2333; 9: 0.001; 10: 0; 11: 4957; 12: 1.3333; 13: 0.51667; 14: 0.9; 15: ENE; 16: 19:35; 17: 1.6; 18: ENE; 19: 19:29
4015 | 2023-05-28 | 3: 20:00; 4: 0; 5: 0.1613; 6: 21.65; 7: ND; 8: 89.5333; 9: 0; 10: 0; 11: 360; 12: 0; 13: 0.76667; 14: 1.3; 15: E; 16: 20:35; 17: 2.1; 18: E; 19: 20:34
4021 | 2023-05-28 | 3: 21:00; 4: 0; 5: 0.1613; 6: 21.2833; 7: ND; 8: 96.1333; 9: 0; 10: 0; 11: 376; 12: 0; 13: 0.2; 14: 0.9; 15: E; 16: 20:50; 17: 1.2; 18: ESE; 19: 21:03
4027 | 2023-05-28 | 3: 22:00; 4: 0; 5: 0.1613; 6: 20.9667; 7: ND; 8: 99.9667; 9: 0; 10: 0; 11: 363; 12: 0; 13: 0.33333; 14: 1.2; 15: SSE; 16: 22:01; 17: 1.6; 18: SSE; 19: 21:54
4033 | 2023-05-28 | 3: 23:00; 4: 0; 5: 0.1613; 6: 20.5167; 7: ND; 8: 99.9667; 9: 0; 10: 0; 11: 350; 12: 0; 13: 0.36667; 14: 0.7; 15: ESE; 16: 23:03; 17: 1.1; 18: ESE; 19: 23:02
4039 | 2023-05-29 | 0:00 | 0 | 0.1613 | 20.3667 | ND | 100.0167 | 0 | 0 | 360 | 0 | 0.25 | 0.9 | SSE | 0:20 | 1.5 | SE | 0:18 |  | 6.5 | 0.15949 | 21.7896 | #DIV/0! | 98.1368 | 9.349 | 3.1667 | 24330.211 | 281.5903 | 1.4618 | 4.3 | S | 23:50 | 7.6 | S | 23:46
4045 | 2023-05-29 | 3: 1:00; 4: 0; 5: 0.16123; 6: 20.3333; 7: ND; 8: 99.9667; 9: 0; 10: 0; 11: 350; 12: 0; 13: 0.98333; 14: 2; 15: SE; 16: 1:24; 17: 3.2; 18: SSE; 19: 1:22
4051 | 2023-05-29 | 3: 2:00; 4: 0; 5: 0.16095; 6: 20.1167; 7: ND; 8: 100; 9: 0; 10: 0; 11: 373; 12: 0; 13: 1.0167; 14: 1.6; 15: SSE; 16: 2:18; 17: 2.4; 18: SE; 19: 2:13
4057 | 2023-05-29 | 3: 3:00; 4: 0; 5: 0.16088; 6: 19.6; 7: ND; 8: 99.95; 9: 0; 10: 0; 11: 324; 12: 0; 13: 0.33333; 14: 0.9; 15: SW; 16: 2:50; 17: 2; 18: SSE; 19: 3:09
4063 | 2023-05-29 | 3: 4:00; 4: 0; 5: 0.16088; 6: 19.4833; 7: ND; 8: 99.9833; 9: 0; 10: 0; 11: 2081; 12: 0.5; 13: 0.38333; 14: 0.9; 15: SE; 16: 4:07; 17: 1.2; 18: SE; 19: 3:58
4069 | 2023-05-29 | 3: 5:00; 4: 0; 5: 0.16088; 6: 19.8333; 7: ND; 8: 99.9833; 9: 0.043; 10: 0; 11: 109582; 12: 30.5; 13: 0.7; 14: 1.5; 15: SE; 16: 5:13; 17: 2.5; 18: SSE; 19: 5:43
4075 | 2023-05-29 | 3: 6:00; 4: 0.5; 5: 0.16088; 6: 20.7333; 7: ND; 8: 100.0167; 9: 0.125; 10: 0; 11: 337129; 12: 93.8333; 13: 1.25; 14: 2.1; 15: SSE; 16: 6:19; 17: 3.5; 18: S; 19: 6:21
4081 | 2023-05-29 | 3: 7:00; 4: 0; 5: 0.16088; 6: 21.1333; 7: ND; 8: 100.0167; 9: 0.649; 10: 0.16667; 11: 1630218; 12: 452.8333; 13: 1.2833; 14: 1.7; 15: WSW; 16: 7:47; 17: 2.6; 18: WNW; 19: 7:50
4087 | 2023-05-29 | 3: 8:00; 4: 0; 5: 0.16088; 6: 22.3167; 7: ND; 8: 99.05; 9: 1.217; 10: 0.66667; 11: 2982201; 12: 828.5; 13: 1.35; 14: 1.9; 15: W; 16: 8:07; 17: 3.2; 18: W; 19: 7:58
4093 | 2023-05-29 | 3: 9:00; 4: 0; 5: 0.16032; 6: 24; 7: ND; 8: 93.4167; 9: 1.556; 10: 1; 11: 3916290; 12: 1088; 13: 1.4333; 14: 2.9; 15: W; 16: 9:49; 17: 4.2; 18: W; 19: 9:49
4099 | 2023-05-29 | 3: 10:00; 4: 0; 5: 0.15997; 6: 23.5667; 7: ND; 8: 95.25; 9: 1.199; 10: 0.5; 11: 3124885; 12: 867.8333; 13: 2.0667; 14: 2.8; 15: W; 16: 9:50; 17: 4.3; 18: W; 19: 10:45
4105 | 2023-05-29 | 3: 11:00; 4: 0; 5: 0.15948; 6: 23.6667; 7: ND; 8: 93.1667; 9: 1.18; 10: 0.5; 11: 3095367; 12: 859.8333; 13: 2.4333; 14: 2.8; 15: WSW; 16: 11:49; 17: 4.4; 18: W; 19: 11:47
4111 | 2023-05-29 | 3: 12:00; 4: 0; 5: 0.159; 6: 23.9; 7: ND; 8: 92.0667; 9: 0.729; 10: 0; 11: 2024129; 12: 562.5; 13: 2.15; 14: 2.8; 15: WSW; 16: 11:54; 17: 3.8; 18: SW; 19: 11:51
4117 | 2023-05-29 | 3: 13:00; 4: 0; 5: 0.15879; 6: 23.5; 7: ND; 8: 94.9; 9: 0.647; 10: 0; 11: 1780019; 12: 494.6667; 13: 1.4167; 14: 2.6; 15: W; 16: 12:59; 17: 3.7; 18: WNW; 19: 12:50
4123 | 2023-05-29 | 3: 14:00; 4: 0; 5: 0.15837; 6: 23.5; 7: ND; 8: 92.7833; 9: 1.125; 10: 0.33333; 11: 2937575; 12: 815.8333; 13: 1.6833; 14: 2.4; 15: W; 16: 14:35; 17: 4.7; 18: W; 19: 14:32
4129 | 2023-05-29 | 3: 15:00; 4: 0; 5: 0.15796; 6: 23.05; 7: ND; 8: 95.0167; 9: 0.636; 10: 0; 11: 1669088; 12: 463.6667; 13: 1.8667; 14: 2.1; 15: SW; 16: 15:30; 17: 3.4; 18: WSW; 19: 15:29
4135 | 2023-05-29 | 3: 16:00; 4: 0; 5: 0.15796; 6: 22.1833; 7: ND; 8: 99.7667; 9: 0.151; 10: 0; 11: 452297; 12: 125.6667; 13: 2.05; 14: 2.4; 15: SSW; 16: 16:50; 17: 4.7; 18: S; 19: 16:47
4141 | 2023-05-29 | 3: 17:00; 4: 0.5; 5: 0.15775; 6: 21.7333; 7: ND; 8: 99.9667; 9: 0.076; 10: 0; 11: 222957; 12: 62; 13: 2; 14: 2.7; 15: SSW; 16: 16:55; 17: 3.9; 18: S; 19: 17:21
4147 | 2023-05-29 | 3: 18:00; 4: 2; 5: 0.15775; 6: 21.6; 7: ND; 8: 99.9333; 9: 0.015; 10: 0; 11: 42475; 12: 11.6667; 13: 1.2667; 14: 2.3; 15: SSW; 16: 17:50; 17: 4; 18: S; 19: 18:22
4153 | 2023-05-29 | 3: 19:00; 4: 2.5; 5: 0.15782; 6: 21.9; 7: ND; 8: 100; 9: 0; 10: 0; 11: 984; 12: 0.33333; 13: 2.3167; 14: 3.3; 15: SSE; 16: 19:39; 17: 5; 18: S; 19: 19:40
4159 | 2023-05-29 | 3: 20:00; 4: 0.5; 5: 0.15789; 6: 22.05; 7: ND; 8: 99.9667; 9: 0; 10: 0; 11: 367; 12: 0; 13: 1.0833; 14: 1.9; 15: S; 16: 19:50; 17: 2.5; 18: WSW; 19: 19:50
4165 | 2023-05-29 | 3: 21:00; 4: 0; 5: 0.1581; 6: 21.3667; 7: ND; 8: 100.0167; 9: 0; 10: 0; 11: 368; 12: 0; 13: 1.8333; 14: 2.4; 15: S; 16: 21:30; 17: 3.7; 18: S; 19: 21:27
4171 | 2023-05-29 | 3: 22:00; 4: 0; 5: 0.15858; 6: 21.25; 7: ND; 8: 100.0333; 9: 0; 10: 0; 11: 393; 12: 0; 13: 1.35; 14: 2; 15: SW; 16: 22:39; 17: 3.1; 18: WSW; 19: 22:33
4177 | 2023-05-29 | 3: 23:00; 4: 0.5; 5: 0.15921; 6: 21.7667; 7: ND; 8: 100.0167; 9: 0.001; 10: 0; 11: 399; 12: 0; 13: 2.5833; 14: 4.3; 15: S; 16: 23:50; 17: 7.6; 18: S; 19: 23:46
4183 | 2023-05-30 | 0:00 | 0 | 0.15997 | 22.4333 | ND | 99.9667 | 0 | 0 | 300 | 0 | 3.8167 | 4.8 | SSE | 23:58 | 7.4 | SSE | 23:54 |  | 67.5 | 0.34211 | 21.0674 | #DIV/0! | 99.9785 | 2.143 | 0 | 6535.184 | 75.5972 | 1.5236 | 4.8 | SSE | 23:58 | 7.4 | SSE | 23:54
4189 | 2023-05-30 | 3: 1:00; 4: 0.5; 5: 0.16067; 6: 22.3; 7: ND; 8: 99.9667; 9: 0; 10: 0; 11: 314; 12: 0; 13: 2.9167; 14: 3.2; 15: S; 16: 1:11; 17: 5.5; 18: S; 19: 0:51
4195 | 2023-05-30 | 3: 2:00; 4: 1; 5: 0.16151; 6: 22.3333; 7: ND; 8: 99.9833; 9: 0; 10: 0; 11: 314; 12: 0; 13: 2.9833; 14: 3.4; 15: S; 16: 2:44; 17: 5.3; 18: S; 19: 2:40
4201 | 2023-05-30 | 3: 3:00; 4: 2; 5: 0.16235; 6: 22.6833; 7: ND; 8: 99.95; 9: 0; 10: 0; 11: 357; 12: 0; 13: 2.95; 14: 3.9; 15: SSE; 16: 3:50; 17: 6.2; 18: S; 19: 3:22
4207 | 2023-05-30 | 3: 4:00; 4: 1.5; 5: 0.16326; 6: 23.05; 7: ND; 8: 100; 9: 0; 10: 0; 11: 625; 12: 0.16667; 13: 3.4833; 14: 4.4; 15: SSE; 16: 4:14; 17: 6.7; 18: S; 19: 4:05
4213 | 2023-05-30 | 3: 5:00; 4: 0.5; 5: 0.17124; 6: 23.0667; 7: ND; 8: 99.9833; 9: 0.03; 10: 0; 11: 86125; 12: 24; 13: 2.35; 14: 3; 15: SSE; 16: 4:59; 17: 4.3; 18: S; 19: 4:58
4219 | 2023-05-30 | 3: 6:00; 4: 7.5; 5: 0.20986; 6: 22.15; 7: ND; 8: 99.9667; 9: 0.032; 10: 0; 11: 105339; 12: 29.1667; 13: 0.71667; 14: 1.9; 15: SSE; 16: 5:50; 17: 3.9; 18: WNW; 19: 6:32
4225 | 2023-05-30 | 3: 7:00; 4: 17; 5: 0.40667; 6: 21.7333; 7: ND; 8: 100.0167; 9: 0.035; 10: 0; 11: 116385; 12: 32.3333; 13: 1.2667; 14: 1.7; 15: SSW; 16: 6:55; 17: 2.9; 18: SW; 19: 7:11
4231 | 2023-05-30 | 3: 8:00; 4: 14; 5: 0.40815; 6: 21.85; 7: ND; 8: 99.95; 9: 0.039; 10: 0; 11: 149749; 12: 41.6667; 13: 1.1; 14: 1.5; 15: SSW; 16: 8:28; 17: 2.5; 18: W; 19: 8:47
4237 | 2023-05-30 | 3: 9:00; 4: 7; 5: 0.40923; 6: 21.25; 7: ND; 8: 99.9667; 9: 0.134; 10: 0; 11: 434350; 12: 120.8333; 13: 0.7; 14: 1.3; 15: W; 16: 8:50; 17: 2.8; 18: N; 19: 9:35
4243 | 2023-05-30 | 3: 10:00; 4: 1; 5: 0.4099; 6: 20.5; 7: ND; 8: 99.9667; 9: 0.262; 10: 0; 11: 814498; 12: 226.1667; 13: 1.3333; 14: 2.1; 15: ENE; 16: 10:40; 17: 5.4; 18: E; 19: 10:19
4249 | 2023-05-30 | 3: 11:00; 4: 0.5; 5: 0.41004; 6: 20.5833; 7: ND; 8: 100; 9: 0.3; 10: 0; 11: 897726; 12: 249.3333; 13: 1.8167; 14: 2.9; 15: ENE; 16: 11:37; 17: 5.7; 18: NNE; 19: 11:03
4255 | 2023-05-30 | 3: 12:00; 4: 0; 5: 0.41085; 6: 20.6833; 7: ND; 8: 99.9667; 9: 0.201; 10: 0; 11: 606415; 12: 168.3333; 13: 1.2833; 14: 2.1; 15: ENE; 16: 11:57; 17: 4.7; 18: ENE; 19: 12:13
4261 | 2023-05-30 | 3: 13:00; 4: 0; 5: 0.41167; 6: 20.95; 7: ND; 8: 99.95; 9: 0.271; 10: 0; 11: 818764; 12: 227.5; 13: 0.83333; 14: 1.2; 15: NNE; 16: 13:50; 17: 4; 18: NNW; 19: 13:49
4267 | 2023-05-30 | 3: 14:00; 4: 3; 5: 0.41208; 6: 20.6333; 7: ND; 8: 100; 9: 0.297; 10: 0; 11: 912830; 12: 253.5; 13: 0.76667; 14: 1.2; 15: NNE; 16: 13:50; 17: 3.6; 18: ENE; 19: 14:50
4273 | 2023-05-30 | 3: 15:00; 4: 2; 5: 0.41332; 6: 20.3; 7: ND; 8: 99.9833; 9: 0.253; 10: 0; 11: 756212; 12: 210.1667; 13: 0.95; 14: 1.4; 15: ENE; 16: 15:36; 17: 4.1; 18: ENE; 19: 15:29
4279 | 2023-05-30 | 3: 16:00; 4: 0.5; 5: 0.414; 6: 20.9167; 7: ND; 8: 99.9667; 9: 0.222; 10: 0; 11: 628322; 12: 174.5; 13: 1.0833; 14: 2.4; 15: E; 16: 16:23; 17: 4.4; 18: E; 19: 16:02
4285 | 2023-05-30 | 3: 17:00; 4: 1; 5: 0.41414; 6: 20.35; 7: ND; 8: 99.9667; 9: 0.044; 10: 0; 11: 139331; 12: 38.6667; 13: 1.3333; 14: 2.7; 15: W; 16: 17:04; 17: 4; 18: W; 19: 16:59
4291 | 2023-05-30 | 3: 18:00; 4: 0.5; 5: 0.41497; 6: 20.2833; 7: ND; 8: 100; 9: 0.023; 10: 0; 11: 64797; 12: 17.8333; 13: 0.63333; 14: 1.5; 15: NNW; 16: 18:50; 17: 3; 18: NNW; 19: 18:46
4297 | 2023-05-30 | 3: 19:00; 4: 3; 5: 0.41539; 6: 19.5167; 7: ND; 8: 99.9667; 9: 0; 10: 0; 11: 1182; 12: 0.16667; 13: 0.85; 14: 1.7; 15: NNW; 16: 18:53; 17: 3; 18: N; 19: 18:52
4303 | 2023-05-30 | 3: 20:00; 4: 2; 5: 0.41678; 6: 19.5667; 7: ND; 8: 100; 9: 0; 10: 0; 11: 382; 12: 0; 13: 0.68333; 14: 1.2; 15: N; 16: 19:50; 17: 2.7; 18: E; 19: 20:49
4309 | 2023-05-30 | 3: 21:00; 4: 1; 5: 0.41748; 6: 19.55; 7: ND; 8: 99.9833; 9: 0; 10: 0; 11: 347; 12: 0; 13: 1.05; 14: 2.2; 15: NW; 16: 21:19; 17: 4.9; 18: NNW; 19: 21:16
4315 | 2023-05-30 | 3: 22:00; 4: 0.5; 5: 0.41832; 6: 19.4667; 7: ND; 8: 99.9833; 9: 0; 10: 0; 11: 267; 12: 0; 13: 0.73333; 14: 1.5; 15: W; 16: 22:16; 17: 3.9; 18: N; 19: 22:38
4321 | 2023-05-30 | 3: 23:00; 4: 1.5; 5: 0.41874; 6: 19.4667; 7: ND; 8: 100; 9: 0; 10: 0; 11: 253; 12: 0; 13: 0.93333; 14: 1.5; 15: E; 16: 23:50; 17: 4.2; 18: ENE; 19: 23:01
4327 | 2023-05-31 | 0:00 | 2.5 | 0.41973 | 18.7833 | ND | 99.9333 | 0 | 0 | 306 | 0 | 0.71667 | 1.6 | ESE | 23:52 | 2.3 | SE | 23:50 |  | 12 | 0.4142 | 18.6792 | #DIV/0! | 95.3396 | 10.43 | 2.5 | 25621.622 | 296.5347 | 0.93889 | 2.8 | W | 15:00 | 5.9 | NNE | 16:32
4333 | 2023-05-31 | 3: 1:00; 4: 1.5; 5: 0.4203; 6: 18.2833; 7: ND; 8: 99.9833; 9: 0; 10: 0; 11: 292; 12: 0; 13: 0.76667; 14: 1.4; 15: NNW; 16: 0:53; 17: 2.4; 18: ESE; 19: 1:08
4339 | 2023-05-31 | 3: 2:00; 4: 1; 5: 0.42086; 6: 17.8667; 7: ND; 8: 100.0333; 9: 0; 10: 0; 11: 361; 12: 0; 13: 0.46667; 14: 1.3; 15: S; 16: 2:06; 17: 2.2; 18: SW; 19: 2:06
4345 | 2023-05-31 | 3: 3:00; 4: 3; 5: 0.42172; 6: 17.4667; 7: ND; 8: 100; 9: 0; 10: 0; 11: 327; 12: 0; 13: 0.48333; 14: 1.2; 15: NNW; 16: 3:20; 17: 2.6; 18: W; 19: 3:15
4351 | 2023-05-31 | 3: 4:00; 4: 0.5; 5: 0.42229; 6: 17.1; 7: ND; 8: 99.9833; 9: 0; 10: 0; 11: 877; 12: 0.16667; 13: 1.0167; 14: 2; 15: W; 16: 4:12; 17: 3.6; 18: WNW; 19: 4:09
4357 | 2023-05-31 | 3: 5:00; 4: 2; 5: 0.42258; 6: 17.15; 7: ND; 8: 99.9833; 9: 0.021; 10: 0; 11: 57157; 12: 16.1667; 13: 0.55; 14: 1.5; 15: E; 16: 4:53; 17: 2.2; 18: E; 19: 4:52
4363 | 2023-05-31 | 3: 6:00; 4: 0; 5: 0.42344; 6: 17.1; 7: ND; 8: 99.9667; 9: 0.148; 10: 0; 11: 379624; 12: 105.5; 13: 1.4167; 14: 2; 15: SW; 16: 6:34; 17: 3.4; 18: SW; 19: 6:30
4369 | 2023-05-31 | 3: 7:00; 4: 0; 5: 0.42344; 6: 17.5833; 7: ND; 8: 100.0167; 9: 0.199; 10: 0; 11: 535861; 12: 148.8333; 13: 1.0167; 14: 2; 15: N; 16: 7:36; 17: 4.7; 18: N; 19: 7:28
4375 | 2023-05-31 | 3: 8:00; 4: 0.5; 5: 0.42344; 6: 17.8167; 7: ND; 8: 100.0167; 9: 0.31; 10: 0; 11: 852775; 12: 237; 13: 1.45; 14: 2.6; 15: N; 16: 8:08; 17: 5.7; 18: N; 19: 8:03
4381 | 2023-05-31 | 3: 9:00; 4: 0; 5: 0.42273; 6: 18.15; 7: ND; 8: 99.7667; 9: 0.476; 10: 0; 11: 1288481; 12: 358; 13: 1.55; 14: 2.6; 15: E; 16: 9:38; 17: 5; 18: NNE; 19: 9:04
4387 | 2023-05-31 | 3: 10:00; 4: 0.5; 5: 0.41888; 6: 18.3833; 7: ND; 8: 100.0167; 9: 0.399; 10: 0; 11: 1120086; 12: 311.3333; 13: 1.3167; 14: 2.6; 15: SSW; 16: 9:56; 17: 4.9; 18: SSW; 19: 9:51
4393 | 2023-05-31 | 3: 11:00; 4: 0.5; 5: 0.41762; 6: 18.5333; 7: ND; 8: 99.9333; 9: 0.554; 10: 0; 11: 1540959; 12: 428; 13: 0.88333; 14: 1.5; 15: E; 16: 11:18; 17: 3.2; 18: ESE; 19: 11:09
4399 | 2023-05-31 | 3: 12:00; 4: 0; 5: 0.41748; 6: 19.2833; 7: ND; 8: 96.2333; 9: 0.74; 10: 0; 11: 2006390; 12: 557.5; 13: 0.76667; 14: 1.2; 15: WNW; 16: 12:35; 17: 2.5; 18: NW; 19: 12:27
4405 | 2023-05-31 | 3: 13:00; 4: 0; 5: 0.41678; 6: 19.7833; 7: ND; 8: 92.35; 9: 1.074; 10: 0.16667; 11: 2779944; 12: 772.3333; 13: 0.65; 14: 1.3; 15: S; 16: 13:10; 17: 2.7; 18: SSE; 19: 13:06
4411 | 2023-05-31 | 3: 14:00; 4: 0; 5: 0.41566; 6: 21.6667; 7: ND; 8: 88.25; 9: 2.381; 10: 0.83333; 11: 5429641; 12: 1508.1667; 13: 0.81667; 14: 1.2; 15: NE; 16: 14:09; 17: 3.6; 18: E; 19: 14:02
4417 | 2023-05-31 | 3: 15:00; 4: 0; 5: 0.41497; 6: 22.2167; 7: ND; 8: 82.0167; 9: 1.948; 10: 1; 11: 4494248; 12: 1248.1667; 13: 2.3833; 14: 2.8; 15: W; 16: 15:00; 17: 4.7; 18: NNW; 19: 15:49
4423 | 2023-05-31 | 3: 16:00; 4: 0; 5: 0.414; 6: 22.3833; 7: ND; 8: 76.6667; 9: 1.236; 10: 0.5; 11: 2827811; 12: 785.5; 13: 2.2333; 14: 2.8; 15: NNW; 16: 15:56; 17: 5.9; 18: NNE; 19: 16:32
4429 | 2023-05-31 | 3: 17:00; 4: 0; 5: 0.41331; 6: 22.3; 7: ND; 8: 75.25; 9: 0.749; 10: 0; 11: 1792000; 12: 497.8333; 13: 1; 14: 1.6; 15: ESE; 16: 16:58; 17: 3; 18: NNE; 19: 17:31
4435 | 2023-05-31 | 3: 18:00; 4: 0; 5: 0.41181; 6: 20.7333; 7: ND; 8: 80.35; 9: 0.193; 10: 0; 11: 496579; 12: 137.8333; 13: 1.05; 14: 1.4; 15: ENE; 16: 18:22; 17: 2.6; 18: E; 19: 18:21
4441 | 2023-05-31 | 3: 19:00; 4: 0; 5: 0.40575; 6: 18.9167; 7: ND; 8: 97.5333; 9: 0.002; 10: 0; 11: 16362; 12: 4.5; 13: 0.96667; 14: 1.3; 15: SE; 16: 19:00; 17: 2.5; 18: SW; 19: 19:44
4447 | 2023-05-31 | 3: 20:00; 4: 0; 5: 0.40165; 6: 17.7833; 7: ND; 8: 99.95; 9: 0; 10: 0; 11: 434; 12: 0; 13: 0.58333; 14: 1; 15: SSW; 16: 19:50; 17: 1.8; 18: ENE; 19: 20:27
4453 | 2023-05-31 | 3: 21:00; 4: 0; 5: 0.39456; 6: 16.8333; 7: ND; 8: 99.9667; 9: 0; 10: 0; 11: 397; 12: 0; 13: 0.11667; 14: 0.4; 15: E; 16: 21:26; 17: 0.9; 18: E; 19: 21:19
4459 | 2023-05-31 | 3: 22:00; 4: 0; 5: 0.38987; 6: 16.2; 7: ND; 8: 99.9833; 9: 0; 10: 0; 11: 356; 12: 0; 13: 0.25; 14: 0.7; 15: E; 16: 22:12; 17: 1.1; 18: E; 19: 22:07
4465 | 2023-05-31 | 3: 23:00; 4: 0; 5: 0.38787; 6: 15.9833; 7: ND; 8: 99.9667; 9: 0; 10: 0; 11: 354; 12: 0; 13: 0.083333; 14: 0.2; 15: E; 16: 23:10; 17: 0.8; 18: ESE; 19: 23:50
Formulas:
年/月/日 = INDIRECT(ADDRESS([参照先頭],2,,,B1))
Note on G5: 器機不具合の可能性あるためデータ欠損

## 附属農場気象データ_1日
参照シート | 附属農場気象データ_1時間 |  | 4 | 5 | 6 | 7 | 8 | 9 | 10 | 11 | 12 | 13 | 14 | 15 | 16 | 17 | 18 | 19 | 20 | 21 | 22 | 23 | 24 | 25 | 26 | 27 | 28 | 29 | 30 | 31 | 32 | 33 | 34 | 35 | 36
データ数 | 24
開始時刻 | 0:00
データ開始行 | 7
|  | 時:分:秒 | 積算雨量 | 平均土壌体積水分率 | 平均気温 | 地温 | 相対湿度 | 全天日射量 | 日照時間 | 光合成有効放射（積算値） | 光合成有効放射（平均値） | 平均風速 | 最大風速 | 最大風速風向 | 最大風速起時 | 最大瞬間風速 | 最大瞬間風速風向 | 最大瞬間風速起時 |  | 積算雨量 | 平均土壌体積水分率 | 平均気温 | 平均地温 | 相対湿度 | 全天日射量 | 日照時間 | 光合成有効放射（積算値） | 光合成有効放射（平均値） | 平均風速 | 最大風速 | 最大風速風向 | 最大風速起時 | 最大瞬間風速 | 最大瞬間風速風向 | 最大瞬間風速起時
参照先頭 | 年/月/日 |  | (mm/day) | % | (ﾟC) | ﾟC | (%) | (MJ/m2/hr) | (hr/day) | mMol m-2 d-1 | µMol m-2 s-1 | (m/s) | (m/s) |  |  | (m/s) |  |  |  | (mm/month) | % | ﾟC | ﾟC | (%) | (MJ/Month) | hr/day | Mol m-2 month-1 | µMol m-2 s-1 | (m/s) | (m/s) |  |  | (m/s)
7 | 2023-05-01 | 0:00 | 0 | 0.35876 | 16.2125 | ND | 55.9292 | 25.258 | 9.1667 | 52614.873 | 608.8681 | 3.2278 | 6.3 | SSW | 12:03 | 10.9 | S | 14:41 |  | 109.5 | 0.26967 | 18.8045 | #DIV/0! | 76.0877 | 542.541 | 190.3333 | 1216.486 | 454.131 | 1.4166 | 6.3 | SSW | 2023-05-01 | 11.4 | ENE | 2023-05-19
31 | 2023-05-02 | 0:00 | 4: 0; 5: 0.29704; 6: 15.9993; 7: ND; 8: 48.7465; 9: 25.709; 10: 9.3333; 11: 53577.665; 12: 620.0486; 13: 1.1917; 14: 3.8; 15: NNE; 16: 10:26; 17: 8; 18: N; 19: 11:54
55 | 2023-05-03 | 0:00 | 4: 0; 5: 0.27025; 6: 16.1993; 7: ND; 8: 62.6472; 9: 23.538; 10: 9; 11: 50456.567; 12: 583.8958; 13: 1.2312; 14: 4.1; 15: WNW; 16: 12:31; 17: 5.8; 18: WNW; 19: 11:30
79 | 2023-05-04 | 0:00 | 4: 0; 5: 0.25262; 6: 19.0368; 7: ND; 8: 68.6562; 9: 20.685; 10: 8; 11: 46700.606; 12: 540.4792; 13: 1.0875; 14: 3.7; 15: WNW; 16: 15:31; 17: 5.6; 18: N; 19: 14:10
103 | 2023-05-05 | 0:00 | 4: 0.5; 5: 0.23931; 6: 19.3431; 7: ND; 8: 75.5299; 9: 14.237; 10: 6; 11: 34171.883; 12: 395.4514; 13: 0.95278; 14: 3.3; 15: SSE; 16: 19:19; 17: 5.7; 18: SSW; 19: 19:14
127 | 2023-05-06 | 0:00 | 4: 0.5; 5: 0.25199; 6: 19.3347; 7: ND; 8: 89.484; 9: 6.841; 10: 1.1667; 11: 17835.397; 12: 206.3889; 13: 0.85278; 14: 2.4; 15: NW; 16: 12:05; 17: 4.4; 18: SSW; 19: 0:16
151 | 2023-05-07 | 0:00 | 4: 3; 5: 0.39176; 6: 16.8875; 7: ND; 8: 99.9771; 9: 1.706; 10: 0; 11: 5041.935; 12: 58.3194; 13: 1.5146; 14: 4.6; 15: N; 16: 23:24; 17: 9.8; 18: N; 19: 22:58
175 | 2023-05-08 | 0:00 | 4: 0; 5: 0.39908; 6: 15.8729; 7: ND; 8: 71.484; 9: 18.845; 10: 6.6667; 11: 41251.597; 12: 477.3819; 13: 2.1542; 14: 4.6; 15: NNE; 16: 0:00; 17: 10.4; 18: N; 19: 3:31
199 | 2023-05-09 | 0:00 | 4: 0; 5: 0.35197; 6: 16.3014; 7: ND; 8: 53.5958; 9: 27.172; 10: 9.6667; 11: 56029.903; 12: 648.4167; 13: 1.7576; 14: 5.3; 15: NNE; 16: 8:50; 17: 9.5; 18: NNE; 19: 8:40
223 | 2023-05-10 | 0:00 | 4: 0; 5: 0.29472; 6: 15.5097; 7: ND; 8: 74.4639; 9: 25.359; 10: 9.3333; 11: 53992.989; 12: 624.8194; 13: 1.1104; 14: 3.3; 15: W; 16: 14:58; 17: 4.9; 18: WSW; 19: 16:05
247 | 2023-05-11 | 0:00 | 4: 0; 5: 0.26876; 6: 18.3986; 7: ND; 8: 57.3076; 9: 25.245; 10: 9; 11: 53736.615; 12: 621.8889; 13: 1.2292; 14: 3.7; 15: NNE; 16: 11:48; 17: 8.1; 18: NNE; 19: 14:19
271 | 2023-05-12 | 0:00 | 4: 0; 5: 0.2471; 6: 18.284; 7: ND; 8: 56.5438; 9: 23.946; 10: 8.6667; 11: 51673.128; 12: 598.0139; 13: 0.98889; 14: 2.9; 15: WNW; 16: 13:30; 17: 4.6; 18: NW; 19: 11:37
295 | 2023-05-13 | 0:00 | 4: 0.5; 5: 0.24337; 6: 16.5056; 7: ND; 8: 86.0056; 9: 4.053; 10: 0; 11: 10871.161; 12: 125.7847; 13: 0.9125; 14: 3.4; 15: ENE; 16: 20:45; 17: 6.3; 18: E; 19: 18:22
319 | 2023-05-14 | 0:00 | 4: 0; 5: 0.32349; 6: 18.1785; 7: ND; 8: 87.3444; 9: 13.707; 10: 5; 11: 32223.686; 12: 372.9444; 13: 1.1368; 14: 3.2; 15: N; 16: 13:04; 17: 6.5; 18: N; 19: 13:16
343 | 2023-05-15 | 0:00 | 4: 0; 5: 0.28588; 6: 18.4549; 7: ND; 8: 88.0958; 9: 23.135; 10: 7.8333; 11: 50268.485; 12: 581.7569; 13: 1.3743; 14: 4; 15: WSW; 16: 14:08; 17: 6.4; 18: W; 19: 11:18
367 | 2023-05-16 | 0:00 | 4: 0; 5: 0.25735; 6: 19.3993; 7: ND; 8: 74.9951; 9: 25.172; 10: 9.3333; 11: 54852.94; 12: 634.8056; 13: 1.1965; 14: 3.6; 15: WSW; 16: 16:10; 17: 5.4; 18: WSW; 19: 16:13
391 | 2023-05-17 | 0:00 | 4: 0; 5: 0.2357; 6: 20.775; 7: ND; 8: 77.8674; 9: 25.024; 10: 9.1667; 11: 54452.641; 12: 630.1944; 13: 1.1847; 14: 3.4; 15: WSW; 16: 12:13; 17: 5.4; 18: SW; 19: 12:17
415 | 2023-05-18 | 0:00 | 4: 0.5; 5: 0.22156; 6: 19.8153; 7: ND; 8: 87.1312; 9: 8.936; 10: 2.5; 11: 22592.745; 12: 261.4444; 13: 0.84583; 14: 3.5; 15: NW; 16: 10:13; 17: 4.4; 18: WNW; 19: 9:47
439 | 2023-05-19 | 0:00 | 4: 0.5; 5: 0.30627; 6: 18.184; 7: ND; 8: 95.959; 9: 6.816; 10: 0.5; 11: 17456.459; 12: 201.9792; 13: 1.9285; 14: 4.8; 15: NNE; 16: 13:43; 17: 11.4; 18: ENE; 19: 11:37
463 | 2023-05-20 | 0:00 | 4: 0; 5: 0.30201; 6: 20.7; 7: ND; 8: 80.7562; 9: 14.824; 10: 5.1667; 11: 34697.654; 12: 401.5764; 13: 1.3243; 14: 3.2; 15: N; 16: 13:34; 17: 7.4; 18: N; 19: 17:02
487 | 2023-05-21 | 0:00 | 4: 0; 5: 0.26499; 6: 21.0278; 7: ND; 8: 75.4632; 9: 25.627; 10: 9; 11: 56171.974; 12: 650.1111; 13: 2.509; 14: 5.4; 15: SSW; 16: 23:50; 17: 8.9; 18: S; 19: 23:45
511 | 2023-05-22 | 0:00 | 4: 0; 5: 0.2394; 6: 20.3104; 7: ND; 8: 79.5035; 9: 20.638; 10: 7.5; 11: 46061.281; 12: 533.0556; 13: 2.2458; 14: 5.6; 15: S; 16: 23:55; 17: 9.4; 18: SSW; 19: 23:53
535 | 2023-05-23 | 0:00 | 4: 0; 5: 0.22131; 6: 19.8292; 7: ND; 8: 65.034; 9: 21.068; 10: 8.3333; 11: 47206.942; 12: 546.3194; 13: 1.7569; 14: 4.4; 15: WNW; 16: 15:33; 17: 7.8; 18: N; 19: 10:18
559 | 2023-05-24 | 0:00 | 4: 0; 5: 0.20573; 6: 18.7; 7: ND; 8: 59.3944; 9: 26.347; 10: 9.5; 11: 57280.771; 12: 662.9167; 13: 1.4278; 14: 3.9; 15: NNW; 16: 9:31; 17: 7.7; 18: ENE; 19: 11:09
583 | 2023-05-25 | 0:00 | 4: 18; 5: 0.19316; 6: 19.3903; 7: ND; 8: 61.8813; 9: 16.906; 10: 6.8333; 11: 39701.607; 12: 459.4375; 13: 1.3028; 14: 4.4; 15: NW; 16: 16:33; 17: 8.2; 18: WNW; 19: 13:11
607 | 2023-05-26 | 0:00 | 4: 0; 5: 0.18261; 6: 20.2278; 7: ND; 8: 68.4368; 9: 17.627; 10: 6.3333; 11: 41521.952; 12: 480.5347; 13: 1.1319; 14: 4.4; 15: NW; 16: 16:46; 17: 7.5; 18: NW; 19: 14:20
631 | 2023-05-27 | 0:00 | 4: 0; 5: 0.17306; 6: 20.9542; 7: ND; 8: 80.5778; 9: 17.438; 10: 7.1667; 11: 41570.733; 12: 481.0764; 13: 1.3306; 14: 3.8; 15: NNW; 16: 10:30; 17: 7; 18: WNW; 19: 10:47
655 | 2023-05-28 | 0:00 | 4: 0; 5: 0.16475; 6: 21.5701; 7: ND; 8: 82.4514; 9: 14.76; 10: 4.5; 11: 35984.834; 12: 416.4306; 13: 1.0833; 14: 4; 15: WNW; 16: 13:38; 17: 5.6; 18: WNW; 19: 13:42
679 | 2023-05-29 | 0:00 | 4: 6.5; 5: 0.15949; 6: 21.7896; 7: ND; 8: 98.1368; 9: 9.349; 10: 3.1667; 11: 24330.211; 12: 281.5903; 13: 1.4618; 14: 4.3; 15: S; 16: 23:50; 17: 7.6; 18: S; 19: 23:46
703 | 2023-05-30 | 0:00 | 4: 67.5; 5: 0.34211; 6: 21.0674; 7: ND; 8: 99.9785; 9: 2.143; 10: 0; 11: 6535.184; 12: 75.5972; 13: 1.5236; 14: 4.8; 15: SSE; 16: 23:58; 17: 7.4; 18: SSE; 19: 23:54
727 | 2023-05-31 | 0:00 | 4: 12; 5: 0.4142; 6: 18.6792; 7: ND; 8: 95.3396; 9: 10.43; 10: 2.5; 11: 25621.622; 12: 296.5347; 13: 0.93889; 14: 2.8; 15: W; 16: 15:00; 17: 5.9; 18: NNE; 19: 16:32
| 最大風速 |  | 4: 最大瞬間風速
方位 | 回数 | 平均 | bar: 4 to 5
N | 3 | 3.6667 | 4: 7; 5: 7.9286
NNE | 5 | 4.44 | 4: 3; 5: 7.8333
NE | 0 | #DIV/0! | 4: 0; 5: #DIV/0!
ENE | 1 | 3.4 | 4: 2; 5: 9.55
E | 0 | #DIV/0! | 4: 1; 5: 6.3
ESE | 0 | #DIV/0! | 4: 0; 5: #DIV/0!
SE | 0 | #DIV/0! | 4: 0; 5: #DIV/0!
SSE | 2 | 4.05 | 4: 1; 5: 7.4
S | 2 | 4.95 | 4: 3; 5: 9.1333
SSW | 2 | 5.85 | 4: 3; 5: 6.5
SW | 0 | #DIV/0! | 4: 1; 5: 5.4
WSW | 3 | 3.6667 | 4: 2; 5: 5.15
W | 2 | 3.05 | 4: 1; 5: 6.4
WNW | 5 | 3.82 | 4: 5; 5: 6.2
NW | 4 | 3.675 | 4: 2; 5: 6.05
NNW | 2 | 3.85 | 4: 0; 5: #DIV/0!
| 最大風速 | 最大瞬間風速 | 5: 最大風速; 6: 最大瞬間風速
Day | 時間 | 時間 | bar: 4 to 6
1 | 12 | 14 | 4: 1; 5: 0; 6: 1
2 | 10 | 11 | 4: 2; 5: 0; 6: 1
3 | 12 | 11 | 4: 3; 5: 0; 6: 1
4 | 15 | 14 | 4: 4; 5: 0; 6: 1
5 | 19 | 19 | 4: 5; 5: 0; 6: 1
6 | 12 | 0 | 4: 6; 5: 0; 6: 1
7 | 23 | 22 | 4: 7; 5: 0; 6: 1
8 | 0 | 3 | 4: 8; 5: 1; 6: 0
9 | 8 | 8 | 4: 9; 5: 1; 6: 0
10 | 14 | 16 | 4: 10; 5: 3; 6: 1
11 | 11 | 14 | 4: 11; 5: 1; 6: 0
12 | 13 | 11 | 4: 12; 5: 4; 6: 0
13 | 20 | 18 | 4: 13; 5: 5; 6: 0
14 | 13 | 13 | 4: 14; 5: 2; 6: 0
15 | 14 | 11 | 4: 15; 5: 3; 6: 1
16 | 16 | 16 | 4: 16; 5: 3; 6: 1
17 | 12 | 12 | 4: 17; 5: 0; 6: 1
18 | 10 | 9 | 4: 18; 5: 0; 6: 1
19 | 13 | 11 | 4: 19; 5: 1; 6: 0
20 | 13 | 17 | 4: 20; 5: 1; 6: 0
21 | 23 | 23 | 4: 21; 5: 0; 6: 1
22 | 23 | 23 | 4: 22; 5: 0; 6: 1
23 | 15 | 10 | 4: 23; 5: 5; 6: 0
24 | 9 | 11 | 4: 24; 5: 0; 6: 1
25 | 16 | 13
26 | 16 | 14
27 | 10 | 10
28 | 13 | 13
29 | 23 | 23
30 | 23 | 23
31 | 15 | 16
Note on G5: 器機不具合の可能性あるためデータ欠損

## 附属農場気象データ_1ヶ月
参照シート | 附属農場気象データ_1日
データ数 | 24
開始時刻 | 0:00
データ開始行 | 7
|  | 時:分:秒 | 積算雨量 | 平均土壌体積水分率 | 平均気温 | 平均地温 | 相対湿度 | 全天日射量 | 日照時間 | 光合成有効放射（積算値） | 光合成有効放射（平均値） | 平均風速 | 最大風速 | 最大風速風向 | 最大風速起時 | 最大瞬間風速 | 最大瞬間風速風向 | 最大瞬間風速起時
参照先頭 | 月 |  | (mm/month) | % | ﾟC | ﾟC | (%) | (MJ/Month) | (hr/day) | (Mol m-2 month-1) | (µMol m-2 s-1) | (m/s) | (m/s) |  |  | (m/s)
7 | 5 |  | 109.5 | 0.26967 | 18.8045 | ND | 76.0877 | 542.541 | 190.3333 | 1216.486 | 454.131 | 1.4166 | 6.3 | SSW | 2023-05-01 | 11.4 | ENE | 2023-05-19

## データ内容
記録要素 | 単位 | データ内容 | 備考
雨量 | mm/10min | インターバル間の積算雨量
土壌堆積水分率 | % | 測定時の土壌堆積水分率
気温 | ℃ | インターバル間の気温
地温 | ℃ | インターバル間の地温 | 測定精度が低いため相対値としての利用に限定
全天日射量 | MJ/m2/10min | インターバル間の積算日射量 | MJ/10min=3.6/(60)*10kW10min
日照時間 | hr | 全天日射量が120W/m2以上である時間（※直達日射量ではない） | 10分間の全天日射量観測値が120W/m2以上であった場合に日照時間を10分として積算
光合成有効放射（瞬時値） | µMol m-2 s-1 | データ記録時の光合成有効放射
光合成有効放射（積算値） | µMol m-2 interval-1 | インターバル間の積算光合成有効放射
光合成有効放射（平均値） | µMol m-2 s-1 | インターバル間の平均光合成有効放射
平均風速 | m/s | 測定前10分間の平均風速
平均風向 |  | 測定前10分間のベクトル平均風速（16方位）
最大風速 |  | インターバル間の10分移動平均最大風速
最大風速時風向 |  | 最大風速時のベクトル平均風向（16方位）
最大風速時起時 |  | 最大風速時の起時（HH:MM:SS）
最大瞬間風速 | m/s | インターバル間の瞬間最大風速
最大瞬間風速時風向 |  | 最大瞬間風速時の風向（16方位）
最大瞬間数即時起時 |  | 最大瞬間風速時の起時（HH:MM:SS）
瞬間風速 | m/s | インターバル時の瞬間風速
瞬間風向 |  | インターバル時の瞬間風向（16方位）
風速標準偏差 |  | 測定前10分間の風速の標準偏差

## 観測機器情報
観測地点 | 愛媛大学農学部附属農場（北緯132度47分26秒, 東経33度57分42秒）
標高 | 22m
広さ | 64m2（8m×8m）
地表被覆 | 裸地
測定項目 | 測定位置（高さ, m） | 測定間隔（分） | 測定機器 | メーカー | 校正年月 | 備考
気温 | 0.15 | 10 | 温度計（MHY-Pt-100） | プリード | 2014-02-01 | 6/16 10:30より温湿度計（HMP-155D）による測定
相対湿度 | 0.15 | 10 | 温湿度計（HMP-155D） | プリード | 2014-02-01
（縦型通風筒） | 0.15 |  | PVC-04 | プリード |  | 内部に温湿度計を設置
降水量 | 0 | 10 | 転倒ます型雨量計（MOT-NO. 34-T） | プリード | 2014-02-01 | 温湿度用放射シールドを使用
風向 | 8 | 10 | 風向風速計（MYG-5103） | プリード | 2014-02-01
風速
日射量 | 2 | 10 | 日射計（MPR-PCM-01） | プリード | 2014-02-01
光合成有効放射 | 2 | 10 | 光量子計 （MIJ-14PAR弐型K2） | 日本環境計測 | 2016-02-01 | 10分間の平均・積算
土壌堆積水分率 | -10 | 10 | Theta Probe （ML3） | Delta-T Devices | 2016-02-01
データロガー | 1 |  | FAST-Multi | MCS