## 附属農場気象データ_10分
1 | 2 | 3 | 4 | 5 | 6 | 7 | 8 | 9 | 10 | 11 | 12 | 13 | 14 | 15 | 16 | 17 | 18 | 19 | [10 empty] | 30 | 31 | 32 | 33 | 34 | 35 | 36 | 37 | 38 | 39 | 40 | 41 | 42 | 43 | 44 | 45 | 46
MJ/10min=3.6/(60)*10kW10min
測定No | 測定日 | 測定時刻 | 冷接点 | 電源電圧 | 積算雨量 | 平均気温 | 全天日射量 | 平均風速 | 平均風向 | 最大風速 | 風向 | 起時 | 最大瞬間 | 風向 | 起時 | 瞬間風速 | 瞬間風向 | 標準偏差 | 相対湿度 | 光合成有効放射（瞬時値） | 光合成有効放射（積算値） | 光合成有効放射（平均値） | 土壌体積水分率 | 地温 | 全天日射量 | 日照時間 | 土壌体積水分率 | 地温 |  | 積算雨量 | 平均土壌体積水分率 | 平均気温 | 平均地温 | 相対湿度 | 全天日射量 | 日照時間 | 光合成有効放射（積算値） | 光合成有効放射（平均値） | 平均風速 | 最大風速 | 最大風速風向 | 最大風速起時 | 最大瞬間風速 | 最大瞬間風速風向 | 最大瞬間風速起時
| 年/月/日 | 時:分:秒 | ﾟC | V | mm/10min | ﾟC | MJ/m2/10min | m/s |  | m/s |  |  | m/s |  |  | m/s |  |  | % | µMol m-2 s-1 | µMol m-2 10min-1 | µMol m-2 s-1 | V | kOhm | W/m2 | min | % | ﾟC |  | mm/hr | % | ﾟC | ﾟC | % | MJ/m2/hr | hr | µMol m-2 hr-1 | µMol m-2 s-1 | m/s | m/s |  |  | m/s
7 | 2023-06-01 | 0:00 | 15.2 | 12.8 | 0 | 15.7 | 0 | 0.4 | E | 0.5 | ESE | 23:57 | 0.8 | ESE | 23:50 | 0 | NNE | 0.2 | 100.1 | 0 | 75 | 0 | 0.821 | 12.05 | 0 | 0 | 0.38675 | ND |  | 0 | 0.38552 | 15.8167 | #DIV/0! | 99.9833 | 0 | 0 | 377 | 0 | 0.36667 | 0.9 | E | 0:18 | 1.6 | E | 0:15
8 | 2023-06-01 | 0:10 | 15.2 | 12.8 | 0 | 16 | 0 | 0.5 | ENE | 0.5 | ENE | 0:10 | 1 | E | 0:10 | 0.9 | E | 0.3 | 100 | 0 | 64 | 0 | 0.821 | 12.05 | 0 | 0 | 0.38675 | ND
9 | 2023-06-01 | 0:20 | 15.3 | 12.8 | 0 | 16.1 | 0 | 0.8 | E | 0.9 | E | 0:18 | 1.6 | E | 0:15 | 0 | NE | 0.4 | 100 | 0 | 45 | 0 | 0.82 | 12.05 | 0 | 0 | 0.38601 | ND
10 | 2023-06-01 | 0:30 | 15.3 | 12.8 | 0 | 15.4 | -0.001 | 0.2 | WNW | 0.8 | E | 0:20 | 0.7 | W | 0:25 | 0 | W | 0.2 | 99.9 | 0 | 63 | 0 | 0.82 | 12.06 | -0.6 | 0 | 0.38601 | ND
11 | 2023-06-01 | 0:40 | 15.3 | 12.8 | 0 | 15.8 | 0 | 0.1 | SE | 0.3 | WSW | 0:33 | 0.6 | ESE | 0:31 | 0 | SE | 0.2 | 99.9 | 0 | 68 | 0 | 0.818 | 12.07 | 0 | 0 | 0.38453 | ND
12 | 2023-06-01 | 0:50 | 15.2 | 12.8 | 0 | 15.9 | 0 | 0.2 | E | 0.2 | E | 0:49 | 0.7 | ENE | 0:48 | 0 | ENE | 0.2 | 100 | 0 | 62 | 0 | 0.816 | 12.08 | 0 | 0 | 0.38306 | ND
13 | 2023-06-01 | 1:00 | 15.2 | 12.8 | 0 | 15.4 | -0.001 | 0.2 | E | 0.3 | ENE | 0:54 | 1 | ESE | 0:53 | 0 | ESE | 0.3 | 100 | 0 | 43 | 0 | 0.815 | 12.09 | -0.6 | 0 | 0.38232 | ND |  | 0 | 0.37953 | 15.4333 | #DIV/0! | 99.9667 | 0 | 0 | 345 | 0 | 0.066667 | 0.3 | ENE | 0:54 | 1 | ESE | 0:53
14 | 2023-06-01 | 1:10 | 15.2 | 12.8 | 0 | 15.6 | -0.001 | 0 | ESE | 0.2 | E | 1:01 | 0.4 | ESE | 1:08 | 0 | E | 0.1 | 100 | 0 | 55 | 0 | 0.813 | 12.1 | -0.6 | 0 | 0.38086 | ND
15 | 2023-06-01 | 1:20 | 15.1 | 12.8 | 0 | 15.3 | 0 | 0 | ENE | 0 | ESE | 1:17 | 0.1 | NNW | 1:20 | 0 | NNW | 0 | 99.9 | 0 | 61 | 0 | 0.811 | 12.09 | 0 | 0 | 0.37941 | ND
16 | 2023-06-01 | 1:30 | 15.1 | 12.8 | 0 | 15.6 | 0 | 0.1 | NNW | 0.1 | NNW | 1:30 | 1 | ENE | 1:28 | 0.5 | ESE | 0.2 | 100 | 0 | 77 | 0 | 0.81 | 12.09 | 0 | 0 | 0.37868 | ND
17 | 2023-06-01 | 1:40 | 15 | 12.8 | 0 | 15.3 | 0 | 0.1 | NNW | 0.1 | NE | 1:36 | 0.5 | WNW | 1:35 | 0 | WNW | 0.1 | 100 | 0 | 58 | 0 | 0.809 | 12.12 | 0 | 0 | 0.37796 | ND
18 | 2023-06-01 | 1:50 | 15 | 12.8 | 0 | 15.4 | 0 | 0 | S | 0.1 | NNW | 1:40 | 0.4 | SSE | 1:41 | 0 | SSW | 0.1 | 99.9 | 0 | 51 | 0 | 0.809 | 12.15 | 0 | 0 | 0.37796 | ND
19 | 2023-06-01 | 2:00 | 15 | 12.8 | 0 | 15.7 | 0 | 0.1 | SSW | 0.1 | SSW | 1:54 | 0.5 | SSW | 1:52 | 0 | ESE | 0.2 | 100 | 0 | 66 | 0 | 0.808 | 12.15 | 0 | 0 | 0.37723 | ND |  | 0 | 0.3758 | 16.0167 | #DIV/0! | 100 | 0 | 0 | 353 | 0 | 0.31667 | 0.6 | SSE | 2:26 | 1.1 | S | 2:22
20 | 2023-06-01 | 2:10 | 15 | 12.8 | 0 | 15.6 | 0 | 0.4 | NE | 0.4 | NE | 2:10 | 0.8 | NNE | 2:05 | 0.4 | NNE | 0.2 | 100 | 0 | 52 | 0 | 0.807 | 12.15 | 0 | 0 | 0.37651 | ND
21 | 2023-06-01 | 2:20 | 15.2 | 12.8 | 0 | 16 | 0 | 0.3 | ENE | 0.4 | NNE | 2:10 | 0.9 | SSE | 2:19 | 0.8 | S | 0.3 | 100 | 0 | 74 | 0 | 0.807 | 12.16 | 0 | 0 | 0.37651 | ND
22 | 2023-06-01 | 2:30 | 15.3 | 12.8 | 0 | 16.2 | 0 | 0.5 | SE | 0.6 | SSE | 2:26 | 1.1 | S | 2:22 | 0.6 | E | 0.3 | 100 | 0 | 58 | 0 | 0.806 | 12.16 | 0 | 0 | 0.37579 | ND
23 | 2023-06-01 | 2:40 | 15.5 | 12.8 | 0 | 16.1 | 0 | 0.2 | NE | 0.5 | SE | 2:30 | 0.8 | NNE | 2:33 | 0 | NE | 0.2 | 100 | 0 | 50 | 0 | 0.805 | 12.19 | 0 | 0 | 0.37508 | ND
24 | 2023-06-01 | 2:50 | 15.6 | 12.8 | 0 | 16.5 | 0 | 0.4 | E | 0.4 | E | 2:50 | 1 | E | 2:44 | 0.4 | E | 0.3 | 100 | 0 | 53 | 0 | 0.803 | 12.2 | 0 | 0 | 0.37365 | ND
25 | 2023-06-01 | 3:00 | 15.8 | 12.8 | 0 | 16.3 | 0 | 0 | NE | 0.4 | E | 2:53 | 0.7 | N | 3:00 | 0.6 | N | 0.1 | 100 | 0 | 44 | 0 | 0.801 | 12.19 | 0 | 0 | 0.37222 | ND |  | 0 | 0.37057 | 16.6833 | #DIV/0! | 100 | 0 | 0 | 299 | 0 | 0.16667 | 0.4 | E | 2:53 | 1 | NNE | 3:01
26 | 2023-06-01 | 3:10 | 16 | 12.8 | 0 | 16.6 | 0 | 0.3 | NNE | 0.3 | NNE | 3:10 | 1 | NNE | 3:01 | 0.6 | SE | 0.3 | 100 | 0 | 66 | 0 | 0.8 | 12.18 | 0 | 0 | 0.37151 | ND
27 | 2023-06-01 | 3:20 | 16.1 | 12.8 | 0 | 16.8 | 0 | 0.3 | SSE | 0.3 | SSE | 3:19 | 0.8 | ESE | 3:12 | 0 | SW | 0.2 | 100 | 0 | 46 | 0 | 0.799 | 12.2 | 0 | 0 | 0.3708 | ND
28 | 2023-06-01 | 3:30 | 16.2 | 12.8 | 0 | 16.5 | 0 | 0.1 | NW | 0.3 | SSE | 3:20 | 0.6 | NNE | 3:25 | 0 | NNE | 0.1 | 100.1 | 0 | 55 | 0 | 0.798 | 12.19 | 0 | 0 | 0.3701 | ND
29 | 2023-06-01 | 3:40 | 16.4 | 12.8 | 0 | 16.9 | 0 | 0 | NNE | 0.1 | NW | 3:30 | 0 | NNE | 3:30 | 0 | NNE | 0 | 100 | 0 | 43 | 0 | 0.798 | 12.21 | 0 | 0 | 0.3701 | ND
30 | 2023-06-01 | 3:50 | 16.5 | 12.8 | 0 | 17 | 0 | 0.3 | ENE | 0.3 | ENE | 3:50 | 0.8 | SSE | 3:47 | 0.5 | SSE | 0.3 | 99.9 | 0 | 45 | 0 | 0.796 | 12.21 | 0 | 0 | 0.36869 | ND
31 | 2023-06-01 | 4:00 | 16.6 | 12.8 | 0 | 17 | 0 | 0.3 | SSE | 0.6 | SSE | 3:56 | 0.8 | S | 3:52 | 0 | SE | 0.2 | 100 | 0 | 53 | 0 | 0.796 | 12.21 | 0 | 0 | 0.36869 | ND |  | 0 | 0.36728 | 16.9333 | #DIV/0! | 99.95 | 0.001 | 0 | 2535 | 0.66667 | 0.066667 | 0.6 | SSE | 3:56 | 0.8 | S | 3:52
32 | 2023-06-01 | 4:10 | 16.7 | 12.8 | 0 | 16.8 | 0 | 0 | E | 0.3 | SSE | 4:00 | 0.3 | NW | 4:05 | 0 | SW | 0.1 | 100 | 0 | 59 | 0 | 0.795 | 12.21 | 0 | 0 | 0.36798 | ND
33 | 2023-06-01 | 4:20 | 16.8 | 12.8 | 0 | 16.6 | 0 | 0 | SW | 0 | W | 4:15 | 0.1 | SW | 4:11 | 0.1 | SW | 0 | 99.9 | 0 | 85 | 0 | 0.795 | 12.21 | 0 | 0 | 0.36798 | ND
34 | 2023-06-01 | 4:30 | 16.8 | 12.8 | 0 | 16.9 | 0 | 0 | ENE | 0 | SW | 4:22 | 0.4 | ENE | 4:21 | 0 | ENE | 0.1 | 99.9 | 0 | 94 | 0 | 0.795 | 12.22 | 0 | 0 | 0.36798 | ND
35 | 2023-06-01 | 4:40 | 16.9 | 12.8 | 0 | 17.1 | 0 | 0 | ENE | 0 | ENE | 4:30 | 0 | ENE | 4:30 | 0 | ENE | 0 | 100 | 2 | 454 | 1 | 0.792 | 12.22 | 0 | 0 | 0.36588 | ND
36 | 2023-06-01 | 4:50 | 16.9 | 12.8 | 0 | 17.2 | 0.001 | 0.1 | NNE | 0.1 | NE | 4:49 | 0.5 | WNW | 4:48 | 0 | WNW | 0.1 | 99.9 | 5 | 1790 | 3 | 0.791 | 12.24 | 0.6 | 0 | 0.36518 | ND
37 | 2023-06-01 | 5:00 | 17 | 12.8 | 0 | 17 | 0.002 | 0 | WNW | 0.1 | NW | 4:57 | 0.1 | WNW | 4:51 | 0 | WNW | 0 | 100 | 15 | 5955 | 10 | 0.787 | 12.25 | 1.2 | 0 | 0.3624 | ND |  | 0 | 0.36033 | 17.2167 | #DIV/0! | 100 | 0.107 | 0 | 242404 | 67.3333 | 0.3 | 0.8 | SE | 5:16 | 1.4 | SE | 5:12
38 | 2023-06-01 | 5:10 | 17 | 12.8 | 0 | 17.1 | 0.006 | 0.4 | SSE | 0.4 | SSE | 5:10 | 1 | SSE | 5:10 | 0.9 | SSE | 0.2 | 100 | 32 | 13899 | 23 | 0.786 | 12.23 | 3.6 | 0 | 0.36171 | ND
39 | 2023-06-01 | 5:20 | 17.1 | 12.8 | 0 | 17.3 | 0.014 | 0.6 | SSE | 0.8 | SE | 5:16 | 1.4 | SE | 5:12 | 0.3 | SW | 0.4 | 100 | 73 | 30511 | 51 | 0.784 | 12.24 | 8.4 | 0 | 0.36033 | ND
40 | 2023-06-01 | 5:30 | 17.2 | 12.9 | 0 | 17.1 | 0.026 | 0.4 | NNW | 0.6 | SSE | 5:20 | 1.4 | N | 5:28 | 1 | N | 0.3 | 100 | 110 | 55826 | 93 | 0.784 | 12.25 | 15.6 | 0 | 0.36033 | ND
41 | 2023-06-01 | 5:40 | 17.3 | 12.9 | 0 | 17.3 | 0.028 | 0.2 | NNE | 0.5 | N | 5:34 | 1.2 | N | 5:30 | 0.1 | NNE | 0.3 | 100 | 109 | 63968 | 107 | 0.783 | 12.25 | 16.8 | 0 | 0.35964 | ND
42 | 2023-06-01 | 5:50 | 17.5 | 13 | 0 | 17.5 | 0.031 | 0.2 | NNE | 0.2 | NNE | 5:50 | 0.9 | NNW | 5:50 | 0.8 | N | 0.2 | 100 | 125 | 72245 | 120 | 0.78 | 12.27 | 18.6 | 0 | 0.35758 | ND
43 | 2023-06-01 | 6:00 | 17.6 | 13 | 0 | 17.8 | 0.032 | 0.3 | NNE | 0.5 | NNE | 5:55 | 1 | N | 5:51 | 0 | E | 0.3 | 100 | 134 | 75741 | 126 | 0.779 | 12.28 | 19.2 | 0 | 0.3569 | ND |  | 0 | 0.35621 | 18.1 | #DIV/0! | 100 | 0.4 | 0 | 946497 | 263 | 0.68333 | 1.5 | SSW | 6:44 | 2.6 | S | 6:38
44 | 2023-06-01 | 6:10 | 17.7 | 13.1 | 0 | 17.7 | 0.032 | 0.7 | NW | 0.7 | NW | 6:10 | 1.4 | NW | 6:06 | 0 | WNW | 0.4 | 100.1 | 133 | 78729 | 131 | 0.779 | 12.27 | 19.2 | 0 | 0.3569 | ND
45 | 2023-06-01 | 6:20 | 17.9 | 13.2 | 0 | 17.7 | 0.044 | 0 | WNW | 0.8 | NW | 6:12 | 0.6 | NW | 6:12 | 0 | W | 0.1 | 100 | 265 | 107764 | 180 | 0.778 | 12.28 | 26.4 | 0 | 0.35621 | ND
46 | 2023-06-01 | 6:30 | 18.2 | 13.4 | 0 | 18.2 | 0.079 | 0.7 | WSW | 0.7 | WSW | 6:30 | 1.4 | WSW | 6:30 | 1.3 | WSW | 0.2 | 100 | 310 | 191527 | 319 | 0.778 | 12.32 | 47.4 | 0 | 0.35621 | ND
47 | 2023-06-01 | 6:40 | 18.6 | 13.6 | 0 | 18.4 | 0.116 | 1.3 | SSW | 1.3 | SSW | 6:40 | 2.6 | S | 6:38 | 1.6 | SSW | 0.4 | 99.9 | 359 | 264935 | 442 | 0.777 | 12.33 | 69.6 | 0 | 0.35553 | ND
48 | 2023-06-01 | 6:50 | 19.2 | 13.7 | 0 | 18.8 | 0.097 | 1.1 | SW | 1.5 | SSW | 6:44 | 2 | S | 6:44 | 0 | SSW | 0.5 | 100 | 399 | 227801 | 380 | 0.777 | 12.34 | 58.2 | 0 | 0.35553 | ND
49 | 2023-06-01 | 7:00 | 19.7 | 13.8 | 0 | 18.8 | 0.11 | 0.8 | SW | 1.1 | SW | 6:50 | 1.7 | SSW | 6:52 | 0.8 | WSW | 0.4 | 100 | 367 | 259118 | 432 | 0.776 | 12.33 | 66 | 0 | 0.35485 | ND |  | 0 | 0.35304 | 18.9 | #DIV/0! | 99.9333 | 0.769 | 0 | 1828042 | 507.6667 | 1.0833 | 1.4 | SW | 7:15 | 2 | SW | 7:08
50 | 2023-06-01 | 7:10 | 20.2 | 13.8 | 0 | 18.5 | 0.093 | 1.3 | SW | 1.3 | SW | 7:10 | 2 | SW | 7:08 | 1.1 | SSW | 0.3 | 99.9 | 397 | 226652 | 378 | 0.776 | 12.32 | 55.8 | 0 | 0.35485 | ND
51 | 2023-06-01 | 7:20 | 20.7 | 14 | 0 | 18.7 | 0.104 | 1.3 | WSW | 1.4 | SW | 7:15 | 2 | WSW | 7:18 | 1.2 | WSW | 0.3 | 99.9 | 406 | 250081 | 417 | 0.773 | 12.36 | 62.4 | 0 | 0.35281 | ND
52 | 2023-06-01 | 7:30 | 21 | 14.3 | 0 | 18.7 | 0.125 | 1.1 | WSW | 1.3 | WSW | 7:20 | 1.9 | SW | 7:26 | 0.3 | WSW | 0.4 | 100 | 546 | 294809 | 491 | 0.772 | 12.37 | 75 | 0 | 0.35214 | ND
53 | 2023-06-01 | 7:40 | 21.4 | 14.3 | 0 | 19.1 | 0.144 | 1 | W | 1.1 | WSW | 7:35 | 2 | W | 7:34 | 1.1 | W | 0.5 | 99.9 | 577 | 344085 | 573 | 0.772 | 12.36 | 86.4 | 0 | 0.35214 | ND
54 | 2023-06-01 | 7:50 | 21.8 | 14.3 | 0 | 19.6 | 0.193 | 1 | W | 1.1 | W | 7:42 | 1.6 | W | 7:47 | 0.8 | WNW | 0.2 | 99.9 | 934 | 453297 | 755 | 0.771 | 12.36 | 115.8 | 0 | 0.35146 | ND
55 | 2023-06-01 | 8:00 | 22.3 | 14.3 | 0 | 20.1 | 0.261 | 1.4 | W | 1.4 | W | 8:00 | 2.7 | W | 7:57 | 2.1 | W | 0.4 | 93.6 | 783 | 616826 | 1028 | 0.771 | 12.38 | 156.6 | 10 | 0.35146 | ND |  | 0 | 0.35056 | 19.85 | #DIV/0! | 92.75 | 0.894 | 0.16667 | 2232171 | 619.8333 | 1.1167 | 2.1 | WSW | 8:12 | 3 | WSW | 8:05
56 | 2023-06-01 | 8:10 | 23 | 14.2 | 0 | 19.8 | 0.131 | 2 | WSW | 2 | WSW | 8:10 | 3 | WSW | 8:05 | 2.5 | WSW | 0.4 | 94.3 | 524 | 338535 | 564 | 0.77 | 12.36 | 78.6 | 0 | 0.35079 | ND
57 | 2023-06-01 | 8:20 | 23.4 | 14.3 | 0 | 19.6 | 0.125 | 1.6 | SW | 2.1 | WSW | 8:12 | 2.6 | WSW | 8:10 | 1.5 | S | 0.5 | 92.8 | 499 | 316300 | 527 | 0.77 | 12.36 | 75 | 0 | 0.35079 | ND
58 | 2023-06-01 | 8:30 | 23.6 | 14.3 | 0 | 19.4 | 0.123 | 1.1 | SW | 1.6 | SW | 8:20 | 1.7 | WSW | 8:26 | 0.4 | SSW | 0.3 | 92.6 | 448 | 312567 | 521 | 0.769 | 12.34 | 73.8 | 0 | 0.35011 | ND
59 | 2023-06-01 | 8:40 | 23.7 | 14.2 | 0 | 19.9 | 0.142 | 0.3 | SSE | 1.1 | SW | 8:30 | 1.3 | SW | 8:32 | 0 | ENE | 0.3 | 93.3 | 604 | 356076 | 593 | 0.769 | 12.34 | 85.2 | 0 | 0.35011 | ND
60 | 2023-06-01 | 8:50 | 23.9 | 14.2 | 0 | 20.3 | 0.112 | 0.3 | NW | 0.3 | SSE | 8:40 | 1.3 | NW | 8:46 | 0.2 | WNW | 0.3 | 89.9 | 485 | 291867 | 486 | 0.769 | 12.34 | 67.2 | 0 | 0.35011 | ND
61 | 2023-06-01 | 9:00 | 24 | 14.2 | 0 | 20.7 | 0.135 | 0.4 | NW | 0.5 | WNW | 8:56 | 1.3 | NW | 8:53 | 1 | NNW | 0.3 | 87.3 | 732 | 345296 | 575 | 0.768 | 12.32 | 81 | 0 | 0.34944 | ND |  | 0 | 0.34854 | 21.6667 | #DIV/0! | 86.3333 | 1.373 | 0.66667 | 3389121 | 941.5 | 0.76667 | 1.4 | WNW | 9:30 | 2.2 | NW | 9:26
62 | 2023-06-01 | 9:10 | 24.3 | 14.2 | 0 | 21.4 | 0.2 | 0.5 | NNW | 0.5 | NNW | 9:10 | 1.1 | NW | 9:10 | 0.6 | NNW | 0.2 | 87.8 | 878 | 492392 | 821 | 0.767 | 12.33 | 120 | 0 | 0.34877 | ND
63 | 2023-06-01 | 9:20 | 24.7 | 14.2 | 0 | 21.5 | 0.205 | 0.8 | NW | 0.8 | NW | 9:20 | 1.6 | WNW | 9:12 | 1.4 | WNW | 0.5 | 88.5 | 851 | 513313 | 856 | 0.767 | 12.3 | 123 | 10 | 0.34877 | ND
64 | 2023-06-01 | 9:30 | 25.1 | 14.2 | 0 | 21.6 | 0.213 | 1.4 | WNW | 1.4 | WNW | 9:30 | 2.2 | NW | 9:26 | 1.9 | NW | 0.3 | 89.4 | 1016 | 532152 | 887 | 0.767 | 12.31 | 127.8 | 10 | 0.34877 | ND
65 | 2023-06-01 | 9:40 | 25.5 | 14.2 | 0 | 22.2 | 0.309 | 0.9 | NW | 1.4 | NW | 9:30 | 2.1 | NNW | 9:30 | 0.8 | NNE | 0.4 | 81.5 | 1300 | 745109 | 1242 | 0.766 | 12.29 | 185.4 | 10 | 0.34809 | ND
66 | 2023-06-01 | 9:50 | 26.1 | 14.1 | 0 | 22.6 | 0.311 | 0.6 | NW | 0.9 | NW | 9:40 | 1.3 | WNW | 9:48 | 1 | NW | 0.3 | 83.5 | 1382 | 760859 | 1268 | 0.765 | 12.3 | 186.6 | 10 | 0.34742 | ND
67 | 2023-06-01 | 10:00 | 26.8 | 14.1 | 0 | 22.6 | 0.249 | 1 | NW | 1 | NW | 9:57 | 2.6 | NNW | 9:52 | 1.1 | WNW | 0.6 | 82.1 | 872 | 635750 | 1060 | 0.762 | 12.28 | 149.4 | 10 | 0.34542 | ND |  | 0 | 0.34242 | 22.5167 | #DIV/0! | 83.5 | 0.935 | 0.16667 | 2493861 | 692.6667 | 0.96667 | 1.3 | NNW | 10:45 | 2.6 | NNW | 9:52
68 | 2023-06-01 | 10:10 | 27.4 | 13.7 | 0 | 22.8 | 0.192 | 0.8 | SW | 1 | NW | 10:00 | 2.1 | NW | 10:09 | 1.7 | NW | 0.4 | 88.4 | 723 | 499902 | 833 | 0.759 | 12.25 | 115.2 | 0 | 0.34342 | ND
69 | 2023-06-01 | 10:20 | 27.7 | 13.7 | 0 | 22.5 | 0.14 | 1 | NW | 1.2 | NW | 10:18 | 2.2 | WNW | 10:12 | 0.2 | NNE | 0.6 | 79.3 | 520 | 382882 | 638 | 0.759 | 12.26 | 84 | 0 | 0.34342 | ND
70 | 2023-06-01 | 10:30 | 27.8 | 13.7 | 0 | 22.3 | 0.126 | 0.8 | WSW | 1 | NW | 10:20 | 2.1 | SW | 10:23 | 1 | SSW | 0.5 | 82.8 | 570 | 342850 | 571 | 0.756 | 12.28 | 75.6 | 0 | 0.34143 | ND
71 | 2023-06-01 | 10:40 | 27.8 | 13.7 | 0 | 22.4 | 0.111 | 1 | NNW | 1 | NNW | 10:40 | 2.3 | NNW | 10:39 | 1.8 | NW | 0.4 | 85.1 | 444 | 308420 | 514 | 0.755 | 12.27 | 66.6 | 0 | 0.34076 | ND
72 | 2023-06-01 | 10:50 | 27.6 | 13.7 | 0 | 22.5 | 0.117 | 1.2 | NNW | 1.3 | NNW | 10:45 | 2.2 | NNW | 10:41 | 1.4 | N | 0.3 | 83.3 | 516 | 324057 | 540 | 0.754 | 12.26 | 70.2 | 0 | 0.3401 | ND
73 | 2023-06-01 | 11:00 | 27.3 | 13.7 | 0 | 22.4 | 0.09 | 0.9 | NNW | 1.2 | NNW | 10:53 | 1.9 | NNW | 10:51 | 1.2 | NW | 0.4 | 83.3 | 412 | 258836 | 431 | 0.753 | 12.25 | 54 | 0 | 0.33944 | ND |  | 0 | 0.33779 | 22 | #DIV/0! | 83.3333 | 0.638 | 0 | 1797880 | 499.3333 | 1.4167 | 1.9 | WSW | 11:47 | 3 | S | 11:31
74 | 2023-06-01 | 11:10 | 27.1 | 13.7 | 0 | 21.8 | 0.091 | 0.7 | W | 0.9 | NNW | 11:00 | 1.7 | SW | 11:06 | 0.4 | WSW | 0.4 | 83.4 | 483 | 263438 | 439 | 0.751 | 12.23 | 54.6 | 0 | 0.33812 | ND
75 | 2023-06-01 | 11:20 | 26.9 | 13.8 | 0 | 21.8 | 0.077 | 1.7 | SSW | 1.7 | SSW | 11:20 | 2.9 | S | 11:20 | 1.6 | S | 0.5 | 86.2 | 381 | 227030 | 378 | 0.75 | 12.24 | 46.2 | 0 | 0.33747 | ND
76 | 2023-06-01 | 11:30 | 26.6 | 13.8 | 0 | 22 | 0.098 | 1.5 | SSW | 1.8 | SSW | 11:25 | 2.5 | SW | 11:24 | 1.4 | SSW | 0.4 | 82.9 | 506 | 279074 | 465 | 0.75 | 12.24 | 58.8 | 0 | 0.33747 | ND
77 | 2023-06-01 | 11:40 | 26.3 | 13.8 | 0 | 22 | 0.124 | 1.8 | SW | 1.8 | SW | 11:40 | 3 | S | 11:31 | 2.4 | WSW | 0.5 | 84.5 | 642 | 343193 | 572 | 0.75 | 12.22 | 74.4 | 0 | 0.33747 | ND
78 | 2023-06-01 | 11:50 | 26.3 | 13.8 | 0 | 22 | 0.158 | 1.9 | WSW | 1.9 | WSW | 11:47 | 2.5 | WSW | 11:42 | 2 | SW | 0.3 | 79.7 | 753 | 426309 | 711 | 0.749 | 12.2 | 94.8 | 0 | 0.33681 | ND
79 | 2023-06-01 | 12:00 | 26.3 | 13.8 | 0 | 22.3 | 0.173 | 1.3 | WSW | 1.9 | WSW | 11:50 | 2.3 | W | 11:56 | 1.3 | WSW | 0.5 | 79 | 733 | 461726 | 770 | 0.749 | 12.2 | 103.8 | 0 | 0.33681 | ND |  | 0 | 0.33582 | 22.8333 | #DIV/0! | 79.3333 | 1.313 | 0.5 | 3373958 | 937.3333 | 1.0833 | 1.9 | WSW | 11:50 | 2.6 | WNW | 12:47
80 | 2023-06-01 | 12:10 | 26.4 | 13.7 | 0 | 22.3 | 0.141 | 1 | SW | 1.3 | WSW | 12:00 | 1.8 | WSW | 12:02 | 1.4 | WSW | 0.3 | 84.7 | 656 | 387542 | 646 | 0.748 | 12.17 | 84.6 | 0 | 0.33615 | ND
81 | 2023-06-01 | 12:20 | 26.6 | 13.8 | 0 | 22.8 | 0.216 | 1.1 | SW | 1.1 | SSW | 12:15 | 2.4 | SSW | 12:12 | 1.9 | SW | 0.5 | 78.4 | 938 | 551443 | 919 | 0.748 | 12.17 | 129.6 | 10 | 0.33615 | ND
82 | 2023-06-01 | 12:30 | 26.8 | 13.7 | 0 | 22.9 | 0.2 | 0.8 | WSW | 1.1 | SW | 12:21 | 1.8 | WSW | 12:20 | 0.5 | SSE | 0.4 | 77.5 | 856 | 517119 | 862 | 0.747 | 12.15 | 120 | 0 | 0.33549 | ND
83 | 2023-06-01 | 12:40 | 27.2 | 13.7 | 0 | 23.1 | 0.224 | 0.8 | WSW | 0.8 | WSW | 12:40 | 2.2 | WSW | 12:39 | 0.9 | S | 0.5 | 79.3 | 1069 | 574084 | 957 | 0.747 | 12.14 | 134.4 | 10 | 0.33549 | ND
84 | 2023-06-01 | 12:50 | 27.7 | 13.7 | 0 | 23.6 | 0.359 | 1.5 | W | 1.5 | W | 12:50 | 2.6 | WNW | 12:47 | 2.3 | NNW | 0.5 | 77.1 | 1219 | 882044 | 1470 | 0.746 | 12.13 | 215.4 | 10 | 0.33484 | ND
85 | 2023-06-01 | 13:00 | 28.1 | 13.7 | 0 | 23.5 | 0.304 | 1.8 | NW | 1.9 | NW | 12:56 | 2.8 | NW | 12:55 | 2.2 | WNW | 0.5 | 74.4 | 1288 | 754100 | 1257 | 0.745 | 12.09 | 182.4 | 10 | 0.33418 | ND |  | 0 | 0.33212 | 23.9333 | #DIV/0! | 73.5333 | 1.896 | 1 | 4673573 | 1298.1667 | 2.25 | 2.7 | NNW | 13:50 | 4.5 | NNW | 13:43
86 | 2023-06-01 | 13:10 | 28.5 | 13.7 | 0 | 23.4 | 0.283 | 2.3 | WNW | 2.3 | WNW | 13:10 | 3.6 | NW | 13:08 | 2.9 | WNW | 0.5 | 73 | 1480 | 706955 | 1178 | 0.743 | 12.07 | 169.8 | 10 | 0.33288 | ND
87 | 2023-06-01 | 13:20 | 28.7 | 13.7 | 0 | 24 | 0.428 | 2.2 | WNW | 2.4 | WNW | 13:15 | 3.3 | W | 13:19 | 1.9 | NNW | 0.4 | 74.5 | 2087 | 1013742 | 1690 | 0.743 | 12.06 | 256.8 | 10 | 0.33288 | ND
88 | 2023-06-01 | 13:30 | 28.9 | 13.6 | 0 | 24.2 | 0.333 | 2.4 | NNW | 2.4 | NNW | 13:30 | 4.2 | NW | 13:22 | 3.2 | NNW | 0.7 | 74.1 | 1612 | 814392 | 1357 | 0.741 | 12.05 | 199.8 | 10 | 0.33157 | ND
89 | 2023-06-01 | 13:40 | 29 | 13.6 | 0 | 24.4 | 0.297 | 2.1 | NNW | 2.4 | NNW | 13:31 | 3.5 | NNW | 13:35 | 2 | NNW | 0.6 | 73.2 | 1008 | 742753 | 1238 | 0.74 | 12.04 | 178.2 | 10 | 0.33092 | ND
90 | 2023-06-01 | 13:50 | 29.1 | 13.7 | 0 | 24.1 | 0.251 | 2.7 | NNW | 2.7 | NNW | 13:50 | 4.5 | NNW | 13:43 | 2.4 | N | 0.6 | 72 | 1008 | 641631 | 1069 | 0.739 | 12.04 | 150.6 | 10 | 0.33027 | ND
91 | 2023-06-01 | 14:00 | 29.1 | 13.7 | 0 | 23.7 | 0.225 | 2.8 | NNW | 2.8 | NNW | 14:00 | 4.6 | NNW | 13:59 | 2.4 | NNW | 0.7 | 73.5 | 875 | 579273 | 965 | 0.738 | 12.02 | 135 | 10 | 0.32962 | ND |  | 0 | 0.32897 | 23.45 | #DIV/0! | 74.6 | 0.841 | 0.33333 | 2243519 | 623.1667 | 2.2167 | 2.9 | NNW | 14:00 | 5.4 | NNW | 14:22
92 | 2023-06-01 | 14:10 | 29 | 13.7 | 0 | 23.7 | 0.203 | 2.7 | NNW | 2.9 | NNW | 14:00 | 4.6 | NNW | 14:02 | 2.8 | NNW | 0.7 | 74.2 | 764 | 521449 | 869 | 0.738 | 12.01 | 121.8 | 10 | 0.32962 | ND
93 | 2023-06-01 | 14:20 | 28.8 | 13.7 | 0 | 23.5 | 0.145 | 2.7 | NNW | 2.8 | NNW | 14:14 | 4.5 | NNW | 14:14 | 2.2 | N | 0.7 | 73.1 | 514 | 388209 | 647 | 0.737 | 12.01 | 87 | 0 | 0.32897 | ND
94 | 2023-06-01 | 14:30 | 28.4 | 13.7 | 0 | 23.2 | 0.101 | 2.2 | NNW | 2.8 | NNW | 14:23 | 5.4 | NNW | 14:22 | 2.4 | NNW | 0.7 | 75 | 410 | 279785 | 466 | 0.737 | 11.98 | 60.6 | 0 | 0.32897 | ND
95 | 2023-06-01 | 14:40 | 28 | 13.7 | 0 | 23.5 | 0.084 | 1.8 | N | 2.2 | NNW | 14:35 | 3.9 | NNW | 14:34 | 0.5 | NNE | 0.9 | 77.3 | 429 | 237934 | 397 | 0.736 | 11.95 | 50.4 | 0 | 0.32832 | ND
96 | 2023-06-01 | 14:50 | 27.6 | 13.7 | 0 | 23.1 | 0.083 | 1.1 | NNE | 1.8 | N | 14:40 | 2.6 | NNW | 14:43 | 0.4 | ENE | 0.5 | 74.5 | 317 | 236869 | 395 | 0.736 | 11.97 | 49.8 | 0 | 0.32832 | ND
97 | 2023-06-01 | 15:00 | 27.3 | 13.8 | 0 | 22.9 | 0.076 | 1.2 | NNE | 1.3 | NE | 14:53 | 3.6 | ENE | 14:51 | 1.6 | NNE | 0.5 | 75.9 | 363 | 226208 | 377 | 0.735 | 11.96 | 45.6 | 0 | 0.32767 | ND |  | 0 | 0.32703 | 22.65 | #DIV/0! | 76.6 | 0.456 | 0 | 1320748 | 367 | 0.86667 | 1.3 | NE | 14:53 | 3.6 | ENE | 14:51
98 | 2023-06-01 | 15:10 | 26.9 | 13.7 | 0 | 22.6 | 0.048 | 1 | NE | 1.2 | NNE | 15:00 | 2.5 | NNE | 15:07 | 1.3 | N | 0.4 | 77.2 | 258 | 147062 | 245 | 0.735 | 11.98 | 28.8 | 0 | 0.32767 | ND
99 | 2023-06-01 | 15:20 | 26.6 | 13.8 | 0 | 22.5 | 0.067 | 0.8 | NE | 1 | NE | 15:10 | 2.1 | E | 15:19 | 0.5 | NE | 0.4 | 75.9 | 406 | 193700 | 323 | 0.734 | 12 | 40.2 | 0 | 0.32703 | ND
100 | 2023-06-01 | 15:30 | 26.3 | 13.8 | 0 | 22.6 | 0.094 | 0.8 | NNE | 0.8 | NE | 15:28 | 2.4 | NE | 15:28 | 1.1 | NNE | 0.4 | 75.9 | 462 | 263170 | 439 | 0.734 | 11.99 | 56.4 | 0 | 0.32703 | ND
101 | 2023-06-01 | 15:40 | 26.1 | 13.8 | 0 | 22.7 | 0.091 | 0.8 | NNE | 1 | NNE | 15:35 | 1.8 | NNE | 15:34 | 1 | NE | 0.3 | 78.1 | 405 | 259522 | 433 | 0.733 | 11.97 | 54.6 | 0 | 0.32638 | ND
102 | 2023-06-01 | 15:50 | 26 | 13.8 | 0 | 22.6 | 0.08 | 0.6 | NNE | 0.8 | NNE | 15:40 | 1.6 | NE | 15:48 | 0.7 | ENE | 0.3 | 76.6 | 376 | 231086 | 385 | 0.733 | 11.97 | 48 | 0 | 0.32638 | ND
103 | 2023-06-01 | 16:00 | 25.9 | 13.8 | 0 | 22.6 | 0.078 | 0.6 | NE | 0.7 | NNE | 15:52 | 1.9 | NNE | 15:51 | 0.2 | ENE | 0.3 | 76.5 | 358 | 222294 | 370 | 0.732 | 11.98 | 46.8 | 0 | 0.32573 | ND |  | 0 | 0.32498 | 22.35 | #DIV/0! | 77.1 | 0.263 | 0 | 785932 | 218.1667 | 0.45 | 0.9 | NNW | 16:47 | 2.1 | NNW | 16:39
104 | 2023-06-01 | 16:10 | 25.8 | 13.8 | 0 | 22.7 | 0.069 | 0.5 | NNE | 0.6 | NE | 16:00 | 1.8 | NNE | 16:09 | 0.6 | NNE | 0.3 | 76.1 | 275 | 197890 | 330 | 0.732 | 11.97 | 41.4 | 0 | 0.32573 | ND
105 | 2023-06-01 | 16:20 | 25.7 | 13.8 | 0 | 22.4 | 0.044 | 0.2 | NE | 0.5 | NNE | 16:13 | 1 | ENE | 16:12 | 0.5 | ESE | 0.3 | 76.8 | 219 | 132030 | 220 | 0.731 | 11.95 | 26.4 | 0 | 0.32509 | ND
106 | 2023-06-01 | 16:30 | 25.5 | 13.8 | 0 | 22.6 | 0.033 | 0.2 | E | 0.3 | ENE | 16:23 | 0.9 | E | 16:22 | 0 | N | 0.3 | 77.5 | 136 | 101478 | 169 | 0.73 | 11.96 | 19.8 | 0 | 0.32444 | ND
107 | 2023-06-01 | 16:40 | 25.3 | 13.4 | 0 | 22.2 | 0.021 | 0.4 | N | 0.4 | N | 16:40 | 2.1 | NNW | 16:39 | 1.5 | NNW | 0.6 | 77.3 | 106 | 67337 | 112 | 0.73 | 11.93 | 12.6 | 0 | 0.32444 | ND
108 | 2023-06-01 | 16:50 | 25.1 | 13.3 | 0 | 21.6 | 0.018 | 0.8 | NNW | 0.9 | NNW | 16:47 | 1.6 | NNW | 16:43 | 1.3 | NW | 0.3 | 78.4 | 96 | 64903 | 108 | 0.73 | 11.89 | 10.8 | 0 | 0.32444 | ND
109 | 2023-06-01 | 17:00 | 24.7 | 13.1 | 0 | 20.3 | 0.012 | 1.9 | SW | 1.9 | SW | 17:00 | 3.6 | SSW | 16:57 | 2.1 | S | 1.1 | 90.1 | 72 | 46652 | 78 | 0.729 | 11.9 | 7.2 | 0 | 0.3238 | ND |  | 0 | 0.32283 | 19.15 | #DIV/0! | 98.1167 | 0.07 | 0 | 227771 | 63.5 | 1.8167 | 2.7 | S | 17:04 | 3.6 | SSW | 16:57
110 | 2023-06-01 | 17:10 | 24.2 | 13 | 0 | 19.2 | 0.01 | 2.5 | S | 2.7 | S | 17:04 | 3.4 | SSW | 17:03 | 2.4 | SSW | 0.4 | 98.8 | 49 | 36920 | 62 | 0.728 | 11.89 | 6 | 0 | 0.32316 | ND
111 | 2023-06-01 | 17:20 | 23.6 | 13.1 | 0 | 18.9 | 0.011 | 2 | S | 2.5 | S | 17:10 | 3.2 | S | 17:11 | 1.8 | S | 0.5 | 99.9 | 70 | 34583 | 58 | 0.728 | 11.91 | 6.6 | 0 | 0.32316 | ND
112 | 2023-06-01 | 17:30 | 23 | 13.1 | 0 | 19 | 0.016 | 1.8 | S | 2 | S | 17:20 | 2.6 | SSE | 17:25 | 1.5 | S | 0.4 | 100 | 74 | 46464 | 77 | 0.727 | 11.89 | 9.6 | 0 | 0.32251 | ND
113 | 2023-06-01 | 17:40 | 22.4 | 13 | 0 | 18.8 | 0.012 | 1.4 | S | 1.8 | S | 17:31 | 2.3 | S | 17:30 | 1.2 | S | 0.4 | 99.9 | 53 | 36388 | 61 | 0.727 | 11.86 | 7.2 | 0 | 0.32251 | ND
114 | 2023-06-01 | 17:50 | 21.9 | 13 | 0 | 18.7 | 0.009 | 1.3 | SSW | 1.4 | S | 17:44 | 2.4 | SW | 17:48 | 1.2 | S | 0.3 | 100 | 37 | 26764 | 45 | 0.726 | 11.86 | 5.4 | 0 | 0.32187 | ND
115 | 2023-06-01 | 18:00 | 21.4 | 13 | 0.5 | 18.7 | 0.007 | 1.4 | SW | 1.4 | SW | 18:00 | 2.2 | W | 17:53 | 1.7 | WSW | 0.4 | 100 | 31 | 20134 | 34 | 0.726 | 11.85 | 4.2 | 0 | 0.32187 | ND |  | 2 | 0.3223 | 18.5167 | #DIV/0! | 99.9833 | 0.023 | 0 | 69615 | 19.3333 | 0.61667 | 1.5 | WSW | 18:01 | 2.2 | W | 17:53
116 | 2023-06-01 | 18:10 | 21 | 13 | 0 | 18.7 | 0.006 | 1 | WSW | 1.5 | WSW | 18:01 | 2.2 | WSW | 18:00 | 0.7 | WSW | 0.3 | 99.9 | 25 | 17699 | 29 | 0.726 | 11.84 | 3.6 | 0 | 0.32187 | ND
117 | 2023-06-01 | 18:20 | 20.6 | 12.9 | 0.5 | 18.6 | 0.004 | 0.6 | SSW | 1 | WSW | 18:10 | 1.5 | SSW | 18:13 | 0 | SSE | 0.4 | 100 | 18 | 12816 | 21 | 0.726 | 11.84 | 2.4 | 0 | 0.32187 | ND
118 | 2023-06-01 | 18:30 | 20.3 | 12.9 | 0.5 | 18.6 | 0.003 | 0.2 | SSE | 0.6 | SSW | 18:20 | 0.8 | ESE | 18:28 | 0.5 | E | 0.3 | 100.1 | 12 | 9390 | 16 | 0.726 | 11.84 | 1.8 | 0 | 0.32187 | ND
119 | 2023-06-01 | 18:40 | 19.9 | 12.9 | 0.5 | 18.4 | 0.002 | 0.1 | ESE | 0.2 | ESE | 18:37 | 0.7 | E | 18:30 | 0.4 | NE | 0.2 | 100 | 8 | 6312 | 11 | 0.727 | 11.85 | 1.2 | 0 | 0.32251 | ND
120 | 2023-06-01 | 18:50 | 19.7 | 12.9 | 0 | 18.1 | 0.001 | 0.4 | ENE | 0.4 | ENE | 18:50 | 1.7 | ENE | 18:50 | 1.3 | ENE | 0.3 | 99.9 | 3 | 3264 | 5 | 0.729 | 11.82 | 0.6 | 0 | 0.3238 | ND
121 | 2023-06-01 | 19:00 | 19.5 | 12.9 | 1.5 | 17.9 | 0 | 0.4 | NE | 0.5 | NE | 18:59 | 1.7 | ENE | 18:59 | 0.5 | NE | 0.4 | 100 | 2 | 1089 | 2 | 0.737 | 11.83 | 0 | 0 | 0.32897 | ND |  | 3 | 0.34349 | 18.1167 | #DIV/0! | 100 | 0 | 0 | 1736 | 0.5 | 0.46667 | 1 | N | 19:26 | 2.1 | N | 19:19
122 | 2023-06-01 | 19:10 | 19.2 | 12.9 | 0.5 | 18.1 | 0 | 0.4 | NNE | 0.5 | NNE | 19:09 | 1.4 | NNE | 19:09 | 0.5 | NNE | 0.4 | 100 | 0 | 347 | 1 | 0.748 | 11.85 | 0 | 0 | 0.33615 | ND
123 | 2023-06-01 | 19:20 | 19 | 12.9 | 0.5 | 18.2 | 0 | 0.8 | N | 0.8 | N | 19:20 | 2.1 | N | 19:19 | 0.9 | N | 0.4 | 100 | 0 | 119 | 0 | 0.756 | 11.86 | 0 | 0 | 0.34143 | ND
124 | 2023-06-01 | 19:30 | 18.9 | 12.9 | 0 | 18.3 | 0 | 0.7 | N | 1 | N | 19:26 | 1.6 | N | 19:20 | 0.5 | N | 0.3 | 100 | 0 | 63 | 0 | 0.765 | 11.86 | 0 | 0 | 0.34742 | ND
125 | 2023-06-01 | 19:40 | 18.8 | 12.9 | 0.5 | 18.1 | 0 | 0.4 | NNE | 0.7 | N | 19:30 | 1.4 | NNE | 19:32 | 0.4 | ENE | 0.3 | 100 | 0 | 59 | 0 | 0.771 | 11.87 | 0 | 0 | 0.35146 | ND
126 | 2023-06-01 | 19:50 | 18.7 | 12.9 | 0 | 18.1 | 0 | 0.1 | NE | 0.4 | NNE | 19:40 | 0.6 | NNE | 19:47 | 0 | NNE | 0.2 | 100 | 0 | 59 | 0 | 0.777 | 11.87 | 0 | 0 | 0.35553 | ND
127 | 2023-06-01 | 20:00 | 18.6 | 12.9 | 0 | 18.5 | 0 | 0.2 | NE | 0.2 | NE | 20:00 | 1 | NNE | 20:00 | 0.7 | NE | 0.2 | 99.9 | 0 | 59 | 0 | 0.78 | 11.86 | 0 | 0 | 0.35758 | ND |  | 0 | 0.3616 | 18.55 | #DIV/0! | 99.9833 | 0 | 0 | 336 | 0 | 0.21667 | 0.7 | NNW | 20:12 | 1.3 | NW | 20:05
128 | 2023-06-01 | 20:10 | 18.6 | 12.9 | 0 | 18.5 | 0 | 0.6 | NNW | 0.6 | NNW | 20:10 | 1.3 | NW | 20:05 | 0.9 | N | 0.3 | 100 | 0 | 42 | 0 | 0.783 | 11.86 | 0 | 0 | 0.35964 | ND
129 | 2023-06-01 | 20:20 | 18.6 | 12.9 | 0 | 18.5 | 0 | 0.3 | NNE | 0.7 | NNW | 20:12 | 1.3 | N | 20:11 | 0 | NE | 0.3 | 100 | 0 | 50 | 0 | 0.786 | 11.88 | 0 | 0 | 0.36171 | ND
130 | 2023-06-01 | 20:30 | 18.6 | 12.9 | 0 | 18.6 | 0 | 0.1 | NNE | 0.3 | NNE | 20:20 | 0.8 | N | 20:27 | 0 | N | 0.2 | 100 | 0 | 69 | 0 | 0.787 | 11.88 | 0 | 0 | 0.3624 | ND
131 | 2023-06-01 | 20:40 | 18.6 | 12.9 | 0 | 18.5 | 0 | 0.1 | NNE | 0.1 | NNE | 20:37 | 0.6 | ENE | 20:37 | 0 | NE | 0.1 | 100 | 0 | 61 | 0 | 0.789 | 11.89 | 0 | 0 | 0.36379 | ND
132 | 2023-06-01 | 20:50 | 18.6 | 12.9 | 0 | 18.7 | 0 | 0 | ENE | 0.1 | NE | 20:44 | 0.8 | ENE | 20:41 | 0 | ENE | 0.1 | 100 | 0 | 55 | 0 | 0.79 | 11.9 | 0 | 0 | 0.36449 | ND
133 | 2023-06-01 | 21:00 | 18.6 | 12.9 | 0 | 18.4 | 0 | 0 | NNE | 0 | ENE | 20:51 | 0.8 | E | 20:57 | 0 | NNE | 0.1 | 99.9 | 1 | 46 | 0 | 0.79 | 11.89 | 0 | 0 | 0.36449 | ND |  | 0.5 | 0.36542 | 18.4 | #DIV/0! | 99.9667 | 0 | 0 | 309 | 0 | 0.43333 | 0.7 | ENE | 21:20 | 1.9 | NE | 21:43
134 | 2023-06-01 | 21:10 | 18.6 | 12.9 | 0 | 18.4 | 0 | 0.3 | NE | 0.3 | NE | 21:10 | 1.7 | ENE | 21:02 | 1.4 | NE | 0.3 | 100 | 0 | 51 | 0 | 0.791 | 11.89 | 0 | 0 | 0.36518 | ND
135 | 2023-06-01 | 21:20 | 18.6 | 12.9 | 0.5 | 18.3 | 0 | 0.7 | ENE | 0.7 | ENE | 21:20 | 1.8 | ENE | 21:10 | 1 | ENE | 0.4 | 100 | 0 | 49 | 0 | 0.791 | 11.91 | 0 | 0 | 0.36518 | ND
136 | 2023-06-01 | 21:30 | 18.6 | 12.8 | 0 | 18.4 | 0 | 0.6 | NE | 0.7 | ENE | 21:20 | 1.7 | ENE | 21:29 | 0.3 | NE | 0.4 | 99.9 | 0 | 66 | 0 | 0.792 | 11.91 | 0 | 0 | 0.36588 | ND
137 | 2023-06-01 | 21:40 | 18.6 | 12.9 | 0 | 18.3 | 0 | 0.4 | NE | 0.6 | NE | 21:30 | 1.6 | ENE | 21:39 | 0.4 | NE | 0.4 | 100 | 0 | 39 | 0 | 0.792 | 11.92 | 0 | 0 | 0.36588 | ND
138 | 2023-06-01 | 21:50 | 18.6 | 12.9 | 0 | 18.6 | 0 | 0.6 | NE | 0.7 | NE | 21:48 | 1.9 | NE | 21:43 | 0.5 | ENE | 0.3 | 100 | 0 | 58 | 0 | 0.792 | 11.93 | 0 | 0 | 0.36588 | ND
139 | 2023-06-01 | 22:00 | 18.6 | 12.8 | 0 | 18.6 | 0 | 0.2 | ENE | 0.6 | NE | 21:50 | 1 | ENE | 21:50 | 0 | ENE | 0.3 | 100 | 0 | 68 | 0 | 0.793 | 11.94 | 0 | 0 | 0.36658 | ND |  | 0 | 0.36716 | 18.6167 | #DIV/0! | 100.0167 | 0 | 0 | 351 | 0 | 0.4 | 0.7 | E | 22:27 | 2 | ENE | 22:23
140 | 2023-06-01 | 22:10 | 18.6 | 12.9 | 0 | 18.5 | 0 | 0.6 | E | 0.6 | E | 22:10 | 1.5 | E | 22:06 | 0 | NE | 0.4 | 99.9 | 0 | 71 | 0 | 0.793 | 11.95 | 0 | 0 | 0.36658 | ND
141 | 2023-06-01 | 22:20 | 18.6 | 12.8 | 0 | 18.7 | 0 | 0.4 | ENE | 0.6 | ENE | 22:12 | 1 | NE | 22:12 | 0.5 | E | 0.3 | 100 | 0 | 52 | 0 | 0.794 | 11.94 | 0 | 0 | 0.36728 | ND
142 | 2023-06-01 | 22:30 | 18.6 | 12.8 | 0 | 18.6 | 0 | 0.7 | ENE | 0.7 | E | 22:27 | 2 | ENE | 22:23 | 0 | ENE | 0.5 | 100.1 | 0 | 61 | 0 | 0.794 | 11.94 | 0 | 0 | 0.36728 | ND
143 | 2023-06-01 | 22:40 | 18.6 | 12.8 | 0 | 18.7 | 0 | 0.2 | NE | 0.7 | ENE | 22:31 | 1.1 | NNE | 22:31 | 0.4 | NE | 0.3 | 100 | 0 | 65 | 0 | 0.794 | 11.95 | 0 | 0 | 0.36728 | ND
144 | 2023-06-01 | 22:50 | 18.6 | 12.8 | 0 | 18.6 | 0 | 0.3 | NE | 0.3 | NE | 22:50 | 0.8 | NNE | 22:40 | 0.8 | NE | 0.2 | 100.1 | 0 | 34 | 0 | 0.795 | 11.94 | 0 | 0 | 0.36798 | ND
145 | 2023-06-01 | 23:00 | 18.6 | 12.8 | 0 | 18.8 | 0 | 0.5 | NNE | 0.5 | NNE | 23:00 | 1.8 | N | 22:58 | 0.5 | NNE | 0.4 | 100 | 1 | 42 | 0 | 0.795 | 11.95 | 0 | 0 | 0.36798 | ND |  | 0.5 | 0.36798 | 18.8333 | #DIV/0! | 100 | 0 | 0 | 346 | 0 | 0.61667 | 1.3 | S | 23:49 | 2 | NNW | 23:11
146 | 2023-06-01 | 23:10 | 18.7 | 12.8 | 0 | 18.7 | 0 | 0.8 | N | 0.8 | N | 23:10 | 1.8 | NNW | 23:10 | 1.5 | NNW | 0.4 | 100 | 0 | 59 | 0 | 0.795 | 11.96 | 0 | 0 | 0.36798 | ND
147 | 2023-06-01 | 23:20 | 18.7 | 12.8 | 0 | 18.7 | 0 | 0.4 | NNE | 0.9 | N | 23:12 | 2 | NNW | 23:11 | 0 | WNW | 0.5 | 100 | 0 | 61 | 0 | 0.795 | 11.95 | 0 | 0 | 0.36798 | ND
148 | 2023-06-01 | 23:30 | 18.7 | 12.8 | 0 | 18.9 | 0 | 0 | WNW | 0.4 | NNE | 23:20 | 0.5 | WNW | 23:30 | 0.4 | WNW | 0.1 | 99.9 | 0 | 68 | 0 | 0.795 | 11.96 | 0 | 0 | 0.36798 | ND
149 | 2023-06-01 | 23:40 | 18.8 | 12.8 | 0 | 19 | 0 | 0.7 | W | 0.7 | W | 23:40 | 1.4 | SSW | 23:40 | 1.4 | SSW | 0.3 | 100 | 0 | 65 | 0 | 0.795 | 11.96 | 0 | 0 | 0.36798 | ND
150 | 2023-06-01 | 23:50 | 18.8 | 12.8 | 0.5 | 18.9 | 0 | 1.3 | S | 1.3 | S | 23:49 | 2 | SSW | 23:43 | 1 | SE | 0.4 | 100.1 | 0 | 51 | 0 | 0.795 | 11.96 | 0 | 0 | 0.36798 | ND
151 | 2023-06-02 | 0:00 | 18.9 | 12.8 | 0 | 18.7 | 0 | 1 | SSE | 1.3 | S | 23:50 | 1.7 | SE | 23:52 | 1.1 | S | 0.3 | 100 | 0 | 41 | 0 | 0.795 | 11.96 | 0 | 0 | 0.36798 | ND |  | 0.5 | 0.3681 | 18.65 | #DIV/0! | 99.9833 | 0 | 0 | 343 | 0 | 0.7 | 1.3 | S | 23:50 | 2 | S | 0:03
152 | 2023-06-02 | 0:10 | 18.9 | 12.8 | 0 | 18.8 | 0 | 1.1 | S | 1.2 | S | 0:08 | 2 | S | 0:03 | 1.1 | SSE | 0.4 | 99.9 | 0 | 61 | 0 | 0.795 | 11.95 | 0 | 0 | 0.36798 | ND
153 | 2023-06-02 | 0:20 | 19 | 12.8 | 0 | 18.7 | 0 | 0.9 | S | 1.1 | S | 0:10 | 1.6 | SSW | 0:18 | 1.3 | SSW | 0.3 | 100 | 0 | 53 | 0 | 0.795 | 11.97 | 0 | 0 | 0.36798 | ND
154 | 2023-06-02 | 0:30 | 19 | 12.8 | 0 | 18.5 | 0 | 0.3 | SSW | 0.9 | S | 0:23 | 1.2 | SSW | 0:20 | 0 | W | 0.4 | 100.1 | 0 | 70 | 0 | 0.795 | 11.98 | 0 | 0 | 0.36798 | ND
155 | 2023-06-02 | 0:40 | 19 | 12.8 | 0.5 | 18.7 | 0 | 0.2 | N | 0.3 | SSW | 0:30 | 1 | NNW | 0:34 | 0 | WNW | 0.3 | 100 | 1 | 51 | 0 | 0.795 | 11.98 | 0 | 0 | 0.36798 | ND
156 | 2023-06-02 | 0:50 | 19 | 12.8 | 0 | 18.5 | 0 | 0.7 | SW | 0.7 | SW | 0:50 | 1.1 | SSW | 0:49 | 0.7 | SSW | 0.2 | 99.9 | 0 | 67 | 0 | 0.796 | 11.98 | 0 | 0 | 0.36869 | ND
157 | 2023-06-02 | 1:00 | 19 | 12.8 | 0 | 18.5 | 0 | 1.1 | SSW | 1.1 | SSW | 1:00 | 1.6 | S | 0:53 | 0.5 | SSW | 0.2 | 99.9 | 0 | 65 | 0 | 0.797 | 11.99 | 0 | 0 | 0.36939 | ND |  | 8 | 0.37879 | 18.5167 | #DIV/0! | 99.95 | 0 | 0 | 376 | 0 | 0.46667 | 1.1 | SSW | 1:00 | 1.6 | S | 0:53
158 | 2023-06-02 | 1:10 | 19 | 12.8 | 0.5 | 18.4 | 0 | 0.5 | SW | 1.1 | SSW | 1:00 | 1 | SW | 1:10 | 0.9 | SW | 0.2 | 99.9 | 0 | 70 | 0 | 0.799 | 11.99 | 0 | 0 | 0.3708 | ND
159 | 2023-06-02 | 1:20 | 19 | 12.8 | 1 | 18.7 | 0 | 0.3 | SSW | 0.5 | SW | 1:16 | 1 | SSW | 1:14 | 0 | SSW | 0.3 | 99.9 | 0 | 64 | 0 | 0.8 | 11.99 | 0 | 0 | 0.37151 | ND
160 | 2023-06-02 | 1:30 | 18.9 | 12.8 | 4 | 18.4 | 0 | 0.2 | SSE | 0.3 | SSW | 1:20 | 0.9 | SE | 1:30 | 0.5 | SE | 0.3 | 100 | 0 | 62 | 0 | 0.819 | 12.01 | 0 | 0 | 0.38527 | ND
161 | 2023-06-02 | 1:40 | 19 | 12.8 | 1.5 | 18.5 | 0 | 0.2 | E | 0.3 | SSE | 1:32 | 0.8 | ESE | 1:30 | 0 | N | 0.3 | 100 | 0 | 50 | 0 | 0.822 | 12.01 | 0 | 0 | 0.3875 | ND
162 | 2023-06-02 | 1:50 | 18.9 | 12.8 | 1 | 18.6 | 0 | 0.5 | NNE | 0.5 | NNE | 1:50 | 1.3 | N | 1:41 | 0.4 | NNE | 0.3 | 100 | 0 | 65 | 0 | 0.823 | 12.02 | 0 | 0 | 0.38824 | ND
163 | 2023-06-02 | 2:00 | 18.9 | 12.8 | 1 | 18.5 | 0 | 0.5 | NE | 0.6 | NE | 1:56 | 2.3 | E | 1:55 | 0.2 | N | 0.4 | 100 | 1 | 47 | 0 | 0.823 | 12.04 | 0 | 0 | 0.38824 | ND |  | 2.5 | 0.38824 | 18.8 | #DIV/0! | 99.9833 | 0 | 0 | 359 | 0 | 0.28333 | 0.7 | NNW | 2:30 | 2.3 | E | 1:55
164 | 2023-06-02 | 2:10 | 18.9 | 12.8 | 0.5 | 18.8 | 0 | 0.1 | N | 0.5 | NE | 2:00 | 0.8 | ENE | 2:01 | 0 | N | 0.1 | 99.9 | 0 | 59 | 0 | 0.823 | 12.04 | 0 | 0 | 0.38824 | ND
165 | 2023-06-02 | 2:20 | 18.9 | 12.8 | 0.5 | 18.8 | 0 | 0.1 | NNE | 0.1 | NNE | 2:20 | 0.6 | NNE | 2:14 | 0 | NNW | 0.1 | 100 | 0 | 68 | 0 | 0.823 | 12.04 | 0 | 0 | 0.38824 | ND
166 | 2023-06-02 | 2:30 | 19 | 12.8 | 0.5 | 18.9 | 0 | 0.7 | NNW | 0.7 | NNW | 2:30 | 1.7 | NW | 2:24 | 0.9 | ENE | 0.6 | 100.1 | 0 | 63 | 0 | 0.823 | 12.04 | 0 | 0 | 0.38824 | ND
167 | 2023-06-02 | 2:40 | 19 | 12.7 | 0 | 19 | 0 | 0.2 | E | 0.7 | NNE | 2:33 | 0.9 | ENE | 2:35 | 0 | SE | 0.2 | 99.9 | 0 | 52 | 0 | 0.823 | 12.04 | 0 | 0 | 0.38824 | ND
168 | 2023-06-02 | 2:50 | 19.1 | 12.7 | 0 | 18.8 | 0 | 0.1 | SSW | 0.2 | E | 2:40 | 0.5 | ESE | 2:41 | 0 | W | 0.1 | 100 | 0 | 70 | 0 | 0.823 | 12.05 | 0 | 0 | 0.38824 | ND
169 | 2023-06-02 | 3:00 | 19.1 | 12.7 | 0.5 | 18.9 | 0 | 0.7 | WSW | 0.7 | WSW | 3:00 | 1.3 | WSW | 2:55 | 0.8 | SW | 0.3 | 100 | 0 | 57 | 0 | 0.824 | 12.06 | 0 | 0 | 0.38899 | ND |  | 1 | 0.38899 | 18.7167 | #DIV/0! | 99.9667 | 0 | 0 | 350 | 0 | 0.43333 | 1 | SW | 3:04 | 1.6 | WSW | 3:01
170 | 2023-06-02 | 3:10 | 19.1 | 12.7 | 0 | 18.7 | 0 | 0.9 | SSW | 1 | SW | 3:04 | 1.6 | WSW | 3:01 | 0.6 | S | 0.3 | 99.9 | 0 | 46 | 0 | 0.824 | 12.06 | 0 | 0 | 0.38899 | ND
171 | 2023-06-02 | 3:20 | 19.1 | 12.7 | 0 | 18.5 | 0 | 0.7 | S | 0.9 | SSW | 3:10 | 1.1 | SSW | 3:12 | 0.6 | SSE | 0.2 | 100.1 | 0 | 50 | 0 | 0.824 | 12.07 | 0 | 0 | 0.38899 | ND
172 | 2023-06-02 | 3:30 | 19.1 | 12.7 | 0 | 18.6 | 0 | 0.1 | SSE | 0.7 | S | 3:20 | 0.6 | SSE | 3:20 | 0.3 | NW | 0.2 | 99.9 | 0 | 62 | 0 | 0.824 | 12.08 | 0 | 0 | 0.38899 | ND
173 | 2023-06-02 | 3:40 | 19.1 | 12.7 | 0.5 | 18.8 | 0 | 0.2 | W | 0.3 | WSW | 3:35 | 0.7 | WNW | 3:31 | 0 | SSE | 0.3 | 99.9 | 0 | 70 | 0 | 0.824 | 12.08 | 0 | 0 | 0.38899 | ND
174 | 2023-06-02 | 3:50 | 19.1 | 12.7 | 0 | 18.8 | 0 | 0 | ENE | 0.2 | WSW | 3:40 | 0.6 | N | 3:49 | 0 | N | 0.1 | 100 | 1 | 65 | 0 | 0.824 | 12.09 | 0 | 0 | 0.38899 | ND
175 | 2023-06-02 | 4:00 | 19.1 | 12.7 | 0.5 | 18.9 | 0 | 0 | SSE | 0 | ENE | 3:50 | 0 | N | 3:50 | 0 | S | 0 | 99.9 | 0 | 71 | 0 | 0.824 | 12.09 | 0 | 0 | 0.38899 | ND |  | 1.5 | 0.38949 | 18.95 | #DIV/0! | 99.95 | 0 | 0 | 557 | 0 | 0.41667 | 1.8 | NW | 4:19 | 2.9 | NW | 4:12
176 | 2023-06-02 | 4:10 | 19.1 | 12.7 | 0 | 19 | 0 | 0.2 | ESE | 0.2 | ESE | 4:10 | 1.9 | WNW | 4:10 | 1.9 | WNW | 0.4 | 99.9 | 0 | 61 | 0 | 0.824 | 12.09 | 0 | 0 | 0.38899 | ND
177 | 2023-06-02 | 4:20 | 19.2 | 12.7 | 0.5 | 19 | 0 | 1.8 | NW | 1.8 | NW | 4:19 | 2.9 | NW | 4:12 | 1 | N | 0.7 | 99.9 | 0 | 79 | 0 | 0.825 | 12.1 | 0 | 0 | 0.38974 | ND
178 | 2023-06-02 | 4:30 | 19.2 | 12.7 | 0 | 18.9 | 0 | 0.3 | S | 1.8 | NW | 4:20 | 1.5 | N | 4:20 | 0.2 | WSW | 0.3 | 100 | 1 | 81 | 0 | 0.825 | 12.11 | 0 | 0 | 0.38974 | ND
179 | 2023-06-02 | 4:40 | 19.2 | 12.7 | 0.5 | 18.9 | 0 | 0.1 | NNW | 0.3 | S | 4:30 | 0.5 | NE | 4:38 | 0 | NNE | 0.1 | 100 | 0 | 64 | 0 | 0.825 | 12.09 | 0 | 0 | 0.38974 | ND
180 | 2023-06-02 | 4:50 | 19.2 | 12.7 | 0 | 19 | 0 | 0.1 | N | 0.1 | N | 4:50 | 0.7 | N | 4:49 | 0.4 | N | 0.2 | 100 | 0 | 201 | 0 | 0.825 | 12.11 | 0 | 0 | 0.38974 | ND
181 | 2023-06-02 | 5:00 | 19.3 | 12.7 | 0.5 | 19.2 | 0 | 0.1 | NE | 0.1 | NE | 5:00 | 1 | NE | 4:58 | 0.4 | ENE | 0.2 | 100 | 2 | 449 | 1 | 0.825 | 12.12 | 0 | 0 | 0.38974 | ND |  | 3.5 | 0.38999 | 19.7167 | #DIV/0! | 99.9833 | 0.003 | 0 | 11238 | 3.3333 | 0.9 | 1.4 | N | 5:50 | 4 | E | 5:05
182 | 2023-06-02 | 5:10 | 19.3 | 12.7 | 0.5 | 19.7 | 0.001 | 1.3 | ENE | 1.3 | ENE | 5:09 | 4 | E | 5:05 | 0 | E | 0.9 | 100 | 2 | 1125 | 2 | 0.825 | 12.15 | 0.6 | 0 | 0.38974 | ND
183 | 2023-06-02 | 5:20 | 19.4 | 12.7 | 0 | 19.7 | 0 | 0.9 | NE | 1.3 | ENE | 5:10 | 2.1 | NNE | 5:14 | 0.7 | E | 0.4 | 99.9 | 4 | 1557 | 3 | 0.825 | 12.16 | 0 | 0 | 0.38974 | ND
184 | 2023-06-02 | 5:30 | 19.5 | 12.7 | 0.5 | 19.9 | 0.001 | 0.7 | NE | 0.9 | NE | 5:21 | 2.4 | N | 5:29 | 0.3 | E | 0.4 | 100 | 4 | 2374 | 4 | 0.825 | 12.16 | 0.6 | 0 | 0.38974 | ND
185 | 2023-06-02 | 5:40 | 19.6 | 12.7 | 1 | 20 | 0.001 | 1 | ENE | 1 | ENE | 5:40 | 2.6 | E | 5:38 | 1.2 | ENE | 0.6 | 100 | 5 | 2893 | 5 | 0.826 | 12.17 | 0.6 | 0 | 0.3905 | ND
186 | 2023-06-02 | 5:50 | 19.7 | 12.7 | 1 | 19.8 | 0 | 1.4 | N | 1.4 | N | 5:50 | 3.7 | N | 5:48 | 0.8 | NNE | 0.6 | 100 | 6 | 2840 | 5 | 0.826 | 12.15 | 0 | 0 | 0.3905 | ND
187 | 2023-06-02 | 6:00 | 19.8 | 12.7 | 1 | 19.9 | 0.001 | 0.8 | ENE | 1.4 | N | 5:52 | 2.5 | N | 5:51 | 0.3 | ENE | 0.4 | 99.9 | 5 | 3286 | 5 | 0.826 | 12.17 | 0.6 | 0 | 0.3905 | ND |  | 4.5 | 0.39062 | 19.95 | #DIV/0! | 99.9667 | 0.008 | 0 | 32322 | 8.8333 | 0.76667 | 1.4 | N | 5:52 | 3.4 | NE | 6:49
188 | 2023-06-02 | 6:10 | 19.8 | 12.7 | 1 | 19.9 | 0.001 | 0.4 | ENE | 0.8 | ENE | 6:00 | 1.6 | E | 6:10 | 1 | E | 0.4 | 100 | 7 | 3773 | 6 | 0.826 | 12.15 | 0.6 | 0 | 0.3905 | ND
189 | 2023-06-02 | 6:20 | 19.9 | 12.7 | 1 | 20 | 0.001 | 1.2 | ENE | 1.3 | ENE | 6:19 | 2.8 | E | 6:12 | 0.6 | NNE | 0.6 | 100 | 9 | 4822 | 8 | 0.826 | 12.14 | 0.6 | 0 | 0.3905 | ND
190 | 2023-06-02 | 6:30 | 19.9 | 12.7 | 0.5 | 20 | 0.001 | 1 | NNE | 1.2 | ENE | 6:20 | 2.3 | NE | 6:21 | 0.3 | NW | 0.4 | 99.9 | 10 | 5755 | 10 | 0.826 | 12.14 | 0.6 | 0 | 0.3905 | ND
191 | 2023-06-02 | 6:40 | 20 | 12.7 | 0.5 | 20 | 0.002 | 0.2 | NE | 1 | NNE | 6:30 | 1.3 | NE | 6:39 | 1 | NNE | 0.3 | 100 | 12 | 6224 | 10 | 0.826 | 12.16 | 1.2 | 0 | 0.3905 | ND
192 | 2023-06-02 | 6:50 | 20 | 12.7 | 0.5 | 19.9 | 0.002 | 1 | ENE | 1 | ENE | 6:50 | 3.4 | NE | 6:49 | 1.9 | NE | 0.7 | 100 | 20 | 8462 | 14 | 0.827 | 12.16 | 1.2 | 0 | 0.39125 | ND
193 | 2023-06-02 | 7:00 | 20 | 12.7 | 0.5 | 19.9 | 0.003 | 1.5 | ENE | 1.6 | ENE | 6:56 | 5.3 | ENE | 6:54 | 1.9 | NNE | 0.8 | 100 | 21 | 11906 | 20 | 0.827 | 12.16 | 1.8 | 0 | 0.39125 | ND |  | 6 | 0.39125 | 19.7833 | #DIV/0! | 99.9667 | 0.036 | 0 | 125460 | 35 | 1.0833 | 1.6 | ENE | 6:56 | 5.3 | ENE | 6:54
194 | 2023-06-02 | 7:10 | 20 | 12.8 | 1 | 20.1 | 0.007 | 1.5 | SE | 1.6 | ENE | 7:02 | 3.5 | ENE | 7:02 | 1.4 | SSE | 0.6 | 99.9 | 49 | 23089 | 38 | 0.827 | 12.16 | 4.2 | 0 | 0.39125 | ND
195 | 2023-06-02 | 7:20 | 20.1 | 12.7 | 1.5 | 20.2 | 0.008 | 0.6 | S | 1.5 | SE | 7:10 | 1.6 | S | 7:10 | 0.3 | S | 0.4 | 100 | 35 | 25050 | 42 | 0.827 | 12.17 | 4.8 | 0 | 0.39125 | ND
196 | 2023-06-02 | 7:30 | 20.1 | 12.7 | 1 | 19.5 | 0.005 | 1.3 | SSW | 1.3 | SSW | 7:30 | 2.3 | SSW | 7:26 | 1.3 | S | 0.5 | 100 | 39 | 19524 | 33 | 0.827 | 12.17 | 3 | 0 | 0.39125 | ND
197 | 2023-06-02 | 7:40 | 20.1 | 12.7 | 1 | 19.5 | 0.006 | 1.1 | SW | 1.5 | SSW | 7:33 | 2 | S | 7:31 | 0 | SSW | 0.4 | 99.9 | 34 | 21533 | 36 | 0.827 | 12.18 | 3.6 | 0 | 0.39125 | ND
198 | 2023-06-02 | 7:50 | 20.1 | 12.7 | 1 | 19.5 | 0.007 | 0.5 | SSE | 1.1 | SW | 7:40 | 1.3 | SE | 7:48 | 0.4 | SSE | 0.4 | 100 | 51 | 24358 | 41 | 0.827 | 12.19 | 4.2 | 0 | 0.39125 | ND
199 | 2023-06-02 | 8:00 | 20.1 | 12.8 | 1 | 19.7 | 0.01 | 0.1 | NNW | 0.5 | ESE | 7:55 | 0.6 | NW | 7:53 | 0 | NW | 0.2 | 99.9 | 61 | 32110 | 54 | 0.828 | 12.2 | 6 | 0 | 0.39201 | ND |  | 3.5 | 0.39201 | 20.1 | #DIV/0! | 99.95 | 0.151 | 0 | 449476 | 124.8333 | 0.33333 | 0.7 | W | 8:22 | 1.1 | WNW | 8:16
200 | 2023-06-02 | 8:10 | 20.1 | 12.8 | 1 | 19.8 | 0.014 | 0.1 | WNW | 0.2 | NW | 8:03 | 0.7 | WNW | 8:02 | 0.5 | NW | 0.2 | 100 | 92 | 43853 | 73 | 0.828 | 12.2 | 8.4 | 0 | 0.39201 | ND
201 | 2023-06-02 | 8:20 | 20.2 | 12.9 | 0.5 | 20 | 0.022 | 0.5 | WNW | 0.5 | WNW | 8:20 | 1.1 | WNW | 8:16 | 0.7 | SW | 0.3 | 100 | 134 | 65893 | 110 | 0.828 | 12.22 | 13.2 | 0 | 0.39201 | ND
202 | 2023-06-02 | 8:30 | 20.3 | 13.2 | 0.5 | 20.4 | 0.037 | 0.2 | SW | 0.7 | W | 8:22 | 1 | SW | 8:22 | 0 | SW | 0.3 | 99.9 | 199 | 104691 | 174 | 0.828 | 12.23 | 22.2 | 0 | 0.39201 | ND
203 | 2023-06-02 | 8:40 | 20.4 | 13.3 | 0.5 | 20.4 | 0.04 | 0.4 | S | 0.4 | S | 8:40 | 1 | SSE | 8:34 | 0.7 | SSW | 0.2 | 100 | 176 | 117859 | 196 | 0.828 | 12.23 | 24 | 0 | 0.39201 | ND
204 | 2023-06-02 | 8:50 | 20.6 | 13.2 | 0 | 20.3 | 0.028 | 0.7 | S | 0.7 | S | 8:50 | 1.1 | S | 8:43 | 0.2 | SSE | 0.3 | 99.9 | 136 | 85070 | 142 | 0.828 | 12.22 | 16.8 | 0 | 0.39201 | ND
205 | 2023-06-02 | 9:00 | 20.8 | 13.2 | 0.5 | 20.3 | 0.028 | 0 | SSW | 0.7 | S | 8:50 | 0.3 | WNW | 8:57 | 0 | W | 0 | 100 | 169 | 84314 | 141 | 0.828 | 12.22 | 16.8 | 0 | 0.39201 | ND |  | 1 | 0.39201 | 20.4667 | #DIV/0! | 99.9833 | 0.215 | 0 | 635562 | 176.6667 | 0.11667 | 0.7 | S | 8:50 | 0.8 | W | 9:10
206 | 2023-06-02 | 9:10 | 20.9 | 13.4 | 0 | 20.3 | 0.045 | 0.1 | WNW | 0.1 | WNW | 9:10 | 0.7 | W | 9:10 | 0.7 | W | 0.2 | 100 | 245 | 131801 | 220 | 0.828 | 12.24 | 27 | 0 | 0.39201 | ND
207 | 2023-06-02 | 9:20 | 21 | 13.3 | 0.5 | 20.3 | 0.041 | 0.3 | W | 0.4 | W | 9:16 | 0.8 | W | 9:10 | 0 | WSW | 0.3 | 100 | 157 | 118742 | 198 | 0.828 | 12.23 | 24.6 | 0 | 0.39201 | ND
208 | 2023-06-02 | 9:30 | 21.2 | 13.3 | 0 | 20.5 | 0.03 | 0.1 | NW | 0.3 | W | 9:20 | 0.5 | NNE | 9:29 | 0 | NW | 0.1 | 99.9 | 144 | 88760 | 148 | 0.828 | 12.22 | 18 | 0 | 0.39201 | ND
209 | 2023-06-02 | 9:40 | 21.2 | 13.3 | 0 | 20.6 | 0.033 | 0.2 | NE | 0.2 | NE | 9:40 | 0.7 | E | 9:36 | 0 | E | 0.2 | 100 | 182 | 97685 | 163 | 0.828 | 12.26 | 19.8 | 0 | 0.39201 | ND
210 | 2023-06-02 | 9:50 | 21.3 | 13.4 | 0 | 20.8 | 0.038 | 0 | N | 0.2 | E | 9:44 | 0.4 | NW | 9:50 | 0.4 | NW | 0.1 | 100 | 196 | 114260 | 190 | 0.828 | 12.25 | 22.8 | 0 | 0.39201 | ND
211 | 2023-06-02 | 10:00 | 21.4 | 13.3 | 0.5 | 20.6 | 0.036 | 0.8 | NNW | 0.8 | NNW | 10:00 | 2.1 | NNW | 10:00 | 1.8 | NNW | 0.5 | 100 | 170 | 110489 | 184 | 0.828 | 12.25 | 21.6 | 0 | 0.39201 | ND |  | 2 | 0.39239 | 20.3167 | #DIV/0! | 99.95 | 0.158 | 0 | 486826 | 135.1667 | 0.9 | 1.6 | NNW | 10:09 | 2.6 | NW | 10:05
212 | 2023-06-02 | 10:10 | 21.5 | 13.4 | 1 | 20.4 | 0.036 | 1.6 | NW | 1.6 | NNW | 10:09 | 2.6 | NW | 10:05 | 1.3 | WNW | 0.4 | 99.9 | 186 | 111299 | 185 | 0.828 | 12.26 | 21.6 | 0 | 0.39201 | ND
213 | 2023-06-02 | 10:20 | 21.5 | 13.3 | 0 | 20.3 | 0.032 | 0.5 | NW | 1.6 | NW | 10:10 | 1.8 | W | 10:20 | 1.6 | W | 0.5 | 100 | 115 | 96055 | 160 | 0.829 | 12.23 | 19.2 | 0 | 0.39276 | ND
214 | 2023-06-02 | 10:30 | 21.5 | 13.1 | 0 | 20.2 | 0.014 | 1.4 | W | 1.4 | W | 10:29 | 2.3 | W | 10:22 | 1.5 | WNW | 0.4 | 99.9 | 63 | 45581 | 76 | 0.828 | 12.22 | 8.4 | 0 | 0.39201 | ND
215 | 2023-06-02 | 10:40 | 21.4 | 13.1 | 0.5 | 20.2 | 0.016 | 0.5 | NW | 1.4 | W | 10:30 | 1.7 | WNW | 10:30 | 0 | N | 0.4 | 99.9 | 88 | 50982 | 85 | 0.829 | 12.21 | 9.6 | 0 | 0.39276 | ND
216 | 2023-06-02 | 10:50 | 21.3 | 13.2 | 0 | 20.2 | 0.024 | 0.6 | SE | 0.6 | SE | 10:50 | 1.9 | S | 10:50 | 0.9 | SSW | 0.5 | 100 | 133 | 72420 | 121 | 0.829 | 12.21 | 14.4 | 0 | 0.39276 | ND
217 | 2023-06-02 | 11:00 | 21.3 | 13.3 | 0 | 20.1 | 0.035 | 1.7 | SW | 1.7 | SW | 11:00 | 2.5 | WSW | 10:59 | 2 | WSW | 0.4 | 100.1 | 224 | 105546 | 176 | 0.829 | 12.21 | 21 | 0 | 0.39276 | ND |  | 1 | 0.39276 | 19.95 | #DIV/0! | 100 | 0.382 | 0 | 1089577 | 302.5 | 0.96667 | 1.8 | WSW | 11:05 | 2.5 | WSW | 10:59
218 | 2023-06-02 | 11:10 | 21.3 | 13.5 | 0.5 | 19.7 | 0.052 | 1.4 | WSW | 1.8 | WSW | 11:05 | 2.4 | WSW | 11:00 | 1.4 | SW | 0.4 | 100 | 275 | 152637 | 254 | 0.829 | 12.24 | 31.2 | 0 | 0.39276 | ND
219 | 2023-06-02 | 11:20 | 21.2 | 13.5 | 0 | 19.9 | 0.055 | 1.3 | WSW | 1.4 | WSW | 11:10 | 1.9 | SW | 11:12 | 1.3 | WSW | 0.2 | 99.9 | 280 | 161632 | 269 | 0.829 | 12.25 | 33 | 0 | 0.39276 | ND
220 | 2023-06-02 | 11:30 | 21.2 | 13.7 | 0 | 19.5 | 0.066 | 0.7 | W | 1.3 | WSW | 11:20 | 1.6 | WSW | 11:21 | 0 | W | 0.5 | 100 | 374 | 183049 | 305 | 0.829 | 12.26 | 39.6 | 0 | 0.39276 | ND
221 | 2023-06-02 | 11:40 | 21.3 | 13.9 | 0.5 | 20.4 | 0.083 | 0.3 | WSW | 0.7 | W | 11:30 | 0.8 | WSW | 11:35 | 0 | SW | 0.3 | 100 | 426 | 229230 | 382 | 0.829 | 12.27 | 49.8 | 0 | 0.39276 | ND
222 | 2023-06-02 | 11:50 | 21.5 | 14.3 | 0 | 20.1 | 0.091 | 0.4 | WSW | 0.4 | WSW | 11:50 | 1.1 | W | 11:49 | 0.6 | WSW | 0.3 | 100 | 511 | 257483 | 429 | 0.829 | 12.31 | 54.6 | 0 | 0.39276 | ND
223 | 2023-06-02 | 12:00 | 21.7 | 13.8 | 0 | 20.2 | 0.102 | 0.8 | SSW | 0.9 | SSW | 11:58 | 1.5 | SSE | 11:55 | 0.4 | SSW | 0.3 | 99.9 | 386 | 286095 | 477 | 0.829 | 12.23 | 61.2 | 0 | 0.39276 | ND |  | 0.5 | 0.39302 | 20.2833 | #DIV/0! | 99.9667 | 0.513 | 0 | 1466072 | 407.3333 | 1.1667 | 2 | W | 12:40 | 3.4 | W | 12:34
224 | 2023-06-02 | 12:10 | 22 | 14.3 | 0 | 20.4 | 0.102 | 0.6 | S | 0.8 | SSW | 12:00 | 1.5 | S | 12:02 | 0.3 | SSW | 0.3 | 100 | 543 | 287295 | 479 | 0.829 | 12.27 | 61.2 | 0 | 0.39276 | ND
225 | 2023-06-02 | 12:20 | 22.2 | 13.9 | 0 | 20.6 | 0.108 | 0.7 | SW | 0.7 | SSW | 12:17 | 1.7 | S | 12:13 | 0.9 | W | 0.3 | 99.9 | 350 | 302368 | 504 | 0.829 | 12.21 | 64.8 | 0 | 0.39276 | ND
226 | 2023-06-02 | 12:30 | 22.4 | 13.8 | 0 | 20.5 | 0.064 | 1.1 | W | 1.1 | W | 12:30 | 1.9 | W | 12:25 | 1 | W | 0.4 | 100 | 265 | 191826 | 320 | 0.829 | 12.22 | 38.4 | 0 | 0.39276 | ND
227 | 2023-06-02 | 12:40 | 22.5 | 14 | 0 | 20.1 | 0.059 | 2 | W | 2 | W | 12:40 | 3.4 | W | 12:34 | 1.8 | WSW | 0.5 | 100 | 389 | 173064 | 288 | 0.83 | 12.29 | 35.4 | 0 | 0.39353 | ND
228 | 2023-06-02 | 12:50 | 22.6 | 14.1 | 0.5 | 19.9 | 0.078 | 1.8 | WSW | 2 | W | 12:41 | 2.7 | WSW | 12:50 | 1.9 | WSW | 0.3 | 100 | 408 | 225424 | 376 | 0.83 | 12.26 | 46.8 | 0 | 0.39353 | ND
229 | 2023-06-02 | 13:00 | 22.6 | 13.9 | 0.5 | 20 | 0.069 | 1.3 | SW | 1.8 | WSW | 12:50 | 2.5 | SW | 12:52 | 0.8 | S | 0.5 | 99.9 | 283 | 203290 | 339 | 0.83 | 12.22 | 41.4 | 0 | 0.39353 | ND |  | 2 | 0.39378 | 20.3 | #DIV/0! | 99.95 | 0.401 | 0 | 1179317 | 327.6667 | 0.51667 | 1.8 | WSW | 12:50 | 2.5 | SW | 12:52
230 | 2023-06-02 | 13:10 | 22.5 | 14 | 0.5 | 20 | 0.065 | 0.9 | SSW | 1.3 | SW | 13:00 | 1.6 | S | 13:02 | 0.7 | WSW | 0.3 | 99.9 | 331 | 190153 | 317 | 0.83 | 12.25 | 39 | 0 | 0.39353 | ND
231 | 2023-06-02 | 13:20 | 22.5 | 14.3 | 0.5 | 20.5 | 0.083 | 0.4 | SSW | 0.9 | SSW | 13:10 | 1.2 | SSW | 13:12 | 0.3 | WSW | 0.4 | 100 | 364 | 238220 | 397 | 0.83 | 12.26 | 49.8 | 0 | 0.39353 | ND
232 | 2023-06-02 | 13:30 | 22.5 | 13.9 | 0 | 20.4 | 0.062 | 0.2 | WNW | 0.4 | SSW | 13:20 | 0.6 | NW | 13:23 | 0 | N | 0.2 | 99.9 | 278 | 185987 | 310 | 0.83 | 12.22 | 37.2 | 0 | 0.39353 | ND
233 | 2023-06-02 | 13:40 | 22.5 | 14 | 0 | 20.3 | 0.06 | 0 | NNE | 0.2 | WNW | 13:30 | 0.3 | N | 13:33 | 0 | NE | 0 | 100 | 327 | 178729 | 298 | 0.831 | 12.23 | 36 | 0 | 0.39429 | ND
234 | 2023-06-02 | 13:50 | 22.4 | 14 | 0.5 | 20.6 | 0.062 | 0.3 | NNW | 0.3 | N | 13:50 | 1.1 | NW | 13:47 | 0 | WNW | 0.3 | 100 | 271 | 182938 | 305 | 0.831 | 12.21 | 37.2 | 0 | 0.39429 | ND
235 | 2023-06-02 | 14:00 | 22.4 | 14.1 | 0.5 | 20.6 | 0.058 | 0.2 | SSW | 0.4 | NNW | 13:52 | 1.2 | SSE | 13:58 | 0 | SW | 0.3 | 99.9 | 269 | 171107 | 285 | 0.831 | 12.2 | 34.8 | 0 | 0.39429 | ND |  | 2.5 | 0.39442 | 20.8667 | #DIV/0! | 99.95 | 0.441 | 0 | 1278514 | 355.1667 | 0.93333 | 1.7 | W | 14:50 | 2.7 | W | 14:43
236 | 2023-06-02 | 14:10 | 22.4 | 14.3 | 0.5 | 20.5 | 0.058 | 0.8 | S | 0.8 | S | 14:10 | 1.3 | SSE | 14:08 | 0.9 | SSE | 0.3 | 99.9 | 328 | 176317 | 294 | 0.831 | 12.23 | 34.8 | 0 | 0.39429 | ND
237 | 2023-06-02 | 14:20 | 22.4 | 14.3 | 0.5 | 20.8 | 0.067 | 1 | SSW | 1 | S | 14:19 | 1.7 | SW | 14:18 | 1.1 | WSW | 0.2 | 100 | 341 | 197932 | 330 | 0.831 | 12.21 | 40.2 | 0 | 0.39429 | ND
238 | 2023-06-02 | 14:30 | 22.4 | 14.2 | 1 | 21 | 0.075 | 0.9 | WSW | 1.1 | WSW | 14:27 | 1.8 | WSW | 14:24 | 0.6 | SW | 0.4 | 100 | 380 | 216158 | 360 | 0.831 | 12.22 | 45 | 0 | 0.39429 | ND
239 | 2023-06-02 | 14:40 | 22.4 | 14.3 | 0 | 21.2 | 0.083 | 1 | SSW | 1 | SSW | 14:40 | 1.9 | SW | 14:37 | 1.3 | WSW | 0.3 | 99.9 | 415 | 238590 | 398 | 0.831 | 12.21 | 49.8 | 0 | 0.39429 | ND
240 | 2023-06-02 | 14:50 | 22.5 | 14.2 | 0 | 21.1 | 0.1 | 1.7 | W | 1.7 | W | 14:50 | 2.7 | W | 14:43 | 2 | WNW | 0.4 | 100 | 562 | 278410 | 464 | 0.832 | 12.2 | 60 | 0 | 0.39505 | ND
241 | 2023-06-02 | 15:00 | 22.6 | 14.2 | 0.5 | 20.6 | 0.092 | 2.2 | WNW | 2.2 | WNW | 14:58 | 3.2 | WNW | 14:51 | 1.7 | W | 0.5 | 100 | 275 | 249887 | 416 | 0.832 | 12.21 | 55.2 | 0 | 0.39505 | ND |  | 0.5 | 0.39505 | 20.7833 | #DIV/0! | 100 | 0.358 | 0 | 982664 | 272.6667 | 1.0167 | 2.2 | WNW | 14:58 | 3.2 | WNW | 14:51
242 | 2023-06-02 | 15:10 | 22.6 | 14.2 | 0 | 20.8 | 0.049 | 1.1 | WNW | 2.2 | WNW | 15:00 | 2.2 | WNW | 15:04 | 0.5 | NW | 0.5 | 100 | 229 | 136267 | 227 | 0.832 | 12.2 | 29.4 | 0 | 0.39505 | ND
243 | 2023-06-02 | 15:20 | 22.6 | 14.3 | 0 | 20.8 | 0.04 | 0.9 | WSW | 1.1 | WNW | 15:10 | 1.5 | WSW | 15:20 | 0.9 | WSW | 0.2 | 100 | 185 | 114695 | 191 | 0.832 | 12.2 | 24 | 0 | 0.39505 | ND
244 | 2023-06-02 | 15:30 | 22.5 | 14.2 | 0 | 20.8 | 0.041 | 0.8 | WSW | 1 | WSW | 15:22 | 1.5 | SE | 15:30 | 1.5 | SE | 0.4 | 100 | 264 | 116681 | 194 | 0.832 | 12.19 | 24.6 | 0 | 0.39505 | ND
245 | 2023-06-02 | 15:40 | 22.5 | 14.2 | 0 | 20.8 | 0.05 | 0.7 | SW | 0.8 | SW | 15:30 | 1.5 | SE | 15:30 | 0.8 | SSW | 0.3 | 100 | 275 | 138181 | 230 | 0.832 | 12.19 | 30 | 0 | 0.39505 | ND
246 | 2023-06-02 | 15:50 | 22.5 | 14.3 | 0 | 20.9 | 0.086 | 0.4 | SW | 0.7 | SW | 15:43 | 1.1 | SSW | 15:47 | 0 | SSW | 0.3 | 100 | 475 | 226953 | 378 | 0.832 | 12.19 | 51.6 | 0 | 0.39505 | ND
247 | 2023-06-02 | 16:00 | 22.7 | 13.8 | 0 | 21 | 0.076 | 0.7 | WSW | 0.7 | WSW | 16:00 | 1.9 | W | 15:57 | 0 | WNW | 0.4 | 100 | 372 | 206849 | 345 | 0.832 | 12.15 | 45.6 | 0 | 0.39505 | ND |  | 0.5 | 0.39505 | 21.4667 | #DIV/0! | 99.9833 | 0.382 | 0 | 1042561 | 289.5 | 0.46667 | 0.9 | NW | 16:50 | 1.9 | W | 15:57
248 | 2023-06-02 | 16:10 | 22.9 | 13.8 | 0 | 21.4 | 0.108 | 0.2 | SW | 0.7 | WSW | 16:00 | 0.7 | WSW | 16:01 | 0.5 | SSE | 0.2 | 100 | 353 | 285741 | 476 | 0.832 | 12.15 | 64.8 | 0 | 0.39505 | ND
249 | 2023-06-02 | 16:20 | 23.1 | 13.8 | 0.5 | 21.5 | 0.071 | 0.5 | WNW | 0.5 | WNW | 16:20 | 1.1 | N | 16:20 | 0.9 | N | 0.3 | 100 | 309 | 196269 | 327 | 0.832 | 12.14 | 42.6 | 0 | 0.39505 | ND
250 | 2023-06-02 | 16:30 | 23.2 | 13.8 | 0 | 21.7 | 0.057 | 0.4 | N | 0.7 | NNW | 16:23 | 1.3 | N | 16:21 | 0 | NE | 0.3 | 100 | 232 | 155579 | 259 | 0.832 | 12.14 | 34.2 | 0 | 0.39505 | ND
251 | 2023-06-02 | 16:40 | 23.3 | 13.8 | 0 | 21.6 | 0.041 | 0.1 | NE | 0.4 | N | 16:30 | 1 | WNW | 16:40 | 0.8 | WNW | 0.2 | 100 | 152 | 114606 | 191 | 0.832 | 12.14 | 24.6 | 0 | 0.39505 | ND
252 | 2023-06-02 | 16:50 | 23.3 | 13.8 | 0 | 21.6 | 0.029 | 0.9 | NW | 0.9 | NW | 16:50 | 1.6 | NNW | 16:45 | 0.8 | NNW | 0.3 | 99.9 | 155 | 83517 | 139 | 0.832 | 12.13 | 17.4 | 0 | 0.39505 | ND
253 | 2023-06-02 | 17:00 | 23.3 | 13.8 | 0 | 21.7 | 0.076 | 0.7 | E | 0.9 | N | 16:56 | 1.5 | ESE | 16:54 | 0 | E | 0.5 | 100 | 329 | 198972 | 332 | 0.832 | 12.13 | 45.6 | 0 | 0.39505 | ND |  | 0 | 0.39544 | 21.7667 | #DIV/0! | 100.0167 | 0.247 | 0 | 655506 | 182.3333 | 0.86667 | 1.7 | NNW | 17:40 | 3.2 | NW | 17:35
254 | 2023-06-02 | 17:10 | 23.4 | 13.8 | 0 | 21.9 | 0.044 | 0.4 | NNE | 0.7 | E | 17:00 | 1.1 | NW | 17:09 | 0.8 | NNW | 0.3 | 100 | 120 | 118555 | 198 | 0.832 | 12.09 | 26.4 | 0 | 0.39505 | ND
255 | 2023-06-02 | 17:20 | 23.4 | 13.8 | 0 | 21.9 | 0.035 | 0.7 | N | 0.8 | NNW | 17:16 | 1.9 | N | 17:13 | 0.5 | NNW | 0.4 | 100.1 | 224 | 94624 | 158 | 0.832 | 12.07 | 21 | 0 | 0.39505 | ND
256 | 2023-06-02 | 17:30 | 23.4 | 13.8 | 0 | 22 | 0.04 | 1.1 | N | 1.1 | N | 17:30 | 2.3 | N | 17:27 | 0.8 | NNW | 0.4 | 100 | 134 | 103948 | 173 | 0.833 | 12.09 | 24 | 0 | 0.39582 | ND
257 | 2023-06-02 | 17:40 | 23.4 | 13.2 | 0 | 21.4 | 0.018 | 1.7 | NNW | 1.7 | NNW | 17:40 | 3.2 | NW | 17:35 | 1.4 | NNW | 0.5 | 100 | 99 | 52626 | 88 | 0.833 | 12 | 10.8 | 0 | 0.39582 | ND
258 | 2023-06-02 | 17:50 | 23.3 | 13.8 | 0 | 21.7 | 0.034 | 0.6 | NNE | 1.7 | NNW | 17:40 | 2.4 | N | 17:42 | 0.7 | ENE | 0.6 | 100 | 188 | 86781 | 145 | 0.833 | 12.08 | 20.4 | 0 | 0.39582 | ND
259 | 2023-06-02 | 18:00 | 23.3 | 13.8 | 0 | 22 | 0.042 | 0.2 | NE | 0.6 | NNE | 17:50 | 0.8 | NE | 17:57 | 0 | ENE | 0.2 | 100 | 137 | 104496 | 174 | 0.833 | 12.07 | 25.2 | 0 | 0.39582 | ND |  | 0 | 0.39582 | 21.9333 | #DIV/0! | 99.9833 | 0.111 | 0 | 278792 | 77.5 | 0.58333 | 1.5 | NNW | 18:30 | 4.1 | NNW | 18:27
260 | 2023-06-02 | 18:10 | 23.3 | 13.3 | 0 | 22.1 | 0.021 | 0.4 | NE | 0.4 | ENE | 18:07 | 1.5 | NE | 18:03 | 0.2 | NNE | 0.4 | 99.9 | 87 | 57017 | 95 | 0.833 | 12.01 | 12.6 | 0 | 0.39582 | ND
261 | 2023-06-02 | 18:20 | 23.3 | 13.2 | 0 | 22.2 | 0.016 | 0.6 | N | 0.6 | N | 18:20 | 1.6 | N | 18:18 | 0.4 | N | 0.4 | 100 | 53 | 40562 | 68 | 0.833 | 11.99 | 9.6 | 0 | 0.39582 | ND
262 | 2023-06-02 | 18:30 | 23.3 | 13.1 | 0 | 21.8 | 0.013 | 1.5 | NNW | 1.5 | NNW | 18:30 | 4.1 | NNW | 18:27 | 1.1 | N | 0.8 | 100 | 57 | 32286 | 54 | 0.833 | 11.97 | 7.8 | 0 | 0.39582 | ND
263 | 2023-06-02 | 18:40 | 23.3 | 13 | 0 | 21.7 | 0.011 | 0.6 | N | 1.5 | NNW | 18:31 | 1.7 | N | 18:31 | 0.6 | NNE | 0.4 | 100 | 31 | 26226 | 44 | 0.833 | 11.96 | 6.6 | 0 | 0.39582 | ND
264 | 2023-06-02 | 18:50 | 23.1 | 13 | 0 | 21.8 | 0.008 | 0.2 | N | 0.6 | N | 18:40 | 0.7 | NW | 18:46 | 0 | N | 0.2 | 100 | 27 | 18205 | 30 | 0.833 | 11.97 | 4.8 | 0 | 0.39582 | ND
265 | 2023-06-02 | 19:00 | 23.1 | 13 | 0 | 21.8 | 0.004 | 0.3 | NE | 0.4 | NNE | 18:55 | 0.8 | E | 18:52 | 0.3 | N | 0.3 | 100 | 9 | 10299 | 17 | 0.833 | 11.96 | 2.4 | 0 | 0.39582 | ND |  | 0 | 0.39608 | 21.6833 | #DIV/0! | 99.9667 | 0.005 | 0 | 14132 | 3.8333 | 0.36667 | 0.7 | N | 19:50 | 1.6 | NNW | 19:50
266 | 2023-06-02 | 19:10 | 23 | 12.9 | 0 | 21.7 | 0.001 | 0.1 | NE | 0.3 | NE | 19:01 | 0.9 | NNE | 19:01 | 0 | ESE | 0.2 | 100 | 2 | 3001 | 5 | 0.833 | 11.96 | 0.6 | 0 | 0.39582 | ND
267 | 2023-06-02 | 19:20 | 22.9 | 13 | 0 | 21.8 | 0 | 0.2 | NE | 0.2 | NE | 19:20 | 0.9 | N | 19:17 | 0.4 | NNE | 0.2 | 100 | 1 | 620 | 1 | 0.833 | 11.96 | 0 | 0 | 0.39582 | ND
268 | 2023-06-02 | 19:30 | 22.7 | 12.9 | 0 | 21.8 | 0 | 0.5 | N | 0.5 | N | 19:30 | 1.2 | NNE | 19:30 | 0.7 | NNE | 0.3 | 100 | 1 | 103 | 0 | 0.833 | 11.93 | 0 | 0 | 0.39582 | ND
269 | 2023-06-02 | 19:40 | 22.6 | 12.9 | 0 | 21.6 | 0 | 0.4 | NNE | 0.5 | N | 19:35 | 1.4 | N | 19:38 | 0.8 | NNE | 0.3 | 99.9 | 0 | 64 | 0 | 0.834 | 11.96 | 0 | 0 | 0.39659 | ND
270 | 2023-06-02 | 19:50 | 22.5 | 12.9 | 0 | 21.4 | -0.001 | 0.7 | N | 0.7 | N | 19:50 | 1.6 | NNW | 19:50 | 0.8 | N | 0.3 | 99.9 | 0 | 45 | 0 | 0.834 | 11.97 | -0.6 | 0 | 0.39659 | ND
271 | 2023-06-02 | 20:00 | 22.4 | 12.9 | 0 | 21.1 | -0.001 | 1.6 | NNW | 1.6 | NNW | 20:00 | 3.7 | NNW | 19:54 | 0.5 | N | 0.8 | 100 | 0 | 56 | 0 | 0.834 | 11.98 | -0.6 | 0 | 0.39659 | ND |  | 0 | 0.39659 | 21.2833 | #DIV/0! | 100 | 0 | 0 | 366 | 0 | 0.76667 | 1.6 | NNW | 20:00 | 3.7 | NNW | 19:54
272 | 2023-06-02 | 20:10 | 22.3 | 12.9 | 0 | 21.1 | 0 | 0.5 | NNE | 1.6 | NNW | 20:00 | 1.4 | NNW | 20:00 | 0.6 | E | 0.3 | 100 | 0 | 61 | 0 | 0.834 | 11.96 | 0 | 0 | 0.39659 | ND
273 | 2023-06-02 | 20:20 | 22.2 | 12.9 | 0 | 21.4 | 0 | 0.5 | E | 0.7 | E | 20:15 | 2.1 | ESE | 20:15 | 0 | E | 0.4 | 100 | 1 | 66 | 0 | 0.834 | 11.97 | 0 | 0 | 0.39659 | ND
274 | 2023-06-02 | 20:30 | 22.1 | 12.9 | 0 | 21.5 | 0 | 0.4 | ESE | 0.5 | E | 20:20 | 1.3 | SSE | 20:30 | 1.2 | SSE | 0.4 | 100 | 0 | 71 | 0 | 0.834 | 11.98 | 0 | 0 | 0.39659 | ND
275 | 2023-06-02 | 20:40 | 22 | 12.9 | 0 | 21.3 | 0 | 0.9 | SSW | 0.9 | SSW | 20:40 | 1.9 | WNW | 20:39 | 1.7 | WNW | 0.6 | 100 | 1 | 51 | 0 | 0.834 | 11.98 | 0 | 0 | 0.39659 | ND
276 | 2023-06-02 | 20:50 | 22 | 12.9 | 0 | 21.3 | 0 | 0.7 | S | 0.9 | SW | 20:41 | 1.9 | WNW | 20:40 | 0.4 | SE | 0.5 | 100 | 0 | 61 | 0 | 0.834 | 11.97 | 0 | 0 | 0.39659 | ND
277 | 2023-06-02 | 21:00 | 21.9 | 12.9 | 0 | 21.7 | 0 | 0.6 | ESE | 0.7 | S | 20:50 | 1.3 | ESE | 20:52 | 0 | ESE | 0.3 | 100 | 1 | 68 | 0 | 0.834 | 11.97 | 0 | 0 | 0.39659 | ND |  | 0 | 0.3971 | 22.0333 | #DIV/0! | 99.9667 | 0 | 0 | 384 | 0 | 0.53333 | 0.7 | S | 20:50 | 2.9 | NNE | 21:21
278 | 2023-06-02 | 21:10 | 21.9 | 12.9 | 0 | 22 | 0 | 0.4 | ENE | 0.6 | ESE | 21:00 | 1.9 | ESE | 21:04 | 0.1 | NE | 0.5 | 99.9 | 1 | 65 | 0 | 0.834 | 11.96 | 0 | 0 | 0.39659 | ND
279 | 2023-06-02 | 21:20 | 21.9 | 12.9 | 0 | 22.2 | 0 | 0.5 | ENE | 0.5 | E | 21:13 | 2.5 | NE | 21:19 | 0.4 | E | 0.5 | 100 | 0 | 54 | 0 | 0.835 | 11.97 | 0 | 0 | 0.39736 | ND
280 | 2023-06-02 | 21:30 | 22 | 12.9 | 0 | 22.2 | 0 | 0.5 | ENE | 0.7 | ENE | 21:29 | 2.9 | NNE | 21:21 | 0 | NE | 0.5 | 99.9 | 0 | 71 | 0 | 0.835 | 11.97 | 0 | 0 | 0.39736 | ND
281 | 2023-06-02 | 21:40 | 22 | 12.9 | 0 | 22.1 | 0 | 0.5 | NNE | 0.7 | NNE | 21:36 | 1.9 | NNE | 21:30 | 0.7 | NNE | 0.4 | 100 | 0 | 63 | 0 | 0.835 | 11.96 | 0 | 0 | 0.39736 | ND
282 | 2023-06-02 | 21:50 | 22 | 12.9 | 0 | 22 | 0 | 0.7 | NNE | 0.7 | NNE | 21:49 | 2.1 | NE | 21:49 | 0.6 | NE | 0.4 | 100 | 1 | 63 | 0 | 0.835 | 11.97 | 0 | 0 | 0.39736 | ND
283 | 2023-06-02 | 22:00 | 22 | 12.9 | 0 | 22 | 0 | 0.7 | NE | 0.7 | NE | 21:58 | 2.9 | NNE | 21:52 | 0.5 | NNE | 0.5 | 99.9 | 0 | 63 | 0 | 0.835 | 11.96 | 0 | 0 | 0.39736 | ND |  | 0 | 0.39762 | 21.5333 | #DIV/0! | 99.95 | 0 | 0 | 364 | 0 | 0.76667 | 1.3 | N | 22:30 | 3 | N | 22:20
284 | 2023-06-02 | 22:10 | 22 | 12.9 | 0 | 21.8 | -0.001 | 0.7 | NNE | 0.8 | NE | 22:02 | 2.3 | NNE | 22:01 | 0.4 | NNE | 0.4 | 100 | 0 | 59 | 0 | 0.835 | 11.97 | -0.6 | 0 | 0.39736 | ND
285 | 2023-06-02 | 22:20 | 22 | 12.9 | 0 | 21.7 | -0.001 | 0.7 | NNE | 0.7 | NNE | 22:20 | 2.5 | N | 22:20 | 2.2 | NNE | 0.4 | 99.9 | 0 | 56 | 0 | 0.835 | 11.97 | -0.6 | 0 | 0.39736 | ND
286 | 2023-06-02 | 22:30 | 22 | 12.9 | 0 | 21.2 | -0.001 | 1.3 | N | 1.3 | N | 22:30 | 3 | N | 22:20 | 1.8 | N | 0.4 | 99.9 | 0 | 61 | 0 | 0.835 | 11.95 | -0.6 | 0 | 0.39736 | ND
287 | 2023-06-02 | 22:40 | 21.9 | 12.9 | 0 | 21.2 | -0.001 | 0.7 | NNE | 1.3 | N | 22:30 | 2.5 | N | 22:31 | 0.9 | NE | 0.5 | 100 | 0 | 70 | 0 | 0.836 | 11.98 | -0.6 | 0 | 0.39814 | ND
288 | 2023-06-02 | 22:50 | 21.8 | 12.9 | 0 | 21.3 | 0 | 0.5 | NNE | 0.7 | NNE | 22:40 | 1.9 | N | 22:43 | 0.7 | NE | 0.4 | 100 | 0 | 55 | 0 | 0.836 | 11.99 | 0 | 0 | 0.39814 | ND
289 | 2023-06-02 | 23:00 | 21.7 | 12.9 | 0 | 21.5 | 0 | 0.5 | ENE | 0.6 | NNE | 22:53 | 2.2 | NNE | 22:50 | 0.8 | ENE | 0.4 | 99.9 | 0 | 62 | 0 | 0.836 | 11.96 | 0 | 0 | 0.39814 | ND |  | 0 | 0.39814 | 21.35 | #DIV/0! | 99.95 | 0 | 0 | 379 | 0 | 1.1167 | 2.3 | NNE | 23:36 | 4.4 | N | 23:34
290 | 2023-06-02 | 23:10 | 21.6 | 12.9 | 0 | 21.4 | 0 | 0.4 | NE | 0.6 | ENE | 23:00 | 1.8 | NNE | 23:08 | 0.5 | ENE | 0.4 | 99.9 | 0 | 75 | 0 | 0.836 | 11.97 | 0 | 0 | 0.39814 | ND
291 | 2023-06-02 | 23:20 | 21.5 | 12.9 | 0 | 21.3 | 0 | 0.6 | NNE | 0.6 | NNE | 23:20 | 3.1 | NNE | 23:20 | 1.5 | NNW | 0.6 | 100 | 0 | 60 | 0 | 0.836 | 11.98 | 0 | 0 | 0.39814 | ND
292 | 2023-06-02 | 23:30 | 21.4 | 12.9 | 0 | 21.3 | 0 | 2 | N | 2 | N | 23:30 | 4.3 | NNE | 23:28 | 1.9 | NNE | 0.6 | 100 | 0 | 58 | 0 | 0.836 | 11.98 | 0 | 0 | 0.39814 | ND
293 | 2023-06-02 | 23:40 | 21.4 | 12.8 | 0 | 21.4 | 0 | 2 | NNE | 2.3 | NNE | 23:36 | 4.4 | N | 23:34 | 1.4 | NE | 0.7 | 100 | 0 | 50 | 0 | 0.836 | 11.98 | 0 | 0 | 0.39814 | ND
294 | 2023-06-02 | 23:50 | 21.4 | 12.9 | 0 | 21.2 | -0.001 | 1.2 | NNE | 2 | NNE | 23:40 | 3.2 | NNE | 23:50 | 1.5 | NNW | 0.5 | 99.9 | 0 | 74 | 0 | 0.836 | 11.98 | -0.6 | 0 | 0.39814 | ND
295 | 2023-06-03 | 0:00 | 21.3 | 12.8 | 0 | 21.2 | 0 | 1.7 | N | 1.7 | N | 23:59 | 3.9 | N | 23:56 | 1.3 | N | 0.6 | 100 | 0 | 64 | 0 | 0.836 | 11.98 | 0 | 0 | 0.39814 | ND |  | 0 | 0.39839 | 21.05 | #DIV/0! | 99.9833 | 0 | 0 | 349 | 0 | 2.1833 | 2.7 | N | 0:30 | 6 | N | 0:20
296 | 2023-06-03 | 0:10 | 21.3 | 12.8 | 0 | 21 | -0.001 | 1.7 | N | 1.7 | N | 0:10 | 4.2 | N | 0:10 | 1.4 | N | 0.6 | 99.9 | 0 | 59 | 0 | 0.836 | 12 | -0.6 | 0 | 0.39814 | ND
297 | 2023-06-03 | 0:20 | 21.2 | 12.9 | 0 | 21 | 0 | 2.4 | N | 2.4 | N | 0:20 | 6 | N | 0:20 | 5.3 | NNE | 0.8 | 100 | 0 | 58 | 0 | 0.836 | 11.99 | 0 | 0 | 0.39814 | ND
298 | 2023-06-03 | 0:30 | 21.1 | 12.8 | 0 | 21 | 0 | 2.6 | N | 2.7 | N | 0:30 | 6 | NNE | 0:28 | 1.5 | NNW | 0.9 | 100 | 0 | 50 | 0 | 0.836 | 12 | 0 | 0 | 0.39814 | ND
299 | 2023-06-03 | 0:40 | 21.1 | 12.8 | 0 | 21.1 | 0 | 2.4 | N | 2.6 | N | 0:30 | 5 | N | 0:31 | 2.4 | N | 0.8 | 100 | 0 | 56 | 0 | 0.837 | 12 | 0 | 0 | 0.39891 | ND
300 | 2023-06-03 | 0:50 | 21 | 12.8 | 0 | 21 | 0 | 2.3 | N | 2.4 | N | 0:41 | 5.7 | NNE | 0:49 | 3.8 | NNE | 0.8 | 100 | 1 | 62 | 0 | 0.837 | 12.01 | 0 | 0 | 0.39891 | ND
301 | 2023-06-03 | 1:00 | 20.9 | 12.9 | 0 | 21 | 0 | 2.9 | N | 2.9 | N | 0:59 | 5.5 | N | 0:57 | 2.3 | NNE | 0.8 | 99.9 | 0 | 62 | 0 | 0.837 | 12.03 | 0 | 0 | 0.39891 | ND |  | 0 | 0.39891 | 20.7333 | #DIV/0! | 99.9667 | 0 | 0 | 359 | 0 | 2.4167 | 3.3 | N | 1:15 | 7.3 | N | 1:12
302 | 2023-06-03 | 1:10 | 20.9 | 12.8 | 0 | 20.9 | 0 | 2.9 | N | 3 | N | 1:02 | 6.5 | N | 1:01 | 2.7 | N | 0.9 | 99.9 | 0 | 59 | 0 | 0.837 | 12.02 | 0 | 0 | 0.39891 | ND
303 | 2023-06-03 | 1:20 | 20.8 | 12.8 | 0 | 20.8 | 0 | 2.8 | N | 3.3 | N | 1:15 | 7.3 | N | 1:12 | 1.7 | NNE | 1.1 | 100 | 0 | 62 | 0 | 0.837 | 12.03 | 0 | 0 | 0.39891 | ND
304 | 2023-06-03 | 1:30 | 20.8 | 12.8 | 0 | 20.7 | -0.001 | 1.9 | NNE | 2.8 | N | 1:20 | 4.5 | NNE | 1:28 | 1.5 | NNE | 0.6 | 100 | 0 | 64 | 0 | 0.837 | 12.01 | -0.6 | 0 | 0.39891 | ND
305 | 2023-06-03 | 1:40 | 20.7 | 12.8 | 0 | 20.5 | -0.001 | 1.7 | NNE | 1.9 | NNE | 1:30 | 3.9 | N | 1:35 | 0.8 | NNW | 0.5 | 100 | 0 | 62 | 0 | 0.837 | 12.04 | -0.6 | 0 | 0.39891 | ND
306 | 2023-06-03 | 1:50 | 20.6 | 12.8 | 0 | 20.5 | -0.001 | 2.3 | N | 2.3 | N | 1:50 | 5.5 | NNE | 1:48 | 2.8 | NNE | 0.7 | 100 | 0 | 50 | 0 | 0.837 | 12.02 | -0.6 | 0 | 0.39891 | ND
307 | 2023-06-03 | 2:00 | 20.5 | 12.8 | 0 | 20.4 | 0 | 2.8 | NNE | 2.8 | NNE | 2:00 | 6.3 | NNE | 1:51 | 3.3 | N | 0.9 | 100 | 0 | 63 | 0 | 0.837 | 12.03 | 0 | 0 | 0.39891 | ND |  | 0 | 0.39943 | 20.35 | #DIV/0! | 100 | 0 | 0 | 341 | 0 | 1.9167 | 2.8 | NNE | 2:00 | 6.3 | NNE | 1:51
308 | 2023-06-03 | 2:10 | 20.4 | 12.8 | 0 | 20.4 | 0 | 2.5 | NNE | 2.8 | NNE | 2:00 | 6 | NNE | 2:01 | 2.1 | NNE | 0.7 | 100 | 0 | 59 | 0 | 0.837 | 12.04 | 0 | 0 | 0.39891 | ND
309 | 2023-06-03 | 2:20 | 20.4 | 12.8 | 0 | 20.5 | 0 | 1.9 | NNE | 2.6 | NNE | 2:11 | 5 | NNE | 2:15 | 1.2 | NE | 0.7 | 100 | 0 | 54 | 0 | 0.838 | 12.05 | 0 | 0 | 0.39969 | ND
310 | 2023-06-03 | 2:30 | 20.3 | 12.8 | 0 | 20.4 | -0.001 | 1.8 | NNE | 1.9 | NNE | 2:20 | 4.8 | NNE | 2:22 | 1.1 | NE | 0.6 | 100 | 0 | 63 | 0 | 0.838 | 12.05 | -0.6 | 0 | 0.39969 | ND
311 | 2023-06-03 | 2:40 | 20.3 | 12.8 | 0 | 20.3 | -0.001 | 1.5 | NNE | 1.8 | NNE | 2:30 | 3.8 | N | 2:32 | 0.8 | N | 0.5 | 100.1 | 0 | 53 | 0 | 0.838 | 12.05 | -0.6 | 0 | 0.39969 | ND
312 | 2023-06-03 | 2:50 | 20.2 | 12.8 | 0 | 20.1 | -0.001 | 1 | NNE | 1.5 | NNE | 2:40 | 2.2 | NNW | 2:41 | 0.4 | NE | 0.3 | 99.9 | 1 | 49 | 0 | 0.838 | 12.05 | -0.6 | 0 | 0.39969 | ND
313 | 2023-06-03 | 3:00 | 20.1 | 12.8 | 0 | 20 | -0.001 | 1.3 | NNE | 1.3 | NNE | 3:00 | 5.8 | N | 2:54 | 1.7 | NE | 0.6 | 100 | 0 | 66 | 0 | 0.838 | 12.06 | -0.6 | 0 | 0.39969 | ND |  | 0 | 0.3993 | 19.8167 | #DIV/0! | 98.3833 | 0.001 | 0 | 357 | 0 | 1.0833 | 1.4 | NNE | 3:40 | 5.8 | N | 2:54
314 | 2023-06-03 | 3:10 | 19.9 | 12.8 | 0 | 19.9 | -0.001 | 1 | NNE | 1.3 | NNE | 3:00 | 3.1 | NNE | 3:06 | 1.1 | NNE | 0.5 | 96.9 | 0 | 61 | 0 | 0.838 | 12.08 | -0.6 | 0 | 0.39969 | ND
315 | 2023-06-03 | 3:20 | 19.8 | 12.8 | 0 | 19.6 | -0.001 | 1 | NNE | 1.1 | NNE | 3:15 | 1.9 | N | 3:11 | 0.2 | NE | 0.4 | 93.4 | 0 | 43 | 0 | 0.838 | 12.07 | -0.6 | 0 | 0.39969 | ND
316 | 2023-06-03 | 3:30 | 19.6 | 12.8 | 0 | 19.8 | 0 | 0.7 | NNE | 1 | NNE | 3:20 | 2.8 | N | 3:27 | 1.9 | NNE | 0.5 | 100 | 1 | 67 | 0 | 0.837 | 12.08 | 0 | 0 | 0.39891 | ND
317 | 2023-06-03 | 3:40 | 19.4 | 12.8 | 0 | 19.8 | 0.001 | 1.3 | NNE | 1.4 | NNE | 3:40 | 3.7 | NNE | 3:35 | 0.6 | NW | 0.5 | 100 | 0 | 58 | 0 | 0.837 | 12.09 | 0.6 | 0 | 0.39891 | ND
318 | 2023-06-03 | 3:50 | 19.3 | 12.8 | 0 | 19.8 | 0 | 1.2 | NNE | 1.4 | NNE | 3:43 | 3.8 | ESE | 3:41 | 1 | NNE | 0.5 | 100 | 0 | 62 | 0 | 0.837 | 12.1 | 0 | 0 | 0.39891 | ND
319 | 2023-06-03 | 4:00 | 19.2 | 12.8 | 0 | 19.7 | -0.001 | 1.5 | NNE | 1.5 | NNE | 4:00 | 4.8 | N | 3:58 | 1.9 | NNW | 0.6 | 100 | 0 | 45 | 0 | 0.838 | 12.12 | -0.6 | 0 | 0.39969 | ND |  | 0 | 0.39891 | 18.9333 | #DIV/0! | 99.8167 | 0.001 | 0 | 5336 | 1.5 | 1.5167 | 1.9 | N | 4:09 | 4.8 | N | 3:58
320 | 2023-06-03 | 4:10 | 19.1 | 12.8 | 0 | 18.8 | -0.002 | 1.9 | N | 1.9 | N | 4:09 | 4.1 | NW | 4:02 | 1.8 | NNE | 0.6 | 99.9 | 0 | 60 | 0 | 0.838 | 12.14 | -1.2 | 0 | 0.39969 | ND
321 | 2023-06-03 | 4:20 | 19 | 12.8 | 0 | 18.4 | -0.001 | 1.5 | N | 1.9 | N | 4:10 | 3.4 | N | 4:17 | 1 | NNE | 0.5 | 100 | 1 | 63 | 0 | 0.838 | 12.12 | -0.6 | 0 | 0.39969 | ND
322 | 2023-06-03 | 4:30 | 18.8 | 12.8 | 0 | 18.7 | 0 | 1.3 | N | 1.5 | N | 4:20 | 2.6 | NNE | 4:29 | 1.5 | N | 0.5 | 100 | 0 | 131 | 0 | 0.836 | 12.11 | 0 | 0 | 0.39814 | ND
323 | 2023-06-03 | 4:40 | 18.6 | 12.7 | 0 | 18.9 | 0 | 1.6 | N | 1.6 | N | 4:40 | 4 | N | 4:39 | 1.2 | NNE | 0.5 | 100 | 3 | 952 | 2 | 0.836 | 12.13 | 0 | 0 | 0.39814 | ND
324 | 2023-06-03 | 4:50 | 18.5 | 12.7 | 0 | 19.1 | 0.001 | 1.3 | NNE | 1.7 | N | 4:43 | 3.3 | NW | 4:41 | 0.6 | NE | 0.5 | 99 | 11 | 4085 | 7 | 0.836 | 12.14 | 0.6 | 0 | 0.39814 | ND
325 | 2023-06-03 | 5:00 | 18.4 | 12.8 | 0 | 19.2 | 0.003 | 1.1 | NNE | 1.3 | NNE | 4:50 | 3.3 | NNW | 4:56 | 1.1 | NNE | 0.6 | 96.1 | 24 | 10646 | 18 | 0.836 | 12.15 | 1.8 | 0 | 0.39814 | ND |  | 0 | 0.39814 | 18.9833 | #DIV/0! | 96.4833 | 0.08 | 0 | 236332 | 65.6667 | 1.7833 | 2.6 | N | 5:47 | 5.2 | NNW | 5:39
326 | 2023-06-03 | 5:10 | 18.4 | 12.8 | 0 | 19 | 0.007 | 1.5 | N | 1.5 | N | 5:10 | 3.5 | N | 5:09 | 1.4 | N | 0.5 | 96.2 | 43 | 20397 | 34 | 0.836 | 12.16 | 4.2 | 0 | 0.39814 | ND
327 | 2023-06-03 | 5:20 | 18.3 | 12.8 | 0 | 18.8 | 0.011 | 1.6 | N | 1.7 | N | 5:14 | 3.9 | NNE | 5:13 | 1.6 | N | 0.6 | 96.2 | 63 | 32265 | 54 | 0.836 | 12.16 | 6.6 | 0 | 0.39814 | ND
328 | 2023-06-03 | 5:30 | 18.3 | 12.8 | 0 | 18.9 | 0.015 | 1.8 | N | 1.8 | N | 5:29 | 4.2 | N | 5:26 | 2.1 | NNE | 0.6 | 94.4 | 85 | 45242 | 75 | 0.836 | 12.17 | 9 | 0 | 0.39814 | ND
329 | 2023-06-03 | 5:40 | 18.3 | 12.9 | 0 | 18.8 | 0.02 | 2.3 | N | 2.3 | N | 5:40 | 5.2 | NNW | 5:39 | 4.5 | NNE | 0.8 | 97 | 107 | 58045 | 97 | 0.836 | 12.19 | 12 | 0 | 0.39814 | ND
330 | 2023-06-03 | 5:50 | 18.4 | 12.9 | 0 | 19.2 | 0.024 | 2.4 | N | 2.6 | N | 5:47 | 5.1 | NNW | 5:46 | 4 | NNW | 0.7 | 99 | 127 | 69737 | 116 | 0.836 | 12.17 | 14.4 | 0 | 0.39814 | ND
331 | 2023-06-03 | 6:00 | 18.5 | 13 | 0 | 19.1 | 0.028 | 2.9 | N | 2.9 | N | 6:00 | 6.3 | NNE | 5:59 | 4.1 | N | 0.8 | 91.9 | 145 | 81467 | 136 | 0.836 | 12.18 | 16.8 | 0 | 0.39814 | ND |  | 0 | 0.39814 | 19.4 | #DIV/0! | 84.2833 | 0.591 | 0 | 1324658 | 368.1667 | 3.2167 | 4.1 | N | 6:45 | 8.1 | NNE | 6:49
332 | 2023-06-03 | 6:10 | 18.6 | 13.1 | 0 | 19.2 | 0.048 | 2.7 | NNE | 3 | N | 6:01 | 5.9 | N | 6:00 | 2.5 | N | 0.8 | 85.7 | 327 | 119422 | 199 | 0.836 | 12.18 | 28.8 | 0 | 0.39814 | ND
333 | 2023-06-03 | 6:20 | 18.8 | 13.2 | 0 | 19.2 | 0.089 | 2.9 | NNE | 2.9 | NNE | 6:19 | 6.4 | N | 6:18 | 2.4 | NNE | 0.9 | 83.7 | 409 | 196025 | 327 | 0.836 | 12.19 | 53.4 | 0 | 0.39814 | ND
334 | 2023-06-03 | 6:30 | 19 | 13.4 | 0 | 19.4 | 0.121 | 3.3 | N | 3.3 | N | 6:30 | 7.5 | N | 6:22 | 3.1 | N | 1 | 81.8 | 478 | 262875 | 438 | 0.836 | 12.21 | 72.6 | 0 | 0.39814 | ND
335 | 2023-06-03 | 6:40 | 19.5 | 13.5 | 0 | 19.7 | 0.142 | 3.7 | N | 3.7 | N | 6:39 | 7.7 | NNE | 6:36 | 2.8 | NNE | 1.2 | 82 | 553 | 309323 | 516 | 0.836 | 12.22 | 85.2 | 0 | 0.39814 | ND
336 | 2023-06-03 | 6:50 | 20.1 | 13.5 | 0 | 19.8 | 0.163 | 3.8 | N | 4.1 | N | 6:45 | 8.1 | NNE | 6:49 | 4.6 | N | 1.2 | 80.6 | 630 | 355546 | 593 | 0.836 | 12.21 | 97.8 | 0 | 0.39814 | ND
337 | 2023-06-03 | 7:00 | 20.6 | 13.6 | 0 | 20 | 0.183 | 3.5 | N | 3.9 | N | 6:50 | 7.1 | N | 6:59 | 2.2 | N | 1.1 | 82.7 | 708 | 401460 | 669 | 0.835 | 12.24 | 109.8 | 0 | 0.39736 | ND |  | 0 | 0.39672 | 20.55 | #DIV/0! | 82.7167 | 1.386 | 0.83333 | 3059302 | 849.6667 | 3.8 | 4.3 | N | 7:38 | 8.3 | NNE | 7:45
338 | 2023-06-03 | 7:10 | 21.2 | 13.6 | 0 | 20.1 | 0.202 | 3.7 | N | 3.8 | N | 7:07 | 7.4 | N | 7:00 | 2.7 | NNW | 1.1 | 82.1 | 781 | 446382 | 744 | 0.834 | 12.21 | 121.2 | 10 | 0.39659 | ND
339 | 2023-06-03 | 7:20 | 21.7 | 13.7 | 0 | 20.4 | 0.222 | 3.7 | N | 3.8 | N | 7:18 | 7.1 | N | 7:12 | 3.2 | N | 1.2 | 83.7 | 855 | 489708 | 816 | 0.834 | 12.26 | 133.2 | 10 | 0.39659 | ND
340 | 2023-06-03 | 7:30 | 22.2 | 13.8 | 0 | 20.7 | 0.241 | 3.8 | N | 3.8 | N | 7:30 | 7.6 | N | 7:28 | 6.3 | NNE | 1.3 | 81.6 | 920 | 533412 | 889 | 0.834 | 12.28 | 144.6 | 10 | 0.39659 | ND
341 | 2023-06-03 | 7:40 | 22.7 | 14.1 | 0 | 20.9 | 0.26 | 4.3 | N | 4.3 | N | 7:38 | 8.2 | N | 7:30 | 2.7 | N | 1.4 | 82.6 | 991 | 574884 | 958 | 0.834 | 12.35 | 156 | 10 | 0.39659 | ND
342 | 2023-06-03 | 7:50 | 23.1 | 14.3 | 0 | 21.2 | 0.278 | 3.8 | N | 4.3 | N | 7:40 | 8.3 | NNE | 7:45 | 4.4 | N | 1.3 | 83.6 | 1054 | 613456 | 1022 | 0.834 | 12.33 | 166.8 | 10 | 0.39659 | ND
343 | 2023-06-03 | 8:00 | 23.5 | 14.3 | 0 | 21.6 | 0.299 | 3.8 | N | 4 | N | 7:54 | 7.3 | NNW | 7:51 | 2.9 | NW | 1.1 | 81.2 | 1111 | 660105 | 1100 | 0.834 | 12.34 | 179.4 | 10 | 0.39659 | ND |  | 0 | 0.39659 | 22.0333 | #DIV/0! | 79.7167 | 2.052 | 1 | 4528139 | 1257.8333 | 3.8 | 4.5 | N | 8:22 | 8.8 | N | 8:18
344 | 2023-06-03 | 8:10 | 23.9 | 14.2 | 0 | 21.8 | 0.314 | 3.4 | N | 3.8 | N | 8:01 | 7.2 | NNE | 8:02 | 3.9 | N | 0.9 | 80.3 | 1191 | 694078 | 1157 | 0.834 | 12.32 | 188.4 | 10 | 0.39659 | ND
345 | 2023-06-03 | 8:20 | 24.2 | 14.2 | 0 | 21.8 | 0.333 | 4.3 | N | 4.3 | N | 8:19 | 8.8 | N | 8:18 | 3.6 | NNW | 1.2 | 81.2 | 1271 | 737816 | 1230 | 0.834 | 12.33 | 199.8 | 10 | 0.39659 | ND
346 | 2023-06-03 | 8:30 | 24.5 | 14.2 | 0 | 21.9 | 0.352 | 3.9 | N | 4.5 | N | 8:22 | 7.8 | NNW | 8:20 | 2.6 | N | 1.2 | 80.7 | 1322 | 775299 | 1292 | 0.834 | 12.33 | 211.2 | 10 | 0.39659 | ND
347 | 2023-06-03 | 8:40 | 24.8 | 14.2 | 0 | 22.4 | 0.369 | 3.7 | N | 3.9 | N | 8:30 | 7.3 | NNE | 8:39 | 6.5 | N | 1.2 | 79.4 | 1388 | 813640 | 1356 | 0.834 | 12.33 | 221.4 | 10 | 0.39659 | ND
348 | 2023-06-03 | 8:50 | 25.1 | 14.2 | 0 | 22.7 | 0.385 | 3.7 | N | 3.9 | N | 8:48 | 7.1 | NNE | 8:48 | 4.2 | N | 1.1 | 75.5 | 1448 | 847201 | 1412 | 0.834 | 12.32 | 231 | 10 | 0.39659 | ND
349 | 2023-06-03 | 9:00 | 25.4 | 14.2 | 0 | 22.7 | 0.404 | 3.3 | N | 3.7 | N | 8:50 | 7.6 | N | 8:52 | 3.3 | N | 1.3 | 72.7 | 1528 | 891100 | 1485 | 0.834 | 12.33 | 242.4 | 10 | 0.39659 | ND |  | 0 | 0.39659 | 23.2667 | #DIV/0! | 69.6167 | 2.65 | 1 | 5836753 | 1621.3333 | 3.3833 | 3.9 | N | 9:50 | 7.7 | N | 9:50
350 | 2023-06-03 | 9:10 | 25.6 | 14.2 | 0 | 23.2 | 0.421 | 3.1 | N | 3.3 | N | 9:01 | 6.9 | N | 9:02 | 3.8 | NNE | 1 | 72.7 | 1568 | 928965 | 1548 | 0.834 | 12.31 | 252.6 | 10 | 0.39659 | ND
351 | 2023-06-03 | 9:20 | 25.9 | 14.2 | 0 | 23 | 0.434 | 3.5 | N | 3.6 | N | 9:20 | 7.4 | NNW | 9:18 | 2.6 | NNW | 1.1 | 69.5 | 1612 | 959508 | 1599 | 0.834 | 12.3 | 260.4 | 10 | 0.39659 | ND
352 | 2023-06-03 | 9:30 | 26.1 | 14.1 | 0 | 23.5 | 0.45 | 3.2 | N | 3.7 | NNW | 9:25 | 7.3 | N | 9:21 | 2.3 | NNE | 1.2 | 67.7 | 1684 | 990908 | 1652 | 0.834 | 12.28 | 270 | 10 | 0.39659 | ND
353 | 2023-06-03 | 9:40 | 26.4 | 14.1 | 0 | 23.7 | 0.463 | 3.3 | N | 3.3 | N | 9:40 | 6.6 | N | 9:34 | 2.7 | N | 1.1 | 68.3 | 1726 | 1018045 | 1697 | 0.834 | 12.3 | 277.8 | 10 | 0.39659 | ND
354 | 2023-06-03 | 9:50 | 26.6 | 14.1 | 0 | 23.5 | 0.478 | 3.9 | N | 3.9 | N | 9:50 | 7.7 | N | 9:50 | 6.1 | NNW | 1.2 | 66.8 | 1773 | 1048227 | 1747 | 0.834 | 12.28 | 286.8 | 10 | 0.39659 | ND
355 | 2023-06-03 | 10:00 | 26.8 | 14.1 | 0 | 24 | 0.491 | 3.3 | N | 4 | N | 9:51 | 6.7 | N | 10:00 | 6.4 | N | 1.1 | 66.5 | 1807 | 1071551 | 1786 | 0.834 | 12.25 | 294.6 | 10 | 0.39659 | ND |  | 0 | 0.39621 | 24.6333 | #DIV/0! | 59.6667 | 3.05 | 1 | 6651456 | 1847.6667 | 2.4833 | 4 | N | 9:51 | 6.7 | N | 10:00
356 | 2023-06-03 | 10:10 | 27 | 14.1 | 0 | 24.2 | 0.502 | 2.9 | N | 3.3 | N | 10:00 | 6.4 | NNE | 10:06 | 3.1 | NNW | 1 | 67.6 | 1840 | 1095362 | 1826 | 0.834 | 12.27 | 301.2 | 10 | 0.39659 | ND
357 | 2023-06-03 | 10:20 | 27.2 | 14.1 | 0 | 24.8 | 0.475 | 2.2 | NNE | 3 | N | 10:13 | 6 | NE | 10:16 | 1.1 | ENE | 1 | 60.5 | 1869 | 1117104 | 1862 | 0.834 | 12.23 | 285 | 10 | 0.39659 | ND
358 | 2023-06-03 | 10:30 | 27.5 | 13.7 | 0 | 24.7 | 0.519 | 2.6 | N | 2.6 | N | 10:30 | 6.2 | N | 10:21 | 2.4 | NNE | 1.1 | 55.1 | 1907 | 1132652 | 1888 | 0.833 | 12.19 | 311.4 | 10 | 0.39582 | ND
359 | 2023-06-03 | 10:40 | 27.8 | 13.6 | 0 | 25 | 0.528 | 2.1 | NNE | 2.8 | N | 10:31 | 6.4 | NNE | 10:31 | 3.2 | NE | 0.9 | 56 | 1927 | 1070058 | 1783 | 0.833 | 12.18 | 316.8 | 10 | 0.39582 | ND
360 | 2023-06-03 | 10:50 | 28.1 | 13.6 | 0 | 25.1 | 0.535 | 1.8 | NNE | 2.1 | NNE | 10:40 | 4.6 | N | 10:42 | 2.5 | NNE | 0.9 | 52.3 | 1964 | 1164729 | 1941 | 0.833 | 12.13 | 321 | 10 | 0.39582 | ND
361 | 2023-06-03 | 11:00 | 28.4 | 13.6 | 0 | 25.6 | 0.534 | 1.7 | NNE | 1.8 | NNE | 10:51 | 4.7 | NNW | 10:57 | 1.8 | N | 0.7 | 53.1 | 1988 | 1181443 | 1969 | 0.833 | 12.12 | 320.4 | 10 | 0.39582 | ND |  | 0 | 0.39505 | 25.7333 | #DIV/0! | 48.95 | 3.283 | 1 | 7187913 | 1996.6667 | 2.2 | 3 | N | 11:26 | 6.5 | N | 11:14
362 | 2023-06-03 | 11:10 | 28.7 | 13.6 | 0 | 25.5 | 0.535 | 2.4 | N | 2.4 | N | 11:10 | 5.3 | NE | 11:09 | 1.9 | NE | 0.9 | 47.7 | 2010 | 1172354 | 1954 | 0.833 | 12.13 | 321 | 10 | 0.39582 | ND
363 | 2023-06-03 | 11:20 | 28.9 | 13.6 | 0 | 25.7 | 0.551 | 2.8 | N | 2.9 | N | 11:18 | 6.5 | N | 11:14 | 4 | NNW | 1.1 | 49.5 | 2006 | 1203617 | 2006 | 0.832 | 12.1 | 330.6 | 10 | 0.39505 | ND
364 | 2023-06-03 | 11:30 | 29.1 | 13.6 | 0 | 25.7 | 0.555 | 2.5 | N | 3 | N | 11:26 | 5.7 | NNE | 11:23 | 1.1 | ENE | 1.2 | 50.2 | 2007 | 1207101 | 2012 | 0.832 | 12.1 | 333 | 10 | 0.39505 | ND
365 | 2023-06-03 | 11:40 | 29.2 | 13.5 | 0 | 25.9 | 0.555 | 2.1 | N | 2.5 | N | 11:32 | 6.1 | N | 11:37 | 2.2 | NNE | 1 | 46.2 | 2029 | 1209871 | 2016 | 0.831 | 12.04 | 333 | 10 | 0.39429 | ND
366 | 2023-06-03 | 11:50 | 29.3 | 13.6 | 0 | 26 | 0.553 | 1.7 | NNE | 2.1 | N | 11:40 | 4.1 | N | 11:45 | 1.1 | E | 0.8 | 47 | 2022 | 1213527 | 2023 | 0.831 | 12.03 | 331.8 | 10 | 0.39429 | ND
367 | 2023-06-03 | 12:00 | 29.5 | 13.6 | 0 | 26.3 | 0.551 | 2.7 | N | 2.7 | N | 12:00 | 6.4 | N | 11:52 | 2.3 | NNW | 1 | 46.1 | 2027 | 1213469 | 2022 | 0.831 | 12.01 | 330.6 | 10 | 0.39429 | ND |  | 0 | 0.39391 | 26.55 | #DIV/0! | 48.2 | 3.285 | 1 | 7219318 | 2005.3333 | 2.4333 | 3.2 | NNW | 12:28 | 6.4 | N | 11:52
368 | 2023-06-03 | 12:10 | 29.5 | 13.6 | 0 | 26.9 | 0.554 | 2.2 | N | 2.9 | N | 12:01 | 4.9 | N | 12:06 | 2.1 | NNW | 0.9 | 50.5 | 2018 | 1212168 | 2020 | 0.831 | 12.01 | 332.4 | 10 | 0.39429 | ND
369 | 2023-06-03 | 12:20 | 29.6 | 13.5 | 0 | 26.4 | 0.547 | 2.7 | NNW | 2.7 | NNW | 12:20 | 5.7 | N | 12:14 | 3.3 | NW | 0.7 | 46.6 | 2009 | 1206914 | 2012 | 0.831 | 11.99 | 328.2 | 10 | 0.39429 | ND
370 | 2023-06-03 | 12:30 | 29.6 | 13.6 | 0 | 26.5 | 0.547 | 3.1 | NNW | 3.2 | NNW | 12:28 | 6.2 | NNW | 12:24 | 2.1 | N | 0.9 | 48.5 | 2001 | 1201970 | 2003 | 0.831 | 11.96 | 328.2 | 10 | 0.39429 | ND
371 | 2023-06-03 | 12:40 | 29.6 | 13.6 | 0 | 26.9 | 0.546 | 2.4 | NNW | 3.1 | NNW | 12:31 | 4.2 | NNW | 12:40 | 3.2 | NNW | 0.7 | 49.1 | 1987 | 1196320 | 1994 | 0.83 | 11.95 | 327.6 | 10 | 0.39353 | ND
372 | 2023-06-03 | 12:50 | 29.6 | 13.6 | 0 | 26.3 | 0.54 | 1.5 | N | 2.5 | NNW | 12:45 | 4.8 | N | 12:43 | 0.6 | N | 1 | 48.4 | 1971 | 1188477 | 1981 | 0.829 | 11.94 | 324 | 10 | 0.39276 | ND
373 | 2023-06-03 | 13:00 | 29.7 | 13.6 | 0 | 26.2 | 0.526 | 3 | WNW | 3 | WNW | 13:00 | 5.2 | WNW | 12:59 | 4 | NW | 0.9 | 51.9 | 1955 | 1173915 | 1957 | 0.829 | 11.93 | 315.6 | 10 | 0.39276 | ND |  | 0 | 0.391 | 26.05 | #DIV/0! | 48.5 | 3.092 | 1 | 6801728 | 1889.5 | 3.2 | 3.5 | WNW | 13:05 | 5.9 | NW | 13:02
374 | 2023-06-03 | 13:10 | 29.7 | 13.6 | 0 | 26.1 | 0.529 | 3.2 | WNW | 3.5 | WNW | 13:05 | 5.9 | NW | 13:02 | 2.4 | WNW | 1.1 | 48 | 1923 | 1162216 | 1937 | 0.827 | 11.9 | 317.4 | 10 | 0.39125 | ND
375 | 2023-06-03 | 13:20 | 29.7 | 13.6 | 0 | 26 | 0.523 | 3.5 | WNW | 3.5 | WNW | 13:20 | 5.6 | W | 13:13 | 3 | WNW | 0.7 | 47.2 | 1904 | 1146696 | 1911 | 0.827 | 11.89 | 313.8 | 10 | 0.39125 | ND
376 | 2023-06-03 | 13:30 | 29.6 | 13.6 | 0 | 25.9 | 0.516 | 3 | WNW | 3.5 | WNW | 13:20 | 4.7 | WNW | 13:26 | 2.2 | W | 0.7 | 46 | 1873 | 1131137 | 1885 | 0.827 | 11.86 | 309.6 | 10 | 0.39125 | ND
377 | 2023-06-03 | 13:40 | 29.6 | 13.6 | 0 | 26.1 | 0.505 | 3.3 | WNW | 3.3 | WNW | 13:40 | 5.1 | WNW | 13:34 | 3.6 | WNW | 0.7 | 51.7 | 1803 | 1114021 | 1857 | 0.826 | 11.85 | 303 | 10 | 0.3905 | ND
378 | 2023-06-03 | 13:50 | 29.6 | 13.6 | 0 | 26 | 0.493 | 3.2 | W | 3.4 | WNW | 13:41 | 4.9 | WNW | 13:43 | 4.1 | W | 0.7 | 46.2 | 1805 | 1073743 | 1790 | 0.824 | 11.82 | 295.8 | 10 | 0.38899 | ND
379 | 2023-06-03 | 14:00 | 29.6 | 13.6 | 0 | 25.8 | 0.465 | 3.8 | W | 3.8 | W | 14:00 | 5.6 | W | 13:57 | 5.1 | W | 0.8 | 48.4 | 1753 | 1065395 | 1776 | 0.824 | 11.8 | 279 | 10 | 0.38899 | ND |  | 0 | 0.38725 | 25 | #DIV/0! | 53.5167 | 2.658 | 1 | 5934913 | 1648.6667 | 3.6667 | 4.2 | WSW | 14:34 | 6.4 | WSW | 14:32
380 | 2023-06-03 | 14:10 | 29.6 | 13.6 | 0 | 25.3 | 0.466 | 3.8 | W | 4.1 | W | 14:05 | 5.4 | W | 14:03 | 4.2 | WNW | 0.6 | 49.9 | 1710 | 1036641 | 1728 | 0.823 | 11.8 | 279.6 | 10 | 0.38824 | ND
381 | 2023-06-03 | 14:20 | 29.6 | 13.6 | 0 | 25.4 | 0.454 | 3.2 | W | 3.8 | W | 14:10 | 4.8 | W | 14:20 | 3.4 | W | 0.8 | 53.9 | 1660 | 1009900 | 1683 | 0.822 | 11.78 | 272.4 | 10 | 0.3875 | ND
382 | 2023-06-03 | 14:30 | 29.6 | 13.6 | 0 | 24.5 | 0.437 | 3.7 | WSW | 3.7 | WSW | 14:30 | 5.9 | WSW | 14:29 | 5.1 | WSW | 0.8 | 55 | 1609 | 980385 | 1634 | 0.821 | 11.72 | 262.2 | 10 | 0.38675 | ND
383 | 2023-06-03 | 14:40 | 29.5 | 13.7 | 0 | 24.7 | 0.426 | 3.7 | WSW | 4.2 | WSW | 14:34 | 6.4 | WSW | 14:32 | 2.5 | W | 0.9 | 56.1 | 1559 | 950818 | 1585 | 0.82 | 11.71 | 255.6 | 10 | 0.38601 | ND
384 | 2023-06-03 | 14:50 | 29.4 | 13.7 | 0 | 24.3 | 0.41 | 3.8 | WSW | 3.8 | WSW | 14:42 | 6 | WSW | 14:41 | 3.4 | WSW | 0.9 | 57.8 | 1146 | 891774 | 1486 | 0.82 | 11.7 | 246 | 10 | 0.38601 | ND
385 | 2023-06-03 | 15:00 | 29.4 | 13.7 | 0 | 24.3 | 0.396 | 2.7 | SW | 3.8 | WSW | 14:50 | 4.4 | WSW | 14:51 | 3.5 | WSW | 0.8 | 53.8 | 1446 | 857830 | 1430 | 0.819 | 11.67 | 237.6 | 10 | 0.38527 | ND |  | 0 | 0.38135 | 24.5833 | #DIV/0! | 55.9167 | 2.082 | 1 | 4740068 | 1316.6667 | 3.1 | 3.8 | WSW | 14:50 | 5.3 | SW | 15:14
386 | 2023-06-03 | 15:10 | 29.4 | 13.7 | 0 | 24.6 | 0.375 | 2.5 | SW | 2.8 | SW | 15:05 | 4.9 | SW | 15:09 | 2.3 | SW | 0.7 | 59.2 | 1388 | 850253 | 1417 | 0.815 | 11.66 | 225 | 10 | 0.38232 | ND
387 | 2023-06-03 | 15:20 | 29.4 | 13.7 | 0 | 24.5 | 0.358 | 3.1 | WSW | 3.1 | WSW | 15:19 | 5.3 | SW | 15:14 | 3.6 | WSW | 0.7 | 54.7 | 1326 | 815574 | 1359 | 0.813 | 11.64 | 214.8 | 10 | 0.38086 | ND
388 | 2023-06-03 | 15:30 | 29.5 | 13.7 | 0 | 24.4 | 0.322 | 3.5 | WSW | 3.5 | WSW | 15:27 | 4.9 | SW | 15:26 | 2.9 | SW | 0.6 | 57.8 | 1261 | 776697 | 1294 | 0.813 | 11.62 | 193.2 | 10 | 0.38086 | ND
389 | 2023-06-03 | 15:40 | 29.5 | 13.7 | 0 | 24.8 | 0.325 | 3.1 | WSW | 3.5 | WSW | 15:30 | 4.8 | SW | 15:35 | 3.7 | WSW | 0.8 | 56.5 | 1201 | 739092 | 1232 | 0.812 | 11.62 | 195 | 10 | 0.38013 | ND
390 | 2023-06-03 | 15:50 | 29.5 | 13.7 | 0 | 24.9 | 0.306 | 3.7 | WSW | 3.7 | WSW | 15:50 | 4.9 | W | 15:44 | 2.2 | WSW | 0.6 | 53.5 | 1133 | 700622 | 1168 | 0.81 | 11.59 | 183.6 | 10 | 0.37868 | ND
391 | 2023-06-03 | 16:00 | 29.5 | 13.7 | 0 | 24.9 | 0.288 | 2.9 | WSW | 3.6 | WSW | 15:50 | 4.5 | WSW | 15:52 | 3.9 | SSW | 0.7 | 52.9 | 1067 | 660799 | 1101 | 0.81 | 11.59 | 172.8 | 10 | 0.37868 | ND |  | 0 | 0.3758 | 24.75 | #DIV/0! | 54.0167 | 1.454 | 0.83333 | 3360509 | 933.3333 | 2.8333 | 3.6 | WSW | 15:50 | 4.9 | WSW | 16:14
392 | 2023-06-03 | 16:10 | 29.5 | 13.7 | 0 | 24.9 | 0.269 | 2.7 | SW | 3 | WSW | 16:02 | 4.2 | WSW | 16:10 | 2.2 | SW | 0.7 | 50.8 | 1002 | 620379 | 1034 | 0.807 | 11.6 | 161.4 | 10 | 0.37651 | ND
393 | 2023-06-03 | 16:20 | 29.5 | 13.7 | 0 | 24.8 | 0.251 | 3.1 | WSW | 3.3 | WSW | 16:17 | 4.9 | WSW | 16:14 | 3 | SW | 0.8 | 52.8 | 936 | 581480 | 969 | 0.806 | 11.59 | 150.6 | 10 | 0.37579 | ND
394 | 2023-06-03 | 16:30 | 29.5 | 13.7 | 0 | 24.7 | 0.233 | 3.1 | WSW | 3.2 | SW | 16:21 | 4.6 | W | 16:25 | 3 | WSW | 0.6 | 56 | 866 | 540832 | 901 | 0.806 | 11.56 | 139.8 | 10 | 0.37579 | ND
395 | 2023-06-03 | 16:40 | 29.4 | 13.7 | 0 | 24.6 | 0.215 | 3 | WSW | 3.2 | WSW | 16:34 | 4.3 | W | 16:33 | 3.7 | WSW | 0.6 | 56.3 | 798 | 499097 | 832 | 0.804 | 11.54 | 129 | 10 | 0.37436 | ND
396 | 2023-06-03 | 16:50 | 29.4 | 13.7 | 0 | 24.6 | 0.198 | 2.2 | WSW | 3 | WSW | 16:42 | 3.7 | WSW | 16:40 | 1.7 | W | 0.6 | 55.3 | 728 | 457922 | 763 | 0.803 | 11.52 | 118.8 | 0 | 0.37365 | ND
397 | 2023-06-03 | 17:00 | 29.3 | 13.7 | 0 | 24.5 | 0.178 | 2.3 | WSW | 2.3 | WSW | 17:00 | 3.2 | WSW | 16:52 | 2.5 | WSW | 0.4 | 53 | 660 | 415425 | 692 | 0.802 | 11.52 | 106.8 | 0 | 0.37293 | ND |  | 0 | 0.37069 | 24.2833 | #DIV/0! | 55.4167 | 0.801 | 0 | 1883230 | 523.1667 | 1.9333 | 2.4 | WSW | 17:14 | 3.7 | WSW | 17:11
398 | 2023-06-03 | 17:10 | 29.3 | 13.7 | 0 | 24.7 | 0.16 | 2.1 | WSW | 2.3 | WSW | 17:01 | 3.4 | WSW | 17:09 | 2.5 | W | 0.5 | 54.7 | 590 | 374995 | 625 | 0.801 | 11.53 | 96 | 0 | 0.37222 | ND
399 | 2023-06-03 | 17:20 | 29.3 | 13.6 | 0 | 24.3 | 0.141 | 2.3 | WSW | 2.4 | WSW | 17:14 | 3.7 | WSW | 17:11 | 3.2 | W | 0.6 | 59.6 | 520 | 332840 | 555 | 0.8 | 11.5 | 84.6 | 0 | 0.37151 | ND
400 | 2023-06-03 | 17:30 | 29.2 | 13.7 | 0 | 24.2 | 0.125 | 2 | WSW | 2.4 | WSW | 17:20 | 3.2 | W | 17:20 | 2.3 | SW | 0.6 | 54.8 | 456 | 292832 | 488 | 0.798 | 11.5 | 75 | 0 | 0.3701 | ND
401 | 2023-06-03 | 17:40 | 29.2 | 13.6 | 0 | 23.9 | 0.107 | 1.6 | SW | 2 | WSW | 17:30 | 2.8 | SW | 17:32 | 1.4 | WSW | 0.5 | 57.1 | 388 | 253052 | 422 | 0.796 | 11.5 | 64.2 | 0 | 0.36869 | ND
402 | 2023-06-03 | 17:50 | 29.1 | 13.7 | 0 | 24.1 | 0.09 | 1.3 | WSW | 1.6 | SW | 17:41 | 2.1 | WSW | 17:49 | 1.5 | W | 0.3 | 53.3 | 325 | 214086 | 357 | 0.796 | 11.5 | 54 | 0 | 0.36869 | ND
403 | 2023-06-03 | 18:00 | 29 | 13.7 | 0 | 23.9 | 0.072 | 1.6 | WSW | 1.7 | WSW | 17:58 | 2.5 | WSW | 17:55 | 1.1 | WSW | 0.3 | 57.3 | 258 | 175332 | 292 | 0.795 | 11.49 | 43.2 | 0 | 0.36798 | ND |  | 0 | 0.36647 | 22.9 | #DIV/0! | 67.35 | 0.22 | 0 | 549987 | 152.8333 | 0.83333 | 1.7 | WSW | 17:58 | 2.5 | WSW | 17:55
404 | 2023-06-03 | 18:10 | 28.8 | 13.7 | 0 | 23.3 | 0.055 | 1.1 | W | 1.6 | WSW | 18:00 | 1.8 | WSW | 18:05 | 1.1 | W | 0.3 | 63.9 | 192 | 134620 | 224 | 0.794 | 11.49 | 33 | 0 | 0.36728 | ND
405 | 2023-06-03 | 18:20 | 28.6 | 13.7 | 0 | 23.4 | 0.041 | 0.7 | W | 1.1 | W | 18:10 | 1.9 | WNW | 18:20 | 1.8 | NW | 0.3 | 62.2 | 140 | 98756 | 165 | 0.794 | 11.49 | 24.6 | 0 | 0.36728 | ND
406 | 2023-06-03 | 18:30 | 28.3 | 13.2 | 0 | 22.9 | 0.028 | 0.4 | NNW | 0.8 | WNW | 18:22 | 1.8 | NW | 18:20 | 0.1 | NNW | 0.5 | 69.4 | 94 | 69348 | 116 | 0.793 | 11.42 | 16.8 | 0 | 0.36658 | ND
407 | 2023-06-03 | 18:40 | 27.9 | 13.1 | 0 | 22.3 | 0.016 | 0.6 | NNW | 0.6 | NNW | 18:40 | 1.3 | WNW | 18:39 | 1.2 | NW | 0.4 | 73.3 | 57 | 45099 | 75 | 0.791 | 11.44 | 9.6 | 0 | 0.36518 | ND
408 | 2023-06-03 | 18:50 | 27.3 | 13 | 0 | 21.6 | 0.008 | 0.6 | NW | 0.9 | NW | 18:46 | 1.6 | NW | 18:43 | 0.1 | NW | 0.5 | 78 | 33 | 26832 | 45 | 0.79 | 11.41 | 4.8 | 0 | 0.36449 | ND
409 | 2023-06-03 | 19:00 | 26.6 | 13 | 0 | 20.8 | 0.002 | 0.5 | NNW | 0.6 | NW | 18:50 | 1.6 | NNW | 18:53 | 0.3 | NE | 0.4 | 83.9 | 14 | 13791 | 23 | 0.79 | 11.45 | 1.2 | 0 | 0.36449 | ND |  | 0 | 0.36298 | 20.0167 | #DIV/0! | 88.2167 | 0.002 | 0 | 20893 | 5.6667 | 0.33333 | 0.6 | NW | 18:50 | 1.6 | NNW | 18:53
410 | 2023-06-03 | 19:10 | 25.6 | 12.9 | 0 | 20.4 | 0 | 0.4 | NNE | 0.5 | NNW | 19:00 | 1.1 | NNE | 19:03 | 0.2 | NE | 0.3 | 86.6 | 4 | 5385 | 9 | 0.789 | 11.44 | 0 | 0 | 0.36379 | ND
411 | 2023-06-03 | 19:20 | 24.7 | 12.9 | 0 | 20.1 | -0.002 | 0.5 | NNE | 0.5 | NNE | 19:18 | 1 | N | 19:17 | 0.3 | NNE | 0.2 | 90.8 | 0 | 1319 | 2 | 0.788 | 11.45 | -1.2 | 0 | 0.3631 | ND
412 | 2023-06-03 | 19:30 | 23.7 | 12.9 | 0 | 19.7 | -0.002 | 0.3 | ENE | 0.6 | NE | 19:24 | 1.3 | E | 19:22 | 0.3 | ESE | 0.3 | 92.2 | 0 | 234 | 0 | 0.788 | 11.46 | -1.2 | 0 | 0.3631 | ND
413 | 2023-06-03 | 19:40 | 22.7 | 12.9 | 0 | 19.7 | -0.001 | 0.2 | ENE | 0.3 | ENE | 19:30 | 0.7 | ESE | 19:30 | 0 | NE | 0.2 | 88.2 | 0 | 78 | 0 | 0.787 | 11.46 | -0.6 | 0 | 0.3624 | ND
414 | 2023-06-03 | 19:50 | 21.9 | 12.9 | 0 | 19.4 | -0.001 | 0.1 | E | 0.2 | ENE | 19:42 | 0.6 | ESE | 19:41 | 0.5 | SE | 0.1 | 87.6 | 0 | 86 | 0 | 0.785 | 11.46 | -0.6 | 0 | 0.36102 | ND
415 | 2023-06-03 | 20:00 | 21.1 | 12.9 | 0 | 18.8 | -0.001 | 0.4 | SE | 0.4 | SE | 20:00 | 1.3 | SSE | 19:51 | 0.7 | WSW | 0.4 | 95.6 | 0 | 81 | 0 | 0.785 | 11.46 | -0.6 | 0 | 0.36102 | ND |  | 0 | 0.35941 | 18.8667 | #DIV/0! | 80.3333 | 0 | 0 | 516 | 0 | 0.58333 | 1.2 | ENE | 20:49 | 2.3 | ENE | 20:45
416 | 2023-06-03 | 20:10 | 20.3 | 12.9 | 0 | 18.9 | -0.001 | 0.5 | WSW | 0.5 | SW | 20:05 | 1.1 | SW | 20:04 | 0.1 | SW | 0.3 | 96.2 | 1 | 57 | 0 | 0.784 | 11.43 | -0.6 | 0 | 0.36033 | ND
417 | 2023-06-03 | 20:20 | 19.7 | 12.9 | 0 | 19.1 | -0.001 | 0.3 | S | 0.5 | SW | 20:16 | 1.1 | S | 20:15 | 0 | S | 0.3 | 90.1 | 1 | 95 | 0 | 0.783 | 11.45 | -0.6 | 0 | 0.35964 | ND
418 | 2023-06-03 | 20:30 | 19.1 | 12.9 | 0 | 18.5 | -0.001 | 0.2 | NE | 0.3 | S | 20:21 | 1.3 | NE | 20:29 | 0.4 | ENE | 0.3 | 73.7 | 0 | 100 | 0 | 0.783 | 11.45 | -0.6 | 0 | 0.35964 | ND
419 | 2023-06-03 | 20:40 | 18.7 | 12.9 | 0 | 18.6 | 0 | 1 | ENE | 1 | ENE | 20:40 | 2 | NNE | 20:35 | 1.7 | ENE | 0.4 | 65.6 | 1 | 89 | 0 | 0.781 | 11.47 | 0 | 0 | 0.35827 | ND
420 | 2023-06-03 | 20:50 | 18.3 | 12.9 | 0 | 19.3 | 0 | 1.1 | ENE | 1.2 | ENE | 20:49 | 2.3 | ENE | 20:45 | 0.3 | NE | 0.4 | 60.8 | 0 | 94 | 0 | 0.78 | 11.49 | 0 | 0 | 0.35758 | ND
421 | 2023-06-03 | 21:00 | 18 | 12.9 | 0 | 19.6 | 0 | 1.5 | E | 1.5 | E | 21:00 | 2.6 | ESE | 20:58 | 1.4 | E | 0.5 | 53.9 | 0 | 97 | 0 | 0.779 | 11.52 | 0 | 0 | 0.3569 | ND |  | 0 | 0.35621 | 18.7167 | #DIV/0! | 59.5667 | 0 | 0 | 494 | 0 | 1.2333 | 1.9 | E | 21:36 | 3.3 | NE | 21:48
422 | 2023-06-03 | 21:10 | 17.8 | 12.9 | 0 | 19.2 | 0 | 1.3 | E | 1.6 | E | 21:04 | 2.4 | E | 21:01 | 1.6 | E | 0.4 | 53.4 | 0 | 84 | 0 | 0.779 | 11.52 | 0 | 0 | 0.3569 | ND
423 | 2023-06-03 | 21:20 | 17.7 | 12.9 | 0 | 18.6 | -0.001 | 1 | E | 1.3 | E | 21:10 | 2 | ENE | 21:12 | 1.3 | E | 0.3 | 60.5 | 0 | 87 | 0 | 0.778 | 11.49 | -0.6 | 0 | 0.35621 | ND
424 | 2023-06-03 | 21:30 | 17.7 | 12.9 | 0 | 19 | -0.001 | 1.4 | E | 1.4 | E | 21:30 | 2.5 | E | 21:27 | 1.5 | ENE | 0.5 | 55.7 | 0 | 77 | 0 | 0.778 | 11.52 | -0.6 | 0 | 0.35621 | ND
425 | 2023-06-03 | 21:40 | 17.6 | 12.9 | 0 | 17.9 | -0.001 | 1.4 | ENE | 1.9 | E | 21:36 | 2.6 | E | 21:31 | 0 | NW | 0.8 | 69.9 | 0 | 69 | 0 | 0.777 | 11.53 | -0.6 | 0 | 0.35553 | ND
426 | 2023-06-03 | 21:50 | 17.4 | 12.9 | 0 | 18 | -0.002 | 0.8 | NE | 1.4 | ENE | 21:40 | 3.3 | NE | 21:48 | 1.3 | E | 0.6 | 64 | 0 | 80 | 0 | 0.777 | 11.53 | -1.2 | 0 | 0.35553 | ND
427 | 2023-06-03 | 22:00 | 17.2 | 12.9 | 0 | 18.1 | 0 | 2.3 | ENE | 2.3 | ENE | 22:00 | 4.3 | ENE | 21:55 | 2.8 | E | 0.7 | 61.8 | 0 | 94 | 0 | 0.776 | 11.54 | 0 | 0 | 0.35485 | ND |  | 0 | 0.35372 | 17.6 | #DIV/0! | 69.0667 | 0 | 0 | 448 | 0 | 1.2833 | 2.5 | E | 22:14 | 4.3 | ENE | 21:55
428 | 2023-06-03 | 22:10 | 17.1 | 12.9 | 0 | 18.3 | 0 | 2.2 | E | 2.3 | ENE | 22:00 | 4.1 | ENE | 22:05 | 1.9 | ENE | 0.8 | 61.8 | 0 | 81 | 0 | 0.776 | 11.57 | 0 | 0 | 0.35485 | ND
429 | 2023-06-03 | 22:20 | 17.1 | 12.8 | 0 | 18.3 | -0.001 | 2.2 | E | 2.5 | E | 22:14 | 4 | ENE | 22:13 | 0.7 | E | 0.8 | 62.9 | 0 | 74 | 0 | 0.774 | 11.57 | -0.6 | 0 | 0.35349 | ND
430 | 2023-06-03 | 22:30 | 17 | 12.9 | 0 | 17.2 | -0.002 | 0.5 | SW | 2.2 | E | 22:20 | 2 | E | 22:21 | 0.6 | WNW | 0.4 | 75.2 | 0 | 71 | 0 | 0.774 | 11.57 | -1.2 | 0 | 0.35349 | ND
431 | 2023-06-03 | 22:40 | 16.8 | 12.9 | 0 | 16.9 | -0.002 | 0.4 | WSW | 0.5 | W | 22:34 | 1.1 | W | 22:33 | 0.6 | SW | 0.3 | 77 | 0 | 54 | 0 | 0.773 | 11.6 | -1.2 | 0 | 0.35281 | ND
432 | 2023-06-03 | 22:50 | 16.6 | 12.8 | 0 | 16.8 | -0.001 | 0.1 | WSW | 0.4 | WSW | 22:40 | 0.6 | SW | 22:40 | 0.4 | E | 0.1 | 75.7 | 0 | 74 | 0 | 0.773 | 11.62 | -0.6 | 0 | 0.35281 | ND
433 | 2023-06-03 | 23:00 | 16.3 | 12.8 | 0 | 16.7 | 0 | 0.1 | E | 0.1 | E | 23:00 | 0.8 | SE | 23:00 | 0.8 | SE | 0.2 | 73.5 | 0 | 96 | 0 | 0.772 | 11.63 | 0 | 0 | 0.35214 | ND |  | 0 | 0.3509 | 16.2 | #DIV/0! | 77.55 | 0 | 0 | 516 | 0 | 0.3 | 0.7 | ENE | 23:48 | 1.2 | NNE | 23:35
434 | 2023-06-03 | 23:10 | 15.9 | 12.8 | 0 | 16.5 | -0.001 | 0.1 | SE | 0.3 | ESE | 23:03 | 0.7 | SE | 23:00 | 0 | SE | 0.2 | 73.7 | 0 | 97 | 0 | 0.772 | 11.65 | -0.6 | 0 | 0.35214 | ND
435 | 2023-06-03 | 23:20 | 15.6 | 12.9 | 0 | 15.8 | -0.001 | 0.4 | NE | 0.4 | NE | 23:20 | 1 | ENE | 23:11 | 0.3 | WSW | 0.3 | 81.3 | 0 | 77 | 0 | 0.771 | 11.67 | -0.6 | 0 | 0.35146 | ND
436 | 2023-06-03 | 23:30 | 15.4 | 12.8 | 0 | 16.3 | -0.001 | 0.1 | SE | 0.4 | NNE | 23:20 | 0.4 | WSW | 23:20 | 0 | ESE | 0.1 | 75.5 | 0 | 94 | 0 | 0.771 | 11.66 | -0.6 | 0 | 0.35146 | ND
437 | 2023-06-03 | 23:40 | 15.1 | 12.8 | 0 | 15.9 | -0.001 | 0.5 | NE | 0.5 | NE | 23:40 | 1.2 | NNE | 23:35 | 0.1 | ENE | 0.3 | 80 | 0 | 75 | 0 | 0.768 | 11.69 | -0.6 | 0 | 0.34944 | ND
438 | 2023-06-03 | 23:50 | 14.9 | 12.8 | 0 | 16 | 0 | 0.6 | ENE | 0.7 | ENE | 23:48 | 1.1 | ENE | 23:47 | 0 | ENE | 0.3 | 81.3 | 0 | 77 | 0 | 0.767 | 11.7 | 0 | 0 | 0.34877 | ND
439 | 2023-06-04 | 0:00 | 14.7 | 12.8 | 0 | 15.6 | -0.001 | 0.3 | N | 0.6 | ENE | 23:50 | 0.8 | SE | 23:57 | 0.4 | ESE | 0.3 | 79 | 1 | 78 | 0 | 0.767 | 11.7 | -0.6 | 0 | 0.34877 | ND |  | 0 | 0.34765 | 15.1333 | #DIV/0! | 84.7667 | 0 | 0 | 494 | 0 | 0.21667 | 0.6 | ENE | 23:50 | 1.1 | ESE | 0:07
440 | 2023-06-04 | 0:10 | 14.5 | 12.8 | 0 | 15.4 | -0.001 | 0.4 | ESE | 0.4 | ESE | 0:09 | 1.1 | ESE | 0:07 | 0.4 | ESE | 0.4 | 77.6 | 1 | 95 | 0 | 0.767 | 11.72 | -0.6 | 0 | 0.34877 | ND
441 | 2023-06-04 | 0:20 | 14.3 | 12.8 | 0 | 14.6 | -0.001 | 0.2 | N | 0.5 | E | 0:15 | 0.7 | E | 0:11 | 0 | NNW | 0.2 | 89.7 | 0 | 74 | 0 | 0.766 | 11.73 | -0.6 | 0 | 0.34809 | ND
442 | 2023-06-04 | 0:30 | 14.2 | 12.8 | 0 | 14.6 | -0.001 | 0 | NNW | 0.2 | N | 0:20 | 0 | NNW | 0:20 | 0 | NNW | 0 | 93.4 | 0 | 80 | 0 | 0.765 | 11.76 | -0.6 | 0 | 0.34742 | ND
443 | 2023-06-04 | 0:40 | 13.9 | 12.8 | 0 | 15.6 | 0 | 0.1 | ENE | 0.1 | ENE | 0:40 | 0.4 | E | 0:35 | 0 | SE | 0.1 | 81.8 | 0 | 91 | 0 | 0.764 | 11.78 | 0 | 0 | 0.34675 | ND
444 | 2023-06-04 | 0:50 | 13.7 | 12.8 | 0 | 15 | 0 | 0.3 | SSW | 0.3 | SSW | 0:48 | 0.7 | SSW | 0:41 | 0 | S | 0.2 | 87.1 | 0 | 76 | 0 | 0.763 | 11.79 | 0 | 0 | 0.34609 | ND
445 | 2023-06-04 | 1:00 | 13.6 | 12.8 | 0 | 15.2 | -0.001 | 0.2 | SSE | 0.3 | SSW | 0:51 | 0.7 | ESE | 0:57 | 0.1 | ESE | 0.2 | 84.3 | 0 | 74 | 0 | 0.763 | 11.8 | -0.6 | 0 | 0.34609 | ND |  | 0 | 0.34342 | 14.5667 | #DIV/0! | 84.45 | 0 | 0 | 444 | 0 | 0.25 | 0.5 | ENE | 1:30 | 1.4 | ENE | 1:24
446 | 2023-06-04 | 1:10 | 13.5 | 12.8 | 0 | 14.3 | -0.001 | 0.2 | ESE | 0.2 | SSE | 1:00 | 0.7 | E | 1:08 | 0.4 | ENE | 0.2 | 91.4 | 0 | 69 | 0 | 0.759 | 11.81 | -0.6 | 0 | 0.34342 | ND
447 | 2023-06-04 | 1:20 | 13.3 | 12.8 | 0 | 14.3 | -0.001 | 0.1 | E | 0.3 | E | 1:17 | 0.7 | E | 1:13 | 0 | ENE | 0.2 | 86.7 | 0 | 65 | 0 | 0.759 | 11.82 | -0.6 | 0 | 0.34342 | ND
448 | 2023-06-04 | 1:30 | 13.1 | 12.8 | 0 | 14 | 0 | 0.5 | ENE | 0.5 | ENE | 1:30 | 1.4 | ENE | 1:24 | 0.3 | ESE | 0.4 | 92.9 | 0 | 76 | 0 | 0.758 | 11.83 | 0 | 0 | 0.34275 | ND
449 | 2023-06-04 | 1:40 | 13 | 12.8 | 0 | 14.8 | 0 | 0.2 | E | 0.5 | E | 1:31 | 0.8 | SE | 1:32 | 0 | ENE | 0.2 | 78 | 0 | 90 | 0 | 0.758 | 11.86 | 0 | 0 | 0.34275 | ND
450 | 2023-06-04 | 1:50 | 13 | 12.8 | 0 | 14.8 | -0.001 | 0.3 | E | 0.3 | E | 1:50 | 1.2 | E | 1:49 | 0.6 | ESE | 0.4 | 73.4 | 0 | 70 | 0 | 0.757 | 11.86 | -0.6 | 0 | 0.34209 | ND
451 | 2023-06-04 | 2:00 | 12.9 | 12.8 | 0 | 13.9 | -0.001 | 0.3 | W | 0.5 | ENE | 1:57 | 0.9 | W | 1:55 | 0 | WSW | 0.3 | 88.9 | 0 | 86 | 0 | 0.757 | 11.87 | -0.6 | 0 | 0.34209 | ND |  | 0 | 0.3411 | 13.9667 | #DIV/0! | 86.5 | 0 | 0 | 444 | 0 | 0.1 | 0.5 | ENE | 1:57 | 0.9 | W | 1:55
452 | 2023-06-04 | 2:10 | 12.7 | 12.8 | 0 | 13.9 | -0.001 | 0.2 | SW | 0.3 | W | 2:00 | 0.9 | E | 2:02 | 0 | WSW | 0.3 | 92.3 | 0 | 75 | 0 | 0.756 | 11.89 | -0.6 | 0 | 0.34143 | ND
453 | 2023-06-04 | 2:20 | 12.7 | 12.8 | 0 | 13.8 | -0.001 | 0.1 | SW | 0.2 | SW | 2:10 | 0.7 | SW | 2:12 | 0 | SW | 0.1 | 90.6 | 0 | 56 | 0 | 0.756 | 11.92 | -0.6 | 0 | 0.34143 | ND
454 | 2023-06-04 | 2:30 | 12.6 | 12.8 | 0 | 14.1 | -0.001 | 0 | SW | 0.1 | SW | 2:20 | 0 | SW | 2:20 | 0 | SW | 0 | 84.5 | 1 | 82 | 0 | 0.755 | 11.93 | -0.6 | 0 | 0.34076 | ND
455 | 2023-06-04 | 2:40 | 12.5 | 12.7 | 0 | 14.2 | 0 | 0 | SW | 0 | SW | 2:30 | 0 | SW | 2:30 | 0 | SW | 0 | 79.2 | 0 | 79 | 0 | 0.755 | 11.93 | 0 | 0 | 0.34076 | ND
456 | 2023-06-04 | 2:50 | 12.3 | 12.8 | 0 | 13.9 | -0.001 | 0 | SW | 0 | SW | 2:40 | 0 | SW | 2:40 | 0 | SW | 0 | 83.5 | 0 | 66 | 0 | 0.754 | 11.95 | -0.6 | 0 | 0.3401 | ND
457 | 2023-06-04 | 3:00 | 12.2 | 12.8 | 0 | 14 | 0 | 0 | SW | 0 | SW | 2:50 | 0 | SW | 2:50 | 0 | SW | 0 | 85.3 | 0 | 86 | 0 | 0.752 | 11.97 | 0 | 0 | 0.33878 | ND |  | 0 | 0.33779 | 14.05 | #DIV/0! | 83.8167 | 0.001 | 0 | 508 | 0 | 0.15 | 0.4 | SE | 3:30 | 0.9 | SSW | 3:28
458 | 2023-06-04 | 3:10 | 12.2 | 12.7 | 0 | 14.5 | 0.001 | 0.2 | E | 0.2 | ESE | 3:08 | 0.8 | ENE | 3:07 | 0 | NNE | 0.2 | 80.6 | 0 | 103 | 0 | 0.751 | 11.98 | 0.6 | 0 | 0.33812 | ND
459 | 2023-06-04 | 3:20 | 12.1 | 12.7 | 0 | 14.4 | 0 | 0.2 | NE | 0.2 | NE | 3:15 | 0.8 | ENE | 3:14 | 0.4 | ENE | 0.2 | 81.6 | 0 | 89 | 0 | 0.751 | 11.96 | 0 | 0 | 0.33812 | ND
460 | 2023-06-04 | 3:30 | 12.2 | 12.7 | 0 | 14 | -0.001 | 0.4 | SE | 0.4 | SE | 3:30 | 0.9 | SSW | 3:28 | 0 | S | 0.3 | 81.8 | 0 | 81 | 0 | 0.75 | 11.96 | -0.6 | 0 | 0.33747 | ND
461 | 2023-06-04 | 3:40 | 12.2 | 12.7 | 0 | 13.5 | -0.001 | 0 | SE | 0.4 | SE | 3:30 | 0.6 | ESE | 3:33 | 0 | ESE | 0.1 | 89.9 | 0 | 78 | 0 | 0.75 | 11.98 | -0.6 | 0 | 0.33747 | ND
462 | 2023-06-04 | 3:50 | 12.1 | 12.7 | 0 | 13.9 | -0.001 | 0.1 | E | 0.1 | E | 3:50 | 0.6 | E | 3:46 | 0 | ENE | 0.2 | 83.7 | 0 | 71 | 0 | 0.749 | 12.02 | -0.6 | 0 | 0.33681 | ND
463 | 2023-06-04 | 4:00 | 12.1 | 12.7 | 0 | 13.8 | -0.001 | 0 | E | 0.1 | E | 3:56 | 0.3 | E | 3:52 | 0 | ESE | 0 | 84.5 | 0 | 71 | 0 | 0.748 | 12.04 | -0.6 | 0 | 0.33615 | ND |  | 0 | 0.33484 | 13.6167 | #DIV/0! | 89.3167 | 0.001 | 0 | 5486 | 1.5 | 0.13333 | 0.3 | ENE | 4:20 | 1.1 | E | 4:13
464 | 2023-06-04 | 4:10 | 12 | 12.7 | 0 | 13.2 | -0.001 | 0.1 | ESE | 0.1 | E | 4:02 | 0.6 | SE | 4:01 | 0 | NNE | 0.2 | 92.9 | 0 | 74 | 0 | 0.748 | 12.04 | -0.6 | 0 | 0.33615 | ND
465 | 2023-06-04 | 4:20 | 12 | 12.7 | 0 | 14.1 | 0 | 0.3 | ENE | 0.3 | ENE | 4:20 | 1.1 | E | 4:13 | 0 | E | 0.3 | 84.2 | 0 | 92 | 0 | 0.746 | 12.06 | 0 | 0 | 0.33484 | ND
466 | 2023-06-04 | 4:30 | 11.9 | 12.7 | 0 | 13 | -0.001 | 0.1 | ENE | 0.3 | E | 4:22 | 0.7 | ENE | 4:22 | 0 | ENE | 0.2 | 97.5 | 0 | 141 | 0 | 0.745 | 12.07 | -0.6 | 0 | 0.33418 | ND
467 | 2023-06-04 | 4:40 | 11.9 | 12.7 | 0 | 13.8 | 0 | 0 | ESE | 0.1 | ENE | 4:30 | 0.6 | SE | 4:35 | 0 | SE | 0.1 | 88.6 | 4 | 975 | 2 | 0.745 | 12.08 | 0 | 0 | 0.33418 | ND
468 | 2023-06-04 | 4:50 | 11.9 | 12.7 | 0 | 13.8 | 0.001 | 0.3 | S | 0.3 | S | 4:50 | 0.9 | S | 4:50 | 0.9 | S | 0.3 | 88.2 | 12 | 4133 | 7 | 0.744 | 12.09 | 0.6 | 0 | 0.33353 | ND
469 | 2023-06-04 | 5:00 | 11.9 | 12.7 | 0 | 14.1 | 0.005 | 0.9 | SE | 0.9 | SE | 5:00 | 1.5 | ESE | 4:57 | 0.6 | E | 0.2 | 86.3 | 25 | 11094 | 18 | 0.744 | 12.09 | 3 | 0 | 0.33353 | ND |  | 0 | 0.33255 | 14.1667 | #DIV/0! | 89.7 | 0.07 | 0 | 216379 | 60.1667 | 0.4 | 0.9 | SE | 5:00 | 1.5 | ESE | 4:57
470 | 2023-06-04 | 5:10 | 12 | 12.7 | 0 | 14 | 0.007 | 0.5 | ENE | 0.9 | E | 5:04 | 1.1 | E | 5:03 | 0 | NE | 0.4 | 88.9 | 44 | 20787 | 35 | 0.743 | 12.13 | 4.2 | 0 | 0.33288 | ND
471 | 2023-06-04 | 5:20 | 12.2 | 12.8 | 0 | 14.1 | 0.01 | 0.3 | ENE | 0.5 | ENE | 5:10 | 0.9 | ENE | 5:20 | 0.5 | ENE | 0.3 | 91.9 | 61 | 31557 | 53 | 0.743 | 12.15 | 6 | 0 | 0.33288 | ND
472 | 2023-06-04 | 5:30 | 12.3 | 12.8 | 0 | 14.6 | 0.014 | 0.4 | ENE | 0.5 | ENE | 5:26 | 1 | E | 5:21 | 0.6 | E | 0.2 | 82.5 | 77 | 41712 | 70 | 0.742 | 12.16 | 8.4 | 0 | 0.33222 | ND
473 | 2023-06-04 | 5:40 | 12.5 | 12.8 | 0 | 14 | 0.016 | 0.2 | ENE | 0.5 | E | 5:33 | 0.9 | E | 5:31 | 0.5 | ENE | 0.3 | 94.2 | 92 | 51170 | 85 | 0.742 | 12.17 | 9.6 | 0 | 0.33222 | ND
474 | 2023-06-04 | 5:50 | 12.7 | 12.9 | 0 | 14.2 | 0.018 | 0.1 | ENE | 0.2 | ENE | 5:40 | 0.8 | ENE | 5:41 | 0 | ENE | 0.2 | 94.4 | 108 | 60059 | 100 | 0.741 | 12.19 | 10.8 | 0 | 0.33157 | ND
475 | 2023-06-04 | 6:00 | 12.8 | 13 | 0 | 14.6 | 0.024 | 0 | ENE | 0.1 | ENE | 5:50 | 0 | ENE | 5:50 | 0 | ENE | 0 | 94 | 140 | 72316 | 121 | 0.74 | 12.17 | 14.4 | 0 | 0.33092 | ND |  | 0 | 0.33016 | 15.9833 | #DIV/0! | 90.65 | 0.481 | 0 | 1052034 | 292.3333 | 0.033333 | 0.2 | NW | 6:45 | 0.6 | NW | 6:35
476 | 2023-06-04 | 6:10 | 13 | 13.2 | 0 | 15.3 | 0.068 | 0 | ENE | 0 | ENE | 6:00 | 0 | ENE | 6:00 | 0 | ENE | 0 | 96.1 | 427 | 144599 | 241 | 0.74 | 12.24 | 40.8 | 0 | 0.33092 | ND
477 | 2023-06-04 | 6:20 | 13.5 | 13.4 | 0 | 16 | 0.112 | 0 | ENE | 0 | ENE | 6:10 | 0 | ENE | 6:10 | 0 | ENE | 0 | 93.1 | 398 | 229485 | 382 | 0.739 | 12.3 | 67.2 | 0 | 0.33027 | ND
478 | 2023-06-04 | 6:30 | 14.1 | 13.6 | 0 | 16.5 | 0.089 | 0 | ENE | 0 | ENE | 6:20 | 0 | ENE | 6:20 | 0 | ENE | 0 | 89 | 332 | 190943 | 318 | 0.738 | 12.3 | 53.4 | 0 | 0.32962 | ND
479 | 2023-06-04 | 6:40 | 14.9 | 13.7 | 0 | 16.7 | 0.096 | 0.1 | NW | 0.1 | NW | 6:40 | 0.6 | NW | 6:35 | 0.3 | NW | 0.2 | 86.9 | 356 | 210358 | 351 | 0.738 | 12.32 | 57.6 | 0 | 0.32962 | ND
480 | 2023-06-04 | 6:50 | 15.7 | 13.8 | 0 | 16.8 | 0.092 | 0.1 | NW | 0.2 | NW | 6:45 | 0.6 | NW | 6:46 | 0 | WNW | 0.2 | 84.8 | 349 | 204333 | 341 | 0.738 | 12.32 | 55.2 | 0 | 0.32962 | ND
481 | 2023-06-04 | 7:00 | 16.4 | 13.8 | 0 | 17.3 | 0.095 | 0 | NW | 0.1 | NW | 6:50 | 0.3 | NW | 6:53 | 0 | WNW | 0.1 | 87.2 | 332 | 214509 | 358 | 0.737 | 12.36 | 57 | 0 | 0.32897 | ND |  | 0 | 0.32843 | 17.9 | #DIV/0! | 75.7333 | 0.621 | 0 | 1441542 | 400.3333 | 0.26667 | 0.5 | N | 7:44 | 1.3 | N | 7:41
482 | 2023-06-04 | 7:10 | 17 | 14 | 0 | 17.6 | 0.085 | 0.1 | N | 0.1 | N | 7:10 | 0.6 | N | 7:02 | 0.1 | N | 0.2 | 75.8 | 330 | 194962 | 325 | 0.737 | 12.38 | 51 | 0 | 0.32897 | ND
483 | 2023-06-04 | 7:20 | 17.6 | 14.4 | 0 | 17.7 | 0.088 | 0.4 | N | 0.4 | N | 7:20 | 0.9 | N | 7:20 | 0.7 | N | 0.2 | 71.9 | 375 | 206856 | 345 | 0.737 | 12.44 | 52.8 | 0 | 0.32897 | ND
484 | 2023-06-04 | 7:30 | 18.1 | 14.4 | 0 | 18 | 0.106 | 0.2 | N | 0.4 | N | 7:20 | 0.8 | N | 7:20 | 0 | N | 0.2 | 73.6 | 439 | 245647 | 409 | 0.736 | 12.42 | 63.6 | 0 | 0.32832 | ND
485 | 2023-06-04 | 7:40 | 18.7 | 14.4 | 0 | 18.4 | 0.118 | 0.4 | N | 0.4 | N | 7:40 | 0.9 | NNW | 7:39 | 0.6 | NNW | 0.2 | 77.7 | 496 | 276298 | 460 | 0.735 | 12.42 | 70.8 | 0 | 0.32767 | ND
486 | 2023-06-04 | 7:50 | 19.2 | 14.3 | 0 | 18.4 | 0.129 | 0.5 | NNW | 0.5 | N | 7:44 | 1.3 | N | 7:41 | 0.4 | NW | 0.3 | 68.2 | 521 | 303270 | 505 | 0.735 | 12.44 | 77.4 | 0 | 0.32767 | ND
487 | 2023-06-04 | 8:00 | 19.7 | 14.3 | 0 | 19.1 | 0.157 | 0.3 | N | 0.5 | NNW | 7:50 | 0.9 | NNE | 7:59 | 0 | NE | 0.3 | 69.4 | 581 | 367039 | 612 | 0.734 | 12.42 | 94.2 | 0 | 0.32703 | ND |  | 0 | 0.32606 | 20.0333 | #DIV/0! | 63.5833 | 1.6 | 0.66667 | 3695112 | 1026.3333 | 0.5 | 0.9 | SW | 8:50 | 2.6 | WSW | 8:50
488 | 2023-06-04 | 8:10 | 20.3 | 14.3 | 0 | 19.1 | 0.149 | 0.3 | NE | 0.4 | NNE | 8:02 | 1.4 | E | 8:01 | 0 | NNW | 0.3 | 63.2 | 705 | 355177 | 592 | 0.734 | 12.42 | 89.4 | 0 | 0.32703 | ND
489 | 2023-06-04 | 8:20 | 21 | 14.3 | 0 | 19.3 | 0.234 | 0.2 | NE | 0.3 | NE | 8:10 | 0.8 | SSW | 8:15 | 0.4 | SSE | 0.2 | 64.9 | 864 | 537109 | 895 | 0.733 | 12.43 | 140.4 | 10 | 0.32638 | ND
490 | 2023-06-04 | 8:30 | 21.8 | 14.2 | 0 | 19.8 | 0.341 | 0.6 | S | 0.6 | S | 8:30 | 1.3 | SSE | 8:28 | 0.5 | SW | 0.3 | 63 | 1484 | 769216 | 1282 | 0.732 | 12.42 | 204.6 | 10 | 0.32573 | ND
491 | 2023-06-04 | 8:40 | 22.9 | 14.2 | 0 | 21.3 | 0.403 | 0.7 | SSE | 0.7 | SSE | 8:39 | 1.6 | SW | 8:36 | 0.4 | SSW | 0.4 | 59.9 | 1854 | 913946 | 1523 | 0.731 | 12.41 | 241.8 | 10 | 0.32509 | ND
492 | 2023-06-04 | 8:50 | 24.1 | 14.1 | 0 | 21.6 | 0.316 | 0.9 | SW | 0.9 | SW | 8:50 | 2.6 | WSW | 8:50 | 2.6 | WSW | 0.6 | 61.1 | 986 | 752625 | 1254 | 0.731 | 12.39 | 189.6 | 10 | 0.32509 | ND
493 | 2023-06-04 | 9:00 | 25.1 | 14.1 | 0 | 20.9 | 0.225 | 2.2 | WSW | 2.2 | WSW | 9:00 | 3.2 | WSW | 8:57 | 2 | W | 0.4 | 66.5 | 857 | 560000 | 933 | 0.73 | 12.4 | 135 | 10 | 0.32444 | ND |  | 0 | 0.32241 | 21.2667 | #DIV/0! | 65.0833 | 1.857 | 1 | 4302097 | 1195 | 2.4167 | 3.2 | SW | 9:50 | 6 | WSW | 9:48
494 | 2023-06-04 | 9:10 | 25.7 | 14.1 | 0 | 20.5 | 0.218 | 2.8 | WSW | 2.9 | WSW | 9:08 | 4.3 | WSW | 9:05 | 2.4 | SW | 0.6 | 63.8 | 886 | 522657 | 871 | 0.728 | 12.42 | 130.8 | 10 | 0.32316 | ND
495 | 2023-06-04 | 9:20 | 26 | 14.2 | 0 | 21.2 | 0.256 | 2 | WSW | 2.8 | WSW | 9:10 | 4.1 | WSW | 9:19 | 1.3 | W | 0.6 | 63.3 | 1108 | 594020 | 990 | 0.727 | 12.43 | 153.6 | 10 | 0.32251 | ND
496 | 2023-06-04 | 9:30 | 26.2 | 14.1 | 0 | 21.9 | 0.342 | 1.6 | SW | 2 | WSW | 9:21 | 3.2 | SW | 9:22 | 2.3 | S | 0.6 | 66.1 | 1460 | 784461 | 1307 | 0.726 | 12.41 | 205.2 | 10 | 0.32187 | ND
497 | 2023-06-04 | 9:40 | 26.4 | 14.1 | 0 | 21.4 | 0.318 | 2.8 | SW | 2.8 | SW | 9:40 | 4.8 | SSW | 9:34 | 3.5 | SW | 0.7 | 65.9 | 1382 | 740235 | 1234 | 0.725 | 12.41 | 190.8 | 10 | 0.32123 | ND
498 | 2023-06-04 | 9:50 | 26.6 | 14.1 | 0 | 21.7 | 0.498 | 3.1 | SW | 3.2 | SW | 9:50 | 6 | WSW | 9:48 | 3.4 | WSW | 0.9 | 64.9 | 2211 | 1100724 | 1835 | 0.725 | 12.38 | 298.8 | 10 | 0.32123 | ND
499 | 2023-06-04 | 10:00 | 26.9 | 14.1 | 0 | 22.4 | 0.555 | 2.9 | SW | 3.3 | SW | 9:51 | 4.7 | WSW | 9:50 | 2.1 | SW | 0.8 | 62 | 1574 | 1224160 | 2040 | 0.724 | 12.37 | 333 | 10 | 0.32059 | ND |  | 0 | 0.3192 | 23.1833 | #DIV/0! | 59.8167 | 2.866 | 1 | 6407151 | 1779.6667 | 3.6333 | 5 | WSW | 10:38 | 6.5 | WSW | 10:32
500 | 2023-06-04 | 10:10 | 27.4 | 13.7 | 0 | 23 | 0.427 | 3 | WSW | 3.1 | SW | 10:06 | 5 | WSW | 10:06 | 4.7 | WSW | 0.9 | 62 | 1411 | 975511 | 1626 | 0.723 | 12.32 | 256.2 | 10 | 0.31995 | ND
501 | 2023-06-04 | 10:20 | 27.8 | 13.6 | 0 | 23.4 | 0.439 | 3.2 | SW | 3.2 | SW | 10:20 | 5.4 | WSW | 10:19 | 3.5 | WSW | 0.9 | 59.7 | 2106 | 1018304 | 1697 | 0.722 | 12.3 | 263.4 | 10 | 0.31931 | ND
502 | 2023-06-04 | 10:30 | 28.1 | 13.6 | 0 | 23.3 | 0.477 | 3.9 | WSW | 3.9 | WSW | 10:30 | 6.3 | WSW | 10:26 | 3.7 | WSW | 0.9 | 57.3 | 1961 | 1065778 | 1776 | 0.721 | 12.27 | 286.2 | 10 | 0.31867 | ND
503 | 2023-06-04 | 10:40 | 28.4 | 13.6 | 0 | 23.4 | 0.521 | 4.8 | WSW | 5 | WSW | 10:38 | 6.5 | WSW | 10:32 | 2.6 | WSW | 0.9 | 56.8 | 1718 | 1124123 | 1874 | 0.721 | 12.27 | 312.6 | 10 | 0.31867 | ND
504 | 2023-06-04 | 10:50 | 28.5 | 13.6 | 0 | 23.6 | 0.447 | 4 | WSW | 4.8 | WSW | 10:41 | 5.9 | WSW | 10:45 | 4.3 | WSW | 0.8 | 61.1 | 2018 | 999275 | 1665 | 0.72 | 12.27 | 268.2 | 10 | 0.31803 | ND
505 | 2023-06-04 | 11:00 | 28.6 | 13.6 | 0 | 24.7 | 0.468 | 3.7 | WSW | 4 | WSW | 10:50 | 5.8 | WSW | 10:55 | 3.7 | SW | 0.9 | 54.7 | 1796 | 1059101 | 1765 | 0.719 | 12.21 | 280.8 | 10 | 0.31739 | ND |  | 0 | 0.3158 | 23.8 | #DIV/0! | 54 | 2.113 | 1 | 4915156 | 1365.3333 | 3.4167 | 4.1 | WSW | 11:31 | 6.2 | WSW | 11:14
506 | 2023-06-04 | 11:10 | 28.7 | 13.6 | 0 | 24.5 | 0.402 | 3.6 | WSW | 3.9 | WSW | 11:04 | 5.6 | WSW | 11:06 | 2.5 | SW | 0.8 | 53.3 | 898 | 912188 | 1520 | 0.718 | 12.2 | 241.2 | 10 | 0.31675 | ND
507 | 2023-06-04 | 11:20 | 28.8 | 13.6 | 0 | 23.9 | 0.328 | 3.6 | WSW | 3.6 | WSW | 11:20 | 6.2 | WSW | 11:14 | 3.1 | WSW | 0.9 | 54.3 | 1786 | 768766 | 1281 | 0.717 | 12.19 | 196.8 | 10 | 0.31611 | ND
508 | 2023-06-04 | 11:30 | 28.9 | 13.6 | 0 | 23.3 | 0.415 | 4 | WSW | 4 | WSW | 11:29 | 6.2 | WSW | 11:22 | 3.2 | WSW | 0.8 | 53.6 | 1155 | 954401 | 1591 | 0.716 | 12.17 | 249 | 10 | 0.31548 | ND
509 | 2023-06-04 | 11:40 | 28.9 | 13.6 | 0 | 23.3 | 0.268 | 3 | WSW | 4.1 | WSW | 11:31 | 5.4 | WSW | 11:30 | 2.9 | SW | 0.8 | 54.5 | 939 | 648476 | 1081 | 0.715 | 12.14 | 160.8 | 10 | 0.31484 | ND
510 | 2023-06-04 | 11:50 | 28.9 | 13.6 | 0 | 23.1 | 0.232 | 2.6 | SW | 3 | SW | 11:40 | 4.6 | SW | 11:50 | 4 | SW | 0.7 | 53.6 | 928 | 572224 | 954 | 0.714 | 12.14 | 139.2 | 10 | 0.31421 | ND
511 | 2023-06-04 | 12:00 | 28.8 | 13.6 | 0 | 23 | 0.175 | 2.6 | SSW | 2.8 | SW | 11:54 | 4.8 | WSW | 11:51 | 2.5 | SSW | 0.7 | 52.8 | 543 | 452669 | 754 | 0.714 | 12.11 | 105 | 0 | 0.31421 | ND |  | 0 | 0.31315 | 23.3167 | #DIV/0! | 52.5167 | 0.823 | 0 | 2183789 | 606.6667 | 2.4667 | 2.9 | SSW | 12:21 | 4.8 | WSW | 11:51
512 | 2023-06-04 | 12:10 | 28.6 | 13.6 | 0 | 22.9 | 0.134 | 2.5 | SSW | 2.6 | SSW | 12:00 | 4.7 | SSW | 12:08 | 1.1 | SW | 0.6 | 56.6 | 857 | 363942 | 607 | 0.713 | 12.1 | 80.4 | 0 | 0.31357 | ND
513 | 2023-06-04 | 12:20 | 28.2 | 13.7 | 0 | 22.8 | 0.173 | 2.8 | SSW | 2.8 | SSW | 12:20 | 4.4 | S | 12:14 | 2.5 | SSW | 0.7 | 55.7 | 520 | 445323 | 742 | 0.713 | 12.08 | 103.8 | 0 | 0.31357 | ND
514 | 2023-06-04 | 12:30 | 27.8 | 13.7 | 0 | 23.2 | 0.098 | 2.2 | SSW | 2.9 | SSW | 12:21 | 3.7 | S | 12:22 | 2.6 | SW | 0.6 | 57.1 | 508 | 273392 | 456 | 0.712 | 12.04 | 58.8 | 0 | 0.31294 | ND
515 | 2023-06-04 | 12:40 | 27.5 | 13.7 | 0 | 24 | 0.125 | 2.2 | S | 2.3 | SSW | 12:30 | 4.2 | S | 12:40 | 2.5 | SSW | 0.7 | 46.3 | 546 | 331027 | 552 | 0.711 | 12.04 | 75 | 0 | 0.3123 | ND
516 | 2023-06-04 | 12:50 | 27.2 | 13.7 | 0 | 24 | 0.118 | 2.5 | S | 2.6 | S | 12:49 | 4.2 | SW | 12:46 | 3.2 | S | 0.6 | 46.6 | 509 | 317436 | 529 | 0.711 | 12.02 | 70.8 | 0 | 0.3123 | ND
517 | 2023-06-04 | 13:00 | 27.1 | 13.7 | 0 | 23.9 | 0.11 | 3 | S | 3 | S | 13:00 | 5 | S | 12:55 | 3.5 | SSW | 0.8 | 44.9 | 509 | 300724 | 501 | 0.71 | 12.01 | 66 | 0 | 0.31167 | ND |  | 0 | 0.31093 | 24.65 | #DIV/0! | 46.8 | 1.317 | 0.5 | 3243906 | 901 | 3.05 | 3.7 | SSW | 13:37 | 6.2 | S | 13:43
518 | 2023-06-04 | 13:10 | 27 | 13.7 | 0 | 24.1 | 0.132 | 2.9 | S | 3.2 | S | 13:04 | 5.7 | S | 13:01 | 2 | SSW | 0.9 | 47.4 | 647 | 347058 | 578 | 0.71 | 11.98 | 79.2 | 0 | 0.31167 | ND
519 | 2023-06-04 | 13:20 | 26.9 | 13.7 | 0 | 24.3 | 0.159 | 2.6 | S | 2.9 | S | 13:10 | 5.5 | S | 13:13 | 3.2 | SSW | 0.8 | 47.2 | 748 | 408955 | 682 | 0.709 | 12 | 95.4 | 0 | 0.31104 | ND
520 | 2023-06-04 | 13:30 | 27 | 13.7 | 0 | 24.7 | 0.229 | 3 | SSW | 3 | SSW | 13:30 | 5.3 | S | 13:27 | 2.4 | SSW | 0.8 | 46 | 1039 | 562864 | 938 | 0.709 | 11.96 | 137.4 | 10 | 0.31104 | ND
521 | 2023-06-04 | 13:40 | 27.3 | 13.7 | 0 | 25.4 | 0.351 | 3.5 | SSW | 3.7 | SSW | 13:37 | 5.6 | SW | 13:33 | 3 | SSW | 0.7 | 45.4 | 1337 | 828255 | 1380 | 0.708 | 11.95 | 210.6 | 10 | 0.3104 | ND
522 | 2023-06-04 | 13:50 | 27.7 | 13.7 | 0 | 25.5 | 0.336 | 3.3 | SW | 3.6 | SSW | 13:44 | 6.2 | S | 13:43 | 3.8 | SW | 0.9 | 49.9 | 1475 | 796050 | 1327 | 0.707 | 11.94 | 201.6 | 10 | 0.30977 | ND
523 | 2023-06-04 | 14:00 | 28.2 | 13.7 | 0 | 25.8 | 0.43 | 3.7 | SSW | 3.7 | SSW | 14:00 | 6.8 | SSW | 13:58 | 3.3 | S | 0.9 | 47.8 | 2022 | 1001249 | 1669 | 0.706 | 11.94 | 258 | 10 | 0.30914 | ND |  | 0 | 0.3082 | 25.4833 | #DIV/0! | 45.95 | 2.173 | 1 | 5105129 | 1418.3333 | 3.8167 | 4.4 | SW | 14:15 | 7.2 | SW | 14:12
524 | 2023-06-04 | 14:10 | 28.7 | 13.7 | 0 | 25.7 | 0.44 | 3.9 | SSW | 3.9 | SSW | 14:07 | 6.4 | SW | 14:10 | 4.5 | SW | 0.9 | 43.8 | 1241 | 1026323 | 1711 | 0.706 | 11.96 | 264 | 10 | 0.30914 | ND
525 | 2023-06-04 | 14:20 | 29.1 | 13.7 | 0 | 25.3 | 0.301 | 4 | SW | 4.4 | SW | 14:15 | 7.2 | SW | 14:12 | 4.1 | SSW | 1.3 | 47.1 | 1146 | 719715 | 1200 | 0.705 | 11.92 | 180.6 | 10 | 0.30851 | ND
526 | 2023-06-04 | 14:30 | 29.4 | 13.7 | 0 | 25.1 | 0.295 | 3.7 | SSW | 4 | SW | 14:21 | 6.2 | SW | 14:24 | 2.8 | S | 1.1 | 45.1 | 1398 | 702242 | 1170 | 0.704 | 11.93 | 177 | 10 | 0.30788 | ND
527 | 2023-06-04 | 14:40 | 29.5 | 13.7 | 0 | 25.5 | 0.378 | 3.7 | SSW | 3.8 | SSW | 14:34 | 6.5 | S | 14:39 | 3.8 | SSW | 0.9 | 45.1 | 1262 | 882433 | 1471 | 0.703 | 11.91 | 226.8 | 10 | 0.30725 | ND
528 | 2023-06-04 | 14:50 | 29.7 | 13.7 | 0 | 25.5 | 0.329 | 3.9 | SSW | 4 | SSW | 14:48 | 6.2 | S | 14:42 | 2.8 | SW | 0.9 | 46.8 | 1374 | 773167 | 1289 | 0.703 | 11.9 | 197.4 | 10 | 0.30725 | ND
529 | 2023-06-04 | 15:00 | 30 | 13.7 | 0 | 26 | 0.456 | 3.7 | WSW | 3.9 | SW | 14:57 | 5.8 | WSW | 14:53 | 1.3 | SW | 0.9 | 43.6 | 1632 | 1030884 | 1718 | 0.701 | 11.91 | 273.6 | 10 | 0.30599 | ND |  | 0 | 0.30516 | 25.5333 | #DIV/0! | 48.8833 | 1.784 | 0.83333 | 4177458 | 1160.3333 | 3.2667 | 4 | SW | 15:33 | 6 | SW | 15:47
530 | 2023-06-04 | 15:10 | 30.3 | 13.7 | 0 | 25.9 | 0.329 | 2.9 | SW | 3.8 | WSW | 15:02 | 5.9 | SW | 15:06 | 2.4 | SW | 1 | 50.5 | 1045 | 772092 | 1287 | 0.701 | 11.92 | 197.4 | 10 | 0.30599 | ND
531 | 2023-06-04 | 15:20 | 30.5 | 13.6 | 0 | 26.1 | 0.307 | 3 | SW | 3.2 | SW | 15:14 | 5.6 | WSW | 15:10 | 3.2 | SW | 0.9 | 50.4 | 1131 | 719799 | 1200 | 0.7 | 11.91 | 184.2 | 10 | 0.30537 | ND
532 | 2023-06-04 | 15:30 | 30.7 | 13.7 | 0 | 25.3 | 0.3 | 3.9 | WSW | 3.9 | WSW | 15:30 | 5.7 | WSW | 15:27 | 3 | WSW | 0.9 | 46.8 | 893 | 719610 | 1199 | 0.699 | 11.9 | 180 | 10 | 0.30474 | ND
533 | 2023-06-04 | 15:40 | 30.6 | 13.6 | 0 | 24.9 | 0.204 | 3.1 | SW | 4 | SW | 15:33 | 5.6 | WSW | 15:31 | 2 | SW | 0.9 | 50.7 | 684 | 486670 | 811 | 0.699 | 11.91 | 122.4 | 10 | 0.30474 | ND
534 | 2023-06-04 | 15:50 | 30.4 | 13.6 | 0 | 25 | 0.188 | 3 | SW | 3.1 | SW | 15:40 | 6 | SW | 15:47 | 2.7 | SW | 1 | 51.3 | 939 | 448403 | 747 | 0.698 | 11.9 | 112.8 | 0 | 0.30411 | ND
535 | 2023-06-04 | 16:00 | 30.2 | 13.7 | 0 | 25.3 | 0.248 | 2.6 | SW | 3 | SW | 15:50 | 5.7 | WSW | 15:57 | 2.4 | SW | 1 | 47 | 975 | 581095 | 968 | 0.698 | 11.87 | 148.8 | 10 | 0.30411 | ND |  | 0 | 0.30307 | 25.75 | #DIV/0! | 45 | 1.383 | 0.83333 | 3246576 | 901.6667 | 3.0833 | 3.7 | SSW | 16:44 | 5.9 | SSW | 16:49
536 | 2023-06-04 | 16:10 | 30.1 | 13.6 | 0 | 25.3 | 0.228 | 3.2 | SSW | 3.3 | SSW | 16:10 | 5.2 | S | 16:06 | 2.8 | SSW | 0.9 | 47.4 | 674 | 540769 | 901 | 0.697 | 11.85 | 136.8 | 10 | 0.30349 | ND
537 | 2023-06-04 | 16:20 | 30 | 13.7 | 0 | 26 | 0.257 | 2.7 | SSW | 3.3 | SSW | 16:13 | 4.3 | SW | 16:14 | 2.1 | SSW | 0.6 | 50.8 | 1060 | 595095 | 992 | 0.697 | 11.83 | 154.2 | 10 | 0.30349 | ND
538 | 2023-06-04 | 16:30 | 30 | 13.6 | 0 | 26.1 | 0.243 | 3.3 | SSW | 3.3 | SSW | 16:30 | 5.3 | S | 16:25 | 3.7 | WSW | 0.7 | 43.6 | 885 | 567753 | 946 | 0.696 | 11.82 | 145.8 | 10 | 0.30286 | ND
539 | 2023-06-04 | 16:40 | 30.1 | 13.7 | 0 | 25.9 | 0.213 | 3.1 | SSW | 3.4 | SSW | 16:31 | 5.5 | S | 16:38 | 2.4 | S | 1 | 40.1 | 793 | 504232 | 840 | 0.695 | 11.83 | 127.8 | 10 | 0.30224 | ND
540 | 2023-06-04 | 16:50 | 30.1 | 13.6 | 0 | 25.9 | 0.194 | 3.6 | SSW | 3.7 | SSW | 16:44 | 5.9 | SSW | 16:49 | 3.9 | SW | 0.9 | 41.1 | 728 | 457632 | 763 | 0.695 | 11.78 | 116.4 | 0 | 0.30224 | ND
541 | 2023-06-04 | 17:00 | 30 | 13.6 | 0 | 25.7 | 0.175 | 3.5 | SSW | 3.8 | SSW | 16:56 | 6.2 | SSW | 16:53 | 3.7 | S | 0.9 | 42.6 | 656 | 414581 | 691 | 0.695 | 11.78 | 105 | 0 | 0.30224 | ND |  | 0 | 0.30088 | 25.5833 | #DIV/0! | 43.3167 | 0.777 | 0 | 1850158 | 513.8333 | 3.15 | 3.8 | SSW | 16:56 | 6.2 | SSW | 16:53
542 | 2023-06-04 | 17:10 | 29.9 | 13.6 | 0 | 25.7 | 0.158 | 2.9 | SSW | 3.5 | SSW | 17:00 | 4.9 | SW | 17:03 | 3.6 | SSW | 0.8 | 43.3 | 586 | 373840 | 623 | 0.694 | 11.78 | 94.8 | 0 | 0.30161 | ND
543 | 2023-06-04 | 17:20 | 29.8 | 13.7 | 0 | 25.7 | 0.136 | 3.3 | SSW | 3.3 | SSW | 17:20 | 5.3 | SW | 17:10 | 3 | SSW | 0.7 | 42.4 | 516 | 323676 | 539 | 0.693 | 11.77 | 81.6 | 0 | 0.30099 | ND
544 | 2023-06-04 | 17:30 | 29.7 | 13.7 | 0 | 25.6 | 0.116 | 3.1 | SSW | 3.3 | SSW | 17:21 | 5.1 | S | 17:21 | 2.8 | SSE | 0.6 | 44.8 | 460 | 277370 | 462 | 0.692 | 11.79 | 69.6 | 0 | 0.30036 | ND
545 | 2023-06-04 | 17:40 | 29.6 | 13.7 | 0 | 25.4 | 0.104 | 3.3 | S | 3.3 | S | 17:40 | 5.3 | S | 17:39 | 2.4 | SSE | 0.8 | 42.3 | 377 | 247229 | 412 | 0.692 | 11.76 | 62.4 | 0 | 0.30036 | ND
546 | 2023-06-04 | 17:50 | 29.4 | 13.7 | 0 | 25.4 | 0.088 | 2.8 | S | 3.5 | S | 17:42 | 4.8 | S | 17:45 | 2.5 | SSE | 0.8 | 44.5 | 325 | 213462 | 356 | 0.691 | 11.76 | 52.8 | 0 | 0.29974 | ND
547 | 2023-06-04 | 18:00 | 29.3 | 13.7 | 0 | 25.2 | 0.063 | 2.7 | S | 2.8 | S | 17:50 | 4.6 | SSE | 17:55 | 3.4 | S | 0.7 | 46 | 204 | 160342 | 267 | 0.691 | 11.77 | 37.8 | 0 | 0.29974 | ND |  | 0 | 0.29922 | 24.7833 | #DIV/0! | 46.1333 | 0.206 | 0 | 522672 | 145 | 2.8833 | 3.4 | SSE | 18:41 | 5.1 | SSE | 18:38
548 | 2023-06-04 | 18:10 | 29.1 | 13.7 | 0 | 25 | 0.051 | 2.4 | SSW | 2.7 | S | 18:00 | 4.1 | SSW | 18:06 | 2.9 | S | 0.7 | 46.8 | 190 | 126749 | 211 | 0.691 | 11.78 | 30.6 | 0 | 0.29974 | ND
549 | 2023-06-04 | 18:20 | 28.8 | 13.7 | 0 | 24.9 | 0.04 | 3.1 | S | 3.1 | S | 18:20 | 4.8 | S | 18:17 | 2 | SSW | 0.6 | 47 | 136 | 97134 | 162 | 0.69 | 11.76 | 24 | 0 | 0.29912 | ND
550 | 2023-06-04 | 18:30 | 28.5 | 13.3 | 0 | 24.6 | 0.028 | 3 | S | 3.2 | S | 18:26 | 4.8 | S | 18:22 | 3.1 | S | 0.6 | 47.4 | 92 | 69054 | 115 | 0.69 | 11.7 | 16.8 | 0 | 0.29912 | ND
551 | 2023-06-04 | 18:40 | 28.1 | 13.1 | 0 | 24.6 | 0.016 | 3.3 | SSE | 3.3 | SSE | 18:40 | 5.1 | SSE | 18:38 | 3.1 | S | 0.6 | 44.9 | 51 | 44013 | 73 | 0.69 | 11.7 | 9.6 | 0 | 0.29912 | ND
552 | 2023-06-04 | 18:50 | 27.6 | 13 | 0 | 24.4 | 0.008 | 2.8 | SSE | 3.4 | SSE | 18:41 | 4.6 | SSW | 18:41 | 3.5 | SSE | 0.7 | 44.7 | 34 | 25380 | 42 | 0.689 | 11.7 | 4.8 | 0 | 0.2985 | ND
553 | 2023-06-04 | 19:00 | 27 | 13 | 0 | 24.1 | 0.005 | 3.2 | SSE | 3.2 | SSE | 18:57 | 5.3 | SSE | 18:53 | 3.2 | SSE | 0.6 | 45.3 | 16 | 14357 | 24 | 0.689 | 11.73 | 3 | 0 | 0.2985 | ND |  | 0 | 0.29767 | 22.9167 | #DIV/0! | 52.15 | 0.006 | 0 | 21475 | 5.8333 | 1.8167 | 3.2 | SSE | 18:57 | 5.3 | SSE | 18:53
554 | 2023-06-04 | 19:10 | 26.3 | 13 | 0 | 23.8 | 0.001 | 2.9 | SSE | 3.2 | SSE | 19:02 | 5.1 | SSE | 19:06 | 2.7 | S | 0.6 | 46.9 | 4 | 5473 | 9 | 0.688 | 11.72 | 0.6 | 0 | 0.29787 | ND
555 | 2023-06-04 | 19:20 | 25.7 | 12.9 | 0 | 23.5 | -0.001 | 2.2 | SSE | 2.9 | SSE | 19:10 | 3.5 | S | 19:11 | 1.7 | SSE | 0.5 | 47.6 | 1 | 1283 | 2 | 0.688 | 11.73 | -0.6 | 0 | 0.29787 | ND
556 | 2023-06-04 | 19:30 | 25.1 | 13 | 0 | 23.2 | -0.001 | 1.7 | SSE | 2.2 | SSE | 19:21 | 3.1 | SSE | 19:21 | 1.5 | SE | 0.5 | 48.4 | 0 | 230 | 0 | 0.687 | 11.69 | -0.6 | 0 | 0.29725 | ND
557 | 2023-06-04 | 19:40 | 24.5 | 12.9 | 0 | 21.6 | -0.002 | 0.6 | E | 1.7 | SSE | 19:30 | 2.1 | SSE | 19:30 | 0.2 | N | 0.5 | 61.5 | 0 | 63 | 0 | 0.687 | 11.72 | -1.2 | 0 | 0.29725 | ND
558 | 2023-06-04 | 19:50 | 23.9 | 12.9 | 0 | 21.3 | -0.003 | 0.3 | ENE | 0.6 | NNE | 19:43 | 1.3 | N | 19:41 | 0.5 | SW | 0.4 | 63.2 | 0 | 69 | 0 | 0.687 | 11.74 | -1.8 | 0 | 0.29725 | ND
559 | 2023-06-04 | 20:00 | 23.1 | 12.9 | 0 | 20.8 | -0.002 | 0.1 | SW | 0.3 | ENE | 19:50 | 0.6 | SW | 19:50 | 0.2 | NNW | 0.2 | 66.9 | 0 | 69 | 0 | 0.686 | 11.75 | -1.2 | 0 | 0.29663 | ND |  | 0 | 0.29622 | 19.9 | #DIV/0! | 69.4333 | 0 | 0 | 501 | 0 | 0.31667 | 0.7 | NE | 20:13 | 1.5 | NE | 20:08
560 | 2023-06-04 | 20:10 | 22.4 | 12.9 | 0 | 20.6 | -0.001 | 0.5 | NNE | 0.5 | NNE | 20:10 | 1.5 | NE | 20:08 | 0.5 | NNE | 0.4 | 65 | 0 | 86 | 0 | 0.686 | 11.76 | -0.6 | 0 | 0.29663 | ND
561 | 2023-06-04 | 20:20 | 21.7 | 12.9 | 0 | 20 | -0.001 | 0.2 | NE | 0.7 | NE | 20:13 | 1.2 | ENE | 20:12 | 0.4 | NE | 0.3 | 67.6 | 0 | 84 | 0 | 0.685 | 11.77 | -0.6 | 0 | 0.29601 | ND
562 | 2023-06-04 | 20:30 | 21.1 | 12.9 | 0 | 19.2 | -0.001 | 0.3 | NE | 0.3 | ENE | 20:29 | 1.1 | SW | 20:28 | 0 | NW | 0.3 | 73.9 | 0 | 82 | 0 | 0.685 | 11.77 | -0.6 | 0 | 0.29601 | ND
563 | 2023-06-04 | 20:40 | 20.5 | 12.9 | 0 | 19.8 | -0.001 | 0.5 | S | 0.5 | S | 20:40 | 1.2 | S | 20:38 | 0.4 | SW | 0.4 | 66.4 | 0 | 88 | 0 | 0.685 | 11.78 | -0.6 | 0 | 0.29601 | ND
564 | 2023-06-04 | 20:50 | 20 | 12.9 | 0 | 19 | -0.002 | 0.3 | WSW | 0.6 | SSW | 20:42 | 0.7 | WNW | 20:41 | 0 | SW | 0.2 | 76.8 | 1 | 92 | 0 | 0.685 | 11.8 | -1.2 | 0 | 0.29601 | ND
565 | 2023-06-04 | 21:00 | 19.5 | 12.9 | 0 | 18.8 | -0.001 | 0.5 | N | 0.5 | NNW | 20:59 | 1.2 | NNE | 20:55 | 0 | N | 0.4 | 76.5 | 0 | 62 | 0 | 0.684 | 11.8 | -0.6 | 0 | 0.29539 | ND |  | 0 | 0.29508 | 18.2667 | #DIV/0! | 78.9 | 0 | 0 | 470 | 0 | 0.45 | 1 | SE | 21:24 | 2.4 | SSE | 21:24
566 | 2023-06-04 | 21:10 | 19 | 12.9 | 0 | 18 | -0.001 | 0.1 | SW | 0.5 | N | 21:01 | 1 | WNW | 21:05 | 0 | SW | 0.3 | 83.5 | 0 | 72 | 0 | 0.684 | 11.8 | -0.6 | 0 | 0.29539 | ND
567 | 2023-06-04 | 21:20 | 18.6 | 12.9 | 0 | 19 | 0 | 0.7 | SSE | 0.7 | SSE | 21:20 | 1.4 | SSE | 21:15 | 0.9 | SE | 0.3 | 71.4 | 0 | 108 | 0 | 0.684 | 11.8 | 0 | 0 | 0.29539 | ND
568 | 2023-06-04 | 21:30 | 18.3 | 12.9 | 0 | 18.3 | 0 | 0.7 | SSE | 1 | SE | 21:24 | 2.4 | SSE | 21:24 | 0 | SSE | 0.6 | 76.7 | 0 | 83 | 0 | 0.683 | 11.83 | 0 | 0 | 0.29478 | ND
569 | 2023-06-04 | 21:40 | 18 | 12.9 | 0 | 18.5 | -0.001 | 0.2 | SSW | 0.7 | SSE | 21:30 | 1.8 | SE | 21:37 | 0.7 | NNW | 0.3 | 74.8 | 0 | 67 | 0 | 0.683 | 11.83 | -0.6 | 0 | 0.29478 | ND
570 | 2023-06-04 | 21:50 | 17.7 | 12.9 | 0 | 17 | -0.002 | 0.5 | NNE | 0.6 | N | 21:46 | 1.4 | N | 21:45 | 0 | ESE | 0.4 | 90.5 | 0 | 78 | 0 | 0.683 | 11.85 | -1.2 | 0 | 0.29478 | ND
571 | 2023-06-04 | 22:00 | 17.4 | 12.9 | 0 | 18.7 | 0 | 0.4 | SSE | 0.5 | NNE | 21:50 | 1.7 | SSE | 21:58 | 1.1 | SSW | 0.4 | 74.7 | 0 | 90 | 0 | 0.683 | 11.85 | 0 | 0 | 0.29478 | ND |  | 0 | 0.29405 | 17.7 | #DIV/0! | 82.9833 | 0 | 0 | 495 | 0 | 0.33333 | 1 | S | 22:07 | 2.3 | S | 22:02
572 | 2023-06-04 | 22:10 | 17.2 | 12.9 | 0 | 18.1 | 0 | 0.9 | SSE | 1 | S | 22:07 | 2.3 | S | 22:02 | 1.3 | N | 0.6 | 79.6 | 0 | 85 | 0 | 0.682 | 11.85 | 0 | 0 | 0.29416 | ND
573 | 2023-06-04 | 22:20 | 17.1 | 12.9 | 0 | 17.2 | -0.001 | 0.3 | NNW | 0.9 | SE | 22:11 | 1.4 | N | 22:10 | 0 | NW | 0.4 | 86.7 | 1 | 71 | 0 | 0.682 | 11.86 | -0.6 | 0 | 0.29416 | ND
574 | 2023-06-04 | 22:30 | 16.9 | 12.9 | 0 | 17.3 | -0.001 | 0.1 | NNE | 0.3 | NNW | 22:20 | 0.7 | NNE | 22:22 | 0 | NNE | 0.2 | 86 | 1 | 79 | 0 | 0.682 | 11.87 | -0.6 | 0 | 0.29416 | ND
575 | 2023-06-04 | 22:40 | 16.7 | 12.9 | 0 | 18 | -0.001 | 0 | NNE | 0.1 | NNE | 22:31 | 1 | WSW | 22:40 | 0.9 | WSW | 0.1 | 79.5 | 0 | 97 | 0 | 0.681 | 11.89 | -0.6 | 0 | 0.29354 | ND
576 | 2023-06-04 | 22:50 | 16.5 | 12.8 | 0 | 16.9 | -0.001 | 0.3 | WSW | 0.3 | WSW | 22:50 | 1.1 | NW | 22:48 | 0 | NNW | 0.4 | 91.4 | 0 | 73 | 0 | 0.681 | 11.89 | -0.6 | 0 | 0.29354 | ND
577 | 2023-06-04 | 23:00 | 16.3 | 12.8 | 0 | 17 | -0.001 | 0.2 | NNE | 0.4 | N | 22:56 | 0.7 | E | 22:54 | 0 | NNE | 0.2 | 89.4 | 0 | 94 | 0 | 0.681 | 11.91 | -0.6 | 0 | 0.29354 | ND |  | 0 | 0.29292 | 16.8 | #DIV/0! | 89.8 | 0 | 0 | 487 | 0 | 0.15 | 0.4 | N | 22:56 | 1 | NW | 23:31
578 | 2023-06-04 | 23:10 | 16.1 | 12.8 | 0 | 16.5 | -0.001 | 0.1 | ESE | 0.2 | NNE | 23:02 | 0.8 | ENE | 23:09 | 0.2 | E | 0.2 | 94.4 | 0 | 63 | 0 | 0.68 | 11.92 | -0.6 | 0 | 0.29292 | ND
579 | 2023-06-04 | 23:20 | 15.9 | 12.8 | 0 | 16.8 | -0.001 | 0.2 | ESE | 0.3 | SE | 23:16 | 0.9 | WSW | 23:11 | 0 | ESE | 0.3 | 90.3 | 1 | 73 | 0 | 0.68 | 11.93 | -0.6 | 0 | 0.29292 | ND
580 | 2023-06-04 | 23:30 | 15.8 | 12.8 | 0 | 17.1 | 0 | 0.1 | ESE | 0.2 | ESE | 23:20 | 0.7 | SE | 23:27 | 0 | NNW | 0.2 | 85.2 | 0 | 76 | 0 | 0.68 | 11.95 | 0 | 0 | 0.29292 | ND
581 | 2023-06-04 | 23:40 | 15.7 | 12.8 | 0 | 16.5 | -0.001 | 0.3 | NNW | 0.4 | NE | 23:35 | 1 | NW | 23:31 | 0 | NW | 0.3 | 92.8 | 0 | 77 | 0 | 0.68 | 11.95 | -0.6 | 0 | 0.29292 | ND
582 | 2023-06-04 | 23:50 | 15.5 | 12.8 | 0 | 16.9 | 0 | 0 | W | 0.3 | NNW | 23:40 | 0.3 | W | 23:43 | 0 | SE | 0 | 86.7 | 0 | 104 | 0 | 0.679 | 11.95 | 0 | 0 | 0.29231 | ND
583 | 2023-06-05 | 0:00 | 15.4 | 12.8 | 0 | 16.2 | -0.001 | 0 | S | 0 | W | 23:50 | 0 | SE | 23:50 | 0 | SW | 0 | 92.3 | 1 | 78 | 0 | 0.679 | 11.98 | -0.6 | 0 | 0.29231 | ND |  | 0 | 0.29179 | 15.9 | #DIV/0! | 94.8667 | 0 | 0 | 446 | 0 | 0.16667 | 0.5 | NNE | 0:36 | 1 | E | 0:29
584 | 2023-06-05 | 0:10 | 15.2 | 12.8 | 0 | 15.9 | -0.001 | 0.1 | WNW | 0.1 | WNW | 0:10 | 0.7 | WNW | 0:03 | 0 | NW | 0.2 | 95.7 | 1 | 76 | 0 | 0.679 | 11.98 | -0.6 | 0 | 0.29231 | ND
585 | 2023-06-05 | 0:20 | 15 | 12.8 | 0 | 15.8 | -0.001 | 0 | W | 0.1 | WNW | 0:12 | 0.7 | E | 0:20 | 0.6 | E | 0.1 | 95.8 | 0 | 66 | 0 | 0.678 | 12 | -0.6 | 0 | 0.29169 | ND
586 | 2023-06-05 | 0:30 | 14.8 | 12.8 | 0 | 16.1 | 0 | 0.4 | ENE | 0.4 | ENE | 0:30 | 1 | E | 0:29 | 0.4 | E | 0.3 | 94.4 | 0 | 88 | 0 | 0.678 | 12.02 | 0 | 0 | 0.29169 | ND
587 | 2023-06-05 | 0:40 | 14.7 | 12.8 | 0 | 15.8 | 0 | 0.4 | WSW | 0.5 | NNE | 0:36 | 1 | WSW | 0:35 | 0 | W | 0.3 | 95.5 | -1 | 74 | 0 | 0.678 | 12.02 | 0 | 0 | 0.29169 | ND
588 | 2023-06-05 | 0:50 | 14.6 | 12.8 | 0 | 15.6 | -0.001 | 0.1 | S | 0.4 | WSW | 0:40 | 0.9 | WSW | 0:41 | 0 | SW | 0.2 | 95.5 | 0 | 64 | 0 | 0.677 | 12.02 | -0.6 | 0 | 0.29107 | ND
589 | 2023-06-05 | 1:00 | 14.5 | 12.8 | 0 | 16.2 | 0 | 0.1 | SSW | 0.1 | S | 0:50 | 0.8 | ESE | 0:58 | 0 | ESE | 0.2 | 92.6 | 0 | 71 | 0 | 0.677 | 12.04 | 0 | 0 | 0.29107 | ND |  | 0 | 0.29077 | 15.8 | #DIV/0! | 94.4833 | 0.001 | 0 | 451 | 0 | 0.15 | 0.4 | SE | 1:26 | 0.8 | ESE | 0:58
590 | 2023-06-05 | 1:10 | 14.4 | 12.8 | 0 | 15.5 | 0 | 0.2 | ESE | 0.2 | SE | 1:05 | 0.5 | E | 1:03 | 0 | SSW | 0.2 | 95.8 | 0 | 78 | 0 | 0.677 | 12.06 | 0 | 0 | 0.29107 | ND
591 | 2023-06-05 | 1:20 | 14.4 | 12.8 | 0 | 15.7 | -0.001 | 0.2 | SSE | 0.2 | SSE | 1:20 | 0.7 | ESE | 1:16 | 0.5 | SE | 0.2 | 95.5 | 0 | 76 | 0 | 0.677 | 12.08 | -0.6 | 0 | 0.29107 | ND
592 | 2023-06-05 | 1:30 | 14.4 | 12.8 | 0 | 16.1 | 0.001 | 0.3 | ESE | 0.4 | SE | 1:26 | 0.6 | SE | 1:20 | 0.2 | E | 0.2 | 90.1 | 0 | 81 | 0 | 0.676 | 12.07 | 0.6 | 0 | 0.29046 | ND
593 | 2023-06-05 | 1:40 | 14.5 | 12.8 | 0 | 15.4 | -0.001 | 0 | E | 0.3 | ESE | 1:30 | 0.2 | E | 1:30 | 0 | E | 0 | 98.3 | 0 | 72 | 0 | 0.676 | 12.08 | -0.6 | 0 | 0.29046 | ND
594 | 2023-06-05 | 1:50 | 14.4 | 12.8 | 0 | 15.9 | -0.001 | 0.1 | E | 0.1 | E | 1:50 | 0.5 | ENE | 1:48 | 0 | ENE | 0.1 | 94.6 | 0 | 73 | 0 | 0.676 | 12.1 | -0.6 | 0 | 0.29046 | ND
595 | 2023-06-05 | 2:00 | 14.5 | 12.8 | 0 | 15.9 | 0 | 0 | W | 0.1 | ENE | 1:52 | 0.5 | WNW | 1:51 | 0 | WSW | 0.1 | 94.6 | 0 | 69 | 0 | 0.676 | 12.09 | 0 | 0 | 0.29046 | ND |  | 0 | 0.28964 | 16.05 | #DIV/0! | 92.8333 | 0.001 | 0 | 413 | 0 | 0.2 | 0.6 | ESE | 2:14 | 1.2 | ESE | 2:12
596 | 2023-06-05 | 2:10 | 14.5 | 12.8 | 0 | 16.7 | 0 | 0.3 | S | 0.3 | S | 2:10 | 1 | ESE | 2:09 | 0.8 | E | 0.3 | 85.3 | 0 | 65 | 0 | 0.675 | 12.1 | 0 | 0 | 0.28984 | ND
597 | 2023-06-05 | 2:20 | 14.5 | 12.8 | 0 | 15.8 | 0 | 0.3 | ESE | 0.6 | ESE | 2:14 | 1.2 | ESE | 2:12 | 0 | NE | 0.4 | 95.6 | 0 | 71 | 0 | 0.675 | 12.12 | 0 | 0 | 0.28984 | ND
598 | 2023-06-05 | 2:30 | 14.5 | 12.8 | 0 | 15.8 | -0.001 | 0 | E | 0.3 | ESE | 2:20 | 0.7 | ESE | 2:21 | 0 | E | 0.1 | 96 | 1 | 53 | 0 | 0.674 | 12.13 | -0.6 | 0 | 0.28923 | ND
599 | 2023-06-05 | 2:40 | 14.6 | 12.8 | 0 | 15.9 | -0.001 | 0.1 | E | 0.1 | E | 2:40 | 0.8 | E | 2:37 | 0.4 | ESE | 0.2 | 94.5 | 0 | 70 | 0 | 0.674 | 12.16 | -0.6 | 0 | 0.28923 | ND
600 | 2023-06-05 | 2:50 | 14.7 | 12.8 | 0 | 16.2 | 0.001 | 0.5 | E | 0.5 | E | 2:50 | 1 | NNE | 2:49 | 0.7 | ENE | 0.2 | 91 | 0 | 85 | 0 | 0.674 | 12.16 | 0.6 | 0 | 0.28923 | ND
601 | 2023-06-05 | 3:00 | 14.7 | 12.7 | 0 | 16.1 | 0 | 0.6 | E | 0.6 | E | 2:54 | 1.3 | ENE | 2:51 | 1.1 | E | 0.4 | 91.6 | 0 | 78 | 0 | 0.673 | 12.18 | 0 | 0 | 0.28862 | ND |  | 0 | 0.28841 | 16.0333 | #DIV/0! | 95.2333 | 0 | 0 | 382 | 0 | 0.28333 | 0.6 | E | 2:54 | 1.3 | ENE | 2:51
602 | 2023-06-05 | 3:10 | 14.9 | 12.7 | 0 | 16.1 | 0 | 0.5 | NE | 0.6 | ENE | 3:07 | 1.2 | E | 3:00 | 0 | SW | 0.4 | 92 | 1 | 70 | 0 | 0.673 | 12.18 | 0 | 0 | 0.28862 | ND
603 | 2023-06-05 | 3:20 | 15 | 12.7 | 0 | 16.1 | -0.001 | 0.2 | SE | 0.5 | NE | 3:10 | 0.6 | SSW | 3:17 | 0.5 | ESE | 0.2 | 95.4 | 0 | 62 | 0 | 0.673 | 12.19 | -0.6 | 0 | 0.28862 | ND
604 | 2023-06-05 | 3:30 | 15.1 | 12.7 | 0 | 15.9 | -0.001 | 0.1 | E | 0.2 | ESE | 3:26 | 0.5 | E | 3:30 | 0.4 | ENE | 0.1 | 98.2 | 0 | 58 | 0 | 0.673 | 12.2 | -0.6 | 0 | 0.28862 | ND
605 | 2023-06-05 | 3:40 | 15.2 | 12.7 | 0 | 16 | -0.001 | 0.1 | ESE | 0.1 | E | 3:36 | 0.4 | ENE | 3:30 | 0.2 | ESE | 0.1 | 96.4 | 1 | 58 | 0 | 0.672 | 12.19 | -0.6 | 0 | 0.288 | ND
606 | 2023-06-05 | 3:50 | 15.2 | 12.7 | 0 | 16 | -0.001 | 0.2 | E | 0.2 | E | 3:50 | 0.8 | E | 3:43 | 0.3 | SW | 0.2 | 97.8 | 0 | 56 | 0 | 0.672 | 12.21 | -0.6 | 0 | 0.288 | ND
607 | 2023-06-05 | 4:00 | 15.2 | 12.7 | 0 | 16 | 0 | 0.1 | SW | 0.3 | E | 3:51 | 0.7 | SW | 3:56 | 0 | SW | 0.2 | 97.4 | 0 | 78 | 0 | 0.672 | 12.22 | 0 | 0 | 0.288 | ND |  | 0 | 0.2876 | 16.0667 | #DIV/0! | 96.2667 | 0 | 0 | 2863 | 0.66667 | 0.1 | 0.3 | E | 3:51 | 0.8 | W | 4:46
608 | 2023-06-05 | 4:10 | 15.3 | 12.7 | 0 | 15.9 | -0.001 | 0.1 | SW | 0.1 | SW | 4:06 | 0.7 | WSW | 4:05 | 0 | WSW | 0.2 | 99.1 | 0 | 55 | 0 | 0.672 | 12.23 | -0.6 | 0 | 0.288 | ND
609 | 2023-06-05 | 4:20 | 15.3 | 12.7 | 0 | 16.1 | 0 | 0 | NW | 0.1 | SW | 4:11 | 0 | WSW | 4:10 | 0 | NW | 0 | 94.5 | 0 | 53 | 0 | 0.671 | 12.23 | 0 | 0 | 0.28739 | ND
610 | 2023-06-05 | 4:30 | 15.3 | 12.7 | 0 | 16.2 | 0 | 0 | NW | 0 | NW | 4:20 | 0 | NW | 4:20 | 0 | NW | 0 | 95.4 | 0 | 130 | 0 | 0.671 | 12.24 | 0 | 0 | 0.28739 | ND
611 | 2023-06-05 | 4:40 | 15.3 | 12.7 | 0 | 16.4 | 0 | 0.2 | N | 0.2 | N | 4:40 | 0.6 | E | 4:37 | 0.6 | E | 0.2 | 91.9 | 2 | 570 | 1 | 0.671 | 12.25 | 0 | 0 | 0.28739 | ND
612 | 2023-06-05 | 4:50 | 15.3 | 12.7 | 0 | 15.8 | 0 | 0.2 | NNW | 0.3 | ENE | 4:47 | 0.8 | W | 4:46 | 0 | W | 0.3 | 99.3 | 5 | 1977 | 3 | 0.671 | 12.25 | 0 | 0 | 0.28739 | ND
613 | 2023-06-05 | 5:00 | 15.3 | 12.7 | 0 | 15.7 | 0.002 | 0 | NNW | 0.2 | NNW | 4:50 | 0.5 | NNE | 4:55 | 0 | NNE | 0.1 | 100 | 14 | 5636 | 9 | 0.671 | 12.26 | 1.2 | 0 | 0.28739 | ND |  | 0 | 0.28668 | 16.8667 | #DIV/0! | 83.8 | 0.07 | 0 | 159829 | 44.3333 | 0.33333 | 0.7 | E | 5:41 | 1.5 | ENE | 5:35
614 | 2023-06-05 | 5:10 | 15.3 | 12.7 | 0 | 16.7 | 0.006 | 0.4 | ENE | 0.4 | ENE | 5:10 | 1 | NE | 5:10 | 1 | NE | 0.3 | 84.3 | 29 | 12745 | 21 | 0.67 | 12.27 | 3.6 | 0 | 0.28678 | ND
615 | 2023-06-05 | 5:20 | 15.4 | 12.7 | 0 | 17 | 0.009 | 0.2 | NE | 0.4 | ENE | 5:11 | 1.1 | NE | 5:10 | 0.4 | NNE | 0.2 | 81.4 | 40 | 19836 | 33 | 0.67 | 12.28 | 5.4 | 0 | 0.28678 | ND
616 | 2023-06-05 | 5:30 | 15.5 | 12.8 | 0 | 17.2 | 0.01 | 0.3 | NE | 0.3 | NE | 5:30 | 1.2 | ENE | 5:22 | 0.8 | ENE | 0.3 | 77.9 | 43 | 23282 | 39 | 0.67 | 12.29 | 6 | 0 | 0.28678 | ND
617 | 2023-06-05 | 5:40 | 15.5 | 12.8 | 0 | 17.3 | 0.013 | 0.6 | ENE | 0.6 | ENE | 5:40 | 1.5 | ENE | 5:35 | 1.1 | ENE | 0.3 | 76.5 | 64 | 30362 | 51 | 0.669 | 12.3 | 7.8 | 0 | 0.28617 | ND
618 | 2023-06-05 | 5:50 | 15.8 | 12.9 | 0 | 17.3 | 0.03 | 0.5 | E | 0.7 | E | 5:41 | 1.2 | E | 5:40 | 0.7 | E | 0.2 | 82.7 | 142 | 67968 | 113 | 0.669 | 12.33 | 18 | 0 | 0.28617 | ND
619 | 2023-06-05 | 6:00 | 16 | 13 | 0 | 17.7 | 0.04 | 1 | E | 1 | E | 6:00 | 1.5 | E | 6:00 | 1.4 | E | 0.2 | 79.4 | 156 | 90584 | 151 | 0.669 | 12.34 | 24 | 0 | 0.28617 | ND |  | 0 | 0.28576 | 17.9667 | #DIV/0! | 87.9667 | 0.26 | 0 | 614792 | 170.6667 | 0.63333 | 1 | E | 6:00 | 1.5 | E | 6:00
620 | 2023-06-05 | 6:10 | 16.3 | 13 | 0 | 17.9 | 0.035 | 0.8 | E | 1 | E | 6:02 | 1.4 | E | 6:00 | 0.7 | E | 0.2 | 84.2 | 112 | 83378 | 139 | 0.669 | 12.33 | 21 | 0 | 0.28617 | ND
621 | 2023-06-05 | 6:20 | 16.7 | 13.1 | 0 | 18 | 0.03 | 0.8 | E | 0.8 | E | 6:19 | 1.4 | E | 6:15 | 0.3 | ESE | 0.3 | 85.2 | 139 | 74330 | 124 | 0.668 | 12.35 | 18 | 0 | 0.28556 | ND
622 | 2023-06-05 | 6:30 | 16.9 | 13.2 | 0 | 18.1 | 0.044 | 0.4 | ESE | 0.8 | E | 6:20 | 1 | SE | 6:24 | 0 | ESE | 0.3 | 91.8 | 199 | 104460 | 174 | 0.668 | 12.37 | 26.4 | 0 | 0.28556 | ND
623 | 2023-06-05 | 6:40 | 17.3 | 13.3 | 0 | 18.3 | 0.049 | 0.3 | SE | 0.4 | ESE | 6:30 | 1 | ESE | 6:35 | 0 | SSE | 0.3 | 94 | 203 | 116617 | 194 | 0.668 | 12.4 | 29.4 | 0 | 0.28556 | ND
624 | 2023-06-05 | 6:50 | 17.6 | 13.5 | 0 | 17.8 | 0.062 | 0.5 | NW | 0.5 | NW | 6:50 | 0.9 | NW | 6:47 | 0 | NNW | 0.3 | 93.2 | 273 | 145423 | 242 | 0.668 | 12.41 | 37.2 | 0 | 0.28556 | ND
625 | 2023-06-05 | 7:00 | 18 | 13.6 | 0 | 18.2 | 0.076 | 0.3 | NNE | 0.6 | NNW | 6:54 | 0.8 | NNE | 6:53 | 0 | NNE | 0.3 | 94.5 | 285 | 177663 | 296 | 0.668 | 12.43 | 45.6 | 0 | 0.28556 | ND |  | 0 | 0.28495 | 18.8 | #DIV/0! | 89.7333 | 0.512 | 0 | 1254987 | 348.6667 | 0.28333 | 0.6 | NNW | 6:54 | 1.1 | N | 7:11
626 | 2023-06-05 | 7:10 | 18.3 | 13.7 | 0 | 18.4 | 0.075 | 0.1 | NNE | 0.3 | NNE | 7:01 | 0.8 | NNW | 7:10 | 0.5 | NNW | 0.2 | 90.3 | 398 | 177996 | 297 | 0.667 | 12.44 | 45 | 0 | 0.28495 | ND
627 | 2023-06-05 | 7:20 | 18.7 | 13.7 | 0 | 18.6 | 0.09 | 0.4 | N | 0.5 | N | 7:19 | 1.1 | N | 7:11 | 0.3 | N | 0.3 | 82.6 | 333 | 220226 | 367 | 0.667 | 12.44 | 54 | 0 | 0.28495 | ND
628 | 2023-06-05 | 7:30 | 19.1 | 13.8 | 0 | 18.9 | 0.076 | 0.4 | N | 0.4 | N | 7:20 | 0.9 | NNE | 7:28 | 0.2 | N | 0.2 | 94.6 | 357 | 191471 | 319 | 0.667 | 12.43 | 45.6 | 0 | 0.28495 | ND
629 | 2023-06-05 | 7:40 | 19.5 | 14 | 0 | 19.3 | 0.096 | 0.4 | NNE | 0.4 | N | 7:36 | 0.8 | N | 7:31 | 0 | NNE | 0.2 | 93.1 | 404 | 237463 | 396 | 0.667 | 12.46 | 57.6 | 0 | 0.28495 | ND
630 | 2023-06-05 | 7:50 | 19.9 | 14.4 | 0 | 19.4 | 0.099 | 0.1 | NNW | 0.4 | NNE | 7:40 | 0.7 | W | 7:47 | 0.2 | NW | 0.2 | 83.3 | 484 | 250168 | 417 | 0.666 | 12.48 | 59.4 | 0 | 0.28434 | ND
631 | 2023-06-05 | 8:00 | 20.3 | 14.3 | 0 | 20 | 0.121 | 0.2 | NW | 0.3 | NW | 7:55 | 0.8 | NW | 7:54 | 0 | NNW | 0.2 | 79.2 | 489 | 302468 | 504 | 0.666 | 12.49 | 72.6 | 0 | 0.28434 | ND |  | 0 | 0.28403 | 20.6333 | #DIV/0! | 75.4667 | 1.096 | 0.5 | 2667341 | 740.8333 | 0.65 | 1.8 | WNW | 8:50 | 3.4 | WNW | 8:44
632 | 2023-06-05 | 8:10 | 20.8 | 14.3 | 0 | 20 | 0.107 | 0.2 | NNE | 0.2 | NW | 8:00 | 0.7 | ENE | 8:06 | 0.6 | NNW | 0.2 | 79.9 | 475 | 275001 | 458 | 0.666 | 12.47 | 64.2 | 0 | 0.28434 | ND
633 | 2023-06-05 | 8:20 | 21.3 | 14.3 | 0 | 20.7 | 0.163 | 0.5 | N | 0.5 | N | 8:20 | 1 | N | 8:17 | 0.8 | NNE | 0.3 | 83 | 752 | 393840 | 656 | 0.666 | 12.47 | 97.8 | 0 | 0.28434 | ND
634 | 2023-06-05 | 8:30 | 21.9 | 14.3 | 0 | 20.7 | 0.256 | 0.6 | N | 0.6 | NNE | 8:26 | 1.5 | N | 8:22 | 0.6 | NNE | 0.3 | 70.3 | 1052 | 596746 | 995 | 0.665 | 12.47 | 153.6 | 10 | 0.28373 | ND
635 | 2023-06-05 | 8:40 | 22.8 | 14.2 | 0 | 21.5 | 0.231 | 0.6 | N | 0.6 | N | 8:40 | 1.6 | NW | 8:40 | 1.6 | NW | 0.3 | 71.7 | 1088 | 555604 | 926 | 0.665 | 12.46 | 138.6 | 10 | 0.28373 | ND
636 | 2023-06-05 | 8:50 | 23.6 | 14.2 | 0 | 20.9 | 0.218 | 1.8 | WNW | 1.8 | WNW | 8:50 | 3.4 | WNW | 8:44 | 2 | WNW | 0.6 | 68.7 | 960 | 543682 | 906 | 0.665 | 12.46 | 130.8 | 10 | 0.28373 | ND
637 | 2023-06-05 | 9:00 | 24.2 | 14.2 | 0 | 20.9 | 0.232 | 1 | WSW | 1.9 | WNW | 8:51 | 2.6 | S | 8:59 | 2 | S | 0.8 | 65.4 | 899 | 558827 | 931 | 0.664 | 12.44 | 139.2 | 10 | 0.28312 | ND |  | 0 | 0.28282 | 21.4333 | #DIV/0! | 68.5167 | 1.321 | 0.66667 | 3212635 | 892.3333 | 1.35 | 2.2 | NW | 9:20 | 3.1 | NW | 9:17
638 | 2023-06-05 | 9:10 | 24.8 | 14.2 | 0 | 21 | 0.207 | 1.8 | SSW | 2 | SSW | 9:08 | 2.8 | SSW | 9:05 | 1.5 | W | 0.5 | 70.4 | 798 | 513227 | 855 | 0.664 | 12.43 | 124.2 | 10 | 0.28312 | ND
639 | 2023-06-05 | 9:20 | 25.1 | 14.2 | 0 | 21.2 | 0.164 | 2.2 | NW | 2.2 | NW | 9:20 | 3.1 | NW | 9:17 | 2.6 | NW | 0.3 | 71.9 | 728 | 422316 | 704 | 0.664 | 12.44 | 98.4 | 0 | 0.28312 | ND
640 | 2023-06-05 | 9:30 | 25.3 | 14.2 | 0 | 21.6 | 0.186 | 1 | WNW | 2.2 | NW | 9:20 | 2.5 | NW | 9:20 | 1 | W | 0.7 | 69.2 | 876 | 462705 | 771 | 0.663 | 12.44 | 111.6 | 0 | 0.28251 | ND
641 | 2023-06-05 | 9:40 | 25.4 | 14.2 | 0 | 21.6 | 0.215 | 1.2 | WNW | 1.2 | NW | 9:39 | 2.1 | NW | 9:34 | 0.4 | W | 0.4 | 68.3 | 847 | 522548 | 871 | 0.663 | 12.42 | 129 | 10 | 0.28251 | ND
642 | 2023-06-05 | 9:50 | 25.6 | 14.2 | 0 | 22.3 | 0.317 | 0.9 | WNW | 1.2 | WNW | 9:40 | 2.1 | W | 9:50 | 1.7 | W | 0.6 | 65.9 | 1626 | 733012 | 1222 | 0.663 | 12.41 | 190.2 | 10 | 0.28251 | ND
643 | 2023-06-05 | 10:00 | 26 | 14.1 | 0 | 22.4 | 0.335 | 1.4 | NW | 1.5 | WNW | 9:56 | 2.5 | WNW | 9:54 | 0.9 | NW | 0.4 | 62.6 | 1095 | 787497 | 1312 | 0.662 | 12.41 | 201 | 10 | 0.28191 | ND |  | 0 | 0.2813 | 22.1 | #DIV/0! | 69.3833 | 1.782 | 1 | 4299263 | 1194.1667 | 1.55 | 1.9 | W | 10:27 | 3.2 | W | 10:23
644 | 2023-06-05 | 10:10 | 26.6 | 14.1 | 0 | 22.3 | 0.306 | 1.4 | WNW | 1.5 | NW | 10:04 | 2.6 | WNW | 10:02 | 1.1 | W | 0.4 | 70.9 | 1379 | 730295 | 1217 | 0.662 | 12.39 | 183.6 | 10 | 0.28191 | ND
645 | 2023-06-05 | 10:20 | 27.1 | 14.1 | 0 | 22.1 | 0.322 | 1.8 | W | 1.8 | W | 10:20 | 3 | WNW | 10:18 | 1.5 | WSW | 0.5 | 67.4 | 1228 | 774070 | 1290 | 0.661 | 12.36 | 193.2 | 10 | 0.2813 | ND
646 | 2023-06-05 | 10:30 | 27.6 | 13.7 | 0 | 22.1 | 0.311 | 1.8 | WSW | 1.9 | W | 10:27 | 3.2 | W | 10:23 | 1.6 | SSW | 0.4 | 71 | 1152 | 748177 | 1247 | 0.661 | 12.33 | 186.6 | 10 | 0.2813 | ND
647 | 2023-06-05 | 10:40 | 28 | 13.6 | 0 | 21.9 | 0.246 | 1.6 | SW | 1.8 | WSW | 10:32 | 2.6 | SW | 10:38 | 1.5 | SW | 0.4 | 76 | 964 | 611943 | 1020 | 0.66 | 12.33 | 147.6 | 10 | 0.28069 | ND
648 | 2023-06-05 | 10:50 | 28.2 | 13.6 | 0 | 21.8 | 0.262 | 1.3 | WSW | 1.6 | SW | 10:40 | 2.7 | WSW | 10:47 | 1.7 | WSW | 0.5 | 68.4 | 1157 | 647281 | 1079 | 0.66 | 12.32 | 157.2 | 10 | 0.28069 | ND
649 | 2023-06-05 | 11:00 | 28.4 | 13.7 | 0 | 22.1 | 0.326 | 1.4 | WSW | 1.5 | WSW | 10:56 | 2.7 | WSW | 10:53 | 1.4 | WNW | 0.5 | 67.1 | 1307 | 782663 | 1304 | 0.659 | 12.26 | 195.6 | 10 | 0.28009 | ND |  | 0 | 0.27958 | 22.3333 | #DIV/0! | 66.4 | 1.95 | 1 | 4717442 | 1310.5 | 1.5 | 1.9 | WSW | 11:32 | 3.1 | WSW | 11:13
650 | 2023-06-05 | 11:10 | 28.7 | 13.7 | 0 | 23.2 | 0.335 | 1 | WSW | 1.4 | WSW | 11:02 | 2.8 | WSW | 11:10 | 2.7 | WSW | 0.6 | 66.4 | 1454 | 801348 | 1336 | 0.659 | 12.24 | 201 | 10 | 0.28009 | ND
651 | 2023-06-05 | 11:20 | 29 | 13.6 | 0 | 22.3 | 0.324 | 1.6 | WSW | 1.6 | WSW | 11:18 | 3.1 | WSW | 11:13 | 0.9 | SW | 0.7 | 67.6 | 1160 | 794711 | 1325 | 0.658 | 12.23 | 194.4 | 10 | 0.27948 | ND
652 | 2023-06-05 | 11:30 | 29.2 | 13.6 | 0 | 22.1 | 0.317 | 1.8 | WSW | 1.8 | WSW | 11:30 | 3.1 | WSW | 11:22 | 1.8 | W | 0.4 | 69.5 | 1227 | 775935 | 1293 | 0.658 | 12.2 | 190.2 | 10 | 0.27948 | ND
653 | 2023-06-05 | 11:40 | 29.4 | 13.6 | 0 | 22.3 | 0.332 | 1.6 | WSW | 1.9 | WSW | 11:32 | 2.6 | WSW | 11:38 | 0.7 | WSW | 0.5 | 63.7 | 1568 | 797981 | 1330 | 0.658 | 12.2 | 199.2 | 10 | 0.27948 | ND
654 | 2023-06-05 | 11:50 | 29.5 | 13.6 | 0 | 22 | 0.316 | 1.6 | W | 1.6 | W | 11:50 | 2.6 | W | 11:45 | 0.8 | W | 0.5 | 64.1 | 1038 | 764804 | 1275 | 0.657 | 12.2 | 189.6 | 10 | 0.27888 | ND
655 | 2023-06-05 | 12:00 | 29.4 | 13.6 | 0 | 22.3 | 0.35 | 1.7 | W | 1.8 | W | 11:59 | 2.7 | W | 11:57 | 1.5 | WSW | 0.4 | 61.5 | 1321 | 831298 | 1385 | 0.657 | 12.17 | 210 | 10 | 0.27888 | ND |  | 0 | 0.27797 | 22.6 | #DIV/0! | 63.3 | 1.893 | 1 | 4557417 | 1265.8333 | 1.6667 | 1.9 | WSW | 12:20 | 3.2 | WSW | 12:11
656 | 2023-06-05 | 12:10 | 29.4 | 13.6 | 0 | 22.5 | 0.3 | 1.4 | WSW | 1.8 | W | 12:03 | 2.5 | W | 12:02 | 1.7 | W | 0.5 | 65 | 1215 | 725437 | 1209 | 0.656 | 12.18 | 180 | 10 | 0.27827 | ND
657 | 2023-06-05 | 12:20 | 29.4 | 13.6 | 0 | 22.8 | 0.325 | 1.9 | WSW | 1.9 | WSW | 12:20 | 3.2 | WSW | 12:11 | 2.2 | WSW | 0.5 | 59.1 | 1631 | 785776 | 1310 | 0.656 | 12.14 | 195 | 10 | 0.27827 | ND
658 | 2023-06-05 | 12:30 | 29.4 | 13.6 | 0 | 23.1 | 0.328 | 1.6 | W | 1.9 | WSW | 12:20 | 2.5 | WSW | 12:21 | 1.7 | W | 0.4 | 63.8 | 1063 | 788031 | 1313 | 0.655 | 12.11 | 196.8 | 10 | 0.27767 | ND
659 | 2023-06-05 | 12:40 | 29.4 | 13.6 | 0 | 22.9 | 0.328 | 1.6 | WSW | 1.6 | WSW | 12:40 | 2.8 | WSW | 12:39 | 2.2 | WSW | 0.5 | 62.1 | 1126 | 784785 | 1308 | 0.655 | 12.12 | 196.8 | 10 | 0.27767 | ND
660 | 2023-06-05 | 12:50 | 29.5 | 13.6 | 0 | 22 | 0.262 | 1.8 | SW | 1.9 | SW | 12:49 | 2.8 | SSW | 12:49 | 1.7 | SSW | 0.4 | 68.3 | 1192 | 642090 | 1070 | 0.654 | 12.11 | 157.2 | 10 | 0.27707 | ND
661 | 2023-06-05 | 13:00 | 29.4 | 13.6 | 0 | 22.4 | 0.252 | 2.1 | WSW | 2.1 | WSW | 13:00 | 3.1 | W | 12:56 | 1.7 | WSW | 0.5 | 68.1 | 1134 | 623916 | 1040 | 0.654 | 12.09 | 151.2 | 10 | 0.27707 | ND |  | 0 | 0.27647 | 22.35 | #DIV/0! | 65.0667 | 1.562 | 1 | 3783290 | 1051 | 2.3 | 3 | WSW | 13:38 | 4.2 | W | 13:33
662 | 2023-06-05 | 13:10 | 29.3 | 13.6 | 0 | 22.1 | 0.316 | 1.8 | WSW | 2.1 | WSW | 13:00 | 3.6 | WSW | 13:07 | 2.5 | WSW | 0.5 | 63 | 1271 | 748976 | 1248 | 0.654 | 12.09 | 189.6 | 10 | 0.27707 | ND
663 | 2023-06-05 | 13:20 | 29.3 | 13.6 | 0 | 22.8 | 0.31 | 2 | SW | 2.2 | SW | 13:16 | 3.4 | SSW | 13:13 | 2 | SW | 0.5 | 64.2 | 1010 | 733314 | 1222 | 0.653 | 12.04 | 186 | 10 | 0.27647 | ND
664 | 2023-06-05 | 13:30 | 29.3 | 13.6 | 0 | 22.4 | 0.23 | 2.7 | WSW | 2.7 | WSW | 13:30 | 4.1 | W | 13:26 | 2.5 | WSW | 0.5 | 62.4 | 938 | 568512 | 948 | 0.653 | 12.03 | 138 | 10 | 0.27647 | ND
665 | 2023-06-05 | 13:40 | 29.2 | 13.6 | 0 | 22.1 | 0.239 | 2.9 | WSW | 3 | WSW | 13:38 | 4.2 | W | 13:33 | 3.3 | WSW | 0.5 | 64.6 | 892 | 583780 | 973 | 0.652 | 12.02 | 143.4 | 10 | 0.27586 | ND
666 | 2023-06-05 | 13:50 | 28.9 | 13.6 | 0 | 22.3 | 0.215 | 2.3 | W | 3 | WSW | 13:41 | 3.7 | WSW | 13:41 | 1.8 | WSW | 0.5 | 68.1 | 820 | 524792 | 875 | 0.652 | 12.02 | 129 | 10 | 0.27586 | ND
667 | 2023-06-05 | 14:00 | 28.7 | 13.6 | 0 | 22.4 | 0.2 | 2.1 | WSW | 2.3 | W | 13:50 | 3 | WSW | 13:59 | 1.8 | WSW | 0.5 | 68.2 | 732 | 489833 | 816 | 0.651 | 11.99 | 120 | 0 | 0.27526 | ND |  | 0 | 0.27476 | 23.3667 | #DIV/0! | 55.4 | 1.354 | 0.66667 | 3281453 | 911.5 | 2.7333 | 3.8 | SSW | 14:50 | 5.8 | SSW | 14:40
668 | 2023-06-05 | 14:10 | 28.5 | 13.7 | 0 | 22.5 | 0.197 | 2.2 | SW | 2.3 | WSW | 14:05 | 3.8 | SW | 14:04 | 2.3 | S | 0.5 | 61.9 | 862 | 485176 | 809 | 0.651 | 11.99 | 118.2 | 0 | 0.27526 | ND
669 | 2023-06-05 | 14:20 | 28.3 | 13.7 | 0 | 23 | 0.215 | 2.5 | WSW | 2.6 | WSW | 14:20 | 4.3 | W | 14:19 | 2.7 | WSW | 0.8 | 60.3 | 852 | 521355 | 869 | 0.65 | 11.99 | 129 | 10 | 0.27466 | ND
670 | 2023-06-05 | 14:30 | 28.2 | 13.7 | 0 | 23.6 | 0.236 | 2.8 | WSW | 2.8 | WSW | 14:30 | 4.6 | SW | 14:29 | 2.7 | WSW | 0.7 | 51.9 | 933 | 570588 | 951 | 0.65 | 11.99 | 141.6 | 10 | 0.27466 | ND
671 | 2023-06-05 | 14:40 | 28.1 | 13.7 | 0 | 24.1 | 0.248 | 3 | SSW | 3.1 | SW | 14:38 | 5.7 | WSW | 14:40 | 5.7 | WSW | 0.9 | 48.3 | 967 | 593964 | 990 | 0.65 | 11.95 | 148.8 | 10 | 0.27466 | ND
672 | 2023-06-05 | 14:50 | 28.1 | 13.7 | 0 | 24.6 | 0.258 | 3.8 | SSW | 3.8 | SSW | 14:50 | 5.8 | SSW | 14:40 | 3.8 | SSW | 0.9 | 41.8 | 997 | 620537 | 1034 | 0.649 | 11.95 | 154.8 | 10 | 0.27406 | ND
673 | 2023-06-05 | 15:00 | 28.1 | 13.7 | 0 | 24.7 | 0.218 | 3.3 | SSW | 3.8 | SSW | 14:54 | 5.4 | S | 14:52 | 3.1 | S | 0.9 | 44.4 | 852 | 529105 | 882 | 0.649 | 11.94 | 130.8 | 10 | 0.27406 | ND |  | 0 | 0.27327 | 24.3 | #DIV/0! | 51.4333 | 1.328 | 0.83333 | 3172424 | 881.3333 | 2.8167 | 3.8 | SSW | 14:54 | 5.4 | S | 14:52
674 | 2023-06-05 | 15:10 | 28.2 | 13.7 | 0 | 24.5 | 0.207 | 2.7 | SW | 3.3 | SSW | 15:00 | 4.7 | WSW | 15:08 | 3.2 | W | 0.9 | 50.6 | 973 | 504478 | 841 | 0.648 | 11.93 | 124.2 | 10 | 0.27346 | ND
675 | 2023-06-05 | 15:20 | 28.3 | 13.7 | 0 | 24.8 | 0.304 | 2.8 | WSW | 2.9 | WSW | 15:16 | 4 | W | 15:10 | 3 | W | 0.5 | 51.3 | 1077 | 711201 | 1185 | 0.648 | 11.92 | 182.4 | 10 | 0.27346 | ND
676 | 2023-06-05 | 15:30 | 28.5 | 13.6 | 0 | 24.4 | 0.212 | 3 | WSW | 3.2 | WSW | 15:28 | 4.4 | WSW | 15:24 | 3.4 | WSW | 0.6 | 54.9 | 826 | 506906 | 845 | 0.647 | 11.92 | 127.2 | 10 | 0.27287 | ND
677 | 2023-06-05 | 15:40 | 28.6 | 13.6 | 0 | 23.7 | 0.223 | 2.9 | WSW | 3.1 | WSW | 15:31 | 4.4 | WSW | 15:38 | 2.3 | WSW | 0.7 | 54.9 | 723 | 529522 | 883 | 0.647 | 11.89 | 133.8 | 10 | 0.27287 | ND
678 | 2023-06-05 | 15:50 | 28.7 | 13.7 | 0 | 23.7 | 0.164 | 2.2 | SW | 2.9 | WSW | 15:43 | 4.3 | SW | 15:42 | 2.5 | S | 0.7 | 52.5 | 548 | 391212 | 652 | 0.647 | 11.87 | 98.4 | 0 | 0.27287 | ND
679 | 2023-06-05 | 16:00 | 28.6 | 13.7 | 0 | 24.2 | 0.15 | 2.1 | SW | 2.2 | SW | 15:51 | 4.4 | SW | 15:59 | 3.4 | SW | 0.7 | 50.1 | 646 | 362322 | 604 | 0.646 | 11.86 | 90 | 0 | 0.27227 | ND |  | 0 | 0.27187 | 24.2167 | #DIV/0! | 45.5333 | 0.74 | 0 | 1788681 | 497 | 2.55 | 2.9 | SW | 16:16 | 5.1 | SSW | 16:15
680 | 2023-06-05 | 16:10 | 28.4 | 13.7 | 0 | 24.6 | 0.187 | 2.7 | SW | 2.8 | SW | 16:09 | 4.8 | SW | 16:00 | 1.1 | S | 0.7 | 44.5 | 664 | 441905 | 737 | 0.646 | 11.86 | 112.2 | 0 | 0.27227 | ND
681 | 2023-06-05 | 16:20 | 28.3 | 13.6 | 0 | 24.5 | 0.146 | 2.8 | SW | 2.9 | SW | 16:16 | 5.1 | SSW | 16:15 | 2.5 | W | 0.9 | 42 | 505 | 347872 | 580 | 0.646 | 11.85 | 87.6 | 0 | 0.27227 | ND
682 | 2023-06-05 | 16:30 | 28.1 | 13.7 | 0 | 24.4 | 0.105 | 2.6 | SW | 2.9 | SW | 16:21 | 4.7 | WSW | 16:20 | 2.4 | WSW | 0.8 | 40.7 | 341 | 256568 | 428 | 0.645 | 11.83 | 63 | 0 | 0.27167 | ND
683 | 2023-06-05 | 16:40 | 27.9 | 13.7 | 0 | 24.2 | 0.08 | 2.4 | SW | 2.6 | SW | 16:30 | 4.8 | WSW | 16:31 | 1.9 | SW | 0.7 | 43.5 | 320 | 198547 | 331 | 0.645 | 11.83 | 48 | 0 | 0.27167 | ND
684 | 2023-06-05 | 16:50 | 27.6 | 13.7 | 0 | 23.4 | 0.072 | 2.7 | WSW | 2.7 | WSW | 16:50 | 4.6 | W | 16:45 | 2.8 | WSW | 0.7 | 52.4 | 279 | 181467 | 302 | 0.644 | 11.81 | 43.2 | 0 | 0.27107 | ND
685 | 2023-06-05 | 17:00 | 27.1 | 13.7 | 0 | 23 | 0.062 | 2.7 | WSW | 3 | WSW | 16:52 | 4.6 | WSW | 16:50 | 2.1 | WSW | 0.6 | 57.6 | 269 | 157712 | 263 | 0.644 | 11.81 | 37.2 | 0 | 0.27107 | ND |  | 0 | 0.27058 | 23.65 | #DIV/0! | 47.0833 | 0.373 | 0 | 898370 | 249.6667 | 2.5667 | 3 | WSW | 16:52 | 4.9 | S | 17:39
686 | 2023-06-05 | 17:10 | 26.7 | 13.7 | 0 | 23.3 | 0.078 | 2.1 | WSW | 2.7 | WSW | 17:00 | 3.5 | WSW | 17:06 | 2.3 | SW | 0.4 | 57 | 323 | 185444 | 309 | 0.644 | 11.81 | 46.8 | 0 | 0.27107 | ND
687 | 2023-06-05 | 17:20 | 26.4 | 13.7 | 0 | 23.9 | 0.064 | 2.3 | SW | 2.3 | SW | 17:20 | 4 | SW | 17:18 | 2.6 | SSW | 0.7 | 43 | 277 | 152421 | 254 | 0.643 | 11.8 | 38.4 | 0 | 0.27048 | ND
688 | 2023-06-05 | 17:30 | 26.1 | 13.7 | 0 | 23.8 | 0.061 | 2.7 | SSW | 2.8 | SSW | 17:27 | 4 | SW | 17:20 | 2.7 | SSW | 0.6 | 41.9 | 192 | 145681 | 243 | 0.643 | 11.81 | 36.6 | 0 | 0.27048 | ND
689 | 2023-06-05 | 17:40 | 25.9 | 13.7 | 0 | 24 | 0.057 | 2.9 | SSW | 2.9 | SSW | 17:39 | 4.9 | S | 17:39 | 2.9 | SSW | 0.7 | 41.1 | 220 | 135932 | 227 | 0.643 | 11.8 | 34.2 | 0 | 0.27048 | ND
690 | 2023-06-05 | 17:50 | 25.7 | 13.7 | 0 | 23.9 | 0.051 | 2.7 | S | 3 | S | 17:44 | 4.3 | S | 17:42 | 2.7 | S | 0.6 | 41.9 | 162 | 121180 | 202 | 0.642 | 11.8 | 30.6 | 0 | 0.26988 | ND
691 | 2023-06-05 | 18:00 | 25.5 | 13.7 | 0 | 23.6 | 0.043 | 2.5 | S | 2.8 | S | 17:55 | 3.9 | S | 17:53 | 1.7 | S | 0.6 | 45 | 188 | 103935 | 173 | 0.642 | 11.76 | 25.8 | 0 | 0.26988 | ND |  | 0 | 0.26949 | 22.6167 | #DIV/0! | 53.2 | 0.195 | 0 | 466805 | 129.6667 | 1.6833 | 2.8 | S | 17:55 | 3.9 | S | 17:53
692 | 2023-06-05 | 18:10 | 25.3 | 13.8 | 0 | 23.5 | 0.044 | 1.7 | S | 2.5 | S | 18:00 | 2.8 | S | 18:05 | 1.8 | SSE | 0.4 | 46.5 | 154 | 102089 | 170 | 0.642 | 11.79 | 26.4 | 0 | 0.26988 | ND
693 | 2023-06-05 | 18:20 | 25.2 | 13.8 | 0 | 23.1 | 0.055 | 1.6 | SSW | 1.7 | S | 18:10 | 2.6 | SSW | 18:19 | 1.4 | S | 0.4 | 51.1 | 192 | 117083 | 195 | 0.641 | 11.77 | 33 | 0 | 0.26929 | ND
694 | 2023-06-05 | 18:30 | 25.1 | 13.7 | 0 | 22.4 | 0.035 | 1.2 | SSW | 1.7 | SSW | 18:21 | 2.4 | WSW | 18:29 | 1.5 | SSW | 0.6 | 56.3 | 87 | 84350 | 141 | 0.641 | 11.74 | 21 | 0 | 0.26929 | ND
695 | 2023-06-05 | 18:40 | 25 | 13.1 | 0 | 21.7 | 0.011 | 1.6 | S | 1.6 | SSW | 18:38 | 2.9 | S | 18:37 | 1.9 | S | 0.4 | 58.7 | 42 | 37585 | 63 | 0.641 | 11.7 | 6.6 | 0 | 0.26929 | ND
696 | 2023-06-05 | 18:50 | 24.5 | 13 | 0 | 21.4 | 0.007 | 1.5 | SSW | 1.8 | S | 18:44 | 2.8 | S | 18:42 | 1.3 | SSW | 0.5 | 61.6 | 26 | 21763 | 36 | 0.641 | 11.68 | 4.2 | 0 | 0.26929 | ND
697 | 2023-06-05 | 19:00 | 24 | 13 | 0 | 21.7 | 0.005 | 1 | S | 1.5 | SSW | 18:50 | 1.6 | SSW | 18:51 | 0.5 | SSE | 0.2 | 58.7 | 15 | 11797 | 20 | 0.64 | 11.69 | 3 | 0 | 0.26869 | ND |  | 0 | 0.26859 | 21.05 | #DIV/0! | 63.3 | 0.006 | 0 | 18555 | 5.1667 | 0.73333 | 1.5 | SSW | 18:50 | 1.8 | WSW | 19:39
698 | 2023-06-05 | 19:10 | 23.5 | 12.9 | 0 | 21.3 | 0.001 | 0.6 | S | 1 | S | 19:00 | 1.1 | SSE | 19:01 | 0.9 | S | 0.2 | 61.9 | 4 | 5396 | 9 | 0.64 | 11.72 | 0.6 | 0 | 0.26869 | ND
699 | 2023-06-05 | 19:20 | 23 | 12.9 | 0 | 21.7 | 0 | 0.8 | S | 0.9 | S | 19:17 | 1.4 | S | 19:11 | 0.3 | SW | 0.3 | 54.8 | 1 | 1056 | 2 | 0.64 | 11.71 | 0 | 0 | 0.26869 | ND
700 | 2023-06-05 | 19:30 | 22.6 | 12.9 | 0 | 20.8 | -0.001 | 0.7 | SW | 0.8 | S | 19:20 | 1.4 | SSW | 19:29 | 0.6 | SSW | 0.2 | 64.4 | 1 | 158 | 0 | 0.64 | 11.72 | -0.6 | 0 | 0.26869 | ND
701 | 2023-06-05 | 19:40 | 22.1 | 12.9 | 0 | 20.4 | -0.001 | 0.9 | SW | 0.9 | SW | 19:40 | 1.8 | WSW | 19:39 | 1.6 | SW | 0.3 | 70.3 | 0 | 68 | 0 | 0.64 | 11.73 | -0.6 | 0 | 0.26869 | ND
702 | 2023-06-05 | 19:50 | 21.7 | 12.9 | 0 | 20.4 | -0.001 | 0.4 | SW | 1 | SW | 19:43 | 1.5 | SSW | 19:41 | 0 | SW | 0.5 | 69.7 | 0 | 80 | 0 | 0.639 | 11.72 | -0.6 | 0 | 0.2681 | ND
703 | 2023-06-05 | 20:00 | 21.4 | 12.9 | 0 | 20.3 | -0.001 | 0 | SSW | 0.4 | SW | 19:50 | 0.4 | S | 19:55 | 0 | S | 0.1 | 70.9 | 0 | 77 | 0 | 0.639 | 11.72 | -0.6 | 0 | 0.2681 | ND |  | 0 | 0.2677 | 20.1 | #DIV/0! | 68.0333 | 0 | 0 | 462 | 0 | 0.23333 | 0.7 | SE | 20:47 | 1.1 | E | 20:09
704 | 2023-06-05 | 20:10 | 21 | 12.9 | 0 | 20.3 | 0 | 0.4 | SE | 0.4 | SE | 20:10 | 1.1 | E | 20:09 | 0.4 | ENE | 0.4 | 66.4 | 0 | 88 | 0 | 0.639 | 11.71 | 0 | 0 | 0.2681 | ND
705 | 2023-06-05 | 20:20 | 20.8 | 12.9 | 0 | 20.3 | -0.001 | 0.1 | NNE | 0.4 | ESE | 20:11 | 0.5 | ENE | 20:10 | 0 | N | 0.1 | 68.1 | 0 | 73 | 0 | 0.638 | 11.73 | -0.6 | 0 | 0.26751 | ND
706 | 2023-06-05 | 20:30 | 20.5 | 12.9 | 0 | 19.9 | -0.001 | 0 | N | 0.1 | NNE | 20:20 | 0.3 | N | 20:20 | 0 | N | 0.1 | 71.5 | 0 | 47 | 0 | 0.638 | 11.71 | -0.6 | 0 | 0.26751 | ND
707 | 2023-06-05 | 20:40 | 20.3 | 12.9 | 0 | 19.8 | 0 | 0.4 | ESE | 0.4 | ESE | 20:40 | 1 | SE | 20:40 | 0.8 | SE | 0.3 | 68.2 | 0 | 84 | 0 | 0.638 | 11.74 | 0 | 0 | 0.26751 | ND
708 | 2023-06-05 | 20:50 | 20.1 | 12.9 | 0 | 20 | 0 | 0.5 | SE | 0.7 | SE | 20:47 | 1.1 | SE | 20:45 | 0 | SE | 0.4 | 63.1 | 0 | 93 | 0 | 0.638 | 11.73 | 0 | 0 | 0.26751 | ND
709 | 2023-06-05 | 21:00 | 20 | 12.9 | 0 | 20 | 0 | 0 | ESE | 0.5 | SE | 20:50 | 0.6 | E | 20:56 | 0 | E | 0.1 | 59.8 | 0 | 68 | 0 | 0.638 | 11.75 | 0 | 0 | 0.26751 | ND |  | 0 | 0.26701 | 19.8333 | #DIV/0! | 64.6167 | 0 | 0 | 402 | 0 | 0.083333 | 0.5 | SE | 20:50 | 1 | N | 21:04
710 | 2023-06-05 | 21:10 | 19.8 | 12.9 | 0 | 19.8 | -0.001 | 0.4 | NNE | 0.4 | NNE | 21:10 | 1 | N | 21:04 | 0.7 | NNE | 0.3 | 61.9 | 0 | 65 | 0 | 0.637 | 11.76 | -0.6 | 0 | 0.26691 | ND
711 | 2023-06-05 | 21:20 | 19.7 | 12.9 | 0 | 19.9 | 0 | 0.1 | E | 0.4 | NNE | 21:11 | 0.8 | NNE | 21:10 | 0 | ESE | 0.2 | 64.9 | 0 | 60 | 0 | 0.637 | 11.75 | 0 | 0 | 0.26691 | ND
712 | 2023-06-05 | 21:30 | 19.6 | 12.9 | 0 | 19.9 | 0 | 0 | E | 0.1 | E | 21:20 | 0 | ESE | 21:20 | 0 | ENE | 0 | 66.8 | 0 | 73 | 0 | 0.637 | 11.76 | 0 | 0 | 0.26691 | ND
713 | 2023-06-05 | 21:40 | 19.5 | 12.9 | 0 | 19.8 | -0.001 | 0 | ENE | 0 | ENE | 21:40 | 0.6 | ENE | 21:37 | 0 | ESE | 0.1 | 65.5 | 1 | 65 | 0 | 0.637 | 11.76 | -0.6 | 0 | 0.26691 | ND
714 | 2023-06-05 | 21:50 | 19.4 | 12.9 | 0 | 19.6 | -0.001 | 0 | ESE | 0 | ENE | 21:40 | 0 | ESE | 21:40 | 0 | ESE | 0 | 68.8 | 0 | 71 | 0 | 0.637 | 11.76 | -0.6 | 0 | 0.26691 | ND
715 | 2023-06-05 | 22:00 | 19.3 | 12.9 | 0 | 19.7 | 0 | 0 | SSW | 0 | SSW | 22:00 | 0.4 | N | 21:59 | 0 | N | 0.1 | 62.5 | 0 | 75 | 0 | 0.636 | 11.77 | 0 | 0 | 0.26632 | ND |  | 0 | 0.26613 | 19.5167 | #DIV/0! | 71.3667 | 0 | 0 | 437 | 0 | 0.18333 | 0.6 | ENE | 22:13 | 1.2 | ENE | 22:08
716 | 2023-06-05 | 22:10 | 19.2 | 12.9 | 0 | 19.9 | 0 | 0.5 | NE | 0.5 | NE | 22:10 | 1.2 | ENE | 22:08 | 0.5 | ENE | 0.3 | 61.5 | 0 | 94 | 0 | 0.636 | 11.78 | 0 | 0 | 0.26632 | ND
717 | 2023-06-05 | 22:20 | 19.2 | 12.9 | 0 | 19.2 | 0 | 0.3 | E | 0.6 | ENE | 22:13 | 0.8 | E | 22:11 | 0 | E | 0.3 | 84.6 | 0 | 70 | 0 | 0.636 | 11.79 | 0 | 0 | 0.26632 | ND
718 | 2023-06-05 | 22:30 | 19.2 | 12.9 | 0 | 19.1 | -0.001 | 0.1 | E | 0.3 | E | 22:20 | 0.8 | SE | 22:29 | 0.3 | SE | 0.2 | 73.8 | 0 | 63 | 0 | 0.636 | 11.77 | -0.6 | 0 | 0.26632 | ND
719 | 2023-06-05 | 22:40 | 19.2 | 12.8 | 0 | 19.9 | 0 | 0.1 | SE | 0.2 | SE | 22:38 | 0.6 | SSE | 22:33 | 0 | ESE | 0.2 | 62 | 1 | 61 | 0 | 0.635 | 11.79 | 0 | 0 | 0.26573 | ND
720 | 2023-06-05 | 22:50 | 19.1 | 12.9 | 0 | 19.3 | -0.001 | 0.1 | E | 0.1 | SE | 22:40 | 0.4 | ENE | 22:42 | 0 | E | 0.1 | 83.8 | 0 | 74 | 0 | 0.635 | 11.8 | -0.6 | 0 | 0.26573 | ND
721 | 2023-06-05 | 23:00 | 19.1 | 12.9 | 0 | 18.9 | -0.001 | 0.1 | NNE | 0.1 | ENE | 22:53 | 0.7 | NNE | 22:51 | 0 | N | 0.2 | 79.4 | 0 | 59 | 0 | 0.635 | 11.8 | -0.6 | 0 | 0.26573 | ND |  | 0 | 0.26534 | 18.9167 | #DIV/0! | 75.9667 | 0 | 0 | 415 | 0 | 0.3 | 0.7 | SE | 23:18 | 1.7 | SE | 23:17
722 | 2023-06-05 | 23:10 | 19 | 12.8 | 0 | 18.8 | -0.001 | 0.2 | ESE | 0.2 | ESE | 23:10 | 0.9 | ESE | 23:09 | 0.3 | ESE | 0.3 | 77.4 | 0 | 61 | 0 | 0.635 | 11.78 | -0.6 | 0 | 0.26573 | ND
723 | 2023-06-05 | 23:20 | 18.9 | 12.8 | 0 | 19.8 | 0 | 0.6 | SE | 0.7 | SE | 23:18 | 1.7 | SE | 23:17 | 0.2 | SSE | 0.4 | 63.3 | 0 | 77 | 0 | 0.634 | 11.83 | 0 | 0 | 0.26514 | ND
724 | 2023-06-05 | 23:30 | 18.9 | 12.8 | 0 | 18.6 | -0.001 | 0.5 | NNE | 0.6 | SSE | 23:23 | 1.4 | N | 23:25 | 0.8 | ENE | 0.4 | 81.6 | 0 | 64 | 0 | 0.634 | 11.85 | -0.6 | 0 | 0.26514 | ND
725 | 2023-06-05 | 23:40 | 18.9 | 12.8 | 0 | 18.8 | -0.001 | 0.2 | NNE | 0.6 | NNE | 23:33 | 1 | NE | 23:32 | 0.5 | N | 0.3 | 71.7 | 0 | 68 | 0 | 0.634 | 11.84 | -0.6 | 0 | 0.26514 | ND
726 | 2023-06-05 | 23:50 | 18.8 | 12.8 | 0 | 18.6 | -0.001 | 0.2 | SSW | 0.2 | SSW | 23:50 | 0.9 | SSW | 23:45 | 0 | SSW | 0.3 | 82.4 | 0 | 86 | 0 | 0.634 | 11.84 | -0.6 | 0 | 0.26514 | ND
727 | 2023-06-06 | 0:00 | 18.8 | 12.8 | 0 | 19.1 | 0 | 0.2 | NNE | 0.3 | S | 23:53 | 0.8 | ENE | 23:51 | 0.4 | NE | 0.2 | 73.9 | 0 | 69 | 0 | 0.633 | 11.85 | 0 | 0 | 0.26455 | ND |  | 0 | 0.26455 | 19.0667 | #DIV/0! | 75.0167 | 0 | 0 | 414 | 0 | 0.26667 | 0.6 | NE | 0:33 | 1.4 | ENE | 0:31
728 | 2023-06-06 | 0:10 | 18.7 | 12.8 | 0 | 19 | 0 | 0.1 | ESE | 0.3 | NNE | 0:01 | 0.6 | NNE | 0:01 | 0.4 | SSE | 0.2 | 72.1 | 1 | 68 | 0 | 0.633 | 11.85 | 0 | 0 | 0.26455 | ND
729 | 2023-06-06 | 0:20 | 18.7 | 12.8 | 0 | 18.5 | 0 | 0.3 | ENE | 0.3 | ENE | 0:20 | 0.9 | N | 0:16 | 0.6 | NE | 0.3 | 84.9 | 0 | 76 | 0 | 0.633 | 11.86 | 0 | 0 | 0.26455 | ND
730 | 2023-06-06 | 0:30 | 18.7 | 12.8 | 0 | 19.2 | 0 | 0.5 | NNE | 0.5 | NNE | 0:30 | 1.2 | NE | 0:21 | 0.7 | ENE | 0.3 | 71.2 | 0 | 68 | 0 | 0.633 | 11.86 | 0 | 0 | 0.26455 | ND
731 | 2023-06-06 | 0:40 | 18.7 | 12.8 | 0 | 19.2 | 0 | 0.3 | N | 0.6 | NE | 0:33 | 1.4 | ENE | 0:31 | 0.7 | NNE | 0.3 | 74 | 0 | 62 | 0 | 0.633 | 11.84 | 0 | 0 | 0.26455 | ND
732 | 2023-06-06 | 0:50 | 18.7 | 12.8 | 0 | 19.4 | 0 | 0.2 | NE | 0.3 | N | 0:41 | 0.9 | NNE | 0:40 | 0.4 | ENE | 0.2 | 74 | 0 | 71 | 0 | 0.633 | 11.86 | 0 | 0 | 0.26455 | ND
733 | 2023-06-06 | 1:00 | 18.7 | 12.8 | 0 | 18.9 | 0 | 0.1 | N | 0.2 | NE | 0:50 | 0.6 | ENE | 0:50 | 0 | W | 0.1 | 78.3 | 1 | 68 | 0 | 0.632 | 11.88 | 0 | 0 | 0.26396 | ND |  | 0 | 0.26377 | 18.8667 | #DIV/0! | 79.6333 | 0 | 0 | 399 | 0 | 0.26667 | 1 | ESE | 1:43 | 1.5 | ESE | 1:40
734 | 2023-06-06 | 1:10 | 18.7 | 12.8 | 0 | 19.3 | 0 | 0.2 | E | 0.2 | E | 1:10 | 1.1 | E | 1:04 | 0.5 | E | 0.3 | 73.1 | 0 | 65 | 0 | 0.632 | 11.88 | 0 | 0 | 0.26396 | ND
735 | 2023-06-06 | 1:20 | 18.7 | 12.8 | 0 | 19 | 0 | 0 | ESE | 0.3 | E | 1:11 | 0.6 | E | 1:10 | 0 | ESE | 0.1 | 74.6 | 0 | 63 | 0 | 0.632 | 11.94 | 0 | 0 | 0.26396 | ND
736 | 2023-06-06 | 1:30 | 18.7 | 12.8 | 0 | 18.4 | -0.001 | 0 | NE | 0 | ESE | 1:20 | 0 | ESE | 1:20 | 0 | NNE | 0 | 89.3 | 0 | 65 | 0 | 0.632 | 11.97 | -0.6 | 0 | 0.26396 | ND
737 | 2023-06-06 | 1:40 | 18.7 | 12.8 | 0 | 18.9 | 0 | 0.8 | ESE | 0.8 | ESE | 1:40 | 1.5 | ESE | 1:40 | 1.3 | ESE | 0.3 | 74.5 | 0 | 68 | 0 | 0.631 | 11.97 | 0 | 0 | 0.26337 | ND
738 | 2023-06-06 | 1:50 | 18.7 | 12.8 | 0 | 18.7 | 0 | 0.5 | ESE | 1 | ESE | 1:43 | 1.4 | ESE | 1:40 | 0.5 | N | 0.5 | 88 | 0 | 70 | 0 | 0.631 | 11.98 | 0 | 0 | 0.26337 | ND
739 | 2023-06-06 | 2:00 | 18.7 | 12.8 | 0 | 18.9 | -0.001 | 0 | N | 0.5 | ESE | 1:50 | 0.5 | N | 1:50 | 0 | N | 0.1 | 81.6 | 0 | 65 | 0 | 0.631 | 11.97 | -0.6 | 0 | 0.26337 | ND |  | 0 | 0.26328 | 18.7667 | #DIV/0! | 78.5167 | 0 | 0 | 391 | 0 | 0.15 | 0.5 | ESE | 1:50 | 1 | ESE | 2:46
740 | 2023-06-06 | 2:10 | 18.7 | 12.8 | 0 | 18.7 | -0.001 | 0.1 | ENE | 0.1 | ENE | 2:10 | 0.5 | ESE | 2:09 | 0 | ESE | 0.1 | 78.8 | 0 | 54 | 0 | 0.631 | 11.96 | -0.6 | 0 | 0.26337 | ND
741 | 2023-06-06 | 2:20 | 18.6 | 12.8 | 0 | 19.2 | 0 | 0.1 | E | 0.1 | E | 2:19 | 0.7 | ENE | 2:19 | 0 | ENE | 0.2 | 68.1 | 0 | 64 | 0 | 0.631 | 11.98 | 0 | 0 | 0.26337 | ND
742 | 2023-06-06 | 2:30 | 18.6 | 12.8 | 0 | 18.3 | -0.001 | 0.2 | NNW | 0.2 | ENE | 2:27 | 0.8 | WNW | 2:26 | 0 | W | 0.3 | 93.2 | 0 | 63 | 0 | 0.631 | 11.99 | -0.6 | 0 | 0.26337 | ND
743 | 2023-06-06 | 2:40 | 18.6 | 12.8 | 0 | 18.6 | 0 | 0 | W | 0.2 | NNW | 2:30 | 0 | W | 2:30 | 0 | W | 0 | 78 | 0 | 64 | 0 | 0.631 | 12.01 | 0 | 0 | 0.26337 | ND
744 | 2023-06-06 | 2:50 | 18.5 | 12.8 | 0 | 18.9 | 0 | 0.5 | ESE | 0.5 | ESE | 2:50 | 1 | ESE | 2:46 | 0 | E | 0.3 | 71.4 | 0 | 81 | 0 | 0.63 | 12 | 0 | 0 | 0.26279 | ND
745 | 2023-06-06 | 3:00 | 18.5 | 12.8 | 0 | 18.4 | -0.001 | 0 | E | 0.5 | ESE | 2:51 | 0 | E | 2:50 | 0 | E | 0 | 89.1 | 0 | 52 | 0 | 0.63 | 12.02 | -0.6 | 0 | 0.26279 | ND |  | 0 | 0.26259 | 18.3 | #DIV/0! | 82.6 | 0 | 0 | 402 | 0 | 0.36667 | 1.2 | SE | 3:44 | 1.7 | SE | 3:37
746 | 2023-06-06 | 3:10 | 18.5 | 12.8 | 0 | 18.1 | -0.001 | 0.3 | SE | 0.3 | SE | 3:10 | 0.8 | SW | 3:06 | 0.3 | WSW | 0.2 | 87.2 | 0 | 64 | 0 | 0.63 | 12.01 | -0.6 | 0 | 0.26279 | ND
747 | 2023-06-06 | 3:20 | 18.4 | 12.8 | 0 | 18.5 | 0 | 0.1 | SSE | 0.3 | SW | 3:15 | 0.7 | SE | 3:13 | 0 | SSW | 0.2 | 84 | 0 | 75 | 0 | 0.63 | 12.03 | 0 | 0 | 0.26279 | ND
748 | 2023-06-06 | 3:30 | 18.4 | 12.7 | 0 | 18 | -0.001 | 0 | W | 0.1 | SSE | 3:20 | 0.2 | W | 3:20 | 0 | W | 0 | 82 | 0 | 67 | 0 | 0.63 | 12.03 | -0.6 | 0 | 0.26279 | ND
749 | 2023-06-06 | 3:40 | 18.3 | 12.7 | 0 | 18.2 | 0 | 0.9 | SSE | 0.9 | SSE | 3:40 | 1.7 | SE | 3:37 | 1.4 | SE | 0.6 | 80.3 | 0 | 70 | 0 | 0.629 | 12.04 | 0 | 0 | 0.2622 | ND
750 | 2023-06-06 | 3:50 | 18.3 | 12.7 | 0 | 18.6 | 0 | 0.9 | SE | 1.2 | SE | 3:44 | 1.5 | SE | 3:41 | 1.1 | SE | 0.3 | 73 | 0 | 74 | 0 | 0.629 | 12.02 | 0 | 0 | 0.2622 | ND
751 | 2023-06-06 | 4:00 | 18.3 | 12.7 | 0 | 19.2 | 0.001 | 1.5 | SSE | 1.5 | SSE | 3:59 | 2.5 | SSE | 3:54 | 0.7 | SSE | 0.3 | 70.9 | 0 | 75 | 0 | 0.629 | 12.01 | 0.6 | 0 | 0.2622 | ND |  | 0 | 0.262 | 19.15 | #DIV/0! | 75.3833 | 0.001 | 0 | 1125 | 0.16667 | 1.6167 | 2.2 | S | 4:50 | 3.5 | SSW | 4:48
752 | 2023-06-06 | 4:10 | 18.3 | 12.7 | 0 | 19.4 | 0 | 1.3 | SSE | 1.5 | SSE | 4:00 | 2.2 | S | 4:08 | 1.6 | SSW | 0.3 | 73.5 | 0 | 67 | 0 | 0.629 | 12.04 | 0 | 0 | 0.2622 | ND
753 | 2023-06-06 | 4:20 | 18.4 | 12.7 | 0 | 19.1 | 0 | 1.6 | S | 1.6 | S | 4:19 | 2.5 | SSE | 4:18 | 2.4 | S | 0.4 | 79.4 | 0 | 83 | 0 | 0.629 | 12.05 | 0 | 0 | 0.2622 | ND
754 | 2023-06-06 | 4:30 | 18.5 | 12.7 | 0 | 19 | -0.001 | 1.6 | S | 1.7 | S | 4:26 | 2.5 | S | 4:20 | 1.4 | SSE | 0.3 | 80.2 | 0 | 78 | 0 | 0.629 | 12.05 | -0.6 | 0 | 0.2622 | ND
755 | 2023-06-06 | 4:40 | 18.6 | 12.7 | 0 | 19 | 0 | 1.5 | S | 1.6 | S | 4:30 | 2.7 | SSW | 4:37 | 1.9 | S | 0.4 | 76.2 | 1 | 181 | 0 | 0.628 | 12.03 | 0 | 0 | 0.26161 | ND
756 | 2023-06-06 | 4:50 | 18.7 | 12.7 | 0 | 19.2 | 0 | 2.2 | S | 2.2 | S | 4:50 | 3.5 | SSW | 4:48 | 2.9 | SSW | 0.5 | 72.1 | 1 | 641 | 1 | 0.628 | 12.06 | 0 | 0 | 0.26161 | ND
757 | 2023-06-06 | 5:00 | 18.7 | 12.7 | 0 | 19.5 | 0 | 2.8 | SSW | 2.8 | SSW | 4:59 | 4.8 | S | 4:58 | 3.4 | SSW | 0.6 | 71.5 | 3 | 1635 | 3 | 0.628 | 12.09 | 0 | 0 | 0.26161 | ND |  | 0 | 0.26122 | 18.6667 | #DIV/0! | 79.2667 | 0.011 | 0 | 42755 | 12.1667 | 3.1833 | 3.7 | S | 5:40 | 6.3 | S | 5:24
758 | 2023-06-06 | 5:10 | 18.8 | 12.7 | 0 | 19 | -0.002 | 2.6 | SSW | 2.8 | SSW | 5:00 | 4.2 | SSW | 5:10 | 4 | SSW | 0.6 | 75.1 | 6 | 2252 | 4 | 0.628 | 12.09 | -1.2 | 0 | 0.26161 | ND
759 | 2023-06-06 | 5:20 | 18.8 | 12.7 | 0 | 18.9 | 0 | 3.4 | S | 3.4 | S | 5:20 | 5.6 | S | 5:16 | 2.7 | SSW | 0.7 | 74.1 | 15 | 5135 | 9 | 0.627 | 12.09 | 0 | 0 | 0.26103 | ND
760 | 2023-06-06 | 5:30 | 18.8 | 12.7 | 0 | 18.5 | 0.002 | 3.5 | S | 3.6 | S | 5:28 | 6.3 | S | 5:24 | 2.7 | SSW | 0.8 | 80.2 | 16 | 8370 | 14 | 0.627 | 12.12 | 1.2 | 0 | 0.26103 | ND
761 | 2023-06-06 | 5:40 | 18.8 | 12.7 | 0 | 18.2 | 0.004 | 3.7 | S | 3.7 | S | 5:40 | 6 | S | 5:37 | 4 | S | 0.9 | 83.9 | 24 | 11756 | 20 | 0.627 | 12.1 | 2.4 | 0 | 0.26103 | ND
762 | 2023-06-06 | 5:50 | 18.6 | 12.7 | 0 | 17.9 | 0.005 | 3.1 | S | 3.7 | S | 5:43 | 5.6 | SSW | 5:43 | 1.6 | SSE | 0.8 | 90.8 | 24 | 13607 | 23 | 0.627 | 12.11 | 3 | 0 | 0.26103 | ND
763 | 2023-06-06 | 6:00 | 18.5 | 12.7 | 0 | 18 | 0.006 | 2.9 | SSW | 3.1 | S | 5:50 | 5 | S | 5:58 | 3.4 | SSW | 0.8 | 89.6 | 27 | 16510 | 28 | 0.627 | 12.11 | 3.6 | 0 | 0.26103 | ND |  | 0.5 | 0.26054 | 18.0333 | #DIV/0! | 94.5 | 0.108 | 0 | 278749 | 77.6667 | 3.3667 | 3.8 | S | 6:39 | 7.1 | S | 6:47
764 | 2023-06-06 | 6:10 | 18.3 | 12.8 | 0.5 | 18 | 0.008 | 3.6 | S | 3.6 | S | 6:08 | 5.8 | SSE | 6:07 | 2.6 | S | 0.8 | 92.2 | 56 | 20726 | 35 | 0.626 | 12.1 | 4.8 | 0 | 0.26044 | ND
765 | 2023-06-06 | 6:20 | 18.2 | 12.8 | 0 | 17.7 | 0.015 | 3.3 | S | 3.6 | S | 6:14 | 5 | SSE | 6:16 | 3.3 | S | 0.7 | 97.6 | 76 | 38948 | 65 | 0.626 | 12.14 | 9 | 0 | 0.26044 | ND
766 | 2023-06-06 | 6:30 | 18.1 | 12.9 | 0 | 18 | 0.022 | 3.2 | S | 3.3 | S | 6:23 | 6 | SSW | 6:30 | 3 | S | 0.7 | 95.6 | 104 | 55683 | 93 | 0.626 | 12.13 | 13.2 | 0 | 0.26044 | ND
767 | 2023-06-06 | 6:40 | 18.1 | 13 | 0 | 18.1 | 0.028 | 3.7 | S | 3.8 | S | 6:39 | 6 | S | 6:40 | 4 | S | 0.9 | 96.9 | 134 | 71451 | 119 | 0.626 | 12.12 | 16.8 | 0 | 0.26044 | ND
768 | 2023-06-06 | 6:50 | 18.1 | 13 | 0 | 18.4 | 0.029 | 3.5 | S | 3.8 | S | 6:40 | 7.1 | S | 6:47 | 2.9 | S | 0.9 | 95.1 | 117 | 75431 | 126 | 0.626 | 12.13 | 17.4 | 0 | 0.26044 | ND
769 | 2023-06-06 | 7:00 | 18.2 | 13.1 | 0 | 18.2 | 0.031 | 3.2 | S | 3.7 | S | 6:53 | 5.4 | S | 6:50 | 3.1 | SSE | 0.8 | 98.4 | 154 | 81920 | 137 | 0.626 | 12.15 | 18.6 | 0 | 0.26044 | ND |  | 0 | 0.25995 | 18.6833 | #DIV/0! | 94.5667 | 0.249 | 0 | 663625 | 184.3333 | 3.3667 | 3.7 | S | 6:53 | 6.6 | S | 7:34
770 | 2023-06-06 | 7:10 | 18.4 | 13.1 | 0 | 18.5 | 0.03 | 3.3 | S | 3.3 | S | 7:09 | 4.8 | S | 7:09 | 3.3 | S | 0.7 | 99.3 | 145 | 79892 | 133 | 0.625 | 12.18 | 18 | 0 | 0.25986 | ND
771 | 2023-06-06 | 7:20 | 18.5 | 13.3 | 0 | 18.8 | 0.04 | 3.6 | S | 3.6 | S | 7:16 | 6.2 | S | 7:13 | 4.5 | SSW | 1 | 96.1 | 188 | 105053 | 175 | 0.625 | 12.19 | 24 | 0 | 0.25986 | ND
772 | 2023-06-06 | 7:30 | 18.7 | 13.4 | 0 | 18.8 | 0.046 | 3.2 | S | 3.6 | S | 7:21 | 5.3 | S | 7:29 | 4 | S | 0.8 | 93 | 220 | 121921 | 203 | 0.625 | 12.21 | 27.6 | 0 | 0.25986 | ND
773 | 2023-06-06 | 7:40 | 18.9 | 13.4 | 0 | 18.9 | 0.052 | 3.4 | S | 3.6 | S | 7:37 | 6.6 | S | 7:34 | 3 | SSW | 1 | 91.7 | 231 | 138796 | 231 | 0.625 | 12.22 | 31.2 | 0 | 0.25986 | ND
774 | 2023-06-06 | 7:50 | 19.1 | 13.5 | 0 | 18.9 | 0.05 | 3.5 | SSE | 3.6 | S | 7:43 | 6.2 | SSE | 7:42 | 3.2 | SSE | 1 | 88.9 | 246 | 136043 | 227 | 0.625 | 12.21 | 30 | 0 | 0.25986 | ND
775 | 2023-06-06 | 8:00 | 19.2 | 13.5 | 0 | 18.9 | 0.056 | 3.4 | S | 3.7 | SSE | 7:52 | 5.9 | SSE | 7:51 | 1.9 | S | 0.9 | 95.1 | 242 | 152880 | 255 | 0.624 | 12.21 | 33.6 | 0 | 0.25927 | ND |  | 0.5 | 0.25927 | 18.6833 | #DIV/0! | 97.9167 | 0.335 | 0 | 901314 | 250.5 | 2.6667 | 3.7 | SSE | 7:52 | 5.9 | SSE | 7:51
776 | 2023-06-06 | 8:10 | 19.3 | 13.5 | 0 | 18.7 | 0.05 | 3 | S | 3.4 | S | 8:00 | 4.9 | SSW | 8:04 | 2.9 | S | 0.6 | 98.2 | 239 | 137930 | 230 | 0.624 | 12.22 | 30 | 0 | 0.25927 | ND
777 | 2023-06-06 | 8:20 | 19.4 | 13.5 | 0 | 18.7 | 0.05 | 2.8 | S | 3.1 | S | 8:13 | 5 | SSE | 8:11 | 2.6 | SSW | 0.7 | 99.5 | 210 | 136266 | 227 | 0.624 | 12.22 | 30 | 0 | 0.25927 | ND
778 | 2023-06-06 | 8:30 | 19.4 | 13.5 | 0.5 | 18.6 | 0.046 | 2.4 | SSW | 2.8 | S | 8:20 | 4 | S | 8:25 | 2.1 | S | 0.6 | 98.8 | 202 | 127018 | 212 | 0.624 | 12.22 | 27.6 | 0 | 0.25927 | ND
779 | 2023-06-06 | 8:40 | 19.4 | 13.7 | 0 | 18.6 | 0.053 | 2.2 | S | 2.4 | SSW | 8:30 | 3.8 | S | 8:36 | 2.7 | S | 0.7 | 98.4 | 316 | 141576 | 236 | 0.624 | 12.27 | 31.8 | 0 | 0.25927 | ND
780 | 2023-06-06 | 8:50 | 19.4 | 13.8 | 0 | 18.6 | 0.08 | 2.2 | S | 2.2 | S | 8:50 | 3.8 | SSE | 8:45 | 2.4 | S | 0.7 | 97.5 | 281 | 205644 | 343 | 0.624 | 12.24 | 48 | 0 | 0.25927 | ND
781 | 2023-06-06 | 9:00 | 19.5 | 13.8 | 0 | 18.7 | 0.06 | 2.4 | S | 2.5 | S | 8:58 | 3.9 | S | 9:00 | 1.6 | SW | 0.5 | 97.3 | 292 | 159364 | 266 | 0.623 | 12.26 | 36 | 0 | 0.25869 | ND |  | 0.5 | 0.25869 | 18.6833 | #DIV/0! | 97.5833 | 0.389 | 0 | 1046578 | 290.6667 | 2.6167 | 3.1 | SSW | 9:14 | 4.5 | SW | 9:05
782 | 2023-06-06 | 9:10 | 19.6 | 14.1 | 0 | 18.7 | 0.072 | 3 | SSW | 3 | SSW | 9:10 | 4.5 | SW | 9:05 | 3.6 | SSW | 0.6 | 95.7 | 373 | 190130 | 317 | 0.623 | 12.3 | 43.2 | 0 | 0.25869 | ND
783 | 2023-06-06 | 9:20 | 19.7 | 13.9 | 0 | 18.8 | 0.077 | 2.6 | SSW | 3.1 | SSW | 9:14 | 4.3 | SW | 9:14 | 3.9 | SSW | 0.8 | 95.8 | 271 | 202427 | 337 | 0.623 | 12.23 | 46.2 | 0 | 0.25869 | ND
784 | 2023-06-06 | 9:30 | 19.8 | 13.9 | 0 | 18.8 | 0.064 | 2.4 | WSW | 2.6 | SSW | 9:20 | 4.2 | SSW | 9:20 | 1.9 | WSW | 0.6 | 97.2 | 329 | 173197 | 289 | 0.623 | 12.25 | 38.4 | 0 | 0.25869 | ND
785 | 2023-06-06 | 9:40 | 20 | 13.8 | 0 | 18.7 | 0.067 | 2.5 | WSW | 2.5 | WSW | 9:40 | 4.3 | WNW | 9:40 | 3.5 | W | 0.6 | 99.5 | 258 | 183264 | 305 | 0.623 | 12.25 | 40.2 | 0 | 0.25869 | ND
786 | 2023-06-06 | 9:50 | 20 | 13.7 | 0.5 | 18.4 | 0.049 | 2.8 | W | 3.1 | W | 9:47 | 4.1 | WNW | 9:44 | 2.4 | W | 0.6 | 100 | 186 | 138196 | 230 | 0.623 | 12.21 | 29.4 | 0 | 0.25869 | ND
787 | 2023-06-06 | 10:00 | 19.9 | 13.7 | 0 | 18.2 | 0.046 | 1.8 | W | 2.8 | W | 9:50 | 3 | WNW | 9:53 | 1.9 | W | 0.6 | 100 | 237 | 129189 | 215 | 0.622 | 12.24 | 27.6 | 0 | 0.25811 | ND |  | 1 | 0.2584 | 18.0833 | #DIV/0! | 99.9667 | 0.418 | 0 | 1135769 | 315.3333 | 1 | 2.8 | W | 9:50 | 3 | WNW | 9:53
788 | 2023-06-06 | 10:10 | 19.8 | 13.8 | 0 | 17.9 | 0.053 | 1.6 | WNW | 1.8 | W | 10:00 | 2.4 | W | 10:00 | 1.1 | NW | 0.3 | 100 | 252 | 148116 | 247 | 0.622 | 12.26 | 31.8 | 0 | 0.25811 | ND
789 | 2023-06-06 | 10:20 | 19.7 | 13.8 | 0.5 | 18.1 | 0.049 | 0.7 | WNW | 1.6 | WNW | 10:10 | 1.3 | W | 10:13 | 0.3 | WNW | 0.3 | 100 | 215 | 135874 | 226 | 0.622 | 12.28 | 29.4 | 0 | 0.25811 | ND
790 | 2023-06-06 | 10:30 | 19.6 | 14.1 | 0 | 18 | 0.056 | 0.6 | NW | 0.7 | WNW | 10:20 | 1.4 | NW | 10:25 | 0.6 | NW | 0.5 | 99.9 | 279 | 155780 | 260 | 0.623 | 12.28 | 33.6 | 0 | 0.25869 | ND
791 | 2023-06-06 | 10:40 | 19.6 | 14.3 | 0 | 18 | 0.09 | 0.6 | WNW | 1 | NW | 10:34 | 1.6 | WNW | 10:32 | 1 | NW | 0.4 | 99.9 | 550 | 241327 | 402 | 0.623 | 12.31 | 54 | 0 | 0.25869 | ND
792 | 2023-06-06 | 10:50 | 19.6 | 14.4 | 0.5 | 18.3 | 0.124 | 0.7 | WNW | 0.7 | WNW | 10:49 | 1.2 | WNW | 10:43 | 0.9 | WNW | 0.2 | 100 | 455 | 325483 | 542 | 0.623 | 12.31 | 74.4 | 0 | 0.25869 | ND
793 | 2023-06-06 | 11:00 | 19.7 | 14.4 | 0 | 18.3 | 0.083 | 0.7 | WNW | 0.7 | WNW | 10:55 | 1.8 | WNW | 10:54 | 0.8 | WNW | 0.4 | 99.9 | 410 | 233574 | 389 | 0.624 | 12.34 | 49.8 | 0 | 0.25927 | ND |  | 0.5 | 0.26005 | 18.4333 | #DIV/0! | 99.9833 | 0.463 | 0 | 1292604 | 359 | 0.4 | 0.9 | WNW | 11:07 | 1.9 | W | 11:02
794 | 2023-06-06 | 11:10 | 19.9 | 14.3 | 0 | 18.2 | 0.072 | 0.7 | WNW | 0.9 | WNW | 11:07 | 1.9 | W | 11:02 | 0 | NW | 0.5 | 99.9 | 369 | 205270 | 342 | 0.624 | 12.33 | 43.2 | 0 | 0.25927 | ND
795 | 2023-06-06 | 11:20 | 19.9 | 14.3 | 0 | 18.3 | 0.068 | 0.1 | E | 0.7 | WNW | 11:10 | 0.7 | E | 11:20 | 0.4 | E | 0.2 | 100 | 250 | 190647 | 318 | 0.625 | 12.36 | 40.8 | 0 | 0.25986 | ND
796 | 2023-06-06 | 11:30 | 20 | 14.3 | 0 | 18.5 | 0.058 | 0.3 | ENE | 0.3 | E | 11:26 | 0.8 | E | 11:25 | 0.5 | N | 0.2 | 100.1 | 337 | 166847 | 278 | 0.626 | 12.34 | 34.8 | 0 | 0.26044 | ND
797 | 2023-06-06 | 11:40 | 20 | 14.3 | 0.5 | 18.4 | 0.078 | 0.3 | NE | 0.4 | NE | 11:35 | 1 | ENE | 11:32 | 0.6 | NE | 0.2 | 100 | 363 | 217749 | 363 | 0.626 | 12.3 | 46.8 | 0 | 0.26044 | ND
798 | 2023-06-06 | 11:50 | 20 | 14.3 | 0 | 18.9 | 0.104 | 0.3 | N | 0.4 | NE | 11:46 | 1.6 | NNE | 11:44 | 0 | NE | 0.4 | 100 | 630 | 278517 | 464 | 0.627 | 12.33 | 62.4 | 0 | 0.26103 | ND
799 | 2023-06-06 | 12:00 | 20.1 | 14.3 | 0.5 | 18.5 | 0.131 | 0.9 | NW | 0.9 | NW | 12:00 | 1.8 | WNW | 11:54 | 0.6 | WNW | 0.5 | 99.9 | 517 | 349720 | 583 | 0.628 | 12.33 | 78.6 | 0 | 0.26161 | ND |  | 1 | 0.26338 | 18.1167 | #DIV/0! | 99.9333 | 0.347 | 0 | 948703 | 263.6667 | 1.7833 | 2.9 | WNW | 12:23 | 4.3 | W | 12:15
800 | 2023-06-06 | 12:10 | 20.3 | 14.3 | 0 | 18.6 | 0.1 | 1.1 | WNW | 1.1 | WNW | 12:10 | 2.5 | WNW | 12:10 | 2 | WNW | 0.6 | 99.9 | 261 | 267969 | 447 | 0.629 | 12.33 | 60 | 0 | 0.2622 | ND
801 | 2023-06-06 | 12:20 | 20.4 | 14.3 | 0 | 18.1 | 0.039 | 2.7 | WNW | 2.7 | WNW | 12:20 | 4.3 | W | 12:15 | 2.8 | NW | 0.8 | 99.9 | 134 | 112274 | 187 | 0.63 | 12.34 | 23.4 | 0 | 0.26279 | ND
802 | 2023-06-06 | 12:30 | 20.3 | 14.3 | 0 | 17.8 | 0.025 | 1.9 | NW | 2.9 | WNW | 12:23 | 3.3 | NW | 12:23 | 2 | NNW | 0.5 | 100 | 110 | 71747 | 120 | 0.632 | 12.32 | 15 | 0 | 0.26396 | ND
803 | 2023-06-06 | 12:40 | 20.1 | 13.9 | 0.5 | 17.9 | 0.025 | 1.7 | NW | 1.9 | NW | 12:30 | 2.7 | NW | 12:36 | 1.9 | NW | 0.4 | 100 | 113 | 70595 | 118 | 0.633 | 12.24 | 15 | 0 | 0.26455 | ND
804 | 2023-06-06 | 12:50 | 19.8 | 13.6 | 0 | 17.8 | 0.027 | 2.4 | NW | 2.4 | NW | 12:50 | 3.4 | WNW | 12:47 | 2.2 | WNW | 0.5 | 99.9 | 145 | 76398 | 127 | 0.634 | 12.26 | 16.2 | 0 | 0.26514 | ND
805 | 2023-06-06 | 13:00 | 19.6 | 14.4 | 0.5 | 17.9 | 0.031 | 2.1 | WNW | 2.4 | NW | 12:50 | 3.5 | WNW | 12:55 | 2.2 | NW | 0.6 | 100 | 144 | 87499 | 146 | 0.636 | 12.33 | 18.6 | 0 | 0.26632 | ND |  | 2.5 | 0.27009 | 17.8333 | #DIV/0! | 99.9833 | 0.246 | 0 | 684583 | 190.1667 | 1.9333 | 2.8 | NW | 13:28 | 3.7 | NW | 13:12
806 | 2023-06-06 | 13:10 | 19.4 | 14.1 | 0 | 17.7 | 0.027 | 2.1 | NW | 2.1 | WNW | 13:01 | 3.4 | NW | 13:10 | 2.8 | NW | 0.5 | 100 | 173 | 76513 | 128 | 0.637 | 12.37 | 16.2 | 0 | 0.26691 | ND
807 | 2023-06-06 | 13:20 | 19.3 | 14.3 | 0.5 | 17.8 | 0.035 | 2.5 | NW | 2.5 | NW | 13:19 | 3.7 | NW | 13:12 | 3.1 | WNW | 0.6 | 100 | 212 | 99669 | 166 | 0.64 | 12.34 | 21 | 0 | 0.26869 | ND
808 | 2023-06-06 | 13:30 | 19.1 | 13.9 | 0.5 | 17.5 | 0.053 | 2.7 | NW | 2.8 | NW | 13:28 | 3.7 | NW | 13:23 | 2.8 | NW | 0.4 | 100 | 237 | 148499 | 247 | 0.643 | 12.28 | 31.8 | 0 | 0.27048 | ND
809 | 2023-06-06 | 13:40 | 19.1 | 13.9 | 0.5 | 18 | 0.053 | 1.5 | NW | 2.7 | NW | 13:31 | 2.7 | NW | 13:30 | 1 | NNW | 0.5 | 100 | 234 | 145790 | 243 | 0.646 | 12.29 | 31.8 | 0 | 0.27227 | ND
810 | 2023-06-06 | 13:50 | 19 | 13.9 | 0.5 | 18.1 | 0.047 | 0.7 | NW | 1.5 | NW | 13:40 | 1.9 | NNW | 13:43 | 0.5 | NNW | 0.4 | 99.9 | 203 | 126613 | 211 | 0.652 | 12.28 | 28.2 | 0 | 0.27586 | ND
811 | 2023-06-06 | 14:00 | 19 | 13.9 | 1 | 17.9 | 0.055 | 0.1 | N | 0.7 | NW | 13:50 | 0.8 | N | 13:59 | 0 | NNW | 0.2 | 100.1 | 265 | 149567 | 249 | 0.66 | 12.29 | 33 | 0 | 0.28069 | ND |  | 3 | 0.30401 | 17.6667 | #DIV/0! | 100 | 0.233 | 0 | 648750 | 180.1667 | 1.1333 | 1.7 | NW | 14:20 | 3.1 | NW | 14:13
812 | 2023-06-06 | 14:10 | 19.1 | 13.9 | 0 | 18 | 0.066 | 0.6 | NW | 0.6 | NW | 14:10 | 1.5 | NW | 14:08 | 1.1 | NW | 0.4 | 100 | 302 | 184836 | 308 | 0.672 | 12.28 | 39.6 | 0 | 0.288 | ND
813 | 2023-06-06 | 14:20 | 19.1 | 13.7 | 0.5 | 17.8 | 0.035 | 1.7 | NW | 1.7 | NW | 14:20 | 3.1 | NW | 14:13 | 1.8 | NW | 0.4 | 99.9 | 89 | 99773 | 166 | 0.687 | 12.26 | 21 | 0 | 0.29725 | ND
814 | 2023-06-06 | 14:30 | 19.1 | 13.3 | 0.5 | 17.5 | 0.016 | 1.4 | WNW | 1.7 | NW | 14:22 | 2.4 | NW | 14:22 | 1.3 | W | 0.3 | 99.9 | 87 | 47738 | 80 | 0.704 | 12.25 | 9.6 | 0 | 0.30788 | ND
815 | 2023-06-06 | 14:40 | 19 | 13.9 | 0.5 | 17.4 | 0.027 | 1.4 | W | 1.4 | WNW | 14:30 | 2 | W | 14:35 | 1.6 | WNW | 0.3 | 100 | 185 | 74897 | 125 | 0.722 | 12.32 | 16.2 | 0 | 0.31931 | ND
816 | 2023-06-06 | 14:50 | 18.9 | 13.9 | 0.5 | 17.4 | 0.034 | 1.6 | WNW | 1.6 | WNW | 14:50 | 2.5 | NW | 14:48 | 1.9 | NW | 0.3 | 100.1 | 142 | 91939 | 153 | 0.74 | 12.29 | 20.4 | 0 | 0.33092 | ND
817 | 2023-06-06 | 15:00 | 18.8 | 14 | 0 | 17.4 | 0.03 | 2 | NW | 2 | NW | 15:00 | 2.7 | WNW | 14:57 | 1.7 | WNW | 0.3 | 100.1 | 130 | 83525 | 139 | 0.756 | 12.3 | 18 | 0 | 0.34143 | ND |  | 2 | 0.3584 | 17.2667 | #DIV/0! | 100.0167 | 0.194 | 0 | 548667 | 152.5 | 2.15 | 2.5 | NW | 15:40 | 3.5 | NW | 15:39
818 | 2023-06-06 | 15:10 | 18.7 | 13.9 | 0.5 | 17.5 | 0.036 | 1.7 | WNW | 2 | NW | 15:00 | 2.5 | WNW | 15:09 | 2.4 | NW | 0.3 | 100 | 161 | 102461 | 171 | 0.768 | 12.29 | 21.6 | 0 | 0.34944 | ND
819 | 2023-06-06 | 15:20 | 18.7 | 13.9 | 0.5 | 17.3 | 0.041 | 2.1 | NW | 2.1 | NW | 15:20 | 2.9 | WNW | 15:18 | 2.3 | NW | 0.4 | 100.1 | 183 | 114365 | 191 | 0.778 | 12.28 | 24.6 | 0 | 0.35621 | ND
820 | 2023-06-06 | 15:30 | 18.6 | 13.9 | 0.5 | 17.4 | 0.033 | 2.2 | NW | 2.3 | NW | 15:27 | 3.1 | WNW | 15:28 | 2.8 | WNW | 0.4 | 100 | 143 | 94134 | 157 | 0.787 | 12.31 | 19.8 | 0 | 0.3624 | ND
821 | 2023-06-06 | 15:40 | 18.5 | 13.9 | 0.5 | 17 | 0.029 | 2.5 | NW | 2.5 | NW | 15:40 | 3.5 | NW | 15:39 | 2.6 | NW | 0.5 | 99.9 | 128 | 82072 | 137 | 0.795 | 12.31 | 17.4 | 0 | 0.36798 | ND
822 | 2023-06-06 | 15:50 | 18.4 | 13.9 | 0 | 17 | 0.025 | 2.4 | NW | 2.5 | NW | 15:40 | 3.3 | WNW | 15:48 | 1.9 | WNW | 0.5 | 100 | 110 | 72110 | 120 | 0.802 | 12.29 | 15 | 0 | 0.37293 | ND
823 | 2023-06-06 | 16:00 | 18.3 | 13.9 | 0.5 | 16.9 | 0.022 | 2 | NNW | 2.4 | NW | 15:53 | 3.1 | NW | 15:50 | 1.2 | NW | 0.5 | 100 | 105 | 65246 | 109 | 0.806 | 12.31 | 13.2 | 0 | 0.37579 | ND |  | 1 | 0.37929 | 17.1667 | #DIV/0! | 99.95 | 0.128 | 0 | 364136 | 101.1667 | 1.05 | 2.4 | NW | 15:53 | 3.1 | NW | 15:50
824 | 2023-06-06 | 16:10 | 18.2 | 13.9 | 0 | 17.2 | 0.024 | 1.2 | NNW | 2 | NNW | 16:00 | 2.3 | NNE | 16:10 | 1.4 | NNW | 0.5 | 99.9 | 117 | 67739 | 113 | 0.809 | 12.29 | 14.4 | 0 | 0.37796 | ND
825 | 2023-06-06 | 16:20 | 18.1 | 13.3 | 0 | 17.2 | 0.019 | 0.8 | NNE | 1.3 | N | 16:13 | 2.2 | N | 16:12 | 0.4 | NNE | 0.6 | 99.9 | 96 | 55812 | 93 | 0.811 | 12.22 | 11.4 | 0 | 0.37941 | ND
826 | 2023-06-06 | 16:30 | 18.1 | 13.2 | 0 | 17.2 | 0.021 | 0.5 | NNE | 0.8 | NNE | 16:20 | 1.5 | N | 16:28 | 0.9 | NNE | 0.3 | 99.9 | 64 | 57531 | 96 | 0.812 | 12.21 | 12.6 | 0 | 0.38013 | ND
827 | 2023-06-06 | 16:40 | 18.1 | 13.2 | 0.5 | 17.2 | 0.016 | 0.8 | N | 0.9 | N | 16:37 | 2 | NNE | 16:36 | 0.7 | NE | 0.4 | 100 | 98 | 46126 | 77 | 0.813 | 12.25 | 9.6 | 0 | 0.38086 | ND
828 | 2023-06-06 | 16:50 | 18 | 13.9 | 0 | 17.3 | 0.026 | 1 | NNE | 1 | NNE | 16:50 | 2.5 | NNE | 16:42 | 1 | N | 0.4 | 100 | 152 | 71682 | 119 | 0.814 | 12.33 | 15.6 | 0 | 0.38159 | ND
829 | 2023-06-06 | 17:00 | 18 | 13.5 | 0 | 17.4 | 0.029 | 1 | N | 1 | N | 17:00 | 2.9 | N | 16:59 | 1.1 | N | 0.4 | 100 | 86 | 78562 | 131 | 0.814 | 12.2 | 17.4 | 0 | 0.38159 | ND |  | 0.5 | 0.3822 | 17.4167 | #DIV/0! | 99.9833 | 0.145 | 0 | 388716 | 108.1667 | 1.15 | 1.7 | N | 17:10 | 3.6 | N | 17:06
830 | 2023-06-06 | 17:10 | 18.1 | 13.9 | 0 | 17.5 | 0.023 | 1.7 | N | 1.7 | N | 17:10 | 3.6 | N | 17:06 | 1 | N | 0.6 | 99.9 | 116 | 63389 | 106 | 0.815 | 12.34 | 13.8 | 0 | 0.38232 | ND
831 | 2023-06-06 | 17:20 | 18.1 | 13.9 | 0 | 17.4 | 0.027 | 0.9 | NNE | 1.7 | N | 17:10 | 2.9 | NNE | 17:15 | 1.3 | NNE | 0.4 | 100.1 | 127 | 72558 | 121 | 0.815 | 12.35 | 16.2 | 0 | 0.38232 | ND
832 | 2023-06-06 | 17:30 | 18.1 | 13.6 | 0 | 17.4 | 0.023 | 1 | NNE | 1 | NNE | 17:29 | 2.7 | N | 17:26 | 2 | NNW | 0.4 | 100 | 83 | 60414 | 101 | 0.815 | 12.29 | 13.8 | 0 | 0.38232 | ND
833 | 2023-06-06 | 17:40 | 18.1 | 14 | 0.5 | 17.4 | 0.021 | 1.2 | NNE | 1.2 | NNE | 17:40 | 3.1 | N | 17:34 | 1 | NNE | 0.4 | 100 | 116 | 56941 | 95 | 0.815 | 12.33 | 12.6 | 0 | 0.38232 | ND
834 | 2023-06-06 | 17:50 | 18.1 | 13.2 | 0 | 17.4 | 0.022 | 1.1 | NNE | 1.2 | NNE | 17:40 | 2.5 | NNE | 17:49 | 1.7 | NNW | 0.4 | 99.9 | 68 | 56852 | 95 | 0.815 | 12.23 | 13.2 | 0 | 0.38232 | ND
835 | 2023-06-06 | 18:00 | 18.1 | 13.1 | 0 | 17.4 | 0.014 | 1.6 | N | 1.6 | N | 17:59 | 3.6 | NNE | 18:00 | 2.4 | N | 0.6 | 100 | 67 | 37385 | 62 | 0.816 | 12.26 | 8.4 | 0 | 0.38306 | ND |  | 0 | 0.38306 | 17.4 | #DIV/0! | 99.9833 | 0.081 | 0 | 201051 | 55.8333 | 1.4833 | 1.7 | N | 18:01 | 5.2 | N | 18:38
836 | 2023-06-06 | 18:10 | 18.1 | 13.1 | 0 | 17.3 | 0.016 | 1.4 | NNE | 1.7 | N | 18:01 | 3.4 | N | 18:01 | 1.7 | N | 0.4 | 100 | 82 | 40015 | 67 | 0.816 | 12.27 | 9.6 | 0 | 0.38306 | ND
837 | 2023-06-06 | 18:20 | 18.1 | 13.1 | 0 | 17.4 | 0.02 | 1.3 | NNE | 1.4 | NNE | 18:10 | 3 | NNE | 18:14 | 0.8 | NNE | 0.4 | 100 | 79 | 48895 | 81 | 0.816 | 12.28 | 12 | 0 | 0.38306 | ND
838 | 2023-06-06 | 18:30 | 18.1 | 13.1 | 0 | 17.5 | 0.016 | 1.4 | NNE | 1.4 | NNE | 18:30 | 4 | NNE | 18:27 | 2.9 | N | 0.5 | 100 | 54 | 37422 | 62 | 0.816 | 12.28 | 9.6 | 0 | 0.38306 | ND
839 | 2023-06-06 | 18:40 | 18 | 13 | 0 | 17.4 | 0.009 | 1.7 | NNE | 1.7 | NNE | 18:40 | 5.2 | N | 18:38 | 1.9 | NNE | 0.6 | 100 | 33 | 22562 | 38 | 0.816 | 12.29 | 5.4 | 0 | 0.38306 | ND
840 | 2023-06-06 | 18:50 | 18 | 12.9 | 0 | 17.4 | 0.006 | 1.5 | NNE | 1.7 | NNE | 18:41 | 3.3 | NNE | 18:46 | 1.3 | NNE | 0.5 | 99.9 | 20 | 14772 | 25 | 0.816 | 12.31 | 3.6 | 0 | 0.38306 | ND
841 | 2023-06-06 | 19:00 | 18 | 12.9 | 0 | 17.4 | 0.004 | 1.5 | NNE | 1.6 | NNE | 18:59 | 3.4 | NNE | 18:57 | 0.9 | NE | 0.5 | 100 | 8 | 8997 | 15 | 0.816 | 12.3 | 2.4 | 0 | 0.38306 | ND |  | 0 | 0.38306 | 17.3333 | #DIV/0! | 99.9833 | 0.005 | 0 | 13739 | 3.6667 | 0.95 | 1.6 | NNE | 18:59 | 3.4 | NNE | 18:57
842 | 2023-06-06 | 19:10 | 17.9 | 12.9 | 0 | 17.3 | 0.001 | 1.1 | NNE | 1.5 | NNE | 19:01 | 2.6 | NNE | 19:00 | 0.8 | ENE | 0.4 | 100 | 3 | 3818 | 6 | 0.816 | 12.3 | 0.6 | 0 | 0.38306 | ND
843 | 2023-06-06 | 19:20 | 17.9 | 12.9 | 0 | 17.3 | 0 | 0.8 | NNE | 1.1 | NNE | 19:14 | 3.2 | NNW | 19:13 | 0.8 | NNE | 0.4 | 100 | 0 | 710 | 1 | 0.816 | 12.29 | 0 | 0 | 0.38306 | ND
844 | 2023-06-06 | 19:30 | 17.8 | 12.9 | 0 | 17.4 | 0 | 0.7 | NE | 0.8 | NNE | 19:20 | 1.8 | N | 19:26 | 0.3 | NNE | 0.3 | 100 | 0 | 98 | 0 | 0.816 | 12.3 | 0 | 0 | 0.38306 | ND
845 | 2023-06-06 | 19:40 | 17.7 | 12.9 | 0 | 17.3 | 0 | 0.9 | NNE | 0.9 | NNE | 19:40 | 2.9 | NNE | 19:39 | 1.2 | NNE | 0.4 | 100 | 0 | 48 | 0 | 0.816 | 12.31 | 0 | 0 | 0.38306 | ND
846 | 2023-06-06 | 19:50 | 17.7 | 12.9 | 0 | 17.3 | 0 | 0.7 | NE | 0.9 | NNE | 19:45 | 2.2 | N | 19:40 | 0 | ENE | 0.4 | 99.9 | 0 | 68 | 0 | 0.816 | 12.31 | 0 | 0 | 0.38306 | ND
847 | 2023-06-06 | 20:00 | 17.6 | 12.9 | 0 | 17.1 | 0 | 0.6 | NE | 0.7 | NE | 19:50 | 2.2 | NNE | 19:51 | 0.4 | NNE | 0.4 | 100 | 0 | 63 | 0 | 0.816 | 12.31 | 0 | 0 | 0.38306 | ND |  | 0 | 0.38293 | 17.3 | #DIV/0! | 99.9667 | 0 | 0 | 338 | 0 | 0.46667 | 0.9 | NNE | 20:10 | 3 | NNW | 20:02
848 | 2023-06-06 | 20:10 | 17.6 | 12.9 | 0 | 17.3 | 0 | 0.9 | NNE | 0.9 | NNE | 20:10 | 3 | NNW | 20:02 | 2.1 | NNE | 0.5 | 100 | 0 | 64 | 0 | 0.816 | 12.3 | 0 | 0 | 0.38306 | ND
849 | 2023-06-06 | 20:20 | 17.6 | 12.9 | 0 | 17.3 | 0 | 0.4 | NE | 0.9 | NNE | 20:10 | 1.9 | NNE | 20:10 | 0.4 | ESE | 0.4 | 99.9 | 0 | 48 | 0 | 0.816 | 12.3 | 0 | 0 | 0.38306 | ND
850 | 2023-06-06 | 20:30 | 17.5 | 12.9 | 0 | 17.3 | 0 | 0.1 | NNE | 0.3 | NE | 20:20 | 0.9 | SE | 20:24 | 0 | WNW | 0.2 | 100 | 0 | 55 | 0 | 0.816 | 12.31 | 0 | 0 | 0.38306 | ND
851 | 2023-06-06 | 20:40 | 17.5 | 12.9 | 0 | 17.4 | 0 | 0.3 | ESE | 0.3 | ESE | 20:40 | 1.1 | ENE | 20:34 | 0 | SE | 0.3 | 100 | 0 | 47 | 0 | 0.816 | 12.32 | 0 | 0 | 0.38306 | ND
852 | 2023-06-06 | 20:50 | 17.5 | 12.9 | 0 | 17.4 | 0 | 0.5 | E | 0.5 | E | 20:50 | 1.3 | E | 20:49 | 0.2 | NE | 0.3 | 99.9 | 0 | 61 | 0 | 0.815 | 12.31 | 0 | 0 | 0.38232 | ND
853 | 2023-06-06 | 21:00 | 17.5 | 12.9 | 0 | 17.4 | 0 | 0.2 | NE | 0.6 | ENE | 20:53 | 1.1 | E | 20:52 | 0 | ESE | 0.3 | 100 | 0 | 77 | 0 | 0.815 | 12.31 | 0 | 0 | 0.38232 | ND |  | 0 | 0.38232 | 17.4167 | #DIV/0! | 99.9833 | 0 | 0 | 385 | 0 | 0.35 | 0.6 | ENE | 20:53 | 2.1 | NNE | 21:26
854 | 2023-06-06 | 21:10 | 17.5 | 12.9 | 0 | 17.4 | 0 | 0.3 | E | 0.3 | E | 21:10 | 2 | E | 21:09 | 0.2 | NE | 0.4 | 100 | 0 | 53 | 0 | 0.815 | 12.31 | 0 | 0 | 0.38232 | ND
855 | 2023-06-06 | 21:20 | 17.5 | 12.9 | 0 | 17.5 | 0 | 0.3 | NE | 0.4 | ENE | 21:18 | 1.2 | ENE | 21:16 | 0 | NNE | 0.3 | 99.9 | 0 | 72 | 0 | 0.815 | 12.33 | 0 | 0 | 0.38232 | ND
856 | 2023-06-06 | 21:30 | 17.5 | 12.9 | 0 | 17.5 | 0 | 0.4 | NE | 0.4 | NE | 21:30 | 2.1 | NNE | 21:26 | 0.5 | ENE | 0.5 | 100.1 | 0 | 59 | 0 | 0.815 | 12.34 | 0 | 0 | 0.38232 | ND
857 | 2023-06-06 | 21:40 | 17.5 | 12.9 | 0 | 17.3 | 0 | 0.5 | NE | 0.6 | NE | 21:36 | 1.8 | ENE | 21:38 | 0.1 | N | 0.4 | 100 | 0 | 57 | 0 | 0.815 | 12.35 | 0 | 0 | 0.38232 | ND
858 | 2023-06-06 | 21:50 | 17.5 | 12.9 | 0 | 17.4 | 0 | 0.4 | ENE | 0.5 | NE | 21:40 | 1.6 | NE | 21:46 | 0.1 | NE | 0.4 | 99.9 | 0 | 67 | 0 | 0.815 | 12.33 | 0 | 0 | 0.38232 | ND
859 | 2023-06-06 | 22:00 | 17.5 | 12.9 | 0 | 17.4 | 0 | 0.3 | NE | 0.5 | NE | 21:54 | 1.3 | E | 21:56 | 0 | NE | 0.3 | 100.1 | 0 | 64 | 0 | 0.815 | 12.35 | 0 | 0 | 0.38232 | ND |  | 0 | 0.38232 | 17.3833 | #DIV/0! | 99.9833 | 0 | 0 | 378 | 0 | 0.25 | 0.5 | NE | 21:54 | 1.6 | N | 22:20
860 | 2023-06-06 | 22:10 | 17.5 | 12.9 | 0 | 17.5 | 0 | 0.2 | NE | 0.4 | NE | 22:04 | 1 | ENE | 22:03 | 0.8 | NNE | 0.3 | 99.9 | 1 | 56 | 0 | 0.815 | 12.33 | 0 | 0 | 0.38232 | ND
861 | 2023-06-06 | 22:20 | 17.5 | 12.8 | 0 | 17.3 | 0 | 0.3 | NE | 0.3 | NE | 22:20 | 1.6 | N | 22:20 | 0.9 | NNE | 0.3 | 100 | 0 | 65 | 0 | 0.815 | 12.34 | 0 | 0 | 0.38232 | ND
862 | 2023-06-06 | 22:30 | 17.5 | 12.8 | 0 | 17.3 | 0 | 0.3 | NE | 0.4 | NE | 22:26 | 1.4 | E | 22:24 | 0 | NNE | 0.3 | 100 | 1 | 71 | 0 | 0.815 | 12.35 | 0 | 0 | 0.38232 | ND
863 | 2023-06-06 | 22:40 | 17.5 | 12.9 | 0 | 17.4 | 0 | 0.1 | NE | 0.3 | NE | 22:30 | 0.9 | E | 22:32 | 0 | NE | 0.2 | 99.9 | 0 | 61 | 0 | 0.815 | 12.35 | 0 | 0 | 0.38232 | ND
864 | 2023-06-06 | 22:50 | 17.5 | 12.8 | 0 | 17.4 | 0 | 0.3 | NNE | 0.3 | NNE | 22:50 | 1 | ENE | 22:50 | 0.4 | ENE | 0.3 | 100 | 0 | 61 | 0 | 0.815 | 12.34 | 0 | 0 | 0.38232 | ND
865 | 2023-06-06 | 23:00 | 17.5 | 12.8 | 0 | 17.3 | 0 | 0.3 | NE | 0.4 | NNE | 22:51 | 1 | ENE | 23:00 | 0.9 | ENE | 0.3 | 100 | 0 | 70 | 0 | 0.814 | 12.34 | 0 | 0 | 0.38159 | ND |  | 0 | 0.38159 | 17.4 | #DIV/0! | 99.9833 | 0 | 0 | 431 | 0 | 0.43333 | 0.8 | ENE | 23:10 | 2.1 | E | 23:18
866 | 2023-06-06 | 23:10 | 17.6 | 12.8 | 0 | 17.3 | 0 | 0.8 | ENE | 0.8 | ENE | 23:10 | 1.8 | NE | 23:10 | 1.3 | ENE | 0.3 | 99.9 | 0 | 63 | 0 | 0.814 | 12.32 | 0 | 0 | 0.38159 | ND
867 | 2023-06-06 | 23:20 | 17.5 | 12.8 | 0 | 17.4 | 0 | 0.6 | E | 0.8 | ENE | 23:11 | 2.1 | E | 23:18 | 0.4 | ESE | 0.5 | 100 | 0 | 93 | 0 | 0.814 | 12.08 | 0 | 0 | 0.38159 | ND
868 | 2023-06-06 | 23:30 | 17.6 | 12.8 | 0 | 17.5 | 0 | 0.4 | E | 0.7 | E | 23:26 | 1.6 | ESE | 23:23 | 0 | NNW | 0.5 | 100 | 0 | 69 | 0 | 0.814 | 12.08 | 0 | 0 | 0.38159 | ND
869 | 2023-06-06 | 23:40 | 17.6 | 12.8 | 0 | 17.5 | 0 | 0.1 | W | 0.4 | E | 23:30 | 0.6 | W | 23:36 | 0.1 | E | 0.1 | 100.1 | 0 | 64 | 0 | 0.814 | 12.08 | 0 | 0 | 0.38159 | ND
870 | 2023-06-06 | 23:50 | 17.6 | 12.8 | 0 | 17.4 | 0 | 0.4 | E | 0.4 | E | 23:50 | 1.2 | E | 23:50 | 0.9 | E | 0.3 | 99.9 | 0 | 72 | 0 | 0.814 | 12.08 | 0 | 0 | 0.38159 | ND
871 | 2023-06-07 | 0:00 | 17.6 | 12.8 | 0 | 17.4 | 0 | 0.4 | E | 0.6 | E | 23:54 | 1.1 | E | 23:57 | 0.3 | SE | 0.2 | 100 | 0 | 71 | 0 | 0.814 | 12.3 | 0 | 0 | 0.38159 | ND |  | 0 | 0.38135 | 17.45 | #DIV/0! | 99.9833 | 0 | 0 | 381 | 0 | 0.33333 | 1 | ESE | 0:15 | 1.4 | SE | 0:11
872 | 2023-06-07 | 0:10 | 17.6 | 12.8 | 0 | 17.4 | 0 | 0.7 | ESE | 0.7 | ESE | 0:10 | 1.2 | SE | 0:09 | 0.9 | SE | 0.4 | 100 | 0 | 57 | 0 | 0.814 | 12.32 | 0 | 0 | 0.38159 | ND
873 | 2023-06-07 | 0:20 | 17.6 | 12.8 | 0 | 17.5 | 0 | 0.7 | SE | 1 | ESE | 0:15 | 1.4 | SE | 0:11 | 0 | SE | 0.5 | 99.9 | 0 | 73 | 0 | 0.814 | 12.32 | 0 | 0 | 0.38159 | ND
874 | 2023-06-07 | 0:30 | 17.6 | 12.8 | 0 | 17.6 | 0 | 0 | SE | 0.7 | SE | 0:20 | 0 | SE | 0:20 | 0 | SE | 0 | 99.9 | 0 | 57 | 0 | 0.814 | 12.32 | 0 | 0 | 0.38159 | ND
875 | 2023-06-07 | 0:40 | 17.7 | 12.8 | 0 | 17.4 | 0 | 0.2 | NE | 0.2 | NE | 0:40 | 0.7 | N | 0:35 | 0 | NNE | 0.2 | 100 | 0 | 65 | 0 | 0.813 | 12.31 | 0 | 0 | 0.38086 | ND
876 | 2023-06-07 | 0:50 | 17.7 | 12.8 | 0 | 17.4 | 0 | 0 | NNE | 0.2 | NNE | 0:43 | 0 | NNE | 0:40 | 0 | NNE | 0 | 100.1 | 0 | 58 | 0 | 0.813 | 12.29 | 0 | 0 | 0.38086 | ND
877 | 2023-06-07 | 1:00 | 17.7 | 12.8 | 0 | 17.4 | 0 | 0.3 | NNE | 0.3 | NNE | 1:00 | 1.1 | N | 1:00 | 1 | N | 0.3 | 99.9 | 1 | 73 | 0 | 0.813 | 12.31 | 0 | 0 | 0.38086 | ND |  | 0 | 0.38086 | 17.3667 | #DIV/0! | 99.9833 | 0 | 0 | 401 | 0 | 0.38333 | 0.9 | NNW | 1:09 | 1.9 | NNW | 1:05
878 | 2023-06-07 | 1:10 | 17.7 | 12.8 | 0 | 17.3 | 0 | 0.9 | NNW | 0.9 | NNW | 1:09 | 1.9 | NNW | 1:05 | 0.6 | NNE | 0.3 | 100 | 0 | 57 | 0 | 0.813 | 12.32 | 0 | 0 | 0.38086 | ND
879 | 2023-06-07 | 1:20 | 17.7 | 12.8 | 0 | 17.4 | 0 | 0.1 | ENE | 0.9 | NNW | 1:10 | 0.6 | NNE | 1:10 | 0 | E | 0.2 | 100 | 0 | 64 | 0 | 0.813 | 12.29 | 0 | 0 | 0.38086 | ND
880 | 2023-06-07 | 1:30 | 17.7 | 12.8 | 0 | 17.3 | 0 | 0.3 | NE | 0.3 | NE | 1:30 | 1.2 | ENE | 1:23 | 0.3 | E | 0.3 | 100 | 0 | 63 | 0 | 0.813 | 12.27 | 0 | 0 | 0.38086 | ND
881 | 2023-06-07 | 1:40 | 17.7 | 12.8 | 0 | 17.4 | 0 | 0.3 | NE | 0.4 | NE | 1:35 | 1 | ENE | 1:34 | 0.5 | E | 0.3 | 100 | 0 | 70 | 0 | 0.813 | 12.29 | 0 | 0 | 0.38086 | ND
882 | 2023-06-07 | 1:50 | 17.7 | 12.8 | 0 | 17.4 | 0 | 0.4 | ENE | 0.5 | ENE | 1:47 | 1.4 | E | 1:42 | 0 | WNW | 0.4 | 100 | 1 | 74 | 0 | 0.813 | 12.29 | 0 | 0 | 0.38086 | ND
883 | 2023-06-07 | 2:00 | 17.7 | 12.8 | 0 | 17.4 | 0 | 0.4 | WNW | 0.4 | WNW | 2:00 | 0.9 | WNW | 1:59 | 0.5 | NW | 0.2 | 100 | 0 | 70 | 0 | 0.812 | 12.32 | 0 | 0 | 0.38013 | ND |  | 0 | 0.37977 | 17.3833 | #DIV/0! | 100.0167 | 0 | 0 | 429 | 0 | 0.25 | 0.6 | WSW | 2:38 | 0.9 | WNW | 1:59
884 | 2023-06-07 | 2:10 | 17.7 | 12.8 | 0 | 17.3 | 0 | 0.1 | NNE | 0.5 | NW | 2:03 | 0.9 | NNE | 2:02 | 0 | NE | 0.2 | 99.9 | 0 | 62 | 0 | 0.812 | 12.31 | 0 | 0 | 0.38013 | ND
885 | 2023-06-07 | 2:20 | 17.7 | 12.8 | 0 | 17.5 | 0 | 0.1 | SE | 0.1 | NNE | 2:10 | 0.7 | SE | 2:14 | 0 | S | 0.2 | 100 | 0 | 78 | 0 | 0.812 | 12.31 | 0 | 0 | 0.38013 | ND
886 | 2023-06-07 | 2:30 | 17.7 | 12.8 | 0 | 17.3 | 0 | 0.2 | SSW | 0.2 | SSW | 2:30 | 0.9 | WSW | 2:30 | 0.8 | WSW | 0.3 | 100 | 0 | 71 | 0 | 0.811 | 12.3 | 0 | 0 | 0.37941 | ND
887 | 2023-06-07 | 2:40 | 17.7 | 12.8 | 0 | 17.3 | 0 | 0.5 | W | 0.6 | WSW | 2:38 | 0.9 | WNW | 2:37 | 0.3 | NW | 0.2 | 100.1 | 0 | 69 | 0 | 0.811 | 12.31 | 0 | 0 | 0.37941 | ND
888 | 2023-06-07 | 2:50 | 17.7 | 12.7 | 0 | 17.5 | 0 | 0.2 | WNW | 0.5 | W | 2:40 | 0.8 | SW | 2:48 | 0.5 | SSW | 0.3 | 100.1 | 0 | 79 | 0 | 0.811 | 12.3 | 0 | 0 | 0.37941 | ND
889 | 2023-06-07 | 3:00 | 17.7 | 12.8 | 0 | 17.3 | 0 | 0.4 | SSE | 0.4 | SSE | 3:00 | 1.3 | SSE | 3:00 | 1.2 | SSE | 0.5 | 100.1 | 0 | 68 | 0 | 0.811 | 12.3 | 0 | 0 | 0.37941 | ND |  | 0 | 0.37916 | 17.3167 | #DIV/0! | 99.9833 | 0 | 0 | 433 | 0 | 0.71667 | 1.1 | WSW | 3:50 | 1.7 | SW | 3:48
890 | 2023-06-07 | 3:10 | 17.7 | 12.8 | 0 | 17.3 | 0 | 0.8 | S | 0.8 | SSE | 3:07 | 1.4 | SSE | 3:00 | 0.8 | S | 0.2 | 100 | 0 | 61 | 0 | 0.811 | 12.32 | 0 | 0 | 0.37941 | ND
891 | 2023-06-07 | 3:20 | 17.7 | 12.7 | 0 | 17.4 | 0 | 0.9 | S | 0.9 | S | 3:19 | 1.6 | S | 3:18 | 0.5 | SSE | 0.3 | 99.9 | 0 | 69 | 0 | 0.811 | 12.3 | 0 | 0 | 0.37941 | ND
892 | 2023-06-07 | 3:30 | 17.7 | 12.7 | 0 | 17.4 | 0 | 0.7 | SSW | 0.9 | S | 3:20 | 1.6 | SSW | 3:26 | 0.6 | SW | 0.3 | 100 | 0 | 72 | 0 | 0.811 | 12.29 | 0 | 0 | 0.37941 | ND
893 | 2023-06-07 | 3:40 | 17.7 | 12.7 | 0 | 17.3 | 0 | 0.4 | WSW | 0.8 | SW | 3:33 | 1.3 | W | 3:40 | 1.2 | W | 0.3 | 100 | 0 | 103 | 0 | 0.81 | 12.32 | 0 | 0 | 0.37868 | ND
894 | 2023-06-07 | 3:50 | 17.7 | 12.7 | 0 | 17.2 | 0 | 1.1 | WSW | 1.1 | WSW | 3:50 | 1.7 | SW | 3:48 | 1.1 | WSW | 0.2 | 99.9 | 1 | 60 | 0 | 0.81 | 12.31 | 0 | 0 | 0.37868 | ND
895 | 2023-06-07 | 4:00 | 17.7 | 12.7 | 0 | 17.3 | 0 | 0.5 | SW | 1.1 | WSW | 3:50 | 1 | SW | 3:50 | 0.4 | W | 0.2 | 100 | 0 | 75 | 0 | 0.81 | 12.31 | 0 | 0 | 0.37868 | ND |  | 0 | 0.37868 | 17.2833 | #DIV/0! | 100 | 0.001 | 0 | 2613 | 0.66667 | 0.53333 | 1.1 | WSW | 3:50 | 1.5 | SSE | 4:50
896 | 2023-06-07 | 4:10 | 17.7 | 12.7 | 0 | 17.3 | 0 | 0.6 | WSW | 0.7 | WSW | 4:06 | 1.2 | SW | 4:04 | 0.6 | SW | 0.3 | 100 | 0 | 71 | 0 | 0.81 | 12.32 | 0 | 0 | 0.37868 | ND
897 | 2023-06-07 | 4:20 | 17.7 | 12.7 | 0 | 17.4 | 0 | 0.2 | SW | 0.6 | WSW | 4:10 | 1 | SSE | 4:20 | 0.8 | S | 0.3 | 100 | 0 | 76 | 0 | 0.81 | 12.32 | 0 | 0 | 0.37868 | ND
898 | 2023-06-07 | 4:30 | 17.7 | 12.7 | 0 | 17.3 | 0 | 0.4 | S | 0.5 | S | 4:29 | 1 | S | 4:22 | 0.4 | SE | 0.2 | 100 | 1 | 96 | 0 | 0.81 | 12.3 | 0 | 0 | 0.37868 | ND
899 | 2023-06-07 | 4:40 | 17.6 | 12.7 | 0 | 17.2 | 0 | 0.7 | SE | 0.7 | SE | 4:40 | 1.1 | SE | 4:39 | 0.6 | SSE | 0.2 | 100 | 2 | 485 | 1 | 0.81 | 12.3 | 0 | 0 | 0.37868 | ND
900 | 2023-06-07 | 4:50 | 17.7 | 12.7 | 0 | 17.2 | 0.001 | 0.8 | SSE | 0.8 | SSE | 4:50 | 1.5 | SSE | 4:50 | 1.5 | SSE | 0.3 | 100 | 5 | 1810 | 3 | 0.81 | 12.3 | 0.6 | 0 | 0.37868 | ND
901 | 2023-06-07 | 5:00 | 17.7 | 12.7 | 0 | 17.3 | 0.002 | 1 | SSE | 1.1 | SE | 4:57 | 1.7 | SE | 4:55 | 0.7 | S | 0.2 | 100 | 11 | 5354 | 9 | 0.809 | 12.31 | 1.2 | 0 | 0.37796 | ND |  | 0 | 0.37784 | 17.4833 | #DIV/0! | 99.9833 | 0.089 | 0 | 192636 | 53.5 | 0.41667 | 1.1 | SE | 4:57 | 1.7 | SE | 4:55
902 | 2023-06-07 | 5:10 | 17.7 | 12.7 | 0 | 17.4 | 0.006 | 0.7 | SSE | 1 | SSE | 5:00 | 1.2 | SSE | 5:02 | 0 | SSW | 0.3 | 100 | 30 | 12820 | 21 | 0.809 | 12.32 | 3.6 | 0 | 0.37796 | ND
903 | 2023-06-07 | 5:20 | 17.7 | 12.8 | 0 | 17.4 | 0.011 | 0.3 | S | 0.7 | SSE | 5:10 | 0.8 | S | 5:13 | 0 | S | 0.2 | 100 | 47 | 22427 | 37 | 0.809 | 12.31 | 6.6 | 0 | 0.37796 | ND
904 | 2023-06-07 | 5:30 | 17.8 | 12.8 | 0 | 17.5 | 0.017 | 0.1 | S | 0.3 | S | 5:20 | 0.8 | SW | 5:30 | 0.5 | SW | 0.2 | 100 | 72 | 36634 | 61 | 0.809 | 12.31 | 10.2 | 0 | 0.37796 | ND
905 | 2023-06-07 | 5:40 | 17.9 | 12.9 | 0 | 17.7 | 0.025 | 0.3 | SW | 0.4 | SW | 5:38 | 0.9 | WSW | 5:31 | 0.3 | W | 0.3 | 100 | 93 | 53711 | 90 | 0.809 | 12.31 | 15 | 0 | 0.37796 | ND
906 | 2023-06-07 | 5:50 | 18 | 12.9 | 0 | 17.6 | 0.028 | 0.1 | W | 0.3 | SW | 5:40 | 0.4 | W | 5:41 | 0 | W | 0.1 | 99.9 | 121 | 61690 | 103 | 0.808 | 12.3 | 16.8 | 0 | 0.37723 | ND
907 | 2023-06-07 | 6:00 | 18.2 | 13 | 0 | 17.8 | 0.034 | 0.2 | WSW | 0.2 | W | 5:56 | 0.8 | WSW | 5:54 | 0 | SSW | 0.2 | 100 | 125 | 75197 | 125 | 0.808 | 12.3 | 20.4 | 0 | 0.37723 | ND |  | 0 | 0.37663 | 18.05 | #DIV/0! | 100 | 0.288 | 0 | 635269 | 176.5 | 0.81667 | 1.7 | WSW | 6:38 | 2.7 | WSW | 6:31
908 | 2023-06-07 | 6:10 | 18.3 | 13.1 | 0 | 18 | 0.035 | 0.1 | SW | 0.2 | WSW | 6:00 | 1 | WSW | 6:09 | 0 | W | 0.3 | 100 | 139 | 77739 | 130 | 0.808 | 12.36 | 21 | 0 | 0.37723 | ND
909 | 2023-06-07 | 6:20 | 18.6 | 13.2 | 0 | 18 | 0.044 | 0.7 | WSW | 0.7 | WSW | 6:20 | 1.8 | SW | 6:20 | 0.7 | SW | 0.4 | 99.9 | 168 | 94137 | 157 | 0.808 | 12.35 | 26.4 | 0 | 0.37723 | ND
910 | 2023-06-07 | 6:30 | 18.8 | 13.4 | 0 | 18.2 | 0.049 | 1.1 | WSW | 1.1 | WSW | 6:29 | 1.9 | WSW | 6:28 | 1.4 | WSW | 0.3 | 100.1 | 193 | 109757 | 183 | 0.807 | 12.37 | 29.4 | 0 | 0.37651 | ND
911 | 2023-06-07 | 6:40 | 19 | 13.5 | 0 | 18 | 0.057 | 1.7 | WSW | 1.7 | WSW | 6:38 | 2.7 | WSW | 6:31 | 1.1 | SW | 0.4 | 99.9 | 196 | 128521 | 214 | 0.806 | 12.35 | 34.2 | 0 | 0.37579 | ND
912 | 2023-06-07 | 6:50 | 19.2 | 13.6 | 0 | 18.3 | 0.069 | 1.1 | SW | 1.7 | WSW | 6:40 | 2.5 | SW | 6:50 | 2.2 | SW | 0.5 | 100.1 | 280 | 149918 | 250 | 0.806 | 12.37 | 41.4 | 0 | 0.37579 | ND
913 | 2023-06-07 | 7:00 | 19.5 | 13.7 | 0 | 18.6 | 0.085 | 1.7 | SW | 1.8 | SW | 6:59 | 2.7 | WSW | 6:51 | 0.8 | S | 0.5 | 100 | 316 | 186867 | 311 | 0.806 | 12.38 | 51 | 0 | 0.37579 | ND |  | 0 | 0.37472 | 18.6667 | #DIV/0! | 98.85 | 0.742 | 0.16667 | 1609886 | 447.1667 | 1.7 | 1.8 | SW | 6:59 | 3.2 | SW | 7:47
914 | 2023-06-07 | 7:10 | 19.8 | 13.6 | 0 | 18.4 | 0.078 | 1.6 | SW | 1.7 | SW | 7:00 | 2.5 | WSW | 7:09 | 2.2 | WSW | 0.4 | 100 | 276 | 173550 | 289 | 0.805 | 12.38 | 46.8 | 0 | 0.37508 | ND
915 | 2023-06-07 | 7:20 | 20 | 13.8 | 0 | 18.5 | 0.1 | 1.7 | WSW | 1.8 | WSW | 7:15 | 2.6 | WSW | 7:11 | 1.6 | WSW | 0.4 | 99.9 | 374 | 217789 | 363 | 0.805 | 12.41 | 60 | 0 | 0.37508 | ND
916 | 2023-06-07 | 7:30 | 20.3 | 13.8 | 0 | 18.7 | 0.103 | 1.7 | WSW | 1.8 | WSW | 7:28 | 2.9 | WSW | 7:24 | 1.5 | SW | 0.4 | 99.9 | 355 | 223265 | 372 | 0.804 | 12.4 | 61.8 | 0 | 0.37436 | ND
917 | 2023-06-07 | 7:40 | 20.6 | 14 | 0 | 18.6 | 0.122 | 1.8 | SW | 1.8 | SW | 7:40 | 2.9 | WSW | 7:37 | 1.8 | WSW | 0.4 | 96.8 | 520 | 275253 | 459 | 0.804 | 12.44 | 73.2 | 0 | 0.37436 | ND
918 | 2023-06-07 | 7:50 | 21 | 14.3 | 0 | 19.2 | 0.254 | 1.7 | SW | 1.8 | SW | 7:41 | 3.2 | SW | 7:47 | 1.6 | WSW | 0.6 | 96.5 | 957 | 533162 | 889 | 0.803 | 12.45 | 152.4 | 10 | 0.37365 | ND
919 | 2023-06-07 | 8:00 | 21.6 | 14.3 | 0 | 19.7 | 0.276 | 1.9 | SW | 1.9 | SW | 7:55 | 3.1 | SSW | 7:56 | 2.5 | WSW | 0.5 | 97.6 | 986 | 588116 | 980 | 0.802 | 12.44 | 165.6 | 10 | 0.37293 | ND |  | 0 | 0.37163 | 20.3167 | #DIV/0! | 92.7167 | 1.978 | 1 | 4308164 | 1196.6667 | 2.65 | 3.3 | SSW | 8:35 | 5.5 | WSW | 8:48
920 | 2023-06-07 | 8:10 | 22.4 | 14.3 | 0 | 20.2 | 0.313 | 2.4 | WSW | 2.4 | WSW | 8:10 | 3.9 | SW | 8:07 | 2.5 | W | 0.6 | 98.1 | 1228 | 670866 | 1118 | 0.801 | 12.43 | 187.8 | 10 | 0.37222 | ND
921 | 2023-06-07 | 8:20 | 23.1 | 14.3 | 0 | 20.1 | 0.258 | 2.8 | SW | 2.8 | SW | 8:20 | 4.9 | S | 8:19 | 3.2 | SSW | 0.8 | 94 | 1447 | 568494 | 947 | 0.8 | 12.43 | 154.8 | 10 | 0.37151 | ND
922 | 2023-06-07 | 8:30 | 23.7 | 14.2 | 0 | 20.4 | 0.36 | 3 | SSW | 3.2 | S | 8:27 | 5 | S | 8:29 | 2.6 | SW | 0.9 | 89.5 | 1271 | 781117 | 1302 | 0.8 | 12.41 | 216 | 10 | 0.37151 | ND
923 | 2023-06-07 | 8:40 | 24.3 | 14.2 | 0 | 20.4 | 0.373 | 3.3 | SW | 3.3 | SSW | 8:35 | 5.3 | WSW | 8:36 | 1.7 | SW | 0.8 | 91.2 | 1496 | 824342 | 1374 | 0.799 | 12.41 | 223.8 | 10 | 0.3708 | ND
924 | 2023-06-07 | 8:50 | 24.8 | 14.3 | 0 | 21.1 | 0.398 | 2.5 | WSW | 3.3 | SW | 8:40 | 5.5 | WSW | 8:48 | 2.4 | W | 1.2 | 85.9 | 1440 | 875229 | 1459 | 0.799 | 12.42 | 238.8 | 10 | 0.3708 | ND
925 | 2023-06-07 | 9:00 | 25.3 | 14.2 | 0 | 22.1 | 0.346 | 3.9 | WSW | 4.1 | WSW | 8:58 | 6.6 | WSW | 8:53 | 2.1 | W | 1 | 80 | 860 | 776024 | 1293 | 0.799 | 12.4 | 207.6 | 10 | 0.3708 | ND |  | 0 | 0.36928 | 22.9 | #DIV/0! | 73.4667 | 2.228 | 1 | 4923533 | 1367.5 | 3.7667 | 4.5 | WSW | 9:30 | 6.6 | WSW | 8:53
926 | 2023-06-07 | 9:10 | 25.6 | 14.2 | 0 | 22.9 | 0.377 | 3.9 | WSW | 4 | WSW | 9:02 | 5.9 | WSW | 9:01 | 4.3 | WNW | 0.8 | 76.9 | 1569 | 827644 | 1379 | 0.799 | 12.39 | 226.2 | 10 | 0.3708 | ND
927 | 2023-06-07 | 9:20 | 25.7 | 14.1 | 0 | 23.2 | 0.372 | 3.5 | WSW | 4 | W | 9:11 | 5.3 | WSW | 9:20 | 4.6 | WSW | 0.7 | 72.9 | 869 | 819599 | 1366 | 0.798 | 12.39 | 223.2 | 10 | 0.3701 | ND
928 | 2023-06-07 | 9:30 | 25.8 | 14.2 | 0 | 22.9 | 0.379 | 4.5 | WSW | 4.5 | WSW | 9:30 | 6.3 | WSW | 9:30 | 3.7 | WNW | 0.8 | 70.9 | 1619 | 832451 | 1387 | 0.798 | 12.36 | 227.4 | 10 | 0.3701 | ND
929 | 2023-06-07 | 9:40 | 25.9 | 14.1 | 0 | 23 | 0.358 | 3.5 | WSW | 4.5 | WSW | 9:30 | 5.8 | WSW | 9:30 | 4.1 | WSW | 0.9 | 70.8 | 968 | 799242 | 1332 | 0.794 | 12.34 | 214.8 | 10 | 0.36728 | ND
930 | 2023-06-07 | 9:50 | 25.9 | 14.1 | 0 | 23.3 | 0.396 | 3.3 | WSW | 3.5 | WSW | 9:40 | 5.6 | WSW | 9:42 | 2.4 | W | 0.8 | 69.3 | 1571 | 868573 | 1448 | 0.793 | 12.35 | 237.6 | 10 | 0.36658 | ND
931 | 2023-06-07 | 10:00 | 26 | 14.1 | 0 | 23.4 | 0.401 | 3.1 | W | 3.3 | WSW | 9:50 | 4.7 | WNW | 9:58 | 3.6 | WNW | 0.6 | 69 | 1540 | 877537 | 1463 | 0.793 | 12.33 | 240.6 | 10 | 0.36658 | ND |  | 0 | 0.36368 | 21.7667 | #DIV/0! | 78.9333 | 2.771 | 1 | 6014473 | 1670.8333 | 2.7333 | 3.3 | WSW | 9:50 | 5.1 | WSW | 10:09
932 | 2023-06-07 | 10:10 | 26 | 14.1 | 0 | 21.6 | 0.475 | 3.1 | W | 3.3 | WNW | 10:02 | 5.1 | WSW | 10:09 | 2.4 | W | 0.5 | 84.8 | 1744 | 1023786 | 1706 | 0.792 | 12.29 | 285 | 10 | 0.36588 | ND
933 | 2023-06-07 | 10:20 | 26.1 | 14.1 | 0 | 21 | 0.438 | 2.6 | W | 3.1 | W | 10:10 | 4.5 | WNW | 10:13 | 1.4 | W | 0.6 | 86 | 1762 | 1010755 | 1685 | 0.789 | 12.28 | 262.8 | 10 | 0.36379 | ND
934 | 2023-06-07 | 10:30 | 26.3 | 13.7 | 0 | 21.5 | 0.518 | 2.5 | WNW | 2.6 | W | 10:20 | 4 | W | 10:29 | 2.2 | WNW | 0.6 | 79.3 | 1908 | 1113436 | 1856 | 0.788 | 12.25 | 310.8 | 10 | 0.3631 | ND
935 | 2023-06-07 | 10:40 | 26.6 | 13.7 | 0 | 21.4 | 0.496 | 2.7 | WNW | 2.8 | WNW | 10:33 | 4 | NW | 10:36 | 1.7 | WNW | 0.6 | 76.7 | 1691 | 1019467 | 1699 | 0.786 | 12.23 | 297.6 | 10 | 0.36171 | ND
936 | 2023-06-07 | 10:50 | 26.8 | 13.7 | 0 | 21.7 | 0.443 | 2.4 | WNW | 2.7 | WNW | 10:40 | 3.8 | NW | 10:45 | 2.3 | NW | 0.6 | 77.8 | 1486 | 969492 | 1616 | 0.785 | 12.2 | 265.8 | 10 | 0.36102 | ND
937 | 2023-06-07 | 11:00 | 26.9 | 13.6 | 0 | 21.8 | 0.448 | 2.2 | WNW | 2.5 | WNW | 10:52 | 3.8 | NW | 10:56 | 2.7 | WNW | 0.6 | 82.4 | 1962 | 988323 | 1647 | 0.784 | 12.19 | 268.8 | 10 | 0.36033 | ND |  | 0 | 0.35861 | 21.7667 | #DIV/0! | 85.2167 | 2.394 | 1 | 5360534 | 1488.8333 | 2.2167 | 2.7 | WNW | 11:39 | 4 | WNW | 11:34
938 | 2023-06-07 | 11:10 | 27 | 13.7 | 0 | 21.8 | 0.39 | 2 | WNW | 2.3 | WNW | 11:02 | 3.1 | W | 11:08 | 2.7 | WNW | 0.7 | 80.2 | 1669 | 881036 | 1468 | 0.783 | 12.18 | 234 | 10 | 0.35964 | ND
939 | 2023-06-07 | 11:20 | 27.1 | 13.7 | 0 | 21.7 | 0.37 | 2.2 | WNW | 2.2 | WNW | 11:16 | 3.4 | NW | 11:15 | 1.5 | W | 0.6 | 83.4 | 1453 | 837605 | 1396 | 0.782 | 12.15 | 222 | 10 | 0.35895 | ND
940 | 2023-06-07 | 11:30 | 27.2 | 13.7 | 0 | 21.8 | 0.415 | 2 | WNW | 2.2 | WNW | 11:20 | 3.6 | NW | 11:25 | 2.8 | NW | 0.5 | 86.7 | 1810 | 924874 | 1541 | 0.781 | 12.13 | 249 | 10 | 0.35827 | ND
941 | 2023-06-07 | 11:40 | 27.3 | 13.6 | 0 | 21.7 | 0.402 | 2.7 | WNW | 2.7 | WNW | 11:39 | 4 | WNW | 11:34 | 2 | NW | 0.6 | 88 | 1160 | 903641 | 1506 | 0.78 | 12.11 | 241.2 | 10 | 0.35758 | ND
942 | 2023-06-07 | 11:50 | 27.3 | 13.7 | 0 | 21.8 | 0.369 | 2.2 | WNW | 2.7 | WNW | 11:40 | 3.3 | NW | 11:46 | 2.9 | WNW | 0.5 | 90.6 | 1263 | 825055 | 1375 | 0.779 | 12.08 | 221.4 | 10 | 0.3569 | ND
943 | 2023-06-07 | 12:00 | 27.3 | 13.6 | 0 | 21.8 | 0.464 | 2.3 | WNW | 2.3 | WNW | 12:00 | 4.4 | WNW | 11:59 | 2.6 | WSW | 0.6 | 82.9 | 1533 | 1011496 | 1686 | 0.778 | 12.07 | 278.4 | 10 | 0.35621 | ND |  | 0 | 0.35406 | 21.95 | #DIV/0! | 79.95 | 3.061 | 1 | 6649207 | 1847 | 2.6167 | 3.2 | W | 12:40 | 5 | W | 12:41
944 | 2023-06-07 | 12:10 | 27.3 | 13.6 | 0 | 21.6 | 0.504 | 2.2 | W | 2.4 | W | 12:02 | 4 | W | 12:08 | 1.6 | WSW | 0.7 | 78.5 | 2133 | 1094091 | 1823 | 0.777 | 12.05 | 302.4 | 10 | 0.35553 | ND
945 | 2023-06-07 | 12:20 | 27.3 | 13.6 | 0 | 22.1 | 0.528 | 2.5 | W | 2.6 | W | 12:17 | 3.9 | WNW | 12:14 | 3.2 | W | 0.7 | 79.4 | 1837 | 1144446 | 1907 | 0.776 | 12.03 | 316.8 | 10 | 0.35485 | ND
946 | 2023-06-07 | 12:30 | 27.4 | 13.6 | 0 | 22 | 0.502 | 2.8 | W | 2.9 | W | 12:28 | 4.4 | WNW | 12:30 | 4.2 | WNW | 0.8 | 82.4 | 2001 | 1092981 | 1822 | 0.775 | 12.02 | 301.2 | 10 | 0.35417 | ND
947 | 2023-06-07 | 12:40 | 27.4 | 13.6 | 0 | 22.1 | 0.527 | 3.2 | W | 3.2 | W | 12:40 | 4.7 | WNW | 12:31 | 1.9 | NW | 0.8 | 79.3 | 2006 | 1146486 | 1911 | 0.772 | 12.01 | 316.2 | 10 | 0.35214 | ND
948 | 2023-06-07 | 12:50 | 27.4 | 13.6 | 0 | 22.1 | 0.536 | 2.7 | WSW | 3.1 | W | 12:40 | 5 | W | 12:41 | 2.4 | WNW | 0.8 | 77.2 | 1856 | 1159707 | 1933 | 0.771 | 11.98 | 321.6 | 10 | 0.35146 | ND
949 | 2023-06-07 | 13:00 | 27.4 | 13.6 | 0 | 22.3 | 0.462 | 2.5 | WSW | 2.7 | WSW | 12:51 | 3.9 | WSW | 12:56 | 1.3 | WSW | 0.5 | 80.2 | 1875 | 1015020 | 1692 | 0.769 | 11.97 | 277.2 | 10 | 0.35011 | ND |  | 0 | 0.3472 | 22.5833 | #DIV/0! | 76.9 | 2.809 | 1 | 6160913 | 1711.3333 | 2.7333 | 3.3 | W | 13:37 | 5.1 | WNW | 13:32
950 | 2023-06-07 | 13:10 | 27.5 | 13.6 | 0 | 22.5 | 0.505 | 2.9 | WSW | 2.9 | WSW | 13:10 | 4.5 | SW | 13:09 | 2.6 | WSW | 0.6 | 79.6 | 1924 | 1100837 | 1835 | 0.767 | 11.95 | 303 | 10 | 0.34877 | ND
951 | 2023-06-07 | 13:20 | 27.6 | 13.7 | 0 | 22.6 | 0.507 | 2.7 | WSW | 3 | WSW | 13:12 | 4.8 | SW | 13:20 | 3.5 | SW | 0.7 | 75.4 | 1678 | 1104878 | 1841 | 0.766 | 11.94 | 304.2 | 10 | 0.34809 | ND
952 | 2023-06-07 | 13:30 | 27.7 | 13.6 | 0 | 22.9 | 0.451 | 2.7 | W | 2.7 | WSW | 13:28 | 4.4 | WNW | 13:29 | 4.1 | W | 0.6 | 72.4 | 1593 | 999191 | 1665 | 0.765 | 11.9 | 270.6 | 10 | 0.34742 | ND
953 | 2023-06-07 | 13:40 | 27.8 | 13.6 | 0 | 22.4 | 0.413 | 3 | W | 3.3 | W | 13:37 | 5.1 | WNW | 13:32 | 2 | WNW | 1 | 77.3 | 1389 | 918944 | 1532 | 0.761 | 11.87 | 247.8 | 10 | 0.34475 | ND
954 | 2023-06-07 | 13:50 | 27.8 | 13.6 | 0 | 22.8 | 0.471 | 2.6 | W | 3 | W | 13:40 | 3.6 | W | 13:43 | 1.8 | W | 0.5 | 76.5 | 1924 | 1022043 | 1703 | 0.76 | 11.83 | 282.6 | 10 | 0.34408 | ND
955 | 2023-06-07 | 14:00 | 27.9 | 13.6 | 0 | 22.5 | 0.407 | 2.5 | WSW | 2.6 | W | 13:53 | 4 | WNW | 13:52 | 2.9 | W | 0.6 | 73.7 | 960 | 923067 | 1538 | 0.759 | 11.82 | 244.2 | 10 | 0.34342 | ND |  | 0 | 0.34077 | 21.9667 | #DIV/0! | 79.6833 | 1.551 | 0.83333 | 3659718 | 1016.5 | 2.1 | 2.6 | W | 13:53 | 4 | WNW | 13:52
956 | 2023-06-07 | 14:10 | 27.9 | 13.6 | 0 | 22.5 | 0.262 | 2.5 | WSW | 2.5 | WSW | 14:01 | 3.6 | WSW | 14:04 | 1.6 | WSW | 0.5 | 80.4 | 1206 | 622394 | 1037 | 0.757 | 11.81 | 157.2 | 10 | 0.34209 | ND
957 | 2023-06-07 | 14:20 | 28 | 13.6 | 0 | 21.7 | 0.254 | 2.2 | W | 2.5 | WSW | 14:10 | 3.5 | W | 14:14 | 1.8 | W | 0.5 | 79.3 | 888 | 599535 | 999 | 0.756 | 11.76 | 152.4 | 10 | 0.34143 | ND
958 | 2023-06-07 | 14:30 | 27.9 | 13.7 | 0 | 22 | 0.227 | 1.6 | W | 2.2 | W | 14:21 | 2.5 | W | 14:24 | 1.6 | WSW | 0.5 | 79.5 | 1125 | 542964 | 905 | 0.755 | 11.77 | 136.2 | 10 | 0.34076 | ND
959 | 2023-06-07 | 14:40 | 27.9 | 13.7 | 0 | 21.6 | 0.205 | 1.8 | WSW | 1.9 | WSW | 14:39 | 2.6 | WSW | 14:39 | 2.3 | WSW | 0.4 | 87.9 | 660 | 497108 | 829 | 0.752 | 11.77 | 123 | 10 | 0.33878 | ND
960 | 2023-06-07 | 14:50 | 27.8 | 13.7 | 0 | 21.5 | 0.196 | 2 | WSW | 2 | WSW | 14:44 | 2.9 | W | 14:46 | 1.3 | SW | 0.4 | 77.3 | 996 | 474650 | 791 | 0.751 | 11.73 | 117.6 | 0 | 0.33812 | ND
961 | 2023-06-07 | 15:00 | 27.7 | 13.7 | 0 | 22 | 0.268 | 1.6 | SW | 2 | WSW | 14:50 | 2.6 | SW | 14:59 | 2 | SW | 0.4 | 86.2 | 922 | 618457 | 1031 | 0.75 | 11.77 | 160.8 | 10 | 0.33747 | ND |  | 0 | 0.33484 | 22.1167 | #DIV/0! | 81.9667 | 1.287 | 0.5 | 3020655 | 839.3333 | 1.6333 | 2.3 | WSW | 15:22 | 3.5 | WSW | 15:21
962 | 2023-06-07 | 15:10 | 27.6 | 13.7 | 0 | 21.8 | 0.185 | 1.6 | WSW | 1.7 | WSW | 15:09 | 2.7 | W | 15:05 | 1.8 | WSW | 0.5 | 84.1 | 643 | 448193 | 747 | 0.749 | 11.74 | 111 | 0 | 0.33681 | ND
963 | 2023-06-07 | 15:20 | 27.6 | 13.7 | 0 | 22.4 | 0.242 | 2.2 | WSW | 2.2 | WSW | 15:20 | 3.1 | WSW | 15:13 | 2.3 | WSW | 0.4 | 80.7 | 867 | 568746 | 948 | 0.746 | 11.75 | 145.2 | 10 | 0.33484 | ND
964 | 2023-06-07 | 15:30 | 27.5 | 13.7 | 0 | 22.1 | 0.199 | 1.8 | WSW | 2.3 | WSW | 15:22 | 3.5 | WSW | 15:21 | 0.9 | W | 0.7 | 86.3 | 788 | 472526 | 788 | 0.745 | 11.72 | 119.4 | 0 | 0.33418 | ND
965 | 2023-06-07 | 15:40 | 27.5 | 13.7 | 0 | 21.8 | 0.161 | 1.3 | W | 1.8 | WSW | 15:30 | 2.4 | W | 15:33 | 1.9 | W | 0.5 | 79.4 | 660 | 379019 | 632 | 0.744 | 11.7 | 96.6 | 0 | 0.33353 | ND
966 | 2023-06-07 | 15:50 | 27.4 | 13.7 | 0 | 22.6 | 0.232 | 1.3 | WSW | 1.4 | W | 15:41 | 2.7 | WSW | 15:49 | 1.1 | SW | 0.6 | 75.1 | 1137 | 533714 | 890 | 0.742 | 11.71 | 139.2 | 10 | 0.33222 | ND
967 | 2023-06-07 | 16:00 | 27.5 | 13.7 | 0 | 22.7 | 0.251 | 1.3 | WSW | 1.4 | WSW | 15:56 | 2.3 | SW | 15:56 | 1.5 | WNW | 0.4 | 76.7 | 390 | 574008 | 957 | 0.741 | 11.69 | 150.6 | 10 | 0.33157 | ND |  | 0 | 0.33005 | 22.2833 | #DIV/0! | 79.1167 | 1.122 | 0.5 | 2607925 | 724.5 | 1.2667 | 2.1 | NW | 16:15 | 2.8 | NW | 16:12
968 | 2023-06-07 | 16:10 | 27.6 | 13.7 | 0 | 22.1 | 0.112 | 1.9 | WNW | 1.9 | WNW | 16:10 | 2.7 | WNW | 16:08 | 2 | NW | 0.4 | 81.8 | 727 | 284464 | 474 | 0.74 | 11.66 | 67.2 | 0 | 0.33092 | ND
969 | 2023-06-07 | 16:20 | 27.5 | 13.7 | 0 | 22 | 0.239 | 1.8 | WNW | 2.1 | NW | 16:15 | 2.8 | NW | 16:12 | 1 | WNW | 0.4 | 82.1 | 853 | 543219 | 905 | 0.739 | 11.67 | 143.4 | 10 | 0.33027 | ND
970 | 2023-06-07 | 16:30 | 27.4 | 13.7 | 0 | 22.2 | 0.206 | 0.4 | SSW | 1.8 | WNW | 16:20 | 1.4 | S | 16:28 | 0.1 | SSW | 0.4 | 79.2 | 861 | 468961 | 782 | 0.738 | 11.67 | 123.6 | 10 | 0.32962 | ND
971 | 2023-06-07 | 16:40 | 27.5 | 13.7 | 0 | 22.2 | 0.178 | 1.2 | SSW | 1.2 | SSW | 16:40 | 2.1 | S | 16:34 | 1.4 | S | 0.5 | 79.6 | 621 | 414415 | 691 | 0.737 | 11.65 | 106.8 | 0 | 0.32897 | ND
972 | 2023-06-07 | 16:50 | 27.5 | 13.7 | 0 | 22.5 | 0.136 | 1 | SSW | 1.3 | S | 16:43 | 2.3 | SSW | 16:43 | 0.9 | WSW | 0.4 | 75.3 | 493 | 322858 | 538 | 0.737 | 11.63 | 81.6 | 0 | 0.32897 | ND
973 | 2023-06-07 | 17:00 | 27.5 | 13.7 | 0 | 22.3 | 0.093 | 1 | WSW | 1.1 | WSW | 16:58 | 1.7 | SW | 16:56 | 1 | WNW | 0.3 | 79.4 | 307 | 232154 | 387 | 0.736 | 11.63 | 55.8 | 0 | 0.32832 | ND |  | 0 | 0.32627 | 22.7167 | #DIV/0! | 75.2667 | 0.593 | 0 | 1399016 | 388.5 | 0.8 | 1.1 | WSW | 16:58 | 1.7 | SW | 16:56
974 | 2023-06-07 | 17:10 | 27.3 | 13.7 | 0 | 22.4 | 0.11 | 0.6 | WSW | 1 | WSW | 17:00 | 1.6 | W | 17:05 | 0.3 | WNW | 0.4 | 76.3 | 466 | 259317 | 432 | 0.735 | 11.62 | 66 | 0 | 0.32767 | ND
975 | 2023-06-07 | 17:20 | 27.2 | 13.7 | 0 | 22.8 | 0.125 | 0.6 | WSW | 0.6 | WSW | 17:20 | 1.2 | NW | 17:12 | 0.6 | SSW | 0.3 | 76.4 | 502 | 285019 | 475 | 0.733 | 11.63 | 75 | 0 | 0.32638 | ND
976 | 2023-06-07 | 17:30 | 27.2 | 13.7 | 0 | 23 | 0.113 | 0.6 | WSW | 0.7 | WSW | 17:22 | 1.4 | SW | 17:21 | 0.6 | WNW | 0.4 | 72.2 | 396 | 262457 | 437 | 0.732 | 11.61 | 67.8 | 0 | 0.32573 | ND
977 | 2023-06-07 | 17:40 | 27.2 | 13.7 | 0 | 22.8 | 0.07 | 1.1 | WSW | 1.1 | WSW | 17:40 | 1.6 | WSW | 17:37 | 1 | SW | 0.2 | 74.5 | 284 | 173508 | 289 | 0.731 | 11.62 | 42 | 0 | 0.32509 | ND
978 | 2023-06-07 | 17:50 | 27.2 | 13.7 | 0 | 23 | 0.082 | 0.9 | WSW | 1.1 | WSW | 17:41 | 1.4 | SW | 17:45 | 1.3 | WSW | 0.2 | 72.8 | 336 | 186561 | 311 | 0.73 | 11.62 | 49.2 | 0 | 0.32444 | ND
979 | 2023-06-07 | 18:00 | 27.1 | 13.7 | 0 | 22.8 | 0.078 | 1.1 | WSW | 1.1 | WSW | 18:00 | 1.6 | WSW | 17:53 | 1.1 | SW | 0.2 | 72.7 | 306 | 181105 | 302 | 0.729 | 11.6 | 46.8 | 0 | 0.3238 | ND |  | 0 | 0.32283 | 21.6833 | #DIV/0! | 81.9667 | 0.249 | 0 | 582072 | 161.8333 | 0.98333 | 1.5 | WSW | 18:29 | 2.1 | W | 18:20
980 | 2023-06-07 | 18:10 | 27 | 13.7 | 0 | 22.8 | 0.073 | 0.9 | WSW | 1.1 | WSW | 18:00 | 1.4 | WSW | 18:08 | 0.5 | WSW | 0.2 | 76.5 | 222 | 163735 | 273 | 0.729 | 11.61 | 43.8 | 0 | 0.3238 | ND
981 | 2023-06-07 | 18:20 | 26.8 | 13.7 | 0 | 22 | 0.037 | 1.1 | WSW | 1.1 | WSW | 18:20 | 1.9 | W | 18:20 | 1.8 | W | 0.3 | 80 | 126 | 91084 | 152 | 0.728 | 11.6 | 22.2 | 0 | 0.32316 | ND
982 | 2023-06-07 | 18:30 | 26.6 | 13.6 | 0 | 21.1 | 0.03 | 1.4 | WSW | 1.5 | WSW | 18:29 | 2.1 | W | 18:20 | 1.4 | SW | 0.2 | 85.1 | 96 | 70030 | 117 | 0.727 | 11.57 | 18 | 0 | 0.32251 | ND
983 | 2023-06-07 | 18:40 | 26.2 | 13.1 | 0 | 20.7 | 0.018 | 0.8 | SW | 1.4 | WSW | 18:30 | 1.5 | WSW | 18:30 | 0.6 | SW | 0.3 | 89.6 | 64 | 45340 | 76 | 0.726 | 11.55 | 10.8 | 0 | 0.32187 | ND
984 | 2023-06-07 | 18:50 | 25.5 | 13 | 0 | 20.7 | 0.013 | 0.6 | SSW | 0.8 | SW | 18:40 | 0.9 | SSW | 18:47 | 0.5 | SSE | 0.2 | 87.9 | 39 | 30778 | 51 | 0.726 | 11.55 | 7.8 | 0 | 0.32187 | ND
985 | 2023-06-07 | 19:00 | 24.8 | 13 | 0 | 20.7 | 0.006 | 0.6 | SSE | 0.6 | SSE | 19:00 | 0.8 | SSE | 18:54 | 0.5 | SE | 0.1 | 88 | 13 | 15584 | 26 | 0.723 | 11.55 | 3.6 | 0 | 0.31995 | ND |  | 0 | 0.31931 | 20.1667 | #DIV/0! | 96.5833 | 0.006 | 0 | 21659 | 5.8333 | 0.38333 | 0.8 | ESE | 19:43 | 1.2 | ESE | 19:37
986 | 2023-06-07 | 19:10 | 24.1 | 12.9 | 0 | 20.3 | 0 | 0.2 | E | 0.6 | SSE | 19:01 | 0.6 | SE | 19:01 | 0 | E | 0.2 | 95.7 | 3 | 4486 | 7 | 0.723 | 11.55 | 0 | 0 | 0.31995 | ND
987 | 2023-06-07 | 19:20 | 23.3 | 12.9 | 0 | 20.3 | -0.001 | 0 | E | 0.2 | E | 19:10 | 0.2 | E | 19:13 | 0 | ENE | 0 | 95.9 | 1 | 1233 | 2 | 0.722 | 11.58 | -0.6 | 0 | 0.31931 | ND
988 | 2023-06-07 | 19:30 | 22.6 | 12.9 | 0 | 20.1 | -0.001 | 0.3 | ENE | 0.3 | ENE | 19:30 | 0.8 | E | 19:27 | 0.6 | E | 0.3 | 99.9 | 1 | 206 | 0 | 0.722 | 11.56 | -0.6 | 0 | 0.31931 | ND
989 | 2023-06-07 | 19:40 | 22 | 12.9 | 0 | 19.9 | -0.001 | 0.7 | E | 0.7 | E | 19:40 | 1.2 | ESE | 19:37 | 0.9 | ESE | 0.1 | 100 | 0 | 90 | 0 | 0.721 | 11.57 | -0.6 | 0 | 0.31867 | ND
990 | 2023-06-07 | 19:50 | 21.5 | 12.9 | 0 | 19.7 | -0.001 | 0.5 | E | 0.8 | ESE | 19:43 | 1.1 | ESE | 19:40 | 0 | NE | 0.3 | 100 | 0 | 60 | 0 | 0.721 | 11.57 | -0.6 | 0 | 0.31867 | ND
991 | 2023-06-07 | 20:00 | 21 | 12.9 | 0 | 19.4 | -0.001 | 0 | W | 0.5 | E | 19:50 | 0.5 | W | 19:54 | 0 | SW | 0.1 | 99.9 | 0 | 55 | 0 | 0.72 | 11.58 | -0.6 | 0 | 0.31803 | ND |  | 0 | 0.31707 | 19.2167 | #DIV/0! | 99.9667 | 0 | 0 | 416 | 0 | 0.2 | 0.8 | ESE | 20:19 | 1.3 | ESE | 20:14
992 | 2023-06-07 | 20:10 | 20.6 | 12.9 | 0 | 19.5 | -0.001 | 0.1 | SSW | 0.1 | SSW | 20:10 | 0.7 | ESE | 20:10 | 0.6 | ESE | 0.2 | 99.9 | 0 | 87 | 0 | 0.719 | 11.58 | -0.6 | 0 | 0.31739 | ND
993 | 2023-06-07 | 20:20 | 20.2 | 12.9 | 0 | 19.3 | -0.001 | 0.7 | ESE | 0.8 | ESE | 20:19 | 1.3 | ESE | 20:14 | 0.3 | E | 0.2 | 100 | 0 | 75 | 0 | 0.719 | 11.59 | -0.6 | 0 | 0.31739 | ND
994 | 2023-06-07 | 20:30 | 19.9 | 12.9 | 0 | 19.1 | -0.001 | 0.1 | E | 0.7 | ESE | 20:20 | 0.6 | ENE | 20:28 | 0 | ENE | 0.1 | 100 | 0 | 76 | 0 | 0.718 | 11.6 | -0.6 | 0 | 0.31675 | ND
995 | 2023-06-07 | 20:40 | 19.5 | 12.9 | 0 | 19 | -0.001 | 0.1 | E | 0.1 | E | 20:40 | 0.6 | E | 20:37 | 0.4 | E | 0.2 | 100 | 0 | 61 | 0 | 0.718 | 11.6 | -0.6 | 0 | 0.31675 | ND
996 | 2023-06-07 | 20:50 | 19.2 | 12.9 | 0 | 19 | -0.001 | 0.2 | E | 0.4 | E | 20:45 | 0.7 | E | 20:41 | 0 | ENE | 0.2 | 100 | 0 | 62 | 0 | 0.717 | 11.6 | -0.6 | 0 | 0.31611 | ND
997 | 2023-06-07 | 21:00 | 18.9 | 12.9 | 0 | 18.7 | -0.001 | 0 | ENE | 0.2 | E | 20:50 | 0 | ENE | 20:50 | 0 | ENE | 0 | 100 | 0 | 58 | 0 | 0.716 | 11.61 | -0.6 | 0 | 0.31548 | ND |  | 0 | 0.31474 | 18.4 | #DIV/0! | 99.9833 | 0 | 0 | 364 | 0 | 0.11667 | 0.5 | ENE | 21:49 | 1.2 | E | 21:47
998 | 2023-06-07 | 21:10 | 18.7 | 12.9 | 0 | 18.7 | 0 | 0 | ENE | 0 | ENE | 21:10 | 0.4 | ENE | 21:09 | 0 | ENE | 0.1 | 99.9 | 0 | 72 | 0 | 0.716 | 11.6 | 0 | 0 | 0.31548 | ND
999 | 2023-06-07 | 21:20 | 18.5 | 12.9 | 0 | 18.5 | -0.001 | 0.1 | E | 0.1 | ENE | 21:18 | 0.5 | E | 21:16 | 0.3 | E | 0.1 | 100 | 0 | 62 | 0 | 0.715 | 11.57 | -0.6 | 0 | 0.31484 | ND
1000 | 2023-06-07 | 21:30 | 18.2 | 12.9 | 0 | 18.3 | -0.001 | 0 | E | 0.1 | E | 21:21 | 0.4 | E | 21:20 | 0 | E | 0.1 | 100 | 0 | 56 | 0 | 0.715 | 11.61 | -0.6 | 0 | 0.31484 | ND
1001 | 2023-06-07 | 21:40 | 18 | 12.9 | 0 | 18.3 | 0 | 0.2 | E | 0.2 | E | 21:40 | 0.9 | ENE | 21:39 | 0.8 | ENE | 0.3 | 100 | 0 | 65 | 0 | 0.714 | 11.6 | 0 | 0 | 0.31421 | ND
1002 | 2023-06-07 | 21:50 | 17.9 | 12.9 | 0 | 17.9 | -0.001 | 0.4 | ENE | 0.5 | ENE | 21:49 | 1.2 | E | 21:47 | 0.2 | NE | 0.3 | 100 | 0 | 51 | 0 | 0.713 | 11.61 | -0.6 | 0 | 0.31357 | ND
1003 | 2023-06-07 | 22:00 | 17.7 | 12.9 | 0 | 17.5 | -0.001 | 0.6 | NE | 0.6 | NE | 22:00 | 1.2 | NNE | 21:57 | 0.8 | ESE | 0.2 | 99.9 | 0 | 57 | 0 | 0.713 | 11.63 | -0.6 | 0 | 0.31357 | ND |  | 0 | 0.31294 | 17.6833 | #DIV/0! | 99.9333 | 0 | 0 | 403 | 0 | 0.3 | 1 | ESE | 22:10 | 1.3 | E | 22:03
1004 | 2023-06-07 | 22:10 | 17.5 | 12.9 | 0 | 18 | 0 | 1 | ESE | 1 | ESE | 22:10 | 1.3 | E | 22:03 | 0.5 | SE | 0.1 | 100 | 1 | 69 | 0 | 0.713 | 11.66 | 0 | 0 | 0.31357 | ND
1005 | 2023-06-07 | 22:20 | 17.4 | 12.9 | 0 | 17.8 | -0.001 | 0.1 | ESE | 1 | ESE | 22:10 | 0.9 | ESE | 22:10 | 0 | ESE | 0.2 | 99.9 | 0 | 76 | 0 | 0.712 | 11.64 | -0.6 | 0 | 0.31294 | ND
1006 | 2023-06-07 | 22:30 | 17.3 | 12.9 | 0 | 17.7 | -0.001 | 0 | ESE | 0.1 | ESE | 22:20 | 0.4 | SE | 22:30 | 0.3 | SE | 0.1 | 100 | 0 | 61 | 0 | 0.712 | 11.67 | -0.6 | 0 | 0.31294 | ND
1007 | 2023-06-07 | 22:40 | 17.2 | 12.9 | 0 | 17.6 | -0.001 | 0 | SE | 0 | ESE | 22:31 | 0.4 | SE | 22:30 | 0 | SE | 0.1 | 99.9 | 0 | 63 | 0 | 0.711 | 11.66 | -0.6 | 0 | 0.3123 | ND
1008 | 2023-06-07 | 22:50 | 17.1 | 12.9 | 0 | 17.5 | -0.001 | 0.1 | SE | 0.1 | SE | 22:50 | 0.7 | ESE | 22:48 | 0.6 | SE | 0.2 | 99.9 | 0 | 77 | 0 | 0.711 | 11.68 | -0.6 | 0 | 0.3123 | ND
1009 | 2023-06-07 | 23:00 | 17 | 12.8 | 0 | 17.6 | 0 | 0.5 | SE | 0.6 | SE | 22:57 | 0.8 | SE | 22:51 | 0 | SE | 0.2 | 99.9 | 0 | 65 | 0 | 0.711 | 11.7 | 0 | 0 | 0.3123 | ND |  | 0 | 0.31135 | 17.3667 | #DIV/0! | 99.95 | 0 | 0 | 389 | 0 | 0.11667 | 0.6 | SE | 22:57 | 0.8 | SE | 22:51
1010 | 2023-06-07 | 23:10 | 16.9 | 12.8 | 0 | 17.4 | -0.001 | 0.1 | NE | 0.5 | SE | 23:00 | 0.5 | NNW | 23:04 | 0 | NNE | 0.1 | 100 | 0 | 62 | 0 | 0.71 | 11.71 | -0.6 | 0 | 0.31167 | ND
1011 | 2023-06-07 | 23:20 | 16.9 | 12.9 | 0 | 17.4 | 0 | 0 | NE | 0.1 | NE | 23:10 | 0.5 | ENE | 23:20 | 0.4 | ENE | 0.1 | 100 | 0 | 79 | 0 | 0.71 | 11.71 | 0 | 0 | 0.31167 | ND
1012 | 2023-06-07 | 23:30 | 16.8 | 12.9 | 0 | 17.4 | -0.001 | 0 | E | 0.1 | NE | 23:22 | 0.5 | ENE | 23:20 | 0 | E | 0.1 | 99.9 | 0 | 55 | 0 | 0.709 | 11.72 | -0.6 | 0 | 0.31104 | ND
1013 | 2023-06-07 | 23:40 | 16.7 | 12.8 | 0 | 17.3 | -0.001 | 0.1 | ENE | 0.1 | ENE | 23:40 | 0.5 | ENE | 23:35 | 0 | ENE | 0.1 | 99.9 | 0 | 69 | 0 | 0.709 | 11.71 | -0.6 | 0 | 0.31104 | ND
1014 | 2023-06-07 | 23:50 | 16.6 | 12.8 | 0 | 17.1 | -0.001 | 0 | ENE | 0.1 | ENE | 23:42 | 0 | ENE | 23:40 | 0 | ENE | 0 | 100 | 0 | 59 | 0 | 0.708 | 11.74 | -0.6 | 0 | 0.3104 | ND
1015 | 2023-06-08 | 0:00 | 16.5 | 12.9 | 0 | 16.8 | -0.001 | 0 | ENE | 0 | ENE | 23:50 | 0 | ENE | 23:50 | 0 | ENE | 0 | 99.9 | 0 | 42 | 0 | 0.708 | 11.78 | -0.6 | 0 | 0.3104 | ND |  | 0 | 0.30935 | 16.7167 | #DIV/0! | 99.9667 | 0 | 0 | 347 | 0 | 0.13333 | 0.6 | S | 0:28 | 1 | SSW | 0:20
1016 | 2023-06-08 | 0:10 | 16.3 | 12.8 | 0 | 16.6 | -0.001 | 0 | ENE | 0 | ENE | 0:00 | 0 | ENE | 0:00 | 0 | NW | 0 | 100 | 0 | 52 | 0 | 0.707 | 11.78 | -0.6 | 0 | 0.30977 | ND
1017 | 2023-06-08 | 0:20 | 16.2 | 12.8 | 0 | 16.4 | 0 | 0.1 | WNW | 0.1 | WNW | 0:20 | 1 | SSW | 0:20 | 0.8 | SSW | 0.3 | 99.9 | 0 | 62 | 0 | 0.707 | 11.78 | 0 | 0 | 0.30977 | ND
1018 | 2023-06-08 | 0:30 | 16 | 12.8 | 0 | 16.8 | 0 | 0.6 | SSE | 0.6 | S | 0:28 | 0.9 | SSE | 0:24 | 0.4 | SE | 0.2 | 100 | 0 | 65 | 0 | 0.706 | 11.8 | 0 | 0 | 0.30914 | ND
1019 | 2023-06-08 | 0:40 | 16 | 12.8 | 0 | 16.8 | 0 | 0.1 | ENE | 0.6 | SSE | 0:30 | 0.5 | SE | 0:30 | 0 | ENE | 0.1 | 100 | 0 | 64 | 0 | 0.705 | 11.81 | 0 | 0 | 0.30851 | ND
1020 | 2023-06-08 | 0:50 | 15.9 | 12.8 | 0 | 16.9 | -0.001 | 0 | ENE | 0.1 | ENE | 0:40 | 0 | ENE | 0:40 | 0 | ENE | 0 | 100 | 0 | 62 | 0 | 0.705 | 11.82 | -0.6 | 0 | 0.30851 | ND
1021 | 2023-06-08 | 1:00 | 15.8 | 12.8 | 0 | 16.4 | -0.001 | 0.2 | NE | 0.2 | NE | 1:00 | 0.7 | WSW | 0:58 | 0.5 | WSW | 0.3 | 100 | 0 | 77 | 0 | 0.705 | 11.83 | -0.6 | 0 | 0.30851 | ND |  | 0 | 0.30767 | 16.55 | #DIV/0! | 99.9833 | 0 | 0 | 453 | 0 | 0.38333 | 1.3 | E | 1:42 | 2.1 | E | 1:39
1022 | 2023-06-08 | 1:10 | 15.7 | 12.8 | 0 | 16.8 | 0 | 0.3 | S | 0.3 | SSW | 1:09 | 0.9 | E | 1:08 | 0.2 | ENE | 0.3 | 100 | 0 | 72 | 0 | 0.704 | 11.81 | 0 | 0 | 0.30788 | ND
1023 | 2023-06-08 | 1:20 | 15.7 | 12.8 | 0 | 16.6 | -0.001 | 0.3 | NNE | 0.5 | NE | 1:15 | 1.1 | N | 1:13 | 0 | NNE | 0.3 | 99.9 | 0 | 80 | 0 | 0.704 | 11.85 | -0.6 | 0 | 0.30788 | ND
1024 | 2023-06-08 | 1:30 | 15.7 | 12.8 | 0 | 16.4 | -0.001 | 0 | ENE | 0.4 | NNE | 1:22 | 0.4 | E | 1:21 | 0 | ENE | 0.1 | 99.9 | 0 | 73 | 0 | 0.703 | 11.84 | -0.6 | 0 | 0.30725 | ND
1025 | 2023-06-08 | 1:40 | 15.7 | 12.8 | 0 | 16.9 | 0 | 1.1 | E | 1.1 | E | 1:40 | 2.1 | E | 1:39 | 1.5 | E | 0.6 | 100.1 | 0 | 88 | 0 | 0.703 | 11.87 | 0 | 0 | 0.30725 | ND
1026 | 2023-06-08 | 1:50 | 15.7 | 12.8 | 0 | 16.2 | -0.001 | 0.4 | NNE | 1.3 | E | 1:42 | 1.8 | ENE | 1:40 | 0.8 | E | 0.5 | 100 | 0 | 63 | 0 | 0.703 | 11.88 | -0.6 | 0 | 0.30725 | ND
1027 | 2023-06-08 | 2:00 | 15.7 | 12.8 | 0 | 17 | 0 | 1 | E | 1 | E | 1:59 | 1.9 | ENE | 1:57 | 0.4 | SSE | 0.4 | 98.8 | 1 | 93 | 0 | 0.702 | 11.89 | 0 | 0 | 0.30662 | ND |  | 0 | 0.3062 | 16.5833 | #DIV/0! | 99.8167 | 0 | 0 | 438 | 0 | 0.41667 | 1 | E | 1:59 | 1.9 | ENE | 1:57
1028 | 2023-06-08 | 2:10 | 15.7 | 12.8 | 0 | 16.4 | -0.001 | 0.1 | ESE | 1 | E | 2:00 | 0.9 | ENE | 2:06 | 0 | ENE | 0.2 | 100 | 0 | 61 | 0 | 0.702 | 11.9 | -0.6 | 0 | 0.30662 | ND
1029 | 2023-06-08 | 2:20 | 15.6 | 12.8 | 0 | 16.5 | -0.001 | 0.3 | ENE | 0.3 | ENE | 2:20 | 1.4 | ENE | 2:18 | 0.9 | E | 0.4 | 100 | 0 | 59 | 0 | 0.702 | 11.91 | -0.6 | 0 | 0.30662 | ND
1030 | 2023-06-08 | 2:30 | 15.5 | 12.8 | 0 | 16.1 | -0.001 | 0.1 | E | 0.3 | ENE | 2:26 | 0.8 | ENE | 2:20 | 0.4 | SE | 0.2 | 100.1 | 0 | 62 | 0 | 0.701 | 11.91 | -0.6 | 0 | 0.30599 | ND
1031 | 2023-06-08 | 2:40 | 15.5 | 12.8 | 0 | 16.7 | 0 | 0.5 | SSE | 0.5 | SSE | 2:40 | 1 | SE | 2:40 | 0.8 | SE | 0.2 | 100 | 0 | 92 | 0 | 0.701 | 11.92 | 0 | 0 | 0.30599 | ND
1032 | 2023-06-08 | 2:50 | 15.5 | 12.8 | 0 | 16.8 | 0 | 0.5 | SSE | 0.5 | SE | 2:43 | 1.1 | SE | 2:42 | 0 | SSW | 0.3 | 100 | 0 | 71 | 0 | 0.7 | 11.95 | 0 | 0 | 0.30537 | ND
1033 | 2023-06-08 | 3:00 | 15.5 | 12.8 | 0 | 16.3 | -0.001 | 0.1 | ESE | 0.5 | SSE | 2:50 | 0.5 | ENE | 2:55 | 0 | ENE | 0.1 | 100 | 0 | 55 | 0 | 0.7 | 11.96 | -0.6 | 0 | 0.30537 | ND |  | 0 | 0.30453 | 16.4 | #DIV/0! | 99.95 | 0 | 0 | 354 | 0 | 0.15 | 0.5 | SSE | 2:50 | 1 | S | 3:29
1034 | 2023-06-08 | 3:10 | 15.5 | 12.7 | 0 | 16.3 | 0 | 0.1 | ESE | 0.1 | ENE | 3:04 | 0.7 | E | 3:03 | 0 | SSW | 0.2 | 99.9 | 0 | 64 | 0 | 0.699 | 11.96 | 0 | 0 | 0.30474 | ND
1035 | 2023-06-08 | 3:20 | 15.6 | 12.8 | 0 | 16.4 | 0 | 0 | SSW | 0.1 | ESE | 3:10 | 0 | SSW | 3:10 | 0 | SSW | 0 | 100 | 0 | 59 | 0 | 0.699 | 11.99 | 0 | 0 | 0.30474 | ND
1036 | 2023-06-08 | 3:30 | 15.5 | 12.8 | 0 | 16.5 | 0 | 0.2 | SSW | 0.2 | SSW | 3:30 | 1 | S | 3:29 | 0.4 | S | 0.3 | 100 | 0 | 62 | 0 | 0.698 | 11.98 | 0 | 0 | 0.30411 | ND
1037 | 2023-06-08 | 3:40 | 15.6 | 12.8 | 0 | 16.4 | 0 | 0.4 | SW | 0.5 | SSW | 3:37 | 0.7 | SW | 3:33 | 0.5 | SW | 0.2 | 99.9 | 0 | 59 | 0 | 0.698 | 11.98 | 0 | 0 | 0.30411 | ND
1038 | 2023-06-08 | 3:50 | 15.7 | 12.7 | 0 | 16.5 | 0 | 0.1 | SW | 0.4 | SW | 3:41 | 0.6 | SW | 3:40 | 0 | SW | 0.2 | 99.9 | 0 | 55 | 0 | 0.698 | 12 | 0 | 0 | 0.30411 | ND
1039 | 2023-06-08 | 4:00 | 15.7 | 12.7 | 0 | 16.7 | 0 | 0 | SSW | 0.1 | SW | 3:50 | 0 | SW | 3:50 | 0 | SE | 0 | 100 | 0 | 66 | 0 | 0.697 | 12.01 | 0 | 0 | 0.30349 | ND |  | 0 | 0.30307 | 16.7167 | #DIV/0! | 99.9333 | 0.001 | 0 | 1978 | 0.5 | 0.26667 | 0.8 | S | 4:49 | 1.4 | S | 4:43
1040 | 2023-06-08 | 4:10 | 15.7 | 12.7 | 0 | 16.6 | 0 | 0 | S | 0 | SSW | 4:00 | 0 | SE | 4:00 | 0 | SE | 0 | 99.9 | 0 | 77 | 0 | 0.697 | 12.02 | 0 | 0 | 0.30349 | ND
1041 | 2023-06-08 | 4:20 | 15.8 | 12.7 | 0 | 16.6 | 0 | 0.2 | SE | 0.2 | SE | 4:20 | 0.8 | ESE | 4:13 | 0.5 | W | 0.3 | 99.9 | 0 | 72 | 0 | 0.697 | 12.03 | 0 | 0 | 0.30349 | ND
1042 | 2023-06-08 | 4:30 | 15.9 | 12.7 | 0 | 16.6 | 0 | 0.2 | W | 0.3 | S | 4:22 | 0.8 | WNW | 4:20 | 0.1 | SSE | 0.2 | 99.9 | 1 | 73 | 0 | 0.696 | 12.03 | 0 | 0 | 0.30286 | ND
1043 | 2023-06-08 | 4:40 | 15.9 | 12.7 | 0 | 16.9 | 0 | 0.4 | S | 0.4 | S | 4:40 | 0.8 | SE | 4:39 | 0.7 | S | 0.2 | 99.9 | 1 | 325 | 1 | 0.696 | 12.03 | 0 | 0 | 0.30286 | ND
1044 | 2023-06-08 | 4:50 | 16 | 12.7 | 0 | 16.9 | 0.001 | 0.8 | S | 0.8 | S | 4:49 | 1.4 | S | 4:43 | 0.2 | SSW | 0.2 | 100 | 3 | 1365 | 2 | 0.695 | 12.05 | 0.6 | 0 | 0.30224 | ND
1045 | 2023-06-08 | 5:00 | 16.1 | 12.7 | 0 | 16.9 | 0.001 | 0.1 | WSW | 0.8 | S | 4:50 | 0.7 | W | 4:52 | 0 | W | 0.2 | 99.9 | 9 | 3518 | 6 | 0.695 | 12.05 | 0.6 | 0 | 0.30224 | ND |  | 0 | 0.30172 | 17.25 | #DIV/0! | 100 | 0.062 | 0 | 145855 | 40.6667 | 0.66667 | 1 | S | 5:18 | 2 | SE | 5:26
1046 | 2023-06-08 | 5:10 | 16.2 | 12.7 | 0 | 17.1 | 0.003 | 0.7 | ENE | 0.7 | ENE | 5:10 | 1.9 | SSE | 5:09 | 1.7 | SSE | 0.6 | 100 | 17 | 6785 | 11 | 0.695 | 12.06 | 1.8 | 0 | 0.30224 | ND
1047 | 2023-06-08 | 5:20 | 16.4 | 12.7 | 0 | 17.2 | 0.008 | 0.7 | SSW | 1 | S | 5:18 | 1.9 | SE | 5:10 | 0.3 | ENE | 0.6 | 100 | 35 | 17768 | 30 | 0.694 | 12.08 | 4.8 | 0 | 0.30161 | ND
1048 | 2023-06-08 | 5:30 | 16.4 | 12.8 | 0 | 17.4 | 0.01 | 1 | ESE | 1 | ESE | 5:30 | 2 | SE | 5:26 | 1.2 | NW | 0.4 | 100 | 45 | 23376 | 39 | 0.694 | 12.08 | 6 | 0 | 0.30161 | ND
1049 | 2023-06-08 | 5:40 | 16.6 | 12.8 | 0 | 17.4 | 0.014 | 0.9 | NNE | 1 | SE | 5:32 | 1.9 | E | 5:40 | 1.7 | E | 0.4 | 100 | 77 | 34031 | 57 | 0.694 | 12.1 | 8.4 | 0 | 0.30161 | ND
1050 | 2023-06-08 | 5:50 | 16.7 | 12.9 | 0 | 17.5 | 0.026 | 0.6 | SSW | 0.9 | SSE | 5:47 | 1.8 | ESE | 5:40 | 0 | SW | 0.5 | 100.1 | 123 | 60377 | 101 | 0.693 | 12.1 | 15.6 | 0 | 0.30099 | ND
1051 | 2023-06-08 | 6:00 | 16.9 | 12.9 | 0 | 17.6 | 0.025 | 0.1 | NNE | 0.6 | SSW | 5:50 | 0.7 | NNE | 5:54 | 0 | N | 0.2 | 99.9 | 79 | 61524 | 103 | 0.693 | 12.09 | 15 | 0 | 0.30099 | ND |  | 0 | 0.30047 | 17.9167 | #DIV/0! | 99.9667 | 0.163 | 0 | 416562 | 115.6667 | 0.45 | 1.2 | SSW | 6:50 | 2.3 | SW | 6:48
1052 | 2023-06-08 | 6:10 | 17.1 | 12.9 | 0 | 17.8 | 0.018 | 0.5 | S | 0.5 | S | 6:10 | 1.1 | SSE | 6:05 | 0.3 | SSW | 0.3 | 100 | 91 | 48687 | 81 | 0.693 | 12.09 | 10.8 | 0 | 0.30099 | ND
1053 | 2023-06-08 | 6:20 | 17.2 | 12.9 | 0 | 17.8 | 0.023 | 0 | SSW | 0.6 | S | 6:11 | 0.4 | SSW | 6:10 | 0 | SSW | 0.1 | 100 | 110 | 60221 | 100 | 0.692 | 12.1 | 13.8 | 0 | 0.30036 | ND
1054 | 2023-06-08 | 6:30 | 17.4 | 13 | 0 | 18 | 0.028 | 0.2 | WSW | 0.2 | WSW | 6:30 | 0.5 | SSW | 6:30 | 0.3 | SSW | 0.2 | 100 | 131 | 71538 | 119 | 0.692 | 12.13 | 16.8 | 0 | 0.30036 | ND
1055 | 2023-06-08 | 6:40 | 17.6 | 13.1 | 0 | 18.2 | 0.039 | 0.7 | SSW | 0.7 | SSW | 6:40 | 1.6 | WSW | 6:40 | 1.4 | WSW | 0.3 | 99.9 | 168 | 95962 | 160 | 0.692 | 12.14 | 23.4 | 0 | 0.30036 | ND
1056 | 2023-06-08 | 6:50 | 17.8 | 13.1 | 0 | 18.1 | 0.03 | 1.2 | SSW | 1.2 | SSW | 6:50 | 2.3 | SW | 6:48 | 1.7 | SSW | 0.4 | 100 | 113 | 78630 | 131 | 0.691 | 12.14 | 18 | 0 | 0.29974 | ND
1057 | 2023-06-08 | 7:00 | 17.9 | 13.1 | 0 | 18.3 | 0.027 | 1.4 | SSW | 1.5 | SSW | 6:57 | 2.7 | SSW | 6:59 | 1.2 | SW | 0.4 | 99.9 | 128 | 71838 | 120 | 0.691 | 12.15 | 16.2 | 0 | 0.29974 | ND |  | 0 | 0.29933 | 18.3667 | #DIV/0! | 99.9333 | 0.23 | 0 | 623309 | 172.8333 | 1.5667 | 2.4 | SSW | 7:19 | 3.7 | SSW | 7:14
1058 | 2023-06-08 | 7:10 | 18.1 | 13.3 | 0 | 18.3 | 0.042 | 2.2 | SSW | 2.2 | SSW | 7:10 | 3.4 | SW | 7:10 | 1.5 | S | 0.5 | 99.9 | 243 | 109499 | 182 | 0.691 | 12.17 | 25.2 | 0 | 0.29974 | ND
1059 | 2023-06-08 | 7:20 | 18.3 | 13.4 | 0 | 18.5 | 0.049 | 2.3 | SSW | 2.4 | SSW | 7:19 | 3.7 | SSW | 7:14 | 2.2 | SSW | 0.6 | 99.9 | 198 | 128535 | 214 | 0.69 | 12.17 | 29.4 | 0 | 0.29912 | ND
1060 | 2023-06-08 | 7:30 | 18.5 | 13.4 | 0 | 18.3 | 0.047 | 1.9 | SW | 2.3 | SSW | 7:21 | 3.3 | SW | 7:23 | 1.5 | WSW | 0.5 | 99.9 | 214 | 126868 | 211 | 0.69 | 12.16 | 28.2 | 0 | 0.29912 | ND
1061 | 2023-06-08 | 7:40 | 18.7 | 13.4 | 0 | 18.3 | 0.034 | 1.1 | W | 1.9 | SW | 7:30 | 1.7 | SW | 7:32 | 1.3 | W | 0.3 | 100 | 157 | 96890 | 161 | 0.69 | 12.16 | 20.4 | 0 | 0.29912 | ND
1062 | 2023-06-08 | 7:50 | 18.9 | 13.3 | 0 | 18.5 | 0.031 | 0.5 | NW | 1.1 | W | 7:40 | 1.7 | W | 7:40 | 0.2 | NNE | 0.3 | 100 | 143 | 89679 | 149 | 0.69 | 12.16 | 18.6 | 0 | 0.29912 | ND
1063 | 2023-06-08 | 8:00 | 19 | 13.4 | 0 | 18.5 | 0.033 | 0.3 | NNE | 0.5 | NW | 7:50 | 1.3 | N | 8:00 | 0.8 | N | 0.3 | 99.9 | 190 | 94759 | 158 | 0.689 | 12.18 | 19.8 | 0 | 0.2985 | ND |  | 0 | 0.29819 | 18.9 | #DIV/0! | 99.9667 | 0.305 | 0 | 843786 | 234.3333 | 0.6 | 1.5 | WNW | 8:44 | 2.5 | WNW | 8:39
1064 | 2023-06-08 | 8:10 | 19.1 | 13.5 | 0 | 18.7 | 0.048 | 0.3 | NE | 0.5 | NNE | 8:06 | 1 | N | 8:01 | 0.5 | NNE | 0.3 | 100 | 247 | 131552 | 219 | 0.689 | 12.19 | 28.8 | 0 | 0.2985 | ND
1065 | 2023-06-08 | 8:20 | 19.3 | 13.5 | 0 | 18.6 | 0.052 | 0.4 | NE | 0.4 | NE | 8:20 | 1.3 | N | 8:11 | 0.4 | NNE | 0.3 | 100 | 240 | 143677 | 239 | 0.689 | 12.2 | 31.2 | 0 | 0.2985 | ND
1066 | 2023-06-08 | 8:30 | 19.5 | 13.6 | 0 | 19 | 0.055 | 0.7 | E | 0.7 | E | 8:29 | 1.7 | ENE | 8:24 | 0.4 | SSW | 0.3 | 99.9 | 259 | 152384 | 254 | 0.688 | 12.18 | 33 | 0 | 0.29787 | ND
1067 | 2023-06-08 | 8:40 | 19.7 | 13.7 | 0 | 19.2 | 0.057 | 1.2 | WSW | 1.2 | WSW | 8:40 | 2.5 | WNW | 8:39 | 1.9 | WNW | 0.7 | 100 | 269 | 156385 | 261 | 0.688 | 12.18 | 34.2 | 0 | 0.29787 | ND
1068 | 2023-06-08 | 8:50 | 19.9 | 13.7 | 0 | 19.4 | 0.06 | 0.7 | NNW | 1.5 | WNW | 8:44 | 2 | NW | 8:41 | 0.4 | NW | 0.6 | 100 | 288 | 165029 | 275 | 0.688 | 12.21 | 36 | 0 | 0.29787 | ND
1069 | 2023-06-08 | 9:00 | 20.1 | 13.7 | 0 | 19.4 | 0.06 | 0.9 | NW | 0.9 | NW | 9:00 | 1.7 | WNW | 8:54 | 0.2 | N | 0.4 | 99.7 | 298 | 167825 | 280 | 0.688 | 12.19 | 36 | 0 | 0.29787 | ND |  | 0 | 0.29736 | 20.1 | #DIV/0! | 95.1833 | 0.504 | 0 | 1397278 | 388.3333 | 0.46667 | 0.9 | NW | 9:00 | 1.7 | WNW | 8:54
1070 | 2023-06-08 | 9:10 | 20.4 | 13.8 | 0 | 19.8 | 0.066 | 0.1 | N | 0.9 | NW | 9:00 | 0.6 | NNE | 9:10 | 0.6 | NNE | 0.2 | 100 | 308 | 185873 | 310 | 0.688 | 12.19 | 39.6 | 0 | 0.29787 | ND
1071 | 2023-06-08 | 9:20 | 20.6 | 14.3 | 0 | 20 | 0.065 | 0.4 | N | 0.4 | N | 9:16 | 1.1 | N | 9:14 | 0 | NNE | 0.3 | 100 | 379 | 187655 | 313 | 0.687 | 12.25 | 39 | 0 | 0.29725 | ND
1072 | 2023-06-08 | 9:30 | 20.9 | 14.3 | 0 | 20.2 | 0.104 | 0.3 | NNW | 0.4 | N | 9:20 | 0.9 | NW | 9:30 | 0.7 | NNW | 0.3 | 95.3 | 532 | 281946 | 470 | 0.687 | 12.24 | 62.4 | 0 | 0.29725 | ND
1073 | 2023-06-08 | 9:40 | 21.3 | 14.3 | 0 | 20.7 | 0.126 | 0.3 | NNW | 0.5 | NW | 9:35 | 0.9 | N | 9:40 | 0.8 | N | 0.2 | 89.5 | 520 | 335876 | 560 | 0.687 | 12.23 | 75.6 | 0 | 0.29725 | ND
1074 | 2023-06-08 | 9:50 | 21.7 | 14 | 0 | 20.5 | 0.083 | 0.8 | NNW | 0.8 | NNW | 9:50 | 1.4 | NW | 9:45 | 1 | NNW | 0.2 | 86.6 | 333 | 238103 | 397 | 0.686 | 12.19 | 49.8 | 0 | 0.29663 | ND
1075 | 2023-06-08 | 10:00 | 22.1 | 13.9 | 0 | 20.1 | 0.06 | 1.5 | NW | 1.5 | NW | 10:00 | 2.3 | NW | 9:51 | 1.5 | NNW | 0.3 | 86.9 | 297 | 181514 | 303 | 0.686 | 12.2 | 36 | 0 | 0.29663 | ND |  | 0 | 0.29632 | 20.3833 | #DIV/0! | 89.8 | 0.366 | 0 | 1081361 | 300.5 | 0.9 | 1.5 | NW | 10:00 | 2.5 | NNE | 10:04
1076 | 2023-06-08 | 10:10 | 22.2 | 14 | 0 | 20.2 | 0.067 | 1.1 | N | 1.5 | NW | 10:00 | 2.5 | NNE | 10:04 | 1.3 | N | 0.5 | 93.8 | 338 | 196795 | 328 | 0.686 | 12.2 | 40.2 | 0 | 0.29663 | ND
1077 | 2023-06-08 | 10:20 | 22.3 | 13.9 | 0 | 20.5 | 0.065 | 0.8 | NNW | 1.1 | N | 10:10 | 1.8 | NNW | 10:19 | 1.1 | NW | 0.3 | 91.7 | 316 | 190147 | 317 | 0.686 | 12.2 | 39 | 0 | 0.29663 | ND
1078 | 2023-06-08 | 10:30 | 22.3 | 13.8 | 0 | 20.4 | 0.05 | 0.9 | NW | 1.1 | NW | 10:27 | 1.6 | NW | 10:21 | 0.6 | NNW | 0.5 | 88.3 | 207 | 151707 | 253 | 0.685 | 12.19 | 30 | 0 | 0.29601 | ND
1079 | 2023-06-08 | 10:40 | 22.4 | 14.3 | 0 | 20.3 | 0.055 | 0.6 | ENE | 0.9 | NW | 10:30 | 1.4 | E | 10:38 | 0 | NE | 0.3 | 88.5 | 327 | 161901 | 270 | 0.685 | 12.25 | 33 | 0 | 0.29601 | ND
1080 | 2023-06-08 | 10:50 | 22.4 | 14.1 | 0 | 20.8 | 0.069 | 0.5 | NNE | 0.6 | ENE | 10:40 | 1.8 | N | 10:50 | 1.5 | NNE | 0.4 | 89.6 | 289 | 199297 | 332 | 0.685 | 12.19 | 41.4 | 0 | 0.29601 | ND
1081 | 2023-06-08 | 11:00 | 22.4 | 14.3 | 0 | 20.5 | 0.061 | 1.5 | N | 1.5 | N | 11:00 | 3.1 | N | 10:57 | 1.7 | NNE | 0.6 | 90.1 | 383 | 184749 | 308 | 0.685 | 12.2 | 36.6 | 0 | 0.29601 | ND |  | 0 | 0.29529 | 20.9 | #DIV/0! | 87.9667 | 0.535 | 0 | 1530821 | 425.3333 | 1.3333 | 1.8 | N | 11:29 | 3.8 | N | 11:22
1082 | 2023-06-08 | 11:10 | 22.5 | 14.3 | 0 | 20.9 | 0.109 | 1 | NNE | 1.5 | N | 11:03 | 2.8 | N | 11:01 | 0.9 | NNE | 0.4 | 86.6 | 494 | 302310 | 504 | 0.684 | 12.2 | 65.4 | 0 | 0.29539 | ND
1083 | 2023-06-08 | 11:20 | 22.7 | 14.3 | 0 | 20.9 | 0.104 | 1 | NNE | 1 | NNE | 11:20 | 2.8 | NNE | 11:19 | 1.4 | NNE | 0.5 | 84 | 359 | 291547 | 486 | 0.684 | 12.2 | 62.4 | 0 | 0.29539 | ND
1084 | 2023-06-08 | 11:30 | 22.8 | 14.3 | 0 | 20.9 | 0.071 | 1.8 | N | 1.8 | N | 11:29 | 3.8 | N | 11:22 | 1.5 | NNW | 0.6 | 88.5 | 447 | 212107 | 354 | 0.684 | 12.19 | 42.6 | 0 | 0.29539 | ND
1085 | 2023-06-08 | 11:40 | 22.9 | 14.3 | 0 | 20.9 | 0.078 | 1.5 | NNW | 1.8 | N | 11:30 | 2.9 | NNW | 11:32 | 1.2 | N | 0.5 | 91 | 302 | 227620 | 379 | 0.683 | 12.18 | 46.8 | 0 | 0.29478 | ND
1086 | 2023-06-08 | 11:50 | 23 | 14.2 | 0 | 21.3 | 0.112 | 1.2 | N | 1.5 | NNW | 11:41 | 2.6 | NNW | 11:49 | 0.5 | NE | 0.4 | 87.6 | 793 | 312488 | 521 | 0.683 | 12.16 | 67.2 | 0 | 0.29478 | ND
1087 | 2023-06-08 | 12:00 | 23.2 | 14.2 | 0 | 21.7 | 0.141 | 1.4 | NNE | 1.4 | NNE | 12:00 | 3.9 | NNE | 11:55 | 1.5 | NE | 0.7 | 83.5 | 564 | 394848 | 658 | 0.683 | 12.2 | 84.6 | 0 | 0.29478 | ND |  | 0 | 0.29416 | 21.55 | #DIV/0! | 88.3333 | 0.46 | 0 | 1357895 | 377.3333 | 1.75 | 2.2 | N | 12:27 | 4.3 | NNE | 12:26
1088 | 2023-06-08 | 12:10 | 23.4 | 14.3 | 0 | 21.6 | 0.083 | 1.9 | N | 1.9 | N | 12:08 | 4 | N | 12:02 | 1.7 | N | 0.6 | 83.6 | 477 | 248483 | 414 | 0.682 | 12.19 | 49.8 | 0 | 0.29416 | ND
1089 | 2023-06-08 | 12:20 | 23.6 | 14.3 | 0 | 21.8 | 0.095 | 1.7 | N | 1.9 | N | 12:11 | 4 | N | 12:18 | 3.4 | NNE | 0.7 | 86 | 378 | 274527 | 458 | 0.682 | 12.18 | 57 | 0 | 0.29416 | ND
1090 | 2023-06-08 | 12:30 | 23.7 | 14.2 | 0 | 21.6 | 0.067 | 2.2 | N | 2.2 | N | 12:27 | 4.3 | NNE | 12:26 | 2 | NNW | 0.6 | 90.3 | 296 | 202153 | 337 | 0.682 | 12.19 | 40.2 | 0 | 0.29416 | ND
1091 | 2023-06-08 | 12:40 | 23.7 | 14.2 | 0 | 21.4 | 0.047 | 1.9 | NNW | 2.2 | N | 12:30 | 3.7 | NNW | 12:31 | 2.6 | N | 0.5 | 93.4 | 189 | 146923 | 245 | 0.682 | 12.18 | 28.2 | 0 | 0.29416 | ND
1092 | 2023-06-08 | 12:50 | 23.6 | 13.8 | 0 | 21.2 | 0.027 | 1.4 | N | 1.9 | NNW | 12:40 | 3.1 | NNE | 12:41 | 1 | NNE | 0.5 | 93.2 | 147 | 90961 | 152 | 0.681 | 12.11 | 16.2 | 0 | 0.29354 | ND
1093 | 2023-06-08 | 13:00 | 23.5 | 13.8 | 0 | 21 | 0.022 | 1 | NNE | 1.4 | N | 12:50 | 2.8 | N | 12:55 | 0.8 | NE | 0.4 | 89 | 163 | 82145 | 137 | 0.681 | 12.16 | 13.2 | 0 | 0.29354 | ND |  | 3 | 0.29344 | 20.2167 | #DIV/0! | 96.5333 | 0.148 | 0 | 491415 | 136.5 | 0.56667 | 1.4 | N | 12:50 | 2.8 | N | 12:55
1094 | 2023-06-08 | 13:10 | 23.2 | 13.9 | 0 | 20.6 | 0.03 | 0.6 | NE | 1 | NNE | 13:00 | 2.5 | NE | 13:07 | 0 | NE | 0.4 | 93.1 | 164 | 100303 | 167 | 0.681 | 12.14 | 18 | 0 | 0.29354 | ND
1095 | 2023-06-08 | 13:20 | 22.8 | 13.9 | 0.5 | 20.2 | 0.029 | 0.6 | NNE | 0.6 | NNE | 13:17 | 2.1 | NE | 13:17 | 0.5 | NNE | 0.4 | 98.1 | 131 | 92333 | 154 | 0.681 | 12.15 | 17.4 | 0 | 0.29354 | ND
1096 | 2023-06-08 | 13:30 | 22.5 | 13.9 | 0 | 20 | 0.025 | 0.6 | NE | 0.6 | NE | 13:26 | 1.9 | ESE | 13:23 | 0.5 | E | 0.4 | 99 | 166 | 80642 | 134 | 0.68 | 12.15 | 15 | 0 | 0.29292 | ND
1097 | 2023-06-08 | 13:40 | 22.1 | 13.4 | 1 | 19.8 | 0.026 | 0.4 | ESE | 0.7 | ENE | 13:32 | 1.5 | NE | 13:30 | 0.3 | ESE | 0.3 | 100 | 98 | 82864 | 138 | 0.68 | 12.05 | 15.6 | 0 | 0.29292 | ND
1098 | 2023-06-08 | 13:50 | 21.8 | 13.2 | 1.5 | 19.7 | 0.016 | 0.2 | SSE | 0.4 | ESE | 13:40 | 0.9 | W | 13:50 | 0.9 | W | 0.3 | 100 | 74 | 53128 | 89 | 0.682 | 12.07 | 9.6 | 0 | 0.29416 | ND
1099 | 2023-06-08 | 14:00 | 21.5 | 13.9 | 1.5 | 19.6 | 0.021 | 0.6 | W | 0.6 | W | 14:00 | 1.4 | ENE | 13:58 | 1 | ENE | 0.4 | 100 | 176 | 71166 | 119 | 0.691 | 12.21 | 12.6 | 0 | 0.29974 | ND |  | 13 | 0.36014 | 19.05 | #DIV/0! | 100 | 0.125 | 0 | 409710 | 113.8333 | 0.65 | 1.3 | W | 14:50 | 2.7 | NW | 14:49
1100 | 2023-06-08 | 14:10 | 21.2 | 13.9 | 1.5 | 19.3 | 0.024 | 0.3 | NE | 0.6 | W | 14:00 | 1.8 | E | 14:10 | 1.5 | ESE | 0.4 | 100 | 157 | 78029 | 130 | 0.723 | 12.2 | 14.4 | 0 | 0.31995 | ND
1101 | 2023-06-08 | 14:20 | 21 | 13.9 | 2.5 | 19.4 | 0.024 | 0.7 | NNE | 0.7 | NE | 14:19 | 2.1 | ESE | 14:11 | 1 | N | 0.5 | 99.9 | 143 | 78794 | 131 | 0.792 | 12.19 | 14.4 | 0 | 0.36588 | ND
1102 | 2023-06-08 | 14:30 | 20.8 | 13.3 | 2.5 | 19.1 | 0.025 | 0.7 | NNE | 0.8 | NNE | 14:25 | 1.7 | N | 14:20 | 0.4 | NNE | 0.3 | 100 | 115 | 78142 | 130 | 0.824 | 12.07 | 15 | 0 | 0.38899 | ND
1103 | 2023-06-08 | 14:40 | 20.6 | 13.2 | 2 | 18.6 | 0.013 | 0.3 | ENE | 0.7 | NNE | 14:30 | 1.3 | NNE | 14:31 | 0 | SE | 0.3 | 100 | 65 | 43538 | 73 | 0.829 | 12.09 | 7.8 | 0 | 0.39276 | ND
1104 | 2023-06-08 | 14:50 | 20.3 | 13.2 | 3 | 18.3 | 0.018 | 1.3 | W | 1.3 | W | 14:50 | 2.7 | NW | 14:49 | 2.3 | W | 0.7 | 100.1 | 130 | 60041 | 100 | 0.83 | 12.11 | 10.8 | 0 | 0.39353 | ND
1105 | 2023-06-08 | 15:00 | 20.1 | 13.2 | 2.5 | 17.6 | 0.022 | 1 | SW | 1.8 | W | 14:53 | 3 | W | 14:50 | 0 | N | 0.9 | 100 | 77 | 71847 | 120 | 0.83 | 12.09 | 13.2 | 0 | 0.39353 | ND |  | 11.5 | 0.39403 | 17.6833 | #DIV/0! | 100.0167 | 0.089 | 0 | 285819 | 79.3333 | 0.86667 | 1.8 | W | 14:53 | 3 | W | 14:50
1106 | 2023-06-08 | 15:10 | 19.8 | 13.1 | 2 | 18.1 | 0.014 | 0.5 | W | 1 | SW | 15:00 | 2.5 | NW | 15:10 | 2.3 | NW | 0.7 | 100 | 112 | 44598 | 74 | 0.83 | 12.11 | 8.4 | 0 | 0.39353 | ND
1107 | 2023-06-08 | 15:20 | 19.5 | 13.1 | 2 | 17.8 | 0.016 | 0.9 | W | 1.1 | WNW | 15:17 | 2.9 | NW | 15:10 | 1.5 | SW | 0.7 | 100.1 | 68 | 50572 | 84 | 0.831 | 12.09 | 9.6 | 0 | 0.39429 | ND
1108 | 2023-06-08 | 15:30 | 19.3 | 13.1 | 1.5 | 17.7 | 0.013 | 0.9 | SSW | 1.1 | SW | 15:28 | 1.9 | WSW | 15:20 | 1 | SSW | 0.3 | 100 | 112 | 41416 | 69 | 0.831 | 12.1 | 7.8 | 0 | 0.39429 | ND
1109 | 2023-06-08 | 15:40 | 19.1 | 13.1 | 2 | 17.4 | 0.013 | 0.9 | S | 1 | S | 15:38 | 1.8 | SSE | 15:37 | 0.6 | SSW | 0.3 | 100 | 56 | 43340 | 72 | 0.831 | 12.1 | 7.8 | 0 | 0.39429 | ND
1110 | 2023-06-08 | 15:50 | 18.9 | 13 | 1.5 | 17.5 | 0.011 | 1 | S | 1 | S | 15:50 | 1.8 | SW | 15:45 | 1.3 | SE | 0.3 | 100 | 74 | 34046 | 57 | 0.831 | 12.11 | 6.6 | 0 | 0.39429 | ND
1111 | 2023-06-08 | 16:00 | 18.7 | 13.1 | 1 | 17.5 | 0.019 | 0.6 | ESE | 1.1 | S | 15:53 | 1.7 | SE | 15:51 | 0 | ESE | 0.4 | 99.9 | 72 | 56411 | 94 | 0.832 | 12.11 | 11.4 | 0 | 0.39505 | ND |  | 2.5 | 0.39505 | 17.8167 | #DIV/0! | 99.9667 | 0.179 | 0 | 497949 | 138.3333 | 0.61667 | 1.3 | NW | 16:36 | 2.4 | NW | 16:31
1112 | 2023-06-08 | 16:10 | 18.6 | 13.2 | 1 | 17.7 | 0.02 | 0.2 | NE | 0.6 | ESE | 16:00 | 0.9 | E | 16:08 | 0 | NNE | 0.2 | 100 | 111 | 59331 | 99 | 0.832 | 12.13 | 12 | 0 | 0.39505 | ND
1113 | 2023-06-08 | 16:20 | 18.5 | 13.9 | 0 | 18 | 0.029 | 0.3 | NNE | 0.3 | NNE | 16:20 | 1.8 | N | 16:20 | 1.5 | NNW | 0.4 | 100 | 145 | 81648 | 136 | 0.832 | 12.25 | 17.4 | 0 | 0.39505 | ND
1114 | 2023-06-08 | 16:30 | 18.5 | 13.9 | 0.5 | 17.9 | 0.028 | 1 | NNW | 1 | NNW | 16:30 | 1.9 | NW | 16:27 | 1.5 | WNW | 0.4 | 100 | 110 | 78026 | 130 | 0.832 | 12.19 | 16.8 | 0 | 0.39505 | ND
1115 | 2023-06-08 | 16:40 | 18.5 | 13.9 | 0 | 17.7 | 0.023 | 1 | NW | 1.3 | NW | 16:36 | 2.4 | NW | 16:31 | 1 | ENE | 0.6 | 99.9 | 206 | 65245 | 109 | 0.832 | 12.25 | 13.8 | 0 | 0.39505 | ND
1116 | 2023-06-08 | 16:50 | 18.6 | 13.9 | 0 | 18.1 | 0.06 | 0.6 | NNE | 1 | NW | 16:40 | 1.7 | E | 16:43 | 0.3 | N | 0.4 | 100 | 174 | 157288 | 262 | 0.832 | 12.2 | 36 | 0 | 0.39505 | ND
1117 | 2023-06-08 | 17:00 | 18.7 | 13.6 | 0 | 18.3 | 0.026 | 0.9 | NNE | 0.9 | NNE | 17:00 | 2.9 | N | 16:54 | 1.2 | ENE | 0.5 | 100 | 92 | 71952 | 120 | 0.832 | 12.15 | 15.6 | 0 | 0.39505 | ND |  | 0 | 0.39505 | 18.1 | #DIV/0! | 99.9833 | 0.094 | 0 | 266016 | 73.8333 | 1.5667 | 2.6 | ENE | 17:38 | 5.9 | E | 17:29
1118 | 2023-06-08 | 17:10 | 18.7 | 13.3 | 0 | 18.2 | 0.023 | 1.1 | NE | 1.1 | NE | 17:10 | 4 | NNE | 17:03 | 1.3 | NNW | 0.7 | 100 | 67 | 63508 | 106 | 0.832 | 12.05 | 13.8 | 0 | 0.39505 | ND
1119 | 2023-06-08 | 17:20 | 18.7 | 13.1 | 0 | 18.2 | 0.011 | 1.3 | ENE | 1.4 | NE | 17:18 | 4.1 | N | 17:18 | 0 | SSE | 0.9 | 99.9 | 49 | 33032 | 55 | 0.832 | 12.18 | 6.6 | 0 | 0.39505 | ND
1120 | 2023-06-08 | 17:30 | 18.7 | 13.1 | 0 | 18.1 | 0.012 | 1.6 | ENE | 1.6 | ENE | 17:30 | 5.9 | E | 17:29 | 3.2 | E | 1.1 | 100 | 75 | 34488 | 57 | 0.832 | 12.19 | 7.2 | 0 | 0.39505 | ND
1121 | 2023-06-08 | 17:40 | 18.7 | 13 | 0 | 17.9 | 0.012 | 2.4 | ENE | 2.6 | ENE | 17:38 | 5.6 | ENE | 17:40 | 5.4 | ENE | 1 | 100 | 54 | 34628 | 58 | 0.832 | 12.18 | 7.2 | 0 | 0.39505 | ND
1122 | 2023-06-08 | 17:50 | 18.7 | 13 | 0 | 17.9 | 0.01 | 2.1 | ENE | 2.5 | ENE | 17:41 | 5.9 | ENE | 17:40 | 1.9 | E | 1 | 100 | 42 | 28408 | 47 | 0.832 | 12.18 | 6 | 0 | 0.39505 | ND
1123 | 2023-06-08 | 18:00 | 18.6 | 13 | 0 | 17.8 | 0.01 | 2.5 | ENE | 2.5 | ENE | 18:00 | 5.1 | ENE | 17:56 | 1.6 | NE | 1 | 100 | 53 | 28934 | 48 | 0.832 | 12.2 | 6 | 0 | 0.39505 | ND |  | 0 | 0.39505 | 17.8833 | #DIV/0! | 99.9833 | 0.034 | 0 | 97091 | 27 | 2.3667 | 2.8 | ENE | 18:04 | 6.8 | ENE | 18:01
1124 | 2023-06-08 | 18:10 | 18.5 | 13 | 0 | 17.9 | 0.01 | 2.6 | ENE | 2.8 | ENE | 18:04 | 6.8 | ENE | 18:01 | 3.6 | NE | 1.1 | 100 | 31 | 27042 | 45 | 0.832 | 12.2 | 6 | 0 | 0.39505 | ND
1125 | 2023-06-08 | 18:20 | 18.3 | 12.9 | 0 | 18 | 0.005 | 2.7 | ENE | 2.7 | ENE | 18:20 | 6.2 | ENE | 18:20 | 4.6 | NE | 1 | 99.9 | 27 | 13411 | 22 | 0.832 | 12.2 | 3 | 0 | 0.39505 | ND
1126 | 2023-06-08 | 18:30 | 18.2 | 12.9 | 0 | 17.9 | 0.007 | 2.3 | ENE | 2.8 | ENE | 18:21 | 5 | NE | 18:20 | 1 | NE | 1 | 100 | 28 | 17966 | 30 | 0.832 | 12.18 | 4.2 | 0 | 0.39505 | ND
1127 | 2023-06-08 | 18:40 | 18.2 | 12.9 | 0 | 17.8 | 0.002 | 1.7 | ENE | 2.3 | ENE | 18:30 | 4.8 | NE | 18:39 | 1.8 | ENE | 0.9 | 100 | 5 | 7509 | 13 | 0.832 | 12.18 | 1.2 | 0 | 0.39505 | ND
1128 | 2023-06-08 | 18:50 | 18.1 | 12.9 | 0 | 17.9 | 0 | 2.4 | ENE | 2.4 | ENE | 18:49 | 5 | NE | 18:47 | 3.8 | E | 0.9 | 100 | 3 | 2229 | 4 | 0.832 | 12.18 | 0 | 0 | 0.39505 | ND
1129 | 2023-06-08 | 19:00 | 18 | 12.9 | 0.5 | 17.9 | 0.001 | 2.4 | ENE | 2.7 | ENE | 18:53 | 5.4 | E | 18:51 | 3.7 | E | 0.9 | 100 | 4 | 2201 | 4 | 0.833 | 12.21 | 0.6 | 0 | 0.39582 | ND |  | 4 | 0.39608 | 17.8667 | #DIV/0! | 99.9833 | 0.001 | 0 | 4061 | 1.1667 | 1.5167 | 2.7 | ENE | 18:53 | 5.5 | E | 19:07
1130 | 2023-06-08 | 19:10 | 18 | 12.9 | 0 | 17.9 | 0 | 2.3 | ENE | 2.5 | ENE | 19:00 | 5.5 | E | 19:07 | 2.6 | ENE | 0.8 | 100 | 2 | 1356 | 2 | 0.833 | 12.2 | 0 | 0 | 0.39582 | ND
1131 | 2023-06-08 | 19:20 | 17.9 | 12.9 | 1 | 17.8 | 0 | 1.7 | ENE | 2.3 | ENE | 19:14 | 4.1 | E | 19:14 | 0.8 | NE | 0.9 | 100 | 0 | 326 | 1 | 0.833 | 12.22 | 0 | 0 | 0.39582 | ND
1132 | 2023-06-08 | 19:30 | 17.9 | 12.9 | 1 | 17.9 | 0 | 1.1 | ENE | 1.7 | ENE | 19:20 | 2.3 | E | 19:22 | 1.1 | NE | 0.3 | 100 | 1 | 76 | 0 | 0.833 | 12.22 | 0 | 0 | 0.39582 | ND
1133 | 2023-06-08 | 19:40 | 17.9 | 12.9 | 1 | 17.8 | 0 | 0.9 | ENE | 1.1 | ENE | 19:30 | 2.1 | E | 19:37 | 0.4 | E | 0.4 | 99.9 | 0 | 59 | 0 | 0.834 | 12.22 | 0 | 0 | 0.39659 | ND
1134 | 2023-06-08 | 19:50 | 17.9 | 12.9 | 0.5 | 17.9 | 0 | 0.7 | ENE | 0.9 | ENE | 19:40 | 2 | NE | 19:49 | 0.4 | NNE | 0.5 | 100 | 1 | 43 | 0 | 0.834 | 12.23 | 0 | 0 | 0.39659 | ND
1135 | 2023-06-08 | 20:00 | 17.9 | 12.9 | 0 | 17.8 | 0 | 0.6 | NE | 0.7 | ENE | 19:55 | 1.6 | ENE | 19:54 | 0 | ENE | 0.4 | 100 | 2 | 49 | 0 | 0.834 | 12.23 | 0 | 0 | 0.39659 | ND |  | 1.5 | 0.39685 | 17.85 | #DIV/0! | 99.9667 | 0 | 0 | 338 | 0 | 1.4667 | 3.2 | NNW | 20:42 | 5.9 | NNW | 20:49
1136 | 2023-06-08 | 20:10 | 17.9 | 12.9 | 0 | 17.9 | 0 | 0.6 | NE | 0.6 | NE | 20:10 | 1.8 | N | 20:10 | 1.2 | NNW | 0.3 | 100 | 0 | 45 | 0 | 0.834 | 12.22 | 0 | 0 | 0.39659 | ND
1137 | 2023-06-08 | 20:20 | 17.9 | 12.9 | 0 | 18 | 0 | 0.8 | NNE | 0.8 | NNE | 20:15 | 1.8 | N | 20:11 | 0.9 | ENE | 0.3 | 99.9 | 0 | 59 | 0 | 0.834 | 12.23 | 0 | 0 | 0.39659 | ND
1138 | 2023-06-08 | 20:30 | 17.9 | 12.9 | 0 | 18 | 0 | 0.5 | NNE | 0.8 | NNE | 20:20 | 2.2 | NNW | 20:29 | 1.5 | NNW | 0.5 | 100 | 0 | 48 | 0 | 0.834 | 12.24 | 0 | 0 | 0.39659 | ND
1139 | 2023-06-08 | 20:40 | 18 | 12.9 | 0 | 17.8 | 0 | 3.1 | NNW | 3.1 | NNW | 20:40 | 5.2 | NW | 20:37 | 2.4 | NW | 0.9 | 100 | 0 | 70 | 0 | 0.835 | 12.24 | 0 | 0 | 0.39736 | ND
1140 | 2023-06-08 | 20:50 | 18 | 12.9 | 1.5 | 17.6 | 0 | 3.2 | NNW | 3.2 | NNW | 20:42 | 5.9 | NNW | 20:49 | 4.1 | NNW | 0.9 | 99.9 | 0 | 67 | 0 | 0.835 | 12.24 | 0 | 0 | 0.39736 | ND
1141 | 2023-06-08 | 21:00 | 18 | 12.9 | 2.5 | 17.6 | 0 | 3.1 | NNW | 3.7 | NNW | 20:54 | 5.8 | NNW | 20:50 | 1.3 | NNW | 1.1 | 99.9 | 0 | 84 | 0 | 0.836 | 12.24 | 0 | 0 | 0.39814 | ND |  | 12 | 0.39852 | 17.5833 | #DIV/0! | 99.9333 | 0 | 0 | 391 | 0 | 1.05 | 3.7 | NNW | 20:54 | 5.8 | NNW | 20:50
1142 | 2023-06-08 | 21:10 | 18 | 12.9 | 4 | 17.5 | 0 | 1.5 | N | 3.1 | NNW | 21:00 | 3.8 | NNW | 21:00 | 0.6 | NNE | 0.6 | 99.9 | 0 | 63 | 0 | 0.836 | 12.26 | 0 | 0 | 0.39814 | ND
1143 | 2023-06-08 | 21:20 | 18 | 12.8 | 2 | 17.5 | 0 | 0.6 | NE | 1.5 | N | 21:10 | 1.5 | NE | 21:11 | 0.6 | ENE | 0.3 | 99.9 | 0 | 59 | 0 | 0.836 | 12.26 | 0 | 0 | 0.39814 | ND
1144 | 2023-06-08 | 21:30 | 17.9 | 12.8 | 1 | 17.6 | 0 | 0.5 | NNE | 0.6 | NE | 21:20 | 1.5 | E | 21:27 | 0.8 | NNW | 0.3 | 100 | 0 | 62 | 0 | 0.837 | 12.25 | 0 | 0 | 0.39891 | ND
1145 | 2023-06-08 | 21:40 | 17.9 | 12.8 | 1.5 | 17.6 | 0 | 0.4 | N | 0.5 | NNE | 21:31 | 1.4 | NNE | 21:37 | 0.1 | N | 0.3 | 99.9 | 0 | 58 | 0 | 0.837 | 12.26 | 0 | 0 | 0.39891 | ND
1146 | 2023-06-08 | 21:50 | 17.9 | 12.9 | 1 | 17.7 | 0 | 0.2 | NNW | 0.4 | NNW | 21:44 | 0.9 | NW | 21:43 | 0 | N | 0.3 | 100 | 0 | 65 | 0 | 0.837 | 12.29 | 0 | 0 | 0.39891 | ND
1147 | 2023-06-08 | 22:00 | 17.9 | 12.8 | 0.5 | 17.6 | 0 | 0.6 | ENE | 0.6 | ENE | 22:00 | 1.9 | E | 21:59 | 0.5 | SE | 0.5 | 100 | 0 | 44 | 0 | 0.837 | 12.29 | 0 | 0 | 0.39891 | ND |  | 0.5 | 0.39891 | 17.6667 | #DIV/0! | 99.9667 | 0 | 0 | 306 | 0 | 1 | 1.6 | WSW | 22:27 | 2.6 | WSW | 22:23
1148 | 2023-06-08 | 22:10 | 17.9 | 12.8 | 0 | 17.8 | 0 | 0.9 | SSE | 0.9 | SSE | 22:10 | 2.2 | WSW | 22:10 | 2.1 | WSW | 0.5 | 99.9 | 0 | 55 | 0 | 0.837 | 12.28 | 0 | 0 | 0.39891 | ND
1149 | 2023-06-08 | 22:20 | 17.9 | 12.8 | 0 | 17.8 | 0 | 1.3 | WSW | 1.4 | WSW | 22:19 | 2.4 | WSW | 22:10 | 1.3 | WSW | 0.4 | 100.1 | 0 | 49 | 0 | 0.837 | 12.29 | 0 | 0 | 0.39891 | ND
1150 | 2023-06-08 | 22:30 | 18 | 12.8 | 0 | 17.6 | 0 | 1.5 | WSW | 1.6 | WSW | 22:27 | 2.6 | WSW | 22:23 | 1.8 | SW | 0.4 | 99.9 | 0 | 55 | 0 | 0.837 | 12.3 | 0 | 0 | 0.39891 | ND
1151 | 2023-06-08 | 22:40 | 18 | 12.8 | 0 | 17.6 | 0 | 1.2 | WSW | 1.6 | WSW | 22:31 | 2.2 | SW | 22:30 | 1.3 | NW | 0.3 | 99.9 | 0 | 43 | 0 | 0.837 | 12.31 | 0 | 0 | 0.39891 | ND
1152 | 2023-06-08 | 22:50 | 18 | 12.8 | 0 | 17.6 | 0 | 0.5 | WNW | 1.2 | WSW | 22:40 | 1.6 | WNW | 22:41 | 0.3 | WNW | 0.4 | 100 | 0 | 60 | 0 | 0.837 | 12.33 | 0 | 0 | 0.39891 | ND
1153 | 2023-06-08 | 23:00 | 18 | 12.8 | 0 | 17.5 | 0 | 0.6 | SSE | 0.6 | SSE | 23:00 | 1.3 | SSE | 22:59 | 0.7 | SE | 0.3 | 100 | 0 | 73 | 0 | 0.837 | 12.33 | 0 | 0 | 0.39891 | ND |  | 0.5 | 0.39891 | 17.6 | #DIV/0! | 99.9833 | 0 | 0 | 396 | 0 | 0.71667 | 1.2 | WSW | 23:50 | 2.3 | WSW | 23:48
1154 | 2023-06-08 | 23:10 | 18 | 12.8 | 0 | 17.7 | 0 | 0.7 | SSW | 0.8 | SSE | 23:05 | 1.6 | S | 23:03 | 0.2 | SSW | 0.3 | 99.9 | 0 | 43 | 0 | 0.837 | 12.34 | 0 | 0 | 0.39891 | ND
1155 | 2023-06-08 | 23:20 | 18 | 12.8 | 0 | 17.6 | 0 | 0.5 | W | 0.7 | SSW | 23:10 | 1 | WNW | 23:19 | 0.7 | WNW | 0.3 | 100 | 0 | 74 | 0 | 0.837 | 12.35 | 0 | 0 | 0.39891 | ND
1156 | 2023-06-08 | 23:30 | 18 | 12.8 | 0.5 | 17.6 | 0 | 0.5 | SW | 0.6 | WNW | 23:23 | 1.1 | SW | 23:29 | 0.8 | SW | 0.3 | 100 | 0 | 79 | 0 | 0.837 | 12.36 | 0 | 0 | 0.39891 | ND
1157 | 2023-06-08 | 23:40 | 18 | 12.8 | 0 | 17.6 | 0 | 0.8 | WSW | 0.8 | WSW | 23:40 | 1.3 | WSW | 23:36 | 1.1 | WSW | 0.2 | 100 | 0 | 69 | 0 | 0.837 | 12.37 | 0 | 0 | 0.39891 | ND
1158 | 2023-06-08 | 23:50 | 18 | 12.8 | 0 | 17.6 | 0 | 1.2 | WSW | 1.2 | WSW | 23:50 | 2.3 | WSW | 23:48 | 1.4 | WSW | 0.3 | 100 | 1 | 58 | 0 | 0.837 | 12.36 | 0 | 0 | 0.39891 | ND
1159 | 2023-06-09 | 0:00 | 18 | 12.8 | 0 | 17.7 | 0 | 1.8 | WSW | 1.8 | W | 23:58 | 2.8 | W | 23:53 | 1.1 | SW | 0.4 | 99.9 | 0 | 65 | 0 | 0.838 | 12.36 | 0 | 0 | 0.39969 | ND |  | 0.5 | 0.39969 | 17.6333 | #DIV/0! | 99.9833 | 0 | 0 | 321 | 0 | 1.7 | 1.9 | SSW | 0:19 | 3.3 | SSW | 0:23
1160 | 2023-06-09 | 0:10 | 18 | 12.8 | 0.5 | 17.6 | 0 | 1.5 | SW | 1.8 | WSW | 0:00 | 2.6 | SSW | 0:03 | 1.9 | SSW | 0.4 | 100 | 0 | 29 | 0 | 0.838 | 12.36 | 0 | 0 | 0.39969 | ND
1161 | 2023-06-09 | 0:20 | 18 | 12.8 | 0 | 17.6 | 0 | 1.8 | SSW | 1.9 | SSW | 0:19 | 2.8 | SSW | 0:19 | 1.9 | S | 0.4 | 100 | 0 | 58 | 0 | 0.838 | 12.38 | 0 | 0 | 0.39969 | ND
1162 | 2023-06-09 | 0:30 | 18 | 12.8 | 0 | 17.6 | 0 | 1.7 | S | 1.9 | S | 0:25 | 3.3 | SSW | 0:23 | 1.6 | SSW | 0.4 | 100 | 0 | 66 | 0 | 0.838 | 12.36 | 0 | 0 | 0.39969 | ND
1163 | 2023-06-09 | 0:40 | 18 | 12.8 | 0 | 17.6 | 0 | 1.5 | S | 1.7 | S | 0:30 | 2.5 | S | 0:39 | 1.3 | SSW | 0.4 | 100 | 0 | 65 | 0 | 0.838 | 12.39 | 0 | 0 | 0.39969 | ND
1164 | 2023-06-09 | 0:50 | 18 | 12.8 | 0 | 17.7 | 0 | 1.9 | SW | 1.9 | SW | 0:50 | 3.2 | SW | 0:49 | 2.7 | SW | 0.5 | 100 | 0 | 38 | 0 | 0.838 | 12.41 | 0 | 0 | 0.39969 | ND
1165 | 2023-06-09 | 1:00 | 18 | 12.8 | 0 | 17.7 | 0 | 2.8 | WSW | 2.8 | WSW | 1:00 | 4.5 | SW | 0:55 | 1.9 | SW | 0.5 | 99.9 | 0 | 84 | 0 | 0.838 | 12.39 | 0 | 0 | 0.39969 | ND |  | 0 | 0.40021 | 17.7 | #DIV/0! | 99.9833 | 0 | 0 | 397 | 0 | 2.75 | 3.3 | WSW | 1:36 | 5.5 | WSW | 1:32
1166 | 2023-06-09 | 1:10 | 18 | 12.8 | 0 | 17.7 | 0 | 1.9 | SW | 2.8 | WSW | 1:00 | 3.6 | WSW | 1:08 | 1.7 | SSW | 0.6 | 100 | 0 | 70 | 0 | 0.838 | 12.38 | 0 | 0 | 0.39969 | ND
1167 | 2023-06-09 | 1:20 | 18 | 12.8 | 0 | 17.7 | 0 | 2.7 | SW | 2.7 | SW | 1:20 | 5.3 | WSW | 1:15 | 3.9 | WSW | 0.9 | 100 | 0 | 46 | 0 | 0.839 | 12.4 | 0 | 0 | 0.40047 | ND
1168 | 2023-06-09 | 1:30 | 18.1 | 12.7 | 0 | 17.7 | 0 | 3 | WSW | 3 | WSW | 1:30 | 4.4 | WSW | 1:25 | 3.2 | WSW | 0.6 | 100 | 0 | 81 | 0 | 0.839 | 12.38 | 0 | 0 | 0.40047 | ND
1169 | 2023-06-09 | 1:40 | 18 | 12.8 | 0 | 17.7 | 0 | 3.3 | WSW | 3.3 | WSW | 1:36 | 5.5 | WSW | 1:32 | 3.3 | SW | 0.7 | 99.9 | 0 | 57 | 0 | 0.839 | 12.39 | 0 | 0 | 0.40047 | ND
1170 | 2023-06-09 | 1:50 | 18.1 | 12.8 | 0 | 17.7 | 0 | 2.8 | SW | 3.3 | WSW | 1:40 | 4.5 | SW | 1:44 | 3.9 | SSW | 0.6 | 100.1 | 0 | 59 | 0 | 0.839 | 12.41 | 0 | 0 | 0.40047 | ND
1171 | 2023-06-09 | 2:00 | 18.1 | 12.7 | 0 | 17.8 | 0 | 2.5 | SSW | 3 | SW | 1:54 | 4.9 | SW | 1:51 | 1.2 | SSW | 0.7 | 100 | 0 | 81 | 0 | 0.839 | 12.39 | 0 | 0 | 0.40047 | ND |  | 0.5 | 0.40086 | 17.7167 | #DIV/0! | 99.95 | 0 | 0 | 382 | 0 | 2.1333 | 3 | SW | 1:54 | 4.9 | SW | 1:51
1172 | 2023-06-09 | 2:10 | 18.1 | 12.7 | 0.5 | 17.7 | 0 | 2.5 | SSW | 2.5 | SSW | 2:10 | 4.3 | S | 2:06 | 2.6 | SSW | 0.7 | 100 | 0 | 83 | 0 | 0.839 | 12.4 | 0 | 0 | 0.40047 | ND
1173 | 2023-06-09 | 2:20 | 18.1 | 12.7 | 0 | 17.7 | 0 | 1.6 | SW | 2.6 | SSW | 2:10 | 3.1 | SSW | 2:12 | 1.6 | WSW | 0.5 | 99.9 | 0 | 59 | 0 | 0.839 | 12.42 | 0 | 0 | 0.40047 | ND
1174 | 2023-06-09 | 2:30 | 18.1 | 12.7 | 0 | 17.6 | 0 | 1.7 | SW | 1.7 | SW | 2:30 | 3.1 | SW | 2:28 | 1.7 | SSW | 0.5 | 99.9 | 0 | 49 | 0 | 0.84 | 12.42 | 0 | 0 | 0.40125 | ND
1175 | 2023-06-09 | 2:40 | 18.1 | 12.7 | 0 | 17.7 | 0 | 2.4 | SW | 2.4 | SW | 2:40 | 3.4 | SW | 2:39 | 1.8 | SSW | 0.5 | 100 | 0 | 54 | 0 | 0.84 | 12.42 | 0 | 0 | 0.40125 | ND
1176 | 2023-06-09 | 2:50 | 18.1 | 12.7 | 0 | 17.8 | 0 | 2.1 | SSW | 2.5 | SSW | 2:43 | 3.5 | SSW | 2:41 | 1 | SSW | 0.6 | 99.9 | 0 | 56 | 0 | 0.84 | 12.42 | 0 | 0 | 0.40125 | ND
1177 | 2023-06-09 | 3:00 | 18.1 | 12.7 | 0 | 17.9 | 0 | 1.6 | SW | 2.1 | SSW | 2:50 | 2.7 | SW | 2:57 | 1.4 | SW | 0.4 | 99.9 | 0 | 54 | 0 | 0.84 | 12.43 | 0 | 0 | 0.40125 | ND |  | 0 | 0.40139 | 18.2333 | #DIV/0! | 99.9833 | 0 | 0 | 346 | 0 | 2.4167 | 4 | SSE | 3:49 | 6.3 | SSE | 3:45
1178 | 2023-06-09 | 3:10 | 18.1 | 12.7 | 0 | 18 | 0 | 1.7 | SSW | 1.7 | SSW | 3:05 | 2.9 | SSW | 3:09 | 1.7 | SSW | 0.4 | 100 | 0 | 47 | 0 | 0.84 | 12.41 | 0 | 0 | 0.40125 | ND
1179 | 2023-06-09 | 3:20 | 18.1 | 12.7 | 0 | 18.1 | 0 | 2.2 | S | 2.2 | S | 3:20 | 5 | SSE | 3:19 | 2.5 | SSE | 0.9 | 100 | 0 | 47 | 0 | 0.84 | 12.43 | 0 | 0 | 0.40125 | ND
1180 | 2023-06-09 | 3:30 | 18.2 | 12.7 | 0 | 18.3 | 0 | 2.4 | SSW | 2.6 | S | 3:26 | 4.6 | SSW | 3:21 | 3.1 | SSW | 0.6 | 100 | 0 | 68 | 0 | 0.84 | 12.42 | 0 | 0 | 0.40125 | ND
1181 | 2023-06-09 | 3:40 | 18.2 | 12.7 | 0 | 18.4 | 0 | 2.6 | S | 2.6 | S | 3:40 | 5.7 | SE | 3:38 | 4.2 | S | 0.8 | 100 | 1 | 79 | 0 | 0.84 | 12.42 | 0 | 0 | 0.40125 | ND
1182 | 2023-06-09 | 3:50 | 18.2 | 12.7 | 0 | 18.7 | 0 | 4 | SSE | 4 | SSE | 3:49 | 6.3 | SSE | 3:45 | 4.3 | SSE | 0.9 | 100 | 0 | 51 | 0 | 0.841 | 12.41 | 0 | 0 | 0.40204 | ND
1183 | 2023-06-09 | 4:00 | 18.3 | 12.7 | 0 | 18.9 | 0 | 3.6 | SSE | 4.1 | SSE | 3:51 | 5.9 | SSE | 3:53 | 3.2 | SE | 0.7 | 99.9 | 0 | 53 | 0 | 0.841 | 12.43 | 0 | 0 | 0.40204 | ND |  | 0 | 0.40204 | 19.0167 | #DIV/0! | 97.8167 | 0 | 0 | 3383 | 0.83333 | 3.3667 | 4.7 | SSE | 4:16 | 7.3 | SSE | 4:12
1184 | 2023-06-09 | 4:10 | 18.4 | 12.7 | 0 | 19.1 | -0.001 | 3.9 | SSE | 3.9 | SSE | 4:10 | 6.2 | S | 4:08 | 4.8 | ESE | 0.9 | 98.6 | 1 | 81 | 0 | 0.841 | 12.42 | -0.6 | 0 | 0.40204 | ND
1185 | 2023-06-09 | 4:20 | 18.5 | 12.7 | 0 | 19.1 | 0 | 4.3 | SSE | 4.7 | SSE | 4:16 | 7.3 | SSE | 4:12 | 4.8 | SE | 1 | 98 | 0 | 75 | 0 | 0.841 | 12.4 | 0 | 0 | 0.40204 | ND
1186 | 2023-06-09 | 4:30 | 18.6 | 12.7 | 0 | 19 | 0 | 3.3 | SSE | 4.4 | SSE | 4:20 | 4.8 | SE | 4:22 | 3.8 | SE | 0.6 | 96.8 | 1 | 126 | 0 | 0.841 | 12.42 | 0 | 0 | 0.40204 | ND
1187 | 2023-06-09 | 4:40 | 18.7 | 12.7 | 0 | 19.1 | 0 | 3.1 | SE | 3.3 | SE | 4:35 | 5.1 | SE | 4:34 | 1.5 | SSE | 0.6 | 96 | 2 | 598 | 1 | 0.841 | 12.43 | 0 | 0 | 0.40204 | ND
1188 | 2023-06-09 | 4:50 | 18.8 | 12.7 | 0 | 18.9 | 0 | 2 | SE | 3.1 | SE | 4:41 | 3.5 | S | 4:40 | 1.2 | E | 0.6 | 97.6 | 7 | 2450 | 4 | 0.841 | 12.42 | 0 | 0 | 0.40204 | ND
1189 | 2023-06-09 | 5:00 | 18.8 | 12.7 | 0 | 18.4 | 0.003 | 1.8 | S | 2 | SE | 4:50 | 3.3 | W | 4:59 | 1.2 | WSW | 0.6 | 100 | 22 | 8296 | 14 | 0.842 | 12.44 | 1.8 | 0 | 0.40283 | ND |  | 0 | 0.40283 | 18.4 | #DIV/0! | 100 | 0.095 | 0 | 219350 | 61 | 1.7 | 2 | SE | 4:50 | 3.3 | W | 4:59
1190 | 2023-06-09 | 5:10 | 18.8 | 12.8 | 0 | 18.4 | 0.008 | 1.6 | SW | 1.8 | S | 5:00 | 3 | SW | 5:02 | 1.5 | S | 0.4 | 100 | 47 | 19800 | 33 | 0.842 | 12.45 | 4.8 | 0 | 0.40283 | ND
1191 | 2023-06-09 | 5:20 | 18.7 | 12.8 | 0 | 18.1 | 0.015 | 1.6 | S | 1.7 | SSW | 5:16 | 2.5 | S | 5:11 | 1.4 | SSE | 0.3 | 100 | 66 | 34162 | 57 | 0.842 | 12.45 | 9 | 0 | 0.40283 | ND
1192 | 2023-06-09 | 5:30 | 18.6 | 12.8 | 0 | 18.4 | 0.021 | 1.9 | SSE | 2 | SSE | 5:29 | 2.7 | SSE | 5:23 | 1.4 | S | 0.3 | 100 | 95 | 47284 | 79 | 0.842 | 12.45 | 12.6 | 0 | 0.40283 | ND
1193 | 2023-06-09 | 5:40 | 18.6 | 12.9 | 0 | 18.4 | 0.025 | 1.5 | SSE | 1.9 | SSE | 5:30 | 2.2 | S | 5:40 | 1.7 | S | 0.3 | 100.1 | 97 | 56938 | 95 | 0.842 | 12.46 | 15 | 0 | 0.40283 | ND
1194 | 2023-06-09 | 5:50 | 18.7 | 12.9 | 0 | 18.7 | 0.023 | 1.8 | SSE | 1.8 | SSE | 5:50 | 3 | S | 5:49 | 1.3 | S | 0.4 | 99.9 | 99 | 52870 | 88 | 0.842 | 12.46 | 13.8 | 0 | 0.40283 | ND
1195 | 2023-06-09 | 6:00 | 18.7 | 13 | 0 | 18.8 | 0.034 | 1.6 | S | 1.8 | S | 5:53 | 2.5 | S | 5:53 | 1.2 | S | 0.4 | 100 | 139 | 76662 | 128 | 0.842 | 12.47 | 20.4 | 0 | 0.40283 | ND |  | 0 | 0.40349 | 19.15 | #DIV/0! | 100 | 0.347 | 0 | 825044 | 229.1667 | 1.75 | 2.1 | SSE | 6:18 | 3.4 | S | 6:10
1196 | 2023-06-09 | 6:10 | 18.9 | 13.2 | 0 | 19 | 0.048 | 2 | S | 2 | S | 6:10 | 3.2 | SSE | 6:02 | 2.4 | S | 0.4 | 100 | 228 | 110369 | 184 | 0.843 | 12.48 | 28.8 | 0 | 0.40362 | ND
1197 | 2023-06-09 | 6:20 | 19.1 | 13.4 | 0 | 19.1 | 0.061 | 2.1 | SSE | 2.1 | SSE | 6:18 | 3.4 | S | 6:10 | 1.8 | SSE | 0.5 | 100 | 273 | 146108 | 244 | 0.843 | 12.5 | 36.6 | 0 | 0.40362 | ND
1198 | 2023-06-09 | 6:30 | 19.3 | 13.5 | 0 | 19.2 | 0.071 | 1.7 | SSE | 2.1 | SSE | 6:24 | 2.5 | SSE | 6:22 | 2.1 | SSE | 0.4 | 100 | 242 | 169400 | 282 | 0.843 | 12.53 | 42.6 | 0 | 0.40362 | ND
1199 | 2023-06-09 | 6:40 | 19.6 | 13.6 | 0 | 19.5 | 0.081 | 1.4 | S | 1.7 | SSE | 6:30 | 2.8 | S | 6:39 | 1.4 | S | 0.5 | 100 | 294 | 190915 | 318 | 0.843 | 12.52 | 48.6 | 0 | 0.40362 | ND
1200 | 2023-06-09 | 6:50 | 19.9 | 13.4 | 0 | 19.3 | 0.052 | 1.7 | S | 1.8 | S | 6:47 | 3.1 | SSW | 6:46 | 2.3 | SSW | 0.5 | 100 | 196 | 131590 | 219 | 0.843 | 12.49 | 31.2 | 0 | 0.40362 | ND
1201 | 2023-06-09 | 7:00 | 20.2 | 13.6 | 0 | 19.6 | 0.108 | 1.7 | SSW | 1.8 | S | 6:52 | 2.9 | S | 6:54 | 1.8 | S | 0.4 | 100 | 648 | 248350 | 414 | 0.843 | 12.53 | 64.8 | 0 | 0.40362 | ND |  | 0 | 0.40362 | 19.7833 | #DIV/0! | 99.8833 | 0.729 | 0 | 1673576 | 465 | 1.8833 | 2.1 | SW | 7:23 | 3.2 | WSW | 7:15
1202 | 2023-06-09 | 7:10 | 20.6 | 13.7 | 0 | 19.7 | 0.119 | 1.8 | SSW | 1.8 | SSW | 7:04 | 2.6 | SW | 7:05 | 1.2 | SSW | 0.4 | 100 | 559 | 278897 | 465 | 0.843 | 12.53 | 71.4 | 0 | 0.40362 | ND
1203 | 2023-06-09 | 7:20 | 21.1 | 13.8 | 0 | 19.7 | 0.13 | 2 | SW | 2 | SW | 7:20 | 3.2 | WSW | 7:15 | 1.3 | S | 0.5 | 100 | 378 | 297043 | 495 | 0.843 | 12.53 | 78 | 0 | 0.40362 | ND
1204 | 2023-06-09 | 7:30 | 21.5 | 14.2 | 0 | 19.8 | 0.116 | 1.9 | SSW | 2.1 | SW | 7:23 | 3.2 | SW | 7:27 | 1.2 | SSW | 0.5 | 99.9 | 472 | 263762 | 440 | 0.843 | 12.59 | 69.6 | 0 | 0.40362 | ND
1205 | 2023-06-09 | 7:40 | 21.7 | 14.4 | 0 | 19.9 | 0.126 | 2 | SSW | 2 | SSW | 7:37 | 3.2 | SSW | 7:35 | 1.7 | SSW | 0.5 | 99.9 | 486 | 287202 | 479 | 0.843 | 12.57 | 75.6 | 0 | 0.40362 | ND
1206 | 2023-06-09 | 7:50 | 21.9 | 14.3 | 0 | 20 | 0.13 | 1.9 | SSW | 2.1 | SSW | 7:44 | 2.9 | SSW | 7:41 | 1.4 | SSW | 0.4 | 99.5 | 479 | 298322 | 497 | 0.843 | 12.59 | 78 | 0 | 0.40362 | ND
1207 | 2023-06-09 | 8:00 | 22.1 | 14.3 | 0 | 20.1 | 0.127 | 1.9 | SSW | 1.9 | SSW | 7:50 | 2.8 | SSW | 7:56 | 1.2 | S | 0.4 | 99.4 | 500 | 291538 | 486 | 0.843 | 12.56 | 76.2 | 0 | 0.40362 | ND |  | 0 | 0.40375 | 20.3 | #DIV/0! | 99.2667 | 0.875 | 0 | 2055205 | 570.8333 | 2.05 | 2.4 | W | 8:40 | 3.5 | W | 8:35
1208 | 2023-06-09 | 8:10 | 22.3 | 14.3 | 0 | 20.3 | 0.192 | 2.2 | SSW | 2.2 | SSW | 8:09 | 3.4 | SSW | 8:06 | 1.5 | SW | 0.5 | 98.6 | 667 | 426601 | 711 | 0.843 | 12.56 | 115.2 | 0 | 0.40362 | ND
1209 | 2023-06-09 | 8:20 | 22.6 | 14.3 | 0 | 20.4 | 0.158 | 1.8 | SSW | 2.2 | SSW | 8:15 | 3 | S | 8:11 | 2.2 | WSW | 0.5 | 98.8 | 643 | 374312 | 624 | 0.844 | 12.54 | 94.8 | 0 | 0.40441 | ND
1210 | 2023-06-09 | 8:30 | 22.9 | 14.3 | 0 | 20.5 | 0.16 | 1.8 | WSW | 1.9 | SSW | 8:21 | 3.3 | WSW | 8:23 | 1.9 | W | 0.6 | 98.9 | 620 | 380434 | 634 | 0.843 | 12.54 | 96 | 0 | 0.40362 | ND
1211 | 2023-06-09 | 8:40 | 23.2 | 14.3 | 0 | 20.4 | 0.136 | 2.4 | W | 2.4 | W | 8:40 | 3.5 | W | 8:35 | 2.4 | WSW | 0.4 | 99.9 | 488 | 331385 | 552 | 0.843 | 12.53 | 81.6 | 0 | 0.40362 | ND
1212 | 2023-06-09 | 8:50 | 23.4 | 14.2 | 0 | 20.1 | 0.102 | 2.2 | W | 2.4 | W | 8:40 | 3.2 | W | 8:46 | 2.4 | WNW | 0.4 | 100 | 441 | 250935 | 418 | 0.843 | 12.53 | 61.2 | 0 | 0.40362 | ND
1213 | 2023-06-09 | 9:00 | 23.4 | 14 | 0 | 19.7 | 0.1 | 1.8 | W | 2.2 | W | 8:51 | 3.1 | W | 8:51 | 2 | WNW | 0.5 | 100 | 291 | 248712 | 415 | 0.843 | 12.49 | 60 | 0 | 0.40362 | ND |  | 0 | 0.40309 | 19.95 | #DIV/0! | 99.8833 | 0.77 | 0 | 1857323 | 516 | 1.3833 | 2.2 | W | 8:51 | 3.1 | W | 8:51
1214 | 2023-06-09 | 9:10 | 23.4 | 14.1 | 0 | 19.8 | 0.087 | 1.6 | W | 1.8 | W | 9:00 | 2.7 | WSW | 9:06 | 1.5 | W | 0.4 | 100 | 328 | 214090 | 357 | 0.843 | 12.49 | 52.2 | 0 | 0.40362 | ND
1215 | 2023-06-09 | 9:20 | 23.3 | 14.2 | 0 | 19.6 | 0.087 | 1.5 | W | 1.7 | W | 9:14 | 2.4 | WNW | 9:12 | 1.1 | W | 0.3 | 100 | 375 | 214743 | 358 | 0.842 | 12.53 | 52.2 | 0 | 0.40283 | ND
1216 | 2023-06-09 | 9:30 | 23.3 | 14.3 | 0 | 19.8 | 0.114 | 1.2 | WSW | 1.5 | W | 9:20 | 2.2 | W | 9:24 | 0.9 | SSE | 0.4 | 100 | 602 | 272928 | 455 | 0.843 | 12.49 | 68.4 | 0 | 0.40362 | ND
1217 | 2023-06-09 | 9:40 | 23.4 | 14.2 | 0 | 20.4 | 0.2 | 1 | WSW | 1.2 | WSW | 9:30 | 2.3 | WSW | 9:35 | 1.2 | SW | 0.5 | 100 | 794 | 468873 | 781 | 0.843 | 12.51 | 120 | 0 | 0.40362 | ND
1218 | 2023-06-09 | 9:50 | 23.7 | 14.3 | 0 | 20.4 | 0.182 | 1.2 | WSW | 1.2 | WSW | 9:50 | 2.5 | WSW | 9:45 | 1.1 | W | 0.6 | 99.3 | 810 | 437977 | 730 | 0.84 | 12.51 | 109.2 | 0 | 0.40125 | ND
1219 | 2023-06-09 | 10:00 | 24 | 14.3 | 0 | 20.5 | 0.281 | 1.6 | WSW | 1.6 | WSW | 10:00 | 2.6 | SW | 9:59 | 1.9 | SW | 0.4 | 96 | 992 | 651573 | 1086 | 0.84 | 12.5 | 168.6 | 10 | 0.40125 | ND |  | 0 | 0.40125 | 21.15 | #DIV/0! | 93.3833 | 1.76 | 1 | 4086811 | 1135.1667 | 1.6167 | 2.1 | W | 10:49 | 3.2 | W | 10:44
1220 | 2023-06-09 | 10:10 | 24.5 | 14.2 | 0 | 21 | 0.295 | 1.5 | WSW | 1.7 | WSW | 10:03 | 2.7 | WSW | 10:03 | 0.9 | SW | 0.5 | 95.9 | 1095 | 682100 | 1137 | 0.84 | 12.48 | 177 | 10 | 0.40125 | ND
1221 | 2023-06-09 | 10:20 | 25.1 | 14.2 | 0 | 20.9 | 0.258 | 1.5 | W | 1.6 | WSW | 10:11 | 2.7 | WNW | 10:11 | 1.2 | WSW | 0.5 | 90.6 | 1124 | 609399 | 1016 | 0.84 | 12.48 | 154.8 | 10 | 0.40125 | ND
1222 | 2023-06-09 | 10:30 | 25.6 | 13.8 | 0 | 21.4 | 0.299 | 1.2 | W | 1.5 | W | 10:20 | 2.5 | WNW | 10:30 | 2.5 | WNW | 0.6 | 90.6 | 1215 | 698528 | 1164 | 0.84 | 12.43 | 179.4 | 10 | 0.40125 | ND
1223 | 2023-06-09 | 10:40 | 26 | 13.7 | 0 | 21.3 | 0.269 | 1.9 | W | 1.9 | W | 10:39 | 3 | WNW | 10:32 | 2 | W | 0.4 | 90.8 | 1223 | 628429 | 1047 | 0.84 | 12.42 | 161.4 | 10 | 0.40125 | ND
1224 | 2023-06-09 | 10:50 | 26.5 | 13.7 | 0 | 21.8 | 0.358 | 2 | W | 2.1 | W | 10:49 | 3.2 | W | 10:44 | 2.6 | W | 0.5 | 96.4 | 1289 | 816782 | 1361 | 0.84 | 12.4 | 214.8 | 10 | 0.40125 | ND
1225 | 2023-06-09 | 11:00 | 26.9 | 13.7 | 0 | 21.2 | 0.329 | 2.2 | W | 2.3 | W | 10:58 | 3.9 | W | 10:52 | 2.4 | WNW | 0.6 | 93.1 | 1593 | 764561 | 1274 | 0.84 | 12.39 | 197.4 | 10 | 0.40125 | ND |  | 0 | 0.40125 | 21.4 | #DIV/0! | 90.1833 | 2.22 | 1 | 5101721 | 1417 | 2.5333 | 3.5 | WNW | 11:44 | 5 | WNW | 11:37
1226 | 2023-06-09 | 11:10 | 27.2 | 13.7 | 0 | 21.2 | 0.371 | 2.5 | W | 2.6 | W | 11:05 | 3.5 | SW | 11:07 | 2.6 | W | 0.5 | 91.5 | 1971 | 844960 | 1408 | 0.84 | 12.38 | 222.6 | 10 | 0.40125 | ND
1227 | 2023-06-09 | 11:20 | 27.5 | 13.7 | 0 | 21.5 | 0.424 | 2.3 | W | 2.5 | W | 11:10 | 3.3 | WSW | 11:13 | 2 | SW | 0.4 | 89.5 | 2093 | 959164 | 1599 | 0.84 | 12.34 | 254.4 | 10 | 0.40125 | ND
1228 | 2023-06-09 | 11:30 | 27.6 | 13.7 | 0 | 21.7 | 0.394 | 2 | W | 2.3 | W | 11:20 | 3.7 | WNW | 11:23 | 1.7 | WNW | 0.7 | 87 | 1301 | 906748 | 1511 | 0.84 | 12.36 | 236.4 | 10 | 0.40125 | ND
1229 | 2023-06-09 | 11:40 | 27.7 | 13.6 | 0 | 21.5 | 0.356 | 3.2 | WNW | 3.2 | WNW | 11:40 | 5 | WNW | 11:37 | 2.5 | WNW | 0.7 | 89.7 | 1383 | 828878 | 1381 | 0.84 | 12.35 | 213.6 | 10 | 0.40125 | ND
1230 | 2023-06-09 | 11:50 | 27.7 | 13.6 | 0 | 21.3 | 0.346 | 3 | WNW | 3.5 | WNW | 11:44 | 4.8 | WNW | 11:42 | 1.7 | WNW | 0.6 | 90.3 | 1048 | 797410 | 1329 | 0.84 | 12.32 | 207.6 | 10 | 0.40125 | ND
1231 | 2023-06-09 | 12:00 | 27.5 | 13.6 | 0 | 21.4 | 0.335 | 2.1 | W | 3 | WNW | 11:50 | 3.6 | WSW | 11:56 | 1.4 | W | 0.6 | 92.8 | 1712 | 778546 | 1298 | 0.84 | 12.3 | 201 | 10 | 0.40125 | ND |  | 0 | 0.40073 | 21.9333 | #DIV/0! | 88.3833 | 2.329 | 1 | 5373628 | 1492.6667 | 1.55 | 3 | WNW | 11:50 | 3.6 | WSW | 11:56
1232 | 2023-06-09 | 12:10 | 27.5 | 13.6 | 0 | 21.5 | 0.367 | 1.5 | SSW | 2.1 | W | 12:03 | 2.8 | SW | 12:05 | 1.6 | SW | 0.6 | 88.1 | 1471 | 839569 | 1399 | 0.839 | 12.29 | 220.2 | 10 | 0.40047 | ND
1233 | 2023-06-09 | 12:20 | 27.6 | 13.6 | 0 | 22.3 | 0.474 | 1.1 | SW | 1.5 | SSW | 12:10 | 2.6 | S | 12:20 | 2.2 | SSW | 0.7 | 88.4 | 1551 | 1064629 | 1774 | 0.84 | 12.27 | 284.4 | 10 | 0.40125 | ND
1234 | 2023-06-09 | 12:30 | 27.8 | 13.6 | 0 | 21.9 | 0.406 | 1.3 | SW | 1.3 | SW | 12:30 | 2.6 | WSW | 12:30 | 1.9 | WSW | 0.6 | 87.7 | 1625 | 939275 | 1565 | 0.839 | 12.24 | 243.6 | 10 | 0.40047 | ND
1235 | 2023-06-09 | 12:40 | 28.1 | 13.6 | 0 | 22.5 | 0.41 | 1.5 | WSW | 1.5 | WSW | 12:39 | 3.1 | WNW | 12:37 | 2.8 | W | 0.7 | 87.7 | 1420 | 957399 | 1596 | 0.839 | 12.22 | 246 | 10 | 0.40047 | ND
1236 | 2023-06-09 | 12:50 | 28.3 | 13.7 | 0 | 22 | 0.337 | 1.8 | W | 1.9 | WNW | 12:46 | 3.4 | W | 12:40 | 2.4 | WSW | 0.5 | 85.6 | 1350 | 794210 | 1324 | 0.839 | 12.21 | 202.2 | 10 | 0.40047 | ND
1237 | 2023-06-09 | 13:00 | 28.4 | 13.6 | 0 | 23.1 | 0.383 | 1.3 | SW | 1.8 | W | 12:50 | 2.8 | WSW | 12:59 | 1 | SW | 0.6 | 89.7 | 1428 | 883132 | 1472 | 0.838 | 12.18 | 229.8 | 10 | 0.39969 | ND |  | 0 | 0.39956 | 22.6 | #DIV/0! | 84.5833 | 1.967 | 1 | 4622214 | 1284 | 2.05 | 2.8 | W | 13:28 | 4.3 | WNW | 13:25
1238 | 2023-06-09 | 13:10 | 28.7 | 13.6 | 0 | 22.9 | 0.323 | 2 | SSW | 2 | SSW | 13:10 | 3.5 | S | 13:07 | 2.3 | SSW | 0.7 | 84.1 | 1290 | 764527 | 1274 | 0.838 | 12.19 | 193.8 | 10 | 0.39969 | ND
1239 | 2023-06-09 | 13:20 | 28.8 | 13.6 | 0 | 23 | 0.313 | 2.3 | SW | 2.4 | SSW | 13:16 | 4.1 | S | 13:12 | 3.2 | WSW | 0.7 | 80.5 | 1401 | 744604 | 1241 | 0.838 | 12.17 | 187.8 | 10 | 0.39969 | ND
1240 | 2023-06-09 | 13:30 | 28.8 | 13.6 | 0 | 22.4 | 0.33 | 2.7 | W | 2.8 | W | 13:28 | 4.3 | WNW | 13:25 | 3.3 | W | 0.6 | 82.1 | 1357 | 778179 | 1297 | 0.838 | 12.14 | 198 | 10 | 0.39969 | ND
1241 | 2023-06-09 | 13:40 | 28.8 | 13.7 | 0 | 21.8 | 0.305 | 2.3 | W | 2.8 | W | 13:30 | 3.8 | W | 13:30 | 2.7 | WNW | 0.6 | 85.5 | 1240 | 722851 | 1205 | 0.838 | 12.14 | 183 | 10 | 0.39969 | ND
1242 | 2023-06-09 | 13:50 | 28.7 | 13.7 | 0 | 22.4 | 0.313 | 1.7 | W | 2.3 | W | 13:42 | 3.1 | WNW | 13:46 | 1.8 | W | 0.5 | 85.6 | 1138 | 728921 | 1215 | 0.837 | 12.1 | 187.8 | 10 | 0.39891 | ND
1243 | 2023-06-09 | 14:00 | 28.6 | 13.7 | 0 | 22.2 | 0.237 | 2.3 | WNW | 2.3 | WNW | 14:00 | 3.8 | WNW | 13:59 | 2.5 | W | 0.5 | 83.1 | 892 | 583674 | 973 | 0.837 | 12.1 | 142.2 | 10 | 0.39891 | ND |  | 0 | 0.39878 | 22.1 | #DIV/0! | 83.8333 | 1.378 | 0.83333 | 3355334 | 932 | 1.6833 | 2.3 | WNW | 14:00 | 3.8 | WNW | 13:59
1244 | 2023-06-09 | 14:10 | 28.4 | 13.7 | 0 | 22 | 0.229 | 1.4 | WNW | 2.3 | WNW | 14:01 | 3.1 | W | 14:01 | 0.9 | W | 0.6 | 85 | 893 | 562093 | 937 | 0.837 | 12.09 | 137.4 | 10 | 0.39891 | ND
1245 | 2023-06-09 | 14:20 | 28.2 | 13.7 | 0 | 22.4 | 0.252 | 1.3 | SW | 1.4 | WNW | 14:10 | 2.7 | SSW | 14:13 | 1.9 | WSW | 0.6 | 80.8 | 1067 | 604854 | 1008 | 0.837 | 12.07 | 151.2 | 10 | 0.39891 | ND
1246 | 2023-06-09 | 14:30 | 28.2 | 13.7 | 0 | 22.4 | 0.242 | 1.3 | W | 1.4 | SW | 14:22 | 2.2 | WNW | 14:29 | 0.8 | WNW | 0.4 | 79.4 | 936 | 584977 | 975 | 0.837 | 12.06 | 145.2 | 10 | 0.39891 | ND
1247 | 2023-06-09 | 14:40 | 28.1 | 13.7 | 0 | 22.2 | 0.223 | 1.8 | WNW | 1.8 | WNW | 14:40 | 3 | WNW | 14:37 | 1.8 | NW | 0.5 | 88.9 | 890 | 541498 | 902 | 0.837 | 12.05 | 133.8 | 10 | 0.39891 | ND
1248 | 2023-06-09 | 14:50 | 28 | 13.7 | 0 | 21.4 | 0.195 | 2 | WNW | 2.1 | WNW | 14:47 | 3 | W | 14:46 | 1.8 | WNW | 0.4 | 85.8 | 897 | 478238 | 797 | 0.836 | 12.03 | 117 | 0 | 0.39814 | ND
1249 | 2023-06-09 | 15:00 | 27.8 | 13.7 | 0 | 21.6 | 0.253 | 1.5 | WSW | 2 | WNW | 14:50 | 2.6 | WSW | 14:59 | 1 | WSW | 0.4 | 82.4 | 1075 | 591171 | 985 | 0.836 | 12.02 | 151.8 | 10 | 0.39814 | ND |  | 0 | 0.39814 | 22.0333 | #DIV/0! | 82.1667 | 1.223 | 0.5 | 2932758 | 814.5 | 1.2333 | 2 | WNW | 14:50 | 2.6 | WSW | 14:59
1250 | 2023-06-09 | 15:10 | 27.7 | 13.7 | 0 | 21.9 | 0.221 | 1.3 | SW | 1.5 | WSW | 15:00 | 2.2 | W | 15:10 | 2.2 | W | 0.4 | 83.8 | 734 | 524076 | 873 | 0.836 | 12 | 132.6 | 10 | 0.39814 | ND
1251 | 2023-06-09 | 15:20 | 27.7 | 13.7 | 0 | 21.9 | 0.18 | 1.2 | SW | 1.4 | SW | 15:11 | 2.3 | W | 15:10 | 1.3 | S | 0.4 | 80.3 | 997 | 440077 | 733 | 0.836 | 11.99 | 108 | 0 | 0.39814 | ND
1252 | 2023-06-09 | 15:30 | 27.6 | 13.7 | 0 | 22.5 | 0.209 | 1 | SW | 1.2 | SW | 15:20 | 2.1 | W | 15:30 | 1.9 | W | 0.3 | 81.7 | 724 | 500161 | 834 | 0.836 | 11.98 | 125.4 | 10 | 0.39814 | ND
1253 | 2023-06-09 | 15:40 | 27.6 | 13.7 | 0 | 22.3 | 0.19 | 1.2 | WSW | 1.2 | WSW | 15:40 | 1.9 | SW | 15:35 | 1.6 | WSW | 0.3 | 84.1 | 706 | 461294 | 769 | 0.836 | 11.98 | 114 | 0 | 0.39814 | ND
1254 | 2023-06-09 | 15:50 | 27.6 | 13.8 | 0 | 22 | 0.17 | 1.2 | WSW | 1.3 | WSW | 15:49 | 2.2 | WSW | 15:42 | 0.8 | WSW | 0.4 | 80.7 | 697 | 415979 | 693 | 0.836 | 11.96 | 102 | 0 | 0.39814 | ND
1255 | 2023-06-09 | 16:00 | 27.6 | 13.7 | 0 | 22 | 0.153 | 1 | WSW | 1.3 | WSW | 15:52 | 1.9 | WSW | 15:51 | 0.8 | WSW | 0.3 | 81.1 | 548 | 373435 | 622 | 0.836 | 11.94 | 91.8 | 0 | 0.39814 | ND |  | 0 | 0.39762 | 22.1333 | #DIV/0! | 78.6667 | 0.697 | 0 | 1711272 | 475.5 | 0.76667 | 1.3 | WSW | 15:52 | 1.9 | WSW | 15:51
1256 | 2023-06-09 | 16:10 | 27.5 | 13.7 | 0 | 22 | 0.101 | 1 | WSW | 1 | WSW | 16:09 | 1.5 | WSW | 16:02 | 0.9 | SSW | 0.2 | 78.8 | 384 | 251306 | 419 | 0.836 | 11.95 | 60.6 | 0 | 0.39814 | ND
1257 | 2023-06-09 | 16:20 | 27.2 | 13.7 | 0 | 21.8 | 0.095 | 0.8 | SW | 1 | SW | 16:10 | 1.5 | SW | 16:14 | 0.4 | SW | 0.3 | 79.7 | 488 | 238836 | 398 | 0.835 | 11.94 | 57 | 0 | 0.39736 | ND
1258 | 2023-06-09 | 16:30 | 26.9 | 13.7 | 0 | 22.1 | 0.121 | 0.5 | SW | 0.8 | WSW | 16:22 | 1.4 | WSW | 16:21 | 1 | WSW | 0.3 | 77.4 | 446 | 294305 | 491 | 0.835 | 11.93 | 72.6 | 0 | 0.39736 | ND
1259 | 2023-06-09 | 16:40 | 26.7 | 13.7 | 0 | 22.1 | 0.09 | 0.7 | W | 0.7 | W | 16:40 | 1.5 | WSW | 16:39 | 1 | WSW | 0.3 | 76.8 | 349 | 227192 | 379 | 0.835 | 11.91 | 54 | 0 | 0.39736 | ND
1260 | 2023-06-09 | 16:50 | 26.5 | 13.7 | 0 | 22.8 | 0.137 | 0.6 | SSW | 0.8 | SW | 16:47 | 1.5 | SW | 16:50 | 1.3 | WSW | 0.3 | 78.2 | 643 | 326198 | 544 | 0.835 | 11.91 | 82.2 | 0 | 0.39736 | ND
1261 | 2023-06-09 | 17:00 | 26.4 | 13.7 | 0 | 22.7 | 0.133 | 0.8 | SW | 0.8 | SW | 17:00 | 1.5 | SW | 16:53 | 0.9 | S | 0.4 | 83.2 | 440 | 314635 | 524 | 0.835 | 11.89 | 79.8 | 0 | 0.39736 | ND |  | 0 | 0.39736 | 22.25 | #DIV/0! | 81.0333 | 0.377 | 0 | 935164 | 259.6667 | 0.78333 | 1.4 | WSW | 17:20 | 2 | WSW | 17:15
1262 | 2023-06-09 | 17:10 | 26.4 | 13.7 | 0 | 22.4 | 0.087 | 0.9 | SW | 0.9 | SW | 17:08 | 1.5 | SW | 17:06 | 1.1 | WSW | 0.4 | 81.3 | 309 | 211998 | 353 | 0.835 | 11.88 | 52.2 | 0 | 0.39736 | ND
1263 | 2023-06-09 | 17:20 | 26.4 | 13.7 | 0 | 22.2 | 0.057 | 1.4 | WSW | 1.4 | WSW | 17:20 | 2 | WSW | 17:15 | 1.4 | WSW | 0.2 | 80.3 | 201 | 147673 | 246 | 0.835 | 11.86 | 34.2 | 0 | 0.39736 | ND
1264 | 2023-06-09 | 17:30 | 26.1 | 13.8 | 0 | 22.1 | 0.039 | 1 | SW | 1.4 | WSW | 17:21 | 1.6 | WSW | 17:25 | 0.8 | WSW | 0.2 | 78.8 | 143 | 101837 | 170 | 0.835 | 11.85 | 23.4 | 0 | 0.39736 | ND
1265 | 2023-06-09 | 17:40 | 25.7 | 13.8 | 0 | 22.2 | 0.031 | 0.3 | WSW | 1 | SW | 17:30 | 1.1 | WSW | 17:32 | 0.1 | WSW | 0.3 | 79.1 | 141 | 81567 | 136 | 0.835 | 11.86 | 18.6 | 0 | 0.39736 | ND
1266 | 2023-06-09 | 17:50 | 25.2 | 13.8 | 0 | 21.9 | 0.03 | 0.3 | WSW | 0.3 | WSW | 17:40 | 0.7 | WSW | 17:46 | 0 | WSW | 0.2 | 83.5 | 128 | 77454 | 129 | 0.835 | 11.87 | 18 | 0 | 0.39736 | ND
1267 | 2023-06-09 | 18:00 | 24.8 | 13.8 | 0 | 21.7 | 0.031 | 0.2 | WSW | 0.3 | WSW | 17:50 | 1.3 | SSW | 17:58 | 0.9 | WSW | 0.3 | 81.1 | 117 | 76853 | 128 | 0.835 | 11.86 | 18.6 | 0 | 0.39736 | ND |  | 0 | 0.39672 | 20.7333 | #DIV/0! | 90.2333 | 0.105 | 0 | 266369 | 74 | 0.6 | 1 | SW | 18:28 | 1.6 | SW | 18:22
1268 | 2023-06-09 | 18:10 | 24.5 | 13.2 | 0 | 21 | 0.022 | 0.9 | WSW | 0.9 | WSW | 18:08 | 1.3 | WSW | 18:05 | 0.3 | SW | 0.2 | 89.4 | 98 | 58303 | 97 | 0.834 | 11.8 | 13.2 | 0 | 0.39659 | ND
1269 | 2023-06-09 | 18:20 | 24.1 | 13.1 | 0 | 20.7 | 0.023 | 0.6 | WSW | 0.9 | WSW | 18:10 | 1.4 | WSW | 18:20 | 1.1 | WSW | 0.3 | 92.5 | 83 | 57435 | 96 | 0.834 | 11.8 | 13.8 | 0 | 0.39659 | ND
1270 | 2023-06-09 | 18:30 | 23.6 | 13 | 0 | 20.4 | 0.016 | 1 | SSW | 1 | SW | 18:28 | 1.6 | SW | 18:22 | 1.1 | SSW | 0.2 | 92.6 | 48 | 39623 | 66 | 0.834 | 11.8 | 9.6 | 0 | 0.39659 | ND
1271 | 2023-06-09 | 18:40 | 23.2 | 13 | 0 | 20.3 | 0.009 | 0.6 | SW | 1 | SSW | 18:30 | 1.3 | SSW | 18:30 | 0.7 | WSW | 0.3 | 93.5 | 26 | 23208 | 39 | 0.834 | 11.79 | 5.4 | 0 | 0.39659 | ND
1272 | 2023-06-09 | 18:50 | 22.7 | 12.9 | 0 | 20.3 | 0.004 | 0.3 | SW | 0.6 | SW | 18:40 | 0.7 | WSW | 18:40 | 0.1 | SW | 0.2 | 92.3 | 13 | 10947 | 18 | 0.834 | 11.79 | 2.4 | 0 | 0.39659 | ND
1273 | 2023-06-09 | 19:00 | 22.3 | 12.9 | 0 | 20.2 | 0.004 | 0.2 | SSW | 0.3 | SW | 18:50 | 1.1 | E | 18:59 | 0.8 | E | 0.4 | 96.1 | 12 | 8070 | 13 | 0.834 | 11.79 | 2.4 | 0 | 0.39659 | ND |  | 0 | 0.39659 | 19.8833 | #DIV/0! | 99.0167 | 0.007 | 0 | 15459 | 4.1667 | 0.33333 | 1.2 | SE | 19:50 | 1.7 | ESE | 19:44
1274 | 2023-06-09 | 19:10 | 21.9 | 12.9 | 0 | 20.1 | 0.002 | 0.2 | E | 0.4 | ESE | 19:04 | 1.1 | E | 19:01 | 0 | ESE | 0.3 | 99.9 | 7 | 4934 | 8 | 0.834 | 11.78 | 1.2 | 0 | 0.39659 | ND
1275 | 2023-06-09 | 19:20 | 21.5 | 12.9 | 0 | 20.1 | 0.001 | 0 | E | 0.2 | E | 19:10 | 0 | ESE | 19:10 | 0 | ENE | 0 | 98.2 | 0 | 2114 | 4 | 0.834 | 11.79 | 0.6 | 0 | 0.39659 | ND
1276 | 2023-06-09 | 19:30 | 21.1 | 12.9 | 0 | 19.8 | -0.001 | 0.1 | ENE | 0.1 | ENE | 19:30 | 0.7 | NE | 19:25 | 0 | ENE | 0.2 | 99.9 | 0 | 173 | 0 | 0.834 | 11.79 | -0.6 | 0 | 0.39659 | ND
1277 | 2023-06-09 | 19:40 | 20.8 | 12.9 | 0 | 19.6 | -0.001 | 0.3 | ESE | 0.3 | ESE | 19:40 | 0.9 | SE | 19:40 | 0.8 | SE | 0.3 | 100 | 1 | 98 | 0 | 0.834 | 11.8 | -0.6 | 0 | 0.39659 | ND
1278 | 2023-06-09 | 19:50 | 20.5 | 12.9 | 0 | 19.5 | -0.001 | 1.2 | SE | 1.2 | SE | 19:50 | 1.7 | ESE | 19:44 | 1 | SE | 0.2 | 100 | 0 | 70 | 0 | 0.834 | 11.79 | -0.6 | 0 | 0.39659 | ND
1279 | 2023-06-09 | 20:00 | 20.3 | 12.9 | 0 | 19 | -0.001 | 0.5 | ENE | 1.2 | SE | 19:51 | 1.1 | NNE | 19:55 | 0.9 | NNE | 0.3 | 100 | 0 | 70 | 0 | 0.833 | 11.8 | -0.6 | 0 | 0.39582 | ND |  | 0 | 0.39505 | 19.15 | #DIV/0! | 99.9667 | 0 | 0 | 409 | 0 | 0.35 | 1.2 | SE | 19:51 | 1.7 | SE | 20:49
1280 | 2023-06-09 | 20:10 | 20 | 12.9 | 0 | 19.4 | -0.001 | 0.4 | ENE | 0.5 | ENE | 20:00 | 0.9 | NNE | 20:00 | 0.5 | ESE | 0.2 | 100 | 1 | 69 | 0 | 0.832 | 11.79 | -0.6 | 0 | 0.39505 | ND
1281 | 2023-06-09 | 20:20 | 19.8 | 12.9 | 0 | 19.2 | -0.001 | 0.7 | E | 0.7 | E | 20:19 | 1.1 | E | 20:15 | 0.2 | E | 0.2 | 99.9 | 0 | 72 | 0 | 0.832 | 11.78 | -0.6 | 0 | 0.39505 | ND
1282 | 2023-06-09 | 20:30 | 19.6 | 12.9 | 0 | 19.3 | -0.001 | 0 | E | 0.7 | E | 20:20 | 0.6 | E | 20:21 | 0 | E | 0.1 | 100 | 0 | 67 | 0 | 0.832 | 11.79 | -0.6 | 0 | 0.39505 | ND
1283 | 2023-06-09 | 20:40 | 19.5 | 12.9 | 0 | 19.1 | -0.001 | 0 | E | 0 | E | 20:30 | 0 | E | 20:30 | 0 | E | 0 | 100 | 1 | 60 | 0 | 0.832 | 11.79 | -0.6 | 0 | 0.39505 | ND
1284 | 2023-06-09 | 20:50 | 19.3 | 12.9 | 0 | 18.9 | -0.001 | 0.5 | ESE | 0.5 | ESE | 20:50 | 1.7 | SE | 20:49 | 1.5 | SE | 0.6 | 99.9 | 1 | 71 | 0 | 0.831 | 11.79 | -0.6 | 0 | 0.39429 | ND
1285 | 2023-06-09 | 21:00 | 19.1 | 12.9 | 0 | 18.8 | -0.001 | 0.9 | SSE | 1.1 | SE | 20:56 | 1.6 | SE | 20:50 | 0.6 | S | 0.3 | 99.9 | 0 | 69 | 0 | 0.831 | 11.82 | -0.6 | 0 | 0.39429 | ND |  | 0 | 0.39429 | 18.6333 | #DIV/0! | 99.9667 | 0 | 0 | 392 | 0 | 0.33333 | 1.1 | SE | 20:56 | 1.6 | SE | 20:50
1286 | 2023-06-09 | 21:10 | 19 | 12.9 | 0 | 18.8 | -0.001 | 0.2 | S | 0.9 | SSE | 21:00 | 0.9 | S | 21:00 | 0.6 | SSE | 0.3 | 100 | 0 | 75 | 0 | 0.831 | 11.81 | -0.6 | 0 | 0.39429 | ND
1287 | 2023-06-09 | 21:20 | 18.8 | 12.9 | 0 | 18.7 | -0.001 | 0.2 | S | 0.2 | SSE | 21:14 | 0.9 | NE | 21:20 | 0.9 | NE | 0.2 | 100 | 0 | 65 | 0 | 0.831 | 11.82 | -0.6 | 0 | 0.39429 | ND
1288 | 2023-06-09 | 21:30 | 18.7 | 12.9 | 0 | 18.7 | -0.001 | 0.2 | NE | 0.3 | NE | 21:28 | 0.9 | NE | 21:21 | 0 | ENE | 0.3 | 99.9 | 0 | 51 | 0 | 0.831 | 11.83 | -0.6 | 0 | 0.39429 | ND
1289 | 2023-06-09 | 21:40 | 18.5 | 12.9 | 0 | 18.4 | -0.001 | 0.1 | ENE | 0.2 | NE | 21:30 | 0.6 | ENE | 21:33 | 0.4 | ENE | 0.2 | 100 | 1 | 70 | 0 | 0.831 | 11.83 | -0.6 | 0 | 0.39429 | ND
1290 | 2023-06-09 | 21:50 | 18.4 | 12.9 | 0 | 18.4 | -0.001 | 0.4 | ENE | 0.4 | ENE | 21:50 | 1 | ENE | 21:42 | 0.8 | E | 0.3 | 100 | 0 | 62 | 0 | 0.831 | 11.84 | -0.6 | 0 | 0.39429 | ND
1291 | 2023-06-09 | 22:00 | 18.3 | 12.9 | 0 | 18.4 | -0.001 | 0.8 | E | 0.8 | E | 22:00 | 1.3 | E | 21:55 | 1.1 | E | 0.3 | 100 | 0 | 75 | 0 | 0.831 | 11.86 | -0.6 | 0 | 0.39429 | ND |  | 0 | 0.39391 | 18.1167 | #DIV/0! | 99.9667 | 0 | 0 | 390 | 0 | 0.65 | 1.5 | E | 22:15 | 1.9 | E | 22:06
1292 | 2023-06-09 | 22:10 | 18.2 | 12.9 | 0 | 18.2 | 0 | 1.4 | E | 1.4 | E | 22:10 | 1.9 | E | 22:06 | 1.9 | E | 0.3 | 99.9 | 0 | 59 | 0 | 0.831 | 11.86 | 0 | 0 | 0.39429 | ND
1293 | 2023-06-09 | 22:20 | 18.1 | 12.9 | 0 | 18.3 | -0.001 | 1.2 | E | 1.5 | E | 22:15 | 1.9 | E | 22:10 | 0.5 | E | 0.5 | 100 | 0 | 59 | 0 | 0.831 | 11.88 | -0.6 | 0 | 0.39429 | ND
1294 | 2023-06-09 | 22:30 | 18 | 12.9 | 0 | 17.9 | -0.001 | 0.1 | SE | 1.2 | E | 22:20 | 1.2 | ENE | 22:21 | 0 | S | 0.2 | 100 | 1 | 66 | 0 | 0.83 | 11.88 | -0.6 | 0 | 0.39353 | ND
1295 | 2023-06-09 | 22:40 | 17.9 | 12.8 | 0 | 17.9 | -0.001 | 0 | SSW | 0.1 | SE | 22:30 | 0.1 | SSW | 22:39 | 0 | SSW | 0 | 100 | 0 | 47 | 0 | 0.83 | 11.88 | -0.6 | 0 | 0.39353 | ND
1296 | 2023-06-09 | 22:50 | 17.8 | 12.9 | 0 | 18 | 0 | 0.4 | ESE | 0.4 | SE | 22:49 | 1.1 | ESE | 22:44 | 0 | ESE | 0.3 | 99.9 | 1 | 84 | 0 | 0.83 | 11.89 | 0 | 0 | 0.39353 | ND
1297 | 2023-06-09 | 23:00 | 17.6 | 12.8 | 0 | 17.7 | -0.001 | 0.3 | E | 0.4 | ESE | 22:51 | 0.8 | ENE | 22:52 | 0.3 | SE | 0.3 | 99.9 | 0 | 61 | 0 | 0.83 | 11.9 | -0.6 | 0 | 0.39353 | ND |  | 0 | 0.39353 | 17.4333 | #DIV/0! | 100 | 0 | 0 | 382 | 0 | 0.18333 | 0.4 | ESE | 22:51 | 1.2 | N | 23:10
1298 | 2023-06-09 | 23:10 | 17.5 | 12.8 | 0 | 17.6 | -0.001 | 0.3 | S | 0.4 | ESE | 23:02 | 1.2 | N | 23:10 | 1.1 | NNE | 0.3 | 100 | 0 | 59 | 0 | 0.83 | 11.91 | -0.6 | 0 | 0.39353 | ND
1299 | 2023-06-09 | 23:20 | 17.4 | 12.8 | 0 | 17.5 | -0.001 | 0.3 | NE | 0.4 | NE | 23:19 | 1.2 | NNE | 23:10 | 0 | ENE | 0.3 | 100 | 1 | 71 | 0 | 0.83 | 11.92 | -0.6 | 0 | 0.39353 | ND
1300 | 2023-06-09 | 23:30 | 17.2 | 12.8 | 0 | 17.5 | 0 | 0 | ENE | 0.3 | NE | 23:20 | 0.6 | E | 23:29 | 0 | E | 0.1 | 100.1 | 1 | 77 | 0 | 0.83 | 11.92 | 0 | 0 | 0.39353 | ND
1301 | 2023-06-09 | 23:40 | 17.1 | 12.8 | 0 | 17.2 | -0.001 | 0.2 | NE | 0.3 | ENE | 23:39 | 1 | ESE | 23:32 | 0 | WNW | 0.3 | 100 | 0 | 55 | 0 | 0.83 | 11.92 | -0.6 | 0 | 0.39353 | ND
1302 | 2023-06-09 | 23:50 | 16.9 | 12.8 | 0 | 17.1 | -0.001 | 0 | SW | 0.2 | N | 23:41 | 0.5 | SSW | 23:43 | 0 | SSE | 0.1 | 100 | 0 | 59 | 0 | 0.83 | 11.92 | -0.6 | 0 | 0.39353 | ND
1303 | 2023-06-10 | 0:00 | 16.8 | 12.8 | 0 | 17.3 | 0 | 0 | SSE | 0 | SW | 23:50 | 0.6 | ESE | 23:56 | 0 | ESE | 0.1 | 100 | 0 | 84 | 0 | 0.83 | 11.92 | 0 | 0 | 0.39353 | ND |  | 0 | 0.39289 | 17.0667 | #DIV/0! | 100 | 0 | 0 | 435 | 0 | 0.1 | 0.3 | ESE | 0:22 | 1.1 | E | 0:47
1304 | 2023-06-10 | 0:10 | 16.6 | 12.8 | 0 | 16.8 | -0.001 | 0 | ESE | 0 | ESE | 0:05 | 0.5 | E | 0:05 | 0 | E | 0.1 | 100 | 0 | 42 | 0 | 0.83 | 11.96 | -0.6 | 0 | 0.39353 | ND
1305 | 2023-06-10 | 0:20 | 16.5 | 12.8 | 0 | 16.9 | 0 | 0.2 | E | 0.2 | E | 0:20 | 0.7 | E | 0:15 | 0.7 | ESE | 0.2 | 100 | 0 | 82 | 0 | 0.83 | 11.95 | 0 | 0 | 0.39353 | ND
1306 | 2023-06-10 | 0:30 | 16.4 | 12.8 | 0 | 17.1 | 0 | 0.1 | ESE | 0.3 | ESE | 0:22 | 0.6 | ESE | 0:20 | 0 | ENE | 0.2 | 100 | 0 | 92 | 0 | 0.829 | 11.96 | 0 | 0 | 0.39276 | ND
1307 | 2023-06-10 | 0:40 | 16.3 | 12.8 | 0 | 17.2 | 0 | 0 | ENE | 0.1 | ESE | 0:30 | 0.3 | E | 0:39 | 0 | ENE | 0 | 100 | 0 | 63 | 0 | 0.828 | 11.98 | 0 | 0 | 0.39201 | ND
1308 | 2023-06-10 | 0:50 | 16.2 | 12.8 | 0 | 17.1 | -0.001 | 0.3 | E | 0.3 | E | 0:50 | 1.1 | E | 0:47 | 0 | E | 0.3 | 100 | 0 | 72 | 0 | 0.828 | 11.99 | -0.6 | 0 | 0.39201 | ND
1309 | 2023-06-10 | 1:00 | 16.1 | 12.8 | 0 | 16.6 | -0.001 | 0.3 | NW | 0.4 | ENE | 0:55 | 1.4 | ENE | 0:51 | 0.6 | SE | 0.3 | 99.9 | 0 | 54 | 0 | 0.828 | 12 | -0.6 | 0 | 0.39201 | ND |  | 0 | 0.39 | 16.7833 | #DIV/0! | 99.7167 | 0 | 0 | 418 | 0 | 0.51667 | 1 | ESE | 1:32 | 1.7 | ESE | 1:46
1310 | 2023-06-10 | 1:10 | 16.1 | 12.8 | 0 | 17.1 | 0 | 0.8 | E | 0.8 | E | 1:10 | 1.4 | ESE | 1:04 | 1 | NNW | 0.2 | 99.9 | 0 | 75 | 0 | 0.827 | 12 | 0 | 0 | 0.39125 | ND
1311 | 2023-06-10 | 1:20 | 16 | 12.8 | 0 | 16.3 | -0.001 | 0.3 | NNW | 0.8 | E | 1:10 | 1.2 | NNW | 1:10 | 0 | NNW | 0.3 | 100 | 0 | 76 | 0 | 0.826 | 12 | -0.6 | 0 | 0.3905 | ND
1312 | 2023-06-10 | 1:30 | 15.9 | 12.8 | 0 | 16.9 | 0 | 0.8 | ESE | 0.8 | ESE | 1:30 | 1.3 | ESE | 1:27 | 0.8 | ESE | 0.4 | 100 | 1 | 82 | 0 | 0.824 | 12.03 | 0 | 0 | 0.38899 | ND
1313 | 2023-06-10 | 1:40 | 15.9 | 12.8 | 0 | 16.6 | -0.001 | 0.4 | SSE | 1 | ESE | 1:32 | 1.2 | ESE | 1:30 | 0.3 | SSW | 0.4 | 100 | 0 | 55 | 0 | 0.824 | 12.02 | -0.6 | 0 | 0.38899 | ND
1314 | 2023-06-10 | 1:50 | 15.9 | 12.8 | 0 | 17.2 | -0.001 | 0.5 | SSE | 0.5 | SSE | 1:50 | 1.7 | ESE | 1:46 | 0.2 | NE | 0.5 | 98.5 | 1 | 76 | 0 | 0.823 | 12.04 | -0.6 | 0 | 0.38824 | ND
1315 | 2023-06-10 | 2:00 | 15.8 | 12.8 | 0 | 16.6 | -0.001 | 0.4 | NNW | 0.7 | NE | 1:55 | 1 | NW | 1:52 | 0 | N | 0.3 | 100 | 0 | 54 | 0 | 0.823 | 12.05 | -0.6 | 0 | 0.38824 | ND |  | 0 | 0.38417 | 16.4833 | #DIV/0! | 100 | 0 | 0 | 384 | 0 | 0.18333 | 0.7 | NE | 1:55 | 1.4 | E | 2:12
1316 | 2023-06-10 | 2:10 | 15.8 | 12.8 | 0 | 16.6 | 0 | 0.3 | NE | 0.4 | NNW | 2:00 | 1 | ENE | 2:09 | 0.1 | NNE | 0.3 | 100 | 0 | 65 | 0 | 0.818 | 12.06 | 0 | 0 | 0.38453 | ND
1317 | 2023-06-10 | 2:20 | 15.8 | 12.8 | 0 | 16.4 | -0.001 | 0.4 | ENE | 0.7 | E | 2:15 | 1.4 | E | 2:12 | 0 | ENE | 0.5 | 100 | 0 | 60 | 0 | 0.817 | 12.07 | -0.6 | 0 | 0.38379 | ND
1318 | 2023-06-10 | 2:30 | 15.8 | 12.8 | 0 | 16.5 | -0.001 | 0 | SSE | 0.4 | ENE | 2:20 | 0.4 | ENE | 2:23 | 0 | SSW | 0.1 | 100 | 0 | 61 | 0 | 0.816 | 12.07 | -0.6 | 0 | 0.38306 | ND
1319 | 2023-06-10 | 2:40 | 15.6 | 12.8 | 0 | 16.4 | -0.001 | 0 | SSW | 0 | SSW | 2:33 | 0.1 | SSW | 2:33 | 0 | SSW | 0 | 100 | 0 | 82 | 0 | 0.816 | 12.09 | -0.6 | 0 | 0.38306 | ND
1320 | 2023-06-10 | 2:50 | 15.5 | 12.8 | 0 | 16.4 | 0 | 0 | SSW | 0 | SSW | 2:50 | 0.4 | SSE | 2:49 | 0.4 | SSE | 0.1 | 100 | 0 | 62 | 0 | 0.815 | 12.09 | 0 | 0 | 0.38232 | ND
1321 | 2023-06-10 | 3:00 | 15.6 | 12.8 | 0 | 16.8 | 0 | 0.8 | SSE | 0.8 | SSE | 3:00 | 1.3 | SSE | 2:52 | 0.3 | ESE | 0.2 | 100 | 1 | 100 | 0 | 0.815 | 12.09 | 0 | 0 | 0.38232 | ND |  | 0 | 0.38159 | 16.5 | #DIV/0! | 99.9667 | 0 | 0 | 461 | 0 | 0.33333 | 0.8 | SSE | 3:00 | 1.3 | SSE | 2:52
1322 | 2023-06-10 | 3:10 | 15.5 | 12.7 | 0 | 16.4 | -0.001 | 0 | NNE | 0.8 | SSE | 3:00 | 0.3 | ESE | 3:00 | 0 | NNE | 0 | 99.9 | 1 | 60 | 0 | 0.815 | 12.12 | -0.6 | 0 | 0.38232 | ND
1323 | 2023-06-10 | 3:20 | 15.5 | 12.8 | 0 | 16.5 | -0.001 | 0 | NNE | 0 | NNE | 3:10 | 0 | NNE | 3:10 | 0 | NNE | 0 | 100 | 0 | 71 | 0 | 0.814 | 12.12 | -0.6 | 0 | 0.38159 | ND
1324 | 2023-06-10 | 3:30 | 15.5 | 12.7 | 0 | 16.7 | 0 | 0.7 | SE | 0.7 | SE | 3:30 | 1.2 | ESE | 3:24 | 0.5 | SE | 0.3 | 100 | 0 | 91 | 0 | 0.814 | 12.13 | 0 | 0 | 0.38159 | ND
1325 | 2023-06-10 | 3:40 | 15.5 | 12.7 | 0 | 16.3 | -0.001 | 0.1 | SSW | 0.7 | SE | 3:31 | 0.6 | SE | 3:30 | 0 | SE | 0.1 | 99.9 | 0 | 72 | 0 | 0.813 | 12.14 | -0.6 | 0 | 0.38086 | ND
1326 | 2023-06-10 | 3:50 | 15.5 | 12.7 | 0 | 16.3 | -0.001 | 0.4 | NE | 0.4 | NE | 3:50 | 1 | NE | 3:46 | 0 | NNE | 0.3 | 100 | 0 | 67 | 0 | 0.813 | 12.15 | -0.6 | 0 | 0.38086 | ND
1327 | 2023-06-10 | 4:00 | 15.5 | 12.7 | 0 | 16.5 | 0 | 0.4 | E | 0.4 | E | 4:00 | 1 | SE | 3:58 | 0.9 | SE | 0.4 | 100 | 0 | 100 | 0 | 0.813 | 12.17 | 0 | 0 | 0.38086 | ND |  | 0 | 0.38013 | 16.4667 | #DIV/0! | 99.9667 | 0 | 0 | 3889 | 0.83333 | 0.45 | 0.8 | SE | 4:06 | 1.3 | NNE | 4:26
1328 | 2023-06-10 | 4:10 | 15.5 | 12.8 | 0 | 16.5 | -0.001 | 0.5 | ESE | 0.8 | SE | 4:06 | 1 | SE | 4:04 | 0.3 | E | 0.3 | 100 | 0 | 72 | 0 | 0.813 | 12.17 | -0.6 | 0 | 0.38086 | ND
1329 | 2023-06-10 | 4:20 | 15.6 | 12.7 | 0 | 16.5 | -0.001 | 0.3 | SE | 0.5 | ESE | 4:10 | 0.7 | SE | 4:13 | 0.7 | N | 0.2 | 99.9 | 0 | 66 | 0 | 0.812 | 12.17 | -0.6 | 0 | 0.38013 | ND
1330 | 2023-06-10 | 4:30 | 15.6 | 12.7 | 0 | 16.4 | 0 | 0.6 | NNE | 0.6 | NNE | 4:30 | 1.3 | NNE | 4:26 | 0.8 | N | 0.4 | 100 | 0 | 145 | 0 | 0.812 | 12.19 | 0 | 0 | 0.38013 | ND
1331 | 2023-06-10 | 4:40 | 15.6 | 12.7 | 0 | 16.8 | 0 | 0.7 | NE | 0.7 | NE | 4:40 | 1.3 | ENE | 4:37 | 0.7 | ENE | 0.2 | 100 | 2 | 812 | 1 | 0.811 | 12.19 | 0 | 0 | 0.37941 | ND
1332 | 2023-06-10 | 4:50 | 15.6 | 12.7 | 0 | 16.1 | 0 | 0.2 | ESE | 0.7 | ENE | 4:40 | 0.8 | E | 4:40 | 0 | NNE | 0.2 | 99.9 | 8 | 2694 | 4 | 0.811 | 12.2 | 0 | 0 | 0.37941 | ND
1333 | 2023-06-10 | 5:00 | 15.6 | 12.7 | 0 | 16.3 | 0.003 | 0.5 | ESE | 0.5 | ESE | 5:00 | 1.2 | E | 4:55 | 0.7 | SE | 0.3 | 100.1 | 18 | 7330 | 12 | 0.81 | 12.22 | 1.8 | 0 | 0.37868 | ND |  | 0 | 0.3776 | 16.45 | #DIV/0! | 100 | 0.093 | 0 | 207321 | 57.6667 | 0.23333 | 0.7 | ESE | 5:03 | 1.2 | E | 4:55
1334 | 2023-06-10 | 5:10 | 15.7 | 12.7 | 0 | 16.5 | 0.007 | 0.4 | SE | 0.7 | ESE | 5:03 | 0.9 | SE | 5:02 | 0 | SE | 0.3 | 100 | 35 | 16116 | 27 | 0.809 | 12.22 | 4.2 | 0 | 0.37796 | ND
1335 | 2023-06-10 | 5:20 | 15.7 | 12.8 | 0 | 16.2 | 0.013 | 0.1 | N | 0.4 | SE | 5:10 | 0.8 | NNE | 5:18 | 0.4 | NNE | 0.2 | 99.9 | 59 | 28103 | 47 | 0.809 | 12.23 | 7.8 | 0 | 0.37796 | ND
1336 | 2023-06-10 | 5:30 | 15.7 | 12.8 | 0 | 16.5 | 0.018 | 0.1 | ENE | 0.2 | NE | 5:28 | 0.5 | E | 5:28 | 0 | E | 0.1 | 100 | 76 | 39991 | 67 | 0.808 | 12.25 | 10.8 | 0 | 0.37723 | ND
1337 | 2023-06-10 | 5:40 | 15.8 | 12.8 | 0 | 16.6 | 0.024 | 0.1 | ESE | 0.1 | ESE | 5:37 | 0.4 | SE | 5:35 | 0 | SSE | 0.2 | 100 | 94 | 52659 | 88 | 0.808 | 12.26 | 14.4 | 0 | 0.37723 | ND
1338 | 2023-06-10 | 5:50 | 15.9 | 12.9 | 0 | 16.6 | 0.028 | 0.2 | N | 0.2 | N | 5:50 | 0.9 | N | 5:48 | 0.3 | NNE | 0.3 | 100 | 118 | 63122 | 105 | 0.807 | 12.27 | 16.8 | 0 | 0.37651 | ND
1339 | 2023-06-10 | 6:00 | 16 | 13 | 0 | 16.9 | 0.035 | 0.1 | NNE | 0.3 | N | 5:55 | 0.7 | NNE | 5:50 | 0 | NNE | 0.2 | 100.1 | 142 | 79052 | 132 | 0.807 | 12.28 | 21 | 0 | 0.37651 | ND |  | 0 | 0.37532 | 17.3333 | #DIV/0! | 100.0167 | 0.349 | 0 | 790190 | 219.3333 | 0.31667 | 1.1 | SSW | 6:50 | 2 | SSW | 6:48
1340 | 2023-06-10 | 6:10 | 16.2 | 13.2 | 0 | 17.1 | 0.043 | 0 | NNE | 0.1 | NNE | 6:00 | 0 | NNE | 6:00 | 0 | NNE | 0 | 99.9 | 181 | 97450 | 162 | 0.806 | 12.31 | 25.8 | 0 | 0.37579 | ND
1341 | 2023-06-10 | 6:20 | 16.4 | 13.3 | 0 | 17.2 | 0.054 | 0 | NNE | 0 | NNE | 6:20 | 0.7 | SW | 6:20 | 0.5 | SW | 0.1 | 100.1 | 226 | 121943 | 203 | 0.806 | 12.33 | 32.4 | 0 | 0.37579 | ND
1342 | 2023-06-10 | 6:30 | 16.7 | 13.4 | 0 | 17.3 | 0.063 | 0.3 | WSW | 0.3 | WSW | 6:29 | 0.8 | WSW | 6:21 | 0 | WSW | 0.2 | 100 | 250 | 143080 | 238 | 0.805 | 12.34 | 37.8 | 0 | 0.37508 | ND
1343 | 2023-06-10 | 6:40 | 17 | 13.5 | 0 | 17.8 | 0.073 | 0.4 | S | 0.4 | S | 6:40 | 1 | SSW | 6:39 | 0.4 | S | 0.3 | 100 | 301 | 163134 | 272 | 0.804 | 12.35 | 43.8 | 0 | 0.37436 | ND
1344 | 2023-06-10 | 6:50 | 17.3 | 13.6 | 0 | 17.7 | 0.081 | 1.1 | SSW | 1.1 | SSW | 6:50 | 2 | SSW | 6:48 | 1.6 | SSW | 0.4 | 100 | 311 | 185531 | 309 | 0.804 | 12.36 | 48.6 | 0 | 0.37436 | ND
1345 | 2023-06-10 | 7:00 | 17.6 | 13.7 | 0 | 17.9 | 0.086 | 1.5 | SSW | 1.5 | SSW | 7:00 | 2.7 | SW | 7:00 | 2.2 | SSW | 0.3 | 100 | 352 | 198023 | 330 | 0.804 | 12.36 | 51.6 | 0 | 0.37436 | ND |  | 0 | 0.37317 | 18.5 | #DIV/0! | 99.9667 | 0.702 | 0 | 1614581 | 448.3333 | 1.6 | 2.2 | S | 7:47 | 3.6 | SSW | 7:40
1346 | 2023-06-10 | 7:10 | 17.9 | 13.9 | 0 | 18.3 | 0.1 | 1.4 | SSW | 1.6 | SSW | 7:03 | 2.6 | SW | 7:03 | 1.8 | SW | 0.5 | 100 | 399 | 228799 | 381 | 0.803 | 12.38 | 60 | 0 | 0.37365 | ND
1347 | 2023-06-10 | 7:20 | 18.2 | 14.1 | 0 | 18.3 | 0.113 | 1.2 | SW | 1.4 | SSW | 7:12 | 2.9 | SSW | 7:11 | 2.2 | SW | 0.5 | 100.1 | 437 | 257292 | 429 | 0.803 | 12.41 | 67.8 | 0 | 0.37365 | ND
1348 | 2023-06-10 | 7:30 | 18.7 | 14.3 | 0 | 18.7 | 0.119 | 1.5 | SSW | 1.5 | SSW | 7:30 | 2.9 | S | 7:26 | 2.1 | S | 0.6 | 99.9 | 477 | 275368 | 459 | 0.802 | 12.42 | 71.4 | 0 | 0.37293 | ND
1349 | 2023-06-10 | 7:40 | 19.1 | 14.3 | 0 | 18.8 | 0.135 | 1.9 | S | 1.9 | S | 7:40 | 3.6 | SSW | 7:40 | 3.4 | SSW | 0.7 | 99.9 | 540 | 311000 | 518 | 0.802 | 12.43 | 81 | 0 | 0.37293 | ND
1350 | 2023-06-10 | 7:50 | 19.6 | 14.3 | 0 | 19 | 0.149 | 2.1 | S | 2.2 | S | 7:47 | 3.4 | SSW | 7:49 | 3.1 | SSW | 0.5 | 99.9 | 569 | 344099 | 573 | 0.8 | 12.42 | 89.4 | 0 | 0.37151 | ND
1351 | 2023-06-10 | 8:00 | 20.2 | 14.3 | 0 | 19.1 | 0.149 | 2.3 | SSW | 2.4 | SSW | 7:58 | 3.7 | SW | 7:54 | 2.8 | SSW | 0.6 | 100 | 644 | 349264 | 582 | 0.799 | 12.45 | 89.4 | 0 | 0.3708 | ND |  | 0 | 0.3701 | 19.8333 | #DIV/0! | 98.5167 | 1.25 | 0.5 | 2893286 | 803.6667 | 1.25 | 2.4 | SSW | 7:58 | 3.7 | SW | 7:54
1352 | 2023-06-10 | 8:10 | 20.6 | 14.3 | 0 | 19.3 | 0.199 | 1.8 | SSW | 2.4 | SSW | 8:02 | 3.6 | SSW | 8:01 | 0.5 | W | 0.7 | 100 | 749 | 453654 | 756 | 0.799 | 12.45 | 119.4 | 0 | 0.3708 | ND
1353 | 2023-06-10 | 8:20 | 21.2 | 14.3 | 0 | 19.2 | 0.173 | 1.3 | SW | 1.8 | SSW | 8:10 | 2.2 | WSW | 8:14 | 0.2 | SSW | 0.4 | 100 | 658 | 409192 | 682 | 0.798 | 12.43 | 103.8 | 0 | 0.3701 | ND
1354 | 2023-06-10 | 8:30 | 21.7 | 14.2 | 0 | 19.9 | 0.216 | 0.5 | WSW | 1.3 | SW | 8:20 | 1.6 | WSW | 8:25 | 0 | WNW | 0.4 | 99.9 | 974 | 498126 | 830 | 0.798 | 12.43 | 129.6 | 10 | 0.3701 | ND
1355 | 2023-06-10 | 8:40 | 22.4 | 14.2 | 0 | 20.7 | 0.232 | 0.7 | NW | 0.7 | NW | 8:40 | 1.7 | NW | 8:37 | 0.9 | NNW | 0.5 | 95.6 | 983 | 537149 | 895 | 0.797 | 12.44 | 139.2 | 10 | 0.36939 | ND
1356 | 2023-06-10 | 8:50 | 23 | 14.2 | 0 | 20.8 | 0.281 | 0.9 | NW | 1 | NW | 8:48 | 1.9 | NW | 8:45 | 0.8 | WSW | 0.4 | 95.6 | 1228 | 645901 | 1077 | 0.797 | 12.41 | 168.6 | 10 | 0.36939 | ND
1357 | 2023-06-10 | 9:00 | 23.7 | 14.2 | 0 | 20.8 | 0.236 | 1.2 | WNW | 1.2 | WNW | 9:00 | 2.5 | NW | 8:57 | 1.5 | NW | 0.5 | 93.6 | 792 | 562062 | 937 | 0.797 | 12.42 | 141.6 | 10 | 0.36939 | ND |  | 0 | 0.36833 | 21 | #DIV/0! | 92.1667 | 1.537 | 1 | 3601897 | 1000.5 | 1.4167 | 2.3 | W | 9:27 | 3.2 | W | 9:19
1358 | 2023-06-10 | 9:10 | 24.3 | 14.1 | 0 | 21 | 0.228 | 0.7 | WNW | 1.2 | WNW | 9:02 | 1.9 | NW | 9:00 | 1.5 | WSW | 0.4 | 91.6 | 920 | 538953 | 898 | 0.796 | 12.41 | 136.8 | 10 | 0.36869 | ND
1359 | 2023-06-10 | 9:20 | 24.7 | 14.2 | 0 | 20.7 | 0.244 | 1.5 | W | 1.5 | W | 9:20 | 3.2 | W | 9:19 | 2.4 | WSW | 0.8 | 90.9 | 1119 | 574741 | 958 | 0.796 | 12.39 | 146.4 | 10 | 0.36869 | ND
1360 | 2023-06-10 | 9:30 | 25.1 | 14.2 | 0 | 20.8 | 0.292 | 2.2 | W | 2.3 | W | 9:27 | 3.1 | W | 9:21 | 2.3 | W | 0.4 | 93.8 | 1244 | 676482 | 1127 | 0.795 | 12.38 | 175.2 | 10 | 0.36798 | ND
1361 | 2023-06-10 | 9:40 | 25.4 | 14.1 | 0 | 21 | 0.271 | 1.6 | W | 2.2 | W | 9:30 | 2.5 | W | 9:30 | 1.4 | W | 0.3 | 91.6 | 1053 | 629145 | 1049 | 0.795 | 12.38 | 162.6 | 10 | 0.36798 | ND
1362 | 2023-06-10 | 9:50 | 25.6 | 14.1 | 0 | 21.7 | 0.266 | 1.3 | W | 1.6 | W | 9:40 | 2.6 | W | 9:45 | 0.6 | SSW | 0.4 | 91.5 | 864 | 620514 | 1034 | 0.794 | 12.35 | 159.6 | 10 | 0.36728 | ND
1363 | 2023-06-10 | 10:00 | 25.9 | 14.1 | 0 | 21.4 | 0.226 | 1.3 | SW | 1.4 | SW | 9:54 | 2 | S | 9:53 | 1.7 | W | 0.3 | 87.2 | 903 | 543944 | 907 | 0.794 | 12.35 | 135.6 | 10 | 0.36728 | ND |  | 0 | 0.36658 | 21.5667 | #DIV/0! | 86.3333 | 1.307 | 1 | 3228005 | 896.8333 | 1.7833 | 2.2 | SW | 10:29 | 3.3 | WSW | 10:26
1364 | 2023-06-10 | 10:10 | 26.2 | 13.7 | 0 | 21.4 | 0.219 | 1.6 | WSW | 1.6 | WSW | 10:10 | 2.2 | SW | 10:08 | 2 | SW | 0.3 | 90.9 | 928 | 535756 | 893 | 0.794 | 12.3 | 131.4 | 10 | 0.36728 | ND
1365 | 2023-06-10 | 10:20 | 26.4 | 13.7 | 0 | 21.8 | 0.231 | 1.9 | SW | 1.9 | SW | 10:20 | 3.1 | SW | 10:16 | 2.2 | SW | 0.5 | 88.3 | 929 | 566458 | 944 | 0.793 | 12.3 | 138.6 | 10 | 0.36658 | ND
1366 | 2023-06-10 | 10:30 | 26.5 | 13.7 | 0 | 21.5 | 0.219 | 2.2 | SW | 2.2 | SW | 10:29 | 3.3 | WSW | 10:26 | 2 | WSW | 0.5 | 86.4 | 897 | 545294 | 909 | 0.793 | 12.27 | 131.4 | 10 | 0.36658 | ND
1367 | 2023-06-10 | 10:40 | 26.7 | 13.7 | 0 | 21.6 | 0.21 | 2.2 | SW | 2.2 | SW | 10:36 | 3.2 | WSW | 10:35 | 2.2 | W | 0.4 | 85.2 | 862 | 526152 | 877 | 0.792 | 12.27 | 126 | 10 | 0.36588 | ND
1368 | 2023-06-10 | 10:50 | 26.7 | 13.7 | 0 | 21.7 | 0.202 | 1.5 | WSW | 2.2 | SW | 10:40 | 2.5 | WSW | 10:40 | 1.1 | WSW | 0.4 | 80 | 890 | 510401 | 851 | 0.792 | 12.24 | 121.2 | 10 | 0.36588 | ND
1369 | 2023-06-10 | 11:00 | 26.9 | 13.7 | 0 | 22.6 | 0.201 | 0.5 | W | 1.5 | WSW | 10:50 | 1.5 | SSW | 10:51 | 0.5 | NW | 0.3 | 75.3 | 840 | 509776 | 850 | 0.792 | 12.23 | 120.6 | 10 | 0.36588 | ND |  | 0 | 0.36402 | 22.5333 | #DIV/0! | 76.9667 | 0.889 | 0.16667 | 2397101 | 665.8333 | 0.73333 | 2.2 | WSW | 11:28 | 3.8 | WSW | 11:21
1370 | 2023-06-10 | 11:10 | 27 | 13.7 | 0 | 22.6 | 0.172 | 0.4 | NNW | 0.6 | NW | 11:05 | 1.3 | NNW | 11:04 | 0.5 | NW | 0.3 | 78.4 | 671 | 453151 | 755 | 0.791 | 12.24 | 103.2 | 0 | 0.36518 | ND
1371 | 2023-06-10 | 11:20 | 27.3 | 13.7 | 0 | 22.5 | 0.137 | 0.9 | WNW | 0.9 | WNW | 11:20 | 2.8 | W | 11:19 | 2.5 | SW | 0.7 | 79.7 | 599 | 381962 | 637 | 0.79 | 12.21 | 82.2 | 0 | 0.36449 | ND
1372 | 2023-06-10 | 11:30 | 27.3 | 13.7 | 0 | 22 | 0.129 | 2.1 | WSW | 2.2 | WSW | 11:28 | 3.8 | WSW | 11:21 | 1.3 | W | 0.7 | 82.7 | 593 | 364259 | 607 | 0.789 | 12.2 | 77.4 | 0 | 0.36379 | ND
1373 | 2023-06-10 | 11:40 | 27.2 | 13.7 | 0 | 22.6 | 0.128 | 0.4 | S | 2.1 | WSW | 11:30 | 1.6 | W | 11:30 | 0.3 | NNE | 0.4 | 70.9 | 569 | 350670 | 584 | 0.787 | 12.17 | 76.8 | 0 | 0.3624 | ND
1374 | 2023-06-10 | 11:50 | 27.1 | 13.7 | 0 | 22.9 | 0.122 | 0.1 | N | 0.4 | S | 11:40 | 0.5 | NNE | 11:41 | 0.1 | SW | 0.1 | 74.8 | 548 | 337283 | 562 | 0.787 | 12.17 | 73.2 | 0 | 0.3624 | ND
1375 | 2023-06-10 | 12:00 | 27.1 | 13.7 | 0 | 23 | 0.11 | 0.3 | NNW | 0.3 | NNW | 12:00 | 0.8 | N | 11:51 | 0.5 | N | 0.2 | 72.9 | 518 | 309696 | 516 | 0.787 | 12.15 | 66 | 0 | 0.3624 | ND |  | 0 | 0.36102 | 23.2833 | #DIV/0! | 78.8167 | 0.731 | 0 | 2071236 | 575.3333 | 0.35 | 0.5 | N | 12:33 | 1.3 | N | 12:29
1376 | 2023-06-10 | 12:10 | 27.1 | 13.7 | 0 | 22.6 | 0.107 | 0.2 | NNE | 0.4 | NNW | 12:02 | 0.9 | N | 12:01 | 0.5 | S | 0.2 | 79.6 | 526 | 307407 | 512 | 0.786 | 12.14 | 64.2 | 0 | 0.36171 | ND
1377 | 2023-06-10 | 12:20 | 27.2 | 13.7 | 0 | 22.7 | 0.117 | 0.4 | SSE | 0.4 | S | 12:20 | 1 | S | 12:12 | 0.2 | ENE | 0.2 | 79 | 568 | 335531 | 559 | 0.786 | 12.13 | 70.2 | 0 | 0.36171 | ND
1378 | 2023-06-10 | 12:30 | 27.2 | 13.7 | 0 | 23.6 | 0.125 | 0.4 | NNE | 0.4 | NNE | 12:30 | 1.3 | N | 12:29 | 0.1 | NNE | 0.3 | 79.3 | 628 | 352676 | 588 | 0.785 | 12.12 | 75 | 0 | 0.36102 | ND
1379 | 2023-06-10 | 12:40 | 27.3 | 13.7 | 0 | 23.9 | 0.139 | 0.4 | NNE | 0.5 | N | 12:33 | 1.1 | N | 12:36 | 0.2 | NNE | 0.2 | 83.1 | 601 | 387976 | 647 | 0.784 | 12.09 | 83.4 | 0 | 0.36033 | ND
1380 | 2023-06-10 | 12:50 | 27.5 | 13.7 | 0 | 23.9 | 0.133 | 0.4 | N | 0.4 | N | 12:49 | 1.2 | NW | 12:46 | 0.2 | N | 0.3 | 79 | 643 | 377950 | 630 | 0.782 | 12.09 | 79.8 | 0 | 0.35895 | ND
1381 | 2023-06-10 | 13:00 | 27.7 | 13.7 | 0 | 24.3 | 0.146 | 0.3 | NNE | 0.5 | N | 12:54 | 1.2 | NW | 13:00 | 1.2 | NW | 0.3 | 78 | 687 | 406996 | 678 | 0.782 | 12.1 | 87.6 | 0 | 0.35895 | ND |  | 0 | 0.35667 | 23.4 | #DIV/0! | 81.9667 | 0.773 | 0 | 2175960 | 604.1667 | 0.85 | 1.3 | SW | 13:29 | 2.1 | SSW | 13:25
1382 | 2023-06-10 | 13:10 | 27.9 | 13.7 | 0 | 23.3 | 0.143 | 1.1 | NW | 1.1 | NW | 13:10 | 1.6 | NW | 13:04 | 1 | W | 0.2 | 83.5 | 655 | 405641 | 676 | 0.781 | 12.09 | 85.8 | 0 | 0.35827 | ND
1383 | 2023-06-10 | 13:20 | 28.1 | 13.7 | 0 | 23.4 | 0.135 | 1 | W | 1.1 | WNW | 13:12 | 1.6 | WNW | 13:11 | 1.3 | WSW | 0.2 | 82.6 | 621 | 380094 | 633 | 0.781 | 12.07 | 81 | 0 | 0.35827 | ND
1384 | 2023-06-10 | 13:30 | 28.2 | 13.7 | 0 | 23.1 | 0.123 | 1.3 | SW | 1.3 | SW | 13:29 | 2.1 | SSW | 13:25 | 1.4 | SSW | 0.3 | 85.6 | 578 | 348268 | 580 | 0.776 | 12.06 | 73.8 | 0 | 0.35485 | ND
1385 | 2023-06-10 | 13:40 | 28.2 | 13.7 | 0 | 22.9 | 0.12 | 0.9 | WSW | 1.3 | SSW | 13:31 | 1.6 | SSW | 13:30 | 0.5 | WSW | 0.2 | 81.4 | 512 | 336078 | 560 | 0.776 | 12.05 | 72 | 0 | 0.35485 | ND
1386 | 2023-06-10 | 13:50 | 28.1 | 13.7 | 0 | 23.4 | 0.106 | 0.5 | WNW | 0.9 | WSW | 13:40 | 1.3 | NNW | 13:48 | 0.4 | NW | 0.3 | 80.7 | 480 | 298883 | 498 | 0.776 | 12.04 | 63.6 | 0 | 0.35485 | ND
1387 | 2023-06-10 | 14:00 | 28 | 13.7 | 0 | 23.5 | 0.103 | 0.3 | NNW | 0.6 | NW | 13:52 | 0.9 | NNW | 13:57 | 0.1 | NW | 0.2 | 83.7 | 508 | 292317 | 487 | 0.775 | 12.02 | 61.8 | 0 | 0.35417 | ND |  | 0 | 0.35372 | 22.2167 | #DIV/0! | 93.6333 | 0.569 | 0 | 1615531 | 448.6667 | 1.35 | 2.1 | SW | 14:29 | 3.7 | WSW | 14:21
1388 | 2023-06-10 | 14:10 | 27.9 | 13.7 | 0 | 23.3 | 0.103 | 0.5 | W | 0.5 | W | 14:10 | 1.2 | WSW | 14:09 | 1 | WSW | 0.3 | 82.8 | 467 | 291480 | 486 | 0.775 | 12.01 | 61.8 | 0 | 0.35417 | ND
1389 | 2023-06-10 | 14:20 | 27.8 | 13.7 | 0 | 22.5 | 0.09 | 1.8 | SW | 1.8 | SW | 14:20 | 2.9 | SW | 14:16 | 1.9 | WSW | 0.4 | 95.9 | 433 | 262990 | 438 | 0.775 | 12.01 | 54 | 0 | 0.35417 | ND
1390 | 2023-06-10 | 14:30 | 27.5 | 13.7 | 0 | 21.1 | 0.094 | 2.1 | SSW | 2.1 | SW | 14:29 | 3.7 | WSW | 14:21 | 1.3 | WSW | 0.6 | 100 | 455 | 269427 | 449 | 0.774 | 11.98 | 56.4 | 0 | 0.35349 | ND
1391 | 2023-06-10 | 14:40 | 27.1 | 13.7 | 0 | 21.6 | 0.101 | 1.4 | SSW | 2.1 | SSW | 14:30 | 2.8 | SSW | 14:35 | 1.6 | S | 0.5 | 99.7 | 459 | 277286 | 462 | 0.774 | 11.98 | 60.6 | 0 | 0.35349 | ND
1392 | 2023-06-10 | 14:50 | 26.7 | 13.7 | 0 | 21.3 | 0.078 | 2 | SSW | 2 | SSW | 14:50 | 3.1 | S | 14:45 | 2.4 | SW | 0.3 | 99.7 | 299 | 222031 | 370 | 0.773 | 11.97 | 46.8 | 0 | 0.35281 | ND
1393 | 2023-06-10 | 15:00 | 26.3 | 13.8 | 0 | 20.8 | 0.065 | 2.3 | SW | 2.3 | SW | 15:00 | 3.7 | WSW | 14:54 | 2.1 | W | 0.5 | 99.7 | 321 | 189946 | 317 | 0.772 | 11.95 | 39 | 0 | 0.35214 | ND |  | 0 | 0.35124 | 20.9 | #DIV/0! | 98.0333 | 0.422 | 0 | 1198081 | 332.8333 | 2.25 | 2.6 | SSW | 15:30 | 3.9 | S | 15:48
1394 | 2023-06-10 | 15:10 | 25.8 | 13.8 | 0 | 20.6 | 0.066 | 1.9 | SSW | 2.3 | SW | 15:03 | 3.5 | S | 15:02 | 2.1 | SSE | 0.5 | 99.9 | 324 | 190507 | 318 | 0.772 | 11.98 | 39.6 | 0 | 0.35214 | ND
1395 | 2023-06-10 | 15:20 | 25.3 | 13.8 | 0 | 20.9 | 0.079 | 1.9 | S | 2 | S | 15:17 | 3.1 | S | 15:13 | 2.4 | S | 0.6 | 97.3 | 365 | 220042 | 367 | 0.771 | 11.98 | 47.4 | 0 | 0.35146 | ND
1396 | 2023-06-10 | 15:30 | 25 | 13.8 | 0 | 21.1 | 0.08 | 2.6 | SSW | 2.6 | SSW | 15:30 | 3.7 | SSE | 15:20 | 2.3 | SSW | 0.4 | 96.3 | 362 | 223341 | 372 | 0.771 | 11.98 | 48 | 0 | 0.35146 | ND
1397 | 2023-06-10 | 15:40 | 24.7 | 13.8 | 0 | 21 | 0.073 | 2.3 | SSW | 2.6 | SSW | 15:30 | 3.6 | SSW | 15:35 | 2.4 | SSW | 0.6 | 97.5 | 310 | 205373 | 342 | 0.77 | 11.95 | 43.8 | 0 | 0.35079 | ND
1398 | 2023-06-10 | 15:50 | 24.4 | 13.8 | 0 | 21 | 0.059 | 2.5 | S | 2.6 | SSW | 15:45 | 3.9 | S | 15:48 | 2.8 | S | 0.5 | 97.5 | 220 | 168872 | 281 | 0.768 | 11.95 | 35.4 | 0 | 0.34944 | ND
1399 | 2023-06-10 | 16:00 | 24.2 | 13.8 | 0 | 21.1 | 0.036 | 1.9 | S | 2.5 | S | 15:51 | 3.2 | SSW | 15:51 | 1.8 | SSW | 0.5 | 97.1 | 139 | 106533 | 178 | 0.768 | 11.95 | 21.6 | 0 | 0.34944 | ND |  | 0 | 0.34731 | 20.8667 | #DIV/0! | 99.2833 | 0.129 | 0 | 388503 | 108 | 1.5833 | 2.5 | S | 15:51 | 3.3 | S | 16:13
1400 | 2023-06-10 | 16:10 | 24 | 13.2 | 0 | 21 | 0.022 | 1.6 | SSW | 1.9 | S | 16:00 | 3.2 | S | 16:07 | 2.1 | SW | 0.5 | 98.7 | 88 | 67361 | 112 | 0.767 | 11.89 | 13.2 | 0 | 0.34877 | ND
1401 | 2023-06-10 | 16:20 | 23.7 | 13.1 | 0 | 20.7 | 0.016 | 2.4 | S | 2.4 | S | 16:20 | 3.3 | S | 16:13 | 1.7 | SSE | 0.5 | 100 | 81 | 52312 | 87 | 0.764 | 11.88 | 9.6 | 0 | 0.34675 | ND
1402 | 2023-06-10 | 16:30 | 23.3 | 13.1 | 0 | 20.7 | 0.013 | 2.1 | SSE | 2.5 | SSE | 16:21 | 3 | SSE | 16:24 | 1.7 | S | 0.5 | 99.9 | 48 | 41178 | 69 | 0.764 | 11.89 | 7.8 | 0 | 0.34675 | ND
1403 | 2023-06-10 | 16:40 | 23 | 13.1 | 0 | 20.8 | 0.013 | 0.9 | S | 2.1 | SSE | 16:30 | 1.6 | SSW | 16:30 | 1 | S | 0.3 | 100 | 98 | 39512 | 66 | 0.763 | 11.9 | 7.8 | 0 | 0.34609 | ND
1404 | 2023-06-10 | 16:50 | 22.8 | 13.8 | 0 | 20.9 | 0.029 | 0.6 | S | 0.9 | S | 16:44 | 1.5 | S | 16:42 | 0 | SSE | 0.5 | 100 | 163 | 81607 | 136 | 0.763 | 12 | 17.4 | 0 | 0.34609 | ND
1405 | 2023-06-10 | 17:00 | 22.6 | 13.8 | 0 | 21.1 | 0.034 | 0.4 | WNW | 0.6 | S | 16:50 | 1.2 | N | 16:57 | 0.5 | N | 0.3 | 100 | 159 | 95165 | 159 | 0.762 | 11.96 | 20.4 | 0 | 0.34542 | ND |  | 0 | 0.34331 | 21.0833 | #DIV/0! | 99.6167 | 0.135 | 0 | 390704 | 108.6667 | 0.7 | 1.4 | N | 17:50 | 2.6 | N | 17:44
1406 | 2023-06-10 | 17:10 | 22.5 | 13.8 | 0 | 21.1 | 0.031 | 0.5 | N | 0.6 | NNW | 17:05 | 1.2 | NNW | 17:03 | 0.2 | ENE | 0.3 | 98.8 | 146 | 89149 | 149 | 0.761 | 11.96 | 18.6 | 0 | 0.34475 | ND
1407 | 2023-06-10 | 17:20 | 22.5 | 13.8 | 0 | 21 | 0.031 | 0.9 | ENE | 0.9 | ENE | 17:20 | 2.5 | ENE | 17:18 | 0.8 | ENE | 0.5 | 99.4 | 144 | 88784 | 148 | 0.758 | 11.96 | 18.6 | 0 | 0.34275 | ND
1408 | 2023-06-10 | 17:30 | 22.5 | 13.2 | 0 | 21.1 | 0.023 | 0.5 | NNE | 0.9 | ENE | 17:21 | 1.5 | N | 17:28 | 0.7 | NNE | 0.3 | 100 | 67 | 65078 | 108 | 0.758 | 11.88 | 13.8 | 0 | 0.34275 | ND
1409 | 2023-06-10 | 17:40 | 22.4 | 13 | 0 | 21.1 | 0.009 | 0.5 | NNE | 0.6 | NNE | 17:34 | 1.8 | NNW | 17:38 | 0.8 | NW | 0.3 | 100 | 40 | 29342 | 49 | 0.757 | 11.89 | 5.4 | 0 | 0.34209 | ND
1410 | 2023-06-10 | 17:50 | 22.4 | 13 | 0 | 21.1 | 0.007 | 1.4 | N | 1.4 | N | 17:50 | 2.6 | N | 17:44 | 1 | N | 0.4 | 99.5 | 36 | 23186 | 39 | 0.757 | 11.89 | 4.2 | 0 | 0.34209 | ND
1411 | 2023-06-10 | 18:00 | 22.3 | 12.9 | 0 | 21 | 0.003 | 1 | NNE | 1.4 | N | 17:50 | 2.5 | NNE | 17:53 | 0.9 | NNE | 0.4 | 99.8 | 14 | 12455 | 21 | 0.755 | 11.89 | 1.8 | 0 | 0.34076 | ND |  | 0 | 0.33977 | 20.9 | #DIV/0! | 99.5 | 0.01 | 0 | 41864 | 11.6667 | 0.5 | 1.4 | N | 17:50 | 2.5 | NNE | 17:53
1412 | 2023-06-10 | 18:10 | 22.2 | 12.9 | 0 | 20.9 | 0.003 | 0.4 | NE | 1 | NNE | 18:00 | 1.1 | E | 18:00 | 0.2 | ENE | 0.2 | 99.8 | 15 | 10221 | 17 | 0.754 | 11.9 | 1.8 | 0 | 0.3401 | ND
1413 | 2023-06-10 | 18:20 | 22.1 | 12.9 | 0 | 21 | 0.002 | 0.2 | NE | 0.4 | NE | 18:10 | 0.9 | NE | 18:17 | 0.3 | NNE | 0.2 | 98.5 | 8 | 7672 | 13 | 0.754 | 11.9 | 1.2 | 0 | 0.3401 | ND
1414 | 2023-06-10 | 18:30 | 21.9 | 12.9 | 0 | 20.8 | 0.001 | 0.4 | NE | 0.4 | NE | 18:30 | 1.3 | ENE | 18:29 | 0.5 | NE | 0.2 | 99.9 | 8 | 5316 | 9 | 0.753 | 11.89 | 0.6 | 0 | 0.33944 | ND
1415 | 2023-06-10 | 18:40 | 21.8 | 12.9 | 0 | 20.9 | 0.001 | 0.6 | E | 0.7 | E | 18:37 | 1.5 | SE | 18:33 | 0.3 | NE | 0.4 | 99 | 5 | 3598 | 6 | 0.753 | 11.91 | 0.6 | 0 | 0.33944 | ND
1416 | 2023-06-10 | 18:50 | 21.7 | 12.9 | 0 | 20.8 | 0 | 0.4 | NNE | 0.6 | E | 18:40 | 1 | N | 18:49 | 0.5 | NNW | 0.3 | 100 | 4 | 2602 | 4 | 0.752 | 11.91 | 0 | 0 | 0.33878 | ND
1417 | 2023-06-10 | 19:00 | 21.6 | 12.9 | 0 | 20.8 | 0 | 0.6 | NE | 0.6 | NE | 19:00 | 1.3 | NE | 18:51 | 0.6 | ENE | 0.3 | 99.3 | 2 | 1431 | 2 | 0.752 | 11.91 | 0 | 0 | 0.33878 | ND |  | 0 | 0.3379 | 20.7167 | #DIV/0! | 99.8833 | 0 | 0 | 3008 | 0.83333 | 0.66667 | 1.1 | NNW | 19:29 | 2 | ENE | 19:05
1418 | 2023-06-10 | 19:10 | 21.5 | 12.9 | 0 | 20.8 | 0 | 0.9 | ENE | 0.9 | ENE | 19:10 | 2 | ENE | 19:05 | 0.8 | NE | 0.5 | 100 | 3 | 907 | 2 | 0.751 | 11.92 | 0 | 0 | 0.33812 | ND
1419 | 2023-06-10 | 19:20 | 21.4 | 12.9 | 0 | 20.6 | 0 | 0.4 | NNE | 0.9 | ENE | 19:11 | 1.1 | NNW | 19:19 | 1 | NNW | 0.3 | 100 | 0 | 473 | 1 | 0.751 | 11.88 | 0 | 0 | 0.33812 | ND
1420 | 2023-06-10 | 19:30 | 21.3 | 12.9 | 0 | 20.7 | 0 | 1 | NNW | 1.1 | NNW | 19:29 | 1.7 | NNW | 19:25 | 0.9 | N | 0.3 | 100 | 0 | 84 | 0 | 0.75 | 11.89 | 0 | 0 | 0.33747 | ND
1421 | 2023-06-10 | 19:40 | 21.3 | 12.9 | 0 | 20.7 | 0 | 0.8 | E | 1 | NNW | 19:30 | 1.8 | ESE | 19:38 | 0.9 | SE | 0.4 | 100 | 0 | 55 | 0 | 0.75 | 11.88 | 0 | 0 | 0.33747 | ND
1422 | 2023-06-10 | 19:50 | 21.2 | 12.9 | 0 | 20.7 | -0.001 | 0.3 | ESE | 0.9 | ESE | 19:43 | 1.3 | ESE | 19:40 | 0.3 | S | 0.3 | 100 | 0 | 58 | 0 | 0.75 | 11.9 | -0.6 | 0 | 0.33747 | ND
1423 | 2023-06-10 | 20:00 | 21.1 | 12.9 | 0 | 20.6 | 0 | 1.2 | WSW | 1.2 | WSW | 20:00 | 2.2 | WSW | 19:57 | 1.2 | WSW | 0.4 | 99.9 | 0 | 68 | 0 | 0.748 | 11.89 | 0 | 0 | 0.33615 | ND |  | 0 | 0.33571 | 20.15 | #DIV/0! | 99.9833 | 0 | 0 | 341 | 0 | 0.75 | 1.3 | W | 20:06 | 2.4 | W | 20:16
1424 | 2023-06-10 | 20:10 | 21.1 | 12.9 | 0 | 20.4 | 0 | 1.2 | W | 1.3 | W | 20:06 | 2.3 | WNW | 20:04 | 1.5 | WSW | 0.5 | 100 | 0 | 50 | 0 | 0.748 | 11.9 | 0 | 0 | 0.33615 | ND
1425 | 2023-06-10 | 20:20 | 21 | 12.9 | 0 | 19.9 | -0.001 | 1.2 | WSW | 1.3 | WSW | 20:19 | 2.4 | W | 20:16 | 0.6 | WSW | 0.4 | 100 | 0 | 54 | 0 | 0.748 | 11.9 | -0.6 | 0 | 0.33615 | ND
1426 | 2023-06-10 | 20:30 | 21 | 12.9 | 0 | 20 | -0.001 | 0.1 | SSE | 1.2 | WSW | 20:20 | 0.8 | SW | 20:23 | 0.2 | SE | 0.2 | 100 | 1 | 57 | 0 | 0.747 | 11.9 | -0.6 | 0 | 0.33549 | ND
1427 | 2023-06-10 | 20:40 | 20.9 | 12.9 | 0 | 20 | -0.001 | 0.3 | SE | 0.4 | SE | 20:34 | 1.3 | ESE | 20:31 | 0.7 | WNW | 0.4 | 100 | 0 | 53 | 0 | 0.747 | 11.89 | -0.6 | 0 | 0.33549 | ND
1428 | 2023-06-10 | 20:50 | 20.8 | 12.9 | 0 | 20 | 0 | 0.5 | N | 0.5 | N | 20:50 | 1.1 | E | 20:50 | 0.9 | E | 0.4 | 100 | 1 | 59 | 0 | 0.746 | 11.9 | 0 | 0 | 0.33484 | ND
1429 | 2023-06-10 | 21:00 | 20.7 | 12.9 | 0 | 19.9 | 0 | 1 | ESE | 1 | ESE | 20:59 | 1.7 | ESE | 20:56 | 0.5 | ESE | 0.3 | 100 | 0 | 63 | 0 | 0.745 | 11.9 | 0 | 0 | 0.33418 | ND |  | 0.5 | 0.33342 | 19.75 | #DIV/0! | 99.9667 | 0 | 0 | 367 | 0 | 0.51667 | 1 | ESE | 20:59 | 1.7 | ESE | 20:56
1430 | 2023-06-10 | 21:10 | 20.6 | 12.9 | 0 | 20 | -0.001 | 0.6 | NNE | 1 | ESE | 21:01 | 1.7 | NNW | 21:09 | 1.5 | NNW | 0.5 | 100 | 0 | 64 | 0 | 0.744 | 11.91 | -0.6 | 0 | 0.33353 | ND
1431 | 2023-06-10 | 21:20 | 20.5 | 12.9 | 0 | 19.9 | -0.001 | 0.2 | N | 0.6 | NNW | 21:16 | 1.7 | NNW | 21:10 | 0 | N | 0.4 | 100 | 0 | 56 | 0 | 0.744 | 11.92 | -0.6 | 0 | 0.33353 | ND
1432 | 2023-06-10 | 21:30 | 20.4 | 12.9 | 0 | 19.7 | 0 | 0.5 | NNW | 0.5 | NNW | 21:29 | 1.7 | NNW | 21:25 | 0 | NW | 0.6 | 100 | 0 | 65 | 0 | 0.744 | 11.91 | 0 | 0 | 0.33353 | ND
1433 | 2023-06-10 | 21:40 | 20.3 | 12.9 | 0.5 | 19.6 | 0 | 0.6 | ESE | 0.6 | ESE | 21:40 | 1.5 | ESE | 21:36 | 0.4 | ESE | 0.4 | 99.9 | 0 | 57 | 0 | 0.743 | 11.92 | 0 | 0 | 0.33288 | ND
1434 | 2023-06-10 | 21:50 | 20.2 | 12.9 | 0 | 19.4 | 0 | 0.2 | NE | 0.7 | ESE | 21:42 | 0.9 | NNW | 21:48 | 0 | NNW | 0.3 | 99.9 | 0 | 62 | 0 | 0.743 | 11.91 | 0 | 0 | 0.33288 | ND
1435 | 2023-06-10 | 22:00 | 20.1 | 12.8 | 0 | 19.6 | 0 | 0 | NE | 0.2 | NE | 21:50 | 0.9 | N | 21:51 | 0 | E | 0.1 | 100.1 | 0 | 63 | 0 | 0.743 | 11.9 | 0 | 0 | 0.33288 | ND |  | 1.5 | 0.33201 | 19.5 | #DIV/0! | 100.0167 | 0 | 0 | 392 | 0 | 0.28333 | 0.6 | NNE | 22:49 | 1.3 | N | 22:48
1436 | 2023-06-10 | 22:10 | 20 | 12.8 | 0.5 | 19.4 | 0 | 0.4 | E | 0.4 | E | 22:10 | 0.8 | E | 22:02 | 0.4 | E | 0.2 | 100 | 0 | 62 | 0 | 0.742 | 11.9 | 0 | 0 | 0.33222 | ND
1437 | 2023-06-10 | 22:20 | 19.9 | 12.9 | 0 | 19.5 | 0 | 0.3 | SSE | 0.4 | E | 22:11 | 0.8 | SSE | 22:19 | 0 | S | 0.2 | 100 | 0 | 74 | 0 | 0.741 | 11.91 | 0 | 0 | 0.33157 | ND
1438 | 2023-06-10 | 22:30 | 19.8 | 12.8 | 0.5 | 19.4 | 0 | 0 | SSE | 0.3 | SSE | 22:20 | 0.6 | SSW | 22:23 | 0 | SE | 0.1 | 100 | 0 | 60 | 0 | 0.741 | 11.93 | 0 | 0 | 0.33157 | ND
1439 | 2023-06-10 | 22:40 | 19.8 | 12.8 | 0 | 19.6 | 0 | 0.4 | ESE | 0.4 | ESE | 22:40 | 1.2 | E | 22:34 | 0.6 | ENE | 0.4 | 100 | 1 | 65 | 0 | 0.741 | 11.93 | 0 | 0 | 0.33157 | ND
1440 | 2023-06-10 | 22:50 | 19.8 | 12.8 | 0.5 | 19.5 | 0 | 0.6 | NNE | 0.6 | NNE | 22:49 | 1.3 | N | 22:48 | 0.5 | NNE | 0.2 | 100 | 0 | 68 | 0 | 0.742 | 11.89 | 0 | 0 | 0.33222 | ND
1441 | 2023-06-10 | 23:00 | 19.7 | 12.8 | 0.5 | 19.4 | 0 | 0.3 | ENE | 0.6 | NNE | 22:52 | 1 | ESE | 22:59 | 0.9 | E | 0.3 | 100 | 0 | 59 | 0 | 0.743 | 11.91 | 0 | 0 | 0.33288 | ND |  | 4 | 0.34694 | 19.3333 | #DIV/0! | 100.0333 | 0 | 0 | 360 | 0 | 0.98333 | 2.2 | ENE | 23:49 | 4.6 | ENE | 23:45
1442 | 2023-06-10 | 23:10 | 19.7 | 12.8 | 0.5 | 19.4 | 0 | 0.8 | E | 0.9 | E | 23:09 | 1.7 | E | 23:01 | 0.5 | ENE | 0.3 | 100.1 | 0 | 58 | 0 | 0.746 | 11.92 | 0 | 0 | 0.33484 | ND
1443 | 2023-06-10 | 23:20 | 19.7 | 12.8 | 0.5 | 19.2 | 0 | 0.1 | ENE | 0.8 | E | 23:10 | 1.5 | E | 23:17 | 0 | N | 0.3 | 100 | 0 | 67 | 0 | 0.753 | 11.95 | 0 | 0 | 0.33944 | ND
1444 | 2023-06-10 | 23:30 | 19.7 | 12.8 | 1 | 19.3 | 0 | 1 | ENE | 1 | ENE | 23:30 | 3.1 | E | 23:28 | 1.5 | ENE | 0.6 | 100 | 0 | 53 | 0 | 0.763 | 11.93 | 0 | 0 | 0.34609 | ND
1445 | 2023-06-10 | 23:40 | 19.6 | 12.8 | 0.5 | 19.3 | 0 | 1.5 | ENE | 1.5 | ENE | 23:40 | 3.7 | ENE | 23:39 | 2.4 | ENE | 0.7 | 100 | 0 | 59 | 0 | 0.78 | 11.94 | 0 | 0 | 0.35758 | ND
1446 | 2023-06-10 | 23:50 | 19.6 | 12.8 | 1 | 19.4 | 0 | 2.2 | ENE | 2.2 | ENE | 23:49 | 4.6 | ENE | 23:45 | 2 | SE | 0.8 | 100.1 | 0 | 64 | 0 | 0.799 | 11.95 | 0 | 0 | 0.3708 | ND
1447 | 2023-06-11 | 0:00 | 19.5 | 12.8 | 0.5 | 19.5 | 0 | 0.6 | ENE | 2.2 | ENE | 23:50 | 2.5 | ESE | 23:51 | 0.2 | ENE | 0.6 | 99.9 | 0 | 73 | 0 | 0.813 | 11.98 | 0 | 0 | 0.38086 | ND |  | 3.5 | 0.38954 | 19.5 | #DIV/0! | 99.9833 | 0 | 0 | 387 | 0 | 1.1667 | 2.2 | ENE | 23:50 | 3.6 | E | 0:50
1448 | 2023-06-11 | 0:10 | 19.5 | 12.8 | 0.5 | 19.4 | 0 | 0.9 | ENE | 0.9 | ENE | 0:10 | 3.2 | NE | 0:07 | 2.3 | ENE | 0.7 | 100 | 0 | 73 | 0 | 0.82 | 11.97 | 0 | 0 | 0.38601 | ND
1449 | 2023-06-11 | 0:20 | 19.4 | 12.8 | 0 | 19.5 | 0 | 1.1 | ESE | 1.3 | E | 0:16 | 2.9 | ENE | 0:10 | 1 | ESE | 0.5 | 100 | 0 | 63 | 0 | 0.824 | 11.97 | 0 | 0 | 0.38899 | ND
1450 | 2023-06-11 | 0:30 | 19.4 | 12.8 | 1 | 19.5 | 0 | 0.8 | S | 1.1 | ESE | 0:20 | 1.8 | ESE | 0:22 | 1.6 | SSW | 0.4 | 100.1 | 0 | 76 | 0 | 0.827 | 11.96 | 0 | 0 | 0.39125 | ND
1451 | 2023-06-11 | 0:40 | 19.4 | 12.8 | 0.5 | 19.4 | 0 | 1.5 | S | 1.5 | S | 0:40 | 2.6 | SW | 0:32 | 1.7 | ESE | 0.4 | 99.9 | 0 | 54 | 0 | 0.831 | 11.99 | 0 | 0 | 0.39429 | ND
1452 | 2023-06-11 | 0:50 | 19.4 | 12.8 | 1 | 19.7 | 0 | 2.1 | E | 2.1 | E | 0:50 | 3.6 | E | 0:50 | 2.2 | NNE | 0.6 | 100 | 0 | 48 | 0 | 0.833 | 11.99 | 0 | 0 | 0.39582 | ND
1453 | 2023-06-11 | 1:00 | 19.4 | 12.8 | 0.5 | 21.4 | 0.001 | 1.4 | SE | 2.1 | E | 0:51 | 3.7 | ESE | 0:52 | 1.2 | NNE | 0.8 | 96.9 | 0 | 64 | 0 | 0.833 | 11.96 | 0.6 | 0 | 0.39582 | ND |  | 0.5 | 0.39672 | 19.8333 | #DIV/0! | 99.45 | 0.001 | 0 | 403 | 0 | 2.15 | 5.1 | NW | 1:17 | 8.4 | NW | 1:13
1454 | 2023-06-11 | 1:10 | 19.5 | 12.8 | 0 | 19.7 | -0.001 | 2.5 | NNW | 2.5 | NNW | 1:10 | 7.1 | WNW | 1:09 | 5.7 | WNW | 1.5 | 100 | 1 | 82 | 0 | 0.834 | 11.99 | -0.6 | 0 | 0.39659 | ND
1455 | 2023-06-11 | 1:20 | 19.5 | 12.8 | 0 | 19.2 | -0.001 | 4.2 | NW | 5.1 | NW | 1:17 | 8.4 | NW | 1:13 | 2.4 | SSE | 2.2 | 99.9 | 0 | 58 | 0 | 0.834 | 12 | -0.6 | 0 | 0.39659 | ND
1456 | 2023-06-11 | 1:30 | 19.5 | 12.8 | 0 | 19.6 | 0 | 1 | WNW | 4.2 | NW | 1:20 | 3.4 | SSE | 1:20 | 0.5 | NNE | 0.9 | 99.9 | 0 | 86 | 0 | 0.834 | 12 | 0 | 0 | 0.39659 | ND
1457 | 2023-06-11 | 1:40 | 19.5 | 12.8 | 0 | 19.5 | 0 | 1.3 | ENE | 1.3 | ENE | 1:40 | 3.1 | NNW | 1:32 | 2.3 | ESE | 0.6 | 100 | 0 | 66 | 0 | 0.835 | 12 | 0 | 0 | 0.39736 | ND
1458 | 2023-06-11 | 1:50 | 19.5 | 12.8 | 0 | 19.6 | 0 | 2.5 | E | 2.5 | E | 1:50 | 5.1 | ENE | 1:49 | 3.1 | ENE | 1 | 100 | 0 | 47 | 0 | 0.835 | 12.03 | 0 | 0 | 0.39736 | ND
1459 | 2023-06-11 | 2:00 | 19.5 | 12.7 | 0 | 19.9 | 0 | 1.5 | E | 2.6 | E | 1:54 | 4.3 | E | 1:51 | 0.5 | E | 0.8 | 100 | 0 | 85 | 0 | 0.835 | 12.02 | 0 | 0 | 0.39736 | ND |  | 0 | 0.39749 | 19.6333 | #DIV/0! | 99.95 | 0 | 0 | 400 | 0 | 0.95 | 2.6 | E | 1:54 | 4.3 | E | 1:51
1460 | 2023-06-11 | 2:10 | 19.5 | 12.7 | 0 | 19.7 | 0 | 0.7 | ESE | 1.5 | E | 2:00 | 1.6 | E | 2:08 | 1.4 | ESE | 0.5 | 99.9 | 0 | 65 | 0 | 0.835 | 12.03 | 0 | 0 | 0.39736 | ND
1461 | 2023-06-11 | 2:20 | 19.5 | 12.8 | 0 | 19.5 | 0 | 0.7 | SE | 0.9 | ESE | 2:16 | 1.4 | ESE | 2:10 | 0.7 | NNW | 0.2 | 99.9 | 0 | 64 | 0 | 0.835 | 12.02 | 0 | 0 | 0.39736 | ND
1462 | 2023-06-11 | 2:30 | 19.5 | 12.7 | 0 | 19.6 | 0 | 1.1 | WNW | 1.1 | WNW | 2:30 | 2.4 | W | 2:28 | 1.8 | WNW | 0.6 | 99.9 | 0 | 63 | 0 | 0.835 | 12.03 | 0 | 0 | 0.39736 | ND
1463 | 2023-06-11 | 2:40 | 19.5 | 12.8 | 0 | 19.6 | 0 | 0.8 | ENE | 1.2 | WNW | 2:31 | 1.7 | WNW | 2:30 | 1.2 | ESE | 0.5 | 100 | 0 | 59 | 0 | 0.835 | 12.04 | 0 | 0 | 0.39736 | ND
1464 | 2023-06-11 | 2:50 | 19.5 | 12.7 | 0 | 19.5 | 0 | 0.9 | ENE | 1.2 | E | 2:45 | 2 | E | 2:42 | 0.2 | NNW | 0.5 | 100 | 0 | 64 | 0 | 0.836 | 12.04 | 0 | 0 | 0.39814 | ND
1465 | 2023-06-11 | 3:00 | 19.5 | 12.7 | 0 | 19.4 | -0.001 | 0.4 | NNE | 0.9 | ENE | 2:50 | 1.5 | NNW | 2:50 | 0.2 | N | 0.3 | 100 | 0 | 50 | 0 | 0.836 | 12.04 | -0.6 | 0 | 0.39814 | ND |  | 0 | 0.39814 | 19.2333 | #DIV/0! | 100 | 0 | 0 | 334 | 0 | 0.55 | 1 | SSW | 3:37 | 2.1 | SE | 3:50
1466 | 2023-06-11 | 3:10 | 19.5 | 12.7 | 0 | 19.4 | 0 | 0.2 | ENE | 0.4 | NNE | 3:00 | 1 | N | 3:01 | 0.7 | E | 0.3 | 100 | 0 | 68 | 0 | 0.836 | 12.05 | 0 | 0 | 0.39814 | ND
1467 | 2023-06-11 | 3:20 | 19.5 | 12.7 | 0 | 19.3 | 0 | 0.4 | E | 0.4 | E | 3:20 | 0.8 | E | 3:11 | 0.6 | ESE | 0.2 | 100 | 0 | 50 | 0 | 0.836 | 12.07 | 0 | 0 | 0.39814 | ND
1468 | 2023-06-11 | 3:30 | 19.4 | 12.7 | 0 | 19 | 0 | 0.6 | S | 0.6 | S | 3:30 | 1.3 | WSW | 3:30 | 1.3 | WSW | 0.3 | 100 | 0 | 46 | 0 | 0.836 | 12.06 | 0 | 0 | 0.39814 | ND
1469 | 2023-06-11 | 3:40 | 19.4 | 12.7 | 0 | 19.2 | 0 | 0.8 | S | 1 | SSW | 3:37 | 1.5 | SW | 3:31 | 0.7 | ESE | 0.2 | 100 | 0 | 69 | 0 | 0.836 | 12.06 | 0 | 0 | 0.39814 | ND
1470 | 2023-06-11 | 3:50 | 19.3 | 12.7 | 0 | 19.1 | 0 | 0.9 | SE | 0.9 | SE | 3:50 | 2.1 | SE | 3:50 | 1.5 | SE | 0.5 | 100 | 0 | 51 | 0 | 0.836 | 12.07 | 0 | 0 | 0.39814 | ND
1471 | 2023-06-11 | 4:00 | 19.3 | 12.7 | 0 | 19.2 | 0 | 0.3 | ESE | 1 | SE | 3:53 | 2.1 | SE | 3:50 | 0 | E | 0.5 | 100 | 0 | 59 | 0 | 0.836 | 12.07 | 0 | 0 | 0.39814 | ND |  | 0 | 0.39814 | 19.0333 | #DIV/0! | 99.9833 | 0 | 0 | 899 | 0.16667 | 0.35 | 1 | SE | 3:53 | 2.1 | SE | 3:50
1472 | 2023-06-11 | 4:10 | 19.3 | 12.7 | 0 | 19 | 0 | 0.2 | NNE | 0.3 | ESE | 4:00 | 0.6 | N | 4:01 | 0.5 | E | 0.2 | 100 | 1 | 65 | 0 | 0.836 | 12.08 | 0 | 0 | 0.39814 | ND
1473 | 2023-06-11 | 4:20 | 19.2 | 12.7 | 0 | 19.1 | 0 | 0.4 | E | 0.4 | E | 4:17 | 1 | ESE | 4:14 | 0.3 | NW | 0.3 | 99.9 | 0 | 66 | 0 | 0.836 | 12.08 | 0 | 0 | 0.39814 | ND
1474 | 2023-06-11 | 4:30 | 19.2 | 12.7 | 0 | 19 | 0 | 0.4 | N | 0.4 | N | 4:30 | 1.2 | NNE | 4:22 | 0.3 | NNE | 0.3 | 100 | 0 | 86 | 0 | 0.836 | 12.08 | 0 | 0 | 0.39814 | ND
1475 | 2023-06-11 | 4:40 | 19.2 | 12.7 | 0 | 18.9 | 0 | 0.2 | ENE | 0.4 | NNE | 4:36 | 1 | N | 4:33 | 0 | SE | 0.3 | 100 | 1 | 154 | 0 | 0.836 | 12.07 | 0 | 0 | 0.39814 | ND
1476 | 2023-06-11 | 4:50 | 19.1 | 12.7 | 0 | 19 | 0 | 0.6 | ESE | 0.6 | ESE | 4:50 | 1.7 | E | 4:49 | 1.4 | E | 0.5 | 100 | 1 | 469 | 1 | 0.836 | 12.08 | 0 | 0 | 0.39814 | ND
1477 | 2023-06-11 | 5:00 | 19.1 | 12.7 | 0 | 19 | 0 | 0.6 | WNW | 0.7 | E | 4:54 | 1.7 | E | 4:50 | 1 | W | 0.4 | 99.9 | 4 | 1482 | 2 | 0.837 | 12.1 | 0 | 0 | 0.39891 | ND |  | 0 | 0.39891 | 18.9667 | #DIV/0! | 99.9833 | 0.018 | 0 | 51654 | 14.3333 | 1.1667 | 1.9 | SE | 5:22 | 3.1 | ESE | 5:19
1478 | 2023-06-11 | 5:10 | 19.1 | 12.7 | 0 | 18.9 | 0.001 | 1.4 | WSW | 1.5 | WSW | 5:08 | 2.6 | W | 5:05 | 1 | SSE | 0.5 | 100 | 7 | 3613 | 6 | 0.837 | 12.09 | 0.6 | 0 | 0.39891 | ND
1479 | 2023-06-11 | 5:20 | 19.1 | 12.7 | 0 | 19 | 0.002 | 1.7 | SE | 1.7 | SE | 5:20 | 3.1 | ESE | 5:19 | 2.8 | E | 0.6 | 100 | 14 | 5633 | 9 | 0.837 | 12.1 | 1.2 | 0 | 0.39891 | ND
1480 | 2023-06-11 | 5:30 | 19.1 | 12.7 | 0 | 19 | 0.004 | 1 | SSE | 1.9 | SE | 5:22 | 2.9 | E | 5:22 | 1.7 | WNW | 0.7 | 100 | 21 | 10655 | 18 | 0.837 | 12.1 | 2.4 | 0 | 0.39891 | ND
1481 | 2023-06-11 | 5:40 | 19.1 | 12.7 | 0 | 18.9 | 0.005 | 1.7 | NW | 1.8 | NW | 5:39 | 2.8 | NW | 5:31 | 0.7 | NNW | 0.6 | 100 | 25 | 14152 | 24 | 0.837 | 12.1 | 3 | 0 | 0.39891 | ND
1482 | 2023-06-11 | 5:50 | 19.1 | 12.7 | 0 | 19 | 0.006 | 0.6 | WSW | 1.7 | NW | 5:40 | 1.5 | SW | 5:49 | 1.1 | WSW | 0.3 | 100 | 29 | 16119 | 27 | 0.837 | 12.1 | 3.6 | 0 | 0.39891 | ND
1483 | 2023-06-11 | 6:00 | 19.1 | 12.7 | 0 | 18.9 | 0.007 | 0.7 | WSW | 1 | SW | 5:55 | 1.8 | WSW | 5:51 | 0.8 | E | 0.5 | 100 | 38 | 19395 | 32 | 0.837 | 12.12 | 4.2 | 0 | 0.39891 | ND |  | 0 | 0.3993 | 18.9667 | #DIV/0! | 99.95 | 0.094 | 0 | 252975 | 70.3333 | 0.36667 | 1 | SW | 5:55 | 2 | NW | 6:08
1484 | 2023-06-11 | 6:10 | 19.1 | 12.8 | 0 | 18.7 | 0.009 | 0.8 | N | 0.8 | N | 6:10 | 2 | NW | 6:08 | 1.1 | NNW | 0.5 | 99.9 | 53 | 25725 | 43 | 0.837 | 12.13 | 5.4 | 0 | 0.39891 | ND
1485 | 2023-06-11 | 6:20 | 19.1 | 12.8 | 0 | 18.8 | 0.016 | 0.3 | NE | 0.8 | N | 6:10 | 1.2 | NNW | 6:10 | 0 | NNE | 0.3 | 100 | 82 | 41785 | 70 | 0.837 | 12.14 | 9.6 | 0 | 0.39891 | ND
1486 | 2023-06-11 | 6:30 | 19.2 | 12.8 | 0 | 18.9 | 0.019 | 0.1 | NE | 0.3 | NE | 6:20 | 0.6 | E | 6:24 | 0 | N | 0.1 | 99.9 | 89 | 50903 | 85 | 0.838 | 12.15 | 11.4 | 0 | 0.39969 | ND
1487 | 2023-06-11 | 6:40 | 19.2 | 12.9 | 0 | 19.2 | 0.022 | 0.2 | ENE | 0.2 | ENE | 6:39 | 0.8 | ENE | 6:34 | 0 | ENE | 0.2 | 99.9 | 97 | 58615 | 98 | 0.838 | 12.16 | 13.2 | 0 | 0.39969 | ND
1488 | 2023-06-11 | 6:50 | 19.3 | 12.9 | 0 | 19.3 | 0.021 | 0.1 | NNE | 0.2 | ENE | 6:44 | 0.6 | NE | 6:43 | 0 | NE | 0.1 | 100 | 94 | 56552 | 94 | 0.838 | 12.16 | 12.6 | 0 | 0.39969 | ND
1489 | 2023-06-11 | 7:00 | 19.3 | 12.9 | 0 | 19.3 | 0.021 | 0.6 | ENE | 0.6 | ENE | 7:00 | 1.9 | ENE | 6:57 | 1.4 | ENE | 0.5 | 100 | 106 | 58085 | 97 | 0.838 | 12.22 | 12.6 | 0 | 0.39969 | ND |  | 0 | 0.39891 | 19.8667 | #DIV/0! | 99.9833 | 0.172 | 0 | 477952 | 132.8333 | 1.2167 | 2.1 | WNW | 7:38 | 4.8 | ENE | 7:13
1490 | 2023-06-11 | 7:10 | 19.4 | 13 | 0 | 19.7 | 0.025 | 0.9 | ENE | 0.9 | ENE | 7:04 | 2.5 | ENE | 7:10 | 2.4 | ENE | 0.4 | 99.9 | 119 | 68652 | 114 | 0.838 | 12.24 | 15 | 0 | 0.39969 | ND
1491 | 2023-06-11 | 7:20 | 19.6 | 13 | 0 | 19.9 | 0.028 | 2 | ENE | 2 | ENE | 7:19 | 4.8 | ENE | 7:13 | 1.6 | E | 0.7 | 100 | 146 | 77612 | 129 | 0.838 | 12.24 | 16.8 | 0 | 0.39969 | ND
1492 | 2023-06-11 | 7:30 | 19.7 | 13.2 | 0 | 20.2 | 0.035 | 0.6 | N | 2 | ENE | 7:20 | 2.7 | NW | 7:29 | 2 | WNW | 0.8 | 100 | 155 | 95135 | 159 | 0.838 | 12.25 | 21 | 0 | 0.39969 | ND
1493 | 2023-06-11 | 7:40 | 19.9 | 13.2 | 0 | 20.1 | 0.032 | 1.9 | W | 2.1 | WNW | 7:38 | 3.7 | WNW | 7:32 | 0 | WNW | 0.8 | 100 | 151 | 89932 | 150 | 0.835 | 12.25 | 19.2 | 0 | 0.39736 | ND
1494 | 2023-06-11 | 7:50 | 20.1 | 13.2 | 0 | 20 | 0.031 | 1.3 | ESE | 1.9 | W | 7:40 | 2.5 | ESE | 7:47 | 0.3 | SE | 0.7 | 100 | 148 | 88536 | 148 | 0.835 | 12.26 | 18.6 | 0 | 0.39736 | ND
1495 | 2023-06-11 | 8:00 | 20.2 | 13.3 | 0 | 20 | 0.034 | 0.9 | SSW | 1.3 | SE | 7:52 | 2.6 | W | 8:00 | 2.4 | WNW | 0.7 | 99.9 | 167 | 96230 | 160 | 0.835 | 12.27 | 20.4 | 0 | 0.39736 | ND |  | 0 | 0.39736 | 20.0667 | #DIV/0! | 99.95 | 0.368 | 0 | 1014929 | 281.8333 | 1.2667 | 1.7 | WSW | 8:08 | 3 | W | 8:00
1496 | 2023-06-11 | 8:10 | 20.4 | 13.5 | 0 | 19.8 | 0.043 | 1.4 | SW | 1.7 | WSW | 8:08 | 3 | W | 8:00 | 1 | SSE | 0.5 | 99.9 | 252 | 120931 | 202 | 0.835 | 12.28 | 25.8 | 0 | 0.39736 | ND
1497 | 2023-06-11 | 8:20 | 20.6 | 13.6 | 0 | 19.9 | 0.063 | 1.3 | SSE | 1.4 | SW | 8:10 | 2.8 | ESE | 8:18 | 1 | SSE | 0.7 | 99.9 | 321 | 174033 | 290 | 0.835 | 12.29 | 37.8 | 0 | 0.39736 | ND
1498 | 2023-06-11 | 8:30 | 20.7 | 13.7 | 0 | 20 | 0.072 | 1.4 | S | 1.6 | SE | 8:24 | 2.5 | SSE | 8:23 | 1.3 | S | 0.4 | 100 | 313 | 195879 | 326 | 0.835 | 12.31 | 43.2 | 0 | 0.39736 | ND
1499 | 2023-06-11 | 8:40 | 20.9 | 13.7 | 0 | 20.3 | 0.069 | 1.4 | S | 1.4 | S | 8:40 | 2.5 | S | 8:36 | 1.8 | S | 0.4 | 100 | 345 | 190631 | 318 | 0.835 | 12.31 | 41.4 | 0 | 0.39736 | ND
1500 | 2023-06-11 | 8:50 | 21.2 | 13.9 | 0 | 20.4 | 0.087 | 1.2 | SSE | 1.5 | S | 8:42 | 2.1 | S | 8:41 | 0.7 | SSE | 0.3 | 100 | 406 | 237225 | 395 | 0.835 | 12.29 | 52.2 | 0 | 0.39736 | ND
1501 | 2023-06-11 | 9:00 | 21.4 | 13.8 | 0 | 20.6 | 0.079 | 1 | SW | 1.2 | SSE | 8:50 | 2.7 | W | 9:00 | 2.6 | WSW | 0.4 | 100 | 336 | 222787 | 371 | 0.835 | 12.28 | 47.4 | 0 | 0.39736 | ND |  | 0 | 0.39685 | 19.95 | #DIV/0! | 99.9833 | 0.508 | 0 | 1408409 | 391.1667 | 1.4833 | 2.3 | WSW | 9:36 | 4.3 | WSW | 9:33
1502 | 2023-06-11 | 9:10 | 21.7 | 13.7 | 0 | 20.2 | 0.065 | 1.2 | SW | 1.2 | SW | 9:01 | 2.8 | WSW | 9:00 | 2 | SW | 0.8 | 100 | 315 | 192190 | 320 | 0.835 | 12.23 | 39 | 0 | 0.39736 | ND
1503 | 2023-06-11 | 9:20 | 21.9 | 13.8 | 0 | 19.6 | 0.065 | 1.8 | SW | 1.9 | SW | 9:17 | 2.9 | S | 9:18 | 1.5 | S | 0.4 | 100 | 333 | 190572 | 318 | 0.834 | 12.29 | 39 | 0 | 0.39659 | ND
1504 | 2023-06-11 | 9:30 | 22 | 13.8 | 0 | 19.5 | 0.072 | 1.5 | SSW | 1.8 | SW | 9:20 | 2.5 | W | 9:30 | 2.3 | WSW | 0.5 | 99.9 | 345 | 206001 | 343 | 0.834 | 12.29 | 43.2 | 0 | 0.39659 | ND
1505 | 2023-06-11 | 9:40 | 22 | 14.3 | 0 | 19.8 | 0.101 | 2.1 | WSW | 2.3 | WSW | 9:36 | 4.3 | WSW | 9:33 | 1.1 | SW | 0.8 | 100 | 608 | 275241 | 459 | 0.834 | 12.3 | 60.6 | 0 | 0.39659 | ND
1506 | 2023-06-11 | 9:50 | 22.2 | 14.2 | 0 | 20 | 0.126 | 1.3 | SSW | 2.1 | WSW | 9:40 | 2.8 | SW | 9:41 | 0.7 | SSW | 0.5 | 100 | 443 | 321618 | 536 | 0.834 | 12.29 | 75.6 | 0 | 0.39659 | ND
1507 | 2023-06-11 | 10:00 | 22.4 | 14.3 | 0 | 20.1 | 0.098 | 0.5 | SW | 1.3 | SSW | 9:50 | 1.8 | WSW | 10:00 | 1.8 | WSW | 0.4 | 100 | 491 | 251825 | 420 | 0.834 | 12.34 | 58.8 | 0 | 0.39659 | ND |  | 0 | 0.39659 | 20.4667 | #DIV/0! | 99.9667 | 0.904 | 0.33333 | 2291709 | 636.6667 | 0.8 | 1.3 | SSW | 9:50 | 2.2 | S | 10:11
1508 | 2023-06-11 | 10:10 | 22.7 | 14.2 | 0 | 20.3 | 0.12 | 0.8 | SSW | 0.9 | SW | 10:09 | 1.8 | S | 10:01 | 1.3 | S | 0.4 | 99.9 | 472 | 310343 | 517 | 0.834 | 12.3 | 72 | 0 | 0.39659 | ND
1509 | 2023-06-11 | 10:20 | 23 | 14.2 | 0 | 20.2 | 0.12 | 1.2 | SSE | 1.2 | S | 10:16 | 2.2 | S | 10:11 | 1.1 | S | 0.4 | 100 | 585 | 303530 | 506 | 0.834 | 12.29 | 72 | 0 | 0.39659 | ND
1510 | 2023-06-11 | 10:30 | 23.2 | 14.2 | 0 | 20.5 | 0.147 | 0.8 | S | 1.2 | SSE | 10:20 | 2 | S | 10:22 | 0.7 | SSW | 0.3 | 100 | 732 | 370146 | 617 | 0.834 | 12.28 | 88.2 | 0 | 0.39659 | ND
1511 | 2023-06-11 | 10:40 | 23.7 | 14.2 | 0 | 20.8 | 0.212 | 0.8 | SSW | 0.8 | SSW | 10:40 | 1.9 | SSW | 10:38 | 1.6 | SW | 0.5 | 99.9 | 837 | 528142 | 880 | 0.834 | 12.29 | 127.2 | 10 | 0.39659 | ND
1512 | 2023-06-11 | 10:50 | 24.2 | 14.2 | 0 | 20.9 | 0.207 | 0.7 | SSW | 1 | SSW | 10:47 | 1.8 | S | 10:46 | 0.8 | SE | 0.4 | 100 | 913 | 527723 | 880 | 0.834 | 12.25 | 124.2 | 10 | 0.39659 | ND
1513 | 2023-06-11 | 11:00 | 24.7 | 14.2 | 0 | 21.7 | 0.198 | 0.5 | SE | 0.8 | SSE | 10:54 | 1.9 | ESE | 10:51 | 0.3 | NW | 0.5 | 100 | 928 | 510683 | 851 | 0.833 | 12.28 | 118.8 | 0 | 0.39582 | ND |  | 0 | 0.39569 | 22.6833 | #DIV/0! | 96.9167 | 1.419 | 0.66667 | 3621746 | 1006.1667 | 1.2 | 2.5 | NW | 11:40 | 3.7 | NW | 11:32
1514 | 2023-06-11 | 11:10 | 25.3 | 14.1 | 0 | 22.5 | 0.252 | 0.3 | NNE | 0.5 | SE | 11:00 | 1.3 | NW | 11:02 | 0.5 | E | 0.3 | 94.6 | 956 | 628606 | 1048 | 0.833 | 12.26 | 151.2 | 10 | 0.39582 | ND
1515 | 2023-06-11 | 11:20 | 26 | 14.1 | 0 | 22.9 | 0.196 | 1.2 | N | 1.2 | N | 11:20 | 2.6 | N | 11:18 | 1 | NNW | 0.6 | 97.8 | 884 | 522082 | 870 | 0.833 | 12.24 | 117.6 | 0 | 0.39582 | ND
1516 | 2023-06-11 | 11:30 | 26.5 | 14.1 | 0 | 23.4 | 0.252 | 1.2 | NNW | 1.3 | N | 11:22 | 2.5 | NW | 11:28 | 1.2 | N | 0.5 | 95.5 | 1145 | 642388 | 1071 | 0.833 | 12.23 | 151.2 | 10 | 0.39582 | ND
1517 | 2023-06-11 | 11:40 | 27 | 14.1 | 0 | 22.8 | 0.257 | 2.5 | NW | 2.5 | NW | 11:40 | 3.7 | NW | 11:32 | 3.1 | NW | 0.6 | 97.4 | 1147 | 656193 | 1094 | 0.833 | 12.22 | 154.2 | 10 | 0.39582 | ND
1518 | 2023-06-11 | 11:50 | 27.2 | 14.1 | 0 | 22.8 | 0.264 | 1.5 | WNW | 2.5 | NW | 11:41 | 3.3 | NW | 11:40 | 1.9 | W | 0.5 | 96.2 | 1157 | 661794 | 1103 | 0.832 | 12.22 | 158.4 | 10 | 0.39505 | ND
1519 | 2023-06-11 | 12:00 | 27.5 | 14.1 | 0 | 23.5 | 0.244 | 1 | WNW | 1.5 | WNW | 11:50 | 2.1 | NW | 11:58 | 1.3 | WNW | 0.4 | 96.6 | 935 | 617542 | 1029 | 0.832 | 12.21 | 146.4 | 10 | 0.39505 | ND |  | 0 | 0.39505 | 23.3667 | #DIV/0! | 94.1833 | 1.463 | 1 | 3746542 | 1040.5 | 1.5167 | 2.7 | SW | 12:43 | 3.5 | S | 12:40
1520 | 2023-06-11 | 12:10 | 27.9 | 14.1 | 0 | 23.8 | 0.222 | 0.7 | NW | 1 | WNW | 12:00 | 1.7 | NW | 12:10 | 1.4 | WNW | 0.4 | 89 | 955 | 575066 | 958 | 0.832 | 12.2 | 133.2 | 10 | 0.39505 | ND
1521 | 2023-06-11 | 12:20 | 28.2 | 13.7 | 0 | 23.5 | 0.227 | 1 | W | 1 | W | 12:20 | 1.9 | W | 12:11 | 1.7 | WSW | 0.4 | 92.3 | 1041 | 592028 | 987 | 0.832 | 12.15 | 136.2 | 10 | 0.39505 | ND
1522 | 2023-06-11 | 12:30 | 28.6 | 13.7 | 0 | 23.6 | 0.238 | 1.7 | WSW | 1.7 | WSW | 12:30 | 2.7 | SW | 12:29 | 2.4 | SW | 0.4 | 92.6 | 1077 | 617574 | 1029 | 0.832 | 12.15 | 142.8 | 10 | 0.39505 | ND
1523 | 2023-06-11 | 12:40 | 28.8 | 13.7 | 0 | 22.8 | 0.266 | 2.5 | SW | 2.5 | SW | 12:40 | 3.5 | S | 12:40 | 3.5 | S | 0.5 | 95.6 | 1120 | 675892 | 1126 | 0.832 | 12.12 | 159.6 | 10 | 0.39505 | ND
1524 | 2023-06-11 | 12:50 | 28.9 | 13.7 | 0 | 23 | 0.266 | 2.2 | SSW | 2.7 | SW | 12:43 | 3.5 | SSW | 12:41 | 2 | SSW | 0.6 | 99 | 1159 | 668440 | 1114 | 0.832 | 12.11 | 159.6 | 10 | 0.39505 | ND
1525 | 2023-06-11 | 13:00 | 28.9 | 13.7 | 0 | 22.6 | 0.23 | 1.7 | SSW | 2.2 | SSW | 12:50 | 2.7 | S | 12:56 | 0.8 | SSW | 0.4 | 96.6 | 835 | 592903 | 988 | 0.832 | 12.12 | 138 | 10 | 0.39505 | ND |  | 0 | 0.3948 | 22.7 | #DIV/0! | 95.95 | 1.391 | 1 | 3564719 | 990.1667 | 1.6833 | 2.2 | SSW | 12:50 | 3 | S | 13:08
1526 | 2023-06-11 | 13:10 | 29 | 13.7 | 0 | 22.6 | 0.225 | 1.9 | SSW | 1.9 | SSW | 13:10 | 3 | S | 13:08 | 2.2 | SW | 0.5 | 96.9 | 976 | 583197 | 972 | 0.832 | 12.09 | 135 | 10 | 0.39505 | ND
1527 | 2023-06-11 | 13:20 | 29 | 13.7 | 0 | 22.5 | 0.234 | 1.8 | SSW | 2 | SSW | 13:11 | 2.6 | SSW | 13:20 | 2.4 | SW | 0.5 | 97.6 | 1119 | 599006 | 998 | 0.832 | 12.07 | 140.4 | 10 | 0.39505 | ND
1528 | 2023-06-11 | 13:30 | 29 | 13.6 | 0 | 22.7 | 0.253 | 1.6 | SSW | 1.8 | SSW | 13:22 | 2.5 | SSW | 13:23 | 1.9 | S | 0.3 | 95.6 | 989 | 634764 | 1058 | 0.832 | 12.04 | 151.8 | 10 | 0.39505 | ND
1529 | 2023-06-11 | 13:40 | 29.1 | 13.6 | 0 | 22.8 | 0.239 | 1.7 | S | 1.7 | S | 13:40 | 2.5 | SSW | 13:40 | 2.2 | SSW | 0.3 | 95.7 | 1127 | 608807 | 1015 | 0.831 | 12.06 | 143.4 | 10 | 0.39429 | ND
1530 | 2023-06-11 | 13:50 | 29.1 | 13.6 | 0 | 23 | 0.21 | 1.4 | SSW | 1.8 | SSW | 13:41 | 2.5 | SW | 13:41 | 1 | SW | 0.5 | 93.3 | 840 | 546042 | 910 | 0.831 | 12.05 | 126 | 10 | 0.39429 | ND
1531 | 2023-06-11 | 14:00 | 29.2 | 13.7 | 0 | 23.4 | 0.199 | 1.4 | SSW | 1.5 | SSW | 13:57 | 2.8 | S | 13:50 | 1.6 | SSW | 0.4 | 94.6 | 798 | 519219 | 865 | 0.831 | 12.01 | 119.4 | 0 | 0.39429 | ND |  | 0 | 0.3934 | 23.8833 | #DIV/0! | 86.7167 | 1.407 | 0.83333 | 3553584 | 987 | 1.0667 | 1.5 | SSW | 13:57 | 2.8 | S | 13:50
1532 | 2023-06-11 | 14:10 | 29.3 | 13.6 | 0 | 23.2 | 0.252 | 1.4 | SW | 1.4 | SSW | 14:02 | 2.5 | WSW | 14:08 | 1.6 | WSW | 0.4 | 91 | 910 | 636698 | 1061 | 0.831 | 11.99 | 151.2 | 10 | 0.39429 | ND
1533 | 2023-06-11 | 14:20 | 29.4 | 13.6 | 0 | 23.5 | 0.268 | 1.2 | WSW | 1.5 | WSW | 14:16 | 2.1 | WSW | 14:11 | 1.2 | WSW | 0.4 | 90.1 | 1152 | 665207 | 1109 | 0.83 | 11.98 | 160.8 | 10 | 0.39353 | ND
1534 | 2023-06-11 | 14:30 | 29.6 | 13.6 | 0 | 23.8 | 0.244 | 0.8 | SW | 1.2 | WSW | 14:20 | 1.8 | SSW | 14:28 | 0.7 | SSW | 0.4 | 87.1 | 850 | 609765 | 1016 | 0.829 | 11.98 | 146.4 | 10 | 0.39276 | ND
1535 | 2023-06-11 | 14:40 | 29.8 | 13.6 | 0 | 24.4 | 0.221 | 0.9 | W | 1 | SW | 14:37 | 2.1 | W | 14:36 | 0.8 | NW | 0.4 | 80.5 | 1020 | 561095 | 935 | 0.829 | 11.94 | 132.6 | 10 | 0.39276 | ND
1536 | 2023-06-11 | 14:50 | 30 | 13.6 | 0 | 25 | 0.223 | 0.7 | NW | 1 | NW | 14:45 | 1.3 | WNW | 14:48 | 0.7 | NW | 0.3 | 77 | 932 | 561600 | 936 | 0.829 | 11.93 | 133.8 | 10 | 0.39276 | ND
1537 | 2023-06-11 | 15:00 | 30.2 | 13.6 | 0 | 25 | 0.202 | 0.3 | WNW | 0.7 | NW | 14:52 | 1.2 | NW | 14:51 | 0.2 | S | 0.3 | 68.1 | 806 | 515524 | 859 | 0.829 | 11.89 | 121.2 | 10 | 0.39276 | ND |  | 0 | 0.39239 | 24.9167 | #DIV/0! | 74.2167 | 1.016 | 0.16667 | 2625039 | 729 | 0.76667 | 1.4 | WNW | 15:39 | 3.1 | W | 15:29
1538 | 2023-06-11 | 15:10 | 30.4 | 13.6 | 0 | 25.2 | 0.17 | 0.5 | N | 0.5 | N | 15:10 | 1.3 | NNE | 15:05 | 0.8 | NNW | 0.3 | 71 | 676 | 438849 | 731 | 0.829 | 11.87 | 102 | 0 | 0.39276 | ND
1539 | 2023-06-11 | 15:20 | 30.5 | 13.6 | 0 | 24.8 | 0.175 | 0.8 | NW | 0.8 | NW | 15:19 | 1.4 | WNW | 15:14 | 0.1 | WNW | 0.3 | 72.6 | 757 | 451707 | 753 | 0.829 | 11.86 | 105 | 0 | 0.39276 | ND
1540 | 2023-06-11 | 15:30 | 30.6 | 13.7 | 0 | 24.7 | 0.181 | 0.9 | WNW | 0.9 | WNW | 15:30 | 3.1 | W | 15:29 | 2.5 | W | 0.8 | 77.3 | 690 | 463113 | 772 | 0.828 | 11.84 | 108.6 | 0 | 0.39201 | ND
1541 | 2023-06-11 | 15:40 | 30.6 | 13.7 | 0 | 24.8 | 0.14 | 1.3 | WNW | 1.4 | WNW | 15:39 | 2.8 | W | 15:30 | 0.8 | SW | 0.6 | 77.8 | 621 | 372871 | 621 | 0.828 | 11.84 | 84 | 0 | 0.39201 | ND
1542 | 2023-06-11 | 15:50 | 30.5 | 13.6 | 0 | 25 | 0.148 | 0.8 | W | 1.3 | WNW | 15:40 | 2.3 | WNW | 15:41 | 0.7 | E | 0.6 | 78.5 | 666 | 382975 | 638 | 0.828 | 11.82 | 88.8 | 0 | 0.39201 | ND
1543 | 2023-06-11 | 16:00 | 30.3 | 13.6 | 0 | 25 | 0.148 | 1 | NNE | 1 | NNE | 16:00 | 2.2 | ESE | 15:52 | 0.7 | NNW | 0.5 | 77.9 | 583 | 378835 | 631 | 0.828 | 11.79 | 88.8 | 0 | 0.39201 | ND |  | 0 | 0.39087 | 24.3167 | #DIV/0! | 80.2 | 0.717 | 0 | 1867646 | 518.5 | 1.2 | 1.6 | SW | 16:50 | 2.5 | SW | 16:15
1544 | 2023-06-11 | 16:10 | 30.2 | 13.6 | 0 | 25.2 | 0.134 | 0.7 | NNW | 1 | NNE | 16:00 | 1.5 | WNW | 16:03 | 0.4 | NW | 0.3 | 74.7 | 564 | 345652 | 576 | 0.827 | 11.79 | 80.4 | 0 | 0.39125 | ND
1545 | 2023-06-11 | 16:20 | 30.1 | 13.6 | 0 | 24.1 | 0.118 | 1.4 | WSW | 1.4 | WSW | 16:20 | 2.5 | SW | 16:15 | 1.6 | WSW | 0.6 | 80.4 | 489 | 312872 | 521 | 0.826 | 11.78 | 70.8 | 0 | 0.3905 | ND
1546 | 2023-06-11 | 16:30 | 29.9 | 13.6 | 0 | 24.1 | 0.109 | 1.1 | SSW | 1.5 | SW | 16:23 | 1.9 | SSW | 16:27 | 1.2 | S | 0.3 | 82.4 | 454 | 286423 | 477 | 0.826 | 11.75 | 65.4 | 0 | 0.3905 | ND
1547 | 2023-06-11 | 16:40 | 29.7 | 13.7 | 0 | 23.8 | 0.112 | 1.4 | SSW | 1.4 | SSW | 16:40 | 2.2 | WSW | 16:39 | 2 | SW | 0.3 | 82.3 | 492 | 290416 | 484 | 0.826 | 11.74 | 67.2 | 0 | 0.3905 | ND
1548 | 2023-06-11 | 16:50 | 29.4 | 13.7 | 0 | 23.7 | 0.096 | 1.6 | SW | 1.6 | SW | 16:50 | 2.1 | WSW | 16:44 | 1.4 | WSW | 0.2 | 83.5 | 421 | 253448 | 422 | 0.826 | 11.74 | 57.6 | 0 | 0.3905 | ND
1549 | 2023-06-11 | 17:00 | 29.1 | 13.7 | 0 | 23.6 | 0.101 | 1 | SW | 1.6 | SW | 16:50 | 2 | SW | 16:52 | 0.6 | SSW | 0.3 | 85.2 | 380 | 256425 | 427 | 0.826 | 11.71 | 60.6 | 0 | 0.3905 | ND |  | 0 | 0.39012 | 23.8833 | #DIV/0! | 86.4167 | 0.445 | 0 | 1135929 | 315.5 | 0.55 | 1.6 | SW | 16:50 | 2 | SW | 16:52
1550 | 2023-06-11 | 17:10 | 28.8 | 13.7 | 0 | 23.7 | 0.078 | 0.5 | S | 1 | SW | 17:00 | 1 | S | 17:02 | 0.3 | SSW | 0.2 | 86.9 | 293 | 200451 | 334 | 0.826 | 11.72 | 46.8 | 0 | 0.3905 | ND
1551 | 2023-06-11 | 17:20 | 28.5 | 13.7 | 0 | 23.7 | 0.057 | 0.8 | SW | 0.8 | SW | 17:20 | 1.3 | WSW | 17:20 | 1.2 | WSW | 0.2 | 91.3 | 234 | 152818 | 255 | 0.826 | 11.7 | 34.2 | 0 | 0.3905 | ND
1552 | 2023-06-11 | 17:30 | 28.2 | 13.7 | 0 | 23.7 | 0.056 | 0.5 | S | 1 | SW | 17:23 | 1.5 | WSW | 17:21 | 0.2 | E | 0.4 | 85 | 412 | 148286 | 247 | 0.825 | 11.69 | 33.6 | 0 | 0.38974 | ND
1553 | 2023-06-11 | 17:40 | 28 | 13.7 | 0 | 24.4 | 0.087 | 0.2 | SE | 0.5 | S | 17:30 | 0.8 | ENE | 17:31 | 0.2 | WSW | 0.2 | 85.4 | 380 | 213835 | 356 | 0.825 | 11.65 | 52.2 | 0 | 0.38974 | ND
1554 | 2023-06-11 | 17:50 | 27.8 | 13.7 | 0 | 24.2 | 0.066 | 0.3 | SSW | 0.3 | SSW | 17:50 | 1.6 | ESE | 17:48 | 0.6 | SSE | 0.3 | 84.7 | 166 | 164114 | 274 | 0.825 | 11.63 | 39.6 | 0 | 0.38974 | ND
1555 | 2023-06-11 | 18:00 | 27.8 | 13.7 | 0 | 24.1 | 0.027 | 0.3 | S | 0.4 | S | 17:55 | 1.2 | SW | 17:54 | 0.1 | S | 0.2 | 89.9 | 120 | 76307 | 127 | 0.825 | 11.62 | 16.2 | 0 | 0.38974 | ND |  | 0 | 0.38862 | 23.6667 | #DIV/0! | 91.65 | 0.103 | 0 | 277958 | 77.3333 | 0.68333 | 1.2 | NNE | 18:39 | 2.9 | N | 18:30
1556 | 2023-06-11 | 18:10 | 27.5 | 13.7 | 0 | 23.9 | 0.027 | 0.6 | NNE | 0.6 | NNE | 18:10 | 1.8 | NNW | 18:07 | 0.5 | NE | 0.3 | 92 | 106 | 72324 | 121 | 0.824 | 11.57 | 16.2 | 0 | 0.38899 | ND
1557 | 2023-06-11 | 18:20 | 27.3 | 13.1 | 0 | 23.8 | 0.024 | 0.9 | NNE | 0.9 | NNE | 18:20 | 2.1 | N | 18:12 | 0.8 | NNE | 0.3 | 92 | 57 | 59827 | 100 | 0.824 | 11.53 | 14.4 | 0 | 0.38899 | ND
1558 | 2023-06-11 | 18:30 | 26.9 | 13.1 | 0 | 23.5 | 0.011 | 0.8 | NNE | 1 | NNE | 18:20 | 2.9 | N | 18:30 | 1.6 | N | 0.4 | 92.3 | 50 | 31583 | 53 | 0.824 | 11.56 | 6.6 | 0 | 0.38899 | ND
1559 | 2023-06-11 | 18:40 | 26.5 | 13 | 0 | 23.4 | 0.01 | 1.1 | NNE | 1.2 | NNE | 18:39 | 2.7 | NNE | 18:31 | 0.7 | NNE | 0.4 | 92.4 | 32 | 25369 | 42 | 0.822 | 11.53 | 6 | 0 | 0.3875 | ND
1560 | 2023-06-11 | 18:50 | 26.2 | 13 | 0 | 23.3 | 0.004 | 0.4 | NNE | 1.1 | NNE | 18:40 | 1.5 | NNE | 18:46 | 0.9 | NNE | 0.3 | 91.3 | 17 | 12548 | 21 | 0.822 | 11.5 | 2.4 | 0 | 0.3875 | ND
1561 | 2023-06-11 | 19:00 | 25.8 | 12.9 | 0 | 23.1 | 0.002 | 0.5 | N | 0.5 | N | 18:59 | 1.5 | N | 18:57 | 0.6 | N | 0.4 | 92.9 | 7 | 6473 | 11 | 0.817 | 11.51 | 1.2 | 0 | 0.38379 | ND |  | 0 | 0.38293 | 21.3 | #DIV/0! | 98.65 | 0.002 | 0 | 10786 | 3 | 1.75 | 2.9 | SSW | 19:36 | 3.9 | SSW | 19:33
1562 | 2023-06-11 | 19:10 | 25.4 | 12.9 | 0 | 21.9 | -0.001 | 0.6 | WSW | 0.7 | NNW | 19:07 | 1.8 | SW | 19:06 | 0.7 | SW | 0.5 | 99.1 | 3 | 2786 | 5 | 0.816 | 11.5 | -0.6 | 0 | 0.38306 | ND
1563 | 2023-06-11 | 19:20 | 24.9 | 12.9 | 0 | 21.2 | -0.002 | 1.9 | SSW | 1.9 | SSW | 19:20 | 3.3 | SSW | 19:18 | 3.1 | S | 0.8 | 100 | 1 | 1220 | 2 | 0.816 | 11.5 | -1.2 | 0 | 0.38306 | ND
1564 | 2023-06-11 | 19:30 | 24.4 | 12.9 | 0 | 20.7 | -0.002 | 2.6 | SSW | 2.7 | SSW | 19:30 | 3.8 | S | 19:20 | 2.6 | SSW | 0.5 | 99.9 | 0 | 185 | 0 | 0.816 | 11.48 | -1.2 | 0 | 0.38306 | ND
1565 | 2023-06-11 | 19:40 | 23.9 | 12.9 | 0 | 20.4 | -0.001 | 2.8 | SSW | 2.9 | SSW | 19:36 | 3.9 | SSW | 19:33 | 2.6 | SW | 0.5 | 100 | 0 | 70 | 0 | 0.815 | 11.46 | -0.6 | 0 | 0.38232 | ND
1566 | 2023-06-11 | 19:50 | 23.3 | 12.9 | 0 | 20.5 | -0.001 | 2.1 | SSW | 2.8 | SSW | 19:40 | 3.1 | SSW | 19:41 | 2.4 | SSW | 0.4 | 100 | 0 | 52 | 0 | 0.815 | 11.47 | -0.6 | 0 | 0.38232 | ND
1567 | 2023-06-11 | 20:00 | 22.8 | 12.9 | 0 | 20.6 | -0.001 | 1.5 | S | 2.1 | SSW | 19:50 | 2.5 | SSW | 19:53 | 0.6 | SSE | 0.6 | 100 | 1 | 59 | 0 | 0.814 | 11.47 | -0.6 | 0 | 0.38159 | ND |  | 0 | 0.38074 | 20.45 | #DIV/0! | 99.9667 | 0 | 0 | 364 | 0 | 0.63333 | 2.1 | SSW | 19:50 | 2.5 | SSW | 19:53
1568 | 2023-06-11 | 20:10 | 22.4 | 12.9 | 0 | 20.6 | -0.001 | 0.5 | SE | 1.5 | S | 20:00 | 1.2 | SE | 20:04 | 0 | SE | 0.3 | 100 | 0 | 62 | 0 | 0.814 | 11.47 | -0.6 | 0 | 0.38159 | ND
1569 | 2023-06-11 | 20:20 | 22 | 12.9 | 0 | 20.5 | -0.001 | 0.1 | ENE | 0.5 | SE | 20:10 | 0.6 | ENE | 20:17 | 0.4 | ENE | 0.2 | 100 | 0 | 54 | 0 | 0.813 | 11.49 | -0.6 | 0 | 0.38086 | ND
1570 | 2023-06-11 | 20:30 | 21.7 | 12.9 | 0 | 20.4 | -0.001 | 0.3 | ENE | 0.3 | ENE | 20:30 | 1.2 | E | 20:30 | 0.6 | ENE | 0.2 | 99.9 | 0 | 65 | 0 | 0.813 | 11.44 | -0.6 | 0 | 0.38086 | ND
1571 | 2023-06-11 | 20:40 | 21.4 | 12.9 | 0 | 20.4 | 0 | 1 | E | 1 | E | 20:40 | 1.7 | E | 20:38 | 1.3 | ENE | 0.3 | 99.9 | 0 | 65 | 0 | 0.813 | 11.41 | 0 | 0 | 0.38086 | ND
1572 | 2023-06-11 | 20:50 | 21.2 | 12.9 | 0 | 20.2 | -0.001 | 0.4 | NNE | 1.1 | E | 20:42 | 1.5 | ENE | 20:40 | 0.4 | NNE | 0.4 | 100 | 0 | 59 | 0 | 0.81 | 11.4 | -0.6 | 0 | 0.37868 | ND
1573 | 2023-06-11 | 21:00 | 21 | 12.9 | 0 | 20.3 | -0.001 | 0.1 | NNE | 0.4 | NNE | 20:50 | 0.7 | NNE | 20:51 | 0 | N | 0.1 | 100 | 0 | 48 | 0 | 0.809 | 11.42 | -0.6 | 0 | 0.37796 | ND |  | 0 | 0.37723 | 20.1333 | #DIV/0! | 99.9667 | 0 | 0 | 313 | 0 | 0.23333 | 0.6 | N | 21:14 | 1.4 | N | 21:12
1574 | 2023-06-11 | 21:10 | 20.8 | 12.9 | 0 | 20 | -0.001 | 0.3 | NNW | 0.3 | NNW | 21:10 | 1.2 | N | 21:10 | 1 | N | 0.3 | 100 | 0 | 53 | 0 | 0.809 | 11.43 | -0.6 | 0 | 0.37796 | ND
1575 | 2023-06-11 | 21:20 | 20.7 | 12.9 | 0 | 20.1 | 0 | 0.5 | NE | 0.6 | N | 21:14 | 1.4 | N | 21:12 | 0.7 | ESE | 0.4 | 99.9 | 0 | 59 | 0 | 0.808 | 11.43 | 0 | 0 | 0.37723 | ND
1576 | 2023-06-11 | 21:30 | 20.5 | 12.9 | 0 | 20.1 | -0.001 | 0.5 | SE | 0.6 | SE | 21:28 | 1.3 | ESE | 21:22 | 0.1 | SE | 0.4 | 100 | 1 | 53 | 0 | 0.808 | 11.44 | -0.6 | 0 | 0.37723 | ND
1577 | 2023-06-11 | 21:40 | 20.4 | 12.9 | 0 | 20.1 | -0.001 | 0 | SE | 0.5 | SE | 21:30 | 0.1 | SE | 21:30 | 0 | SE | 0 | 100 | 1 | 56 | 0 | 0.808 | 11.38 | -0.6 | 0 | 0.37723 | ND
1578 | 2023-06-11 | 21:50 | 20.3 | 12.9 | 0 | 20.2 | 0 | 0 | SE | 0 | SE | 21:50 | 0.7 | N | 21:50 | 0.5 | N | 0.1 | 99.9 | 0 | 44 | 0 | 0.806 | 11.41 | 0 | 0 | 0.37579 | ND
1579 | 2023-06-11 | 22:00 | 20.2 | 12.9 | 0 | 20 | 0 | 0.8 | NNW | 0.8 | NNW | 22:00 | 1.3 | NNW | 21:56 | 0.4 | N | 0.3 | 100 | 0 | 40 | 0 | 0.805 | 11.37 | 0 | 0 | 0.37508 | ND |  | 0 | 0.37365 | 20.0333 | #DIV/0! | 99.9833 | 0 | 0 | 326 | 0 | 0.46667 | 0.8 | NNW | 22:00 | 1.4 | ESE | 22:03
1580 | 2023-06-11 | 22:10 | 20.1 | 12.9 | 0 | 20.1 | -0.001 | 0.4 | E | 0.8 | NNW | 22:00 | 1.4 | ESE | 22:03 | 0.5 | SE | 0.4 | 100 | 0 | 69 | 0 | 0.803 | 11.39 | -0.6 | 0 | 0.37365 | ND
1581 | 2023-06-11 | 22:20 | 20.1 | 12.9 | 0 | 20.1 | -0.001 | 0.1 | SE | 0.4 | ESE | 22:11 | 0.6 | SE | 22:10 | 0.1 | SE | 0.1 | 99.9 | 0 | 54 | 0 | 0.803 | 11.38 | -0.6 | 0 | 0.37365 | ND
1582 | 2023-06-11 | 22:30 | 20 | 12.9 | 0 | 20 | 0 | 0.4 | S | 0.4 | S | 22:29 | 0.9 | SSE | 22:23 | 0.2 | WSW | 0.2 | 100 | 0 | 58 | 0 | 0.803 | 11.36 | 0 | 0 | 0.37365 | ND
1583 | 2023-06-11 | 22:40 | 20 | 12.9 | 0 | 20 | 0 | 0.5 | S | 0.5 | S | 22:40 | 0.9 | SSE | 22:39 | 0.6 | S | 0.2 | 100 | 0 | 60 | 0 | 0.802 | 11.37 | 0 | 0 | 0.37293 | ND
1584 | 2023-06-11 | 22:50 | 20 | 12.9 | 0 | 20 | -0.001 | 0.6 | SSW | 0.7 | S | 22:49 | 1.1 | SW | 22:47 | 0.7 | WSW | 0.2 | 100 | 0 | 45 | 0 | 0.802 | 11.36 | -0.6 | 0 | 0.37293 | ND
1585 | 2023-06-11 | 23:00 | 20 | 12.9 | 0 | 19.8 | -0.001 | 0.6 | SW | 0.7 | SW | 22:55 | 0.9 | S | 23:00 | 0.7 | S | 0.2 | 100 | 0 | 63 | 0 | 0.801 | 11.36 | -0.6 | 0 | 0.37222 | ND |  | 0 | 0.37116 | 19.5167 | #DIV/0! | 99.9833 | 0 | 0 | 318 | 0 | 0.6 | 1.1 | SSW | 23:10 | 2.1 | SW | 23:04
1586 | 2023-06-11 | 23:10 | 19.9 | 12.9 | 0 | 19.5 | -0.001 | 1.1 | SSW | 1.1 | SSW | 23:10 | 2.1 | SW | 23:04 | 0.7 | S | 0.3 | 100 | 0 | 42 | 0 | 0.801 | 11.36 | -0.6 | 0 | 0.37222 | ND
1587 | 2023-06-11 | 23:20 | 19.9 | 12.8 | 0 | 19.4 | -0.001 | 0.7 | SSE | 1.1 | SSW | 23:12 | 1.4 | SSE | 23:11 | 0.1 | ESE | 0.3 | 99.9 | 0 | 66 | 0 | 0.8 | 11.37 | -0.6 | 0 | 0.37151 | ND
1588 | 2023-06-11 | 23:30 | 19.8 | 12.9 | 0 | 19.4 | 0 | 0.3 | NNE | 0.7 | SSE | 23:20 | 0.9 | N | 23:29 | 0.6 | NNE | 0.2 | 99.9 | 0 | 52 | 0 | 0.799 | 11.38 | 0 | 0 | 0.3708 | ND
1589 | 2023-06-11 | 23:40 | 19.7 | 12.8 | 0 | 19.5 | 0 | 0.5 | NNE | 0.5 | NNE | 23:39 | 1 | N | 23:31 | 0 | E | 0.2 | 100 | 0 | 42 | 0 | 0.798 | 11.37 | 0 | 0 | 0.3701 | ND
1590 | 2023-06-11 | 23:50 | 19.6 | 12.8 | 0 | 19.5 | -0.001 | 0.4 | ENE | 0.5 | NNE | 23:40 | 1.2 | ESE | 23:44 | 0.7 | ENE | 0.3 | 100.1 | 0 | 53 | 0 | 0.798 | 11.37 | -0.6 | 0 | 0.3701 | ND
1591 | 2023-06-12 | 0:00 | 19.6 | 12.8 | 0 | 19.6 | 0 | 0.4 | NE | 0.4 | ENE | 23:52 | 1.4 | E | 23:59 | 0.9 | E | 0.3 | 100 | 0 | 45 | 0 | 0.797 | 11.37 | 0 | 0 | 0.36939 | ND |  | 0 | 0.36752 | 19.5 | #DIV/0! | 100 | 0 | 0 | 339 | 0 | 0.35 | 0.7 | S | 0:25 | 1.4 | E | 23:59
1592 | 2023-06-12 | 0:10 | 19.5 | 12.8 | 0 | 19.5 | -0.001 | 0.2 | SSE | 0.5 | ENE | 0:03 | 1.1 | ENE | 0:01 | 0 | SSW | 0.3 | 100 | 0 | 55 | 0 | 0.797 | 11.39 | -0.6 | 0 | 0.36939 | ND
1593 | 2023-06-12 | 0:20 | 19.5 | 12.8 | 0 | 19.4 | 0 | 0.5 | S | 0.5 | S | 0:20 | 1.1 | SSE | 0:16 | 0.9 | SSW | 0.3 | 100 | 0 | 71 | 0 | 0.795 | 11.41 | 0 | 0 | 0.36798 | ND
1594 | 2023-06-12 | 0:30 | 19.5 | 12.8 | 0 | 19.5 | 0 | 0.7 | S | 0.7 | S | 0:25 | 1.1 | SSE | 0:27 | 0.6 | S | 0.2 | 100 | 0 | 52 | 0 | 0.794 | 11.41 | 0 | 0 | 0.36728 | ND
1595 | 2023-06-12 | 0:40 | 19.5 | 12.8 | 0 | 19.5 | 0 | 0.3 | SE | 0.7 | S | 0:30 | 0.8 | SSE | 0:30 | 0 | E | 0.2 | 100 | 0 | 63 | 0 | 0.792 | 11.41 | 0 | 0 | 0.36588 | ND
1596 | 2023-06-12 | 0:50 | 19.4 | 12.8 | 0 | 19.5 | -0.001 | 0 | E | 0.3 | SE | 0:40 | 0.1 | E | 0:40 | 0 | E | 0 | 100 | 0 | 53 | 0 | 0.791 | 11.43 | -0.6 | 0 | 0.36518 | ND
1597 | 2023-06-12 | 1:00 | 19.4 | 12.8 | 0 | 19.5 | 0 | 0.3 | E | 0.3 | E | 1:00 | 0.8 | ESE | 0:58 | 0.7 | E | 0.3 | 100 | 0 | 58 | 0 | 0.791 | 11.43 | 0 | 0 | 0.36518 | ND |  | 0 | 0.36344 | 19.3167 | #DIV/0! | 99.95 | 0 | 0 | 323 | 0 | 0.2 | 0.4 | E | 1:04 | 1.1 | SSE | 1:50
1598 | 2023-06-12 | 1:10 | 19.4 | 12.8 | 0 | 19.4 | -0.001 | 0.2 | ESE | 0.4 | E | 1:04 | 0.7 | E | 1:00 | 0.4 | NNW | 0.2 | 99.9 | 1 | 59 | 0 | 0.789 | 11.43 | -0.6 | 0 | 0.36379 | ND
1599 | 2023-06-12 | 1:20 | 19.4 | 12.8 | 0 | 19.3 | 0 | 0.2 | NW | 0.2 | E | 1:11 | 0.7 | NNW | 1:12 | 0.1 | WNW | 0.2 | 99.9 | 0 | 48 | 0 | 0.788 | 11.45 | 0 | 0 | 0.3631 | ND
1600 | 2023-06-12 | 1:30 | 19.4 | 12.8 | 0 | 19.3 | 0 | 0.1 | W | 0.2 | NW | 1:20 | 0.4 | WNW | 1:21 | 0 | W | 0.1 | 100 | 0 | 44 | 0 | 0.788 | 11.42 | 0 | 0 | 0.3631 | ND
1601 | 2023-06-12 | 1:40 | 19.3 | 12.8 | 0 | 19.2 | -0.001 | 0 | NE | 0.1 | W | 1:30 | 0.6 | ENE | 1:37 | 0 | SE | 0.1 | 100 | 0 | 54 | 0 | 0.788 | 11.43 | -0.6 | 0 | 0.3631 | ND
1602 | 2023-06-12 | 1:50 | 19.3 | 12.8 | 0 | 19.2 | 0 | 0.4 | SSE | 0.4 | SSE | 1:50 | 1.1 | SSE | 1:50 | 1 | SSE | 0.3 | 99.9 | 0 | 60 | 0 | 0.787 | 11.44 | 0 | 0 | 0.3624 | ND
1603 | 2023-06-12 | 2:00 | 19.3 | 12.8 | 0 | 19.4 | 0 | 0.6 | S | 0.7 | S | 1:57 | 1.5 | SSE | 1:51 | 0 | SSW | 0.5 | 99.9 | 0 | 62 | 0 | 0.786 | 11.43 | 0 | 0 | 0.36171 | ND |  | 0 | 0.3601 | 19.3833 | #DIV/0! | 99.95 | 0 | 0 | 340 | 0 | 0.48333 | 1.2 | SSE | 2:28 | 1.8 | SSE | 2:24
1604 | 2023-06-12 | 2:10 | 19.3 | 12.8 | 0 | 19.3 | 0 | 0.2 | SSW | 0.6 | S | 2:00 | 1.2 | SSW | 2:03 | 0.1 | SSW | 0.3 | 100 | 0 | 36 | 0 | 0.785 | 11.45 | 0 | 0 | 0.36102 | ND
1605 | 2023-06-12 | 2:20 | 19.3 | 12.8 | 0 | 19.4 | 0 | 0.5 | SSW | 0.5 | SSW | 2:20 | 1.5 | S | 2:19 | 1 | SSE | 0.4 | 100 | 0 | 59 | 0 | 0.784 | 11.45 | 0 | 0 | 0.36033 | ND
1606 | 2023-06-12 | 2:30 | 19.3 | 12.8 | 0 | 19.3 | 0 | 1.1 | SSE | 1.2 | SSE | 2:28 | 1.8 | SSE | 2:24 | 0.6 | SE | 0.3 | 99.9 | 0 | 69 | 0 | 0.783 | 11.46 | 0 | 0 | 0.35964 | ND
1607 | 2023-06-12 | 2:40 | 19.3 | 12.8 | 0 | 19.4 | 0 | 0.3 | SSE | 1.1 | SSE | 2:30 | 0.9 | SE | 2:31 | 0.6 | S | 0.2 | 100 | 0 | 54 | 0 | 0.782 | 11.48 | 0 | 0 | 0.35895 | ND
1608 | 2023-06-12 | 2:50 | 19.4 | 12.8 | 0 | 19.5 | 0 | 0.2 | SSW | 0.3 | SSE | 2:40 | 1.2 | SSW | 2:50 | 0.9 | SSW | 0.3 | 99.9 | 0 | 60 | 0 | 0.782 | 11.52 | 0 | 0 | 0.35895 | ND
1609 | 2023-06-12 | 3:00 | 19.4 | 12.8 | 0 | 19.4 | 0 | 1.6 | S | 1.6 | S | 3:00 | 3 | S | 3:00 | 2.5 | S | 0.5 | 100 | 0 | 45 | 0 | 0.781 | 11.52 | 0 | 0 | 0.35827 | ND |  | 0 | 0.3561 | 19.4167 | #DIV/0! | 99.9667 | 0 | 0 | 344 | 0 | 0.71667 | 1.9 | S | 3:05 | 3 | S | 3:00
1610 | 2023-06-12 | 3:10 | 19.4 | 12.8 | 0 | 19.4 | 0 | 1.3 | S | 1.9 | S | 3:05 | 2.6 | S | 3:02 | 0.8 | S | 0.6 | 100 | 0 | 46 | 0 | 0.779 | 11.53 | 0 | 0 | 0.3569 | ND
1611 | 2023-06-12 | 3:20 | 19.5 | 12.8 | 0 | 19.5 | 0 | 0.4 | S | 1.3 | S | 3:10 | 1.2 | S | 3:11 | 0.6 | NNW | 0.4 | 100 | 0 | 51 | 0 | 0.778 | 11.54 | 0 | 0 | 0.35621 | ND
1612 | 2023-06-12 | 3:30 | 19.5 | 12.8 | 0 | 19.3 | 0 | 0.6 | NW | 0.6 | NW | 3:30 | 1.4 | N | 3:21 | 0.6 | W | 0.3 | 100 | 1 | 72 | 0 | 0.778 | 11.56 | 0 | 0 | 0.35621 | ND
1613 | 2023-06-12 | 3:40 | 19.5 | 12.8 | 0 | 19.4 | 0 | 0.4 | WSW | 0.6 | WNW | 3:35 | 0.8 | W | 3:30 | 0 | SSW | 0.2 | 99.9 | 0 | 70 | 0 | 0.777 | 11.57 | 0 | 0 | 0.35553 | ND
1614 | 2023-06-12 | 3:50 | 19.5 | 12.8 | 0 | 19.5 | 0 | 0 | SSW | 0.4 | WSW | 3:40 | 0.1 | SSW | 3:40 | 0 | SSW | 0 | 99.9 | 0 | 60 | 0 | 0.774 | 11.58 | 0 | 0 | 0.35349 | ND
1615 | 2023-06-12 | 4:00 | 19.5 | 12.8 | 0 | 19.3 | 0 | 1.1 | SSW | 1.1 | SSW | 4:00 | 1.9 | SSW | 3:57 | 1.6 | S | 0.5 | 99.9 | 0 | 56 | 0 | 0.773 | 11.61 | 0 | 0 | 0.35281 | ND |  | 0 | 0.3518 | 19.3667 | #DIV/0! | 99.9667 | 0 | 0 | 814 | 0.16667 | 0.75 | 1.3 | S | 4:03 | 1.9 | SSW | 3:57
1616 | 2023-06-12 | 4:10 | 19.6 | 12.7 | 0 | 19.4 | 0 | 1.1 | SE | 1.3 | S | 4:03 | 1.8 | SE | 4:07 | 0.9 | ESE | 0.2 | 100 | 0 | 54 | 0 | 0.773 | 11.59 | 0 | 0 | 0.35281 | ND
1617 | 2023-06-12 | 4:20 | 19.6 | 12.8 | 0 | 19.4 | 0 | 0.6 | NNE | 1.1 | SE | 4:10 | 1.7 | NNE | 4:17 | 1 | NNW | 0.4 | 99.9 | 0 | 58 | 0 | 0.772 | 11.6 | 0 | 0 | 0.35214 | ND
1618 | 2023-06-12 | 4:30 | 19.6 | 12.8 | 0 | 19.3 | -0.001 | 0.8 | N | 0.9 | N | 4:26 | 1.8 | NNE | 4:21 | 0 | NE | 0.3 | 99.9 | 0 | 52 | 0 | 0.771 | 11.6 | -0.6 | 0 | 0.35146 | ND
1619 | 2023-06-12 | 4:40 | 19.6 | 12.7 | 0 | 19.3 | 0 | 0.5 | ENE | 0.8 | N | 4:30 | 1.2 | ESE | 4:38 | 0.8 | E | 0.3 | 100.1 | 0 | 172 | 0 | 0.77 | 11.61 | 0 | 0 | 0.35079 | ND
1620 | 2023-06-12 | 4:50 | 19.6 | 12.8 | 0 | 19.5 | 0 | 0.4 | ENE | 0.5 | ENE | 4:45 | 1.2 | ENE | 4:41 | 0 | ENE | 0.3 | 100 | 1 | 422 | 1 | 0.77 | 11.62 | 0 | 0 | 0.35079 | ND
1621 | 2023-06-12 | 5:00 | 19.6 | 12.7 | 0 | 19.6 | 0 | 0.2 | SE | 0.4 | ENE | 4:50 | 0.8 | W | 4:57 | 0.5 | WSW | 0.2 | 99.9 | 4 | 1316 | 2 | 0.769 | 11.63 | 0 | 0 | 0.35011 | ND |  | 0 | 0.34821 | 19.75 | #DIV/0! | 99.9667 | 0.026 | 0 | 75368 | 20.8333 | 0.43333 | 1.2 | SE | 5:10 | 1.9 | SE | 5:05
1622 | 2023-06-12 | 5:10 | 19.6 | 12.7 | 0 | 19.5 | 0.001 | 1.2 | SE | 1.2 | SE | 5:10 | 1.9 | SE | 5:05 | 1.2 | SE | 0.3 | 100 | 12 | 3628 | 6 | 0.768 | 11.64 | 0.6 | 0 | 0.34944 | ND
1623 | 2023-06-12 | 5:20 | 19.6 | 12.7 | 0 | 19.8 | 0.003 | 0.5 | SE | 1.2 | SE | 5:11 | 1.5 | SE | 5:11 | 0.6 | E | 0.4 | 100 | 17 | 8161 | 14 | 0.766 | 11.63 | 1.8 | 0 | 0.34809 | ND
1624 | 2023-06-12 | 5:30 | 19.7 | 12.7 | 0 | 19.9 | 0.005 | 0.4 | SE | 0.5 | SE | 5:20 | 1 | SSE | 5:29 | 0.6 | SSE | 0.3 | 99.9 | 27 | 13860 | 23 | 0.765 | 11.64 | 3 | 0 | 0.34742 | ND
1625 | 2023-06-12 | 5:40 | 19.7 | 12.8 | 0 | 19.9 | 0.008 | 0.1 | SSE | 0.4 | SE | 5:31 | 0.7 | SSE | 5:30 | 0 | SSE | 0.1 | 100 | 44 | 22944 | 38 | 0.765 | 11.64 | 4.8 | 0 | 0.34742 | ND
1626 | 2023-06-12 | 5:50 | 19.8 | 12.8 | 0 | 19.8 | 0.009 | 0.2 | WSW | 0.2 | WSW | 5:49 | 0.7 | WSW | 5:46 | 0 | SW | 0.2 | 100 | 42 | 25459 | 42 | 0.764 | 11.65 | 5.4 | 0 | 0.34675 | ND
1627 | 2023-06-12 | 6:00 | 19.9 | 12.8 | 0 | 19.9 | 0.01 | 0.1 | SW | 0.2 | WSW | 5:51 | 0.8 | S | 5:59 | 0.7 | SSE | 0.2 | 100 | 52 | 27819 | 46 | 0.764 | 11.66 | 6 | 0 | 0.34675 | ND |  | 0 | 0.34386 | 19.85 | #DIV/0! | 100 | 0.154 | 0 | 408880 | 113.5 | 0.55 | 1.4 | WNW | 6:40 | 2.3 | NW | 6:33
1628 | 2023-06-12 | 6:10 | 20 | 12.8 | 0 | 20 | 0.013 | 0.7 | SE | 0.8 | SSE | 6:08 | 1.1 | SSE | 6:05 | 0 | ESE | 0.3 | 99.9 | 64 | 35021 | 58 | 0.761 | 11.66 | 7.8 | 0 | 0.34475 | ND
1629 | 2023-06-12 | 6:20 | 20.1 | 12.8 | 0 | 20 | 0.019 | 0.2 | SW | 0.7 | SE | 6:10 | 0.7 | WNW | 6:16 | 0.1 | W | 0.2 | 100 | 104 | 50910 | 85 | 0.759 | 11.67 | 11.4 | 0 | 0.34342 | ND
1630 | 2023-06-12 | 6:30 | 20.2 | 13 | 0 | 20 | 0.028 | 0.2 | W | 0.2 | W | 6:30 | 1.1 | NW | 6:30 | 0.9 | NW | 0.3 | 100.1 | 155 | 72764 | 121 | 0.758 | 11.69 | 16.8 | 0 | 0.34275 | ND
1631 | 2023-06-12 | 6:40 | 20.4 | 13.1 | 0 | 19.5 | 0.038 | 1.4 | WNW | 1.4 | WNW | 6:40 | 2.3 | NW | 6:33 | 0.8 | WNW | 0.4 | 100 | 199 | 102571 | 171 | 0.758 | 11.7 | 22.8 | 0 | 0.34275 | ND
1632 | 2023-06-12 | 6:50 | 20.5 | 13.2 | 0 | 19.7 | 0.046 | 0.7 | SSW | 1.4 | WNW | 6:40 | 1.5 | SSE | 6:50 | 1.3 | SSE | 0.4 | 100 | 195 | 119795 | 200 | 0.758 | 11.72 | 27.6 | 0 | 0.34275 | ND
1633 | 2023-06-12 | 7:00 | 20.7 | 13.4 | 0 | 19.8 | 0.051 | 1.4 | SSE | 1.4 | SSE | 6:59 | 1.8 | SSE | 6:58 | 1 | S | 0.2 | 100 | 280 | 132023 | 220 | 0.757 | 11.73 | 30.6 | 0 | 0.34209 | ND |  | 0 | 0.3411 | 20.6667 | #DIV/0! | 99.9833 | 0.421 | 0 | 1102935 | 306.3333 | 0.6 | 1.4 | SSE | 6:59 | 1.8 | SSE | 6:58
1634 | 2023-06-12 | 7:10 | 20.9 | 13.5 | 0 | 20.2 | 0.074 | 0.6 | ESE | 1.4 | SSE | 7:00 | 1.4 | SSE | 7:02 | 0 | ENE | 0.4 | 100 | 303 | 185561 | 309 | 0.757 | 11.73 | 44.4 | 0 | 0.34209 | ND
1635 | 2023-06-12 | 7:20 | 21.1 | 13.5 | 0 | 20.8 | 0.071 | 0.1 | NNW | 0.6 | ESE | 7:10 | 0.6 | W | 7:19 | 0.4 | WNW | 0.1 | 100 | 284 | 183335 | 306 | 0.756 | 11.73 | 42.6 | 0 | 0.34143 | ND
1636 | 2023-06-12 | 7:30 | 21.4 | 13.6 | 0 | 20.8 | 0.069 | 0.3 | W | 0.4 | W | 7:29 | 0.9 | WNW | 7:26 | 0 | W | 0.2 | 100 | 360 | 183628 | 306 | 0.755 | 11.74 | 41.4 | 0 | 0.34076 | ND
1637 | 2023-06-12 | 7:40 | 21.8 | 13.6 | 0 | 21.2 | 0.084 | 0.5 | SSW | 0.5 | SSW | 7:40 | 1.2 | SSW | 7:37 | 0.1 | SW | 0.3 | 100 | 347 | 221379 | 369 | 0.754 | 11.73 | 50.4 | 0 | 0.3401 | ND
1638 | 2023-06-12 | 7:50 | 22.2 | 13.7 | 0 | 21.2 | 0.072 | 0.7 | WSW | 0.7 | WSW | 7:50 | 1.4 | WSW | 7:47 | 1 | W | 0.3 | 99.9 | 377 | 197009 | 328 | 0.754 | 11.74 | 43.2 | 0 | 0.3401 | ND
1639 | 2023-06-12 | 8:00 | 22.6 | 13.7 | 0 | 21.5 | 0.078 | 0.8 | WSW | 0.9 | WSW | 7:55 | 1.3 | WSW | 8:00 | 1.3 | WSW | 0.2 | 100 | 347 | 206098 | 343 | 0.753 | 11.74 | 46.8 | 0 | 0.33944 | ND |  | 0 | 0.33878 | 22.2833 | #DIV/0! | 98.5667 | 1.236 | 0.5 | 2972276 | 825.6667 | 1.4333 | 2.3 | S | 8:43 | 3.4 | S | 8:35
1640 | 2023-06-12 | 8:10 | 22.9 | 13.8 | 0 | 21.5 | 0.113 | 1.6 | SW | 1.6 | SW | 8:10 | 2.5 | SW | 8:05 | 1.5 | SW | 0.4 | 100 | 499 | 286187 | 477 | 0.753 | 11.75 | 67.8 | 0 | 0.33944 | ND
1641 | 2023-06-12 | 8:20 | 23.2 | 14.2 | 0 | 21.8 | 0.142 | 1.1 | WSW | 1.6 | SW | 8:10 | 1.7 | WSW | 8:14 | 0.7 | SW | 0.3 | 100 | 1079 | 344705 | 575 | 0.753 | 11.79 | 85.2 | 0 | 0.33944 | ND
1642 | 2023-06-12 | 8:30 | 23.7 | 14.2 | 0 | 22.5 | 0.237 | 1.2 | S | 1.2 | S | 8:30 | 2.1 | SW | 8:30 | 1.4 | SSW | 0.3 | 100 | 1177 | 559872 | 933 | 0.752 | 11.77 | 142.2 | 10 | 0.33878 | ND
1643 | 2023-06-12 | 8:40 | 24.4 | 14.2 | 0 | 22.6 | 0.289 | 2.1 | SSW | 2.1 | SSW | 8:40 | 3.4 | S | 8:35 | 2.4 | S | 0.6 | 98.9 | 1327 | 688242 | 1147 | 0.751 | 11.77 | 173.4 | 10 | 0.33812 | ND
1644 | 2023-06-12 | 8:50 | 25.3 | 14.1 | 0 | 23.8 | 0.377 | 1.8 | S | 2.3 | S | 8:43 | 2.9 | S | 8:41 | 2 | S | 0.5 | 92.5 | 1328 | 887172 | 1479 | 0.75 | 11.73 | 226.2 | 10 | 0.33747 | ND
1645 | 2023-06-12 | 9:00 | 26.4 | 14.1 | 0 | 24.7 | 0.36 | 1 | SSW | 1.8 | S | 8:50 | 2.2 | SW | 8:52 | 0.8 | WSW | 0.6 | 78.8 | 1586 | 863788 | 1440 | 0.75 | 11.74 | 216 | 10 | 0.33747 | ND |  | 0 | 0.3367 | 24.3333 | #DIV/0! | 82.4 | 2.079 | 1 | 5051296 | 1403.1667 | 1.5833 | 2.1 | WSW | 9:50 | 3.2 | W | 9:44
1646 | 2023-06-12 | 9:10 | 27.5 | 14 | 0 | 24 | 0.367 | 1.7 | WSW | 1.7 | WSW | 9:10 | 3 | WSW | 9:08 | 1.5 | SSW | 0.5 | 88.4 | 1606 | 891486 | 1486 | 0.749 | 11.73 | 220.2 | 10 | 0.33681 | ND
1647 | 2023-06-12 | 9:20 | 28.5 | 14 | 0 | 24.4 | 0.377 | 1.5 | SW | 1.8 | WSW | 9:12 | 2.6 | SW | 9:16 | 1.6 | SW | 0.5 | 82.9 | 1456 | 903300 | 1506 | 0.749 | 11.72 | 226.2 | 10 | 0.33681 | ND
1648 | 2023-06-12 | 9:30 | 29.3 | 14 | 0 | 24.3 | 0.347 | 1.6 | SW | 1.6 | SW | 9:29 | 2.5 | WSW | 9:29 | 2.1 | WSW | 0.4 | 80.9 | 1388 | 843890 | 1406 | 0.749 | 11.7 | 208.2 | 10 | 0.33681 | ND
1649 | 2023-06-12 | 9:40 | 29.9 | 14 | 0 | 24.7 | 0.336 | 1.6 | WSW | 1.6 | SW | 9:30 | 2.7 | W | 9:39 | 1.6 | WNW | 0.5 | 77.1 | 1173 | 820890 | 1368 | 0.748 | 11.7 | 201.6 | 10 | 0.33615 | ND
1650 | 2023-06-12 | 9:50 | 30.4 | 14 | 0 | 23.9 | 0.292 | 2.1 | WSW | 2.1 | WSW | 9:50 | 3.2 | W | 9:44 | 1.7 | WSW | 0.5 | 86.3 | 1210 | 727942 | 1213 | 0.748 | 11.69 | 175.2 | 10 | 0.33615 | ND
1651 | 2023-06-12 | 10:00 | 30.6 | 14 | 0 | 24 | 0.293 | 2.2 | W | 2.3 | WSW | 9:56 | 3.6 | W | 9:52 | 2.1 | WSW | 0.5 | 83.4 | 1259 | 723325 | 1206 | 0.748 | 11.67 | 175.8 | 10 | 0.33615 | ND |  | 0 | 0.33495 | 24.5833 | #DIV/0! | 82.15 | 1.6 | 1 | 4018166 | 1116.3333 | 1.4667 | 2.3 | WSW | 9:56 | 3.6 | W | 9:52
1652 | 2023-06-12 | 10:10 | 30.7 | 14 | 0 | 24.2 | 0.286 | 1.9 | WSW | 2.2 | W | 10:02 | 3 | W | 10:03 | 0.9 | SW | 0.4 | 83.3 | 1223 | 708466 | 1181 | 0.747 | 11.66 | 171.6 | 10 | 0.33549 | ND
1653 | 2023-06-12 | 10:20 | 30.8 | 14 | 0 | 24.3 | 0.271 | 1.6 | WSW | 1.9 | WSW | 10:10 | 2.9 | W | 10:16 | 1.3 | S | 0.5 | 82.5 | 1089 | 683135 | 1139 | 0.746 | 11.66 | 162.6 | 10 | 0.33484 | ND
1654 | 2023-06-12 | 10:30 | 30.9 | 14 | 0 | 25 | 0.238 | 1.5 | WNW | 1.7 | WSW | 10:24 | 2.5 | WNW | 10:22 | 1.7 | NW | 0.4 | 81.8 | 952 | 609503 | 1016 | 0.746 | 11.64 | 142.8 | 10 | 0.33484 | ND
1655 | 2023-06-12 | 10:40 | 30.9 | 14 | 0 | 25.2 | 0.244 | 0.9 | W | 1.5 | WNW | 10:30 | 2 | W | 10:33 | 0 | NNW | 0.3 | 83.8 | 1116 | 617323 | 1029 | 0.745 | 11.61 | 146.4 | 10 | 0.33418 | ND
1656 | 2023-06-12 | 10:50 | 31.1 | 14 | 0 | 24.8 | 0.268 | 0.7 | SW | 0.9 | W | 10:40 | 1.9 | SSW | 10:47 | 0.7 | SSW | 0.6 | 78.1 | 1008 | 676414 | 1127 | 0.745 | 11.58 | 160.8 | 10 | 0.33418 | ND
1657 | 2023-06-12 | 11:00 | 31.4 | 13.6 | 0 | 25.3 | 0.27 | 1.6 | SSW | 1.6 | SSW | 11:00 | 3.2 | S | 10:57 | 2.2 | S | 0.5 | 79 | 1157 | 693768 | 1156 | 0.745 | 11.54 | 162 | 10 | 0.33418 | ND |  | 0 | 0.3332 | 25.3 | #DIV/0! | 81.3167 | 1.644 | 0.83333 | 4113130 | 1142.3333 | 1.8 | 2.4 | SW | 11:12 | 3.9 | WSW | 11:06
1658 | 2023-06-12 | 11:10 | 31.7 | 13.6 | 0 | 24.8 | 0.204 | 2.3 | SW | 2.3 | SW | 11:10 | 3.9 | WSW | 11:06 | 2.1 | WSW | 0.5 | 84.5 | 670 | 544396 | 907 | 0.744 | 11.52 | 122.4 | 10 | 0.33353 | ND
1659 | 2023-06-12 | 11:20 | 31.7 | 13.6 | 0 | 24.6 | 0.159 | 2.1 | SW | 2.4 | SW | 11:12 | 3.2 | WSW | 11:14 | 2 | SSW | 0.4 | 82.7 | 812 | 421932 | 703 | 0.744 | 11.52 | 95.4 | 0 | 0.33353 | ND
1660 | 2023-06-12 | 11:30 | 31.5 | 13.6 | 0 | 25 | 0.261 | 2 | WSW | 2.1 | SW | 11:26 | 3.2 | SW | 11:25 | 1.7 | WSW | 0.4 | 85.4 | 1589 | 645739 | 1076 | 0.743 | 11.49 | 156.6 | 10 | 0.33288 | ND
1661 | 2023-06-12 | 11:40 | 31.4 | 13.6 | 0 | 25.4 | 0.341 | 1.6 | SW | 2 | WSW | 11:30 | 3 | WSW | 11:32 | 1.4 | SW | 0.5 | 79.7 | 1188 | 824870 | 1375 | 0.743 | 11.48 | 204.6 | 10 | 0.33288 | ND
1662 | 2023-06-12 | 11:50 | 31.6 | 13.6 | 0 | 26.7 | 0.409 | 1.2 | W | 1.6 | SW | 11:40 | 2.9 | W | 11:42 | 2.5 | NNW | 0.7 | 76.6 | 1734 | 982425 | 1637 | 0.742 | 11.46 | 245.4 | 10 | 0.33222 | ND
1663 | 2023-06-12 | 12:00 | 31.9 | 13.5 | 0 | 25.9 | 0.305 | 1.5 | WNW | 1.5 | WNW | 12:00 | 3.2 | NW | 11:50 | 1.2 | SSW | 0.6 | 76.3 | 1571 | 764710 | 1275 | 0.742 | 11.45 | 183 | 10 | 0.33222 | ND |  | 0 | 0.33157 | 26.05 | #DIV/0! | 75.7167 | 1.928 | 1 | 4808647 | 1335.8333 | 1.6 | 2.2 | W | 12:23 | 3.6 | W | 12:15
1664 | 2023-06-12 | 12:10 | 32.2 | 13.5 | 0 | 25.7 | 0.36 | 1.2 | SW | 1.5 | WNW | 12:00 | 2.6 | WSW | 12:06 | 1.4 | WSW | 0.6 | 77.3 | 1201 | 890621 | 1484 | 0.742 | 11.4 | 216 | 10 | 0.33222 | ND
1665 | 2023-06-12 | 12:20 | 32.5 | 13.5 | 0 | 25.6 | 0.209 | 2 | W | 2 | W | 12:20 | 3.6 | W | 12:15 | 1.8 | WSW | 0.6 | 76.2 | 820 | 561111 | 935 | 0.741 | 11.4 | 125.4 | 10 | 0.33157 | ND
1666 | 2023-06-12 | 12:30 | 32.5 | 13.5 | 0 | 25.9 | 0.262 | 1.9 | WSW | 2.2 | W | 12:23 | 3.3 | SW | 12:29 | 1.6 | WSW | 0.5 | 76.7 | 950 | 667564 | 1113 | 0.741 | 11.35 | 157.2 | 10 | 0.33157 | ND
1667 | 2023-06-12 | 12:40 | 32.5 | 13.5 | 0 | 26.8 | 0.441 | 1.6 | SSW | 1.9 | WSW | 12:31 | 3.5 | S | 12:39 | 1.8 | SSW | 0.6 | 73.1 | 1387 | 1049910 | 1750 | 0.74 | 11.33 | 264.6 | 10 | 0.33092 | ND
1668 | 2023-06-12 | 12:50 | 32.9 | 13.5 | 0 | 26.4 | 0.351 | 1.4 | SSW | 1.8 | SSW | 12:48 | 2.7 | S | 12:42 | 0.2 | W | 0.6 | 74.7 | 1051 | 874731 | 1458 | 0.74 | 11.34 | 210.6 | 10 | 0.33092 | ND
1669 | 2023-06-12 | 13:00 | 33.2 | 13.5 | 0 | 26.6 | 0.216 | 1 | W | 1.4 | SSW | 12:50 | 2.5 | NW | 12:52 | 1.8 | SSE | 0.6 | 75.6 | 1116 | 564163 | 940 | 0.74 | 11.3 | 129.6 | 10 | 0.33092 | ND |  | 0 | 0.33005 | 26.6833 | #DIV/0! | 74.7833 | 1.048 | 0.33333 | 2764240 | 767.6667 | 0.96667 | 1.4 | SSW | 12:50 | 2.9 | NW | 13:08
1670 | 2023-06-12 | 13:10 | 33.5 | 13.5 | 0 | 26.9 | 0.239 | 1.2 | S | 1.2 | S | 13:09 | 2.9 | NW | 13:08 | 1.3 | NNE | 0.7 | 71.7 | 905 | 607430 | 1012 | 0.739 | 11.27 | 143.4 | 10 | 0.33027 | ND
1671 | 2023-06-12 | 13:20 | 33.6 | 13.6 | 0 | 26.9 | 0.183 | 1.1 | NE | 1.3 | NNE | 13:17 | 2.9 | NNE | 13:16 | 1.6 | NE | 0.4 | 74.8 | 777 | 482548 | 804 | 0.739 | 11.24 | 109.8 | 0 | 0.33027 | ND
1672 | 2023-06-12 | 13:30 | 33.6 | 13.5 | 0 | 26.8 | 0.166 | 1.1 | NNE | 1.1 | NNE | 13:22 | 2.7 | N | 13:28 | 0.9 | NE | 0.4 | 73.1 | 765 | 440565 | 734 | 0.738 | 11.25 | 99.6 | 0 | 0.32962 | ND
1673 | 2023-06-12 | 13:40 | 33.5 | 13.5 | 0 | 26.6 | 0.146 | 0.7 | ENE | 1.1 | NNE | 13:31 | 2.4 | E | 13:30 | 1 | NE | 0.5 | 75.4 | 491 | 392903 | 655 | 0.738 | 11.23 | 87.6 | 0 | 0.32962 | ND
1674 | 2023-06-12 | 13:50 | 33.3 | 13.5 | 0 | 26.3 | 0.098 | 0.7 | NE | 0.8 | NE | 13:44 | 1.9 | NE | 13:41 | 0.7 | NE | 0.4 | 78.1 | 496 | 276631 | 461 | 0.738 | 11.22 | 58.8 | 0 | 0.32962 | ND
1675 | 2023-06-12 | 14:00 | 33 | 13.5 | 0 | 26.6 | 0.111 | 0.6 | NE | 0.7 | NE | 13:50 | 1.6 | NE | 13:50 | 0.4 | NE | 0.3 | 75.4 | 404 | 303950 | 507 | 0.737 | 11.19 | 66.6 | 0 | 0.32897 | ND |  | 0 | 0.32811 | 26.0833 | #DIV/0! | 76.8333 | 0.5 | 0 | 1418839 | 394.1667 | 1.25 | 2 | SW | 14:43 | 3.4 | SW | 14:36
1676 | 2023-06-12 | 14:10 | 32.8 | 13.6 | 0 | 26.4 | 0.12 | 1.1 | SSE | 1.1 | SSE | 14:10 | 2.2 | SSW | 14:07 | 1.7 | S | 0.5 | 75.4 | 541 | 326797 | 545 | 0.736 | 11.18 | 72 | 0 | 0.32832 | ND
1677 | 2023-06-12 | 14:20 | 32.5 | 13.6 | 0 | 26.3 | 0.109 | 1.4 | S | 1.5 | S | 14:17 | 2.2 | S | 14:10 | 1.5 | S | 0.3 | 76.4 | 461 | 302457 | 504 | 0.736 | 11.15 | 65.4 | 0 | 0.32832 | ND
1678 | 2023-06-12 | 14:30 | 32.3 | 13.6 | 0 | 26.2 | 0.063 | 1 | SW | 1.4 | S | 14:20 | 2.1 | W | 14:29 | 1 | WSW | 0.4 | 77.1 | 299 | 187432 | 312 | 0.735 | 11.14 | 37.8 | 0 | 0.32767 | ND
1679 | 2023-06-12 | 14:40 | 31.9 | 13.6 | 0 | 25.5 | 0.047 | 1.9 | WSW | 1.9 | WSW | 14:40 | 3.4 | SW | 14:36 | 2.7 | WSW | 0.6 | 77.7 | 200 | 146860 | 245 | 0.735 | 11.13 | 28.2 | 0 | 0.32767 | ND
1680 | 2023-06-12 | 14:50 | 31.4 | 13.6 | 0 | 25.5 | 0.05 | 1.5 | SSW | 2 | SW | 14:43 | 3 | SSW | 14:40 | 2 | SW | 0.5 | 79 | 305 | 151343 | 252 | 0.735 | 11.12 | 30 | 0 | 0.32767 | ND
1681 | 2023-06-12 | 15:00 | 30.8 | 13.6 | 0 | 25 | 0.068 | 2.1 | SSW | 2.2 | SSW | 15:00 | 3.6 | SSW | 14:57 | 2.4 | SSW | 0.7 | 84 | 370 | 196629 | 328 | 0.734 | 11.11 | 40.8 | 0 | 0.32703 | ND |  | 0 | 0.3266 | 24.05 | #DIV/0! | 88.1833 | 0.385 | 0 | 1124032 | 312 | 1.8 | 2.6 | W | 15:45 | 3.6 | SSW | 14:57
1682 | 2023-06-12 | 15:10 | 30.3 | 13.6 | 0 | 24.4 | 0.077 | 1.6 | SSW | 2.2 | SSW | 15:05 | 2.6 | S | 15:03 | 1.4 | SSW | 0.4 | 86.5 | 362 | 220400 | 367 | 0.734 | 11.1 | 46.2 | 0 | 0.32703 | ND
1683 | 2023-06-12 | 15:20 | 29.8 | 13.7 | 0 | 24.5 | 0.076 | 1.6 | S | 1.6 | SSW | 15:13 | 2.8 | SSW | 15:11 | 0.9 | SSW | 0.4 | 86 | 346 | 216561 | 361 | 0.734 | 11.09 | 45.6 | 0 | 0.32703 | ND
1684 | 2023-06-12 | 15:30 | 29.3 | 13.6 | 0 | 24.4 | 0.065 | 1.2 | SSW | 1.6 | S | 15:20 | 2 | SW | 15:26 | 1.6 | WSW | 0.3 | 88.8 | 282 | 187486 | 312 | 0.733 | 11.08 | 39 | 0 | 0.32638 | ND
1685 | 2023-06-12 | 15:40 | 28.9 | 13.7 | 0 | 23.8 | 0.05 | 2.2 | WSW | 2.2 | WSW | 15:40 | 3.4 | W | 15:37 | 1.7 | WSW | 0.6 | 87.1 | 229 | 152090 | 253 | 0.733 | 11.08 | 30 | 0 | 0.32638 | ND
1686 | 2023-06-12 | 15:50 | 28.4 | 13.7 | 0 | 22.2 | 0.049 | 2.1 | WNW | 2.6 | W | 15:45 | 3.6 | WNW | 15:42 | 1.1 | NNW | 0.7 | 96.7 | 273 | 150866 | 251 | 0.732 | 11.08 | 29.4 | 0 | 0.32573 | ND
1687 | 2023-06-12 | 16:00 | 27.8 | 13.7 | 0 | 21.9 | 0.046 | 1.4 | NW | 2.1 | WNW | 15:50 | 3.5 | WNW | 15:58 | 2.6 | WNW | 0.7 | 97.5 | 178 | 138225 | 230 | 0.732 | 11.11 | 27.6 | 0 | 0.32573 | ND |  | 0 | 0.32509 | 22.1833 | #DIV/0! | 98.25 | 0.43 | 0 | 1167774 | 324.3333 | 0.78333 | 2.1 | WNW | 15:50 | 3.5 | WNW | 15:58
1688 | 2023-06-12 | 16:10 | 27.2 | 13.7 | 0 | 21.7 | 0.036 | 1.4 | W | 1.9 | WNW | 16:06 | 2.7 | WNW | 16:00 | 0.6 | WNW | 0.6 | 99.5 | 228 | 109125 | 182 | 0.732 | 11.08 | 21.6 | 0 | 0.32573 | ND
1689 | 2023-06-12 | 16:20 | 26.6 | 13.7 | 0 | 22 | 0.064 | 0.8 | SW | 1.4 | W | 16:10 | 1.7 | SW | 16:18 | 0.7 | SSW | 0.4 | 100 | 368 | 177910 | 297 | 0.731 | 11.06 | 38.4 | 0 | 0.32509 | ND
1690 | 2023-06-12 | 16:30 | 26.2 | 13.7 | 0 | 22.2 | 0.091 | 0.3 | WSW | 0.8 | SW | 16:20 | 1.4 | WNW | 16:30 | 1 | WNW | 0.2 | 100.1 | 435 | 241900 | 403 | 0.731 | 11.06 | 54.6 | 0 | 0.32509 | ND
1691 | 2023-06-12 | 16:40 | 26 | 13.7 | 0 | 22.5 | 0.103 | 0.5 | W | 0.6 | W | 16:36 | 1.4 | WNW | 16:32 | 0.5 | WSW | 0.3 | 96.1 | 446 | 267285 | 445 | 0.73 | 11.05 | 61.8 | 0 | 0.32444 | ND
1692 | 2023-06-12 | 16:50 | 26 | 13.7 | 0 | 22.8 | 0.09 | 0.3 | WSW | 0.5 | W | 16:40 | 0.8 | SSW | 16:42 | 0.1 | NW | 0.2 | 96.3 | 344 | 233329 | 389 | 0.73 | 11.04 | 54 | 0 | 0.32444 | ND
1693 | 2023-06-12 | 17:00 | 26 | 13.7 | 0 | 22.8 | 0.067 | 0.5 | NW | 0.5 | NW | 16:57 | 1.2 | NW | 16:53 | 0.2 | WNW | 0.3 | 96.2 | 239 | 179880 | 300 | 0.73 | 11.06 | 40.2 | 0 | 0.32444 | ND |  | 0 | 0.32348 | 22.9333 | #DIV/0! | 94.5167 | 0.27 | 0 | 740163 | 205.5 | 0.5 | 1 | NNW | 17:46 | 1.9 | NW | 17:38
1694 | 2023-06-12 | 17:10 | 26 | 13.7 | 0 | 22.7 | 0.045 | 0.4 | WSW | 0.6 | NW | 17:01 | 1.3 | SW | 17:09 | 1.1 | WSW | 0.3 | 95.4 | 200 | 127338 | 212 | 0.729 | 11.04 | 27 | 0 | 0.3238 | ND
1695 | 2023-06-12 | 17:20 | 25.9 | 13.7 | 0 | 22.8 | 0.045 | 0.3 | SSW | 0.5 | SW | 17:14 | 1.1 | SW | 17:11 | 0.1 | SSW | 0.3 | 94.2 | 204 | 123294 | 205 | 0.729 | 11.06 | 27 | 0 | 0.3238 | ND
1696 | 2023-06-12 | 17:30 | 25.8 | 13.7 | 0 | 23.2 | 0.043 | 0.1 | WSW | 0.3 | SSW | 17:20 | 0.7 | NNE | 17:28 | 0.2 | NNE | 0.2 | 93.4 | 184 | 115668 | 193 | 0.728 | 11.08 | 25.8 | 0 | 0.32316 | ND
1697 | 2023-06-12 | 17:40 | 25.7 | 13.7 | 0 | 23.1 | 0.039 | 0.9 | NNW | 0.9 | NNW | 17:40 | 1.9 | NW | 17:38 | 0.8 | NNW | 0.4 | 94.3 | 173 | 107388 | 179 | 0.728 | 11.06 | 23.4 | 0 | 0.32316 | ND
1698 | 2023-06-12 | 17:50 | 25.6 | 13.8 | 0 | 23 | 0.031 | 0.8 | NNW | 1 | NNW | 17:46 | 1.6 | NW | 17:44 | 0.9 | NNW | 0.3 | 93.6 | 110 | 86595 | 144 | 0.727 | 11.06 | 18.6 | 0 | 0.32251 | ND
1699 | 2023-06-12 | 18:00 | 25.4 | 13.1 | 0 | 22.8 | 0.012 | 0.9 | NW | 0.9 | NW | 17:53 | 1.6 | WNW | 17:57 | 1.3 | NW | 0.3 | 94 | 29 | 35432 | 59 | 0.727 | 11.03 | 7.2 | 0 | 0.32251 | ND |  | 0 | 0.32134 | 22.9167 | #DIV/0! | 94.6167 | 0.077 | 0 | 199005 | 55.1667 | 0.41667 | 1 | NW | 18:04 | 1.6 | WNW | 17:57
1700 | 2023-06-12 | 18:10 | 25.2 | 13 | 0 | 23 | 0.012 | 0.6 | N | 1 | NW | 18:04 | 1.3 | NNW | 18:02 | 1 | N | 0.4 | 96.1 | 65 | 32650 | 54 | 0.726 | 11.04 | 7.2 | 0 | 0.32187 | ND
1701 | 2023-06-12 | 18:20 | 25 | 13 | 0 | 23 | 0.014 | 0.1 | NNE | 0.6 | N | 18:10 | 0.9 | N | 18:10 | 0 | N | 0.2 | 94.5 | 68 | 38092 | 63 | 0.725 | 11.06 | 8.4 | 0 | 0.32123 | ND
1702 | 2023-06-12 | 18:30 | 24.8 | 13 | 0 | 23.1 | 0.016 | 0.1 | NNE | 0.1 | NNE | 18:20 | 0.5 | NE | 18:22 | 0 | NE | 0.1 | 91.1 | 61 | 39958 | 67 | 0.725 | 11.03 | 9.6 | 0 | 0.32123 | ND
1703 | 2023-06-12 | 18:40 | 24.6 | 13 | 0 | 23 | 0.013 | 0.3 | ESE | 0.3 | ESE | 18:40 | 0.8 | E | 18:34 | 0.5 | S | 0.2 | 95.3 | 41 | 31168 | 52 | 0.724 | 11.03 | 7.8 | 0 | 0.32059 | ND
1704 | 2023-06-12 | 18:50 | 24.5 | 13 | 0 | 22.6 | 0.01 | 0.5 | SSW | 0.5 | SSW | 18:50 | 1.2 | SW | 18:48 | 0.7 | SSW | 0.3 | 96.7 | 23 | 21705 | 36 | 0.724 | 11.02 | 6 | 0 | 0.32059 | ND
1705 | 2023-06-12 | 19:00 | 24.4 | 12.9 | 0 | 22.3 | 0.002 | 0.8 | SW | 0.8 | SSW | 18:57 | 1.4 | SW | 18:57 | 0.7 | SSW | 0.2 | 99.9 | 10 | 8391 | 14 | 0.723 | 10.99 | 1.2 | 0 | 0.31995 | ND |  | 0 | 0.31973 | 21.9833 | #DIV/0! | 99.9667 | 0.002 | 0 | 13188 | 3.6667 | 0.51667 | 0.8 | SSW | 18:57 | 1.5 | WSW | 19:46
1706 | 2023-06-12 | 19:10 | 24.2 | 12.9 | 0 | 22.2 | 0 | 0.6 | SSW | 0.8 | SW | 19:03 | 1.1 | SW | 19:03 | 0 | S | 0.3 | 100 | 3 | 3428 | 6 | 0.723 | 11.01 | 0 | 0 | 0.31995 | ND
1707 | 2023-06-12 | 19:20 | 24 | 12.9 | 0 | 22.1 | -0.001 | 0.3 | S | 0.6 | SSW | 19:10 | 0.9 | SSE | 19:20 | 0.8 | SSE | 0.3 | 100 | 0 | 1085 | 2 | 0.723 | 11.03 | -0.6 | 0 | 0.31995 | ND
1708 | 2023-06-12 | 19:30 | 23.7 | 12.9 | 0 | 22 | -0.001 | 0.6 | SSE | 0.7 | SSE | 19:26 | 1.2 | S | 19:23 | 0.6 | SSE | 0.2 | 100 | 0 | 183 | 0 | 0.723 | 11 | -0.6 | 0 | 0.31995 | ND
1709 | 2023-06-12 | 19:40 | 23.5 | 12.9 | 0 | 21.9 | -0.001 | 0.1 | S | 0.6 | SSE | 19:30 | 0.7 | SSE | 19:30 | 0.1 | S | 0.2 | 100 | 0 | 49 | 0 | 0.722 | 11.01 | -0.6 | 0 | 0.31931 | ND
1710 | 2023-06-12 | 19:50 | 23.2 | 12.9 | 0 | 21.4 | -0.001 | 0.7 | WSW | 0.7 | WSW | 19:50 | 1.5 | WSW | 19:46 | 0.8 | SW | 0.4 | 99.9 | 0 | 52 | 0 | 0.722 | 11.02 | -0.6 | 0 | 0.31931 | ND
1711 | 2023-06-12 | 20:00 | 23 | 12.9 | 0 | 21.2 | -0.001 | 0.5 | SW | 0.8 | WSW | 19:52 | 1.2 | SW | 19:51 | 0.1 | SSW | 0.3 | 100 | 0 | 41 | 0 | 0.721 | 11.01 | -0.6 | 0 | 0.31867 | ND |  | 0 | 0.31792 | 20.7833 | #DIV/0! | 99.9833 | 0 | 0 | 295 | 0 | 0.53333 | 1 | W | 20:50 | 1.7 | W | 20:42
1712 | 2023-06-12 | 20:10 | 22.7 | 12.9 | 0 | 21 | -0.001 | 0.4 | WSW | 0.5 | SW | 20:00 | 1.2 | WNW | 20:06 | 1.1 | W | 0.4 | 100 | 0 | 60 | 0 | 0.72 | 11.01 | -0.6 | 0 | 0.31803 | ND
1713 | 2023-06-12 | 20:20 | 22.4 | 12.9 | 0 | 20.8 | -0.001 | 0.6 | NW | 0.8 | WNW | 20:16 | 1.2 | W | 20:10 | 0.2 | NNW | 0.3 | 100 | 0 | 48 | 0 | 0.72 | 11.01 | -0.6 | 0 | 0.31803 | ND
1714 | 2023-06-12 | 20:30 | 22.1 | 12.9 | 0 | 20.8 | -0.001 | 0.4 | WNW | 0.6 | NW | 20:20 | 1.1 | W | 20:29 | 0.7 | W | 0.3 | 100 | 0 | 51 | 0 | 0.72 | 11.01 | -0.6 | 0 | 0.31803 | ND
1715 | 2023-06-12 | 20:40 | 21.8 | 12.9 | 0 | 20.7 | -0.001 | 0.3 | SW | 0.4 | WNW | 20:31 | 1.4 | W | 20:38 | 1.1 | WSW | 0.4 | 99.9 | 0 | 52 | 0 | 0.719 | 11.03 | -0.6 | 0 | 0.31739 | ND
1716 | 2023-06-12 | 20:50 | 21.5 | 12.9 | 0 | 20.2 | -0.001 | 1 | W | 1 | W | 20:50 | 1.7 | W | 20:42 | 1.2 | W | 0.2 | 100 | 0 | 43 | 0 | 0.719 | 10.99 | -0.6 | 0 | 0.31739 | ND
1717 | 2023-06-12 | 21:00 | 21.3 | 12.9 | 0 | 20.2 | -0.001 | 0.7 | SW | 1.1 | W | 20:52 | 1.4 | W | 20:51 | 0.8 | SSW | 0.4 | 100 | 0 | 49 | 0 | 0.719 | 11.04 | -0.6 | 0 | 0.31739 | ND |  | 0 | 0.31654 | 20.3833 | #DIV/0! | 99.9833 | 0 | 0 | 351 | 0 | 0.75 | 1.2 | SE | 21:29 | 1.7 | SE | 21:22
1718 | 2023-06-12 | 21:10 | 21.1 | 12.9 | 0 | 20.3 | 0 | 0.8 | SSE | 0.8 | SSE | 21:09 | 1.4 | S | 21:04 | 0.9 | SSE | 0.2 | 99.9 | 0 | 69 | 0 | 0.718 | 11.12 | 0 | 0 | 0.31675 | ND
1719 | 2023-06-12 | 21:20 | 20.9 | 12.9 | 0 | 20.4 | 0 | 1 | SSE | 1 | SSE | 21:20 | 1.4 | SSE | 21:12 | 1.2 | SSE | 0.2 | 100 | 0 | 50 | 0 | 0.718 | 11.15 | 0 | 0 | 0.31675 | ND
1720 | 2023-06-12 | 21:30 | 20.9 | 12.9 | 0 | 20.4 | 0 | 1.2 | SE | 1.2 | SE | 21:29 | 1.7 | SE | 21:22 | 0.9 | ESE | 0.2 | 100 | 0 | 70 | 0 | 0.717 | 11.13 | 0 | 0 | 0.31611 | ND
1721 | 2023-06-12 | 21:40 | 20.8 | 12.9 | 0 | 20.5 | 0 | 0.7 | SE | 1.2 | SE | 21:30 | 1.1 | ESE | 21:31 | 0.7 | SE | 0.2 | 100.1 | 0 | 50 | 0 | 0.717 | 11.11 | 0 | 0 | 0.31611 | ND
1722 | 2023-06-12 | 21:50 | 20.7 | 12.9 | 0 | 20.5 | 0 | 0.1 | SE | 0.7 | SE | 21:40 | 0.8 | SE | 21:40 | 0 | SE | 0.2 | 99.9 | 0 | 63 | 0 | 0.717 | 11.12 | 0 | 0 | 0.31611 | ND
1723 | 2023-06-12 | 22:00 | 20.7 | 12.9 | 0 | 20.6 | 0 | 0 | S | 0.1 | SE | 21:50 | 0.5 | SW | 22:00 | 0.2 | S | 0.1 | 100 | 0 | 36 | 0 | 0.716 | 11.11 | 0 | 0 | 0.31548 | ND |  | 0 | 0.31495 | 20.6833 | #DIV/0! | 99.9667 | 0 | 0 | 310 | 0 | 0.16667 | 0.4 | SE | 22:15 | 1 | SE | 22:08
1724 | 2023-06-12 | 22:10 | 20.7 | 12.9 | 0 | 20.5 | 0 | 0.3 | S | 0.3 | S | 22:10 | 1 | SE | 22:08 | 0.7 | SE | 0.3 | 99.9 | 0 | 55 | 0 | 0.716 | 11.12 | 0 | 0 | 0.31548 | ND
1725 | 2023-06-12 | 22:20 | 20.7 | 12.8 | 0 | 20.6 | 0 | 0.2 | SE | 0.4 | SE | 22:15 | 0.7 | SE | 22:10 | 0.4 | SE | 0.2 | 99.9 | 0 | 64 | 0 | 0.715 | 11.15 | 0 | 0 | 0.31484 | ND
1726 | 2023-06-12 | 22:30 | 20.8 | 12.9 | 0 | 20.7 | 0 | 0.4 | SE | 0.4 | SE | 22:29 | 0.7 | SE | 22:20 | 0.1 | SE | 0.2 | 100 | 0 | 43 | 0 | 0.715 | 11.15 | 0 | 0 | 0.31484 | ND
1727 | 2023-06-12 | 22:40 | 20.8 | 12.9 | 0 | 20.8 | 0 | 0 | SE | 0.4 | SE | 22:30 | 0.1 | SE | 22:30 | 0 | SE | 0 | 100 | 1 | 61 | 0 | 0.715 | 11.17 | 0 | 0 | 0.31484 | ND
1728 | 2023-06-12 | 22:50 | 20.9 | 12.9 | 0 | 20.9 | 0 | 0.1 | ESE | 0.1 | ESE | 22:50 | 0.6 | ESE | 22:45 | 0 | E | 0.2 | 100 | 0 | 51 | 0 | 0.714 | 11.18 | 0 | 0 | 0.31421 | ND
1729 | 2023-06-12 | 23:00 | 20.9 | 12.8 | 0 | 20.9 | 0 | 0.5 | ENE | 0.5 | ENE | 23:00 | 1 | NE | 22:55 | 0.9 | ESE | 0.2 | 100.1 | 0 | 45 | 0 | 0.714 | 11.19 | 0 | 0 | 0.31421 | ND |  | 0 | 0.31347 | 21.2333 | #DIV/0! | 100.0167 | 0 | 0 | 318 | 0 | 1.3667 | 2 | SSW | 23:38 | 3.9 | SSW | 23:31
1730 | 2023-06-12 | 23:10 | 21 | 12.8 | 0 | 21.3 | 0 | 0.9 | SE | 0.9 | SE | 23:10 | 1.6 | SSE | 23:06 | 0.4 | S | 0.2 | 100 | 0 | 55 | 0 | 0.713 | 11.18 | 0 | 0 | 0.31357 | ND
1731 | 2023-06-12 | 23:20 | 21.1 | 12.9 | 0 | 21.3 | 0 | 1.4 | SSE | 1.4 | SSE | 23:20 | 2.5 | SSE | 23:20 | 2.4 | SSE | 0.6 | 100 | 1 | 56 | 0 | 0.713 | 11.18 | 0 | 0 | 0.31357 | ND
1732 | 2023-06-12 | 23:30 | 21.2 | 12.8 | 0 | 21.4 | 0 | 1.6 | S | 1.8 | SSE | 23:24 | 3.1 | S | 23:23 | 1.8 | S | 0.5 | 100 | 0 | 50 | 0 | 0.713 | 11.19 | 0 | 0 | 0.31357 | ND
1733 | 2023-06-12 | 23:40 | 21.3 | 12.8 | 0 | 21.3 | 0 | 2 | SSW | 2 | SSW | 23:38 | 3.9 | SSW | 23:31 | 1.6 | S | 0.7 | 100 | 1 | 51 | 0 | 0.712 | 11.18 | 0 | 0 | 0.31294 | ND
1734 | 2023-06-12 | 23:50 | 21.4 | 12.8 | 0 | 21.2 | -0.001 | 1.8 | S | 2 | SSW | 23:40 | 3 | SSW | 23:41 | 1.7 | S | 0.3 | 100 | 0 | 61 | 0 | 0.712 | 11.19 | -0.6 | 0 | 0.31294 | ND
1735 | 2023-06-13 | 0:00 | 21.5 | 12.8 | 0 | 21.2 | -0.001 | 1.7 | SSE | 1.8 | S | 23:53 | 2.6 | SSE | 23:52 | 2.4 | SSE | 0.4 | 99.9 | 0 | 47 | 0 | 0.712 | 11.2 | -0.6 | 0 | 0.31294 | ND |  | 0 | 0.3122 | 21.2167 | #DIV/0! | 99.9833 | 0 | 0 | 278 | 0 | 1.4667 | 1.8 | S | 23:53 | 3 | SSE | 0:04
1736 | 2023-06-13 | 0:10 | 21.5 | 12.8 | 0 | 21.2 | 0 | 1.5 | SSE | 1.7 | SSE | 0:00 | 3 | SSE | 0:04 | 1.7 | SE | 0.6 | 100.1 | 0 | 63 | 0 | 0.711 | 11.21 | 0 | 0 | 0.3123 | ND
1737 | 2023-06-13 | 0:20 | 21.5 | 12.8 | 0 | 21.2 | 0 | 1.6 | SSE | 1.7 | SSE | 0:14 | 2.9 | SSE | 0:13 | 1.4 | S | 0.5 | 99.9 | 0 | 44 | 0 | 0.711 | 11.23 | 0 | 0 | 0.3123 | ND
1738 | 2023-06-13 | 0:30 | 21.6 | 12.8 | 0 | 21.3 | 0 | 1.3 | SSE | 1.6 | SSE | 0:20 | 2.2 | SE | 0:27 | 1.4 | SSE | 0.4 | 100.1 | 0 | 43 | 0 | 0.711 | 11.23 | 0 | 0 | 0.3123 | ND
1739 | 2023-06-13 | 0:40 | 21.6 | 12.8 | 0 | 21.2 | 0 | 1.6 | S | 1.6 | S | 0:40 | 2.6 | SSW | 0:39 | 1.6 | SSW | 0.4 | 99.9 | 0 | 45 | 0 | 0.71 | 11.24 | 0 | 0 | 0.31167 | ND
1740 | 2023-06-13 | 0:50 | 21.6 | 12.8 | 0 | 21.2 | 0 | 1.1 | S | 1.6 | S | 0:41 | 2.2 | SW | 0:42 | 1.5 | SSE | 0.4 | 100 | 0 | 36 | 0 | 0.71 | 11.25 | 0 | 0 | 0.31167 | ND
1741 | 2023-06-13 | 1:00 | 21.6 | 12.8 | 0 | 21.1 | -0.001 | 1.3 | SSE | 1.4 | SSE | 0:56 | 2.4 | SSE | 0:52 | 0.8 | S | 0.5 | 100 | 0 | 53 | 0 | 0.71 | 11.26 | -0.6 | 0 | 0.31167 | ND |  | 0 | 0.31083 | 21.0333 | #DIV/0! | 99.95 | 0 | 0 | 313 | 0 | 0.91667 | 1.4 | SSE | 0:56 | 2.4 | SSE | 0:52
1742 | 2023-06-13 | 1:10 | 21.6 | 12.8 | 0 | 21.1 | 0 | 0.4 | S | 1.3 | SSE | 1:00 | 1.1 | SW | 1:06 | 0.6 | S | 0.3 | 99.9 | 0 | 49 | 0 | 0.709 | 11.24 | 0 | 0 | 0.31104 | ND
1743 | 2023-06-13 | 1:20 | 21.6 | 12.8 | 0 | 21.1 | 0 | 0.4 | SW | 0.4 | S | 1:11 | 1 | W | 1:19 | 0.8 | WNW | 0.3 | 100 | 1 | 44 | 0 | 0.709 | 11.26 | 0 | 0 | 0.31104 | ND
1744 | 2023-06-13 | 1:30 | 21.6 | 12.8 | 0 | 21.1 | 0 | 1.1 | WNW | 1.1 | WNW | 1:30 | 2 | WNW | 1:27 | 0.9 | WNW | 0.4 | 99.9 | 0 | 56 | 0 | 0.708 | 11.26 | 0 | 0 | 0.3104 | ND
1745 | 2023-06-13 | 1:40 | 21.6 | 12.8 | 0 | 20.9 | 0 | 1.3 | W | 1.4 | WNW | 1:35 | 2.2 | WNW | 1:33 | 1.4 | WSW | 0.3 | 99.9 | 0 | 58 | 0 | 0.708 | 11.25 | 0 | 0 | 0.3104 | ND
1746 | 2023-06-13 | 1:50 | 21.5 | 12.8 | 0 | 20.9 | 0 | 1 | WSW | 1.3 | W | 1:40 | 2.2 | WSW | 1:48 | 1 | WNW | 0.4 | 100 | 0 | 53 | 0 | 0.708 | 11.27 | 0 | 0 | 0.3104 | ND
1747 | 2023-06-13 | 2:00 | 21.5 | 12.8 | 0 | 20.8 | 0 | 1.1 | WNW | 1.1 | WNW | 2:00 | 2.5 | W | 1:54 | 0.7 | WSW | 0.3 | 99.9 | 0 | 52 | 0 | 0.707 | 11.27 | 0 | 0 | 0.30977 | ND |  | 0 | 0.30946 | 20.8333 | #DIV/0! | 99.9667 | 0 | 0 | 298 | 0 | 0.83333 | 1.1 | WNW | 2:00 | 2.5 | W | 1:54
1748 | 2023-06-13 | 2:10 | 21.5 | 12.8 | 0 | 20.9 | 0 | 0.6 | SW | 1.1 | WNW | 2:00 | 1.6 | WSW | 2:02 | 0.7 | SSW | 0.4 | 100 | 0 | 39 | 0 | 0.707 | 11.28 | 0 | 0 | 0.30977 | ND
1749 | 2023-06-13 | 2:20 | 21.5 | 12.8 | 0 | 20.9 | 0 | 0.6 | SSW | 0.6 | SSW | 2:19 | 1.3 | SW | 2:14 | 0.6 | SSE | 0.2 | 99.9 | 0 | 53 | 0 | 0.707 | 11.34 | 0 | 0 | 0.30977 | ND
1750 | 2023-06-13 | 2:30 | 21.4 | 12.8 | 0 | 20.8 | 0 | 0.9 | S | 0.9 | S | 2:27 | 1.8 | SSW | 2:23 | 0.3 | ESE | 0.3 | 100 | 0 | 49 | 0 | 0.706 | 11.33 | 0 | 0 | 0.30914 | ND
1751 | 2023-06-13 | 2:40 | 21.4 | 12.8 | 0 | 20.8 | 0 | 0.8 | ESE | 0.9 | S | 2:30 | 1.1 | ESE | 2:36 | 0.9 | ESE | 0.1 | 100 | 1 | 43 | 0 | 0.706 | 11.32 | 0 | 0 | 0.30914 | ND
1752 | 2023-06-13 | 2:50 | 21.4 | 12.8 | 0 | 20.8 | 0 | 1 | SE | 1 | SE | 2:50 | 1.4 | SE | 2:44 | 0.7 | SSE | 0.2 | 100 | 0 | 62 | 0 | 0.706 | 11.33 | 0 | 0 | 0.30914 | ND
1753 | 2023-06-13 | 3:00 | 21.4 | 12.8 | 0 | 20.9 | 0 | 0.3 | S | 1 | SE | 2:50 | 0.8 | S | 2:51 | 0.7 | S | 0.2 | 100 | 0 | 57 | 0 | 0.706 | 11.32 | 0 | 0 | 0.30914 | ND |  | 0 | 0.30851 | 20.8667 | #DIV/0! | 99.9833 | 0 | 0 | 317 | 0 | 0.65 | 1.2 | SSE | 3:15 | 1.7 | SSE | 3:13
1754 | 2023-06-13 | 3:10 | 21.4 | 12.8 | 0 | 20.8 | 0 | 1 | SSE | 1 | SSE | 3:10 | 1.5 | SSE | 3:10 | 0.9 | SE | 0.2 | 100 | 0 | 53 | 0 | 0.705 | 11.35 | 0 | 0 | 0.30851 | ND
1755 | 2023-06-13 | 3:20 | 21.4 | 12.8 | 0 | 20.8 | 0 | 1.1 | SSE | 1.2 | SSE | 3:15 | 1.7 | SSE | 3:13 | 0.8 | SE | 0.2 | 100 | 0 | 57 | 0 | 0.705 | 11.35 | 0 | 0 | 0.30851 | ND
1756 | 2023-06-13 | 3:30 | 21.3 | 12.8 | 0 | 21 | 0 | 0.3 | ESE | 1.1 | SSE | 3:20 | 1 | SE | 3:21 | 0 | SE | 0.3 | 100 | 0 | 53 | 0 | 0.705 | 11.35 | 0 | 0 | 0.30851 | ND
1757 | 2023-06-13 | 3:40 | 21.4 | 12.8 | 0 | 20.9 | 0 | 0.5 | SW | 0.5 | SW | 3:40 | 1.2 | SW | 3:39 | 1 | WSW | 0.4 | 100 | 0 | 54 | 0 | 0.705 | 11.35 | 0 | 0 | 0.30851 | ND
1758 | 2023-06-13 | 3:50 | 21.4 | 12.7 | 0 | 20.8 | 0 | 0.7 | SW | 0.8 | WSW | 3:45 | 1.3 | SW | 3:44 | 0.5 | WSW | 0.2 | 99.9 | 0 | 43 | 0 | 0.704 | 11.36 | 0 | 0 | 0.30788 | ND
1759 | 2023-06-13 | 4:00 | 21.4 | 12.7 | 0.5 | 20.7 | -0.001 | 0.6 | SSW | 0.7 | SW | 3:50 | 1 | SSW | 4:00 | 0.9 | SSW | 0.2 | 99.9 | 0 | 61 | 0 | 0.704 | 11.37 | -0.6 | 0 | 0.30788 | ND |  | 0.5 | 0.30757 | 20.5667 | #DIV/0! | 99.9667 | 0 | 0 | 1630 | 0.5 | 0.68333 | 1.6 | WSW | 4:32 | 2.3 | WSW | 4:28
1760 | 2023-06-13 | 4:10 | 21.4 | 12.7 | 0 | 20.7 | -0.001 | 0.5 | S | 0.8 | S | 4:05 | 1.2 | SSW | 4:00 | 0 | S | 0.4 | 100 | 0 | 46 | 0 | 0.704 | 11.38 | -0.6 | 0 | 0.30788 | ND
1761 | 2023-06-13 | 4:20 | 21.3 | 12.7 | 0 | 20.7 | 0 | 0.1 | SSW | 0.5 | S | 4:10 | 1 | W | 4:20 | 1 | W | 0.2 | 100 | 0 | 56 | 0 | 0.704 | 11.39 | 0 | 0 | 0.30788 | ND
1762 | 2023-06-13 | 4:30 | 21.2 | 12.7 | 0 | 20.5 | 0 | 1.5 | WSW | 1.5 | WSW | 4:30 | 2.3 | WSW | 4:28 | 2 | WSW | 0.3 | 100 | 0 | 81 | 0 | 0.703 | 11.4 | 0 | 0 | 0.30725 | ND
1763 | 2023-06-13 | 4:40 | 21.2 | 12.7 | 0 | 20.4 | 0 | 1 | SW | 1.6 | WSW | 4:32 | 2.1 | WSW | 4:30 | 0.6 | SSW | 0.5 | 99.9 | 1 | 319 | 1 | 0.703 | 11.38 | 0 | 0 | 0.30725 | ND
1764 | 2023-06-13 | 4:50 | 21.1 | 12.7 | 0 | 20.4 | 0 | 0.4 | S | 1 | SW | 4:40 | 1 | S | 4:46 | 0.6 | SE | 0.3 | 100 | 4 | 1067 | 2 | 0.703 | 11.38 | 0 | 0 | 0.30725 | ND
1765 | 2023-06-13 | 5:00 | 21.1 | 12.7 | 0 | 20.4 | 0.002 | 0.3 | SE | 0.6 | SE | 4:55 | 0.9 | SE | 4:52 | 0.3 | SE | 0.2 | 100 | 13 | 4906 | 8 | 0.703 | 11.41 | 1.2 | 0 | 0.30725 | ND |  | 0 | 0.30673 | 20.5833 | #DIV/0! | 99.95 | 0.054 | 0 | 129950 | 36.1667 | 0.23333 | 0.6 | SE | 4:55 | 1 | SW | 5:30
1766 | 2023-06-13 | 5:10 | 21 | 12.7 | 0 | 20.5 | 0.005 | 0.2 | ESE | 0.3 | SE | 5:00 | 0.7 | SE | 5:04 | 0.3 | WNW | 0.2 | 99.9 | 22 | 11630 | 19 | 0.703 | 11.42 | 3 | 0 | 0.30725 | ND
1767 | 2023-06-13 | 5:20 | 21 | 12.7 | 0 | 20.5 | 0.006 | 0.1 | WNW | 0.2 | SE | 5:13 | 0.4 | WNW | 5:10 | 0 | WNW | 0.1 | 100 | 31 | 14966 | 25 | 0.702 | 11.43 | 3.6 | 0 | 0.30662 | ND
1768 | 2023-06-13 | 5:30 | 21 | 12.8 | 0 | 20.5 | 0.009 | 0.4 | W | 0.4 | W | 5:30 | 1 | SW | 5:30 | 0.8 | WSW | 0.3 | 99.9 | 38 | 21313 | 36 | 0.702 | 11.44 | 5.4 | 0 | 0.30662 | ND
1769 | 2023-06-13 | 5:40 | 21.1 | 12.8 | 0 | 20.7 | 0.013 | 0.3 | SSW | 0.5 | WSW | 5:33 | 0.9 | SW | 5:31 | 0.1 | SW | 0.3 | 100 | 69 | 32832 | 55 | 0.702 | 11.45 | 7.8 | 0 | 0.30662 | ND
1770 | 2023-06-13 | 5:50 | 21.1 | 12.8 | 0 | 20.9 | 0.019 | 0.1 | SSW | 0.3 | SSW | 5:40 | 0.5 | SSW | 5:42 | 0.3 | WSW | 0.1 | 99.9 | 89 | 44303 | 74 | 0.701 | 11.44 | 11.4 | 0 | 0.30599 | ND
1771 | 2023-06-13 | 6:00 | 21.2 | 12.9 | 0 | 20.7 | 0.024 | 0.6 | W | 0.6 | W | 6:00 | 1.4 | W | 5:59 | 1 | WSW | 0.4 | 100 | 94 | 56583 | 94 | 0.701 | 11.47 | 14.4 | 0 | 0.30599 | ND |  | 0 | 0.30579 | 20.9833 | #DIV/0! | 100 | 0.236 | 0 | 578365 | 160.5 | 0.31667 | 0.8 | SSE | 6:50 | 1.6 | SSE | 6:47
1772 | 2023-06-13 | 6:10 | 21.4 | 13 | 0 | 20.8 | 0.03 | 0.1 | SSW | 0.7 | W | 6:03 | 1 | WSW | 6:00 | 0 | ESE | 0.2 | 100 | 155 | 71453 | 119 | 0.701 | 11.46 | 18 | 0 | 0.30599 | ND
1773 | 2023-06-13 | 6:20 | 21.5 | 13 | 0 | 20.9 | 0.028 | 0.2 | NW | 0.2 | NW | 6:20 | 0.8 | NW | 6:16 | 0 | WNW | 0.2 | 99.9 | 130 | 69649 | 116 | 0.701 | 11.46 | 16.8 | 0 | 0.30599 | ND
1774 | 2023-06-13 | 6:30 | 21.7 | 13.1 | 0 | 21.2 | 0.038 | 0.1 | WNW | 0.3 | WNW | 6:24 | 0.6 | NW | 6:26 | 0.5 | N | 0.2 | 100.1 | 110 | 91900 | 153 | 0.701 | 11.49 | 22.8 | 0 | 0.30599 | ND
1775 | 2023-06-13 | 6:40 | 21.9 | 13.2 | 0 | 21.1 | 0.043 | 0.1 | NNW | 0.2 | WNW | 6:31 | 0.7 | SSE | 6:40 | 0.6 | SSE | 0.2 | 100 | 276 | 106203 | 177 | 0.7 | 11.51 | 25.8 | 0 | 0.30537 | ND
1776 | 2023-06-13 | 6:50 | 22.1 | 13.5 | 0 | 21.2 | 0.073 | 0.8 | SSE | 0.8 | SSE | 6:50 | 1.6 | SSE | 6:47 | 1.2 | SSE | 0.4 | 100 | 393 | 182577 | 304 | 0.7 | 11.53 | 43.8 | 0 | 0.30537 | ND
1777 | 2023-06-13 | 7:00 | 22.4 | 13.6 | 0 | 21.6 | 0.109 | 0.4 | SE | 0.9 | SSE | 6:54 | 1.6 | SSE | 6:52 | 0.2 | SW | 0.4 | 100 | 454 | 269869 | 450 | 0.7 | 11.51 | 65.4 | 0 | 0.30537 | ND |  | 0 | 0.30505 | 22.1333 | #DIV/0! | 100 | 1.005 | 0.16667 | 2365530 | 657.3333 | 0.61667 | 1.1 | SW | 7:20 | 2 | W | 7:44
1778 | 2023-06-13 | 7:10 | 22.9 | 13.8 | 0 | 21.8 | 0.125 | 0.6 | SSW | 0.6 | SSW | 7:10 | 1.2 | SW | 7:10 | 1.2 | SW | 0.2 | 100 | 615 | 307144 | 512 | 0.7 | 11.54 | 75 | 0 | 0.30537 | ND
1779 | 2023-06-13 | 7:20 | 23.5 | 13.9 | 0 | 21.8 | 0.161 | 1.1 | SW | 1.1 | SW | 7:20 | 1.6 | WSW | 7:15 | 0.8 | SW | 0.2 | 100 | 645 | 381479 | 636 | 0.7 | 11.55 | 96.6 | 0 | 0.30537 | ND
1780 | 2023-06-13 | 7:30 | 24.3 | 14 | 0 | 22.1 | 0.178 | 0.4 | SW | 1.1 | SW | 7:20 | 1.2 | SSW | 7:25 | 0.1 | SW | 0.3 | 100 | 607 | 410231 | 684 | 0.699 | 11.53 | 106.8 | 0 | 0.30474 | ND
1781 | 2023-06-13 | 7:40 | 25 | 14.1 | 0 | 22.6 | 0.19 | 0.6 | WNW | 0.6 | WNW | 7:40 | 1.6 | W | 7:37 | 0.1 | S | 0.5 | 100 | 883 | 441405 | 736 | 0.699 | 11.56 | 114 | 0 | 0.30474 | ND
1782 | 2023-06-13 | 7:50 | 25.8 | 14.1 | 0 | 22.9 | 0.242 | 0.6 | SW | 0.8 | WSW | 7:46 | 2 | W | 7:44 | 0.4 | SSW | 0.5 | 100 | 883 | 555402 | 926 | 0.699 | 11.54 | 145.2 | 10 | 0.30474 | ND
1783 | 2023-06-13 | 8:00 | 26.6 | 14.1 | 0 | 23.1 | 0.226 | 1.7 | WNW | 1.7 | WNW | 8:00 | 3.1 | WNW | 7:54 | 2.2 | WSW | 0.7 | 99.9 | 819 | 537838 | 896 | 0.699 | 11.54 | 135.6 | 10 | 0.30474 | ND |  | 0 | 0.30443 | 22.9167 | #DIV/0! | 99.7333 | 1.111 | 0.16667 | 2682493 | 745 | 1.4167 | 2.1 | W | 8:06 | 3.1 | WNW | 7:54
1784 | 2023-06-13 | 8:10 | 27.2 | 14.1 | 0 | 22.7 | 0.2 | 1.9 | W | 2.1 | W | 8:06 | 3.1 | WNW | 8:04 | 1.4 | WNW | 0.5 | 100 | 623 | 479229 | 799 | 0.699 | 11.54 | 120 | 0 | 0.30474 | ND
1785 | 2023-06-13 | 8:20 | 27.5 | 14.1 | 0 | 22.6 | 0.16 | 1.3 | W | 1.9 | W | 8:10 | 2.2 | SW | 8:19 | 0.9 | SSW | 0.2 | 99.9 | 689 | 392427 | 654 | 0.699 | 11.53 | 96 | 0 | 0.30474 | ND
1786 | 2023-06-13 | 8:30 | 27.7 | 14.1 | 0 | 22.9 | 0.174 | 1 | WSW | 1.3 | W | 8:22 | 1.6 | NW | 8:28 | 1.3 | W | 0.3 | 99.6 | 731 | 417882 | 696 | 0.698 | 11.54 | 104.4 | 0 | 0.30411 | ND
1787 | 2023-06-13 | 8:40 | 27.8 | 14.1 | 0 | 23 | 0.183 | 1.2 | WNW | 1.3 | WNW | 8:37 | 2.1 | W | 8:33 | 1.4 | W | 0.3 | 100 | 709 | 445691 | 743 | 0.698 | 11.5 | 109.8 | 0 | 0.30411 | ND
1788 | 2023-06-13 | 8:50 | 27.9 | 14.1 | 0 | 23.2 | 0.168 | 1.4 | WNW | 1.4 | WNW | 8:50 | 2.4 | NW | 8:49 | 1.7 | NW | 0.4 | 99 | 441 | 409426 | 682 | 0.698 | 11.52 | 100.8 | 0 | 0.30411 | ND
1789 | 2023-06-13 | 9:00 | 28 | 14.1 | 0 | 23.2 | 0.116 | 1.5 | NW | 1.7 | NW | 8:59 | 2.6 | NW | 8:56 | 0.3 | W | 0.5 | 99.9 | 631 | 296695 | 494 | 0.698 | 11.52 | 69.6 | 0 | 0.30411 | ND |  | 0 | 0.3038 | 24.0167 | #DIV/0! | 94.95 | 1.93 | 0.83333 | 4497925 | 1249.3333 | 1.55 | 2.2 | W | 9:36 | 3.5 | WNW | 9:32
1790 | 2023-06-13 | 9:10 | 28 | 14.1 | 0 | 23.7 | 0.309 | 1.3 | WNW | 1.5 | NW | 9:00 | 2.1 | WSW | 9:02 | 1.5 | NW | 0.3 | 96.1 | 1461 | 712783 | 1188 | 0.698 | 11.51 | 185.4 | 10 | 0.30411 | ND
1791 | 2023-06-13 | 9:20 | 28.3 | 14.1 | 0 | 24.2 | 0.4 | 1.3 | NW | 1.5 | NW | 9:15 | 2.2 | NW | 9:12 | 1.3 | WNW | 0.4 | 90.9 | 1425 | 915953 | 1527 | 0.698 | 11.48 | 240 | 10 | 0.30411 | ND
1792 | 2023-06-13 | 9:30 | 28.8 | 14 | 0 | 24.4 | 0.376 | 1.3 | WNW | 1.3 | WNW | 9:21 | 3 | WNW | 9:28 | 1.5 | NW | 0.6 | 93.2 | 1494 | 870283 | 1450 | 0.697 | 11.45 | 225.6 | 10 | 0.30349 | ND
1793 | 2023-06-13 | 9:40 | 29.5 | 14 | 0 | 24.2 | 0.35 | 2.1 | WNW | 2.2 | W | 9:36 | 3.5 | WNW | 9:32 | 2.6 | WSW | 0.6 | 94.7 | 1501 | 817003 | 1362 | 0.697 | 11.5 | 210 | 10 | 0.30349 | ND
1794 | 2023-06-13 | 9:50 | 30 | 14 | 0 | 24.4 | 0.379 | 1.8 | W | 2.1 | W | 9:40 | 2.8 | WSW | 9:46 | 1.8 | WSW | 0.5 | 94.9 | 1401 | 885208 | 1475 | 0.697 | 11.48 | 227.4 | 10 | 0.30349 | ND
1795 | 2023-06-13 | 10:00 | 30.3 | 13.9 | 0 | 24 | 0.305 | 1.3 | WSW | 1.9 | W | 9:52 | 2.7 | SW | 9:57 | 0.3 | SW | 0.7 | 92 | 1246 | 739008 | 1232 | 0.697 | 11.45 | 183 | 10 | 0.30349 | ND |  | 0 | 0.30307 | 24.2833 | #DIV/0! | 91.5667 | 1.784 | 1 | 4352060 | 1209 | 1.9 | 2.7 | WNW | 10:34 | 4.1 | WNW | 10:25
1796 | 2023-06-13 | 10:10 | 30.7 | 14 | 0 | 24.2 | 0.288 | 1.4 | WSW | 1.4 | WSW | 10:10 | 2.8 | WSW | 10:01 | 1.8 | SSW | 0.6 | 95.1 | 1182 | 703011 | 1172 | 0.697 | 11.47 | 172.8 | 10 | 0.30349 | ND
1797 | 2023-06-13 | 10:20 | 30.9 | 13.5 | 0 | 24.8 | 0.3 | 1.6 | WSW | 1.6 | WSW | 10:20 | 2.7 | SW | 10:14 | 2 | WSW | 0.5 | 92.1 | 1149 | 737573 | 1229 | 0.696 | 11.43 | 180 | 10 | 0.30286 | ND
1798 | 2023-06-13 | 10:30 | 31.1 | 13.5 | 0 | 24.5 | 0.294 | 2.5 | W | 2.5 | W | 10:30 | 4.1 | WNW | 10:25 | 2.9 | NW | 0.6 | 89.4 | 1312 | 722425 | 1204 | 0.696 | 11.41 | 176.4 | 10 | 0.30286 | ND
1799 | 2023-06-13 | 10:40 | 31.1 | 13.5 | 0 | 24.1 | 0.312 | 2.4 | WNW | 2.7 | WNW | 10:34 | 3.6 | WNW | 10:30 | 2.4 | WNW | 0.5 | 91.5 | 1178 | 751751 | 1253 | 0.696 | 11.39 | 187.2 | 10 | 0.30286 | ND
1800 | 2023-06-13 | 10:50 | 31 | 13.6 | 0 | 24.1 | 0.285 | 2.2 | WNW | 2.4 | WNW | 10:40 | 3 | WNW | 10:47 | 2.4 | W | 0.4 | 89.3 | 1026 | 698292 | 1164 | 0.696 | 11.4 | 171 | 10 | 0.30286 | ND
1801 | 2023-06-13 | 11:00 | 30.8 | 13.6 | 0 | 24 | 0.251 | 2.1 | WNW | 2.3 | WNW | 10:55 | 3.6 | NW | 10:55 | 2.4 | WSW | 0.5 | 87.3 | 1059 | 630535 | 1051 | 0.695 | 11.37 | 150.6 | 10 | 0.30224 | ND |  | 0 | 0.30192 | 24.4167 | #DIV/0! | 89.1167 | 2.173 | 1 | 5204434 | 1445.5 | 1.7667 | 2.3 | WNW | 10:55 | 3.6 | NW | 10:55
1802 | 2023-06-13 | 11:10 | 30.7 | 13.6 | 0 | 23.9 | 0.324 | 1.6 | WSW | 2.1 | WNW | 11:02 | 2.7 | WSW | 11:03 | 1.3 | WSW | 0.5 | 93.6 | 1579 | 776815 | 1295 | 0.695 | 11.36 | 194.4 | 10 | 0.30224 | ND
1803 | 2023-06-13 | 11:20 | 30.7 | 13.5 | 0 | 24.1 | 0.371 | 1.5 | SW | 1.6 | WSW | 11:10 | 2.6 | SW | 11:16 | 1.8 | SW | 0.4 | 90.3 | 1309 | 885045 | 1475 | 0.695 | 11.35 | 222.6 | 10 | 0.30224 | ND
1804 | 2023-06-13 | 11:30 | 31 | 13.5 | 0 | 24.3 | 0.286 | 1.7 | WSW | 1.7 | WSW | 11:30 | 2.5 | W | 11:30 | 1.8 | WNW | 0.4 | 87.1 | 1308 | 722670 | 1204 | 0.694 | 11.32 | 171.6 | 10 | 0.30161 | ND
1805 | 2023-06-13 | 11:40 | 31.1 | 13.5 | 0 | 24.9 | 0.454 | 1.9 | WSW | 2 | W | 11:36 | 2.9 | WSW | 11:37 | 2.2 | W | 0.4 | 89.9 | 2027 | 1058089 | 1763 | 0.694 | 11.31 | 272.4 | 10 | 0.30161 | ND
1806 | 2023-06-13 | 11:50 | 31.5 | 13.5 | 0 | 25.3 | 0.487 | 1.8 | SW | 1.9 | WSW | 11:40 | 2.8 | W | 11:48 | 2.8 | WNW | 0.5 | 86.5 | 1664 | 1131280 | 1885 | 0.694 | 11.28 | 292.2 | 10 | 0.30161 | ND
1807 | 2023-06-13 | 12:00 | 31.7 | 13.5 | 0 | 25.6 | 0.417 | 2.3 | WSW | 2.3 | WSW | 12:00 | 3.5 | SW | 11:55 | 2.6 | W | 0.5 | 81.6 | 1479 | 996215 | 1660 | 0.693 | 11.26 | 250.2 | 10 | 0.30099 | ND |  | 0 | 0.30088 | 25.2667 | #DIV/0! | 83.35 | 2.042 | 1 | 4935515 | 1371.1667 | 2.4167 | 3.1 | WSW | 12:36 | 4.2 | WSW | 12:30
1808 | 2023-06-13 | 12:10 | 32 | 13.5 | 0 | 25 | 0.34 | 2.2 | WSW | 2.3 | WSW | 12:00 | 3.3 | WSW | 12:06 | 2.3 | W | 0.6 | 82.6 | 1583 | 826571 | 1378 | 0.693 | 11.25 | 204 | 10 | 0.30099 | ND
1809 | 2023-06-13 | 12:20 | 32.1 | 13.4 | 0 | 25.2 | 0.442 | 2.3 | WSW | 2.4 | WSW | 12:15 | 3.6 | WSW | 12:14 | 2.6 | SSW | 0.5 | 83.7 | 1427 | 1028205 | 1714 | 0.693 | 11.24 | 265.2 | 10 | 0.30099 | ND
1810 | 2023-06-13 | 12:30 | 32.1 | 13.5 | 0 | 25.4 | 0.293 | 2.8 | WSW | 2.8 | WSW | 12:30 | 4.2 | WSW | 12:30 | 3.4 | WSW | 0.6 | 82.4 | 1254 | 719163 | 1199 | 0.693 | 11.21 | 175.8 | 10 | 0.30099 | ND
1811 | 2023-06-13 | 12:40 | 31.9 | 13.5 | 0 | 25.1 | 0.292 | 2.8 | WSW | 3.1 | WSW | 12:36 | 4.1 | WSW | 12:35 | 2.6 | WSW | 0.6 | 82.9 | 990 | 717520 | 1196 | 0.693 | 11.18 | 175.2 | 10 | 0.30099 | ND
1812 | 2023-06-13 | 12:50 | 31.8 | 13.5 | 0 | 25.3 | 0.258 | 2.1 | SW | 2.8 | WSW | 12:40 | 3.4 | WSW | 12:49 | 2.2 | SW | 0.6 | 86.9 | 853 | 647841 | 1080 | 0.692 | 11.17 | 154.8 | 10 | 0.30036 | ND
1813 | 2023-06-13 | 13:00 | 31.7 | 13.5 | 0 | 25.6 | 0.212 | 2.4 | SW | 2.5 | SW | 12:56 | 4.1 | SW | 12:59 | 2.4 | WSW | 0.7 | 85.2 | 1103 | 555725 | 926 | 0.692 | 11.15 | 127.2 | 10 | 0.30036 | ND |  | 0 | 0.30026 | 25.0833 | #DIV/0! | 85.85 | 1.111 | 0.5 | 2945249 | 818.1667 | 2.7167 | 3.6 | WSW | 13:14 | 5.5 | SW | 13:05
1814 | 2023-06-13 | 13:10 | 31.5 | 13.5 | 0 | 25.3 | 0.213 | 3.3 | WSW | 3.3 | WSW | 13:10 | 5.5 | SW | 13:05 | 3.7 | SW | 0.8 | 85.3 | 916 | 556056 | 927 | 0.692 | 11.13 | 127.8 | 10 | 0.30036 | ND
1815 | 2023-06-13 | 13:20 | 31.2 | 13.5 | 0 | 25.1 | 0.19 | 3 | WSW | 3.6 | WSW | 13:14 | 5.3 | W | 13:11 | 2 | SW | 0.9 | 88.9 | 858 | 503621 | 839 | 0.692 | 11.11 | 114 | 0 | 0.30036 | ND
1816 | 2023-06-13 | 13:30 | 31 | 13.5 | 0 | 25.3 | 0.202 | 2.6 | WSW | 3 | WSW | 13:20 | 4 | WSW | 13:26 | 3 | WSW | 0.7 | 82.7 | 722 | 521213 | 869 | 0.692 | 11.1 | 121.2 | 10 | 0.30036 | ND
1817 | 2023-06-13 | 13:40 | 30.7 | 13.6 | 0 | 24.7 | 0.143 | 2.7 | WSW | 2.8 | WSW | 13:33 | 3.9 | WSW | 13:36 | 3.3 | WSW | 0.6 | 85.8 | 640 | 395231 | 659 | 0.692 | 11.08 | 85.8 | 0 | 0.30036 | ND
1818 | 2023-06-13 | 13:50 | 30.4 | 13.6 | 0 | 24.5 | 0.151 | 2.3 | WSW | 2.7 | WSW | 13:42 | 3.6 | W | 13:41 | 2.8 | WSW | 0.5 | 87.2 | 811 | 413403 | 689 | 0.691 | 11.06 | 90.6 | 0 | 0.29974 | ND
1819 | 2023-06-13 | 14:00 | 30.1 | 13.6 | 0 | 24.6 | 0.223 | 2.8 | WSW | 2.8 | WSW | 14:00 | 4.2 | WSW | 13:59 | 2.9 | WSW | 0.5 | 87.9 | 1134 | 572569 | 954 | 0.691 | 11.06 | 133.8 | 10 | 0.29974 | ND |  | 0 | 0.29943 | 24.7833 | #DIV/0! | 87.0667 | 1.552 | 0.83333 | 3838675 | 1066.3333 | 2.8833 | 3.5 | WSW | 14:11 | 5.3 | WSW | 14:06
1820 | 2023-06-13 | 14:10 | 30 | 13.6 | 0 | 24.7 | 0.285 | 3.4 | WSW | 3.4 | WSW | 14:09 | 5.3 | WSW | 14:06 | 3.7 | WSW | 0.7 | 88.1 | 1100 | 701866 | 1170 | 0.691 | 11.06 | 171 | 10 | 0.29974 | ND
1821 | 2023-06-13 | 14:20 | 29.9 | 13.6 | 0 | 24.5 | 0.26 | 2.7 | WSW | 3.5 | WSW | 14:11 | 4.3 | WSW | 14:16 | 1.8 | WSW | 0.6 | 87.8 | 1344 | 643519 | 1073 | 0.691 | 11.03 | 156 | 10 | 0.29974 | ND
1822 | 2023-06-13 | 14:30 | 29.9 | 13.6 | 0 | 24.9 | 0.335 | 2.8 | SW | 2.9 | SW | 14:24 | 5.2 | SW | 14:23 | 2.6 | SW | 0.6 | 86.8 | 931 | 797020 | 1328 | 0.69 | 11.01 | 201 | 10 | 0.29912 | ND
1823 | 2023-06-13 | 14:40 | 30.1 | 13.6 | 0 | 24.9 | 0.256 | 2.8 | SW | 2.9 | SW | 14:32 | 4.5 | WSW | 14:31 | 2.8 | WSW | 0.7 | 86.7 | 940 | 634274 | 1057 | 0.69 | 11 | 153.6 | 10 | 0.29912 | ND
1824 | 2023-06-13 | 14:50 | 30.1 | 13.6 | 0 | 25.1 | 0.193 | 2.8 | WSW | 3.1 | WSW | 14:46 | 5.3 | W | 14:41 | 3.8 | WSW | 1 | 85.1 | 703 | 489427 | 816 | 0.69 | 10.98 | 115.8 | 0 | 0.29912 | ND
1825 | 2023-06-13 | 15:00 | 30.1 | 13.6 | 0 | 25 | 0.142 | 2 | WSW | 2.9 | WSW | 14:51 | 4.1 | WSW | 14:51 | 3.2 | W | 0.9 | 83.3 | 567 | 375851 | 626 | 0.69 | 10.99 | 85.2 | 0 | 0.29912 | ND |  | 0 | 0.2987 | 24.1333 | #DIV/0! | 90.8167 | 0.698 | 0 | 1882766 | 523 | 1.7667 | 2.9 | WSW | 14:51 | 4.1 | WSW | 14:51
1826 | 2023-06-13 | 15:10 | 29.9 | 13.6 | 0 | 24.2 | 0.116 | 2.6 | W | 2.6 | W | 15:09 | 3.7 | W | 15:04 | 2.5 | WSW | 0.5 | 88.9 | 591 | 323106 | 539 | 0.69 | 10.98 | 69.6 | 0 | 0.29912 | ND
1827 | 2023-06-13 | 15:20 | 29.6 | 13.6 | 0 | 24.1 | 0.124 | 1.8 | WSW | 2.6 | W | 15:10 | 3.1 | W | 15:11 | 2.8 | SSW | 0.5 | 92.2 | 482 | 330527 | 551 | 0.689 | 10.96 | 74.4 | 0 | 0.2985 | ND
1828 | 2023-06-13 | 15:30 | 29.3 | 13.6 | 0 | 23.7 | 0.105 | 1.5 | SW | 1.8 | WSW | 15:20 | 2.8 | SW | 15:21 | 1.3 | SSW | 0.6 | 94.9 | 493 | 283122 | 472 | 0.689 | 10.94 | 63 | 0 | 0.2985 | ND
1829 | 2023-06-13 | 15:40 | 29 | 13.6 | 0 | 23.6 | 0.107 | 1.5 | SSW | 1.5 | SSW | 15:40 | 2.9 | S | 15:36 | 1 | S | 0.6 | 93.9 | 478 | 290698 | 484 | 0.689 | 10.92 | 64.2 | 0 | 0.2985 | ND
1830 | 2023-06-13 | 15:50 | 28.7 | 13.6 | 0 | 24.2 | 0.104 | 1.2 | S | 1.5 | S | 15:44 | 2 | S | 15:45 | 1.2 | S | 0.3 | 91.7 | 496 | 279462 | 466 | 0.689 | 10.96 | 62.4 | 0 | 0.2985 | ND
1831 | 2023-06-13 | 16:00 | 28.6 | 13.6 | 0 | 24.6 | 0.121 | 1.3 | SW | 1.3 | SW | 16:00 | 2.6 | W | 15:59 | 2 | WSW | 0.4 | 88.5 | 428 | 315743 | 526 | 0.688 | 10.93 | 72.6 | 0 | 0.29787 | ND |  | 0 | 0.29756 | 24.1167 | #DIV/0! | 90.3 | 0.487 | 0 | 1314079 | 365 | 1.1667 | 1.8 | WSW | 16:08 | 2.6 | W | 15:59
1832 | 2023-06-13 | 16:10 | 28.5 | 13.6 | 0 | 24.2 | 0.09 | 1.8 | WSW | 1.8 | WSW | 16:08 | 2.6 | WSW | 16:01 | 1.7 | WSW | 0.4 | 88.7 | 396 | 243607 | 406 | 0.688 | 10.89 | 54 | 0 | 0.29787 | ND
1833 | 2023-06-13 | 16:20 | 28.4 | 13.6 | 0 | 23.9 | 0.08 | 1.3 | WSW | 1.8 | WSW | 16:10 | 2.5 | WSW | 16:13 | 1.5 | W | 0.5 | 88.3 | 312 | 218746 | 365 | 0.688 | 10.89 | 48 | 0 | 0.29787 | ND
1834 | 2023-06-13 | 16:30 | 28.2 | 13.7 | 0 | 23.9 | 0.065 | 0.5 | SW | 1.3 | WSW | 16:20 | 1.6 | W | 16:20 | 0.7 | WSW | 0.3 | 90.9 | 298 | 180173 | 300 | 0.687 | 10.89 | 39 | 0 | 0.29725 | ND
1835 | 2023-06-13 | 16:40 | 28 | 13.7 | 0 | 23.9 | 0.067 | 0.9 | WSW | 0.9 | WSW | 16:38 | 1.9 | WSW | 16:34 | 1 | SSW | 0.3 | 93.2 | 295 | 183410 | 306 | 0.687 | 10.91 | 40.2 | 0 | 0.29725 | ND
1836 | 2023-06-13 | 16:50 | 27.8 | 13.7 | 0 | 24.2 | 0.064 | 1.2 | SSE | 1.2 | SSE | 16:50 | 2.3 | SSE | 16:49 | 1.5 | SSE | 0.4 | 92.2 | 278 | 172400 | 287 | 0.687 | 10.89 | 38.4 | 0 | 0.29725 | ND
1837 | 2023-06-13 | 17:00 | 27.6 | 13.7 | 0 | 24.7 | 0.063 | 0.9 | S | 1.4 | SSE | 16:54 | 2 | SSE | 16:51 | 0.8 | SW | 0.5 | 91.9 | 303 | 166624 | 278 | 0.687 | 10.92 | 37.8 | 0 | 0.29725 | ND |  | 0 | 0.29674 | 24.0833 | #DIV/0! | 91.0833 | 0.289 | 0 | 774048 | 215 | 1.6167 | 2.9 | NW | 17:41 | 5.2 | NW | 17:38
1838 | 2023-06-13 | 17:10 | 27.5 | 13.7 | 0 | 24.5 | 0.073 | 0.8 | WSW | 0.9 | S | 17:00 | 1.3 | WSW | 17:04 | 0.6 | SW | 0.2 | 92.7 | 286 | 187918 | 313 | 0.687 | 10.91 | 43.8 | 0 | 0.29725 | ND
1839 | 2023-06-13 | 17:20 | 27.4 | 13.7 | 0 | 24.9 | 0.058 | 0.8 | W | 0.8 | W | 17:20 | 2.1 | NW | 17:20 | 2 | NW | 0.5 | 87.7 | 232 | 151651 | 253 | 0.686 | 10.91 | 34.8 | 0 | 0.29663 | ND
1840 | 2023-06-13 | 17:30 | 27.4 | 13.7 | 0 | 23.9 | 0.043 | 2.3 | NW | 2.3 | NW | 17:30 | 4.2 | NW | 17:28 | 1.9 | WNW | 0.6 | 89.4 | 164 | 119241 | 199 | 0.686 | 10.89 | 25.8 | 0 | 0.29663 | ND
1841 | 2023-06-13 | 17:40 | 27.1 | 13.7 | 0 | 23.3 | 0.03 | 2.8 | NW | 2.8 | NW | 17:40 | 5.2 | NW | 17:38 | 2.5 | NW | 0.7 | 92.5 | 137 | 86632 | 144 | 0.686 | 10.9 | 18 | 0 | 0.29663 | ND
1842 | 2023-06-13 | 17:50 | 26.7 | 13.2 | 0 | 23.2 | 0.022 | 2.1 | NW | 2.9 | NW | 17:41 | 3.9 | NW | 17:41 | 0.8 | NNW | 0.8 | 92.3 | 80 | 61982 | 103 | 0.685 | 10.84 | 13.2 | 0 | 0.29601 | ND
1843 | 2023-06-13 | 18:00 | 26.3 | 13.2 | 0 | 23.3 | 0.02 | 0.9 | ENE | 2.1 | NW | 17:50 | 2.1 | ESE | 17:58 | 0.7 | ENE | 0.6 | 92.9 | 97 | 56167 | 94 | 0.685 | 10.83 | 12 | 0 | 0.29601 | ND |  | 0 | 0.2956 | 23.5333 | #DIV/0! | 94.8 | 0.081 | 0 | 225242 | 62.5 | 0.63333 | 2.1 | NW | 17:50 | 2.3 | WSW | 18:50
1844 | 2023-06-13 | 18:10 | 25.9 | 13.1 | 0 | 23.4 | 0.02 | 0.6 | ESE | 0.9 | ENE | 18:00 | 1.5 | ESE | 18:07 | 1 | ESE | 0.3 | 92 | 84 | 53058 | 88 | 0.685 | 10.82 | 12 | 0 | 0.29601 | ND
1845 | 2023-06-13 | 18:20 | 25.6 | 13.1 | 0 | 23.5 | 0.017 | 0.8 | ESE | 0.9 | ESE | 18:16 | 1.7 | ESE | 18:16 | 0 | ESE | 0.4 | 93.7 | 59 | 46946 | 78 | 0.685 | 10.88 | 10.2 | 0 | 0.29601 | ND
1846 | 2023-06-13 | 18:30 | 25.4 | 13 | 0 | 23.6 | 0.01 | 0.1 | SSE | 0.8 | ESE | 18:20 | 0.7 | NW | 18:22 | 0.1 | S | 0.2 | 96.8 | 43 | 28568 | 48 | 0.684 | 10.87 | 6 | 0 | 0.29539 | ND
1847 | 2023-06-13 | 18:40 | 25.1 | 13 | 0 | 23.8 | 0.009 | 0.1 | NW | 0.1 | S | 18:36 | 0.8 | NNW | 18:35 | 0.8 | WNW | 0.2 | 95.3 | 39 | 25454 | 42 | 0.684 | 10.87 | 5.4 | 0 | 0.29539 | ND
1848 | 2023-06-13 | 18:50 | 24.9 | 12.9 | 0 | 23.6 | 0.005 | 1.3 | W | 1.3 | W | 18:50 | 2.3 | WSW | 18:50 | 2 | SW | 0.4 | 98.1 | 16 | 15049 | 25 | 0.683 | 10.88 | 3 | 0 | 0.29478 | ND
1849 | 2023-06-13 | 19:00 | 24.8 | 12.9 | 0 | 23.2 | 0.001 | 2 | SSW | 2 | SSW | 18:59 | 3.6 | SSW | 18:54 | 1.6 | SW | 0.6 | 95.2 | 9 | 6567 | 11 | 0.683 | 10.88 | 0.6 | 0 | 0.29478 | ND |  | 0 | 0.29436 | 22.9 | #DIV/0! | 96.9833 | 0.001 | 0 | 10184 | 2.8333 | 1.1 | 2 | SSW | 18:59 | 3.6 | SSW | 18:54
1850 | 2023-06-13 | 19:10 | 24.6 | 12.9 | 0 | 23.2 | 0 | 1.3 | WSW | 2 | SSW | 19:00 | 2.4 | WNW | 19:08 | 2.1 | NW | 0.4 | 96 | 3 | 2785 | 5 | 0.683 | 10.87 | 0 | 0 | 0.29478 | ND
1851 | 2023-06-13 | 19:20 | 24.4 | 12.9 | 0 | 22.5 | -0.001 | 1.1 | WSW | 1.5 | WNW | 19:15 | 2.3 | NW | 19:11 | 0 | S | 0.6 | 96.9 | 1 | 617 | 1 | 0.682 | 10.86 | -0.6 | 0 | 0.29416 | ND
1852 | 2023-06-13 | 19:30 | 24.1 | 12.9 | 0 | 22.4 | -0.001 | 0.6 | SW | 1.1 | WSW | 19:20 | 1.5 | WNW | 19:23 | 1.4 | S | 0.4 | 97.8 | 0 | 102 | 0 | 0.682 | 10.88 | -0.6 | 0 | 0.29416 | ND
1853 | 2023-06-13 | 19:40 | 23.9 | 12.9 | 0 | 22.9 | 0 | 0.9 | SE | 1 | SE | 19:37 | 1.8 | SE | 19:34 | 0.7 | SSE | 0.4 | 98.6 | 0 | 57 | 0 | 0.682 | 10.89 | 0 | 0 | 0.29416 | ND
1854 | 2023-06-13 | 19:50 | 23.8 | 12.9 | 0 | 23.2 | 0 | 0.7 | ESE | 0.9 | SE | 19:40 | 1.7 | SE | 19:44 | 0 | N | 0.3 | 97.4 | 0 | 56 | 0 | 0.682 | 10.9 | 0 | 0 | 0.29416 | ND
1855 | 2023-06-13 | 20:00 | 23.7 | 12.9 | 0 | 22.9 | -0.001 | 0.6 | NE | 0.7 | ESE | 19:50 | 1.3 | E | 19:59 | 0.6 | ENE | 0.3 | 100.1 | 0 | 45 | 0 | 0.681 | 10.92 | -0.6 | 0 | 0.29354 | ND |  | 0 | 0.29323 | 23 | #DIV/0! | 99.25 | 0 | 0 | 330 | 0 | 0.85 | 1.2 | E | 20:24 | 1.9 | ENE | 20:18
1856 | 2023-06-13 | 20:10 | 23.6 | 12.9 | 0 | 23.1 | 0 | 0.8 | E | 0.8 | E | 20:10 | 1.6 | ESE | 20:07 | 0.9 | E | 0.4 | 99 | 0 | 53 | 0 | 0.681 | 10.91 | 0 | 0 | 0.29354 | ND
1857 | 2023-06-13 | 20:20 | 23.5 | 12.9 | 0 | 23 | -0.001 | 1.1 | E | 1.1 | E | 20:20 | 1.9 | ENE | 20:18 | 1.4 | E | 0.3 | 99.7 | 0 | 63 | 0 | 0.681 | 10.93 | -0.6 | 0 | 0.29354 | ND
1858 | 2023-06-13 | 20:30 | 23.5 | 12.9 | 0 | 23 | 0 | 1.1 | E | 1.2 | E | 20:24 | 1.5 | E | 20:20 | 0.9 | ESE | 0.2 | 99.1 | 0 | 62 | 0 | 0.68 | 10.93 | 0 | 0 | 0.29292 | ND
1859 | 2023-06-13 | 20:40 | 23.4 | 12.9 | 0 | 23 | -0.001 | 0.8 | E | 1.1 | E | 20:30 | 1.3 | ESE | 20:30 | 1.1 | E | 0.3 | 98.3 | 0 | 61 | 0 | 0.68 | 10.94 | -0.6 | 0 | 0.29292 | ND
1860 | 2023-06-13 | 20:50 | 23.4 | 12.9 | 0 | 23 | -0.001 | 0.7 | E | 0.9 | E | 20:46 | 1.2 | E | 20:40 | 0 | ENE | 0.3 | 99.3 | 0 | 46 | 0 | 0.68 | 10.93 | -0.6 | 0 | 0.29292 | ND
1861 | 2023-06-13 | 21:00 | 23.3 | 12.9 | 0 | 22.9 | -0.001 | 0 | ENE | 0.7 | E | 20:50 | 0 | ENE | 20:50 | 0 | ENE | 0 | 100.1 | -1 | 50 | 0 | 0.68 | 10.94 | -0.6 | 0 | 0.29292 | ND |  | 0 | 0.2922 | 22.7 | #DIV/0! | 99.9833 | 0 | 0 | 359 | 0 | 0.58333 | 1.3 | ESE | 21:28 | 1.7 | SE | 21:21
1862 | 2023-06-13 | 21:10 | 23.3 | 12.9 | 0 | 22.7 | 0 | 0.9 | SE | 0.9 | SE | 21:10 | 1.6 | ESE | 21:09 | 1.1 | ESE | 0.4 | 100 | 0 | 69 | 0 | 0.679 | 10.93 | 0 | 0 | 0.29231 | ND
1863 | 2023-06-13 | 21:20 | 23.2 | 12.9 | 0 | 22.7 | -0.001 | 0.8 | ESE | 1.1 | SE | 21:13 | 1.5 | ESE | 21:10 | 1.4 | SE | 0.3 | 99.9 | 0 | 59 | 0 | 0.679 | 10.97 | -0.6 | 0 | 0.29231 | ND
1864 | 2023-06-13 | 21:30 | 23.1 | 12.9 | 0 | 22.7 | -0.001 | 1.2 | ESE | 1.3 | ESE | 21:28 | 1.7 | SE | 21:21 | 0.7 | E | 0.3 | 100 | 0 | 58 | 0 | 0.679 | 10.97 | -0.6 | 0 | 0.29231 | ND
1865 | 2023-06-13 | 21:40 | 23.1 | 12.9 | 0 | 22.6 | -0.001 | 0.4 | WNW | 1.2 | ESE | 21:30 | 1.2 | W | 21:34 | 0.1 | WNW | 0.4 | 100 | 0 | 60 | 0 | 0.678 | 10.98 | -0.6 | 0 | 0.29169 | ND
1866 | 2023-06-13 | 21:50 | 23 | 12.9 | 0 | 22.6 | -0.001 | 0.2 | NW | 0.4 | WNW | 21:40 | 1.1 | E | 21:50 | 0.9 | E | 0.3 | 99.9 | -1 | 63 | 0 | 0.678 | 10.99 | -0.6 | 0 | 0.29169 | ND
1867 | 2023-06-13 | 22:00 | 22.9 | 12.9 | 0 | 22.3 | -0.001 | 1 | E | 1 | E | 22:00 | 1.3 | ESE | 21:59 | 0.9 | ESE | 0.1 | 100 | 0 | 65 | 0 | 0.678 | 10.99 | -0.6 | 0 | 0.29169 | ND |  | 0 | 0.29097 | 22.4333 | #DIV/0! | 99.9667 | 0 | 0 | 364 | 0 | 0.86667 | 1.2 | ESE | 22:08 | 2 | ESE | 22:49
1868 | 2023-06-13 | 22:10 | 22.8 | 12.9 | 0 | 22.6 | 0 | 1.2 | ESE | 1.2 | ESE | 22:08 | 1.9 | SE | 22:04 | 0.4 | ESE | 0.3 | 99.9 | 0 | 57 | 0 | 0.677 | 10.99 | 0 | 0 | 0.29107 | ND
1869 | 2023-06-13 | 22:20 | 22.8 | 12.9 | 0 | 22.4 | 0 | 0.2 | NW | 1.2 | ESE | 22:10 | 1.1 | WNW | 22:15 | 0 | WNW | 0.3 | 100 | 0 | 58 | 0 | 0.677 | 10.99 | 0 | 0 | 0.29107 | ND
1870 | 2023-06-13 | 22:30 | 22.7 | 12.9 | 0 | 22.2 | 0 | 0.6 | E | 0.6 | E | 22:30 | 1.1 | E | 22:30 | 1 | E | 0.2 | 100 | 0 | 55 | 0 | 0.677 | 10.96 | 0 | 0 | 0.29107 | ND
1871 | 2023-06-13 | 22:40 | 22.7 | 12.9 | 0 | 22.5 | 0 | 1 | E | 1 | E | 22:38 | 1.6 | SE | 22:37 | 0.6 | ESE | 0.2 | 99.9 | 0 | 62 | 0 | 0.676 | 10.97 | 0 | 0 | 0.29046 | ND
1872 | 2023-06-13 | 22:50 | 22.7 | 12.9 | 0 | 22.6 | 0 | 1.2 | ESE | 1.2 | ESE | 22:50 | 2 | ESE | 22:49 | 1.4 | SE | 0.3 | 100 | 1 | 67 | 0 | 0.676 | 10.99 | 0 | 0 | 0.29046 | ND
1873 | 2023-06-13 | 23:00 | 22.6 | 12.8 | 0 | 22.5 | 0 | 0.9 | S | 1.3 | ESE | 22:53 | 1.6 | ESE | 22:50 | 0.1 | S | 0.4 | 100 | 1 | 44 | 0 | 0.676 | 10.99 | 0 | 0 | 0.29046 | ND |  | 0 | 0.29005 | 22.5167 | #DIV/0! | 99.5333 | 0 | 0 | 334 | 0 | 1.0667 | 1.7 | SSE | 23:30 | 3 | S | 23:22
1874 | 2023-06-13 | 23:10 | 22.6 | 12.8 | 0 | 22.5 | 0 | 0.8 | SSE | 0.9 | S | 23:00 | 1.2 | ESE | 23:02 | 0.6 | SW | 0.2 | 100.1 | 0 | 57 | 0 | 0.676 | 10.99 | 0 | 0 | 0.29046 | ND
1875 | 2023-06-13 | 23:20 | 22.6 | 12.8 | 0 | 22.4 | 0 | 0.9 | SSW | 0.9 | SSW | 23:20 | 1.9 | SSE | 23:20 | 1.8 | SSE | 0.2 | 99.9 | 0 | 48 | 0 | 0.675 | 11.02 | 0 | 0 | 0.28984 | ND
1876 | 2023-06-13 | 23:30 | 22.6 | 12.9 | 0 | 22.8 | 0 | 1.7 | SSE | 1.7 | SSE | 23:30 | 3 | S | 23:22 | 2 | S | 0.5 | 98.6 | 0 | 67 | 0 | 0.675 | 11.03 | 0 | 0 | 0.28984 | ND
1877 | 2023-06-13 | 23:40 | 22.6 | 12.8 | 0 | 22.9 | 0 | 0.7 | SE | 1.7 | SSE | 23:30 | 2.5 | S | 23:30 | 0 | WSW | 0.5 | 98.6 | 0 | 70 | 0 | 0.675 | 11.04 | 0 | 0 | 0.28984 | ND
1878 | 2023-06-13 | 23:50 | 22.6 | 12.8 | 0 | 22 | -0.001 | 1.4 | NNW | 1.4 | NNW | 23:50 | 2.7 | NW | 23:45 | 1 | N | 0.6 | 100 | 0 | 48 | 0 | 0.675 | 11.04 | -0.6 | 0 | 0.28984 | ND
1879 | 2023-06-14 | 0:00 | 22.6 | 12.8 | 0 | 22 | -0.001 | 0.2 | N | 1.4 | NNW | 23:51 | 1.2 | N | 23:50 | 0 | W | 0.2 | 100 | 0 | 44 | 0 | 0.674 | 11.04 | -0.6 | 0 | 0.28923 | ND |  | 0 | 0.28903 | 21.5 | #DIV/0! | 100 | 0 | 0 | 304 | 0 | 0.2 | 1.4 | NNW | 23:51 | 1.2 | N | 23:50
1880 | 2023-06-14 | 0:10 | 22.5 | 12.8 | 0 | 22 | 0 | 0.2 | ESE | 0.3 | N | 0:05 | 0.9 | ESE | 0:03 | 0.1 | NNW | 0.3 | 100 | 0 | 65 | 0 | 0.674 | 11.05 | 0 | 0 | 0.28923 | ND
1881 | 2023-06-14 | 0:20 | 22.5 | 12.8 | 0 | 21.5 | -0.001 | 0.2 | N | 0.2 | ESE | 0:10 | 0.8 | N | 0:18 | 0 | N | 0.2 | 100 | 0 | 47 | 0 | 0.674 | 11.05 | -0.6 | 0 | 0.28923 | ND
1882 | 2023-06-14 | 0:30 | 22.4 | 12.8 | 0 | 21.1 | -0.001 | 0.2 | NNW | 0.3 | N | 0:24 | 0.7 | NW | 0:26 | 0 | NW | 0.2 | 100 | 0 | 58 | 0 | 0.674 | 11.05 | -0.6 | 0 | 0.28923 | ND
1883 | 2023-06-14 | 0:40 | 22.2 | 12.8 | 0 | 21.1 | 0 | 0.3 | NNE | 0.3 | NNE | 0:40 | 1 | E | 0:32 | 0.5 | WNW | 0.3 | 100 | 0 | 34 | 0 | 0.673 | 11.07 | 0 | 0 | 0.28862 | ND
1884 | 2023-06-14 | 0:50 | 22.1 | 12.8 | 0 | 21.3 | 0 | 0.1 | WNW | 0.4 | NNE | 0:41 | 0.6 | WNW | 0:40 | 0.3 | WNW | 0.1 | 100 | 0 | 56 | 0 | 0.673 | 11.07 | 0 | 0 | 0.28862 | ND
1885 | 2023-06-14 | 1:00 | 21.9 | 12.8 | 0.5 | 21.2 | 0 | 0.3 | N | 0.3 | N | 1:00 | 0.9 | NNW | 0:58 | 0 | NNW | 0.2 | 100 | 1 | 40 | 0 | 0.673 | 11.08 | 0 | 0 | 0.28862 | ND |  | 1.5 | 0.28862 | 21.4833 | #DIV/0! | 99.9833 | 0 | 0 | 333 | 0 | 0.7 | 2 | ESE | 1:44 | 2.6 | ESE | 1:39
1886 | 2023-06-14 | 1:10 | 21.8 | 12.8 | 0.5 | 21.6 | 0 | 0.4 | NE | 0.4 | NE | 1:09 | 1.2 | E | 1:07 | 0 | ENE | 0.3 | 99.9 | 0 | 55 | 0 | 0.673 | 11.09 | 0 | 0 | 0.28862 | ND
1887 | 2023-06-14 | 1:20 | 21.7 | 12.8 | 0 | 21.6 | 0 | 0.3 | NE | 0.5 | ENE | 1:14 | 1.6 | NE | 1:12 | 1 | NW | 0.4 | 100 | 1 | 62 | 0 | 0.673 | 11.09 | 0 | 0 | 0.28862 | ND
1888 | 2023-06-14 | 1:30 | 21.7 | 12.8 | 0 | 21.6 | 0 | 0.6 | W | 0.6 | W | 1:30 | 1.5 | E | 1:30 | 1.2 | E | 0.4 | 100 | 0 | 69 | 0 | 0.673 | 11.13 | 0 | 0 | 0.28862 | ND
1889 | 2023-06-14 | 1:40 | 21.6 | 12.8 | 0 | 21.3 | 0 | 1.6 | ESE | 1.6 | ESE | 1:40 | 2.6 | ESE | 1:39 | 1.9 | SE | 0.4 | 100 | 0 | 59 | 0 | 0.673 | 11.11 | 0 | 0 | 0.28862 | ND
1890 | 2023-06-14 | 1:50 | 21.7 | 12.8 | 0.5 | 21.6 | 0 | 1 | ENE | 2 | ESE | 1:44 | 2.6 | ESE | 1:42 | 0 | N | 0.9 | 100 | 0 | 48 | 0 | 0.673 | 11.08 | 0 | 0 | 0.28862 | ND
1891 | 2023-06-14 | 2:00 | 21.6 | 12.8 | 0.5 | 21.5 | 0 | 0.1 | ENE | 1 | ENE | 1:50 | 0.9 | ENE | 1:56 | 0.2 | ESE | 0.2 | 99.9 | 0 | 50 | 0 | 0.673 | 11.14 | 0 | 0 | 0.28862 | ND |  | 1.5 | 0.29272 | 21.4167 | #DIV/0! | 99.9833 | 0 | 0 | 375 | 0 | 0.65 | 1.5 | E | 2:15 | 2.7 | ESE | 2:12
1892 | 2023-06-14 | 2:10 | 21.6 | 12.8 | 0.5 | 21.3 | 0 | 1.1 | ESE | 1.1 | ESE | 2:10 | 2.4 | E | 2:10 | 1.8 | E | 0.5 | 100 | 1 | 53 | 0 | 0.674 | 11.12 | 0 | 0 | 0.28923 | ND
1893 | 2023-06-14 | 2:20 | 21.6 | 12.8 | 0 | 21.6 | 0 | 1.1 | ENE | 1.5 | E | 2:15 | 2.7 | ESE | 2:12 | 0 | ENE | 0.6 | 100 | 0 | 73 | 0 | 0.677 | 11.11 | 0 | 0 | 0.29107 | ND
1894 | 2023-06-14 | 2:30 | 21.6 | 12.8 | 0.5 | 21.4 | 0 | 0.1 | NNW | 1.1 | ENE | 2:20 | 0.7 | NW | 2:23 | 0.2 | ESE | 0.2 | 100 | 0 | 64 | 0 | 0.681 | 11.12 | 0 | 0 | 0.29354 | ND
1895 | 2023-06-14 | 2:40 | 21.5 | 12.8 | 0 | 21.5 | 0 | 0 | SSW | 0.1 | NNW | 2:30 | 0.3 | ESE | 2:30 | 0 | SE | 0.1 | 100 | 0 | 84 | 0 | 0.685 | 11.13 | 0 | 0 | 0.29601 | ND
1896 | 2023-06-14 | 2:50 | 21.5 | 12.8 | 0 | 21.2 | 0 | 1.5 | SE | 1.5 | SE | 2:50 | 2.2 | SE | 2:48 | 0.9 | SSE | 0.3 | 100 | 0 | 51 | 0 | 0.688 | 11.15 | 0 | 0 | 0.29787 | ND
1897 | 2023-06-14 | 3:00 | 21.5 | 12.8 | 0 | 21.2 | 0 | 0.6 | S | 1.5 | SE | 2:51 | 1.4 | S | 2:51 | 0.9 | ESE | 0.3 | 99.9 | 1 | 56 | 0 | 0.691 | 11.15 | 0 | 0 | 0.29974 | ND |  | 1.5 | 0.30643 | 21.2333 | #DIV/0! | 99.95 | 0 | 0 | 403 | 0 | 0.45 | 1.5 | SE | 2:51 | 1.8 | E | 3:45
1898 | 2023-06-14 | 3:10 | 21.5 | 12.8 | 1 | 21.3 | 0 | 0.2 | N | 0.6 | S | 3:00 | 1.2 | ESE | 3:00 | 0.7 | NNE | 0.3 | 99.9 | 0 | 73 | 0 | 0.694 | 11.16 | 0 | 0 | 0.30161 | ND
1899 | 2023-06-14 | 3:20 | 21.4 | 12.8 | 0 | 21.4 | 0 | 0.4 | N | 0.5 | N | 3:19 | 1.4 | N | 3:11 | 0.4 | NNE | 0.3 | 100 | 0 | 69 | 0 | 0.697 | 11.16 | 0 | 0 | 0.30349 | ND
1900 | 2023-06-14 | 3:30 | 21.4 | 12.8 | 0.5 | 21.1 | 0 | 0.4 | NNE | 0.4 | N | 3:20 | 1.2 | SE | 3:30 | 0.6 | E | 0.3 | 100 | 1 | 72 | 0 | 0.703 | 11.14 | 0 | 0 | 0.30725 | ND
1901 | 2023-06-14 | 3:40 | 21.4 | 12.8 | 0 | 21.2 | 0 | 0.4 | ESE | 0.6 | E | 3:35 | 1.4 | ESE | 3:31 | 0 | ENE | 0.4 | 99.9 | 0 | 80 | 0 | 0.71 | 11.14 | 0 | 0 | 0.31167 | ND
1902 | 2023-06-14 | 3:50 | 21.4 | 12.8 | 0 | 21.2 | 0 | 0.7 | ENE | 0.7 | E | 3:50 | 1.8 | E | 3:45 | 0 | NNW | 0.4 | 100 | 0 | 53 | 0 | 0.715 | 11.13 | 0 | 0 | 0.31484 | ND
1903 | 2023-06-14 | 4:00 | 21.4 | 12.7 | 0 | 21.1 | 0 | 0.2 | NNE | 0.7 | ENE | 3:50 | 0.8 | NNE | 3:54 | 0 | NE | 0.2 | 100 | 0 | 63 | 0 | 0.72 | 11.13 | 0 | 0 | 0.31803 | ND |  | 0 | 0.32295 | 21.2 | #DIV/0! | 99.9667 | 0 | 0 | 1601 | 0.33333 | 0.46667 | 1.2 | SSW | 4:26 | 2.3 | E | 4:17
1904 | 2023-06-14 | 4:10 | 21.3 | 12.7 | 0 | 21.2 | 0 | 0.2 | NE | 0.2 | NE | 4:10 | 1.5 | ENE | 4:07 | 0.3 | ENE | 0.3 | 99.9 | 0 | 58 | 0 | 0.724 | 11.15 | 0 | 0 | 0.32059 | ND
1905 | 2023-06-14 | 4:20 | 21.3 | 12.7 | 0 | 21.2 | 0 | 0.9 | ESE | 0.9 | ESE | 4:20 | 2.3 | E | 4:17 | 1.5 | SW | 0.4 | 100 | 0 | 64 | 0 | 0.727 | 11.16 | 0 | 0 | 0.32251 | ND
1906 | 2023-06-14 | 4:30 | 21.3 | 12.7 | 0 | 21.3 | 0 | 0.9 | SW | 1.2 | SSW | 4:26 | 2 | WSW | 4:23 | 0 | WSW | 0.6 | 100 | 0 | 90 | 0 | 0.73 | 11.2 | 0 | 0 | 0.32444 | ND
1907 | 2023-06-14 | 4:40 | 21.3 | 12.8 | 0 | 21.1 | 0 | 0.3 | NNE | 0.9 | SW | 4:30 | 1.1 | ENE | 4:36 | 0.4 | NNW | 0.3 | 100 | 1 | 264 | 0 | 0.732 | 11.19 | 0 | 0 | 0.32573 | ND
1908 | 2023-06-14 | 4:50 | 21.3 | 12.7 | 0 | 21.3 | 0 | 0.3 | NNE | 0.5 | NNE | 4:44 | 1 | ESE | 4:50 | 0.7 | ESE | 0.3 | 99.9 | 2 | 1062 | 2 | 0.733 | 11.2 | 0 | 0 | 0.32638 | ND
1909 | 2023-06-14 | 5:00 | 21.3 | 12.8 | 0 | 21.1 | 0.001 | 0.7 | NE | 0.8 | ENE | 4:58 | 1.6 | ENE | 4:54 | 0.4 | NW | 0.4 | 100 | 10 | 2926 | 5 | 0.735 | 11.16 | 0.6 | 0 | 0.32767 | ND |  | 0.5 | 0.32875 | 21.0667 | #DIV/0! | 100 | 0.031 | 0 | 85139 | 23.6667 | 0.68333 | 1.1 | SSE | 5:29 | 1.8 | SSE | 5:23
1910 | 2023-06-14 | 5:10 | 21.3 | 12.7 | 0 | 21.1 | 0.003 | 0.8 | WNW | 0.8 | WNW | 5:10 | 1.3 | WNW | 5:03 | 0.5 | WNW | 0.2 | 100 | 15 | 7770 | 13 | 0.736 | 11.17 | 1.8 | 0 | 0.32832 | ND
1911 | 2023-06-14 | 5:20 | 21.3 | 12.7 | 0.5 | 21.1 | 0.004 | 0.8 | WSW | 0.8 | WNW | 5:12 | 1.3 | SSW | 5:17 | 0.6 | S | 0.2 | 100 | 24 | 10900 | 18 | 0.736 | 11.19 | 2.4 | 0 | 0.32832 | ND
1912 | 2023-06-14 | 5:30 | 21.3 | 12.8 | 0 | 20.8 | 0.007 | 1.1 | SSE | 1.1 | SSE | 5:29 | 1.8 | SSE | 5:23 | 0.8 | NE | 0.3 | 99.9 | 38 | 20356 | 34 | 0.737 | 11.2 | 4.2 | 0 | 0.32897 | ND
1913 | 2023-06-14 | 5:40 | 21.2 | 12.7 | 0 | 21 | 0.006 | 0.3 | E | 1.1 | SE | 5:31 | 1.2 | ENE | 5:30 | 0.2 | E | 0.4 | 100 | 30 | 16701 | 28 | 0.738 | 11.2 | 3.6 | 0 | 0.32962 | ND
1914 | 2023-06-14 | 5:50 | 21.3 | 12.8 | 0 | 21.3 | 0.01 | 0.4 | WNW | 0.4 | WNW | 5:50 | 1.4 | WNW | 5:48 | 1.3 | WNW | 0.5 | 100.1 | 70 | 26486 | 44 | 0.738 | 11.14 | 6 | 0 | 0.32962 | ND
1915 | 2023-06-14 | 6:00 | 21.3 | 12.8 | 0 | 21.1 | 0.017 | 0.6 | W | 0.9 | WNW | 5:56 | 1.6 | WNW | 5:51 | 0 | W | 0.5 | 100 | 94 | 45147 | 75 | 0.738 | 11.14 | 10.2 | 0 | 0.32962 | ND |  | 0 | 0.33027 | 21.1833 | #DIV/0! | 99.95 | 0.157 | 0 | 423816 | 117.8333 | 0.9 | 2.1 | WNW | 6:44 | 3.1 | WNW | 6:42
1916 | 2023-06-14 | 6:10 | 21.3 | 12.8 | 0 | 21.4 | 0.018 | 0.4 | SW | 0.6 | W | 6:00 | 1.2 | SW | 6:05 | 0 | SSW | 0.4 | 99.9 | 71 | 48269 | 80 | 0.738 | 11.14 | 10.8 | 0 | 0.32962 | ND
1917 | 2023-06-14 | 6:20 | 21.4 | 12.9 | 0 | 21.4 | 0.021 | 0.5 | E | 0.5 | SE | 6:17 | 1.5 | ENE | 6:16 | 0.1 | NNW | 0.4 | 99.9 | 126 | 58071 | 97 | 0.74 | 11.17 | 12.6 | 0 | 0.33092 | ND
1918 | 2023-06-14 | 6:30 | 21.5 | 13 | 0 | 21.4 | 0.031 | 0.9 | NW | 0.9 | NW | 6:30 | 2.2 | WNW | 6:27 | 0.9 | WNW | 0.8 | 100 | 138 | 82571 | 138 | 0.739 | 11.18 | 18.6 | 0 | 0.33027 | ND
1919 | 2023-06-14 | 6:40 | 21.6 | 13.1 | 0 | 21.2 | 0.036 | 1.7 | WNW | 1.7 | WNW | 6:40 | 3 | NW | 6:39 | 2.2 | WNW | 0.6 | 100 | 168 | 95153 | 159 | 0.739 | 11.21 | 21.6 | 0 | 0.33027 | ND
1920 | 2023-06-14 | 6:50 | 21.7 | 13.2 | 0 | 20.6 | 0.034 | 1.3 | W | 2.1 | WNW | 6:44 | 3.1 | WNW | 6:42 | 0.3 | SW | 0.9 | 99.9 | 169 | 94605 | 158 | 0.74 | 11.22 | 20.4 | 0 | 0.33092 | ND
1921 | 2023-06-14 | 7:00 | 21.7 | 13.3 | 0 | 20.7 | 0.046 | 0.2 | SSW | 1.3 | W | 6:50 | 0.8 | SW | 6:51 | 0.1 | E | 0.2 | 100 | 199 | 119046 | 198 | 0.74 | 11.23 | 27.6 | 0 | 0.33092 | ND |  | 0 | 0.33049 | 21.4667 | #DIV/0! | 99.9833 | 0.425 | 0 | 1095277 | 304.1667 | 0.43333 | 1.3 | W | 6:50 | 1.5 | N | 7:27
1922 | 2023-06-14 | 7:10 | 21.8 | 13.4 | 0 | 21 | 0.05 | 0.3 | N | 0.3 | N | 7:10 | 0.8 | NNW | 7:03 | 0.4 | NNE | 0.2 | 100 | 269 | 131297 | 219 | 0.74 | 11.25 | 30 | 0 | 0.33092 | ND
1923 | 2023-06-14 | 7:20 | 22 | 13.5 | 0 | 21.4 | 0.076 | 0.3 | N | 0.4 | N | 7:13 | 1.1 | NNE | 7:20 | 0.7 | NNE | 0.3 | 100 | 357 | 193696 | 323 | 0.739 | 11.26 | 45.6 | 0 | 0.33027 | ND
1924 | 2023-06-14 | 7:30 | 22.2 | 13.5 | 0 | 21.6 | 0.085 | 0.8 | N | 0.8 | N | 7:29 | 1.5 | N | 7:27 | 0.8 | NNW | 0.3 | 99.9 | 362 | 214687 | 358 | 0.739 | 11.24 | 51 | 0 | 0.33027 | ND
1925 | 2023-06-14 | 7:40 | 22.5 | 13.6 | 0 | 22 | 0.078 | 0.7 | N | 0.9 | N | 7:35 | 1.5 | NNE | 7:34 | 0.8 | NNE | 0.3 | 99.9 | 381 | 203633 | 339 | 0.739 | 11.26 | 46.8 | 0 | 0.33027 | ND
1926 | 2023-06-14 | 7:50 | 22.9 | 13.7 | 0 | 22.1 | 0.09 | 0.3 | NNE | 0.7 | N | 7:40 | 1 | NE | 7:43 | 0.7 | N | 0.2 | 100.1 | 364 | 232918 | 388 | 0.739 | 11.27 | 54 | 0 | 0.33027 | ND
1927 | 2023-06-14 | 8:00 | 23.2 | 13.8 | 0 | 22.2 | 0.085 | 0.8 | NNW | 0.8 | NNW | 8:00 | 1.6 | NNW | 7:58 | 0.7 | NNW | 0.2 | 100 | 381 | 223256 | 372 | 0.739 | 11.26 | 51 | 0 | 0.33027 | ND |  | 0 | 0.33016 | 22.6833 | #DIV/0! | 99.9833 | 0.889 | 0.16667 | 2209756 | 613.8333 | 0.95 | 1.4 | NW | 8:37 | 2.1 | NW | 8:31
1928 | 2023-06-14 | 8:10 | 23.5 | 14.2 | 0 | 22.2 | 0.098 | 1.1 | NW | 1.1 | NW | 8:09 | 1.7 | WNW | 8:08 | 1.1 | N | 0.2 | 99.9 | 553 | 251241 | 419 | 0.739 | 11.32 | 58.8 | 0 | 0.33027 | ND
1929 | 2023-06-14 | 8:20 | 23.8 | 14.2 | 0 | 22.8 | 0.152 | 0.6 | NNW | 1.1 | NW | 8:11 | 1.4 | NW | 8:11 | 0.7 | NNW | 0.3 | 99.9 | 550 | 368758 | 615 | 0.739 | 11.3 | 91.2 | 0 | 0.33027 | ND
1930 | 2023-06-14 | 8:30 | 24.2 | 14.2 | 0 | 22.9 | 0.148 | 0.6 | NW | 0.6 | NW | 8:30 | 1.5 | NNW | 8:30 | 1.4 | NW | 0.5 | 100 | 672 | 365814 | 610 | 0.739 | 11.29 | 88.8 | 0 | 0.33027 | ND
1931 | 2023-06-14 | 8:40 | 24.7 | 14.2 | 0 | 22.8 | 0.169 | 1.4 | NW | 1.4 | NW | 8:37 | 2.1 | NW | 8:31 | 1.3 | NNW | 0.3 | 100 | 851 | 423876 | 706 | 0.739 | 11.28 | 101.4 | 0 | 0.33027 | ND
1932 | 2023-06-14 | 8:50 | 25.2 | 14.2 | 0 | 23.2 | 0.237 | 1.2 | NW | 1.4 | NW | 8:40 | 1.7 | NW | 8:48 | 0.6 | WNW | 0.2 | 100.1 | 990 | 576811 | 961 | 0.738 | 11.28 | 142.2 | 10 | 0.32962 | ND
1933 | 2023-06-14 | 9:00 | 25.8 | 14.1 | 0 | 23.4 | 0.206 | 0.7 | WNW | 1.2 | NW | 8:50 | 1.3 | WNW | 8:57 | 1.2 | WNW | 0.3 | 100 | 852 | 513447 | 856 | 0.738 | 11.29 | 123.6 | 10 | 0.32962 | ND |  | 0 | 0.3294 | 23.8167 | #DIV/0! | 99.1833 | 1.385 | 0.66667 | 3450291 | 958.1667 | 1.05 | 2.3 | SW | 9:46 | 3.4 | SW | 9:38
1934 | 2023-06-14 | 9:10 | 26.4 | 14.1 | 0 | 23.5 | 0.205 | 1.1 | WNW | 1.1 | WNW | 9:10 | 1.8 | NW | 9:05 | 1.1 | WNW | 0.2 | 100 | 621 | 528226 | 880 | 0.738 | 11.28 | 123 | 10 | 0.32962 | ND
1935 | 2023-06-14 | 9:20 | 26.9 | 14.1 | 0 | 23.6 | 0.132 | 0.3 | WSW | 1.1 | WNW | 9:10 | 1.5 | WNW | 9:10 | 0.2 | S | 0.3 | 100 | 665 | 351192 | 585 | 0.738 | 11.28 | 79.2 | 0 | 0.32962 | ND
1936 | 2023-06-14 | 9:30 | 27.4 | 14.1 | 0 | 24.7 | 0.324 | 0.3 | WSW | 0.4 | SSW | 9:26 | 1.3 | SW | 9:25 | 0.2 | SSW | 0.3 | 96.1 | 1439 | 769471 | 1282 | 0.738 | 11.25 | 194.4 | 10 | 0.32962 | ND
1937 | 2023-06-14 | 9:40 | 28.1 | 14.1 | 0 | 24.2 | 0.321 | 1.8 | SW | 1.8 | SW | 9:40 | 3.4 | SW | 9:38 | 2 | WSW | 0.8 | 99.9 | 899 | 789890 | 1316 | 0.737 | 11.25 | 192.6 | 10 | 0.32897 | ND
1938 | 2023-06-14 | 9:50 | 28.6 | 14.1 | 0 | 23.5 | 0.197 | 2.1 | SW | 2.3 | SW | 9:46 | 3.1 | SW | 9:45 | 2.2 | WSW | 0.4 | 99.1 | 900 | 498065 | 830 | 0.737 | 11.23 | 118.2 | 0 | 0.32897 | ND
1939 | 2023-06-14 | 10:00 | 28.9 | 14 | 0 | 23.6 | 0.252 | 1.9 | SW | 2.1 | SW | 9:52 | 2.7 | WSW | 9:51 | 0.8 | S | 0.4 | 100 | 1680 | 615954 | 1027 | 0.737 | 11.23 | 151.2 | 10 | 0.32897 | ND |  | 0 | 0.32854 | 24.3333 | #DIV/0! | 98.3833 | 2.086 | 1 | 5005442 | 1390.5 | 2.15 | 2.8 | WSW | 10:45 | 3.8 | WSW | 10:42
1940 | 2023-06-14 | 10:10 | 29.1 | 14 | 0 | 24.4 | 0.265 | 1.9 | S | 2 | S | 10:06 | 3.1 | S | 10:02 | 1.6 | SSE | 0.4 | 98.9 | 1423 | 646375 | 1077 | 0.737 | 11.3 | 159 | 10 | 0.32897 | ND
1941 | 2023-06-14 | 10:20 | 29.3 | 14 | 0 | 24.6 | 0.344 | 1.9 | SSW | 1.9 | S | 10:10 | 2.7 | SW | 10:18 | 2.4 | SSW | 0.4 | 97.8 | 1668 | 845166 | 1409 | 0.736 | 11.28 | 206.4 | 10 | 0.32832 | ND
1942 | 2023-06-14 | 10:30 | 29.7 | 14 | 0 | 25 | 0.348 | 2.1 | SW | 2.2 | SW | 10:28 | 3.6 | WSW | 10:25 | 1.2 | WSW | 0.7 | 98.1 | 938 | 856112 | 1427 | 0.736 | 11.25 | 208.8 | 10 | 0.32832 | ND
1943 | 2023-06-14 | 10:40 | 30.1 | 14 | 0 | 24.4 | 0.494 | 2.5 | WSW | 2.5 | WSW | 10:40 | 3.6 | WSW | 10:37 | 3.1 | WSW | 0.6 | 95.5 | 1313 | 1134898 | 1891 | 0.736 | 11.23 | 296.4 | 10 | 0.32832 | ND
1944 | 2023-06-14 | 10:50 | 30.4 | 13.6 | 0 | 24 | 0.383 | 2.6 | WSW | 2.8 | WSW | 10:45 | 3.8 | WSW | 10:42 | 2.1 | WSW | 0.5 | 100 | 2026 | 906937 | 1512 | 0.736 | 11.16 | 229.8 | 10 | 0.32832 | ND
1945 | 2023-06-14 | 11:00 | 30.7 | 13.6 | 0 | 24.1 | 0.268 | 1.9 | SW | 2.6 | WSW | 10:50 | 3.3 | SW | 10:51 | 1.9 | SSW | 0.5 | 97.6 | 972 | 680515 | 1134 | 0.736 | 11.17 | 160.8 | 10 | 0.32832 | ND |  | 0 | 0.32746 | 24.9667 | #DIV/0! | 93.6167 | 1.421 | 0.66667 | 3670884 | 1019.5 | 1.3167 | 2.6 | WSW | 10:50 | 3.4 | W | 11:44
1946 | 2023-06-14 | 11:10 | 30.8 | 13.6 | 0 | 25.4 | 0.456 | 1.4 | SSW | 1.9 | SW | 11:00 | 2.9 | S | 11:08 | 1.4 | W | 0.5 | 94.8 | 1342 | 1080747 | 1801 | 0.735 | 11.2 | 273.6 | 10 | 0.32767 | ND
1947 | 2023-06-14 | 11:20 | 31.1 | 13.5 | 0 | 25.1 | 0.256 | 1.2 | WSW | 1.5 | SSW | 11:12 | 2.5 | W | 11:11 | 0.9 | NW | 0.5 | 95.2 | 1059 | 668608 | 1114 | 0.735 | 11.19 | 153.6 | 10 | 0.32767 | ND
1948 | 2023-06-14 | 11:30 | 31.3 | 13.5 | 0 | 25.3 | 0.228 | 1 | W | 1.2 | WSW | 11:20 | 2.1 | WNW | 11:26 | 0.4 | WSW | 0.5 | 87.8 | 730 | 602061 | 1003 | 0.734 | 11.15 | 136.8 | 10 | 0.32703 | ND
1949 | 2023-06-14 | 11:40 | 31.5 | 13.5 | 0 | 25.4 | 0.125 | 0.6 | W | 1 | W | 11:30 | 1.5 | WSW | 11:40 | 1.5 | WSW | 0.4 | 92.6 | 477 | 363558 | 606 | 0.734 | 11.1 | 75 | 0 | 0.32703 | ND
1950 | 2023-06-14 | 11:50 | 31.4 | 13.6 | 0 | 24.5 | 0.088 | 1.8 | WSW | 1.8 | WSW | 11:50 | 3.4 | W | 11:44 | 2.2 | SW | 0.5 | 93.7 | 421 | 275395 | 459 | 0.734 | 11.07 | 52.8 | 0 | 0.32703 | ND
1951 | 2023-06-14 | 12:00 | 31.1 | 13.6 | 0 | 24.1 | 0.082 | 1.9 | SW | 1.9 | SW | 12:00 | 2.8 | SW | 11:56 | 1.9 | SW | 0.4 | 98.3 | 390 | 247520 | 413 | 0.733 | 11.11 | 49.2 | 0 | 0.32638 | ND |  | 0 | 0.32616 | 24.05 | #DIV/0! | 99.1333 | 0.497 | 0 | 1451127 | 403.3333 | 1.05 | 1.9 | SW | 12:00 | 2.8 | SW | 11:56
1952 | 2023-06-14 | 12:10 | 30.6 | 13.6 | 0 | 23.7 | 0.068 | 1.3 | SW | 1.9 | SW | 12:00 | 2.5 | SSW | 12:03 | 1.3 | SSW | 0.4 | 100 | 350 | 208036 | 347 | 0.733 | 11.09 | 40.8 | 0 | 0.32638 | ND
1953 | 2023-06-14 | 12:20 | 30 | 13.6 | 0 | 24 | 0.077 | 0.8 | SSW | 1.3 | SW | 12:10 | 1.6 | SSW | 12:10 | 1 | SSW | 0.3 | 99.4 | 349 | 229683 | 383 | 0.733 | 11.09 | 46.2 | 0 | 0.32638 | ND
1954 | 2023-06-14 | 12:30 | 29.5 | 13.6 | 0 | 24.1 | 0.059 | 1 | SSW | 1 | SSW | 12:30 | 1.5 | SW | 12:21 | 1.1 | SSW | 0.2 | 98.5 | 303 | 184007 | 307 | 0.733 | 11.08 | 35.4 | 0 | 0.32638 | ND
1955 | 2023-06-14 | 12:40 | 29.1 | 13.6 | 0 | 24 | 0.07 | 0.6 | SSW | 1 | SSW | 12:30 | 1.2 | S | 12:30 | 0.9 | SSW | 0.2 | 99.7 | 452 | 207693 | 346 | 0.732 | 11.06 | 42 | 0 | 0.32573 | ND
1956 | 2023-06-14 | 12:50 | 28.7 | 13.6 | 0 | 24.4 | 0.141 | 0.7 | SSW | 0.7 | SSW | 12:50 | 1.3 | WSW | 12:50 | 1.1 | WSW | 0.2 | 98.9 | 719 | 374188 | 624 | 0.732 | 11.06 | 84.6 | 0 | 0.32573 | ND
1957 | 2023-06-14 | 13:00 | 28.6 | 13.7 | 0 | 24.4 | 0.159 | 1.2 | WSW | 1.2 | WSW | 13:00 | 2.2 | W | 12:54 | 1.2 | SW | 0.3 | 100 | 700 | 428555 | 714 | 0.732 | 11.05 | 95.4 | 0 | 0.32573 | ND |  | 0 | 0.32487 | 24.95 | #DIV/0! | 94.0333 | 1.02 | 0.16667 | 2723155 | 756.5 | 1.2667 | 2 | NNW | 13:50 | 3.4 | NNW | 13:48
1958 | 2023-06-14 | 13:10 | 28.7 | 13.7 | 0 | 24.5 | 0.189 | 0.8 | SW | 1.2 | WSW | 13:01 | 1.6 | SW | 13:07 | 1 | WSW | 0.3 | 97.1 | 1034 | 495478 | 826 | 0.731 | 11.01 | 113.4 | 0 | 0.32509 | ND
1959 | 2023-06-14 | 13:20 | 29 | 13.7 | 0 | 25.3 | 0.219 | 1.4 | WNW | 1.4 | WNW | 13:20 | 2.9 | NW | 13:19 | 2.4 | NW | 0.6 | 92.3 | 825 | 567430 | 946 | 0.731 | 11.02 | 131.4 | 10 | 0.32509 | ND
1960 | 2023-06-14 | 13:30 | 29.2 | 13.6 | 0 | 24.8 | 0.144 | 1.3 | WNW | 1.7 | WNW | 13:24 | 2.7 | NW | 13:20 | 0.5 | W | 0.6 | 93.8 | 640 | 397436 | 662 | 0.73 | 11.01 | 86.4 | 0 | 0.32444 | ND
1961 | 2023-06-14 | 13:40 | 29.4 | 13.6 | 0 | 25.5 | 0.148 | 0.9 | W | 1.3 | WNW | 13:30 | 1.8 | NNW | 13:40 | 0.9 | NNW | 0.3 | 90.1 | 756 | 398846 | 665 | 0.73 | 10.98 | 88.8 | 0 | 0.32444 | ND
1962 | 2023-06-14 | 13:50 | 29.5 | 13.6 | 0 | 25.2 | 0.161 | 2 | NNW | 2 | NNW | 13:50 | 3.4 | NNW | 13:48 | 1.7 | NNW | 0.6 | 90.9 | 607 | 435410 | 726 | 0.73 | 10.98 | 96.6 | 0 | 0.32444 | ND
1963 | 2023-06-14 | 14:00 | 29.5 | 13.7 | 0 | 25.1 | 0.14 | 2.2 | NNW | 2.5 | NNW | 13:57 | 3.7 | NNW | 13:53 | 2 | NW | 0.6 | 93.7 | 572 | 392734 | 655 | 0.729 | 10.95 | 84 | 0 | 0.3238 | ND |  | 0 | 0.32337 | 25.45 | #DIV/0! | 88.0167 | 0.726 | 0 | 2058067 | 572 | 1.2167 | 2.5 | NNW | 13:57 | 3.7 | NNW | 13:53
1964 | 2023-06-14 | 14:10 | 29.4 | 13.6 | 0 | 25.4 | 0.123 | 1.5 | NNW | 2.2 | NNW | 14:00 | 2.8 | N | 14:04 | 1.1 | NNW | 0.5 | 92.2 | 624 | 350792 | 585 | 0.729 | 10.91 | 73.8 | 0 | 0.3238 | ND
1965 | 2023-06-14 | 14:20 | 29.4 | 13.7 | 0 | 25.5 | 0.142 | 1.5 | NNW | 1.5 | NNW | 14:20 | 2.7 | NW | 14:16 | 1.3 | NNW | 0.5 | 90.3 | 688 | 396335 | 661 | 0.729 | 10.92 | 85.2 | 0 | 0.3238 | ND
1966 | 2023-06-14 | 14:30 | 29.4 | 13.7 | 0 | 25.5 | 0.133 | 1.1 | NNE | 1.7 | NNW | 14:24 | 2.7 | N | 14:22 | 2 | N | 0.5 | 84 | 464 | 369995 | 617 | 0.728 | 10.93 | 79.8 | 0 | 0.32316 | ND
1967 | 2023-06-14 | 14:40 | 29.4 | 13.6 | 0 | 25.7 | 0.102 | 0.6 | NE | 1.1 | NNE | 14:30 | 1.8 | NNE | 14:30 | 0.5 | NE | 0.3 | 85 | 479 | 293813 | 490 | 0.728 | 10.89 | 61.2 | 0 | 0.32316 | ND
1968 | 2023-06-14 | 14:50 | 29.4 | 13.6 | 0 | 25.5 | 0.086 | 0.4 | ENE | 0.6 | NE | 14:40 | 1.3 | NNE | 14:44 | 0.5 | ENE | 0.2 | 82.9 | 382 | 254398 | 424 | 0.727 | 10.89 | 51.6 | 0 | 0.32251 | ND
1969 | 2023-06-14 | 15:00 | 29.3 | 13.6 | 0 | 25.4 | 0.08 | 1.1 | E | 1.1 | E | 15:00 | 2.6 | E | 14:55 | 1 | E | 0.5 | 81 | 407 | 240964 | 402 | 0.727 | 10.87 | 48 | 0 | 0.32251 | ND |  | 0 | 0.32198 | 24.0667 | #DIV/0! | 90.9167 | 0.546 | 0 | 1539781 | 427.6667 | 1.3 | 2.3 | SW | 15:50 | 4.1 | W | 15:21
1970 | 2023-06-14 | 15:10 | 29.2 | 13.6 | 0 | 25.5 | 0.071 | 0.3 | NE | 1.1 | E | 15:00 | 1.2 | E | 15:00 | 0.2 | NNW | 0.3 | 81.1 | 301 | 214247 | 357 | 0.727 | 10.86 | 42.6 | 0 | 0.32251 | ND
1971 | 2023-06-14 | 15:20 | 29.1 | 13.6 | 0 | 25.3 | 0.054 | 0.4 | N | 0.4 | N | 15:20 | 1.1 | NW | 15:20 | 1.1 | NW | 0.3 | 83.6 | 303 | 168078 | 280 | 0.726 | 10.93 | 32.4 | 0 | 0.32187 | ND
1972 | 2023-06-14 | 15:30 | 28.9 | 13.7 | 0 | 23.1 | 0.084 | 1.9 | WSW | 1.9 | WSW | 15:30 | 4.1 | W | 15:21 | 1.8 | SW | 0.8 | 99.8 | 521 | 241358 | 402 | 0.726 | 10.92 | 50.4 | 0 | 0.32187 | ND
1973 | 2023-06-14 | 15:40 | 28.5 | 13.7 | 0 | 22.9 | 0.129 | 1.8 | SSW | 1.9 | WSW | 15:30 | 2.8 | SW | 15:40 | 2.4 | SW | 0.4 | 100 | 580 | 340957 | 568 | 0.726 | 10.96 | 77.4 | 0 | 0.32187 | ND
1974 | 2023-06-14 | 15:50 | 28.2 | 13.7 | 0 | 22.2 | 0.128 | 2.3 | SW | 2.3 | SW | 15:50 | 3.3 | WSW | 15:48 | 2 | WSW | 0.4 | 100 | 543 | 334177 | 557 | 0.725 | 10.94 | 76.8 | 0 | 0.32123 | ND
1975 | 2023-06-14 | 16:00 | 27.9 | 13.7 | 0 | 22.6 | 0.146 | 1.4 | SW | 2.3 | SW | 15:50 | 2.6 | WSW | 15:50 | 1.5 | SSW | 0.5 | 99.9 | 894 | 364931 | 608 | 0.725 | 10.94 | 87.6 | 0 | 0.32123 | ND |  | 0 | 0.32059 | 23.3833 | #DIV/0! | 98.6333 | 0.858 | 0.33333 | 2103634 | 584.1667 | 1.1 | 2.3 | SW | 15:50 | 2.8 | WNW | 16:48
1976 | 2023-06-14 | 16:10 | 27.7 | 13.7 | 0 | 23.4 | 0.237 | 1.1 | S | 1.4 | SW | 16:00 | 2.1 | SSE | 16:09 | 1.3 | SSE | 0.4 | 100 | 1112 | 554737 | 925 | 0.725 | 10.93 | 142.2 | 10 | 0.32123 | ND
1977 | 2023-06-14 | 16:20 | 27.9 | 13.7 | 0 | 23.6 | 0.212 | 1.1 | SSW | 1.2 | SSW | 16:19 | 1.8 | S | 16:18 | 1 | SSW | 0.3 | 97.1 | 403 | 502879 | 838 | 0.724 | 10.92 | 127.2 | 10 | 0.32059 | ND
1978 | 2023-06-14 | 16:30 | 28.1 | 13.7 | 0 | 23.6 | 0.087 | 0.9 | SSW | 1.1 | SSW | 16:20 | 1.7 | SSW | 16:21 | 0.6 | WSW | 0.3 | 100 | 375 | 229957 | 383 | 0.724 | 10.92 | 52.2 | 0 | 0.32059 | ND
1979 | 2023-06-14 | 16:40 | 28.2 | 13.7 | 0 | 23.9 | 0.093 | 0.7 | WSW | 0.9 | WSW | 16:35 | 1.5 | WSW | 16:32 | 0.9 | SW | 0.4 | 97.9 | 370 | 237865 | 396 | 0.723 | 10.91 | 55.8 | 0 | 0.31995 | ND
1980 | 2023-06-14 | 16:50 | 28.2 | 13.7 | 0 | 23.2 | 0.083 | 1.4 | W | 1.4 | W | 16:50 | 2.8 | WNW | 16:48 | 1.4 | NW | 0.7 | 96.9 | 322 | 213265 | 355 | 0.723 | 11 | 49.8 | 0 | 0.31995 | ND
1981 | 2023-06-14 | 17:00 | 27.9 | 13.7 | 0 | 23.2 | 0.07 | 1.3 | W | 1.8 | WNW | 16:56 | 2.3 | WNW | 16:51 | 0.8 | SW | 0.4 | 99.9 | 281 | 183664 | 306 | 0.723 | 11.03 | 42 | 0 | 0.31995 | ND |  | 0 | 0.3192 | 22.7833 | #DIV/0! | 99.9833 | 0.245 | 0 | 657774 | 182.6667 | 1.15 | 1.8 | WNW | 16:56 | 2.3 | WNW | 16:51
1982 | 2023-06-14 | 17:10 | 27.7 | 13.7 | 0 | 22.9 | 0.053 | 1.1 | SW | 1.3 | W | 17:00 | 1.9 | SSW | 17:02 | 1.4 | WSW | 0.3 | 99.9 | 216 | 142145 | 237 | 0.722 | 10.95 | 31.8 | 0 | 0.31931 | ND
1983 | 2023-06-14 | 17:20 | 27.3 | 13.7 | 0 | 22.8 | 0.044 | 1.2 | WSW | 1.2 | WSW | 17:19 | 1.8 | W | 17:20 | 1.8 | W | 0.2 | 100 | 176 | 118456 | 197 | 0.722 | 10.92 | 26.4 | 0 | 0.31931 | ND
1984 | 2023-06-14 | 17:30 | 26.9 | 13.7 | 0 | 22.7 | 0.031 | 1.2 | WSW | 1.3 | WSW | 17:25 | 1.9 | W | 17:20 | 1.3 | WSW | 0.2 | 100 | 120 | 84525 | 141 | 0.722 | 10.91 | 18.6 | 0 | 0.31931 | ND
1985 | 2023-06-14 | 17:40 | 26.5 | 13.6 | 0 | 22.6 | 0.028 | 1.1 | WSW | 1.2 | WSW | 17:30 | 1.5 | WNW | 17:36 | 0.9 | WSW | 0.2 | 100 | 102 | 77008 | 128 | 0.721 | 10.94 | 16.8 | 0 | 0.31867 | ND
1986 | 2023-06-14 | 17:50 | 26.1 | 13.1 | 0 | 22.5 | 0.019 | 1 | W | 1.1 | WSW | 17:40 | 1.8 | NW | 17:47 | 1.2 | WNW | 0.3 | 100.1 | 72 | 51976 | 87 | 0.721 | 10.89 | 11.4 | 0 | 0.31867 | ND
1987 | 2023-06-14 | 18:00 | 25.6 | 13.1 | 0 | 22.3 | 0.013 | 0.7 | NW | 1.1 | NW | 17:54 | 1.4 | WNW | 17:51 | 0.4 | NNW | 0.3 | 100 | 64 | 39920 | 67 | 0.72 | 10.81 | 7.8 | 0 | 0.31803 | ND |  | 0 | 0.3175 | 22.3333 | #DIV/0! | 99.9833 | 0.065 | 0 | 182117 | 50.5 | 0.28333 | 1.1 | NW | 17:54 | 1.4 | WNW | 17:51
1988 | 2023-06-14 | 18:10 | 25.3 | 13 | 0 | 22.4 | 0.014 | 0.1 | NNW | 0.7 | NW | 18:00 | 0.6 | NNW | 18:00 | 0 | NNW | 0.1 | 100 | 50 | 37015 | 62 | 0.72 | 10.66 | 8.4 | 0 | 0.31803 | ND
1989 | 2023-06-14 | 18:20 | 24.9 | 13 | 0 | 22.3 | 0.011 | 0.2 | SSW | 0.2 | SSW | 18:20 | 0.8 | SSE | 18:14 | 0.6 | WSW | 0.2 | 100 | 62 | 31493 | 52 | 0.719 | 10.67 | 6.6 | 0 | 0.31739 | ND
1990 | 2023-06-14 | 18:30 | 24.6 | 13 | 0 | 22.3 | 0.012 | 0.5 | SW | 0.5 | SW | 18:28 | 1.1 | WSW | 18:22 | 0.4 | SSE | 0.3 | 100 | 53 | 33209 | 55 | 0.719 | 10.68 | 7.2 | 0 | 0.31739 | ND
1991 | 2023-06-14 | 18:40 | 24.4 | 13 | 0 | 22.3 | 0.01 | 0.1 | S | 0.5 | SW | 18:30 | 0.4 | SSE | 18:30 | 0.1 | SSW | 0.1 | 99.9 | 30 | 26560 | 44 | 0.719 | 10.69 | 6 | 0 | 0.31739 | ND
1992 | 2023-06-14 | 18:50 | 24.1 | 12.9 | 0 | 22.4 | 0.005 | 0.1 | WSW | 0.1 | WSW | 18:50 | 0.6 | NW | 18:47 | 0.4 | NW | 0.2 | 100 | 13 | 13920 | 23 | 0.718 | 10.7 | 3 | 0 | 0.31675 | ND
1993 | 2023-06-14 | 19:00 | 23.9 | 12.9 | 0 | 22.2 | 0.001 | 0.7 | SSE | 0.7 | SSE | 19:00 | 1.5 | SSE | 19:00 | 1.4 | SE | 0.5 | 100 | 3 | 4194 | 7 | 0.718 | 10.7 | 0.6 | 0 | 0.31675 | ND |  | 0 | 0.31601 | 22.2667 | #DIV/0! | 100 | 0.001 | 0 | 6279 | 1.6667 | 0.55 | 1.2 | SE | 19:05 | 1.7 | SSE | 19:01
1994 | 2023-06-14 | 19:10 | 23.7 | 12.9 | 0 | 22.2 | 0 | 0.9 | SE | 1.2 | SE | 19:05 | 1.7 | SSE | 19:01 | 0.9 | SE | 0.4 | 100 | 2 | 1367 | 2 | 0.717 | 10.72 | 0 | 0 | 0.31611 | ND
1995 | 2023-06-14 | 19:20 | 23.5 | 12.9 | 0 | 22.3 | 0 | 0.9 | SSE | 0.9 | SSE | 19:20 | 1.3 | SSE | 19:13 | 0.7 | SSE | 0.2 | 100 | 0 | 507 | 1 | 0.717 | 10.7 | 0 | 0 | 0.31611 | ND
1996 | 2023-06-14 | 19:30 | 23.3 | 12.9 | 0 | 22.4 | -0.001 | 0.4 | SSE | 0.9 | SSE | 19:21 | 1 | SSE | 19:21 | 0 | SSE | 0.2 | 100 | 0 | 109 | 0 | 0.717 | 10.71 | -0.6 | 0 | 0.31611 | ND
1997 | 2023-06-14 | 19:40 | 23.2 | 12.9 | 0 | 22.3 | -0.001 | 0.1 | ESE | 0.4 | SSE | 19:30 | 0.6 | NE | 19:39 | 0.4 | NNE | 0.2 | 100 | 0 | 53 | 0 | 0.716 | 10.72 | -0.6 | 0 | 0.31548 | ND
1998 | 2023-06-14 | 19:50 | 23 | 12.9 | 0 | 22.2 | -0.001 | 0.3 | NNE | 0.3 | NNE | 19:47 | 0.7 | NE | 19:42 | 0 | NNE | 0.2 | 100 | 0 | 49 | 0 | 0.716 | 10.77 | -0.6 | 0 | 0.31548 | ND
1999 | 2023-06-14 | 20:00 | 22.9 | 12.9 | 0 | 22 | 0 | 0.4 | NNW | 0.4 | NNW | 20:00 | 1.2 | NNW | 19:57 | 0.8 | NW | 0.4 | 100 | 1 | 59 | 0 | 0.716 | 10.86 | 0 | 0 | 0.31548 | ND |  | 0 | 0.31463 | 21.9167 | #DIV/0! | 100 | 0 | 0 | 337 | 0 | 0.4 | 0.7 | SSW | 20:16 | 1.4 | SSE | 20:13
2000 | 2023-06-14 | 20:10 | 22.8 | 12.9 | 0 | 21.8 | -0.001 | 0.5 | W | 0.6 | NW | 20:03 | 1 | WNW | 20:01 | 0.5 | WSW | 0.2 | 100 | 0 | 56 | 0 | 0.715 | 10.85 | -0.6 | 0 | 0.31484 | ND
2001 | 2023-06-14 | 20:20 | 22.7 | 12.9 | 0 | 21.8 | -0.001 | 0.5 | S | 0.7 | SSW | 20:16 | 1.4 | SSE | 20:13 | 0.1 | S | 0.4 | 100 | 0 | 64 | 0 | 0.715 | 10.87 | -0.6 | 0 | 0.31484 | ND
2002 | 2023-06-14 | 20:30 | 22.5 | 12.9 | 0 | 21.8 | -0.001 | 0.2 | SSW | 0.5 | S | 20:20 | 0.8 | WNW | 20:27 | 0.1 | NW | 0.2 | 100 | 0 | 56 | 0 | 0.714 | 10.84 | -0.6 | 0 | 0.31421 | ND
2003 | 2023-06-14 | 20:40 | 22.4 | 12.9 | 0 | 22 | 0 | 0.3 | N | 0.3 | N | 20:40 | 1.2 | SE | 20:39 | 1.2 | ESE | 0.3 | 100 | 1 | 50 | 0 | 0.714 | 10.84 | 0 | 0 | 0.31421 | ND
2004 | 2023-06-14 | 20:50 | 22.4 | 12.9 | 0 | 22.1 | 0 | 0.5 | ENE | 0.6 | E | 20:47 | 1.3 | ESE | 20:41 | 0.1 | ENE | 0.4 | 100 | 0 | 52 | 0 | 0.714 | 10.89 | 0 | 0 | 0.31421 | ND
2005 | 2023-06-14 | 21:00 | 22.3 | 12.9 | 0 | 21.9 | -0.001 | 0.3 | NNE | 0.5 | ENE | 20:50 | 0.9 | NNE | 20:51 | 0 | ENE | 0.2 | 100 | 0 | 58 | 0 | 0.713 | 11.17 | -0.6 | 0 | 0.31357 | ND |  | 0 | 0.31304 | 21.6333 | #DIV/0! | 99.9667 | 0 | 0 | 304 | 0 | 0.9 | 1.8 | WNW | 21:38 | 3.9 | W | 21:35
2006 | 2023-06-14 | 21:10 | 22.3 | 12.9 | 0 | 22.1 | 0 | 0.7 | E | 0.7 | E | 21:10 | 1.4 | ESE | 21:08 | 0.3 | ESE | 0.3 | 99.9 | 0 | 57 | 0 | 0.713 | 11.13 | 0 | 0 | 0.31357 | ND
2007 | 2023-06-14 | 21:20 | 22.2 | 12.9 | 0 | 22 | -0.001 | 0 | ESE | 0.7 | ESE | 21:11 | 0.4 | ESE | 21:10 | 0 | ESE | 0.1 | 100.1 | 0 | 58 | 0 | 0.712 | 11.12 | -0.6 | 0 | 0.31294 | ND
2008 | 2023-06-14 | 21:30 | 22.2 | 12.9 | 0 | 22.1 | 0 | 1.2 | NW | 1.2 | NW | 21:30 | 2.1 | NW | 21:27 | 1.2 | WNW | 0.6 | 100 | 0 | 35 | 0 | 0.712 | 11.13 | 0 | 0 | 0.31294 | ND
2009 | 2023-06-14 | 21:40 | 22.2 | 12.9 | 0 | 20.8 | -0.001 | 1.8 | W | 1.8 | WNW | 21:38 | 3.9 | W | 21:35 | 0.3 | SW | 0.7 | 99.9 | 0 | 48 | 0 | 0.712 | 11.11 | -0.6 | 0 | 0.31294 | ND
2010 | 2023-06-14 | 21:50 | 22.1 | 12.9 | 0 | 20.9 | -0.001 | 1.4 | SE | 1.8 | W | 21:40 | 1.9 | SE | 21:45 | 1.3 | ESE | 0.3 | 99.9 | 0 | 48 | 0 | 0.711 | 11.12 | -0.6 | 0 | 0.3123 | ND
2011 | 2023-06-14 | 22:00 | 22 | 12.9 | 0 | 21.3 | 0 | 1.1 | ESE | 1.5 | ESE | 21:52 | 1.8 | ESE | 21:51 | 0.8 | SE | 0.3 | 100 | 0 | 72 | 0 | 0.711 | 11.08 | 0 | 0 | 0.3123 | ND |  | 0 | 0.31156 | 21.4 | #DIV/0! | 100.0167 | 0 | 0 | 342 | 0 | 0.45 | 1.5 | ESE | 21:52 | 1.8 | ESE | 21:51
2012 | 2023-06-14 | 22:10 | 21.9 | 12.9 | 0 | 21.5 | 0 | 0.1 | SSE | 1.1 | ESE | 22:00 | 0.8 | SE | 22:00 | 0 | S | 0.2 | 100 | 0 | 49 | 0 | 0.71 | 11.07 | 0 | 0 | 0.31167 | ND
2013 | 2023-06-14 | 22:20 | 21.8 | 12.9 | 0 | 21.6 | 0 | 0.1 | SSE | 0.1 | SSE | 22:10 | 0.5 | ESE | 22:18 | 0 | ESE | 0.1 | 99.9 | 0 | 67 | 0 | 0.71 | 11.09 | 0 | 0 | 0.31167 | ND
2014 | 2023-06-14 | 22:30 | 21.8 | 12.9 | 0 | 21.3 | 0 | 0.7 | NNE | 0.7 | NNE | 22:30 | 1.7 | NNW | 22:28 | 0.9 | NNW | 0.6 | 100 | 0 | 50 | 0 | 0.71 | 11.1 | 0 | 0 | 0.31167 | ND
2015 | 2023-06-14 | 22:40 | 21.7 | 12.8 | 0 | 21.3 | 0 | 0.5 | NE | 0.8 | N | 22:35 | 1 | E | 22:38 | 0 | NE | 0.2 | 100.1 | 0 | 56 | 0 | 0.709 | 11.05 | 0 | 0 | 0.31104 | ND
2016 | 2023-06-14 | 22:50 | 21.7 | 12.8 | 0 | 21.4 | -0.001 | 0.2 | NNE | 0.5 | NE | 22:40 | 1 | N | 22:43 | 0.4 | N | 0.2 | 100.1 | 0 | 48 | 0 | 0.709 | 11.06 | -0.6 | 0 | 0.31104 | ND
2017 | 2023-06-14 | 23:00 | 21.7 | 12.8 | 0 | 21.4 | 0 | 0.4 | NE | 0.4 | NE | 22:58 | 1.6 | ENE | 22:55 | 0.2 | NNW | 0.4 | 100 | 0 | 52 | 0 | 0.709 | 11.03 | 0 | 0 | 0.31104 | ND |  | 0 | 0.3103 | 20.8667 | #DIV/0! | 99.9833 | 0 | 0 | 294 | 0 | 0.65 | 1.1 | SW | 23:43 | 1.7 | NW | 23:09
2018 | 2023-06-14 | 23:10 | 21.6 | 12.8 | 0 | 21.1 | 0 | 0.5 | NNW | 0.5 | NNW | 23:10 | 1.7 | NW | 23:09 | 1 | WNW | 0.5 | 100 | 0 | 47 | 0 | 0.708 | 10.93 | 0 | 0 | 0.3104 | ND
2019 | 2023-06-14 | 23:20 | 21.6 | 12.8 | 0 | 20.9 | -0.001 | 0.3 | W | 0.7 | NW | 23:13 | 1.4 | WNW | 23:10 | 0.5 | WSW | 0.3 | 100 | 0 | 53 | 0 | 0.708 | 10.94 | -0.6 | 0 | 0.3104 | ND
2020 | 2023-06-14 | 23:30 | 21.5 | 12.8 | 0 | 20.8 | -0.001 | 0.8 | WSW | 0.8 | WSW | 23:30 | 1.6 | W | 23:30 | 1.5 | W | 0.2 | 99.9 | 0 | 38 | 0 | 0.708 | 11.04 | -0.6 | 0 | 0.3104 | ND
2021 | 2023-06-14 | 23:40 | 21.5 | 12.8 | 0 | 20.5 | -0.001 | 1 | WSW | 1 | WSW | 23:40 | 1.6 | W | 23:30 | 1.6 | SW | 0.2 | 100 | 0 | 53 | 0 | 0.707 | 11.02 | -0.6 | 0 | 0.30977 | ND
2022 | 2023-06-14 | 23:50 | 21.4 | 12.8 | 0 | 20.5 | -0.001 | 0.9 | SSW | 1.1 | SW | 23:43 | 1.7 | SW | 23:41 | 0.7 | S | 0.3 | 100 | 0 | 51 | 0 | 0.707 | 11.03 | -0.6 | 0 | 0.30977 | ND
2023 | 2023-06-15 | 0:00 | 21.3 | 12.8 | 0 | 20.5 | 0 | 0.6 | S | 0.9 | SSW | 23:50 | 1.8 | S | 23:59 | 1.3 | S | 0.3 | 100 | 0 | 53 | 0 | 0.707 | 11.1 | 0 | 0 | 0.30977 | ND |  | 0 | 0.30904 | 20.6167 | #DIV/0! | 99.9833 | 0 | 0 | 342 | 0 | 0.51667 | 0.9 | SSW | 23:50 | 1.8 | S | 23:59
2024 | 2023-06-15 | 0:10 | 21.2 | 12.8 | 0 | 20.5 | -0.001 | 0.7 | SSE | 0.8 | S | 0:06 | 1.6 | S | 0:01 | 1.2 | SSE | 0.3 | 100 | 0 | 54 | 0 | 0.706 | 11.06 | -0.6 | 0 | 0.30914 | ND
2025 | 2023-06-15 | 0:20 | 21.2 | 12.8 | 0 | 20.6 | 0 | 0.7 | S | 0.7 | SSE | 0:11 | 1.4 | SSE | 0:10 | 0.7 | SSW | 0.2 | 100 | 0 | 66 | 0 | 0.706 | 11.09 | 0 | 0 | 0.30914 | ND
2026 | 2023-06-15 | 0:30 | 21.1 | 12.8 | 0 | 20.7 | 0 | 0.5 | SSW | 0.7 | S | 0:20 | 1.1 | S | 0:22 | 0 | SW | 0.2 | 100 | 0 | 56 | 0 | 0.706 | 11.04 | 0 | 0 | 0.30914 | ND
2027 | 2023-06-15 | 0:40 | 21 | 12.8 | 0 | 20.7 | 0 | 0.3 | SSW | 0.5 | SSW | 0:30 | 1.2 | SE | 0:40 | 1.1 | SE | 0.3 | 100 | 1 | 60 | 0 | 0.705 | 11.05 | 0 | 0 | 0.30851 | ND
2028 | 2023-06-15 | 0:50 | 21 | 12.8 | 0 | 20.7 | 0 | 0.3 | ESE | 0.6 | SE | 0:44 | 1.1 | SE | 0:41 | 0.2 | NNE | 0.3 | 99.9 | 0 | 53 | 0 | 0.705 | 11.05 | 0 | 0 | 0.30851 | ND
2029 | 2023-06-15 | 1:00 | 21 | 12.8 | 0 | 20.8 | -0.001 | 0.2 | NNE | 0.3 | E | 0:50 | 0.8 | N | 0:52 | 0 | NE | 0.2 | 99.9 | 0 | 48 | 0 | 0.705 | 10.98 | -0.6 | 0 | 0.30851 | ND |  | 0 | 0.30778 | 20.7333 | #DIV/0! | 99.95 | 0 | 0 | 372 | 0 | 0.33333 | 0.9 | E | 1:49 | 1.8 | E | 1:48
2030 | 2023-06-15 | 1:10 | 21 | 12.8 | 0 | 20.8 | -0.001 | 0.1 | NNE | 0.2 | NNE | 1:00 | 0.6 | NE | 1:08 | 0.3 | ENE | 0.2 | 99.9 | 0 | 77 | 0 | 0.704 | 11.08 | -0.6 | 0 | 0.30788 | ND
2031 | 2023-06-15 | 1:20 | 21 | 12.8 | 0 | 20.7 | -0.001 | 0.2 | NE | 0.2 | ENE | 1:18 | 0.7 | N | 1:19 | 0.1 | N | 0.2 | 100 | 1 | 59 | 0 | 0.704 | 11.08 | -0.6 | 0 | 0.30788 | ND
2032 | 2023-06-15 | 1:30 | 20.9 | 12.8 | 0 | 20.7 | 0 | 0.2 | NNE | 0.2 | NNE | 1:25 | 0.7 | N | 1:21 | 0.3 | NNE | 0.2 | 99.9 | 0 | 58 | 0 | 0.704 | 11.05 | 0 | 0 | 0.30788 | ND
2033 | 2023-06-15 | 1:40 | 20.9 | 12.8 | 0 | 20.7 | 0 | 0.4 | ENE | 0.4 | ENE | 1:40 | 1.3 | E | 1:40 | 1 | E | 0.3 | 100 | 0 | 63 | 0 | 0.703 | 11.06 | 0 | 0 | 0.30725 | ND
2034 | 2023-06-15 | 1:50 | 20.9 | 12.8 | 0 | 20.7 | -0.001 | 0.9 | E | 0.9 | E | 1:49 | 1.8 | E | 1:48 | 0.8 | ENE | 0.3 | 100 | 0 | 67 | 0 | 0.703 | 11.11 | -0.6 | 0 | 0.30725 | ND
2035 | 2023-06-15 | 2:00 | 20.9 | 12.8 | 0 | 20.6 | -0.001 | 0.5 | NE | 0.9 | E | 1:50 | 1.5 | E | 1:54 | 0 | NNE | 0.3 | 100 | 0 | 43 | 0 | 0.703 | 11.33 | -0.6 | 0 | 0.30725 | ND |  | 0 | 0.30652 | 20.8833 | #DIV/0! | 99.9833 | 0 | 0 | 318 | 0 | 0.45 | 0.9 | E | 1:50 | 1.5 | E | 1:54
2036 | 2023-06-15 | 2:10 | 20.9 | 12.8 | 0 | 20.8 | 0 | 0.1 | ESE | 0.5 | NE | 2:00 | 0.5 | SSW | 2:10 | 0.2 | SSW | 0.1 | 100 | 0 | 49 | 0 | 0.702 | 11.22 | 0 | 0 | 0.30662 | ND
2037 | 2023-06-15 | 2:20 | 20.9 | 12.8 | 0 | 20.8 | 0 | 0.7 | SE | 0.7 | SE | 2:20 | 1.3 | ESE | 2:17 | 0.9 | SSE | 0.3 | 100 | 0 | 54 | 0 | 0.702 | 11.21 | 0 | 0 | 0.30662 | ND
2038 | 2023-06-15 | 2:30 | 20.9 | 12.8 | 0 | 21 | 0 | 0.4 | SSE | 0.8 | SE | 2:24 | 1.1 | ESE | 2:22 | 0 | SSW | 0.4 | 99.9 | 0 | 54 | 0 | 0.702 | 11.29 | 0 | 0 | 0.30662 | ND
2039 | 2023-06-15 | 2:40 | 20.9 | 12.8 | 0 | 21 | 0 | 0.4 | SE | 0.4 | SSE | 2:30 | 1 | E | 2:40 | 1 | E | 0.3 | 100 | 0 | 63 | 0 | 0.701 | 11.27 | 0 | 0 | 0.30599 | ND
2040 | 2023-06-15 | 2:50 | 21 | 12.8 | 0 | 21.1 | 0 | 0.6 | ESE | 0.7 | E | 2:45 | 1 | E | 2:41 | 0.5 | E | 0.2 | 100 | 0 | 55 | 0 | 0.701 | 11.28 | 0 | 0 | 0.30599 | ND
2041 | 2023-06-15 | 3:00 | 21.1 | 12.8 | 0 | 21 | -0.001 | 0.6 | E | 0.6 | E | 3:00 | 1.4 | E | 2:58 | 0.6 | E | 0.3 | 100 | 0 | 67 | 0 | 0.701 | 11.25 | -0.6 | 0 | 0.30599 | ND |  | 0 | 0.30537 | 21.05 | #DIV/0! | 99.9833 | 0 | 0 | 364 | 0 | 1.0667 | 1.6 | E | 3:38 | 2.4 | E | 3:37
2042 | 2023-06-15 | 3:10 | 21 | 12.8 | 0 | 21 | -0.001 | 0.6 | ENE | 0.8 | E | 3:05 | 1.6 | E | 3:01 | 0 | NE | 0.4 | 99.9 | 0 | 54 | 0 | 0.7 | 11.24 | -0.6 | 0 | 0.30537 | ND
2043 | 2023-06-15 | 3:20 | 21.1 | 12.8 | 0 | 21 | 0 | 0.8 | E | 0.8 | E | 3:20 | 2.3 | ESE | 3:18 | 1.7 | E | 0.6 | 100 | 0 | 69 | 0 | 0.7 | 11.18 | 0 | 0 | 0.30537 | ND
2044 | 2023-06-15 | 3:30 | 21.1 | 12.8 | 0 | 21 | 0 | 1.3 | E | 1.3 | E | 3:26 | 2.2 | E | 3:29 | 1.6 | ENE | 0.3 | 99.9 | 1 | 65 | 0 | 0.7 | 11.13 | 0 | 0 | 0.30537 | ND
2045 | 2023-06-15 | 3:40 | 21.1 | 12.7 | 0 | 21.1 | 0 | 1.5 | E | 1.6 | E | 3:38 | 2.4 | E | 3:37 | 1.3 | E | 0.3 | 100 | 0 | 43 | 0 | 0.7 | 11.29 | 0 | 0 | 0.30537 | ND
2046 | 2023-06-15 | 3:50 | 21.2 | 12.8 | 0 | 21.2 | 0 | 1.6 | E | 1.6 | E | 3:41 | 2.4 | E | 3:47 | 1.7 | E | 0.3 | 100.1 | 0 | 66 | 0 | 0.699 | 11.28 | 0 | 0 | 0.30474 | ND
2047 | 2023-06-15 | 4:00 | 21.2 | 12.7 | 0 | 21.3 | 0 | 1.2 | E | 1.6 | E | 3:52 | 2.1 | E | 3:59 | 1.2 | E | 0.3 | 100 | 0 | 49 | 0 | 0.699 | 11.23 | 0 | 0 | 0.30474 | ND |  | 0 | 0.30443 | 21.2667 | #DIV/0! | 99.9667 | 0 | 0 | 1045 | 0.16667 | 0.98333 | 1.6 | E | 3:52 | 2.2 | E | 4:04
2048 | 2023-06-15 | 4:10 | 21.2 | 12.7 | 0 | 21.3 | 0 | 1.4 | E | 1.5 | E | 4:07 | 2.2 | E | 4:04 | 1.4 | ENE | 0.3 | 99.9 | 0 | 65 | 0 | 0.699 | 11.24 | 0 | 0 | 0.30474 | ND
2049 | 2023-06-15 | 4:20 | 21.3 | 12.7 | 0 | 21.2 | -0.001 | 1 | E | 1.4 | E | 4:11 | 2.1 | E | 4:11 | 0.7 | ENE | 0.5 | 99.9 | 0 | 47 | 0 | 0.699 | 11.23 | -0.6 | 0 | 0.30474 | ND
2050 | 2023-06-15 | 4:30 | 21.3 | 12.7 | 0 | 21.2 | -0.001 | 0.8 | E | 1 | E | 4:20 | 2.1 | E | 4:26 | 1.3 | E | 0.4 | 100 | 0 | 68 | 0 | 0.698 | 11.29 | -0.6 | 0 | 0.30411 | ND
2051 | 2023-06-15 | 4:40 | 21.3 | 12.7 | 0 | 21.3 | 0 | 1 | E | 1.1 | E | 4:39 | 1.8 | E | 4:30 | 0.7 | E | 0.2 | 99.9 | 1 | 187 | 0 | 0.698 | 11.32 | 0 | 0 | 0.30411 | ND
2052 | 2023-06-15 | 4:50 | 21.3 | 12.7 | 0 | 21.3 | 0 | 0.5 | ENE | 1 | E | 4:40 | 1.5 | E | 4:41 | 0 | NNW | 0.4 | 100.1 | 2 | 629 | 1 | 0.698 | 11.28 | 0 | 0 | 0.30411 | ND
2053 | 2023-06-15 | 5:00 | 21.4 | 12.7 | 0 | 21.3 | 0.001 | 0.1 | NNE | 0.5 | ENE | 4:50 | 0.8 | NNE | 4:59 | 0.5 | NNE | 0.2 | 100 | 8 | 3062 | 5 | 0.698 | 11.32 | 0.6 | 0 | 0.30411 | ND |  | 0.5 | 0.30349 | 21.2667 | #DIV/0! | 100.0167 | 0.01 | 0 | 31250 | 8.5 | 0.65 | 1.3 | S | 5:30 | 1.9 | S | 5:23
2054 | 2023-06-15 | 5:10 | 21.4 | 12.7 | 0 | 21.2 | 0.002 | 0.2 | ENE | 0.2 | ENE | 5:10 | 0.9 | S | 5:10 | 0.8 | S | 0.2 | 100.1 | 10 | 5794 | 10 | 0.698 | 11.24 | 1.2 | 0 | 0.30411 | ND
2055 | 2023-06-15 | 5:20 | 21.4 | 12.7 | 0 | 21.3 | 0.002 | 0.8 | SSE | 0.8 | SSE | 5:20 | 1.4 | S | 5:16 | 0.8 | S | 0.2 | 99.9 | 10 | 5091 | 8 | 0.697 | 11.25 | 1.2 | 0 | 0.30349 | ND
2056 | 2023-06-15 | 5:30 | 21.4 | 12.7 | 0 | 21.3 | 0.002 | 1.2 | S | 1.3 | S | 5:30 | 1.9 | S | 5:23 | 1 | S | 0.2 | 100 | 9 | 5693 | 9 | 0.697 | 11.26 | 1.2 | 0 | 0.30349 | ND
2057 | 2023-06-15 | 5:40 | 21.4 | 12.7 | 0 | 21.3 | 0.001 | 0.8 | SSW | 1.3 | S | 5:30 | 1.9 | W | 5:40 | 1.9 | W | 0.4 | 100.1 | 10 | 5375 | 9 | 0.696 | 11.28 | 0.6 | 0 | 0.30286 | ND
2058 | 2023-06-15 | 5:50 | 21.5 | 12.7 | 0.5 | 21.2 | 0.002 | 0.8 | WSW | 1 | W | 5:47 | 1.9 | W | 5:40 | 0 | WSW | 0.4 | 100 | 10 | 6235 | 10 | 0.696 | 11.28 | 1.2 | 0 | 0.30286 | ND
2059 | 2023-06-15 | 6:00 | 21.5 | 12.7 | 0.5 | 21 | 0.002 | 0 | SSW | 0.8 | WSW | 5:50 | 0.1 | WSW | 5:50 | 0 | SSW | 0 | 100 | 12 | 7399 | 12 | 0.696 | 11.29 | 1.2 | 0 | 0.30286 | ND |  | 5 | 0.3108 | 20.7167 | #DIV/0! | 99.95 | 0.011 | 0 | 41200 | 11.3333 | 0.8 | 1.4 | SSW | 6:19 | 2.5 | E | 6:45
2060 | 2023-06-15 | 6:10 | 21.4 | 12.7 | 1 | 20.9 | 0.002 | 0.9 | SSW | 0.9 | SSW | 6:10 | 2.3 | S | 6:10 | 1.9 | S | 0.4 | 100 | 14 | 7102 | 12 | 0.696 | 11.29 | 1.2 | 0 | 0.30286 | ND
2061 | 2023-06-15 | 6:20 | 21.4 | 12.7 | 0.5 | 20.4 | 0.001 | 1.3 | SSW | 1.4 | SSW | 6:19 | 2.1 | SSE | 6:12 | 1.4 | SW | 0.2 | 99.9 | 11 | 6297 | 10 | 0.698 | 11.18 | 0.6 | 0 | 0.30411 | ND
2062 | 2023-06-15 | 6:30 | 21.3 | 12.7 | 1 | 20.5 | 0.001 | 1 | SW | 1.3 | SSW | 6:20 | 1.8 | W | 6:27 | 0.4 | S | 0.3 | 99.9 | 10 | 4487 | 7 | 0.703 | 11.23 | 0.6 | 0 | 0.30725 | ND
2063 | 2023-06-15 | 6:40 | 21.3 | 12.7 | 1 | 20.6 | 0.002 | 0.6 | ESE | 1 | SW | 6:30 | 1.1 | E | 6:34 | 0.6 | E | 0.2 | 100 | 14 | 5823 | 10 | 0.717 | 11.28 | 1.2 | 0 | 0.31611 | ND
2064 | 2023-06-15 | 6:50 | 21.2 | 12.7 | 1 | 20.9 | 0.003 | 1 | E | 1 | E | 6:50 | 2.5 | E | 6:45 | 1.3 | ENE | 0.5 | 99.9 | 16 | 10092 | 17 | 0.741 | 11.31 | 1.8 | 0 | 0.33157 | ND
2065 | 2023-06-15 | 7:00 | 21.2 | 12.7 | 0.5 | 20.8 | 0.004 | 1.1 | E | 1.3 | E | 6:53 | 2.9 | E | 6:58 | 0.6 | NE | 0.6 | 99.9 | 35 | 13897 | 23 | 0.767 | 11.3 | 2.4 | 0 | 0.34877 | ND |  | 2.5 | 0.37431 | 20.75 | #DIV/0! | 99.9833 | 0.053 | 0 | 176335 | 49 | 0.9 | 1.5 | ESE | 7:34 | 2.9 | E | 6:58
2066 | 2023-06-15 | 7:10 | 21.2 | 12.7 | 0.5 | 20.9 | 0.004 | 0.9 | NE | 1.1 | E | 7:00 | 2.2 | ESE | 7:02 | 0.5 | NE | 0.5 | 100 | 29 | 14833 | 25 | 0.787 | 11.25 | 2.4 | 0 | 0.3624 | ND
2067 | 2023-06-15 | 7:20 | 21.1 | 12.8 | 0.5 | 20.8 | 0.008 | 0.5 | ENE | 0.9 | NE | 7:10 | 1.4 | E | 7:18 | 0 | NE | 0.3 | 100 | 54 | 27429 | 46 | 0.803 | 11.27 | 4.8 | 0 | 0.37365 | ND
2068 | 2023-06-15 | 7:30 | 21.1 | 12.8 | 0.5 | 20.7 | 0.011 | 1.2 | E | 1.2 | E | 7:30 | 2.6 | E | 7:28 | 1.6 | SE | 0.7 | 100 | 64 | 35859 | 60 | 0.815 | 11.45 | 6.6 | 0 | 0.38232 | ND
2069 | 2023-06-15 | 7:40 | 21.1 | 12.8 | 0.5 | 20.7 | 0.011 | 1.1 | E | 1.5 | ESE | 7:34 | 2.6 | E | 7:40 | 1.9 | ESE | 0.5 | 100 | 60 | 36682 | 61 | 0.822 | 11.43 | 6.6 | 0 | 0.3875 | ND
2070 | 2023-06-15 | 7:50 | 21 | 12.9 | 0 | 20.6 | 0.015 | 0.6 | NNE | 1.1 | E | 7:40 | 2 | E | 7:40 | 1.4 | NNE | 0.5 | 100 | 101 | 47635 | 79 | 0.827 | 11.48 | 9 | 0 | 0.39125 | ND
2071 | 2023-06-15 | 8:00 | 20.9 | 12.9 | 0.5 | 20.1 | 0.023 | 0.7 | NNE | 0.9 | N | 7:56 | 2.1 | NNE | 7:51 | 0.3 | NE | 0.4 | 100 | 128 | 69007 | 115 | 0.831 | 11.37 | 13.8 | 0 | 0.39429 | ND |  | 1 | 0.39724 | 20 | #DIV/0! | 100 | 0.158 | 0 | 478480 | 133 | 0.51667 | 1.1 | E | 8:50 | 2.5 | E | 8:50
2072 | 2023-06-15 | 8:10 | 20.9 | 13 | 0 | 19.9 | 0.027 | 0.3 | NE | 0.7 | NNE | 8:00 | 1.1 | NE | 8:07 | 0 | ENE | 0.3 | 100 | 146 | 81487 | 136 | 0.833 | 11.35 | 16.2 | 0 | 0.39582 | ND
2073 | 2023-06-15 | 8:20 | 20.8 | 13.1 | 0.5 | 20 | 0.028 | 0.5 | NE | 0.6 | NE | 8:15 | 2.2 | NE | 8:12 | 0 | ENE | 0.5 | 100 | 140 | 85759 | 143 | 0.835 | 11.39 | 16.8 | 0 | 0.39736 | ND
2074 | 2023-06-15 | 8:30 | 20.8 | 13.2 | 0 | 20 | 0.029 | 0.1 | SE | 0.5 | NE | 8:20 | 0.9 | E | 8:20 | 0.5 | E | 0.2 | 99.9 | 145 | 85942 | 143 | 0.836 | 11.45 | 17.4 | 0 | 0.39814 | ND
2075 | 2023-06-15 | 8:40 | 20.7 | 13.2 | 0 | 20.1 | 0.028 | 0.4 | NE | 0.4 | NE | 8:40 | 0.9 | ENE | 8:40 | 0.5 | ENE | 0.2 | 100.1 | 115 | 83982 | 140 | 0.837 | 11.43 | 16.8 | 0 | 0.39891 | ND
2076 | 2023-06-15 | 8:50 | 20.7 | 13.2 | 0 | 19.9 | 0.023 | 1.1 | E | 1.1 | E | 8:50 | 2.5 | E | 8:50 | 1.9 | E | 0.4 | 100 | 129 | 72303 | 121 | 0.837 | 11.45 | 13.8 | 0 | 0.39891 | ND
2077 | 2023-06-15 | 9:00 | 20.6 | 13.2 | 0.5 | 20.1 | 0.024 | 1.3 | E | 1.6 | E | 8:58 | 2.9 | E | 8:50 | 0.2 | NE | 0.7 | 100 | 119 | 76963 | 128 | 0.837 | 11.45 | 14.4 | 0 | 0.39891 | ND |  | 0.5 | 0.39995 | 20.1667 | #DIV/0! | 98.9 | 0.234 | 0 | 683186 | 189.5 | 1.9833 | 3.5 | NW | 9:29 | 6.1 | NW | 9:26
2078 | 2023-06-15 | 9:10 | 20.5 | 13.2 | 0 | 20 | 0.024 | 1.6 | E | 1.6 | E | 9:10 | 3.3 | E | 9:09 | 2.7 | E | 0.9 | 97.7 | 128 | 73440 | 122 | 0.838 | 11.48 | 14.4 | 0 | 0.39969 | ND
2079 | 2023-06-15 | 9:20 | 20.4 | 13.3 | 0 | 20.1 | 0.03 | 2.2 | ENE | 2.4 | E | 9:15 | 4.2 | ESE | 9:11 | 3.4 | NNW | 0.9 | 99.9 | 172 | 90587 | 151 | 0.838 | 11.47 | 18 | 0 | 0.39969 | ND
2080 | 2023-06-15 | 9:30 | 20.3 | 13.4 | 0 | 20 | 0.043 | 3.4 | NW | 3.5 | NW | 9:29 | 6.1 | NW | 9:26 | 2.7 | NW | 0.8 | 100 | 210 | 122647 | 204 | 0.839 | 11.48 | 25.8 | 0 | 0.40047 | ND
2081 | 2023-06-15 | 9:40 | 20.2 | 13.5 | 0 | 20.5 | 0.052 | 2.3 | WNW | 3.4 | NW | 9:30 | 4.2 | WNW | 9:39 | 1.9 | WSW | 0.8 | 95.8 | 282 | 148859 | 248 | 0.839 | 11.51 | 31.2 | 0 | 0.40047 | ND
2082 | 2023-06-15 | 9:50 | 20.2 | 13.5 | 0 | 20.3 | 0.061 | 1.1 | NNW | 2.5 | WNW | 9:43 | 3.7 | W | 9:41 | 0.4 | NE | 0.8 | 100 | 295 | 170690 | 284 | 0.839 | 11.51 | 36.6 | 0 | 0.40047 | ND
2083 | 2023-06-15 | 10:00 | 20.4 | 13.6 | 0 | 19.7 | 0.067 | 1.6 | NNW | 1.6 | NNW | 10:00 | 4.3 | W | 10:00 | 3.9 | W | 1.1 | 100 | 332 | 190804 | 318 | 0.839 | 11.51 | 40.2 | 0 | 0.40047 | ND |  | 0 | 0.40047 | 20.0333 | #DIV/0! | 99.9833 | 0.467 | 0 | 1308084 | 363.3333 | 1.75 | 3.1 | WNW | 10:08 | 5.1 | NW | 10:07
2084 | 2023-06-15 | 10:10 | 20.5 | 13.7 | 0 | 19.8 | 0.079 | 3 | WNW | 3.1 | WNW | 10:08 | 5.1 | NW | 10:07 | 3.4 | N | 0.7 | 100 | 396 | 218287 | 364 | 0.839 | 11.51 | 47.4 | 0 | 0.40047 | ND
2085 | 2023-06-15 | 10:20 | 20.7 | 13.8 | 0 | 20 | 0.084 | 1.6 | NNE | 3 | NW | 10:11 | 4.1 | NW | 10:10 | 2.4 | ENE | 0.8 | 100 | 412 | 232660 | 388 | 0.839 | 11.53 | 50.4 | 0 | 0.40047 | ND
2086 | 2023-06-15 | 10:30 | 20.8 | 13.8 | 0 | 20.2 | 0.088 | 1.9 | ENE | 2 | ENE | 10:29 | 4.1 | E | 10:25 | 0.5 | N | 0.8 | 99.9 | 387 | 244617 | 408 | 0.839 | 11.5 | 52.8 | 0 | 0.40047 | ND
2087 | 2023-06-15 | 10:40 | 21 | 13.8 | 0 | 20.2 | 0.081 | 1.3 | NE | 1.9 | ENE | 10:30 | 2.8 | E | 10:35 | 2 | E | 0.5 | 100 | 348 | 227029 | 378 | 0.839 | 11.51 | 48.6 | 0 | 0.40047 | ND
2088 | 2023-06-15 | 10:50 | 21.3 | 13.8 | 0 | 20.3 | 0.068 | 1.1 | ENE | 1.7 | ENE | 10:44 | 3.7 | E | 10:41 | 0.3 | ENE | 1 | 100 | 333 | 194687 | 324 | 0.839 | 11.48 | 40.8 | 0 | 0.40047 | ND
2089 | 2023-06-15 | 11:00 | 21.4 | 13.6 | 0 | 20.5 | 0.051 | 0.8 | ESE | 1.1 | ENE | 10:50 | 1.7 | ESE | 10:54 | 0.8 | SE | 0.4 | 100 | 182 | 151799 | 253 | 0.839 | 11.46 | 30.6 | 0 | 0.40047 | ND |  | 0 | 0.40047 | 21.3333 | #DIV/0! | 97.3833 | 0.772 | 0.33333 | 1972412 | 548 | 0.91667 | 1.6 | S | 11:41 | 2.6 | S | 11:49
2090 | 2023-06-15 | 11:10 | 21.6 | 13.6 | 0 | 20.7 | 0.046 | 0.3 | ENE | 0.8 | ESE | 11:01 | 1.4 | SE | 11:09 | 1.2 | SSE | 0.4 | 100 | 263 | 136012 | 227 | 0.839 | 11.46 | 27.6 | 0 | 0.40047 | ND
2091 | 2023-06-15 | 11:20 | 21.8 | 13.9 | 0 | 21.1 | 0.064 | 0.7 | S | 0.9 | SSE | 11:17 | 2 | SSE | 11:11 | 0.7 | E | 0.6 | 99.9 | 397 | 182787 | 305 | 0.839 | 11.55 | 38.4 | 0 | 0.40047 | ND
2092 | 2023-06-15 | 11:30 | 22 | 14.2 | 0 | 21.3 | 0.117 | 0.7 | SSE | 0.7 | SSE | 11:30 | 1.4 | SSE | 11:26 | 0.6 | SSW | 0.3 | 99.1 | 681 | 309646 | 516 | 0.839 | 11.49 | 70.2 | 0 | 0.40047 | ND
2093 | 2023-06-15 | 11:40 | 22.4 | 14.3 | 0 | 22 | 0.217 | 1.5 | S | 1.5 | S | 11:40 | 2.5 | SSE | 11:39 | 1.5 | S | 0.4 | 92.2 | 1069 | 527506 | 879 | 0.839 | 11.47 | 130.2 | 10 | 0.40047 | ND
2094 | 2023-06-15 | 11:50 | 23.1 | 14.2 | 0 | 22.4 | 0.277 | 1.5 | S | 1.6 | S | 11:41 | 2.6 | S | 11:49 | 1 | SSW | 0.5 | 93.1 | 1123 | 664662 | 1108 | 0.839 | 11.57 | 166.2 | 10 | 0.40047 | ND
2095 | 2023-06-15 | 12:00 | 23.9 | 14.2 | 0 | 23.1 | 0.398 | 1.4 | S | 1.7 | SSW | 11:56 | 2.6 | SSW | 11:52 | 0.4 | S | 0.5 | 82.7 | 1191 | 923416 | 1539 | 0.839 | 11.53 | 238.8 | 10 | 0.40047 | ND |  | 0 | 0.39995 | 23.9667 | #DIV/0! | 76.5167 | 2.641 | 1 | 6083782 | 1690 | 1.6833 | 3 | WSW | 12:50 | 5.4 | WSW | 12:45
2096 | 2023-06-15 | 12:10 | 24.9 | 14.1 | 0 | 23.4 | 0.337 | 1.2 | SSW | 1.4 | S | 12:00 | 2.1 | SSW | 12:07 | 0 | SSW | 0.4 | 76.9 | 1246 | 800398 | 1334 | 0.839 | 11.54 | 202.2 | 10 | 0.40047 | ND
2097 | 2023-06-15 | 12:20 | 25.8 | 14.1 | 0 | 24 | 0.36 | 0.8 | SW | 1.2 | SSW | 12:10 | 2.4 | WSW | 12:18 | 0.5 | WSW | 0.6 | 72.8 | 2352 | 850348 | 1417 | 0.838 | 11.44 | 216 | 10 | 0.39969 | ND
2098 | 2023-06-15 | 12:30 | 26.7 | 14.1 | 0 | 24.8 | 0.503 | 1.3 | W | 1.4 | WSW | 12:26 | 2.9 | WSW | 12:21 | 2.5 | WNW | 0.7 | 77 | 2243 | 1143314 | 1906 | 0.838 | 11.46 | 301.8 | 10 | 0.39969 | ND
2099 | 2023-06-15 | 12:40 | 27.5 | 14.1 | 0 | 24.8 | 0.555 | 2.4 | WNW | 2.4 | NW | 12:40 | 3.9 | NW | 12:32 | 1.9 | WSW | 0.5 | 67.6 | 2001 | 1250758 | 2085 | 0.838 | 11.38 | 333 | 10 | 0.39969 | ND
2100 | 2023-06-15 | 12:50 | 28 | 14 | 0 | 23.7 | 0.488 | 3 | WSW | 3 | WSW | 12:50 | 5.4 | WSW | 12:45 | 2.9 | WSW | 0.8 | 82.1 | 1876 | 1115548 | 1859 | 0.838 | 11.39 | 292.8 | 10 | 0.39969 | ND
2101 | 2023-06-15 | 13:00 | 28.3 | 13.6 | 0 | 23.4 | 0.39 | 3 | W | 3.2 | WSW | 12:52 | 4.5 | WNW | 12:58 | 3 | W | 0.6 | 77 | 1327 | 908878 | 1515 | 0.838 | 11.41 | 234 | 10 | 0.39969 | ND |  | 0 | 0.3993 | 23.5167 | #DIV/0! | 84.4 | 2.661 | 1 | 6023699 | 1673.3333 | 3.1333 | 3.5 | W | 13:08 | 4.9 | W | 13:13
2102 | 2023-06-15 | 13:10 | 28.4 | 13.7 | 0 | 23.3 | 0.407 | 3.4 | W | 3.5 | W | 13:08 | 4.6 | W | 13:01 | 3.8 | W | 0.5 | 83.6 | 1549 | 937357 | 1562 | 0.838 | 11.34 | 244.2 | 10 | 0.39969 | ND
2103 | 2023-06-15 | 13:20 | 28.4 | 13.6 | 0 | 23.4 | 0.479 | 3.4 | W | 3.5 | W | 13:14 | 4.9 | W | 13:13 | 2.8 | WNW | 0.6 | 85 | 2155 | 1075626 | 1793 | 0.838 | 11.32 | 287.4 | 10 | 0.39969 | ND
2104 | 2023-06-15 | 13:30 | 28.5 | 13.7 | 0 | 23.6 | 0.445 | 3.1 | W | 3.4 | W | 13:21 | 4.6 | WSW | 13:26 | 2.5 | W | 0.6 | 88.7 | 1558 | 1008865 | 1681 | 0.838 | 11.31 | 267 | 10 | 0.39969 | ND
2105 | 2023-06-15 | 13:40 | 28.5 | 13.7 | 0 | 23.8 | 0.458 | 2.8 | WSW | 3.1 | W | 13:31 | 4.5 | WNW | 13:30 | 3 | WSW | 0.6 | 87.9 | 1748 | 1034109 | 1724 | 0.838 | 11.41 | 274.8 | 10 | 0.39969 | ND
2106 | 2023-06-15 | 13:50 | 28.6 | 13.6 | 0 | 23.6 | 0.482 | 3.1 | WSW | 3.1 | WSW | 13:50 | 4.2 | W | 13:47 | 3 | W | 0.4 | 84.2 | 1760 | 1058864 | 1765 | 0.835 | 11.37 | 289.2 | 10 | 0.39736 | ND
2107 | 2023-06-15 | 14:00 | 28.7 | 13.6 | 0 | 23.6 | 0.453 | 2.9 | WSW | 3.2 | W | 13:53 | 4.8 | WSW | 13:52 | 2.5 | W | 0.6 | 83.1 | 1725 | 1042197 | 1737 | 0.835 | 11.4 | 271.8 | 10 | 0.39736 | ND |  | 0 | 0.39685 | 24.0833 | #DIV/0! | 85.9667 | 2.567 | 1 | 5835053 | 1620.8333 | 2.6 | 3.2 | W | 13:53 | 4.8 | WSW | 13:52
2108 | 2023-06-15 | 14:10 | 28.8 | 13.7 | 0 | 23.7 | 0.45 | 2.5 | WSW | 2.9 | WSW | 14:00 | 3.9 | SW | 14:04 | 1.8 | SW | 0.5 | 84.6 | 1665 | 1019237 | 1699 | 0.835 | 11.35 | 270 | 10 | 0.39736 | ND
2109 | 2023-06-15 | 14:20 | 28.9 | 13.7 | 0 | 24.3 | 0.438 | 2.4 | SW | 2.5 | WSW | 14:10 | 3.8 | SW | 14:19 | 2.5 | WSW | 0.6 | 90.2 | 1644 | 995192 | 1659 | 0.835 | 11.37 | 262.8 | 10 | 0.39736 | ND
2110 | 2023-06-15 | 14:30 | 29.1 | 13.7 | 0 | 24.3 | 0.423 | 2.3 | WSW | 2.6 | SW | 14:23 | 4.4 | SW | 14:21 | 2.4 | W | 0.8 | 87.4 | 1592 | 970498 | 1617 | 0.834 | 11.27 | 253.8 | 10 | 0.39659 | ND
2111 | 2023-06-15 | 14:40 | 29.3 | 13.7 | 0 | 24.1 | 0.408 | 2.7 | SW | 2.7 | WSW | 14:38 | 4.2 | SW | 14:33 | 3.5 | WSW | 0.8 | 83.9 | 1545 | 939523 | 1566 | 0.834 | 11.31 | 244.8 | 10 | 0.39659 | ND
2112 | 2023-06-15 | 14:50 | 29.5 | 13.7 | 0 | 24.5 | 0.395 | 2.8 | SW | 2.9 | SW | 14:49 | 4.6 | WSW | 14:40 | 3.4 | WSW | 0.7 | 86.6 | 1293 | 868406 | 1447 | 0.833 | 11.29 | 237 | 10 | 0.39582 | ND
2113 | 2023-06-15 | 15:00 | 29.7 | 13.7 | 0 | 24.4 | 0.381 | 3.2 | SW | 3.3 | SW | 15:00 | 5.6 | WSW | 14:59 | 2.4 | SSW | 0.9 | 88.8 | 1442 | 873290 | 1455 | 0.833 | 11.28 | 228.6 | 10 | 0.39582 | ND |  | 0 | 0.39531 | 24.4333 | #DIV/0! | 88.6 | 2.026 | 1 | 4724523 | 1312.1667 | 3.9833 | 4.7 | WSW | 15:31 | 7.1 | SW | 15:19
2114 | 2023-06-15 | 15:10 | 29.7 | 13.7 | 0 | 25 | 0.366 | 4.2 | SW | 4.2 | SW | 15:10 | 6.4 | SW | 15:01 | 4.6 | WSW | 0.9 | 88.6 | 1378 | 844949 | 1408 | 0.833 | 11.22 | 219.6 | 10 | 0.39582 | ND
2115 | 2023-06-15 | 15:20 | 29.8 | 13.7 | 0 | 24.7 | 0.349 | 4 | SW | 4.2 | SW | 15:11 | 7.1 | SW | 15:19 | 5.2 | SW | 1 | 85 | 1314 | 808045 | 1347 | 0.833 | 11.16 | 209.4 | 10 | 0.39582 | ND
2116 | 2023-06-15 | 15:30 | 29.7 | 13.7 | 0 | 24.2 | 0.313 | 4.5 | WSW | 4.6 | WSW | 15:29 | 6.9 | SW | 15:25 | 5.6 | WSW | 1 | 87.1 | 1260 | 771783 | 1286 | 0.832 | 11.15 | 187.8 | 10 | 0.39505 | ND
2117 | 2023-06-15 | 15:40 | 29.6 | 13.7 | 0 | 24.2 | 0.318 | 4.1 | WSW | 4.7 | WSW | 15:31 | 6.5 | WSW | 15:31 | 4 | SW | 1 | 92.6 | 1188 | 734092 | 1223 | 0.832 | 11.12 | 190.8 | 10 | 0.39505 | ND
2118 | 2023-06-15 | 15:50 | 29.5 | 13.7 | 0 | 24.1 | 0.299 | 3.9 | SW | 4.1 | WSW | 15:40 | 6.9 | SW | 15:50 | 4.6 | WSW | 1.1 | 89.5 | 1116 | 692364 | 1154 | 0.831 | 11.11 | 179.4 | 10 | 0.39429 | ND
2119 | 2023-06-15 | 16:00 | 29.3 | 13.7 | 0 | 23.8 | 0.279 | 4.3 | WSW | 4.5 | WSW | 15:56 | 7.4 | WSW | 15:55 | 1.5 | SSW | 1 | 93.5 | 1051 | 649699 | 1083 | 0.831 | 11.13 | 167.4 | 10 | 0.39429 | ND |  | 0 | 0.3934 | 24.1667 | #DIV/0! | 90.9167 | 1.392 | 0.66667 | 3225267 | 896 | 3.4333 | 4.5 | WSW | 15:56 | 7.4 | WSW | 15:55
2120 | 2023-06-15 | 16:10 | 29.2 | 13.7 | 0 | 24.1 | 0.262 | 3.5 | SW | 4.3 | WSW | 16:02 | 5.7 | SW | 16:05 | 2.6 | WSW | 0.9 | 93 | 978 | 604168 | 1007 | 0.831 | 11.1 | 157.2 | 10 | 0.39429 | ND
2121 | 2023-06-15 | 16:20 | 29 | 13.7 | 0 | 24 | 0.244 | 3.2 | SW | 3.5 | SW | 16:10 | 5.2 | SSW | 16:11 | 3.1 | WSW | 0.7 | 94.7 | 913 | 566747 | 945 | 0.83 | 11.07 | 146.4 | 10 | 0.39353 | ND
2122 | 2023-06-15 | 16:30 | 29 | 13.7 | 0 | 24.3 | 0.22 | 2.9 | SW | 3.2 | SW | 16:20 | 4.4 | WSW | 16:21 | 3.9 | WSW | 0.6 | 90.7 | 853 | 515730 | 860 | 0.829 | 10.99 | 132 | 10 | 0.39276 | ND
2123 | 2023-06-15 | 16:40 | 29 | 13.7 | 0 | 24.3 | 0.2 | 3.5 | SSW | 3.5 | SSW | 16:40 | 5.8 | SSW | 16:34 | 5.2 | SSW | 0.8 | 88.6 | 831 | 458616 | 764 | 0.829 | 11.01 | 120 | 0 | 0.39276 | ND
2124 | 2023-06-15 | 16:50 | 28.9 | 13.7 | 0 | 24.5 | 0.187 | 3.2 | SSW | 3.6 | SSW | 16:43 | 5.5 | SSW | 16:44 | 2.8 | SW | 0.7 | 85 | 352 | 430307 | 717 | 0.829 | 11.05 | 112.2 | 0 | 0.39276 | ND
2125 | 2023-06-15 | 17:00 | 28.9 | 13.7 | 0 | 24.6 | 0.153 | 2.5 | SSW | 3.2 | SSW | 16:50 | 5.5 | S | 16:58 | 2.6 | SSW | 1 | 84.2 | 589 | 356582 | 594 | 0.829 | 11.03 | 91.8 | 0 | 0.39276 | ND |  | 0 | 0.39188 | 23.8 | #DIV/0! | 87.6167 | 0.484 | 0 | 1194579 | 331.8333 | 3.0667 | 3.8 | SSW | 17:42 | 5.6 | S | 17:15
2126 | 2023-06-15 | 17:10 | 28.9 | 13.7 | 0 | 24.2 | 0.107 | 2.7 | S | 3.1 | S | 17:07 | 4.2 | SSW | 17:08 | 2.7 | S | 0.6 | 87.2 | 318 | 261554 | 436 | 0.828 | 10.99 | 64.2 | 0 | 0.39201 | ND
2127 | 2023-06-15 | 17:20 | 28.7 | 13.7 | 0 | 23.9 | 0.066 | 2.9 | S | 2.9 | SSW | 17:15 | 5.6 | S | 17:15 | 2.5 | S | 0.7 | 87.4 | 254 | 171027 | 285 | 0.828 | 10.97 | 39.6 | 0 | 0.39201 | ND
2128 | 2023-06-15 | 17:30 | 28.3 | 13.7 | 0 | 23.6 | 0.059 | 3.5 | S | 3.5 | S | 17:30 | 5.4 | S | 17:27 | 1.8 | SSE | 0.8 | 86 | 256 | 151853 | 253 | 0.828 | 11.03 | 35.4 | 0 | 0.39201 | ND
2129 | 2023-06-15 | 17:40 | 27.8 | 13.7 | 0 | 23.4 | 0.055 | 3.7 | SSW | 3.7 | SSW | 17:37 | 5.3 | SSW | 17:34 | 3.9 | SSW | 0.8 | 88.3 | 216 | 140277 | 234 | 0.827 | 10.98 | 33 | 0 | 0.39125 | ND
2130 | 2023-06-15 | 17:50 | 27.2 | 13.7 | 0 | 23.1 | 0.044 | 3.1 | SSW | 3.8 | SSW | 17:42 | 5 | SSW | 17:41 | 3.1 | SSW | 0.7 | 92.6 | 160 | 113286 | 189 | 0.827 | 10.95 | 26.4 | 0 | 0.39125 | ND
2131 | 2023-06-15 | 18:00 | 26.7 | 13.8 | 0 | 23 | 0.031 | 3.4 | SSW | 3.5 | SSW | 17:59 | 4.7 | SSW | 17:51 | 3.8 | SSW | 0.5 | 95.9 | 116 | 81216 | 135 | 0.826 | 10.94 | 18.6 | 0 | 0.3905 | ND |  | 0 | 0.38974 | 22.7833 | #DIV/0! | 97.4 | 0.125 | 0 | 307571 | 85.3333 | 2.5167 | 3.5 | SSW | 17:59 | 4.7 | SSW | 17:51
2132 | 2023-06-15 | 18:10 | 26.2 | 13.2 | 0 | 22.8 | 0.021 | 2.4 | SSW | 3.5 | SSW | 18:00 | 4.2 | SW | 18:10 | 2.4 | S | 0.6 | 97.6 | 74 | 56418 | 94 | 0.826 | 10.88 | 12.6 | 0 | 0.3905 | ND
2133 | 2023-06-15 | 18:20 | 25.6 | 13.2 | 0 | 22.6 | 0.016 | 2.7 | SSW | 2.7 | SSW | 18:18 | 4.6 | SSW | 18:11 | 2.7 | SSW | 0.6 | 100 | 90 | 42856 | 71 | 0.825 | 10.86 | 9.6 | 0 | 0.38974 | ND
2134 | 2023-06-15 | 18:30 | 25.2 | 13.2 | 0 | 22.7 | 0.025 | 2.4 | SSE | 2.7 | SSW | 18:20 | 3.9 | S | 18:22 | 2.5 | SSE | 0.5 | 95 | 84 | 53675 | 89 | 0.825 | 10.81 | 15 | 0 | 0.38974 | ND
2135 | 2023-06-15 | 18:40 | 24.9 | 13.1 | 0 | 22.8 | 0.016 | 2.3 | SSW | 2.5 | S | 18:35 | 4.7 | SSW | 18:34 | 1.3 | SW | 0.7 | 97.9 | 61 | 40559 | 68 | 0.824 | 10.95 | 9.6 | 0 | 0.38899 | ND
2136 | 2023-06-15 | 18:50 | 24.6 | 13 | 0 | 22.8 | 0.016 | 1.9 | SSW | 2.3 | SSW | 18:40 | 3.5 | SW | 18:44 | 2.2 | S | 0.6 | 98 | 37 | 32847 | 55 | 0.824 | 10.88 | 9.6 | 0 | 0.38899 | ND
2137 | 2023-06-15 | 19:00 | 24.3 | 13 | 0 | 22.4 | 0.006 | 2.6 | SSW | 2.6 | SSW | 19:00 | 4.1 | S | 18:54 | 3 | SSW | 0.5 | 99.1 | 15 | 13785 | 23 | 0.824 | 10.87 | 3.6 | 0 | 0.38899 | ND |  | 0 | 0.388 | 22.05 | #DIV/0! | 99.6 | 0.007 | 0 | 23103 | 6.5 | 2.7333 | 3.2 | SSE | 19:37 | 5.4 | SSE | 19:08
2138 | 2023-06-15 | 19:10 | 24 | 12.9 | 0 | 22.1 | 0.001 | 2.8 | SSE | 2.8 | SSE | 19:10 | 5.4 | SSE | 19:08 | 3.3 | S | 0.6 | 99.9 | 6 | 6449 | 11 | 0.824 | 10.9 | 0.6 | 0 | 0.38899 | ND
2139 | 2023-06-15 | 19:20 | 23.7 | 12.9 | 0 | 22 | 0 | 2.7 | S | 2.8 | SSE | 19:11 | 4.6 | S | 19:17 | 2.3 | S | 0.7 | 100 | 1 | 2219 | 4 | 0.823 | 10.89 | 0 | 0 | 0.38824 | ND
2140 | 2023-06-15 | 19:30 | 23.4 | 12.9 | 0 | 22 | -0.001 | 2.5 | SSE | 2.7 | S | 19:20 | 4.7 | SSE | 19:28 | 4.1 | S | 0.7 | 99.4 | 0 | 480 | 1 | 0.822 | 10.89 | -0.6 | 0 | 0.3875 | ND
2141 | 2023-06-15 | 19:40 | 23.1 | 12.9 | 0 | 22 | -0.001 | 3.2 | S | 3.2 | SSE | 19:37 | 4.9 | SSW | 19:32 | 2.1 | SSE | 0.7 | 99.2 | 1 | 105 | 0 | 0.822 | 10.89 | -0.6 | 0 | 0.3875 | ND
2142 | 2023-06-15 | 19:50 | 22.8 | 12.9 | 0 | 21.8 | -0.001 | 2.6 | S | 3.2 | S | 19:40 | 4.7 | SSE | 19:41 | 2.1 | SSE | 0.7 | 100 | 0 | 65 | 0 | 0.821 | 10.91 | -0.6 | 0 | 0.38675 | ND
2143 | 2023-06-15 | 20:00 | 22.5 | 12.9 | 0 | 21.5 | -0.001 | 2.3 | S | 2.6 | S | 19:50 | 3.6 | S | 19:57 | 2.4 | SSE | 0.5 | 100 | 0 | 63 | 0 | 0.82 | 10.91 | -0.6 | 0 | 0.38601 | ND |  | 0 | 0.38429 | 21.4333 | #DIV/0! | 100 | 0 | 0 | 327 | 0 | 2.8 | 3.5 | SSW | 20:35 | 5.6 | SSW | 20:32
2144 | 2023-06-15 | 20:10 | 22.3 | 12.9 | 0 | 21.5 | -0.001 | 2.7 | S | 2.7 | S | 20:08 | 4 | S | 20:02 | 2.8 | S | 0.5 | 100 | 0 | 58 | 0 | 0.82 | 10.92 | -0.6 | 0 | 0.38601 | ND
2145 | 2023-06-15 | 20:20 | 22.1 | 12.9 | 0 | 21.4 | -0.001 | 2.4 | SSW | 2.7 | S | 20:11 | 4.3 | S | 20:10 | 2.1 | SSW | 0.6 | 100 | 1 | 47 | 0 | 0.819 | 10.9 | -0.6 | 0 | 0.38527 | ND
2146 | 2023-06-15 | 20:30 | 21.8 | 12.9 | 0 | 21.5 | 0 | 3 | SSW | 3 | SSW | 20:30 | 4.6 | SSW | 20:29 | 4.2 | SSW | 0.8 | 100 | 0 | 63 | 0 | 0.819 | 10.95 | 0 | 0 | 0.38527 | ND
2147 | 2023-06-15 | 20:40 | 21.7 | 12.9 | 0 | 21.5 | -0.001 | 3.5 | SSW | 3.5 | SSW | 20:35 | 5.6 | SSW | 20:32 | 3.4 | S | 0.8 | 100 | 0 | 50 | 0 | 0.817 | 10.95 | -0.6 | 0 | 0.38379 | ND
2148 | 2023-06-15 | 20:50 | 21.6 | 12.9 | 0 | 21.2 | -0.001 | 2.9 | S | 3.5 | SSW | 20:40 | 4.9 | S | 20:43 | 2.3 | SSE | 0.9 | 100 | 0 | 46 | 0 | 0.811 | 10.95 | -0.6 | 0 | 0.37941 | ND
2149 | 2023-06-15 | 21:00 | 21.5 | 12.9 | 0 | 21.1 | -0.001 | 2.7 | S | 2.9 | S | 20:50 | 4.4 | S | 20:56 | 3.3 | SSW | 0.6 | 100 | 0 | 66 | 0 | 0.81 | 10.95 | -0.6 | 0 | 0.37868 | ND |  | 0 | 0.37688 | 20.9167 | #DIV/0! | 99.9667 | 0 | 0 | 338 | 0 | 2.2833 | 2.9 | S | 20:50 | 4.4 | S | 20:56
2150 | 2023-06-15 | 21:10 | 21.4 | 12.9 | 0 | 21.2 | -0.001 | 2.5 | S | 2.7 | S | 21:00 | 3.8 | SSE | 21:02 | 1.5 | SW | 0.5 | 100 | 0 | 52 | 0 | 0.809 | 10.97 | -0.6 | 0 | 0.37796 | ND
2151 | 2023-06-15 | 21:20 | 21.3 | 12.9 | 0 | 21.1 | -0.001 | 1.9 | SSW | 2.5 | S | 21:10 | 3.4 | SSW | 21:19 | 2.4 | S | 0.5 | 99.9 | 0 | 47 | 0 | 0.808 | 10.96 | -0.6 | 0 | 0.37723 | ND
2152 | 2023-06-15 | 21:30 | 21.2 | 12.9 | 0 | 20.9 | -0.001 | 2.5 | SSW | 2.7 | SSW | 21:28 | 4.1 | SSW | 21:22 | 1.3 | S | 0.7 | 99.9 | 0 | 57 | 0 | 0.807 | 10.96 | -0.6 | 0 | 0.37651 | ND
2153 | 2023-06-15 | 21:40 | 21.1 | 12.9 | 0 | 20.8 | -0.001 | 2.1 | SSW | 2.5 | SSW | 21:30 | 4 | S | 21:39 | 3.2 | S | 0.6 | 100 | 0 | 57 | 0 | 0.806 | 10.96 | -0.6 | 0 | 0.37579 | ND
2154 | 2023-06-15 | 21:50 | 21 | 12.9 | 0 | 20.4 | -0.001 | 2 | S | 2.4 | SSW | 21:44 | 4.1 | SSW | 21:40 | 1.6 | S | 0.7 | 100 | 0 | 59 | 0 | 0.805 | 10.96 | -0.6 | 0 | 0.37508 | ND
2155 | 2023-06-15 | 22:00 | 20.8 | 12.9 | 0 | 20.2 | -0.001 | 1.6 | S | 2 | S | 21:50 | 2.5 | SSW | 21:50 | 1.5 | SSE | 0.3 | 100 | 0 | 60 | 0 | 0.805 | 10.97 | -0.6 | 0 | 0.37508 | ND |  | 0 | 0.37424 | 20.0833 | #DIV/0! | 99.1333 | 0 | 0 | 346 | 0 | 1.1833 | 2 | S | 21:50 | 2.7 | SSW | 22:27
2156 | 2023-06-15 | 22:10 | 20.6 | 12.9 | 0 | 20.4 | -0.001 | 1.4 | SSE | 1.6 | S | 22:00 | 2.4 | SE | 22:07 | 0.9 | S | 0.3 | 94.8 | 0 | 64 | 0 | 0.804 | 10.95 | -0.6 | 0 | 0.37436 | ND
2157 | 2023-06-15 | 22:20 | 20.4 | 12.9 | 0 | 19.9 | -0.001 | 1.1 | SW | 1.4 | SSE | 22:11 | 2.3 | SSE | 22:13 | 1.6 | WSW | 0.4 | 100 | 0 | 48 | 0 | 0.804 | 10.93 | -0.6 | 0 | 0.37436 | ND
2158 | 2023-06-15 | 22:30 | 20.2 | 12.9 | 0 | 20.2 | 0 | 1.7 | SW | 1.7 | SW | 22:30 | 2.7 | SSW | 22:27 | 2 | SSW | 0.4 | 100 | 0 | 47 | 0 | 0.804 | 11.07 | 0 | 0 | 0.37436 | ND
2159 | 2023-06-15 | 22:40 | 20.1 | 12.9 | 0 | 20 | -0.001 | 1.1 | S | 1.8 | SW | 22:33 | 2.4 | SW | 22:30 | 0.6 | SE | 0.5 | 100 | 0 | 74 | 0 | 0.803 | 11 | -0.6 | 0 | 0.37365 | ND
2160 | 2023-06-15 | 22:50 | 19.9 | 12.9 | 0 | 19.8 | -0.001 | 0.2 | SSE | 1.1 | S | 22:40 | 0.8 | SE | 22:42 | 0 | SSW | 0.2 | 100 | 0 | 53 | 0 | 0.803 | 11.03 | -0.6 | 0 | 0.37365 | ND
2161 | 2023-06-15 | 23:00 | 19.7 | 12.9 | 0 | 19.5 | -0.001 | 0.1 | SSE | 0.2 | SSE | 22:50 | 0.9 | ESE | 22:55 | 0 | SSW | 0.2 | 99.9 | 0 | 66 | 0 | 0.802 | 11 | -0.6 | 0 | 0.37293 | ND |  | 0 | 0.37139 | 19.6 | #DIV/0! | 99.9667 | 0.001 | 0 | 382 | 0 | 0.55 | 1.1 | S | 23:40 | 2.7 | SSE | 23:32
2162 | 2023-06-15 | 23:10 | 19.6 | 12.8 | 0 | 19.3 | 0 | 0.2 | WNW | 0.2 | W | 23:09 | 0.7 | WNW | 23:05 | 0 | SSE | 0.2 | 100 | 0 | 53 | 0 | 0.8 | 11 | 0 | 0 | 0.37151 | ND
2163 | 2023-06-15 | 23:20 | 19.4 | 12.9 | 0 | 19.6 | 0.001 | 0.7 | SSE | 0.7 | SSE | 23:20 | 1.5 | SE | 23:17 | 1.1 | ESE | 0.4 | 99.9 | 0 | 68 | 0 | 0.8 | 11.02 | 0.6 | 0 | 0.37151 | ND
2164 | 2023-06-15 | 23:30 | 19.4 | 12.8 | 0 | 19.9 | 0 | 0.6 | SE | 0.8 | SSE | 23:24 | 1.4 | SSE | 23:30 | 1 | SE | 0.2 | 100.1 | 0 | 69 | 0 | 0.8 | 11.14 | 0 | 0 | 0.37151 | ND
2165 | 2023-06-15 | 23:40 | 19.4 | 12.8 | 0 | 19.6 | -0.001 | 1.1 | S | 1.1 | S | 23:40 | 2.7 | SSE | 23:32 | 0.7 | ESE | 0.4 | 99.9 | 1 | 60 | 0 | 0.799 | 11.13 | -0.6 | 0 | 0.3708 | ND
2166 | 2023-06-15 | 23:50 | 19.4 | 12.8 | 0 | 19.7 | -0.001 | 0.6 | E | 1.1 | S | 23:40 | 2.1 | SE | 23:42 | 0.5 | NNE | 0.6 | 100 | 0 | 66 | 0 | 0.798 | 11.09 | -0.6 | 0 | 0.3701 | ND
2167 | 2023-06-16 | 0:00 | 19.3 | 12.8 | 0 | 19.4 | -0.001 | 0.7 | NNE | 0.8 | NNE | 23:57 | 1.9 | NNE | 23:52 | 0.5 | NNW | 0.4 | 100 | 0 | 55 | 0 | 0.797 | 11.09 | -0.6 | 0 | 0.36939 | ND |  | 0 | 0.36752 | 20.3833 | #DIV/0! | 95.7667 | 0.001 | 0 | 398 | 0 | 1.8 | 2.5 | SSE | 0:49 | 4.2 | S | 0:30
2168 | 2023-06-16 | 0:10 | 19.3 | 12.8 | 0 | 20.2 | 0 | 1.2 | SSW | 1.2 | SSW | 0:10 | 3.6 | SSW | 0:09 | 2.2 | SSW | 1 | 99.4 | 0 | 59 | 0 | 0.795 | 11.09 | 0 | 0 | 0.36798 | ND
2169 | 2023-06-16 | 0:20 | 19.3 | 12.8 | 0 | 20.6 | 0.001 | 2 | SSW | 2.2 | SSW | 0:17 | 3.7 | SSW | 0:12 | 2 | SW | 0.5 | 94.4 | 0 | 59 | 0 | 0.795 | 11.1 | 0.6 | 0 | 0.36798 | ND
2170 | 2023-06-16 | 0:30 | 19.3 | 12.8 | 0 | 20.6 | -0.001 | 2.1 | S | 2.1 | S | 0:30 | 4.2 | S | 0:30 | 2.6 | S | 0.6 | 94.7 | 0 | 55 | 0 | 0.795 | 11.12 | -0.6 | 0 | 0.36798 | ND
2171 | 2023-06-16 | 0:40 | 19.4 | 12.8 | 0 | 20.7 | -0.001 | 2.3 | S | 2.3 | S | 0:39 | 3.3 | SSW | 0:33 | 2.4 | SSE | 0.4 | 93.5 | 0 | 77 | 0 | 0.792 | 11.16 | -0.6 | 0 | 0.36588 | ND
2172 | 2023-06-16 | 0:50 | 19.5 | 12.8 | 0 | 20.8 | 0 | 2.5 | SSE | 2.5 | SSE | 0:49 | 3.8 | SSE | 0:46 | 1.7 | SE | 0.5 | 92.6 | 0 | 93 | 0 | 0.792 | 11.14 | 0 | 0 | 0.36588 | ND
2173 | 2023-06-16 | 1:00 | 19.6 | 12.8 | 0 | 20.7 | -0.001 | 2.4 | S | 2.5 | SSE | 0:52 | 4 | SSE | 0:55 | 2.2 | SSE | 0.5 | 94 | 0 | 60 | 0 | 0.79 | 11.14 | -0.6 | 0 | 0.36449 | ND |  | 0 | 0.36252 | 20.3667 | #DIV/0! | 96.0833 | 0 | 0 | 400 | 0 | 1.5833 | 2.5 | SSE | 0:52 | 4.1 | S | 1:04
2174 | 2023-06-16 | 1:10 | 19.7 | 12.8 | 0 | 20.9 | -0.001 | 2.1 | SSE | 2.5 | S | 1:01 | 4.1 | S | 1:04 | 2.8 | SSE | 0.5 | 92.6 | 0 | 74 | 0 | 0.789 | 11.15 | -0.6 | 0 | 0.36379 | ND
2175 | 2023-06-16 | 1:20 | 19.8 | 12.8 | 0 | 20.8 | -0.001 | 2 | SSE | 2.1 | SSE | 1:12 | 3.4 | SSE | 1:17 | 1.5 | S | 0.4 | 92.6 | 0 | 81 | 0 | 0.789 | 11.15 | -0.6 | 0 | 0.36379 | ND
2176 | 2023-06-16 | 1:30 | 19.9 | 12.8 | 0 | 20.2 | -0.001 | 1.5 | S | 2 | SSE | 1:20 | 2.5 | S | 1:22 | 1.3 | SSW | 0.4 | 97.3 | 0 | 64 | 0 | 0.786 | 11.16 | -0.6 | 0 | 0.36171 | ND
2177 | 2023-06-16 | 1:40 | 19.8 | 12.8 | 0 | 19.7 | -0.002 | 0.8 | SW | 1.5 | S | 1:30 | 1.3 | SW | 1:32 | 0.7 | SSE | 0.3 | 100 | 1 | 64 | 0 | 0.785 | 11.16 | -1.2 | 0 | 0.36102 | ND
2178 | 2023-06-16 | 1:50 | 19.7 | 12.8 | 0 | 19.9 | -0.001 | 0.7 | S | 0.8 | SW | 1:40 | 1.3 | S | 1:43 | 0.4 | SSE | 0.3 | 100 | 0 | 57 | 0 | 0.784 | 11.19 | -0.6 | 0 | 0.36033 | ND
2179 | 2023-06-16 | 2:00 | 19.6 | 12.8 | 0 | 20.3 | 0.001 | 1.7 | S | 1.7 | S | 2:00 | 3.5 | SSW | 1:57 | 2.5 | S | 0.4 | 97.9 | 0 | 58 | 0 | 0.783 | 11.18 | 0.6 | 0 | 0.35964 | ND |  | 0 | 0.35747 | 20.5833 | #DIV/0! | 96.5667 | 0.001 | 0 | 397 | 0 | 1.8167 | 2 | SSE | 2:31 | 3.5 | SSW | 1:57
2180 | 2023-06-16 | 2:10 | 19.6 | 12.8 | 0 | 20.4 | 0 | 1.9 | S | 1.9 | S | 2:10 | 2.9 | SSE | 2:09 | 1.9 | SSE | 0.4 | 97.6 | 1 | 73 | 0 | 0.782 | 11.23 | 0 | 0 | 0.35895 | ND
2181 | 2023-06-16 | 2:20 | 19.6 | 12.8 | 0 | 20.7 | 0 | 1.7 | SSE | 1.9 | S | 2:10 | 2.9 | SE | 2:16 | 1.2 | S | 0.4 | 95.5 | 0 | 65 | 0 | 0.782 | 11.25 | 0 | 0 | 0.35895 | ND
2182 | 2023-06-16 | 2:30 | 19.7 | 12.8 | 0 | 20.6 | 0 | 1.9 | SSE | 1.9 | SSE | 2:29 | 3 | SSE | 2:23 | 1.2 | SSE | 0.5 | 96 | 0 | 59 | 0 | 0.778 | 11.24 | 0 | 0 | 0.35621 | ND
2183 | 2023-06-16 | 2:40 | 19.8 | 12.8 | 0 | 20.7 | 0 | 1.9 | SSE | 2 | SSE | 2:31 | 3.5 | S | 2:34 | 1.4 | S | 0.5 | 96.1 | 0 | 76 | 0 | 0.777 | 11.23 | 0 | 0 | 0.35553 | ND
2184 | 2023-06-16 | 2:50 | 20 | 12.8 | 0 | 20.8 | 0 | 1.8 | S | 1.9 | SSE | 2:40 | 2.7 | S | 2:46 | 1.9 | SSE | 0.3 | 96.3 | 0 | 66 | 0 | 0.777 | 11.18 | 0 | 0 | 0.35553 | ND
2185 | 2023-06-16 | 3:00 | 20.1 | 12.8 | 0 | 20.8 | -0.001 | 2.1 | SSE | 2.1 | SSE | 3:00 | 3.2 | SSE | 2:52 | 1.2 | SE | 0.4 | 95.4 | 0 | 71 | 0 | 0.776 | 11.2 | -0.6 | 0 | 0.35485 | ND |  | 0 | 0.35383 | 20.5 | #DIV/0! | 98.5667 | 0 | 0 | 385 | 0 | 2.3167 | 3 | S | 3:34 | 5.2 | S | 3:29
2186 | 2023-06-16 | 3:10 | 20.2 | 12.8 | 0 | 20.6 | -0.001 | 2 | S | 2.1 | SSE | 3:01 | 3.4 | SSW | 3:01 | 1.6 | SSW | 0.4 | 98.1 | 0 | 64 | 0 | 0.775 | 11.28 | -0.6 | 0 | 0.35417 | ND
2187 | 2023-06-16 | 3:20 | 20.2 | 12.8 | 0 | 20.4 | -0.001 | 1.8 | SSW | 2 | S | 3:10 | 3.1 | S | 3:15 | 1.9 | S | 0.4 | 99.7 | 0 | 57 | 0 | 0.775 | 11.26 | -0.6 | 0 | 0.35417 | ND
2188 | 2023-06-16 | 3:30 | 20.2 | 12.8 | 0 | 20.5 | -0.001 | 2.6 | S | 2.6 | S | 3:30 | 5.2 | S | 3:29 | 3.2 | SW | 0.8 | 99.4 | 0 | 60 | 0 | 0.774 | 11.28 | -0.6 | 0 | 0.35349 | ND
2189 | 2023-06-16 | 3:40 | 20.1 | 12.8 | 0 | 20.4 | -0.001 | 2.8 | S | 3 | S | 3:34 | 4.4 | S | 3:32 | 2.8 | SSE | 0.5 | 99.3 | 0 | 53 | 0 | 0.774 | 11.29 | -0.6 | 0 | 0.35349 | ND
2190 | 2023-06-16 | 3:50 | 20.1 | 12.8 | 0 | 20.3 | -0.001 | 2.6 | S | 2.8 | S | 3:40 | 3.7 | S | 3:42 | 2.2 | SSE | 0.5 | 99.5 | 0 | 80 | 0 | 0.773 | 11.29 | -0.6 | 0 | 0.35281 | ND
2191 | 2023-06-16 | 4:00 | 20 | 12.8 | 0 | 20.2 | -0.001 | 2.4 | S | 2.6 | S | 3:53 | 3.7 | S | 3:52 | 2.6 | SSW | 0.5 | 99.9 | 0 | 71 | 0 | 0.773 | 11.31 | -0.6 | 0 | 0.35281 | ND |  | 0 | 0.34922 | 19.8833 | #DIV/0! | 99.9833 | 0.001 | 0 | 5199 | 1.3333 | 1.4833 | 2.6 | S | 3:53 | 3.7 | S | 3:52
2192 | 2023-06-16 | 4:10 | 19.9 | 12.8 | 0 | 20.1 | -0.001 | 1.7 | S | 2.4 | S | 4:00 | 2.8 | S | 4:02 | 2.1 | SSW | 0.4 | 100 | 0 | 56 | 0 | 0.772 | 11.32 | -0.6 | 0 | 0.35214 | ND
2193 | 2023-06-16 | 4:20 | 19.9 | 12.8 | 0 | 20 | -0.001 | 1.4 | S | 1.7 | SSW | 4:10 | 2.5 | SSW | 4:10 | 1.6 | SSE | 0.4 | 100 | 0 | 69 | 0 | 0.768 | 11.35 | -0.6 | 0 | 0.34944 | ND
2194 | 2023-06-16 | 4:30 | 19.8 | 12.7 | 0 | 19.8 | -0.001 | 1.3 | S | 1.4 | SSE | 4:26 | 2.3 | S | 4:23 | 0.9 | SSW | 0.3 | 100 | 0 | 167 | 0 | 0.767 | 11.35 | -0.6 | 0 | 0.34877 | ND
2195 | 2023-06-16 | 4:40 | 19.6 | 12.7 | 0 | 19.5 | -0.001 | 0.9 | SSW | 1.3 | S | 4:30 | 1.5 | SSW | 4:39 | 1 | S | 0.2 | 100 | 4 | 1007 | 2 | 0.764 | 11.35 | -0.6 | 0 | 0.34675 | ND
2196 | 2023-06-16 | 4:50 | 19.5 | 12.8 | 0 | 19.7 | 0.001 | 1.2 | S | 1.2 | S | 4:50 | 2.1 | SSW | 4:46 | 1.5 | SSE | 0.2 | 100 | 9 | 3829 | 6 | 0.762 | 11.36 | 0.6 | 0 | 0.34542 | ND
2197 | 2023-06-16 | 5:00 | 19.4 | 12.8 | 0 | 19.6 | 0.004 | 0.9 | S | 1.2 | SSE | 4:52 | 1.8 | S | 4:51 | 0.2 | SSW | 0.4 | 99.9 | 19 | 8611 | 14 | 0.761 | 11.35 | 2.4 | 0 | 0.34475 | ND |  | 0 | 0.3422 | 20.1 | #DIV/0! | 99.8667 | 0.093 | 0 | 238448 | 66.3333 | 1.4667 | 2.5 | S | 5:50 | 4.2 | SSW | 5:43
2198 | 2023-06-16 | 5:10 | 19.3 | 12.8 | 0 | 19.6 | 0.007 | 1 | SW | 1 | SW | 5:10 | 2 | SSW | 5:07 | 0.7 | WSW | 0.5 | 99.9 | 27 | 12927 | 22 | 0.76 | 11.36 | 4.2 | 0 | 0.34408 | ND
2199 | 2023-06-16 | 5:20 | 19.4 | 12.8 | 0 | 19.9 | 0.01 | 0.8 | SSW | 1 | SW | 5:11 | 1.8 | S | 5:14 | 1.2 | SSE | 0.4 | 100 | 49 | 21618 | 36 | 0.757 | 11.36 | 6 | 0 | 0.34209 | ND
2200 | 2023-06-16 | 5:30 | 19.5 | 12.8 | 0 | 20.3 | 0.02 | 1.8 | S | 1.8 | S | 5:30 | 3.4 | SSE | 5:27 | 2.5 | S | 0.5 | 99.9 | 101 | 46072 | 77 | 0.756 | 11.35 | 12 | 0 | 0.34143 | ND
2201 | 2023-06-16 | 5:40 | 19.6 | 12.9 | 0 | 20.5 | 0.022 | 1.8 | S | 1.8 | S | 5:30 | 3.7 | SSW | 5:39 | 2.1 | S | 0.6 | 99.9 | 120 | 64290 | 107 | 0.755 | 11.42 | 13.2 | 0 | 0.34076 | ND
2202 | 2023-06-16 | 5:50 | 19.8 | 13 | 0 | 20.7 | 0.03 | 2.5 | S | 2.5 | S | 5:50 | 4.2 | SSW | 5:43 | 2.3 | SSW | 0.6 | 99.6 | 145 | 84930 | 142 | 0.754 | 11.45 | 18 | 0 | 0.3401 | ND
2203 | 2023-06-16 | 6:00 | 20 | 13.1 | 0 | 20.9 | 0.03 | 3.3 | SSW | 3.3 | SSW | 6:00 | 5.4 | SSW | 6:00 | 5.4 | SSW | 0.8 | 99 | 166 | 93311 | 156 | 0.753 | 11.44 | 18 | 0 | 0.33944 | ND |  | 0 | 0.33845 | 21.1167 | #DIV/0! | 97.5333 | 0.494 | 0 | 1180272 | 328.1667 | 3.65 | 4.1 | SSW | 6:10 | 6.7 | SSW | 6:40
2204 | 2023-06-16 | 6:10 | 20.2 | 13.2 | 0 | 21 | 0.058 | 4 | SSW | 4.1 | SSW | 6:10 | 6 | S | 6:06 | 3.5 | SSW | 0.8 | 98.3 | 338 | 144573 | 241 | 0.753 | 11.42 | 34.8 | 0 | 0.33944 | ND
2205 | 2023-06-16 | 6:20 | 20.5 | 13.3 | 0 | 21.1 | 0.084 | 3.5 | SSW | 4 | SSW | 6:10 | 6 | SSW | 6:19 | 3.3 | SSW | 0.9 | 96.9 | 403 | 198362 | 331 | 0.752 | 11.47 | 50.4 | 0 | 0.33878 | ND
2206 | 2023-06-16 | 6:30 | 20.9 | 13.4 | 0 | 21.3 | 0.117 | 3.7 | SSW | 3.9 | SSW | 6:27 | 5.9 | SSW | 6:26 | 5.2 | SSW | 0.8 | 97.4 | 471 | 257892 | 430 | 0.751 | 11.41 | 70.2 | 0 | 0.33812 | ND
2207 | 2023-06-16 | 6:40 | 21.5 | 13.5 | 0 | 21.3 | 0.123 | 3.7 | SSW | 3.9 | SSW | 6:36 | 6.7 | SSW | 6:40 | 4 | SSW | 1.1 | 96.2 | 338 | 272834 | 455 | 0.751 | 11.41 | 73.8 | 0 | 0.33812 | ND
2208 | 2023-06-16 | 6:50 | 22 | 13.4 | 0 | 21.1 | 0.082 | 3.7 | S | 3.9 | SSW | 6:44 | 6.2 | SSW | 6:40 | 3.6 | SSW | 1 | 97.4 | 278 | 213300 | 356 | 0.749 | 11.45 | 49.2 | 0 | 0.33681 | ND
2209 | 2023-06-16 | 7:00 | 22.4 | 13.6 | 0 | 21.4 | 0.154 | 2.8 | S | 3.7 | S | 6:50 | 4.8 | S | 6:53 | 1.5 | SSW | 0.7 | 96 | 650 | 342189 | 570 | 0.748 | 11.53 | 92.4 | 0 | 0.33615 | ND |  | 0 | 0.33495 | 22.05 | #DIV/0! | 89.7 | 1.405 | 0.66667 | 3109262 | 863.6667 | 2.9833 | 3.7 | S | 6:50 | 7 | SW | 7:49
2210 | 2023-06-16 | 7:10 | 22.9 | 13.7 | 0 | 21.8 | 0.189 | 2.4 | S | 2.8 | S | 7:00 | 5 | S | 7:04 | 3.4 | S | 0.8 | 93.5 | 749 | 419315 | 699 | 0.748 | 11.44 | 113.4 | 0 | 0.33615 | ND
2211 | 2023-06-16 | 7:20 | 23.6 | 14.1 | 0 | 21.9 | 0.217 | 3.4 | SSW | 3.4 | SSW | 7:20 | 5.2 | S | 7:19 | 3.8 | SSE | 0.6 | 91 | 868 | 483223 | 805 | 0.746 | 11.5 | 130.2 | 10 | 0.33484 | ND
2212 | 2023-06-16 | 7:30 | 24.2 | 14.2 | 0 | 22.1 | 0.253 | 3.3 | SSW | 3.4 | S | 7:24 | 5.1 | SSE | 7:25 | 3.5 | WSW | 0.6 | 86.8 | 980 | 554759 | 925 | 0.746 | 11.54 | 151.8 | 10 | 0.33484 | ND
2213 | 2023-06-16 | 7:40 | 25 | 14.2 | 0 | 22.5 | 0.275 | 2.7 | SSW | 3.3 | SSW | 7:30 | 4.4 | S | 7:39 | 2.3 | S | 0.7 | 84.6 | 1091 | 614141 | 1024 | 0.745 | 11.57 | 165 | 10 | 0.33418 | ND
2214 | 2023-06-16 | 7:50 | 25.6 | 14.1 | 0 | 22.6 | 0.317 | 3.3 | SW | 3.3 | SW | 7:50 | 7 | SW | 7:49 | 3.5 | WSW | 1 | 86.3 | 1145 | 695635 | 1159 | 0.744 | 11.55 | 190.2 | 10 | 0.33353 | ND
2215 | 2023-06-16 | 8:00 | 26.2 | 14 | 0 | 22.2 | 0.222 | 3.6 | WSW | 3.8 | WSW | 7:53 | 5.8 | SW | 7:51 | 3.1 | WSW | 0.9 | 91.6 | 530 | 523228 | 872 | 0.743 | 11.52 | 133.2 | 10 | 0.33288 | ND |  | 0 | 0.33201 | 22.8833 | #DIV/0! | 84.4 | 1.733 | 0.83333 | 3941782 | 1095 | 3.0833 | 4.2 | WSW | 8:37 | 6.3 | WSW | 8:35
2216 | 2023-06-16 | 8:10 | 26.4 | 14 | 0 | 22 | 0.161 | 2.7 | WSW | 3.7 | WSW | 8:00 | 4.8 | SW | 8:07 | 2.4 | SW | 0.8 | 91.9 | 489 | 399054 | 665 | 0.743 | 11.62 | 96.6 | 0 | 0.33288 | ND
2217 | 2023-06-16 | 8:20 | 26.5 | 14.1 | 0 | 23 | 0.303 | 2.4 | SW | 2.8 | WSW | 8:14 | 4 | WSW | 8:12 | 1 | SW | 0.6 | 82.2 | 1224 | 672508 | 1121 | 0.742 | 11.57 | 181.8 | 10 | 0.33222 | ND
2218 | 2023-06-16 | 8:30 | 26.7 | 14.1 | 0 | 23.2 | 0.336 | 3.4 | WSW | 3.4 | WSW | 8:30 | 5.8 | WSW | 8:30 | 5 | WSW | 1 | 83.3 | 1268 | 758408 | 1264 | 0.741 | 11.57 | 201.6 | 10 | 0.33157 | ND
2219 | 2023-06-16 | 8:40 | 27 | 14.1 | 0 | 23.1 | 0.34 | 3.9 | WSW | 4.2 | WSW | 8:37 | 6.3 | WSW | 8:35 | 1.9 | SW | 1.1 | 82.7 | 1346 | 761736 | 1270 | 0.741 | 11.56 | 204 | 10 | 0.33157 | ND
2220 | 2023-06-16 | 8:50 | 27.3 | 14.1 | 0 | 23.8 | 0.371 | 2.5 | SW | 3.9 | WSW | 8:40 | 4.2 | SSW | 8:42 | 1.6 | SW | 0.7 | 74.7 | 1405 | 826848 | 1378 | 0.74 | 11.55 | 222.6 | 10 | 0.33092 | ND
2221 | 2023-06-16 | 9:00 | 27.6 | 14.1 | 0 | 23.3 | 0.382 | 3.6 | WSW | 3.6 | WSW | 9:00 | 6.1 | WSW | 8:59 | 4.5 | WSW | 1.1 | 83 | 1471 | 868359 | 1447 | 0.74 | 11.56 | 229.2 | 10 | 0.33092 | ND |  | 0 | 0.32973 | 23.4833 | #DIV/0! | 83.6667 | 2.526 | 1 | 5639495 | 1566.3333 | 3.75 | 4.2 | WSW | 9:27 | 6.7 | WSW | 9:35
2222 | 2023-06-16 | 9:10 | 27.9 | 14.1 | 0 | 23.5 | 0.4 | 3.7 | WSW | 4 | WSW | 9:06 | 5.8 | WSW | 9:07 | 3.4 | WSW | 0.8 | 82.4 | 1498 | 894252 | 1490 | 0.739 | 11.55 | 240 | 10 | 0.33027 | ND
2223 | 2023-06-16 | 9:20 | 28.1 | 14 | 0 | 23.2 | 0.414 | 4 | WSW | 4 | WSW | 9:20 | 6.3 | SW | 9:19 | 4 | SW | 0.9 | 86.4 | 1562 | 925352 | 1542 | 0.738 | 11.7 | 248.4 | 10 | 0.32962 | ND
2224 | 2023-06-16 | 9:30 | 28.1 | 14 | 0 | 23.6 | 0.431 | 4 | WSW | 4.2 | WSW | 9:27 | 6.5 | WSW | 9:25 | 4.8 | W | 0.9 | 83.1 | 1614 | 959320 | 1599 | 0.738 | 11.52 | 258.6 | 10 | 0.32962 | ND
2225 | 2023-06-16 | 9:40 | 28.2 | 14 | 0 | 23.3 | 0.442 | 3.9 | WSW | 4.2 | WSW | 9:37 | 6.7 | WSW | 9:35 | 4.1 | WSW | 1 | 83.6 | 1663 | 981851 | 1636 | 0.737 | 11.48 | 265.2 | 10 | 0.32897 | ND
2226 | 2023-06-16 | 9:50 | 28.2 | 14 | 0 | 24 | 0.457 | 3.3 | WSW | 3.9 | WSW | 9:40 | 5.3 | WSW | 9:42 | 3.4 | SW | 0.8 | 83.5 | 1703 | 1010361 | 1684 | 0.737 | 11.49 | 274.2 | 10 | 0.32897 | ND
2227 | 2023-06-16 | 10:00 | 28.4 | 14 | 0 | 23.7 | 0.465 | 3.7 | WSW | 3.8 | SW | 9:59 | 6.4 | WSW | 9:57 | 3.7 | WSW | 1.2 | 85.8 | 1735 | 1031088 | 1718 | 0.736 | 11.48 | 279 | 10 | 0.32832 | ND |  | 0 | 0.32746 | 23.85 | #DIV/0! | 80.3667 | 2.939 | 1 | 6444727 | 1790 | 3.6333 | 4.5 | WSW | 10:22 | 6.4 | WSW | 9:57
2228 | 2023-06-16 | 10:10 | 28.5 | 13.6 | 0 | 23.7 | 0.479 | 3.8 | WSW | 3.9 | WSW | 10:05 | 5.9 | WSW | 10:05 | 4.5 | SW | 0.9 | 87.5 | 1769 | 1057144 | 1762 | 0.736 | 11.42 | 287.4 | 10 | 0.32832 | ND
2229 | 2023-06-16 | 10:20 | 28.6 | 13.6 | 0 | 23.3 | 0.469 | 4.2 | WSW | 4.2 | WSW | 10:20 | 6.1 | WSW | 10:14 | 4.8 | WSW | 1 | 83.1 | 1809 | 1075375 | 1792 | 0.735 | 11.39 | 281.4 | 10 | 0.32767 | ND
2230 | 2023-06-16 | 10:30 | 28.6 | 13.6 | 0 | 24.1 | 0.49 | 3.4 | WSW | 4.5 | WSW | 10:22 | 5.4 | WSW | 10:21 | 3.1 | W | 0.9 | 79.9 | 1852 | 1095664 | 1826 | 0.734 | 11.4 | 294 | 10 | 0.32703 | ND
2231 | 2023-06-16 | 10:40 | 28.7 | 13.6 | 0 | 24 | 0.512 | 3.7 | W | 3.7 | W | 10:40 | 5.4 | WSW | 10:33 | 3.6 | WSW | 0.7 | 75.1 | 1616 | 1108851 | 1848 | 0.734 | 11.38 | 307.2 | 10 | 0.32703 | ND
2232 | 2023-06-16 | 10:50 | 28.8 | 13.5 | 0 | 24.3 | 0.524 | 3 | WSW | 3.7 | W | 10:40 | 4.2 | WSW | 10:46 | 3.7 | WSW | 0.5 | 70.8 | 1917 | 1076605 | 1794 | 0.733 | 11.34 | 314.4 | 10 | 0.32638 | ND
2233 | 2023-06-16 | 11:00 | 29 | 13.5 | 0 | 24.3 | 0.53 | 2.9 | WSW | 3.1 | WSW | 10:52 | 4 | WSW | 10:51 | 3.6 | WSW | 0.6 | 70.3 | 1941 | 1157274 | 1929 | 0.733 | 11.34 | 318 | 10 | 0.32638 | ND |  | 0 | 0.32541 | 23.8167 | #DIV/0! | 77.1833 | 3.234 | 1 | 7021345 | 1950.5 | 3.4667 | 3.9 | W | 11:46 | 5.8 | W | 11:15
2234 | 2023-06-16 | 11:10 | 29.2 | 13.5 | 0 | 24.2 | 0.525 | 3.3 | W | 3.3 | W | 11:10 | 5.1 | WNW | 11:06 | 3.6 | W | 0.7 | 73.1 | 1764 | 1152988 | 1922 | 0.732 | 11.34 | 315 | 10 | 0.32573 | ND
2235 | 2023-06-16 | 11:20 | 29.2 | 13.5 | 0 | 23.6 | 0.541 | 3.7 | W | 3.7 | W | 11:20 | 5.8 | W | 11:15 | 3.4 | W | 0.7 | 74 | 1957 | 1169431 | 1949 | 0.732 | 11.31 | 324.6 | 10 | 0.32573 | ND
2236 | 2023-06-16 | 11:30 | 29.1 | 13.5 | 0 | 23.3 | 0.543 | 3.8 | W | 3.8 | W | 11:27 | 5.6 | WSW | 11:27 | 4.8 | WSW | 0.7 | 80.7 | 1973 | 1175954 | 1960 | 0.731 | 11.29 | 325.8 | 10 | 0.32509 | ND
2237 | 2023-06-16 | 11:40 | 28.9 | 13.6 | 0 | 23.7 | 0.548 | 3.4 | WSW | 3.8 | W | 11:30 | 5.3 | WSW | 11:37 | 4.4 | W | 0.8 | 81.3 | 1977 | 1182902 | 1972 | 0.731 | 11.29 | 328.8 | 10 | 0.32509 | ND
2238 | 2023-06-16 | 11:50 | 28.9 | 13.5 | 0 | 23.8 | 0.547 | 3.7 | W | 3.9 | W | 11:46 | 5.8 | WSW | 11:41 | 2 | WSW | 0.8 | 83.7 | 1980 | 1182796 | 1971 | 0.73 | 11.24 | 328.2 | 10 | 0.32444 | ND
2239 | 2023-06-16 | 12:00 | 28.8 | 13.5 | 0 | 23.4 | 0.548 | 3.6 | WSW | 3.7 | W | 11:50 | 5.8 | SW | 11:52 | 5.3 | W | 0.9 | 83 | 1969 | 1185403 | 1976 | 0.729 | 11.22 | 328.8 | 10 | 0.3238 | ND |  | 0 | 0.32208 | 23.85 | #DIV/0! | 82.1167 | 3.259 | 1 | 7057940 | 1960.6667 | 3.5167 | 4 | WSW | 12:08 | 5.9 | WSW | 12:20
2240 | 2023-06-16 | 12:10 | 28.6 | 13.5 | 0 | 23.9 | 0.548 | 3.6 | WSW | 4 | WSW | 12:08 | 5.6 | WSW | 12:01 | 1.9 | SW | 1.1 | 89.3 | 1967 | 1181634 | 1969 | 0.727 | 11.2 | 328.8 | 10 | 0.32251 | ND
2241 | 2023-06-16 | 12:20 | 28.6 | 13.5 | 0 | 23.8 | 0.547 | 3.3 | WSW | 3.6 | WSW | 12:10 | 5.3 | WSW | 12:20 | 5.2 | WSW | 0.8 | 81.9 | 1962 | 1183538 | 1973 | 0.726 | 11.19 | 328.2 | 10 | 0.32187 | ND
2242 | 2023-06-16 | 12:30 | 28.5 | 13.5 | 0 | 23.8 | 0.543 | 3.7 | WSW | 3.7 | WSW | 12:30 | 5.9 | WSW | 12:20 | 4.3 | SW | 1 | 78.9 | 1959 | 1177927 | 1963 | 0.726 | 11.15 | 325.8 | 10 | 0.32187 | ND
2243 | 2023-06-16 | 12:40 | 28.5 | 13.5 | 0 | 23.9 | 0.539 | 3.4 | WSW | 3.9 | WSW | 12:35 | 5.6 | WSW | 12:35 | 3.1 | WSW | 0.9 | 84.1 | 1943 | 1168682 | 1948 | 0.725 | 11.14 | 323.4 | 10 | 0.32123 | ND
2244 | 2023-06-16 | 12:50 | 28.5 | 13.6 | 0 | 24.3 | 0.534 | 3.5 | WSW | 3.7 | WSW | 12:43 | 5.6 | WSW | 12:42 | 3.3 | WSW | 0.9 | 75.5 | 1928 | 1160756 | 1935 | 0.725 | 11.12 | 320.4 | 10 | 0.32123 | ND
2245 | 2023-06-16 | 13:00 | 28.5 | 13.6 | 0 | 24.5 | 0.527 | 3.3 | WSW | 3.5 | WSW | 12:50 | 4.9 | WSW | 12:58 | 3.7 | W | 0.7 | 74.2 | 1901 | 1149186 | 1915 | 0.724 | 11.1 | 316.2 | 10 | 0.32059 | ND |  | 0 | 0.31931 | 24.9333 | #DIV/0! | 72.3167 | 3.03 | 1 | 6645507 | 1846 | 3.45 | 4 | WSW | 13:25 | 6.1 | WSW | 13:08
2246 | 2023-06-16 | 13:10 | 28.6 | 13.6 | 0 | 24.6 | 0.519 | 3.6 | SW | 3.7 | SW | 13:09 | 6.1 | WSW | 13:08 | 2.5 | SSW | 1 | 74.5 | 1883 | 1137469 | 1896 | 0.723 | 11.07 | 311.4 | 10 | 0.31995 | ND
2247 | 2023-06-16 | 13:20 | 28.7 | 13.6 | 0 | 24.8 | 0.509 | 3.7 | WSW | 3.7 | WSW | 13:20 | 5.7 | WSW | 13:18 | 3.9 | SW | 0.9 | 73.9 | 1853 | 1121736 | 1870 | 0.722 | 11.04 | 305.4 | 10 | 0.31931 | ND
2248 | 2023-06-16 | 13:30 | 28.8 | 13.6 | 0 | 25.1 | 0.502 | 3.6 | SW | 4 | WSW | 13:25 | 5.4 | SW | 13:22 | 3.3 | SW | 0.8 | 70 | 1828 | 1106057 | 1843 | 0.722 | 11.02 | 301.2 | 10 | 0.31931 | ND
2249 | 2023-06-16 | 13:40 | 29 | 13.6 | 0 | 25.2 | 0.491 | 3.5 | WSW | 3.6 | WSW | 13:39 | 5.6 | WSW | 13:35 | 3.5 | WNW | 0.8 | 73.8 | 1671 | 1088328 | 1814 | 0.721 | 11.01 | 294.6 | 10 | 0.31867 | ND
2250 | 2023-06-16 | 13:50 | 29.1 | 13.6 | 0 | 25.4 | 0.482 | 3 | WSW | 3.5 | WSW | 13:43 | 4.8 | W | 13:41 | 4.2 | WSW | 0.7 | 67.5 | 1773 | 1042731 | 1738 | 0.72 | 10.97 | 289.2 | 10 | 0.31803 | ND
2251 | 2023-06-16 | 14:00 | 29.4 | 13.6 | 0 | 25.1 | 0.456 | 3.4 | WSW | 3.5 | WSW | 13:59 | 5 | WSW | 13:50 | 2.7 | SW | 0.6 | 68 | 1741 | 1051892 | 1753 | 0.72 | 10.94 | 273.6 | 10 | 0.31803 | ND |  | 0 | 0.31686 | 25.4833 | #DIV/0! | 67.6667 | 2.611 | 1 | 5885750 | 1634.8333 | 3.1167 | 3.6 | WSW | 14:14 | 6.1 | WSW | 14:10
2252 | 2023-06-16 | 14:10 | 29.6 | 13.6 | 0 | 25.6 | 0.461 | 3.2 | WSW | 3.4 | WSW | 14:00 | 5.8 | WSW | 14:10 | 5.6 | WSW | 0.7 | 65.5 | 1709 | 1035178 | 1725 | 0.719 | 10.92 | 276.6 | 10 | 0.31739 | ND
2253 | 2023-06-16 | 14:20 | 29.7 | 13.6 | 0 | 25.4 | 0.443 | 3.2 | WSW | 3.6 | WSW | 14:14 | 6.1 | WSW | 14:10 | 2.7 | WSW | 1 | 66.8 | 1663 | 1000298 | 1667 | 0.718 | 10.91 | 265.8 | 10 | 0.31675 | ND
2254 | 2023-06-16 | 14:30 | 29.9 | 13.6 | 0 | 25.4 | 0.43 | 3.2 | WSW | 3.2 | WSW | 14:30 | 5.2 | WSW | 14:27 | 2.4 | SW | 0.8 | 69.1 | 1605 | 972665 | 1621 | 0.718 | 10.89 | 258 | 10 | 0.31675 | ND
2255 | 2023-06-16 | 14:40 | 30 | 13.6 | 0 | 25.7 | 0.419 | 2.7 | SW | 3.2 | WSW | 14:33 | 5 | WSW | 14:34 | 0.8 | SW | 0.8 | 70.6 | 1558 | 949242 | 1582 | 0.717 | 10.88 | 251.4 | 10 | 0.31611 | ND
2256 | 2023-06-16 | 14:50 | 30.2 | 13.6 | 0 | 25.7 | 0.402 | 3 | SW | 3 | SW | 14:50 | 5.2 | WSW | 14:47 | 3.2 | WSW | 0.9 | 66 | 1207 | 876475 | 1461 | 0.717 | 10.98 | 241.2 | 10 | 0.31611 | ND
2257 | 2023-06-16 | 15:00 | 30.4 | 13.6 | 0 | 25.4 | 0.354 | 2.9 | WSW | 3.1 | SW | 14:52 | 5.4 | WSW | 14:59 | 3.9 | WSW | 0.8 | 65.3 | 1430 | 808981 | 1348 | 0.716 | 10.91 | 212.4 | 10 | 0.31548 | ND |  | 0 | 0.31431 | 25.1333 | #DIV/0! | 66.5333 | 2.034 | 1 | 4714174 | 1309.5 | 2.7167 | 3.1 | SW | 14:52 | 5.9 | SW | 15:11
2258 | 2023-06-16 | 15:10 | 30.6 | 13.6 | 0 | 25.1 | 0.376 | 2.6 | WSW | 3 | WSW | 15:01 | 5.2 | WSW | 15:07 | 3.8 | SW | 0.9 | 68.2 | 1398 | 858393 | 1431 | 0.715 | 10.93 | 225.6 | 10 | 0.31484 | ND
2259 | 2023-06-16 | 15:20 | 30.7 | 13.7 | 0 | 25 | 0.356 | 3 | SW | 3.1 | SW | 15:15 | 5.9 | SW | 15:11 | 3.4 | SSW | 0.9 | 64.8 | 1335 | 818132 | 1364 | 0.715 | 10.88 | 213.6 | 10 | 0.31484 | ND
2260 | 2023-06-16 | 15:30 | 30.8 | 13.7 | 0 | 25.3 | 0.322 | 3 | WSW | 3.1 | SW | 15:29 | 5.9 | W | 15:28 | 2.2 | WSW | 0.9 | 66.8 | 1282 | 787411 | 1312 | 0.714 | 10.76 | 193.2 | 10 | 0.31421 | ND
2261 | 2023-06-16 | 15:40 | 30.8 | 13.7 | 0 | 25 | 0.322 | 2.6 | SW | 3 | WSW | 15:30 | 4.5 | WSW | 15:37 | 2.5 | SSW | 0.7 | 67.6 | 1197 | 740801 | 1235 | 0.713 | 10.72 | 193.2 | 10 | 0.31357 | ND
2262 | 2023-06-16 | 15:50 | 30.9 | 13.6 | 0 | 25 | 0.304 | 2.2 | WSW | 2.6 | SW | 15:40 | 4.1 | SW | 15:49 | 2.9 | SSW | 0.7 | 66.5 | 1138 | 700456 | 1167 | 0.712 | 10.66 | 182.4 | 10 | 0.31294 | ND
2263 | 2023-06-16 | 16:00 | 30.9 | 13.6 | 0 | 25 | 0.284 | 2.6 | SW | 2.6 | SW | 16:00 | 4 | W | 15:58 | 2.9 | W | 0.7 | 67.9 | 1084 | 659764 | 1100 | 0.712 | 10.64 | 170.4 | 10 | 0.31294 | ND |  | 0 | 0.31156 | 24.5667 | #DIV/0! | 70.3667 | 1.389 | 0.83333 | 3232837 | 898 | 2.3167 | 2.8 | W | 16:08 | 4.1 | SW | 16:44
2264 | 2023-06-16 | 16:10 | 30.9 | 13.6 | 0 | 24.6 | 0.267 | 2.6 | WSW | 2.8 | W | 16:08 | 3.9 | WSW | 16:07 | 2.9 | WSW | 0.6 | 70.7 | 994 | 619451 | 1032 | 0.711 | 10.63 | 160.2 | 10 | 0.3123 | ND
2265 | 2023-06-16 | 16:20 | 30.8 | 13.6 | 0 | 24.6 | 0.243 | 2.5 | WSW | 2.7 | WSW | 16:14 | 3.9 | W | 16:12 | 2.2 | WNW | 0.6 | 68.1 | 944 | 562091 | 937 | 0.71 | 10.59 | 145.8 | 10 | 0.31167 | ND
2266 | 2023-06-16 | 16:30 | 30.7 | 13.6 | 0 | 24.7 | 0.222 | 1.8 | SW | 2.5 | WSW | 16:20 | 3.3 | SW | 16:22 | 2.1 | SW | 0.6 | 70.3 | 823 | 514393 | 857 | 0.709 | 10.53 | 133.2 | 10 | 0.31104 | ND
2267 | 2023-06-16 | 16:40 | 30.6 | 13.6 | 0 | 24.1 | 0.205 | 2.5 | SW | 2.5 | SW | 16:39 | 3.9 | SW | 16:36 | 0.6 | SSW | 0.7 | 74.2 | 780 | 481215 | 802 | 0.709 | 10.54 | 123 | 10 | 0.31104 | ND
2268 | 2023-06-16 | 16:50 | 30.4 | 13.6 | 0 | 24.4 | 0.168 | 1.9 | SW | 2.5 | SW | 16:40 | 4.1 | SW | 16:44 | 1.9 | SW | 0.8 | 71 | 733 | 395923 | 660 | 0.708 | 10.57 | 100.8 | 0 | 0.3104 | ND
2269 | 2023-06-16 | 17:00 | 30.3 | 13.6 | 0 | 25 | 0.18 | 2.6 | WSW | 2.6 | WSW | 17:00 | 3.8 | WSW | 16:59 | 2.6 | SW | 0.5 | 66.6 | 671 | 417097 | 695 | 0.708 | 10.55 | 108 | 0 | 0.3104 | ND |  | 0 | 0.30967 | 25.2667 | #DIV/0! | 63.45 | 0.82 | 0 | 1922714 | 534 | 2.65 | 2.9 | SSW | 17:40 | 5.2 | SSW | 17:38
2270 | 2023-06-16 | 17:10 | 30.2 | 13.6 | 0 | 25.6 | 0.166 | 2.3 | SW | 2.8 | WSW | 17:03 | 3.8 | SW | 17:00 | 2.3 | SW | 0.7 | 65.8 | 603 | 384098 | 640 | 0.708 | 10.52 | 99.6 | 0 | 0.3104 | ND
2271 | 2023-06-16 | 17:20 | 30.2 | 13.6 | 0 | 25.3 | 0.144 | 2.6 | WSW | 2.6 | WSW | 17:18 | 3.9 | WSW | 17:17 | 2.4 | SW | 0.6 | 67.1 | 528 | 339914 | 567 | 0.707 | 10.52 | 86.4 | 0 | 0.30977 | ND
2272 | 2023-06-16 | 17:30 | 30.1 | 13.6 | 0 | 25.1 | 0.125 | 2.7 | SW | 2.7 | SW | 17:30 | 4.7 | SW | 17:28 | 3.2 | SSW | 0.8 | 63.4 | 459 | 295970 | 493 | 0.707 | 10.49 | 75 | 0 | 0.30977 | ND
2273 | 2023-06-16 | 17:40 | 30 | 13.6 | 0 | 25.3 | 0.11 | 2.9 | SSW | 2.9 | SSW | 17:40 | 5.2 | SSW | 17:38 | 2.3 | SSE | 0.9 | 58.5 | 410 | 258801 | 431 | 0.706 | 10.51 | 66 | 0 | 0.30914 | ND
2274 | 2023-06-16 | 17:50 | 29.9 | 13.6 | 0 | 25.3 | 0.095 | 2.8 | SSW | 2.9 | SSW | 17:47 | 4.4 | S | 17:50 | 3.7 | SSW | 0.6 | 59.3 | 343 | 226834 | 378 | 0.705 | 10.48 | 57 | 0 | 0.30851 | ND
2275 | 2023-06-16 | 18:00 | 29.8 | 13.7 | 0 | 25.3 | 0.078 | 2.6 | SSW | 2.9 | SSW | 17:53 | 4.6 | SSW | 17:51 | 3.3 | S | 0.7 | 62.9 | 274 | 185710 | 310 | 0.705 | 10.5 | 46.8 | 0 | 0.30851 | ND |  | 0 | 0.30767 | 24.8833 | #DIV/0! | 63.9 | 0.253 | 0 | 613351 | 170.5 | 2.7167 | 3.2 | SSW | 18:33 | 4.6 | SSW | 17:51
2276 | 2023-06-16 | 18:10 | 29.6 | 13.6 | 0 | 25.1 | 0.056 | 3 | SSW | 3.1 | SSW | 18:09 | 4.6 | SSW | 18:07 | 2 | SSW | 0.7 | 63.3 | 203 | 137059 | 228 | 0.704 | 10.59 | 33.6 | 0 | 0.30788 | ND
2277 | 2023-06-16 | 18:20 | 29.3 | 13.7 | 0 | 25 | 0.049 | 2.8 | SSW | 3 | SSW | 18:10 | 4.1 | SSW | 18:13 | 2.2 | S | 0.5 | 63.9 | 169 | 114561 | 191 | 0.704 | 10.57 | 29.4 | 0 | 0.30788 | ND
2278 | 2023-06-16 | 18:30 | 29 | 13.7 | 0 | 24.8 | 0.036 | 3.1 | SSW | 3.1 | SSW | 18:30 | 4.5 | SSW | 18:25 | 2.2 | SSW | 0.6 | 63.7 | 114 | 86803 | 145 | 0.704 | 10.56 | 21.6 | 0 | 0.30788 | ND
2279 | 2023-06-16 | 18:40 | 28.6 | 13.2 | 0 | 24.7 | 0.022 | 2.8 | S | 3.2 | SSW | 18:33 | 4.3 | SSW | 18:30 | 2.1 | S | 0.6 | 64.8 | 74 | 55191 | 92 | 0.703 | 10.58 | 13.2 | 0 | 0.30725 | ND
2280 | 2023-06-16 | 18:50 | 28.2 | 13.1 | 0 | 24.4 | 0.012 | 2 | S | 2.8 | S | 18:40 | 3.6 | SSE | 18:48 | 2.9 | SSE | 0.6 | 64.8 | 42 | 34027 | 57 | 0.702 | 10.57 | 7.2 | 0 | 0.30662 | ND
2281 | 2023-06-16 | 19:00 | 27.6 | 13 | 0 | 24.2 | 0.006 | 2.7 | SSE | 2.8 | SSE | 18:58 | 4.6 | S | 18:51 | 2.3 | SE | 0.5 | 66 | 21 | 18474 | 31 | 0.702 | 10.54 | 3.6 | 0 | 0.30662 | ND |  | 0 | 0.30568 | 23.8667 | #DIV/0! | 63.85 | 0.009 | 0 | 31873 | 8.8333 | 1.5667 | 2.8 | SSE | 18:58 | 4.6 | S | 18:51
2282 | 2023-06-16 | 19:10 | 27 | 12.9 | 0 | 24.2 | 0.002 | 1.4 | SE | 2.7 | SSE | 19:00 | 3.2 | SE | 19:00 | 2.1 | SSE | 0.7 | 63.2 | 10 | 8918 | 15 | 0.701 | 10.52 | 1.2 | 0 | 0.30599 | ND
2283 | 2023-06-16 | 19:20 | 26.4 | 12.9 | 0 | 24.2 | 0.001 | 1.8 | SE | 1.8 | SE | 19:20 | 3.2 | SSE | 19:12 | 2.2 | SE | 0.5 | 60.3 | 4 | 3500 | 6 | 0.701 | 10.52 | 0.6 | 0 | 0.30599 | ND
2284 | 2023-06-16 | 19:30 | 25.8 | 12.9 | 0 | 24 | 0 | 1.4 | SE | 1.9 | SE | 19:22 | 2.5 | SE | 19:20 | 1.2 | SE | 0.3 | 60.3 | 1 | 793 | 1 | 0.7 | 10.54 | 0 | 0 | 0.30537 | ND
2285 | 2023-06-16 | 19:40 | 25.3 | 12.9 | 0 | 23.6 | -0.001 | 1.5 | SE | 1.5 | SE | 19:40 | 2.7 | SE | 19:39 | 1 | ESE | 0.4 | 63.8 | 0 | 127 | 0 | 0.7 | 10.53 | -0.6 | 0 | 0.30537 | ND
2286 | 2023-06-16 | 19:50 | 24.8 | 12.9 | 0 | 23 | -0.002 | 0.6 | SSW | 1.5 | SE | 19:40 | 1.6 | WSW | 19:46 | 0 | S | 0.4 | 69.5 | 1 | 61 | 0 | 0.699 | 10.55 | -1.2 | 0 | 0.30474 | ND
2287 | 2023-06-16 | 20:00 | 24.3 | 12.9 | 0 | 22.8 | -0.002 | 0.1 | SW | 0.6 | SSW | 19:50 | 0.7 | NNE | 19:57 | 0.4 | NNE | 0.2 | 70.9 | 0 | 75 | 0 | 0.699 | 10.55 | -1.2 | 0 | 0.30474 | ND |  | 0 | 0.3038 | 22.2667 | #DIV/0! | 76.35 | 0 | 0 | 405 | 0 | 0.18333 | 0.6 | SSW | 19:50 | 1.2 | NW | 20:26
2288 | 2023-06-16 | 20:10 | 23.8 | 12.9 | 0 | 22.7 | -0.001 | 0.2 | N | 0.2 | N | 20:07 | 0.8 | N | 20:01 | 0.2 | ENE | 0.2 | 72.5 | 0 | 66 | 0 | 0.698 | 10.57 | -0.6 | 0 | 0.30411 | ND
2289 | 2023-06-16 | 20:20 | 23.4 | 12.9 | 0 | 22.4 | -0.001 | 0.3 | NNE | 0.3 | NNE | 20:20 | 0.7 | N | 20:16 | 0.4 | NNE | 0.2 | 73.5 | 0 | 78 | 0 | 0.698 | 10.57 | -0.6 | 0 | 0.30411 | ND
2290 | 2023-06-16 | 20:30 | 23 | 12.9 | 0 | 22.4 | -0.001 | 0.4 | NE | 0.5 | NNE | 20:27 | 1.2 | NW | 20:26 | 0 | SE | 0.3 | 73.7 | 0 | 62 | 0 | 0.697 | 10.58 | -0.6 | 0 | 0.30349 | ND
2291 | 2023-06-16 | 20:40 | 22.6 | 12.9 | 0 | 21.9 | -0.001 | 0.1 | E | 0.4 | NE | 20:30 | 0.8 | E | 20:33 | 0.2 | ESE | 0.2 | 81.6 | 0 | 65 | 0 | 0.697 | 10.58 | -0.6 | 0 | 0.30349 | ND
2292 | 2023-06-16 | 20:50 | 22.2 | 12.9 | 0 | 21.4 | -0.001 | 0 | ESE | 0.1 | ESE | 20:42 | 0.4 | ESE | 20:47 | 0 | ESE | 0.1 | 85.9 | 1 | 59 | 0 | 0.696 | 10.61 | -0.6 | 0 | 0.30286 | ND
2293 | 2023-06-16 | 21:00 | 21.9 | 12.9 | 0 | 21.1 | -0.001 | 0 | ESE | 0.1 | ESE | 20:55 | 0.5 | ESE | 20:54 | 0 | ESE | 0.1 | 92.1 | 0 | 49 | 0 | 0.695 | 10.62 | -0.6 | 0 | 0.30224 | ND |  | 0 | 0.30151 | 20.75 | #DIV/0! | 94.65 | 0 | 0 | 384 | 0 | 0.1 | 0.3 | ESE | 21:28 | 1 | E | 21:42
2294 | 2023-06-16 | 21:10 | 21.6 | 12.9 | 0 | 20.7 | -0.001 | 0 | ESE | 0 | ESE | 21:00 | 0 | ESE | 21:00 | 0 | ESE | 0 | 97.5 | 1 | 57 | 0 | 0.694 | 10.63 | -0.6 | 0 | 0.30161 | ND
2295 | 2023-06-16 | 21:20 | 21.3 | 12.9 | 0 | 20.8 | -0.001 | 0.1 | S | 0.1 | S | 21:20 | 0.7 | SSW | 21:11 | 0.6 | ESE | 0.2 | 93.7 | 0 | 61 | 0 | 0.694 | 10.65 | -0.6 | 0 | 0.30161 | ND
2296 | 2023-06-16 | 21:30 | 21 | 12.9 | 0 | 20.8 | -0.001 | 0.2 | E | 0.3 | ESE | 21:28 | 0.8 | ESE | 21:20 | 0 | ESE | 0.3 | 93 | 0 | 81 | 0 | 0.694 | 10.65 | -0.6 | 0 | 0.30161 | ND
2297 | 2023-06-16 | 21:40 | 20.7 | 12.9 | 0 | 20.6 | -0.001 | 0 | E | 0.2 | E | 21:30 | 0.3 | NE | 21:37 | 0 | NNE | 0 | 94.5 | 0 | 53 | 0 | 0.693 | 10.66 | -0.6 | 0 | 0.30099 | ND
2298 | 2023-06-16 | 21:50 | 20.5 | 12.9 | 0 | 20.5 | -0.001 | 0.3 | ESE | 0.3 | ESE | 21:50 | 1 | E | 21:42 | 0.5 | SSE | 0.3 | 97.1 | 0 | 83 | 0 | 0.693 | 10.67 | -0.6 | 0 | 0.30099 | ND
2299 | 2023-06-16 | 22:00 | 20.3 | 12.9 | 0 | 20.6 | 0 | 0.3 | ESE | 0.3 | ESE | 21:58 | 0.7 | SE | 21:50 | 0 | E | 0.2 | 90.8 | 0 | 74 | 0 | 0.693 | 10.67 | 0 | 0 | 0.30099 | ND |  | 0 | 0.29995 | 20.1833 | #DIV/0! | 95.2333 | 0 | 0 | 382 | 0 | 0.36667 | 0.9 | SSE | 22:18 | 1.4 | S | 22:13
2300 | 2023-06-16 | 22:10 | 20.1 | 12.9 | 0 | 20.3 | -0.001 | 0.2 | SE | 0.3 | ESE | 22:00 | 0.9 | SSW | 22:09 | 0.6 | SSW | 0.3 | 95 | 0 | 52 | 0 | 0.692 | 10.69 | -0.6 | 0 | 0.30036 | ND
2301 | 2023-06-16 | 22:20 | 19.9 | 12.9 | 0 | 20.5 | 0 | 0.9 | SSE | 0.9 | SSE | 22:18 | 1.4 | S | 22:13 | 0.8 | ESE | 0.2 | 93 | 0 | 79 | 0 | 0.691 | 10.69 | 0 | 0 | 0.29974 | ND
2302 | 2023-06-16 | 22:30 | 19.8 | 12.9 | 0 | 20.1 | -0.001 | 0.4 | E | 0.9 | SSE | 22:20 | 1.2 | NNE | 22:29 | 0.3 | NE | 0.3 | 95.5 | 0 | 72 | 0 | 0.691 | 10.71 | -0.6 | 0 | 0.29974 | ND
2303 | 2023-06-16 | 22:40 | 19.7 | 12.9 | 0 | 20 | -0.001 | 0.1 | NNE | 0.4 | E | 22:30 | 0.7 | NE | 22:30 | 0 | N | 0.2 | 97.1 | 0 | 51 | 0 | 0.691 | 10.72 | -0.6 | 0 | 0.29974 | ND
2304 | 2023-06-16 | 22:50 | 19.6 | 12.9 | 0 | 19.6 | -0.001 | 0.3 | SW | 0.3 | SW | 22:50 | 1.1 | WSW | 22:42 | 0 | SW | 0.3 | 100 | 0 | 54 | 0 | 0.69 | 10.73 | -0.6 | 0 | 0.29912 | ND
2305 | 2023-06-16 | 23:00 | 19.5 | 12.9 | 0 | 20 | 0 | 0.6 | ESE | 0.6 | ESE | 23:00 | 1.5 | ESE | 23:00 | 1.4 | ESE | 0.5 | 97.8 | 0 | 69 | 0 | 0.69 | 10.74 | 0 | 0 | 0.29912 | ND |  | 0 | 0.29829 | 20.0167 | #DIV/0! | 95.0333 | 0 | 0 | 370 | 0 | 0.46667 | 1.1 | E | 23:08 | 1.8 | NNE | 23:29
2306 | 2023-06-16 | 23:10 | 19.4 | 12.9 | 0 | 20.2 | 0 | 0.9 | E | 1.1 | E | 23:08 | 1.5 | E | 23:06 | 0 | E | 0.4 | 94.3 | 0 | 73 | 0 | 0.689 | 10.77 | 0 | 0 | 0.2985 | ND
2307 | 2023-06-16 | 23:20 | 19.4 | 12.9 | 0 | 19.9 | -0.001 | 0.1 | E | 0.9 | E | 23:10 | 0.9 | ESE | 23:20 | 0.8 | ESE | 0.2 | 96.1 | 0 | 52 | 0 | 0.689 | 10.77 | -0.6 | 0 | 0.2985 | ND
2308 | 2023-06-16 | 23:30 | 19.3 | 12.8 | 0 | 20 | 0 | 0.5 | ENE | 0.5 | ENE | 23:30 | 1.8 | NNE | 23:29 | 1.5 | ENE | 0.4 | 92.9 | 1 | 49 | 0 | 0.688 | 10.8 | 0 | 0 | 0.29787 | ND
2309 | 2023-06-16 | 23:40 | 19.3 | 12.8 | 0 | 20.2 | 0 | 0.3 | NNE | 0.6 | NNE | 23:35 | 1.5 | ENE | 23:30 | 0.4 | SE | 0.3 | 92.1 | 0 | 71 | 0 | 0.688 | 10.81 | 0 | 0 | 0.29787 | ND
2310 | 2023-06-16 | 23:50 | 19.2 | 12.8 | 0 | 19.8 | -0.001 | 0.4 | SW | 0.4 | SW | 23:50 | 1.4 | SE | 23:40 | 0.3 | SW | 0.2 | 97 | 0 | 56 | 0 | 0.688 | 10.82 | -0.6 | 0 | 0.29787 | ND
2311 | 2023-06-17 | 0:00 | 19.2 | 12.8 | 0 | 19.6 | -0.001 | 0.4 | N | 0.5 | NNW | 23:59 | 1.1 | NNE | 23:57 | 0 | NNE | 0.3 | 100 | 0 | 64 | 0 | 0.687 | 10.84 | -0.6 | 0 | 0.29725 | ND |  | 0 | 0.29663 | 19.65 | #DIV/0! | 96.3167 | 0 | 0 | 372 | 0 | 0.15 | 0.5 | NNW | 23:59 | 1.1 | NNE | 23:57
2312 | 2023-06-17 | 0:10 | 19.1 | 12.8 | 0 | 20 | 0 | 0.3 | ENE | 0.4 | N | 0:00 | 0.8 | NE | 0:04 | 0 | NE | 0.2 | 92.1 | 0 | 70 | 0 | 0.687 | 10.87 | 0 | 0 | 0.29725 | ND
2313 | 2023-06-17 | 0:20 | 19 | 12.8 | 0 | 19.6 | -0.001 | 0 | NE | 0.3 | ENE | 0:10 | 0.4 | NE | 0:14 | 0 | NNE | 0.1 | 97.5 | 0 | 61 | 0 | 0.686 | 10.87 | -0.6 | 0 | 0.29663 | ND
2314 | 2023-06-17 | 0:30 | 18.9 | 12.8 | 0 | 19.9 | -0.001 | 0 | NNE | 0 | NNE | 0:25 | 0.4 | NNE | 0:24 | 0 | NNE | 0.1 | 92.6 | 0 | 65 | 0 | 0.686 | 10.89 | -0.6 | 0 | 0.29663 | ND
2315 | 2023-06-17 | 0:40 | 18.8 | 12.8 | 0 | 19.5 | -0.001 | 0 | NNE | 0 | NNE | 0:30 | 0 | NNE | 0:30 | 0 | NNE | 0 | 97.2 | 0 | 53 | 0 | 0.685 | 10.9 | -0.6 | 0 | 0.29601 | ND
2316 | 2023-06-17 | 0:50 | 18.7 | 12.8 | 0 | 19.3 | -0.001 | 0.2 | NE | 0.2 | NE | 0:50 | 0.7 | ESE | 0:48 | 0.3 | E | 0.2 | 98.5 | 0 | 59 | 0 | 0.685 | 10.93 | -0.6 | 0 | 0.29601 | ND
2317 | 2023-06-17 | 1:00 | 18.6 | 12.8 | 0 | 19.7 | 0 | 0.6 | ESE | 0.6 | ESE | 1:00 | 1.1 | ESE | 0:55 | 0.4 | SE | 0.2 | 93.9 | 0 | 88 | 0 | 0.684 | 10.92 | 0 | 0 | 0.29539 | ND |  | 0 | 0.29508 | 19.2 | #DIV/0! | 97.25 | 0 | 0 | 441 | 0 | 0.3 | 0.6 | ESE | 1:00 | 1.4 | ENE | 1:19
2318 | 2023-06-17 | 1:10 | 18.6 | 12.8 | 0 | 19.2 | -0.001 | 0.1 | W | 0.6 | SE | 1:00 | 0.6 | SE | 1:02 | 0 | WNW | 0.2 | 98.5 | 0 | 73 | 0 | 0.684 | 10.93 | -0.6 | 0 | 0.29539 | ND
2319 | 2023-06-17 | 1:20 | 18.5 | 12.8 | 0 | 19.5 | -0.001 | 0.3 | NNW | 0.3 | NNW | 1:20 | 1.4 | ENE | 1:19 | 1 | ENE | 0.4 | 94.5 | 0 | 77 | 0 | 0.684 | 10.95 | -0.6 | 0 | 0.29539 | ND
2320 | 2023-06-17 | 1:30 | 18.4 | 12.8 | 0 | 19 | -0.001 | 0.2 | ENE | 0.4 | NE | 1:27 | 1 | ENE | 1:20 | 0.5 | E | 0.3 | 98.3 | 0 | 65 | 0 | 0.683 | 10.96 | -0.6 | 0 | 0.29478 | ND
2321 | 2023-06-17 | 1:40 | 18.3 | 12.8 | 0 | 19 | 0 | 0.5 | E | 0.5 | ESE | 1:37 | 0.8 | E | 1:32 | 0.7 | NNW | 0.2 | 98.4 | 0 | 69 | 0 | 0.683 | 10.96 | 0 | 0 | 0.29478 | ND
2322 | 2023-06-17 | 1:50 | 18.3 | 12.8 | 0 | 18.8 | -0.001 | 0.1 | NW | 0.5 | E | 1:40 | 0.7 | NNW | 1:40 | 0.4 | S | 0.2 | 99.9 | 0 | 69 | 0 | 0.683 | 10.94 | -0.6 | 0 | 0.29478 | ND
2323 | 2023-06-17 | 2:00 | 18.2 | 12.8 | 0 | 18.8 | -0.001 | 0.3 | ESE | 0.4 | E | 1:55 | 1.1 | ESE | 1:53 | 0 | NE | 0.4 | 98.5 | 0 | 81 | 0 | 0.682 | 10.97 | -0.6 | 0 | 0.29416 | ND |  | 0 | 0.29375 | 18.7333 | #DIV/0! | 97.8667 | 0 | 0 | 425 | 0 | 0.33333 | 0.7 | ENE | 2:40 | 1.2 | E | 2:33
2324 | 2023-06-17 | 2:10 | 18.1 | 12.8 | 0 | 18.6 | -0.001 | 0.1 | N | 0.4 | E | 2:01 | 0.6 | NNW | 2:04 | 0 | N | 0.2 | 99.9 | 0 | 64 | 0 | 0.682 | 10.97 | -0.6 | 0 | 0.29416 | ND
2325 | 2023-06-17 | 2:20 | 18 | 12.8 | 0 | 18.6 | -0.001 | 0.1 | ENE | 0.1 | N | 2:14 | 0.8 | E | 2:14 | 0.5 | E | 0.2 | 100 | 0 | 75 | 0 | 0.682 | 11 | -0.6 | 0 | 0.29416 | ND
2326 | 2023-06-17 | 2:30 | 17.9 | 12.8 | 0 | 18.8 | 0 | 0.4 | ESE | 0.4 | ESE | 2:28 | 0.7 | ESE | 2:20 | 0.5 | ENE | 0.2 | 97.7 | 0 | 58 | 0 | 0.681 | 11.02 | 0 | 0 | 0.29354 | ND
2327 | 2023-06-17 | 2:40 | 17.8 | 12.8 | 0 | 19 | 0 | 0.7 | ENE | 0.7 | ENE | 2:40 | 1.2 | E | 2:33 | 0.7 | ENE | 0.2 | 95.1 | 0 | 71 | 0 | 0.681 | 11.01 | 0 | 0 | 0.29354 | ND
2328 | 2023-06-17 | 2:50 | 17.7 | 12.8 | 0 | 18.6 | 0 | 0.4 | ENE | 0.7 | ENE | 2:42 | 1 | ENE | 2:46 | 0.1 | ENE | 0.3 | 96 | 0 | 76 | 0 | 0.68 | 10.99 | 0 | 0 | 0.29292 | ND
2329 | 2023-06-17 | 3:00 | 17.6 | 12.8 | 0 | 18.5 | -0.001 | 0.1 | ENE | 0.4 | ENE | 2:50 | 0.6 | ENE | 2:51 | 0 | ENE | 0.1 | 98 | 0 | 57 | 0 | 0.68 | 11.02 | -0.6 | 0 | 0.29292 | ND |  | 0 | 0.29261 | 18.3333 | #DIV/0! | 99.0167 | 0 | 0 | 386 | 0 | 0.15 | 0.4 | ENE | 2:50 | 1 | ENE | 3:25
2330 | 2023-06-17 | 3:10 | 17.6 | 12.8 | 0 | 18.4 | -0.001 | 0.1 | ENE | 0.1 | ENE | 3:10 | 0.8 | E | 3:09 | 0.5 | E | 0.2 | 98.5 | 1 | 60 | 0 | 0.68 | 11.03 | -0.6 | 0 | 0.29292 | ND
2331 | 2023-06-17 | 3:20 | 17.4 | 12.8 | 0 | 18.3 | -0.001 | 0.3 | ESE | 0.3 | E | 3:16 | 0.7 | ESE | 3:13 | 0 | ENE | 0.2 | 99 | 0 | 66 | 0 | 0.68 | 11.05 | -0.6 | 0 | 0.29292 | ND
2332 | 2023-06-17 | 3:30 | 17.3 | 12.7 | 0 | 18.5 | 0 | 0.2 | ENE | 0.3 | ESE | 3:20 | 1 | ENE | 3:25 | 0.4 | ENE | 0.2 | 99.4 | 2 | 57 | 0 | 0.679 | 11.06 | 0 | 0 | 0.29231 | ND
2333 | 2023-06-17 | 3:40 | 17.3 | 12.7 | 0 | 18.4 | 0 | 0.1 | ENE | 0.3 | ENE | 3:31 | 0.7 | ESE | 3:36 | 0 | ESE | 0.2 | 99.2 | 0 | 81 | 0 | 0.679 | 11.07 | 0 | 0 | 0.29231 | ND
2334 | 2023-06-17 | 3:50 | 17.2 | 12.7 | 0 | 17.9 | -0.001 | 0.1 | E | 0.2 | ESE | 3:45 | 0.6 | E | 3:50 | 0.5 | E | 0.2 | 100 | 0 | 65 | 0 | 0.679 | 11.1 | -0.6 | 0 | 0.29231 | ND
2335 | 2023-06-17 | 4:00 | 17.1 | 12.7 | 0 | 17.8 | -0.001 | 0.2 | E | 0.2 | E | 3:59 | 0.8 | E | 3:51 | 0 | ENE | 0.2 | 100 | 0 | 64 | 0 | 0.678 | 11.12 | -0.6 | 0 | 0.29169 | ND |  | 0 | 0.29118 | 17.7833 | #DIV/0! | 100 | 0.002 | 0 | 6923 | 1.8333 | 0.13333 | 0.4 | ENE | 4:30 | 1.2 | E | 4:23
2336 | 2023-06-17 | 4:10 | 17.1 | 12.7 | 0 | 17.7 | -0.001 | 0 | ENE | 0.2 | E | 4:00 | 0 | ENE | 4:00 | 0 | ENE | 0 | 100 | 0 | 72 | 0 | 0.678 | 11.12 | -0.6 | 0 | 0.29169 | ND
2337 | 2023-06-17 | 4:20 | 17 | 12.7 | 0 | 17.9 | -0.001 | 0 | ENE | 0 | ENE | 4:10 | 0 | ENE | 4:10 | 0 | ENE | 0 | 100 | 0 | 68 | 0 | 0.677 | 11.13 | -0.6 | 0 | 0.29107 | ND
2338 | 2023-06-17 | 4:30 | 16.9 | 12.7 | 0 | 18.1 | 0 | 0.4 | ENE | 0.4 | ENE | 4:30 | 1.2 | E | 4:23 | 0 | NE | 0.4 | 100 | 2 | 239 | 0 | 0.677 | 11.13 | 0 | 0 | 0.29107 | ND
2339 | 2023-06-17 | 4:40 | 16.8 | 12.7 | 0 | 17.5 | 0 | 0 | NE | 0.4 | ENE | 4:30 | 0.6 | SSE | 4:40 | 0.5 | SSE | 0.1 | 100 | 4 | 1312 | 2 | 0.677 | 11.15 | 0 | 0 | 0.29107 | ND
2340 | 2023-06-17 | 4:50 | 16.8 | 12.8 | 0 | 17.7 | 0.002 | 0.2 | ESE | 0.2 | ESE | 4:50 | 0.8 | E | 4:49 | 0.7 | E | 0.3 | 100 | 15 | 5168 | 9 | 0.676 | 11.17 | 1.2 | 0 | 0.29046 | ND
2341 | 2023-06-17 | 5:00 | 16.7 | 12.8 | 0 | 17.9 | 0.006 | 0.5 | SE | 0.5 | SE | 5:00 | 1.1 | SSE | 5:00 | 0.8 | SE | 0.3 | 100 | 35 | 14029 | 23 | 0.676 | 11.18 | 3.6 | 0 | 0.29046 | ND |  | 0 | 0.29005 | 18.0833 | #DIV/0! | 99.95 | 0.14 | 0 | 348972 | 97 | 0.36667 | 0.6 | SE | 5:05 | 1.1 | SSE | 5:00
2342 | 2023-06-17 | 5:10 | 16.7 | 12.8 | 0 | 17.6 | 0.012 | 0.5 | E | 0.6 | SE | 5:05 | 1.1 | NE | 5:07 | 0.4 | NNE | 0.3 | 100 | 62 | 29252 | 49 | 0.676 | 11.19 | 7.2 | 0 | 0.29046 | ND
2343 | 2023-06-17 | 5:20 | 16.8 | 12.8 | 0 | 18 | 0.018 | 0.1 | NE | 0.5 | E | 5:10 | 0.8 | E | 5:20 | 0.8 | E | 0.2 | 99.9 | 88 | 44956 | 75 | 0.675 | 11.2 | 10.8 | 0 | 0.28984 | ND
2344 | 2023-06-17 | 5:30 | 16.8 | 12.9 | 0 | 18.3 | 0.024 | 0.4 | E | 0.4 | E | 5:30 | 0.9 | E | 5:30 | 0.5 | E | 0.3 | 100 | 121 | 62117 | 104 | 0.675 | 11.24 | 14.4 | 0 | 0.28984 | ND
2345 | 2023-06-17 | 5:40 | 17 | 13 | 0 | 18.3 | 0.035 | 0.3 | NNE | 0.5 | ENE | 5:36 | 0.9 | E | 5:32 | 0 | NNW | 0.3 | 99.9 | 170 | 87872 | 146 | 0.675 | 11.24 | 21 | 0 | 0.28984 | ND
2346 | 2023-06-17 | 5:50 | 17.2 | 13.2 | 0 | 18.4 | 0.045 | 0.4 | SSW | 0.4 | SSW | 5:50 | 0.9 | SSE | 5:48 | 0.6 | SE | 0.3 | 99.9 | 187 | 110746 | 185 | 0.675 | 11.27 | 27 | 0 | 0.28984 | ND
2347 | 2023-06-17 | 6:00 | 17.4 | 13.3 | 0 | 19.1 | 0.048 | 0.3 | ESE | 0.5 | SE | 5:55 | 1.1 | SE | 5:53 | 0.1 | NNE | 0.3 | 99.8 | 202 | 116656 | 194 | 0.674 | 11.28 | 28.8 | 0 | 0.28923 | ND |  | 0 | 0.28892 | 19.8833 | #DIV/0! | 97.7667 | 0.538 | 0 | 1221898 | 339.3333 | 0.11667 | 0.5 | SE | 5:55 | 1.1 | SE | 5:53
2348 | 2023-06-17 | 6:10 | 17.7 | 13.4 | 0 | 19.3 | 0.061 | 0 | NE | 0.3 | ESE | 6:00 | 0.5 | NE | 6:02 | 0 | NE | 0.1 | 100 | 251 | 142055 | 237 | 0.674 | 11.26 | 36.6 | 0 | 0.28923 | ND
2349 | 2023-06-17 | 6:20 | 18.1 | 13.4 | 0 | 19.5 | 0.061 | 0.1 | NE | 0.1 | NE | 6:16 | 0.6 | NE | 6:14 | 0 | NNE | 0.2 | 97.1 | 224 | 142979 | 238 | 0.674 | 11.26 | 36.6 | 0 | 0.28923 | ND
2350 | 2023-06-17 | 6:30 | 18.6 | 13.4 | 0 | 19.9 | 0.07 | 0.1 | NNE | 0.1 | NE | 6:20 | 0.5 | NE | 6:28 | 0.1 | NE | 0.1 | 98 | 324 | 163446 | 272 | 0.673 | 11.26 | 42 | 0 | 0.28862 | ND
2351 | 2023-06-17 | 6:40 | 19.1 | 13.7 | 0 | 20.3 | 0.122 | 0.1 | E | 0.1 | NE | 6:34 | 0.6 | NNE | 6:30 | 0 | ESE | 0.1 | 97.1 | 579 | 270643 | 451 | 0.673 | 11.32 | 73.2 | 0 | 0.28862 | ND
2352 | 2023-06-17 | 6:50 | 20 | 13.8 | 0 | 21.2 | 0.176 | 0.1 | NNE | 0.1 | NNE | 6:50 | 0.9 | NNW | 6:49 | 0.5 | NNW | 0.2 | 94.6 | 603 | 386119 | 644 | 0.673 | 11.33 | 105.6 | 0 | 0.28862 | ND
2353 | 2023-06-17 | 7:00 | 21.1 | 14.2 | 0 | 21.8 | 0.201 | 0.5 | NNW | 0.5 | NNW | 7:00 | 1.4 | N | 7:00 | 0.9 | NNW | 0.4 | 83.1 | 827 | 451248 | 752 | 0.673 | 11.37 | 120.6 | 10 | 0.28862 | ND |  | 0 | 0.2879 | 22.3 | #DIV/0! | 77.9667 | 1.439 | 1 | 3291198 | 914.3333 | 0.68333 | 0.9 | N | 7:07 | 1.5 | N | 7:04
2354 | 2023-06-17 | 7:10 | 22.4 | 14.2 | 0 | 22 | 0.225 | 0.8 | NNW | 0.9 | N | 7:07 | 1.5 | N | 7:04 | 1.1 | NNW | 0.2 | 80.2 | 899 | 509728 | 850 | 0.672 | 11.37 | 135 | 10 | 0.288 | ND
2355 | 2023-06-17 | 7:20 | 23.6 | 14.2 | 0 | 21.7 | 0.231 | 0.6 | NW | 0.8 | NNW | 7:11 | 1.2 | NNW | 7:10 | 0.9 | WNW | 0.3 | 78.2 | 1041 | 529589 | 883 | 0.672 | 11.37 | 138.6 | 10 | 0.288 | ND
2356 | 2023-06-17 | 7:30 | 24.8 | 14.1 | 0 | 22.4 | 0.258 | 0.7 | NW | 0.7 | WNW | 7:27 | 1.3 | WNW | 7:21 | 1 | NNW | 0.2 | 78.1 | 903 | 591466 | 986 | 0.671 | 11.36 | 154.8 | 10 | 0.28739 | ND
2357 | 2023-06-17 | 7:40 | 25.8 | 14.1 | 0 | 22.9 | 0.237 | 0.9 | NNW | 0.9 | NNW | 7:39 | 1.5 | NW | 7:38 | 0.3 | NNW | 0.2 | 74.1 | 1057 | 551289 | 919 | 0.671 | 11.39 | 142.2 | 10 | 0.28739 | ND
2358 | 2023-06-17 | 7:50 | 26.6 | 14.1 | 0 | 23 | 0.287 | 0.6 | NW | 0.9 | NNW | 7:40 | 1.4 | NW | 7:49 | 0.7 | NNW | 0.3 | 74.1 | 990 | 657878 | 1096 | 0.672 | 11.37 | 172.2 | 10 | 0.288 | ND
2359 | 2023-06-17 | 8:00 | 27.4 | 14.1 | 0 | 23.7 | 0.24 | 0.6 | NW | 0.7 | NW | 7:53 | 1.6 | WNW | 7:56 | 0.4 | WNW | 0.3 | 71.1 | 893 | 564799 | 941 | 0.671 | 11.4 | 144 | 10 | 0.28739 | ND |  | 0 | 0.28678 | 23.45 | #DIV/0! | 74.35 | 1.548 | 1 | 3599330 | 999.8333 | 1.1667 | 1.7 | NW | 8:18 | 2.5 | WNW | 8:15
2360 | 2023-06-17 | 8:10 | 28 | 14.1 | 0 | 23.6 | 0.22 | 1.1 | NW | 1.1 | NW | 8:10 | 2.3 | NW | 8:10 | 1.9 | NW | 0.5 | 73.3 | 934 | 523602 | 873 | 0.67 | 11.35 | 132 | 10 | 0.28678 | ND
2361 | 2023-06-17 | 8:20 | 28.4 | 14.1 | 0 | 23.3 | 0.236 | 1.6 | WNW | 1.7 | NW | 8:18 | 2.5 | WNW | 8:15 | 1.6 | WNW | 0.3 | 75.7 | 983 | 555143 | 925 | 0.67 | 11.34 | 141.6 | 10 | 0.28678 | ND
2362 | 2023-06-17 | 8:30 | 28.6 | 14.1 | 0 | 23.2 | 0.26 | 1.2 | WNW | 1.6 | WNW | 8:20 | 2.5 | NW | 8:21 | 1 | NW | 0.4 | 78 | 1059 | 600006 | 1000 | 0.67 | 11.35 | 156 | 10 | 0.28678 | ND
2363 | 2023-06-17 | 8:40 | 28.7 | 14.1 | 0 | 23.1 | 0.28 | 1.3 | WNW | 1.3 | WNW | 8:40 | 2.4 | W | 8:38 | 0.8 | WNW | 0.4 | 73.1 | 1122 | 643753 | 1073 | 0.67 | 11.35 | 168 | 10 | 0.28678 | ND
2364 | 2023-06-17 | 8:50 | 28.9 | 14.1 | 0 | 23.8 | 0.312 | 1.2 | WNW | 1.3 | WNW | 8:40 | 2.2 | NW | 8:44 | 1.1 | WSW | 0.4 | 74.9 | 1258 | 712027 | 1187 | 0.669 | 11.36 | 187.2 | 10 | 0.28617 | ND
2365 | 2023-06-17 | 9:00 | 29.2 | 14 | 0 | 23.5 | 0.328 | 1.5 | WSW | 1.6 | W | 8:54 | 3 | WSW | 8:51 | 1.2 | WSW | 0.4 | 73 | 1148 | 749325 | 1249 | 0.669 | 11.36 | 196.8 | 10 | 0.28617 | ND |  | 0 | 0.28586 | 23.7167 | #DIV/0! | 74.05 | 2.282 | 1 | 5155147 | 1432 | 1.8 | 2.3 | SW | 9:43 | 3.4 | SW | 9:25
2366 | 2023-06-17 | 9:10 | 29.4 | 14 | 0 | 23.5 | 0.315 | 1.4 | W | 1.6 | WSW | 9:01 | 2.5 | W | 9:08 | 1.7 | W | 0.4 | 73.9 | 1133 | 719730 | 1200 | 0.669 | 11.34 | 189 | 10 | 0.28617 | ND
2367 | 2023-06-17 | 9:20 | 29.6 | 14 | 0 | 23.6 | 0.363 | 1.9 | WSW | 1.9 | W | 9:19 | 2.8 | W | 9:11 | 1.9 | WSW | 0.5 | 73.1 | 1490 | 820980 | 1368 | 0.669 | 11.34 | 217.8 | 10 | 0.28617 | ND
2368 | 2023-06-17 | 9:30 | 29.8 | 14 | 0 | 23.8 | 0.402 | 1.8 | WSW | 1.9 | WSW | 9:20 | 3.4 | SW | 9:25 | 2.6 | SW | 0.5 | 76.5 | 1540 | 903158 | 1505 | 0.668 | 11.31 | 241.2 | 10 | 0.28556 | ND
2369 | 2023-06-17 | 9:40 | 30 | 13.6 | 0 | 23.8 | 0.424 | 2.2 | SW | 2.2 | SW | 9:40 | 3.3 | SSW | 9:34 | 3 | WSW | 0.5 | 74.4 | 1664 | 954507 | 1591 | 0.668 | 11.23 | 254.4 | 10 | 0.28556 | ND
2370 | 2023-06-17 | 9:50 | 30.2 | 13.6 | 0 | 24.1 | 0.45 | 2 | SW | 2.3 | SW | 9:43 | 3.4 | WSW | 9:40 | 1.9 | S | 0.5 | 73.4 | 1710 | 1007447 | 1679 | 0.668 | 11.27 | 270 | 10 | 0.28556 | ND
2371 | 2023-06-17 | 10:00 | 30.4 | 13.5 | 0 | 24.3 | 0.477 | 1.6 | SSW | 2 | SW | 9:50 | 2.6 | SW | 10:00 | 1.4 | SSW | 0.6 | 73.2 | 1830 | 1061443 | 1769 | 0.667 | 11.25 | 286.2 | 10 | 0.28495 | ND |  | 0 | 0.28474 | 24.3167 | #DIV/0! | 72.9167 | 2.878 | 1 | 6406123 | 1779.5 | 1.8 | 2.1 | W | 10:18 | 3.2 | NW | 10:17
2372 | 2023-06-17 | 10:10 | 30.7 | 13.5 | 0 | 24.3 | 0.49 | 1.8 | W | 1.8 | W | 10:10 | 2.9 | W | 10:09 | 1.7 | W | 0.5 | 71.7 | 1872 | 1101649 | 1836 | 0.667 | 11.25 | 294 | 10 | 0.28495 | ND
2373 | 2023-06-17 | 10:20 | 30.9 | 13.5 | 0 | 24.2 | 0.486 | 2 | W | 2.1 | W | 10:18 | 3.2 | NW | 10:17 | 2.4 | WSW | 0.6 | 72.1 | 1931 | 1116925 | 1862 | 0.667 | 11.25 | 291.6 | 10 | 0.28495 | ND
2374 | 2023-06-17 | 10:30 | 31.1 | 13.5 | 0 | 24.1 | 0.462 | 1.8 | WSW | 2.1 | W | 10:22 | 3.1 | W | 10:21 | 1 | SW | 0.6 | 74.8 | 1844 | 1063832 | 1773 | 0.667 | 11.25 | 277.2 | 10 | 0.28495 | ND
2375 | 2023-06-17 | 10:40 | 31.2 | 13.5 | 0 | 24.6 | 0.476 | 1.7 | WSW | 1.8 | WSW | 10:30 | 2.9 | WSW | 10:37 | 1.6 | WSW | 0.4 | 72.7 | 1649 | 1046688 | 1744 | 0.666 | 11.22 | 285.6 | 10 | 0.28434 | ND
2376 | 2023-06-17 | 10:50 | 31.3 | 13.5 | 0 | 24.4 | 0.487 | 1.9 | W | 1.9 | W | 10:50 | 2.9 | WNW | 10:49 | 2.4 | W | 0.5 | 73 | 1720 | 1015586 | 1693 | 0.666 | 11.2 | 292.2 | 10 | 0.28434 | ND
2377 | 2023-06-17 | 11:00 | 31.3 | 13.5 | 0 | 24.2 | 0.511 | 1.9 | WSW | 2 | WSW | 10:57 | 3.3 | WSW | 10:54 | 1.3 | WSW | 0.5 | 73.5 | 1974 | 1121403 | 1869 | 0.666 | 11.19 | 306.6 | 10 | 0.28434 | ND |  | 0 | 0.28373 | 25.1167 | #DIV/0! | 68.6833 | 3.226 | 1 | 7091413 | 1969.8333 | 1.9167 | 2.4 | WSW | 11:49 | 3.9 | WSW | 11:41
2378 | 2023-06-17 | 11:10 | 31.3 | 13.5 | 0 | 24.7 | 0.527 | 1.7 | W | 1.9 | WSW | 11:00 | 3.1 | W | 11:09 | 2.4 | W | 0.6 | 72.4 | 1904 | 1183931 | 1973 | 0.665 | 11.16 | 316.2 | 10 | 0.28373 | ND
2379 | 2023-06-17 | 11:20 | 31.4 | 13.4 | 0 | 25.1 | 0.54 | 1.7 | WSW | 1.9 | W | 11:13 | 3 | W | 11:17 | 1.8 | WSW | 0.4 | 66.4 | 2013 | 1163980 | 1940 | 0.665 | 11.13 | 324 | 10 | 0.28373 | ND
2380 | 2023-06-17 | 11:30 | 31.5 | 13.4 | 0 | 25.4 | 0.542 | 1.6 | WSW | 1.7 | WSW | 11:20 | 3 | W | 11:30 | 3 | W | 0.5 | 63.4 | 2000 | 1192549 | 1988 | 0.665 | 11.1 | 325.2 | 10 | 0.28373 | ND
2381 | 2023-06-17 | 11:40 | 31.6 | 13.4 | 0 | 25.5 | 0.548 | 2.2 | SW | 2.2 | SW | 11:40 | 3.4 | SW | 11:31 | 1.7 | SW | 0.5 | 64.6 | 2057 | 1206108 | 2010 | 0.665 | 11.08 | 328.8 | 10 | 0.28373 | ND
2382 | 2023-06-17 | 11:50 | 31.6 | 13.4 | 0 | 25.8 | 0.558 | 2.4 | WSW | 2.4 | WSW | 11:49 | 3.9 | WSW | 11:41 | 1.8 | SW | 0.4 | 71.8 | 2016 | 1223442 | 2039 | 0.664 | 11.08 | 334.8 | 10 | 0.28312 | ND
2383 | 2023-06-17 | 12:00 | 31.6 | 13.4 | 0 | 25.2 | 0.551 | 2.4 | W | 2.4 | W | 12:00 | 3.6 | W | 11:57 | 2.6 | W | 0.5 | 60.8 | 1949 | 1202920 | 2005 | 0.664 | 11.05 | 330.6 | 10 | 0.28312 | ND |  | 0 | 0.28272 | 26.4333 | #DIV/0! | 55.4167 | 3.184 | 1 | 7106896 | 1974.1667 | 1.6333 | 2.5 | W | 12:01 | 3.6 | W | 11:57
2384 | 2023-06-17 | 12:10 | 31.5 | 13.4 | 0 | 25.4 | 0.529 | 2 | W | 2.5 | W | 12:01 | 3.6 | WSW | 12:08 | 1.6 | W | 0.6 | 55.9 | 2016 | 1186043 | 1977 | 0.664 | 11.02 | 317.4 | 10 | 0.28312 | ND
2385 | 2023-06-17 | 12:20 | 31.4 | 13.4 | 0 | 25.9 | 0.536 | 1.6 | WSW | 2 | W | 12:10 | 2.8 | W | 12:17 | 1.8 | W | 0.5 | 61.1 | 1974 | 1196882 | 1995 | 0.663 | 11.01 | 321.6 | 10 | 0.28251 | ND
2386 | 2023-06-17 | 12:30 | 31.4 | 13.4 | 0 | 26.9 | 0.518 | 1.6 | WNW | 1.8 | WNW | 12:26 | 2.7 | W | 12:21 | 0.9 | WNW | 0.5 | 53 | 1945 | 1176956 | 1962 | 0.663 | 10.98 | 310.8 | 10 | 0.28251 | ND
2387 | 2023-06-17 | 12:40 | 31.5 | 13.4 | 0 | 27 | 0.527 | 1.2 | W | 1.6 | WNW | 12:30 | 2.5 | W | 12:31 | 0.8 | WNW | 0.5 | 50.4 | 1967 | 1176198 | 1960 | 0.663 | 10.96 | 316.2 | 10 | 0.28251 | ND
2388 | 2023-06-17 | 12:50 | 31.7 | 13.4 | 0 | 28.2 | 0.523 | 1 | NW | 1.2 | W | 12:40 | 2.1 | NNW | 12:48 | 1.6 | W | 0.5 | 51.3 | 1927 | 1167897 | 1946 | 0.663 | 10.95 | 313.8 | 10 | 0.28251 | ND
2389 | 2023-06-17 | 13:00 | 32 | 13.4 | 0 | 28 | 0.515 | 1 | W | 1.1 | NW | 12:51 | 2.3 | SW | 12:58 | 0.5 | SSW | 0.4 | 49.1 | 1950 | 1159056 | 1932 | 0.662 | 10.93 | 309 | 10 | 0.28191 | ND |  | 0 | 0.2816 | 28.9167 | #DIV/0! | 48.7167 | 2.936 | 1 | 6665955 | 1851.8333 | 1.4333 | 2.2 | NW | 13:44 | 3.7 | WNW | 13:44
2390 | 2023-06-17 | 13:10 | 32.4 | 13.4 | 0 | 29.2 | 0.508 | 0.9 | WNW | 1 | W | 13:00 | 2.2 | WNW | 13:10 | 1.6 | NW | 0.5 | 50.3 | 1904 | 1148326 | 1914 | 0.662 | 10.89 | 304.8 | 10 | 0.28191 | ND
2391 | 2023-06-17 | 13:20 | 32.8 | 13.4 | 0 | 28.9 | 0.497 | 1.4 | NW | 1.5 | NW | 13:17 | 2.7 | NW | 13:12 | 1.6 | N | 0.5 | 50.6 | 1876 | 1131862 | 1886 | 0.662 | 10.86 | 298.2 | 10 | 0.28191 | ND
2392 | 2023-06-17 | 13:30 | 33.1 | 13.5 | 0 | 29.5 | 0.489 | 1.2 | N | 1.4 | NW | 13:20 | 3.5 | NNW | 13:26 | 0.9 | NW | 0.7 | 45.5 | 1801 | 1115262 | 1859 | 0.661 | 10.84 | 293.4 | 10 | 0.2813 | ND
2393 | 2023-06-17 | 13:40 | 33.5 | 13.5 | 0 | 29.2 | 0.463 | 1.9 | NW | 1.9 | NW | 13:40 | 3.4 | WNW | 13:34 | 2.6 | W | 0.7 | 49.3 | 1774 | 1062906 | 1772 | 0.661 | 10.8 | 277.8 | 10 | 0.2813 | ND
2394 | 2023-06-17 | 13:50 | 33.7 | 13.5 | 0 | 28.7 | 0.464 | 2.2 | WNW | 2.2 | NW | 13:44 | 3.7 | WNW | 13:44 | 2.4 | NW | 0.6 | 47.5 | 1620 | 1048543 | 1748 | 0.661 | 10.78 | 278.4 | 10 | 0.2813 | ND
2395 | 2023-06-17 | 14:00 | 33.9 | 13.5 | 0 | 28.8 | 0.42 | 2.3 | WNW | 2.4 | WNW | 13:57 | 3.6 | WNW | 13:51 | 2.8 | WNW | 0.6 | 52.6 | 1616 | 999860 | 1666 | 0.66 | 10.73 | 252 | 10 | 0.28069 | ND |  | 0 | 0.28019 | 27.9333 | #DIV/0! | 52.6833 | 2.329 | 1 | 5377887 | 1493.8333 | 2.4 | 2.9 | WSW | 14:48 | 5.1 | WSW | 14:39
2396 | 2023-06-17 | 14:10 | 33.9 | 13.5 | 0 | 28.4 | 0.32 | 2.2 | WNW | 2.3 | WNW | 14:00 | 3.2 | NW | 14:02 | 2.6 | NW | 0.5 | 48.9 | 1380 | 750529 | 1251 | 0.66 | 10.71 | 192 | 10 | 0.28069 | ND
2397 | 2023-06-17 | 14:20 | 33.8 | 13.5 | 0 | 28.1 | 0.366 | 2.1 | W | 2.3 | WNW | 14:12 | 3.2 | WSW | 14:20 | 2.3 | W | 0.6 | 50.6 | 1414 | 844829 | 1408 | 0.659 | 10.68 | 219.6 | 10 | 0.28009 | ND
2398 | 2023-06-17 | 14:30 | 33.8 | 13.5 | 0 | 28 | 0.413 | 2.6 | W | 2.6 | W | 14:29 | 3.9 | W | 14:28 | 2.2 | W | 0.5 | 48.9 | 1631 | 949221 | 1582 | 0.659 | 10.64 | 247.8 | 10 | 0.28009 | ND
2399 | 2023-06-17 | 14:40 | 33.8 | 13.5 | 0 | 27.7 | 0.418 | 2.6 | WSW | 2.6 | W | 14:32 | 5.1 | WSW | 14:39 | 3.3 | WSW | 0.8 | 53.6 | 1582 | 960455 | 1601 | 0.659 | 10.64 | 250.8 | 10 | 0.28009 | ND
2400 | 2023-06-17 | 14:50 | 33.8 | 13.5 | 0 | 26.6 | 0.392 | 2.6 | WSW | 2.9 | WSW | 14:48 | 4.7 | WSW | 14:42 | 2.1 | W | 0.7 | 61.5 | 1358 | 872993 | 1455 | 0.658 | 10.62 | 235.2 | 10 | 0.27948 | ND
2401 | 2023-06-17 | 15:00 | 33.8 | 13.5 | 0 | 26.6 | 0.406 | 2.1 | WSW | 2.6 | WSW | 14:50 | 3.4 | WSW | 14:53 | 2.1 | SW | 0.5 | 59.2 | 1549 | 919660 | 1533 | 0.658 | 10.6 | 243.6 | 10 | 0.27948 | ND |  | 0 | 0.27898 | 26 | #DIV/0! | 62.6333 | 1.77 | 0.83333 | 4151216 | 1153 | 2.3167 | 3.1 | WSW | 15:21 | 4.1 | WSW | 15:16
2402 | 2023-06-17 | 15:10 | 33.8 | 13.5 | 0 | 26.8 | 0.378 | 2.1 | WSW | 2.1 | WSW | 15:02 | 3.2 | WSW | 15:00 | 3.1 | WSW | 0.6 | 62.5 | 1296 | 875615 | 1459 | 0.658 | 10.58 | 226.8 | 10 | 0.27948 | ND
2403 | 2023-06-17 | 15:20 | 33.7 | 13.5 | 0 | 25.5 | 0.272 | 3 | WSW | 3 | WSW | 15:20 | 4.1 | WSW | 15:16 | 3 | WSW | 0.5 | 64.6 | 1293 | 645856 | 1076 | 0.657 | 10.58 | 163.2 | 10 | 0.27888 | ND
2404 | 2023-06-17 | 15:30 | 33.4 | 13.6 | 0 | 25.9 | 0.301 | 2.6 | WSW | 3.1 | WSW | 15:21 | 4.1 | SW | 15:20 | 1.9 | WSW | 0.4 | 61.9 | 644 | 728537 | 1214 | 0.657 | 10.56 | 180.6 | 10 | 0.27888 | ND
2405 | 2023-06-17 | 15:40 | 33.1 | 13.6 | 0 | 25.8 | 0.217 | 1.9 | SW | 2.6 | WSW | 15:30 | 3.2 | SSW | 15:38 | 2.1 | WSW | 0.5 | 63 | 682 | 513730 | 856 | 0.657 | 10.55 | 130.2 | 10 | 0.27888 | ND
2406 | 2023-06-17 | 15:50 | 32.7 | 13.5 | 0 | 25.4 | 0.196 | 2.2 | SW | 2.3 | SW | 15:46 | 3.8 | WSW | 15:44 | 3.1 | SW | 0.7 | 64.6 | 1023 | 467818 | 780 | 0.656 | 10.51 | 117.6 | 0 | 0.27827 | ND
2407 | 2023-06-17 | 16:00 | 32.3 | 13.6 | 0 | 26.1 | 0.302 | 2.5 | SW | 2.5 | SW | 16:00 | 4.1 | WSW | 15:59 | 1.8 | SW | 0.7 | 59.5 | 740 | 692874 | 1155 | 0.656 | 10.48 | 181.2 | 10 | 0.27827 | ND |  | 0 | 0.27797 | 26.1833 | #DIV/0! | 59.2667 | 1.193 | 0.66667 | 2794378 | 776.3333 | 2.6333 | 2.9 | SW | 16:34 | 5.1 | WSW | 16:24
2408 | 2023-06-17 | 16:10 | 32.1 | 13.6 | 0 | 26.2 | 0.23 | 2.5 | WSW | 2.6 | SW | 16:02 | 4.1 | WSW | 16:09 | 1.9 | SW | 0.6 | 59.2 | 998 | 537958 | 897 | 0.656 | 10.44 | 138 | 10 | 0.27827 | ND
2409 | 2023-06-17 | 16:20 | 32 | 13.6 | 0 | 26.4 | 0.222 | 2.5 | WSW | 2.8 | SW | 16:14 | 4.1 | WSW | 16:11 | 1.9 | SW | 0.6 | 59 | 807 | 517538 | 863 | 0.656 | 10.4 | 133.2 | 10 | 0.27827 | ND
2410 | 2023-06-17 | 16:30 | 31.8 | 13.6 | 0 | 26.4 | 0.212 | 2.7 | SW | 2.7 | SW | 16:30 | 5.1 | WSW | 16:24 | 2 | SW | 0.9 | 58.9 | 879 | 491433 | 819 | 0.655 | 10.43 | 127.2 | 10 | 0.27767 | ND
2411 | 2023-06-17 | 16:40 | 31.7 | 13.6 | 0 | 26.2 | 0.171 | 2.8 | SW | 2.9 | SW | 16:34 | 4.7 | SSW | 16:32 | 2.5 | WSW | 0.8 | 57.8 | 265 | 404034 | 673 | 0.655 | 10.41 | 102.6 | 0 | 0.27767 | ND
2412 | 2023-06-17 | 16:50 | 31.4 | 13.6 | 0 | 25.8 | 0.056 | 2.8 | WSW | 2.9 | WSW | 16:47 | 4.3 | WSW | 16:46 | 2.3 | SW | 0.7 | 61.2 | 309 | 150541 | 251 | 0.655 | 10.39 | 33.6 | 0 | 0.27767 | ND
2413 | 2023-06-17 | 17:00 | 30.8 | 13.6 | 0 | 25.3 | 0.081 | 2.4 | WSW | 2.8 | WSW | 16:50 | 4.5 | WSW | 16:57 | 2.7 | SW | 0.6 | 62 | 339 | 199996 | 333 | 0.654 | 10.4 | 48.6 | 0 | 0.27707 | ND |  | 0 | 0.27677 | 25.9 | #DIV/0! | 61.4 | 0.383 | 0 | 942092 | 261.8333 | 2.15 | 2.8 | WSW | 16:50 | 5.1 | SSW | 17:22
2414 | 2023-06-17 | 17:10 | 30.3 | 13.6 | 0 | 25.6 | 0.083 | 1.9 | SW | 2.4 | WSW | 17:00 | 3.5 | WSW | 17:07 | 2.2 | WSW | 0.6 | 66.1 | 327 | 202677 | 338 | 0.654 | 10.38 | 49.8 | 0 | 0.27707 | ND
2415 | 2023-06-17 | 17:20 | 29.7 | 13.6 | 0 | 26.3 | 0.072 | 2.1 | SW | 2.1 | SW | 17:20 | 4.8 | S | 17:20 | 2.7 | SSW | 0.6 | 58.9 | 252 | 174456 | 291 | 0.654 | 10.38 | 43.2 | 0 | 0.27707 | ND
2416 | 2023-06-17 | 17:30 | 29.3 | 13.7 | 0 | 26.2 | 0.055 | 2.7 | SSW | 2.8 | SSW | 17:27 | 5.1 | SSW | 17:22 | 2.2 | SSW | 0.8 | 59.7 | 214 | 137709 | 230 | 0.653 | 10.39 | 33 | 0 | 0.27647 | ND
2417 | 2023-06-17 | 17:40 | 28.9 | 13.7 | 0 | 26.1 | 0.048 | 2.1 | SSW | 2.7 | SSW | 17:30 | 4 | SSW | 17:34 | 0.9 | WSW | 0.6 | 63.9 | 186 | 118766 | 198 | 0.653 | 10.38 | 28.8 | 0 | 0.27647 | ND
2418 | 2023-06-17 | 17:50 | 28.6 | 13.6 | 0 | 25.9 | 0.044 | 1.7 | SW | 2.1 | SSW | 17:40 | 2.8 | SSW | 17:44 | 1.1 | S | 0.5 | 57.8 | 176 | 108488 | 181 | 0.653 | 10.37 | 26.4 | 0 | 0.27647 | ND
2419 | 2023-06-17 | 18:00 | 28.2 | 13.7 | 0 | 26 | 0.04 | 1.5 | SSW | 1.8 | SW | 17:51 | 2.7 | SW | 17:51 | 1 | SSW | 0.4 | 63.1 | 151 | 98243 | 164 | 0.652 | 10.37 | 24 | 0 | 0.27586 | ND |  | 0 | 0.27546 | 25.0667 | #DIV/0! | 63.9833 | 0.166 | 0 | 399468 | 111 | 1.4 | 1.8 | SW | 17:51 | 2.9 | SW | 18:32
2420 | 2023-06-17 | 18:10 | 28 | 13.7 | 0 | 25.5 | 0.035 | 1.2 | SW | 1.5 | SSW | 18:00 | 2.5 | WSW | 18:09 | 1.4 | WSW | 0.5 | 59.1 | 126 | 84149 | 140 | 0.652 | 10.39 | 21 | 0 | 0.27586 | ND
2421 | 2023-06-17 | 18:20 | 27.7 | 13.7 | 0 | 25.1 | 0.03 | 1.6 | WSW | 1.6 | WSW | 18:19 | 2.6 | SW | 18:15 | 1.9 | WSW | 0.5 | 63.2 | 119 | 72854 | 121 | 0.652 | 10.38 | 18 | 0 | 0.27586 | ND
2422 | 2023-06-17 | 18:30 | 27.4 | 13.7 | 0 | 24.7 | 0.03 | 1.5 | WSW | 1.6 | WSW | 18:23 | 2.5 | WSW | 18:30 | 2.5 | WSW | 0.4 | 66.1 | 97 | 70202 | 117 | 0.651 | 10.38 | 18 | 0 | 0.27526 | ND
2423 | 2023-06-17 | 18:40 | 27.1 | 13.1 | 0 | 24.6 | 0.019 | 1.3 | SW | 1.6 | SW | 18:35 | 2.9 | SW | 18:32 | 1 | WSW | 0.5 | 65.2 | 63 | 45306 | 76 | 0.651 | 10.33 | 11.4 | 0 | 0.27526 | ND
2424 | 2023-06-17 | 18:50 | 26.7 | 13 | 0 | 24.5 | 0.012 | 1.3 | SW | 1.3 | SW | 18:50 | 2.4 | SW | 18:42 | 1.4 | WSW | 0.4 | 67.2 | 34 | 28714 | 48 | 0.65 | 10.33 | 7.2 | 0 | 0.27466 | ND
2425 | 2023-06-17 | 19:00 | 26.3 | 12.9 | 0 | 24.3 | 0.006 | 1.3 | WSW | 1.4 | SW | 18:52 | 2.2 | WSW | 18:52 | 1.1 | WSW | 0.4 | 68.4 | 16 | 14963 | 25 | 0.65 | 10.35 | 3.6 | 0 | 0.27466 | ND |  | 0 | 0.27406 | 23.4833 | #DIV/0! | 73.9167 | 0.006 | 0 | 21925 | 6.1667 | 1.05 | 1.9 | WSW | 19:22 | 2.7 | WSW | 19:15
2426 | 2023-06-17 | 19:10 | 25.9 | 12.9 | 0 | 23.7 | 0 | 1.1 | WSW | 1.3 | WSW | 19:00 | 2 | SW | 19:09 | 1.4 | SW | 0.4 | 71.6 | 3 | 4948 | 8 | 0.649 | 10.36 | 0 | 0 | 0.27406 | ND
2427 | 2023-06-17 | 19:20 | 25.5 | 12.9 | 0 | 23.4 | 0 | 1.8 | WSW | 1.8 | WSW | 19:20 | 2.7 | WSW | 19:15 | 2 | WSW | 0.4 | 72.1 | 1 | 1544 | 3 | 0.649 | 10.36 | 0 | 0 | 0.27406 | ND
2428 | 2023-06-17 | 19:30 | 25 | 12.9 | 0 | 23.4 | -0.001 | 1.1 | SW | 1.9 | WSW | 19:22 | 2.5 | SW | 19:21 | 1.1 | SSW | 0.5 | 73.2 | 0 | 335 | 1 | 0.649 | 10.36 | -0.6 | 0 | 0.27406 | ND
2429 | 2023-06-17 | 19:40 | 24.6 | 12.9 | 0 | 23.1 | -0.001 | 0.8 | S | 1.1 | SW | 19:30 | 2.3 | SSW | 19:32 | 0.3 | SSE | 0.4 | 78.3 | 1 | 78 | 0 | 0.649 | 10.36 | -0.6 | 0 | 0.27406 | ND
2430 | 2023-06-17 | 19:50 | 24.2 | 12.9 | 0 | 23 | -0.001 | 0.2 | SSW | 0.8 | S | 19:40 | 0.6 | SSE | 19:41 | 0 | W | 0.2 | 79.9 | 0 | 57 | 0 | 0.648 | 10.37 | -0.6 | 0 | 0.27346 | ND
2431 | 2023-06-17 | 20:00 | 23.8 | 12.9 | 0 | 22.4 | -0.001 | 0.8 | W | 0.8 | W | 20:00 | 1.6 | WSW | 19:53 | 0.9 | W | 0.3 | 84.5 | 0 | 77 | 0 | 0.648 | 10.38 | -0.6 | 0 | 0.27346 | ND |  | 0 | 0.27297 | 21.8167 | #DIV/0! | 90.2667 | 0 | 0 | 409 | 0 | 0.61667 | 0.8 | W | 20:00 | 1.6 | WSW | 19:53
2432 | 2023-06-17 | 20:10 | 23.4 | 12.9 | 0 | 22 | -0.001 | 0.5 | WSW | 0.8 | W | 20:00 | 1.2 | W | 20:02 | 0.8 | WSW | 0.3 | 85.7 | 0 | 53 | 0 | 0.648 | 10.38 | -0.6 | 0 | 0.27346 | ND
2433 | 2023-06-17 | 20:20 | 23 | 12.9 | 0 | 21.9 | -0.001 | 0.7 | WSW | 0.7 | WSW | 20:16 | 1.4 | SW | 20:19 | 0.5 | SW | 0.2 | 90.1 | 0 | 56 | 0 | 0.647 | 10.4 | -0.6 | 0 | 0.27287 | ND
2434 | 2023-06-17 | 20:30 | 22.6 | 12.9 | 0 | 21.7 | -0.001 | 0.3 | WSW | 0.8 | WSW | 20:22 | 1.3 | W | 20:22 | 0.7 | ENE | 0.3 | 92.6 | 0 | 66 | 0 | 0.647 | 10.4 | -0.6 | 0 | 0.27287 | ND
2435 | 2023-06-17 | 20:40 | 22.3 | 12.9 | 0 | 21.5 | -0.001 | 0.6 | ENE | 0.6 | ENE | 20:40 | 1 | ENE | 20:32 | 0.6 | E | 0.2 | 93.2 | 0 | 76 | 0 | 0.647 | 10.42 | -0.6 | 0 | 0.27287 | ND
2436 | 2023-06-17 | 20:50 | 22.1 | 12.9 | 0 | 21.4 | -0.001 | 0.8 | ENE | 0.8 | ENE | 20:50 | 1.2 | E | 20:46 | 0.9 | ENE | 0.1 | 95.5 | 0 | 81 | 0 | 0.646 | 10.44 | -0.6 | 0 | 0.27227 | ND
2437 | 2023-06-17 | 21:00 | 21.8 | 12.9 | 0 | 21.3 | -0.001 | 1.2 | E | 1.2 | E | 21:00 | 2.4 | E | 21:00 | 2.3 | E | 0.5 | 96 | 0 | 85 | 0 | 0.646 | 10.43 | -0.6 | 0 | 0.27227 | ND |  | 0 | 0.27157 | 21.4 | #DIV/0! | 94.2333 | 0 | 0 | 441 | 0 | 1.3167 | 1.8 | E | 21:08 | 2.6 | E | 21:02
2438 | 2023-06-17 | 21:10 | 21.7 | 12.9 | 0 | 21.2 | -0.001 | 1.8 | E | 1.8 | E | 21:08 | 2.6 | E | 21:02 | 1.4 | ENE | 0.3 | 96.2 | 1 | 75 | 0 | 0.645 | 10.45 | -0.6 | 0 | 0.27167 | ND
2439 | 2023-06-17 | 21:20 | 21.6 | 12.9 | 0 | 21.4 | -0.001 | 1.5 | E | 1.8 | E | 21:10 | 2.5 | E | 21:12 | 1.7 | E | 0.5 | 93.8 | 0 | 69 | 0 | 0.645 | 10.47 | -0.6 | 0 | 0.27167 | ND
2440 | 2023-06-17 | 21:30 | 21.5 | 12.9 | 0 | 21.5 | 0 | 1.3 | E | 1.5 | E | 21:21 | 2.5 | E | 21:23 | 0.8 | E | 0.3 | 94.6 | 0 | 72 | 0 | 0.645 | 10.47 | 0 | 0 | 0.27167 | ND
2441 | 2023-06-17 | 21:40 | 21.4 | 12.9 | 0 | 21.5 | 0 | 1.3 | E | 1.3 | E | 21:40 | 2.2 | E | 21:34 | 1.4 | ENE | 0.3 | 91.6 | 0 | 64 | 0 | 0.644 | 10.47 | 0 | 0 | 0.27107 | ND
2442 | 2023-06-17 | 21:50 | 21.3 | 12.9 | 0 | 21.5 | -0.001 | 0.8 | ESE | 1.4 | E | 21:41 | 1.7 | ESE | 21:41 | 0.2 | ESE | 0.3 | 93.2 | 0 | 76 | 0 | 0.644 | 10.5 | -0.6 | 0 | 0.27107 | ND
2443 | 2023-06-17 | 22:00 | 21.2 | 12.9 | 0 | 21.6 | -0.001 | 0.7 | E | 0.8 | ESE | 21:50 | 1.2 | SE | 21:50 | 0.2 | NW | 0.2 | 91.7 | 0 | 71 | 0 | 0.644 | 10.5 | -0.6 | 0 | 0.27107 | ND |  | 0 | 0.27038 | 20.9333 | #DIV/0! | 97.8167 | 0 | 0 | 378 | 0 | 0.5 | 1 | ESE | 22:45 | 1.5 | ESE | 22:38
2444 | 2023-06-17 | 22:10 | 21.2 | 12.9 | 0 | 21 | -0.001 | 0.3 | NW | 0.7 | E | 22:00 | 1 | WNW | 22:01 | 0 | SE | 0.3 | 97.3 | 0 | 48 | 0 | 0.643 | 10.51 | -0.6 | 0 | 0.27048 | ND
2445 | 2023-06-17 | 22:20 | 21.1 | 12.9 | 0 | 21 | -0.001 | 0.2 | E | 0.3 | WNW | 22:10 | 0.6 | ENE | 22:17 | 0.3 | N | 0.2 | 97.9 | 0 | 63 | 0 | 0.643 | 10.53 | -0.6 | 0 | 0.27048 | ND
2446 | 2023-06-17 | 22:30 | 20.9 | 12.9 | 0 | 20.5 | -0.001 | 0.5 | NNE | 0.6 | NNE | 22:27 | 1.1 | NNE | 22:23 | 0 | NE | 0.3 | 100 | 0 | 60 | 0 | 0.643 | 10.52 | -0.6 | 0 | 0.27048 | ND
2447 | 2023-06-17 | 22:40 | 20.8 | 12.8 | 0 | 20.8 | -0.001 | 0.7 | ESE | 0.7 | ESE | 22:40 | 1.5 | ESE | 22:38 | 0.8 | E | 0.5 | 100 | 0 | 59 | 0 | 0.642 | 10.51 | -0.6 | 0 | 0.26988 | ND
2448 | 2023-06-17 | 22:50 | 20.7 | 12.8 | 0 | 20.7 | -0.001 | 0.6 | ENE | 1 | ESE | 22:45 | 1.5 | E | 22:41 | 0 | N | 0.5 | 100 | 0 | 77 | 0 | 0.642 | 10.54 | -0.6 | 0 | 0.26988 | ND
2449 | 2023-06-17 | 23:00 | 20.6 | 12.8 | 0 | 20.8 | 0 | 1.5 | E | 1.5 | E | 23:00 | 2.4 | E | 22:56 | 2.1 | E | 0.5 | 98.4 | 0 | 66 | 0 | 0.642 | 10.54 | 0 | 0 | 0.26988 | ND |  | 0 | 0.26929 | 20.9 | #DIV/0! | 97.9833 | 0 | 0 | 388 | 0 | 0.81667 | 1.6 | E | 23:01 | 2.4 | E | 22:56
2450 | 2023-06-17 | 23:10 | 20.6 | 12.8 | 0 | 21.1 | 0 | 1.2 | E | 1.6 | E | 23:01 | 2.1 | ENE | 23:00 | 1.3 | ENE | 0.3 | 95.5 | 0 | 82 | 0 | 0.641 | 10.58 | 0 | 0 | 0.26929 | ND
2451 | 2023-06-17 | 23:20 | 20.6 | 12.8 | 0 | 21.1 | -0.001 | 1.1 | E | 1.2 | E | 23:10 | 2.1 | ENE | 23:18 | 1.1 | ESE | 0.4 | 97 | 0 | 65 | 0 | 0.641 | 10.58 | -0.6 | 0 | 0.26929 | ND
2452 | 2023-06-17 | 23:30 | 20.6 | 12.9 | 0 | 21.1 | -0.001 | 0.8 | E | 1.2 | E | 23:21 | 1.7 | E | 23:26 | 1 | ESE | 0.3 | 96.9 | 0 | 58 | 0 | 0.641 | 10.59 | -0.6 | 0 | 0.26929 | ND
2453 | 2023-06-17 | 23:40 | 20.6 | 12.8 | 0 | 20.8 | -0.001 | 0.2 | SW | 0.8 | E | 23:30 | 1.2 | ESE | 23:30 | 0 | W | 0.3 | 100.1 | 0 | 56 | 0 | 0.641 | 10.59 | -0.6 | 0 | 0.26929 | ND
2454 | 2023-06-17 | 23:50 | 20.6 | 12.8 | 0 | 20.5 | -0.001 | 0.1 | W | 0.2 | SW | 23:40 | 0.8 | NE | 23:49 | 0.4 | NE | 0.2 | 100 | 0 | 61 | 0 | 0.64 | 10.6 | -0.6 | 0 | 0.26869 | ND
2455 | 2023-06-18 | 0:00 | 20.5 | 12.8 | 0 | 20.6 | -0.001 | 0.8 | ENE | 0.8 | ENE | 0:00 | 1.5 | ENE | 23:59 | 1.2 | ENE | 0.3 | 100 | 0 | 68 | 0 | 0.64 | 10.62 | -0.6 | 0 | 0.26869 | ND |  | 0 | 0.2683 | 20.7333 | #DIV/0! | 98.2167 | 0 | 0 | 368 | 0 | 0.53333 | 0.9 | ENE | 0:02 | 1.6 | E | 0:10
2456 | 2023-06-18 | 0:10 | 20.4 | 12.8 | 0 | 20.7 | -0.001 | 0.4 | ESE | 0.9 | ENE | 0:02 | 1.4 | NE | 0:08 | 1.4 | ESE | 0.3 | 99.2 | 0 | 69 | 0 | 0.64 | 10.63 | -0.6 | 0 | 0.26869 | ND
2457 | 2023-06-18 | 0:20 | 20.4 | 12.8 | 0 | 20.9 | 0 | 0.9 | E | 0.9 | E | 0:20 | 1.6 | E | 0:10 | 1 | ESE | 0.3 | 96.3 | 0 | 69 | 0 | 0.639 | 10.64 | 0 | 0 | 0.2681 | ND
2458 | 2023-06-18 | 0:30 | 20.3 | 12.8 | 0 | 20.7 | -0.001 | 0.7 | E | 0.9 | E | 0:25 | 1.6 | ESE | 0:20 | 0.2 | SW | 0.4 | 98.6 | 0 | 55 | 0 | 0.639 | 10.65 | -0.6 | 0 | 0.2681 | ND
2459 | 2023-06-18 | 0:40 | 20.3 | 12.8 | 0 | 20.6 | -0.001 | 0.1 | SE | 0.7 | E | 0:30 | 0.9 | ENE | 0:35 | 0 | SE | 0.2 | 98.2 | 0 | 47 | 0 | 0.639 | 10.66 | -0.6 | 0 | 0.2681 | ND
2460 | 2023-06-18 | 0:50 | 20.3 | 12.8 | 0 | 20.9 | -0.001 | 0.3 | E | 0.3 | E | 0:50 | 1.2 | ENE | 0:42 | 0 | E | 0.3 | 97 | 0 | 60 | 0 | 0.639 | 10.67 | -0.6 | 0 | 0.2681 | ND
2461 | 2023-06-18 | 1:00 | 20.2 | 12.8 | 0 | 20.6 | -0.001 | 0.3 | WNW | 0.4 | NW | 0:58 | 1.2 | W | 0:54 | 0.7 | NE | 0.3 | 100 | 0 | 58 | 0 | 0.638 | 10.66 | -0.6 | 0 | 0.26751 | ND |  | 0 | 0.26731 | 20.9333 | #DIV/0! | 97.0333 | 0 | 0 | 401 | 0 | 0.56667 | 1.2 | E | 1:48 | 2.2 | E | 1:42
2462 | 2023-06-18 | 1:10 | 20.2 | 12.8 | 0 | 20.9 | 0 | 0.7 | E | 0.7 | E | 1:10 | 2 | ENE | 1:05 | 0.9 | E | 0.3 | 96.6 | 0 | 69 | 0 | 0.638 | 10.66 | 0 | 0 | 0.26751 | ND
2463 | 2023-06-18 | 1:20 | 20.2 | 12.8 | 0 | 21 | -0.001 | 0.5 | ENE | 0.9 | E | 1:13 | 1.6 | ENE | 1:12 | 0 | NNW | 0.4 | 96.9 | 1 | 88 | 0 | 0.638 | 10.68 | -0.6 | 0 | 0.26751 | ND
2464 | 2023-06-18 | 1:30 | 20.2 | 12.8 | 0 | 20.8 | -0.001 | 0.2 | E | 0.5 | ENE | 1:20 | 1.3 | ENE | 1:30 | 0.4 | E | 0.3 | 98.5 | 0 | 59 | 0 | 0.638 | 10.7 | -0.6 | 0 | 0.26751 | ND
2465 | 2023-06-18 | 1:40 | 20.2 | 12.8 | 0 | 21.3 | 0 | 0.5 | ENE | 0.5 | ENE | 1:40 | 2.1 | E | 1:39 | 1.1 | E | 0.5 | 93.6 | 0 | 57 | 0 | 0.637 | 10.64 | 0 | 0 | 0.26691 | ND
2466 | 2023-06-18 | 1:50 | 20.2 | 12.8 | 0 | 21 | 0 | 1.2 | E | 1.2 | E | 1:48 | 2.2 | E | 1:42 | 1.3 | ENE | 0.3 | 96.6 | 0 | 70 | 0 | 0.637 | 10.67 | 0 | 0 | 0.26691 | ND
2467 | 2023-06-18 | 2:00 | 20.3 | 12.8 | 0 | 21.1 | -0.001 | 0.9 | ENE | 1.2 | E | 1:51 | 2.1 | E | 1:50 | 1.5 | NE | 0.4 | 94.8 | 0 | 65 | 0 | 0.637 | 10.66 | -0.6 | 0 | 0.26691 | ND |  | 0 | 0.26642 | 21.15 | #DIV/0! | 92.8667 | 0 | 0 | 398 | 0 | 0.91667 | 1.4 | E | 2:50 | 2.2 | E | 2:06
2468 | 2023-06-18 | 2:10 | 20.3 | 12.8 | 0 | 21.3 | 0 | 1.1 | ENE | 1.2 | ENE | 2:07 | 2.2 | E | 2:06 | 0.2 | ENE | 0.4 | 92.5 | 0 | 65 | 0 | 0.637 | 10.68 | 0 | 0 | 0.26691 | ND
2469 | 2023-06-18 | 2:20 | 20.4 | 12.8 | 0 | 21.5 | -0.001 | 1.1 | ENE | 1.2 | ENE | 2:15 | 2.1 | E | 2:13 | 0.3 | SE | 0.4 | 90.4 | 0 | 70 | 0 | 0.636 | 10.67 | -0.6 | 0 | 0.26632 | ND
2470 | 2023-06-18 | 2:30 | 20.4 | 12.8 | 0 | 21 | -0.001 | 0.2 | E | 1.1 | ENE | 2:20 | 1 | NE | 2:22 | 0.4 | E | 0.3 | 94.8 | 0 | 48 | 0 | 0.636 | 10.69 | -0.6 | 0 | 0.26632 | ND
2471 | 2023-06-18 | 2:40 | 20.4 | 12.8 | 0 | 20.9 | -0.001 | 0.8 | E | 0.8 | E | 2:40 | 1.7 | E | 2:33 | 0.6 | ESE | 0.4 | 93.6 | 0 | 88 | 0 | 0.636 | 10.68 | -0.6 | 0 | 0.26632 | ND
2472 | 2023-06-18 | 2:50 | 20.4 | 12.8 | 0 | 21.1 | 0 | 1.4 | E | 1.4 | E | 2:50 | 2.2 | E | 2:41 | 1.4 | E | 0.4 | 91.1 | 0 | 62 | 0 | 0.635 | 10.73 | 0 | 0 | 0.26573 | ND
2473 | 2023-06-18 | 3:00 | 20.4 | 12.8 | 0 | 20.9 | -0.001 | 1.3 | E | 1.4 | E | 2:53 | 2.4 | E | 2:57 | 1.6 | ENE | 0.4 | 91.8 | 0 | 77 | 0 | 0.635 | 10.72 | -0.6 | 0 | 0.26573 | ND |  | 0 | 0.26544 | 20.8667 | #DIV/0! | 90.1333 | 0 | 0 | 397 | 0 | 1.0167 | 1.6 | E | 3:06 | 2.4 | E | 2:57
2474 | 2023-06-18 | 3:10 | 20.4 | 12.8 | 0 | 20.9 | -0.001 | 1.5 | E | 1.6 | E | 3:06 | 2.3 | ENE | 3:00 | 1.5 | E | 0.3 | 91.1 | 0 | 62 | 0 | 0.635 | 10.7 | -0.6 | 0 | 0.26573 | ND
2475 | 2023-06-18 | 3:20 | 20.4 | 12.8 | 0 | 21 | 0 | 1.3 | E | 1.5 | E | 3:13 | 2.4 | E | 3:12 | 0.7 | ENE | 0.4 | 89.5 | 0 | 53 | 0 | 0.635 | 10.7 | 0 | 0 | 0.26573 | ND
2476 | 2023-06-18 | 3:30 | 20.4 | 12.8 | 0 | 21 | -0.001 | 1 | E | 1.3 | E | 3:20 | 1.8 | E | 3:22 | 0.3 | ENE | 0.3 | 88.3 | 0 | 75 | 0 | 0.634 | 10.7 | -0.6 | 0 | 0.26514 | ND
2477 | 2023-06-18 | 3:40 | 20.4 | 12.7 | 0 | 21 | -0.001 | 0.7 | E | 1 | E | 3:30 | 1.8 | E | 3:36 | 0.5 | E | 0.3 | 88.4 | 1 | 68 | 0 | 0.634 | 10.71 | -0.6 | 0 | 0.26514 | ND
2478 | 2023-06-18 | 3:50 | 20.4 | 12.8 | 0 | 20.4 | -0.001 | 0.3 | ENE | 0.7 | E | 3:40 | 1.7 | E | 3:50 | 1.4 | ESE | 0.4 | 91.7 | 0 | 62 | 0 | 0.634 | 10.72 | -0.6 | 0 | 0.26514 | ND
2479 | 2023-06-18 | 4:00 | 20.3 | 12.8 | 0 | 20.4 | -0.001 | 0.4 | E | 0.6 | E | 3:58 | 1.6 | ESE | 3:50 | 0.4 | ESE | 0.4 | 92.1 | 0 | 88 | 0 | 0.634 | 10.74 | -0.6 | 0 | 0.26514 | ND |  | 0 | 0.26465 | 20.5333 | #DIV/0! | 89.0167 | 0 | 0 | 2573 | 0.66667 | 0.88333 | 1.4 | E | 4:12 | 2.6 | E | 4:47
2480 | 2023-06-18 | 4:10 | 20.2 | 12.7 | 0 | 20.6 | 0 | 1.2 | E | 1.2 | E | 4:10 | 2 | E | 4:09 | 1.5 | E | 0.4 | 88.4 | 0 | 65 | 0 | 0.634 | 10.73 | 0 | 0 | 0.26514 | ND
2481 | 2023-06-18 | 4:20 | 20.2 | 12.7 | 0 | 20.6 | 0 | 1 | E | 1.4 | E | 4:12 | 2 | E | 4:15 | 1 | ENE | 0.3 | 88.6 | 0 | 70 | 0 | 0.633 | 10.76 | 0 | 0 | 0.26455 | ND
2482 | 2023-06-18 | 4:30 | 20.2 | 12.7 | 0 | 20.1 | -0.001 | 0.4 | ENE | 1 | E | 4:20 | 1.3 | NE | 4:30 | 0 | ESE | 0.4 | 94 | 0 | 102 | 0 | 0.633 | 10.81 | -0.6 | 0 | 0.26455 | ND
2483 | 2023-06-18 | 4:40 | 20.1 | 12.7 | 0 | 20.8 | 0 | 1 | E | 1 | E | 4:40 | 2.3 | E | 4:39 | 1.4 | ENE | 0.5 | 85.3 | 1 | 486 | 1 | 0.633 | 10.79 | 0 | 0 | 0.26455 | ND
2484 | 2023-06-18 | 4:50 | 20.1 | 12.7 | 0 | 20.7 | 0 | 1.3 | E | 1.3 | E | 4:50 | 2.6 | E | 4:47 | 1.8 | E | 0.4 | 85.7 | 5 | 1762 | 3 | 0.632 | 10.81 | 0 | 0 | 0.26396 | ND
2485 | 2023-06-18 | 5:00 | 20.1 | 12.7 | 0 | 20.7 | 0.002 | 1.2 | E | 1.3 | E | 4:52 | 2.6 | ENE | 4:51 | 1.1 | E | 0.4 | 85.6 | 12 | 5222 | 9 | 0.632 | 10.81 | 1.2 | 0 | 0.26396 | ND |  | 0 | 0.26377 | 20.9 | #DIV/0! | 83.9167 | 0.068 | 0 | 166111 | 46.1667 | 0.9 | 1.3 | E | 4:52 | 2.6 | ENE | 4:51
2486 | 2023-06-18 | 5:10 | 20.2 | 12.8 | 0 | 20.6 | 0.004 | 0.8 | ESE | 1.2 | E | 5:00 | 1.7 | ESE | 5:01 | 0.4 | ESE | 0.3 | 87 | 24 | 11195 | 19 | 0.632 | 10.84 | 2.4 | 0 | 0.26396 | ND
2487 | 2023-06-18 | 5:20 | 20.2 | 12.8 | 0 | 20.6 | 0.007 | 0.5 | E | 0.8 | ESE | 5:10 | 1.8 | ENE | 5:17 | 1 | E | 0.4 | 87.3 | 40 | 18807 | 31 | 0.632 | 10.85 | 4.2 | 0 | 0.26396 | ND
2488 | 2023-06-18 | 5:30 | 20.2 | 12.8 | 0 | 20.5 | 0.013 | 0.7 | ENE | 0.8 | ENE | 5:29 | 2 | E | 5:30 | 1.1 | ENE | 0.4 | 86.3 | 63 | 30791 | 51 | 0.632 | 10.82 | 7.8 | 0 | 0.26396 | ND
2489 | 2023-06-18 | 5:40 | 20.3 | 12.8 | 0 | 21.7 | 0.019 | 1.1 | E | 1.1 | E | 5:37 | 2.3 | E | 5:33 | 0.8 | E | 0.4 | 76 | 86 | 44460 | 74 | 0.631 | 10.86 | 11.4 | 0 | 0.26337 | ND
2490 | 2023-06-18 | 5:50 | 20.4 | 12.9 | 0 | 21.3 | 0.023 | 1.1 | E | 1.1 | E | 5:50 | 2.1 | E | 5:49 | 1 | E | 0.4 | 81.3 | 104 | 55636 | 93 | 0.631 | 10.87 | 13.8 | 0 | 0.26337 | ND
2491 | 2023-06-18 | 6:00 | 20.5 | 13 | 0 | 21.3 | 0.03 | 0.7 | ENE | 1.2 | E | 5:52 | 1.9 | NE | 5:52 | 0.7 | E | 0.4 | 82.1 | 143 | 75426 | 126 | 0.631 | 10.89 | 18 | 0 | 0.26337 | ND |  | 0 | 0.26308 | 21.2167 | #DIV/0! | 89.7667 | 0.265 | 0 | 674492 | 187.3333 | 0.26667 | 1.2 | E | 5:52 | 1.9 | NE | 5:52
2492 | 2023-06-18 | 6:10 | 20.7 | 13 | 0 | 21 | 0.033 | 0.2 | E | 0.7 | ENE | 6:00 | 1.1 | ENE | 6:01 | 0.4 | SE | 0.3 | 89 | 129 | 83213 | 139 | 0.631 | 10.88 | 19.8 | 0 | 0.26337 | ND
2493 | 2023-06-18 | 6:20 | 20.9 | 13.2 | 0 | 21.1 | 0.036 | 0.3 | S | 0.3 | SE | 6:17 | 1 | ESE | 6:10 | 0 | S | 0.2 | 91.5 | 193 | 92008 | 153 | 0.631 | 10.92 | 21.6 | 0 | 0.26337 | ND
2494 | 2023-06-18 | 6:30 | 21.1 | 13.3 | 0 | 21.2 | 0.053 | 0.1 | S | 0.3 | S | 6:20 | 0.7 | S | 6:27 | 0.5 | SW | 0.2 | 95.2 | 230 | 134109 | 224 | 0.63 | 10.94 | 31.8 | 0 | 0.26279 | ND
2495 | 2023-06-18 | 6:40 | 21.4 | 13.4 | 0 | 21.1 | 0.051 | 0.2 | SW | 0.2 | SW | 6:40 | 0.9 | W | 6:39 | 0.1 | W | 0.2 | 92.3 | 228 | 131657 | 219 | 0.63 | 10.95 | 30.6 | 0 | 0.26279 | ND
2496 | 2023-06-18 | 6:50 | 21.6 | 13.5 | 0 | 21.6 | 0.062 | 0.1 | WNW | 0.3 | W | 6:45 | 0.8 | W | 6:41 | 0 | WNW | 0.2 | 88.5 | 295 | 158079 | 263 | 0.63 | 10.94 | 37.2 | 0 | 0.26279 | ND
2497 | 2023-06-18 | 7:00 | 21.9 | 13.5 | 0 | 21.5 | 0.069 | 0.1 | NW | 0.1 | WNW | 6:50 | 0.9 | WSW | 7:00 | 0.9 | WSW | 0.2 | 90.5 | 282 | 176758 | 295 | 0.63 | 10.96 | 41.4 | 0 | 0.26279 | ND |  | 0 | 0.26239 | 21.6333 | #DIV/0! | 90.45 | 0.461 | 0 | 1206167 | 335 | 0.41667 | 0.7 | SW | 7:27 | 1.5 | NW | 7:42
2498 | 2023-06-18 | 7:10 | 22.2 | 13.5 | 0 | 21.5 | 0.06 | 0.6 | WSW | 0.6 | WSW | 7:09 | 1 | WSW | 7:02 | 0 | SW | 0.2 | 93 | 279 | 158483 | 264 | 0.63 | 10.96 | 36 | 0 | 0.26279 | ND
2499 | 2023-06-18 | 7:20 | 22.5 | 13.6 | 0 | 21.5 | 0.074 | 0.4 | SW | 0.6 | WSW | 7:10 | 1.3 | SW | 7:19 | 0.9 | SW | 0.4 | 94.5 | 348 | 193481 | 322 | 0.629 | 10.98 | 44.4 | 0 | 0.2622 | ND
2500 | 2023-06-18 | 7:30 | 22.8 | 13.7 | 0 | 21.7 | 0.085 | 0.6 | SW | 0.7 | SW | 7:27 | 1.4 | WSW | 7:21 | 0 | SSW | 0.4 | 92.6 | 373 | 221756 | 370 | 0.629 | 10.99 | 51 | 0 | 0.2622 | ND
2501 | 2023-06-18 | 7:40 | 23 | 13.8 | 0 | 21.7 | 0.081 | 0.3 | WSW | 0.6 | SW | 7:30 | 1 | W | 7:38 | 0.5 | NW | 0.3 | 86.4 | 371 | 215472 | 359 | 0.629 | 11.01 | 48.6 | 0 | 0.2622 | ND
2502 | 2023-06-18 | 7:50 | 23.3 | 14 | 0 | 21.9 | 0.092 | 0.5 | WNW | 0.7 | WNW | 7:46 | 1.5 | NW | 7:42 | 0 | S | 0.5 | 85.7 | 413 | 240217 | 400 | 0.629 | 11.01 | 55.2 | 0 | 0.2622 | ND
2503 | 2023-06-18 | 8:00 | 23.6 | 13.9 | 0 | 22.3 | 0.089 | 0.1 | NE | 0.5 | WNW | 7:50 | 0.7 | NNE | 7:56 | 0 | N | 0.2 | 85.3 | 363 | 235055 | 392 | 0.629 | 10.99 | 53.4 | 0 | 0.2622 | ND |  | 0 | 0.26181 | 22.4 | #DIV/0! | 84.8167 | 0.569 | 0 | 1539940 | 427.8333 | 0.45 | 1.1 | SSW | 8:50 | 2.2 | SW | 8:42
2504 | 2023-06-18 | 8:10 | 23.9 | 13.9 | 0 | 22 | 0.082 | 0.5 | WNW | 0.5 | WNW | 8:10 | 1.3 | W | 8:10 | 0.9 | W | 0.4 | 87.9 | 376 | 224415 | 374 | 0.629 | 11 | 49.2 | 0 | 0.2622 | ND
2505 | 2023-06-18 | 8:20 | 24.1 | 14.2 | 0 | 22.3 | 0.09 | 0.6 | W | 0.8 | W | 8:15 | 1.1 | WNW | 8:11 | 0.3 | NW | 0.2 | 88 | 467 | 244870 | 408 | 0.628 | 11.01 | 54 | 0 | 0.26161 | ND
2506 | 2023-06-18 | 8:30 | 24.3 | 14.2 | 0 | 22.5 | 0.108 | 0.2 | WNW | 0.6 | W | 8:20 | 0.8 | NW | 8:20 | 0.5 | W | 0.2 | 82.9 | 462 | 287713 | 480 | 0.628 | 11.03 | 64.8 | 0 | 0.26161 | ND
2507 | 2023-06-18 | 8:40 | 24.7 | 14.2 | 0 | 23.1 | 0.098 | 0.2 | W | 0.2 | W | 8:40 | 0.7 | W | 8:30 | 0.6 | W | 0.2 | 80.1 | 451 | 265296 | 442 | 0.628 | 11.02 | 58.8 | 0 | 0.26161 | ND
2508 | 2023-06-18 | 8:50 | 25 | 14.1 | 0 | 22.2 | 0.102 | 1.1 | SSW | 1.1 | SSW | 8:50 | 2.2 | SW | 8:42 | 1.9 | SSW | 0.4 | 84.7 | 503 | 282591 | 471 | 0.628 | 11.03 | 61.2 | 0 | 0.26161 | ND
2509 | 2023-06-18 | 9:00 | 25.2 | 14.1 | 0 | 22.3 | 0.118 | 1.1 | SW | 1.3 | SSW | 8:52 | 1.9 | SSW | 8:50 | 1.2 | WSW | 0.4 | 83.3 | 550 | 321486 | 536 | 0.628 | 11 | 70.8 | 0 | 0.26161 | ND |  | 0 | 0.26122 | 22.1167 | #DIV/0! | 88.9833 | 1.01 | 0 | 2619303 | 727.6667 | 1.6167 | 2.3 | SSW | 9:48 | 3.6 | SW | 9:42
2510 | 2023-06-18 | 9:10 | 25.4 | 14.1 | 0 | 22.3 | 0.132 | 1.3 | WSW | 1.3 | WSW | 9:10 | 2.2 | SW | 9:05 | 1.7 | SSW | 0.3 | 87.5 | 665 | 353725 | 590 | 0.628 | 11.02 | 79.2 | 0 | 0.26161 | ND
2511 | 2023-06-18 | 9:20 | 25.7 | 14.1 | 0 | 22.3 | 0.183 | 1.3 | SSW | 1.3 | SW | 9:14 | 2.8 | SSW | 9:20 | 2.8 | SSW | 0.5 | 86.3 | 778 | 463722 | 773 | 0.627 | 11.01 | 109.8 | 0 | 0.26103 | ND
2512 | 2023-06-18 | 9:30 | 25.9 | 14.1 | 0 | 22.1 | 0.183 | 2.1 | SSW | 2.1 | SSW | 9:30 | 3.1 | SSW | 9:27 | 2.3 | SSW | 0.5 | 87.4 | 830 | 470485 | 784 | 0.627 | 11.01 | 109.8 | 0 | 0.26103 | ND
2513 | 2023-06-18 | 9:40 | 26.2 | 14.1 | 0 | 22.2 | 0.198 | 1.8 | SSW | 2.1 | SSW | 9:30 | 3.4 | S | 9:30 | 2.7 | S | 0.5 | 93.6 | 823 | 502474 | 837 | 0.627 | 11.01 | 118.8 | 0 | 0.26103 | ND
2514 | 2023-06-18 | 9:50 | 26.4 | 14.1 | 0 | 21.5 | 0.196 | 2.1 | SSW | 2.3 | SSW | 9:48 | 3.6 | SW | 9:42 | 1.6 | S | 0.7 | 95.8 | 852 | 507411 | 846 | 0.627 | 11.01 | 117.6 | 0 | 0.26103 | ND
2515 | 2023-06-18 | 10:00 | 26.5 | 14.1 | 0 | 21.4 | 0.145 | 1.7 | SW | 2.1 | SSW | 9:50 | 2.7 | SW | 9:53 | 0.9 | SSW | 0.5 | 96.1 | 549 | 391063 | 652 | 0.626 | 10.99 | 87 | 0 | 0.26044 | ND |  | 0 | 0.26044 | 21.6667 | #DIV/0! | 95 | 0.957 | 0.33333 | 2535804 | 704.5 | 1.55 | 2.1 | SSW | 9:50 | 3 | SSW | 10:43
2516 | 2023-06-18 | 10:10 | 26.6 | 14.1 | 0 | 21.2 | 0.116 | 1.5 | SSW | 1.8 | SSW | 10:03 | 2.5 | SSW | 10:06 | 1.1 | WSW | 0.3 | 98.4 | 508 | 324666 | 541 | 0.626 | 11 | 69.6 | 0 | 0.26044 | ND
2517 | 2023-06-18 | 10:20 | 26.5 | 14.1 | 0 | 21.5 | 0.117 | 1.1 | SW | 1.5 | SSW | 10:10 | 1.9 | WSW | 10:16 | 1.1 | SSE | 0.4 | 97.5 | 586 | 322987 | 538 | 0.626 | 10.99 | 70.2 | 0 | 0.26044 | ND
2518 | 2023-06-18 | 10:30 | 26.4 | 14.1 | 0 | 21.7 | 0.142 | 1.6 | S | 1.6 | S | 10:29 | 2.5 | SSE | 10:25 | 1.2 | S | 0.4 | 93.8 | 727 | 382792 | 638 | 0.626 | 10.99 | 85.2 | 0 | 0.26044 | ND
2519 | 2023-06-18 | 10:40 | 26.4 | 14.1 | 0 | 21.9 | 0.204 | 1.7 | SSW | 1.7 | SSW | 10:40 | 2.6 | SW | 10:36 | 1.7 | SSW | 0.5 | 92.6 | 957 | 523526 | 873 | 0.626 | 11 | 122.4 | 10 | 0.26044 | ND
2520 | 2023-06-18 | 10:50 | 26.5 | 14.1 | 0 | 22.3 | 0.233 | 1.7 | SW | 1.9 | SSW | 10:43 | 3 | SSW | 10:43 | 1.3 | WSW | 0.5 | 91.6 | 1057 | 590770 | 985 | 0.626 | 11.04 | 139.8 | 10 | 0.26044 | ND
2521 | 2023-06-18 | 11:00 | 26.8 | 13.7 | 0 | 22.6 | 0.216 | 1.8 | WSW | 1.8 | WSW | 10:59 | 2.9 | SW | 10:50 | 1.4 | SSW | 0.5 | 86.8 | 774 | 558582 | 931 | 0.625 | 11.01 | 129.6 | 10 | 0.25986 | ND |  | 0 | 0.25976 | 22.6167 | #DIV/0! | 86.8833 | 1.109 | 0.33333 | 2941863 | 817.3333 | 1.5667 | 1.9 | SSW | 11:31 | 3 | S | 11:10
2522 | 2023-06-18 | 11:10 | 27 | 13.6 | 0 | 22.5 | 0.175 | 1.7 | WSW | 1.8 | WSW | 11:00 | 2.5 | S | 11:10 | 2.4 | S | 0.4 | 89.5 | 880 | 470701 | 785 | 0.625 | 10.97 | 105 | 0 | 0.25986 | ND
2523 | 2023-06-18 | 11:20 | 27.2 | 13.6 | 0 | 22.3 | 0.169 | 1.6 | SW | 1.8 | SW | 11:13 | 3 | S | 11:10 | 1.6 | SSW | 0.5 | 87.6 | 698 | 453249 | 755 | 0.625 | 10.99 | 101.4 | 0 | 0.25986 | ND
2524 | 2023-06-18 | 11:30 | 27.3 | 13.6 | 0 | 22.5 | 0.163 | 1.8 | SSW | 1.8 | SSW | 11:30 | 2.9 | S | 11:29 | 2.1 | S | 0.5 | 86.6 | 794 | 440115 | 734 | 0.625 | 10.98 | 97.8 | 0 | 0.25986 | ND
2525 | 2023-06-18 | 11:40 | 27.4 | 13.7 | 0 | 22.9 | 0.208 | 1.3 | S | 1.9 | SSW | 11:31 | 2.7 | S | 11:30 | 1.3 | S | 0.6 | 85.6 | 865 | 539494 | 899 | 0.625 | 10.97 | 124.8 | 10 | 0.25986 | ND
2526 | 2023-06-18 | 11:50 | 27.6 | 13.6 | 0 | 22.9 | 0.178 | 1.2 | SSW | 1.3 | S | 11:40 | 2.4 | SSW | 11:40 | 1.4 | WSW | 0.4 | 85.2 | 838 | 479722 | 800 | 0.624 | 10.97 | 106.8 | 0 | 0.25927 | ND
2527 | 2023-06-18 | 12:00 | 27.9 | 13.6 | 0 | 23.6 | 0.216 | 1 | SW | 1.2 | SW | 11:57 | 2.1 | WSW | 11:50 | 1.2 | SSW | 0.5 | 83.8 | 1040 | 559034 | 932 | 0.624 | 10.93 | 129.6 | 10 | 0.25927 | ND |  | 0 | 0.25918 | 23.25 | #DIV/0! | 80.95 | 1.067 | 0.33333 | 2859582 | 794.3333 | 1.2 | 1.6 | WNW | 12:18 | 2.4 | WNW | 12:12
2528 | 2023-06-18 | 12:10 | 28.2 | 13.6 | 0 | 23.4 | 0.239 | 1 | WSW | 1 | WSW | 12:10 | 2.2 | W | 12:04 | 1.5 | W | 0.5 | 80 | 881 | 616163 | 1027 | 0.624 | 10.91 | 143.4 | 10 | 0.25927 | ND
2529 | 2023-06-18 | 12:20 | 28.4 | 13.6 | 0 | 23.3 | 0.177 | 1.5 | WNW | 1.6 | WNW | 12:18 | 2.4 | WNW | 12:12 | 0.8 | WSW | 0.5 | 82.5 | 761 | 482423 | 804 | 0.624 | 10.88 | 106.2 | 0 | 0.25927 | ND
2530 | 2023-06-18 | 12:30 | 28.5 | 13.6 | 0 | 23.2 | 0.16 | 1.2 | W | 1.5 | WNW | 12:21 | 2 | WSW | 12:23 | 1.1 | WSW | 0.3 | 80.1 | 719 | 438038 | 730 | 0.624 | 10.89 | 96 | 0 | 0.25927 | ND
2531 | 2023-06-18 | 12:40 | 28.6 | 13.6 | 0 | 22.9 | 0.147 | 1.3 | WSW | 1.3 | WSW | 12:40 | 2.2 | W | 12:38 | 1.4 | SW | 0.4 | 80.6 | 616 | 405475 | 676 | 0.624 | 10.86 | 88.2 | 0 | 0.25927 | ND
2532 | 2023-06-18 | 12:50 | 28.6 | 13.6 | 0 | 23.1 | 0.128 | 1.2 | WSW | 1.4 | WSW | 12:46 | 1.8 | WSW | 12:46 | 0.9 | WSW | 0.4 | 78.7 | 596 | 358449 | 597 | 0.623 | 10.86 | 76.8 | 0 | 0.25869 | ND
2533 | 2023-06-18 | 13:00 | 28.4 | 13.6 | 0 | 23.1 | 0.121 | 1.1 | SW | 1.2 | SW | 12:58 | 2.2 | SSW | 12:56 | 1.1 | SW | 0.5 | 80.1 | 559 | 341438 | 569 | 0.623 | 10.85 | 72.6 | 0 | 0.25869 | ND |  | 0 | 0.25869 | 23.35 | #DIV/0! | 77.15 | 0.664 | 0 | 1877688 | 521.5 | 0.85 | 1.2 | SW | 12:58 | 2.2 | SSW | 12:56
2534 | 2023-06-18 | 13:10 | 28.3 | 13.7 | 0 | 23.1 | 0.12 | 0.9 | WSW | 1.1 | SW | 13:00 | 1.8 | W | 13:07 | 1.7 | W | 0.4 | 77.2 | 557 | 339222 | 565 | 0.623 | 10.85 | 72 | 0 | 0.25869 | ND
2535 | 2023-06-18 | 13:20 | 28.2 | 13.6 | 0 | 22.9 | 0.111 | 1 | SW | 1.1 | SW | 13:17 | 1.7 | W | 13:10 | 0.1 | SW | 0.3 | 78.1 | 480 | 313705 | 523 | 0.623 | 10.82 | 66.6 | 0 | 0.25869 | ND
2536 | 2023-06-18 | 13:30 | 28 | 13.6 | 0 | 23.3 | 0.091 | 0.4 | SW | 1 | SW | 13:20 | 1.4 | SSW | 13:24 | 1 | NW | 0.4 | 76.9 | 415 | 262634 | 438 | 0.623 | 10.82 | 54.6 | 0 | 0.25869 | ND
2537 | 2023-06-18 | 13:40 | 27.9 | 13.7 | 0 | 23.7 | 0.095 | 0.8 | NW | 0.8 | NW | 13:40 | 1.7 | NNW | 13:33 | 1.1 | WNW | 0.3 | 75 | 531 | 272687 | 454 | 0.623 | 10.82 | 57 | 0 | 0.25869 | ND
2538 | 2023-06-18 | 13:50 | 27.8 | 13.7 | 0 | 24 | 0.126 | 0.9 | NW | 0.9 | NW | 13:49 | 1.6 | WNW | 13:45 | 0.8 | NNW | 0.3 | 75.6 | 594 | 348002 | 580 | 0.623 | 10.8 | 75.6 | 0 | 0.25869 | ND
2539 | 2023-06-18 | 14:00 | 27.7 | 13.6 | 0 | 24 | 0.142 | 1.3 | NW | 1.3 | NW | 14:00 | 2.8 | WNW | 14:00 | 2.4 | NW | 0.5 | 72.3 | 647 | 383486 | 639 | 0.622 | 10.78 | 85.2 | 0 | 0.25811 | ND |  | 0 | 0.25791 | 24.0667 | #DIV/0! | 75.2 | 0.872 | 0 | 2264247 | 629 | 1.35 | 2.4 | NW | 14:08 | 3.7 | SSE | 14:42
2540 | 2023-06-18 | 14:10 | 27.7 | 13.7 | 0 | 23.7 | 0.153 | 2.2 | NW | 2.4 | NW | 14:08 | 3.3 | NW | 14:04 | 0.8 | NW | 0.7 | 73.5 | 685 | 403437 | 672 | 0.622 | 10.78 | 91.8 | 0 | 0.25811 | ND
2541 | 2023-06-18 | 14:20 | 27.7 | 13.7 | 0 | 23.9 | 0.142 | 0.5 | NNW | 2.2 | NW | 14:10 | 1.5 | N | 14:10 | 0.6 | NNW | 0.3 | 72.1 | 496 | 364899 | 608 | 0.622 | 10.79 | 85.2 | 0 | 0.25811 | ND
2542 | 2023-06-18 | 14:30 | 27.8 | 13.7 | 0 | 23.8 | 0.124 | 0.5 | N | 0.6 | NNW | 14:23 | 1.5 | WNW | 14:23 | 0.4 | S | 0.4 | 75.4 | 622 | 317713 | 530 | 0.622 | 10.82 | 74.4 | 0 | 0.25811 | ND
2543 | 2023-06-18 | 14:40 | 28 | 13.7 | 0 | 24.3 | 0.164 | 1.8 | S | 1.8 | S | 14:40 | 3.4 | S | 14:39 | 1.5 | S | 0.6 | 79.3 | 669 | 415530 | 693 | 0.621 | 10.8 | 98.4 | 0 | 0.25752 | ND
2544 | 2023-06-18 | 14:50 | 28.2 | 13.7 | 0 | 24.7 | 0.147 | 1.8 | S | 2.2 | S | 14:46 | 3.7 | SSE | 14:42 | 0.8 | SSW | 0.7 | 78.6 | 603 | 379182 | 632 | 0.621 | 10.8 | 88.2 | 0 | 0.25752 | ND
2545 | 2023-06-18 | 15:00 | 28.4 | 13.7 | 0 | 24.8 | 0.176 | 1.3 | SSW | 1.8 | S | 14:50 | 2.5 | SSW | 14:52 | 0.8 | WNW | 0.4 | 77.7 | 824 | 438792 | 731 | 0.621 | 10.79 | 105.6 | 0 | 0.25752 | ND |  | 0 | 0.25743 | 24.8833 | #DIV/0! | 73.55 | 1.434 | 0.83333 | 3443002 | 956.1667 | 2.0167 | 3.1 | W | 15:29 | 4.4 | WNW | 15:24
2546 | 2023-06-18 | 15:10 | 28.6 | 13.7 | 0 | 25.7 | 0.234 | 1.1 | W | 1.3 | SSW | 15:00 | 2.4 | WNW | 15:08 | 1.6 | W | 0.4 | 75.9 | 1077 | 561397 | 936 | 0.621 | 10.77 | 140.4 | 10 | 0.25752 | ND
2547 | 2023-06-18 | 15:20 | 29 | 13.6 | 0 | 25.3 | 0.26 | 1.7 | W | 1.7 | W | 15:20 | 3.7 | NW | 15:20 | 3.7 | NW | 0.5 | 73.3 | 1020 | 624259 | 1040 | 0.621 | 10.78 | 156 | 10 | 0.25752 | ND
2548 | 2023-06-18 | 15:30 | 29.3 | 13.6 | 0 | 24.2 | 0.251 | 3.1 | W | 3.1 | W | 15:29 | 4.4 | WNW | 15:24 | 1.5 | WSW | 0.5 | 73.7 | 1110 | 612762 | 1021 | 0.621 | 10.78 | 150.6 | 10 | 0.25752 | ND
2549 | 2023-06-18 | 15:40 | 29.5 | 13.6 | 0 | 24.7 | 0.266 | 2.3 | WSW | 3.1 | W | 15:30 | 3.7 | WSW | 15:31 | 2.6 | W | 0.6 | 71.7 | 951 | 621735 | 1036 | 0.621 | 10.77 | 159.6 | 10 | 0.25752 | ND
2550 | 2023-06-18 | 15:50 | 29.6 | 13.6 | 0 | 24.6 | 0.247 | 2.6 | W | 2.6 | W | 15:50 | 4.1 | WNW | 15:49 | 2.6 | W | 0.6 | 69 | 944 | 584057 | 973 | 0.62 | 10.76 | 148.2 | 10 | 0.25694 | ND
2551 | 2023-06-18 | 16:00 | 29.6 | 13.6 | 0 | 24.3 | 0.222 | 2.1 | W | 2.6 | W | 15:55 | 3.6 | WSW | 15:52 | 1.4 | W | 0.6 | 73.1 | 940 | 524597 | 874 | 0.62 | 10.74 | 133.2 | 10 | 0.25694 | ND |  | 0 | 0.25675 | 23.9333 | #DIV/0! | 73.0167 | 1.206 | 0.66667 | 2839115 | 788.6667 | 1.3833 | 2.6 | W | 15:55 | 3.6 | WSW | 15:52
2552 | 2023-06-18 | 16:10 | 29.7 | 13.6 | 0 | 23.8 | 0.231 | 1.6 | W | 2.1 | W | 16:00 | 2.6 | W | 16:10 | 2.3 | W | 0.4 | 72.7 | 866 | 538572 | 898 | 0.62 | 10.72 | 138.6 | 10 | 0.25694 | ND
2553 | 2023-06-18 | 16:20 | 29.7 | 13.7 | 0 | 23.8 | 0.21 | 1.5 | W | 1.6 | W | 16:16 | 2.4 | WSW | 16:14 | 1.5 | SSW | 0.3 | 72.9 | 813 | 493734 | 823 | 0.62 | 10.73 | 126 | 10 | 0.25694 | ND
2554 | 2023-06-18 | 16:30 | 29.7 | 13.6 | 0 | 23.8 | 0.204 | 1.1 | WSW | 1.5 | W | 16:22 | 2.6 | W | 16:29 | 2.2 | WSW | 0.5 | 73 | 773 | 477454 | 796 | 0.62 | 10.72 | 122.4 | 10 | 0.25694 | ND
2555 | 2023-06-18 | 16:40 | 29.8 | 13.6 | 0 | 24 | 0.183 | 1 | WSW | 1.3 | W | 16:37 | 2.3 | WSW | 16:30 | 0.9 | SSE | 0.5 | 73.8 | 688 | 432004 | 720 | 0.619 | 10.71 | 109.8 | 0 | 0.25636 | ND
2556 | 2023-06-18 | 16:50 | 29.8 | 13.6 | 0 | 23.9 | 0.156 | 1 | SW | 1 | WSW | 16:40 | 2.2 | W | 16:50 | 1.4 | W | 0.5 | 72.6 | 479 | 372754 | 621 | 0.619 | 10.7 | 93.6 | 0 | 0.25636 | ND
2557 | 2023-06-18 | 17:00 | 29.9 | 13.6 | 0 | 23.9 | 0.107 | 0.9 | WSW | 1.3 | WSW | 16:57 | 1.7 | W | 16:50 | 0.4 | SW | 0.5 | 74.3 | 483 | 264596 | 441 | 0.619 | 10.72 | 64.2 | 0 | 0.25636 | ND |  | 0 | 0.25607 | 23.9167 | #DIV/0! | 72.0667 | 0.55 | 0 | 1333437 | 370.5 | 0.91667 | 1.3 | WSW | 16:57 | 2 | W | 17:39
2558 | 2023-06-18 | 17:10 | 29.7 | 13.6 | 0 | 24.5 | 0.124 | 0.4 | N | 0.9 | WSW | 17:00 | 1.6 | NW | 17:03 | 0 | ENE | 0.4 | 69.5 | 430 | 292171 | 487 | 0.619 | 10.7 | 74.4 | 0 | 0.25636 | ND
2559 | 2023-06-18 | 17:20 | 29.6 | 13.6 | 0 | 24.1 | 0.094 | 0.6 | S | 0.6 | S | 17:20 | 1.7 | SSW | 17:17 | 1 | SSW | 0.6 | 73 | 393 | 226773 | 378 | 0.619 | 10.69 | 56.4 | 0 | 0.25636 | ND
2560 | 2023-06-18 | 17:30 | 29.5 | 13.6 | 0 | 23.9 | 0.097 | 1 | SW | 1.1 | SW | 17:27 | 1.5 | WSW | 17:24 | 1.3 | WSW | 0.3 | 72.2 | 328 | 233396 | 389 | 0.618 | 10.68 | 58.2 | 0 | 0.25578 | ND
2561 | 2023-06-18 | 17:40 | 29.4 | 13.6 | 0 | 23.7 | 0.07 | 1.3 | WSW | 1.3 | WSW | 17:40 | 2 | W | 17:39 | 1.3 | WSW | 0.2 | 73.6 | 276 | 173398 | 289 | 0.618 | 10.66 | 42 | 0 | 0.25578 | ND
2562 | 2023-06-18 | 17:50 | 29 | 13.7 | 0 | 23.4 | 0.058 | 1.3 | SW | 1.3 | WSW | 17:49 | 1.9 | WSW | 17:42 | 1 | S | 0.2 | 69.8 | 223 | 143103 | 239 | 0.618 | 10.67 | 34.8 | 0 | 0.25578 | ND
2563 | 2023-06-18 | 18:00 | 28.6 | 13.7 | 0 | 23.2 | 0.051 | 1 | SSW | 1.3 | SW | 17:51 | 1.7 | S | 17:51 | 1 | WSW | 0.3 | 76.9 | 172 | 121962 | 203 | 0.618 | 10.65 | 30.6 | 0 | 0.25578 | ND |  | 0 | 0.25549 | 22.7833 | #DIV/0! | 78.2333 | 0.158 | 0 | 390175 | 108.1667 | 0.76667 | 1.3 | SW | 17:51 | 1.8 | SSE | 18:31
2564 | 2023-06-18 | 18:10 | 28 | 13.7 | 0 | 22.8 | 0.036 | 0.7 | WSW | 1 | SSW | 18:00 | 1.1 | WSW | 18:05 | 0.7 | WSW | 0.1 | 74.3 | 121 | 89643 | 149 | 0.618 | 10.65 | 21.6 | 0 | 0.25578 | ND
2565 | 2023-06-18 | 18:20 | 27.5 | 13.7 | 0 | 22.8 | 0.026 | 0.4 | WSW | 0.7 | WSW | 18:10 | 1.1 | SW | 18:19 | 0.6 | SW | 0.3 | 74.9 | 102 | 63859 | 106 | 0.618 | 10.65 | 15.6 | 0 | 0.25578 | ND
2566 | 2023-06-18 | 18:30 | 26.8 | 13.2 | 0 | 22.9 | 0.022 | 0.5 | SSW | 0.5 | SSW | 18:30 | 1.5 | SSE | 18:30 | 1.3 | SSE | 0.4 | 78.2 | 72 | 54570 | 91 | 0.617 | 10.59 | 13.2 | 0 | 0.2552 | ND
2567 | 2023-06-18 | 18:40 | 26.3 | 13.1 | 0 | 22.6 | 0.014 | 1.1 | SSE | 1.2 | SSE | 18:38 | 1.8 | SSE | 18:31 | 0.6 | SSW | 0.4 | 80.9 | 49 | 36114 | 60 | 0.617 | 10.61 | 8.4 | 0 | 0.2552 | ND
2568 | 2023-06-18 | 18:50 | 25.7 | 13 | 0 | 22.4 | 0.009 | 0.9 | SSW | 1.1 | SSE | 18:40 | 1.2 | SSW | 18:45 | 0.9 | SSW | 0.2 | 84.2 | 30 | 24027 | 40 | 0.617 | 10.6 | 5.4 | 0 | 0.2552 | ND
2569 | 2023-06-18 | 19:00 | 25.1 | 12.9 | 0 | 22.4 | 0.005 | 0.2 | SSW | 0.9 | SSW | 18:51 | 1 | SW | 18:50 | 0.5 | WSW | 0.3 | 85.9 | 17 | 12991 | 22 | 0.617 | 10.6 | 3 | 0 | 0.2552 | ND |  | 0 | 0.25492 | 21.6167 | #DIV/0! | 88.55 | 0.009 | 0 | 24910 | 7 | 0.6 | 1.4 | E | 19:50 | 2.3 | E | 19:47
2570 | 2023-06-18 | 19:10 | 24.6 | 12.9 | 0 | 21.8 | 0.003 | 0.8 | WSW | 0.8 | WSW | 19:10 | 1.8 | W | 19:01 | 0.8 | SSW | 0.3 | 82.8 | 9 | 7591 | 13 | 0.617 | 10.61 | 1.8 | 0 | 0.2552 | ND
2571 | 2023-06-18 | 19:20 | 24 | 12.9 | 0 | 21.8 | 0.001 | 0.4 | SSW | 0.8 | WSW | 19:11 | 1.3 | SW | 19:12 | 0 | S | 0.4 | 80.1 | 3 | 3561 | 6 | 0.617 | 10.6 | 0.6 | 0 | 0.2552 | ND
2572 | 2023-06-18 | 19:30 | 23.5 | 12.9 | 0 | 21.5 | -0.001 | 0.1 | SSE | 0.4 | SSW | 19:20 | 0.8 | ENE | 19:30 | 0.5 | ENE | 0.2 | 91 | 0 | 592 | 1 | 0.616 | 10.61 | -0.6 | 0 | 0.25463 | ND
2573 | 2023-06-18 | 19:40 | 23 | 12.9 | 0 | 21.2 | -0.001 | 0.7 | ENE | 0.7 | ENE | 19:40 | 1.7 | E | 19:40 | 1.4 | ESE | 0.3 | 92.9 | 0 | 108 | 0 | 0.616 | 10.6 | -0.6 | 0 | 0.25463 | ND
2574 | 2023-06-18 | 19:50 | 22.6 | 12.9 | 0 | 21 | -0.001 | 1.4 | E | 1.4 | E | 19:50 | 2.3 | E | 19:47 | 1.5 | E | 0.3 | 98.6 | 0 | 67 | 0 | 0.616 | 10.61 | -0.6 | 0 | 0.25463 | ND
2575 | 2023-06-18 | 20:00 | 22.2 | 12.9 | 0 | 21.2 | -0.001 | 1.1 | E | 1.4 | E | 19:54 | 2.1 | E | 19:54 | 0.1 | E | 0.5 | 95.8 | 0 | 73 | 0 | 0.616 | 10.62 | -0.6 | 0 | 0.25463 | ND |  | 0 | 0.25424 | 20.85 | #DIV/0! | 97.9 | 0 | 0 | 422 | 0 | 0.48333 | 1.4 | E | 19:54 | 2.1 | E | 19:54
2576 | 2023-06-18 | 20:10 | 21.9 | 12.9 | 0 | 21.2 | -0.001 | 0.7 | E | 1.1 | E | 20:00 | 1.8 | ENE | 20:02 | 0.3 | ESE | 0.4 | 95.1 | 1 | 87 | 0 | 0.616 | 10.62 | -0.6 | 0 | 0.25463 | ND
2577 | 2023-06-18 | 20:20 | 21.7 | 12.9 | 0 | 20.9 | -0.001 | 0.2 | E | 0.7 | E | 20:11 | 0.6 | ESE | 20:18 | 0.3 | ESE | 0.2 | 98.2 | 0 | 67 | 0 | 0.615 | 10.64 | -0.6 | 0 | 0.25405 | ND
2578 | 2023-06-18 | 20:30 | 21.4 | 12.9 | 0 | 20.6 | -0.001 | 0.3 | E | 0.3 | E | 20:30 | 1 | E | 20:29 | 0.6 | E | 0.3 | 100 | 0 | 61 | 0 | 0.615 | 10.61 | -0.6 | 0 | 0.25405 | ND
2579 | 2023-06-18 | 20:40 | 21.1 | 12.9 | 0 | 20.8 | -0.001 | 0.6 | E | 0.7 | E | 20:38 | 1.1 | E | 20:32 | 0.3 | NE | 0.3 | 98.3 | 0 | 61 | 0 | 0.615 | 10.64 | -0.6 | 0 | 0.25405 | ND
2580 | 2023-06-18 | 20:50 | 20.9 | 12.9 | 0 | 20.4 | -0.001 | 0 | ENE | 0.6 | E | 20:40 | 0.4 | NE | 20:40 | 0 | E | 0.1 | 100 | 0 | 73 | 0 | 0.615 | 10.64 | -0.6 | 0 | 0.25405 | ND
2581 | 2023-06-18 | 21:00 | 20.6 | 12.9 | 0 | 20.4 | -0.001 | 0 | E | 0 | ENE | 20:50 | 0 | E | 20:50 | 0 | E | 0 | 100 | 0 | 58 | 0 | 0.615 | 10.63 | -0.6 | 0 | 0.25405 | ND |  | 0 | 0.25357 | 20.1833 | #DIV/0! | 98.8167 | 0 | 0 | 395 | 0 | 0.4 | 1.8 | SE | 21:25 | 2.4 | ESE | 21:17
2582 | 2023-06-18 | 21:10 | 20.4 | 12.9 | 0 | 20.3 | -0.001 | 0 | ENE | 0 | E | 21:05 | 0.4 | ENE | 21:03 | 0 | NE | 0.1 | 100 | 1 | 62 | 0 | 0.614 | 10.63 | -0.6 | 0 | 0.25347 | ND
2583 | 2023-06-18 | 21:20 | 20.1 | 12.9 | 0 | 20 | 0 | 1.1 | ESE | 1.1 | ESE | 21:20 | 2.4 | ESE | 21:17 | 1.8 | SE | 0.9 | 100.1 | 0 | 71 | 0 | 0.614 | 10.64 | 0 | 0 | 0.25347 | ND
2584 | 2023-06-18 | 21:30 | 20 | 12.9 | 0 | 20 | 0 | 1 | SE | 1.8 | SE | 21:25 | 2.2 | SE | 21:21 | 0.4 | N | 0.7 | 100 | 0 | 71 | 0 | 0.614 | 10.64 | 0 | 0 | 0.25347 | ND
2585 | 2023-06-18 | 21:40 | 19.8 | 12.9 | 0 | 20.3 | -0.001 | 0 | NNE | 1 | SE | 21:30 | 0.4 | N | 21:30 | 0 | ENE | 0.1 | 97 | 1 | 60 | 0 | 0.614 | 10.65 | -0.6 | 0 | 0.25347 | ND
2586 | 2023-06-18 | 21:50 | 19.7 | 12.9 | 0 | 20.1 | 0 | 0.3 | ENE | 0.3 | ENE | 21:50 | 0.9 | ENE | 21:49 | 0.6 | NE | 0.3 | 95.8 | 0 | 73 | 0 | 0.614 | 10.66 | 0 | 0 | 0.25347 | ND
2587 | 2023-06-18 | 22:00 | 19.6 | 12.9 | 0 | 20 | -0.001 | 0.1 | NE | 0.5 | ENE | 21:54 | 0.8 | ENE | 21:51 | 0 | NE | 0.2 | 98.1 | 0 | 50 | 0 | 0.614 | 10.67 | -0.6 | 0 | 0.25347 | ND |  | 0 | 0.25299 | 19.6833 | #DIV/0! | 98.9 | 0 | 0 | 365 | 0 | 0.43333 | 1 | SE | 22:18 | 1.4 | SSE | 22:15
2588 | 2023-06-18 | 22:10 | 19.5 | 12.9 | 0 | 19.8 | -0.001 | 0.5 | ESE | 0.5 | ESE | 22:10 | 1.2 | SE | 22:09 | 1 | SE | 0.4 | 98.9 | 0 | 64 | 0 | 0.613 | 10.68 | -0.6 | 0 | 0.2529 | ND
2589 | 2023-06-18 | 22:20 | 19.4 | 12.9 | 0 | 19.9 | 0 | 0.9 | SE | 1 | SE | 22:18 | 1.4 | SSE | 22:15 | 0.7 | E | 0.2 | 97.3 | 0 | 83 | 0 | 0.613 | 10.68 | 0 | 0 | 0.2529 | ND
2590 | 2023-06-18 | 22:30 | 19.4 | 12.9 | 0 | 19.7 | -0.001 | 0.4 | ENE | 0.9 | SE | 22:20 | 1.1 | ENE | 22:23 | 0.9 | N | 0.4 | 99.1 | 0 | 57 | 0 | 0.613 | 10.71 | -0.6 | 0 | 0.2529 | ND
2591 | 2023-06-18 | 22:40 | 19.3 | 12.9 | 0 | 19.5 | -0.001 | 0.5 | N | 0.5 | N | 22:38 | 1 | N | 22:30 | 0 | NNE | 0.2 | 100 | 0 | 56 | 0 | 0.613 | 10.73 | -0.6 | 0 | 0.2529 | ND
2592 | 2023-06-18 | 22:50 | 19.2 | 12.8 | 0 | 19.2 | -0.001 | 0.2 | NNE | 0.5 | N | 22:40 | 1.1 | E | 22:50 | 0.8 | ESE | 0.2 | 100 | 0 | 55 | 0 | 0.613 | 10.73 | -0.6 | 0 | 0.2529 | ND
2593 | 2023-06-18 | 23:00 | 19 | 12.8 | 0 | 19.5 | 0 | 0.5 | E | 0.5 | E | 22:58 | 1.1 | ESE | 23:00 | 0.8 | ESE | 0.2 | 99.9 | 0 | 78 | 0 | 0.612 | 10.75 | 0 | 0 | 0.25232 | ND |  | 0 | 0.25232 | 19.3833 | #DIV/0! | 99.7167 | 0 | 0 | 374 | 0 | 0.23333 | 0.6 | E | 23:30 | 1.1 | ESE | 23:00
2594 | 2023-06-18 | 23:10 | 19 | 12.8 | 0 | 19.2 | -0.001 | 0.2 | ESE | 0.5 | E | 23:00 | 0.9 | ESE | 23:00 | 0 | ESE | 0.3 | 100 | 0 | 54 | 0 | 0.612 | 10.76 | -0.6 | 0 | 0.25232 | ND
2595 | 2023-06-18 | 23:20 | 18.9 | 12.8 | 0 | 19.4 | -0.001 | 0.1 | ESE | 0.2 | ESE | 23:10 | 0.7 | E | 23:18 | 0.4 | ESE | 0.2 | 100 | 1 | 58 | 0 | 0.612 | 10.76 | -0.6 | 0 | 0.25232 | ND
2596 | 2023-06-18 | 23:30 | 18.8 | 12.8 | 0 | 19.5 | 0 | 0.5 | E | 0.6 | E | 23:30 | 0.9 | ENE | 23:26 | 0.3 | NNE | 0.2 | 98.8 | 0 | 52 | 0 | 0.612 | 10.76 | 0 | 0 | 0.25232 | ND
2597 | 2023-06-18 | 23:40 | 18.7 | 12.8 | 0 | 19.3 | -0.001 | 0.1 | NNE | 0.5 | E | 23:30 | 0.6 | NNE | 23:30 | 0 | ESE | 0.1 | 99.9 | 0 | 64 | 0 | 0.612 | 10.77 | -0.6 | 0 | 0.25232 | ND
2598 | 2023-06-18 | 23:50 | 18.6 | 12.8 | 0 | 19.4 | -0.001 | 0 | ESE | 0.1 | NNE | 23:40 | 0.5 | E | 23:50 | 0.5 | E | 0.1 | 99.7 | 0 | 68 | 0 | 0.612 | 10.79 | -0.6 | 0 | 0.25232 | ND
2599 | 2023-06-19 | 0:00 | 18.5 | 12.8 | 0 | 19 | -0.001 | 0.1 | E | 0.1 | E | 24:00 | 0.6 | S | 24:00 | 0.6 | S | 0.1 | 99.9 | 0 | 47 | 0 | 0.611 | 10.8 | -0.6 | 0 | 0.25174 | ND |  | 0 | 0.25155 | 19.15 | #DIV/0! | 99.95 | 0 | 0 | 414 | 0 | 0.28333 | 1 | SSE | 0:14 | 1.4 | SSE | 0:07
2600 | 2023-06-19 | 0:10 | 18.4 | 12.8 | 0 | 19.3 | 0 | 0.8 | S | 0.8 | S | 0:10 | 1.4 | SSE | 0:07 | 1.2 | SSE | 0.2 | 100 | 0 | 103 | 0 | 0.611 | 10.82 | 0 | 0 | 0.25174 | ND
2601 | 2023-06-19 | 0:20 | 18.4 | 12.8 | 0 | 19.3 | -0.001 | 0.4 | SE | 1 | SSE | 0:14 | 1.3 | SSE | 0:11 | 0 | SE | 0.4 | 99.9 | 0 | 81 | 0 | 0.611 | 10.83 | -0.6 | 0 | 0.25174 | ND
2602 | 2023-06-19 | 0:30 | 18.4 | 12.8 | 0 | 19.2 | -0.001 | 0 | SE | 0.4 | SE | 0:20 | 0.5 | ENE | 0:30 | 0.5 | ENE | 0.1 | 100 | 0 | 54 | 0 | 0.611 | 10.84 | -0.6 | 0 | 0.25174 | ND
2603 | 2023-06-19 | 0:40 | 18.4 | 12.8 | 0 | 19.1 | -0.001 | 0.4 | ENE | 0.5 | ENE | 0:40 | 0.8 | ENE | 0:33 | 0 | ENE | 0.2 | 100 | 0 | 45 | 0 | 0.61 | 10.84 | -0.6 | 0 | 0.25117 | ND
2604 | 2023-06-19 | 0:50 | 18.3 | 12.8 | 0 | 19 | -0.001 | 0 | ENE | 0.4 | ENE | 0:40 | 0 | ENE | 0:40 | 0 | ENE | 0 | 99.9 | 1 | 84 | 0 | 0.61 | 10.87 | -0.6 | 0 | 0.25117 | ND
2605 | 2023-06-19 | 1:00 | 18.3 | 12.8 | 0 | 18.7 | -0.001 | 0 | ENE | 0 | ENE | 0:50 | 0 | ENE | 0:50 | 0 | ENE | 0 | 100 | 0 | 62 | 0 | 0.61 | 10.88 | -0.6 | 0 | 0.25117 | ND |  | 0 | 0.25079 | 18.6167 | #DIV/0! | 100.0167 | 0 | 0 | 396 | 0 | 0 | 0 | ENE | 0:50 | 0 | ENE | 0:50
2606 | 2023-06-19 | 1:10 | 18.2 | 12.8 | 0 | 18.6 | -0.001 | 0 | ENE | 0 | ENE | 1:00 | 0 | ENE | 1:00 | 0 | ENE | 0 | 100 | 0 | 66 | 0 | 0.61 | 10.88 | -0.6 | 0 | 0.25117 | ND
2607 | 2023-06-19 | 1:20 | 18.1 | 12.8 | 0 | 18.7 | 0 | 0 | ENE | 0 | ENE | 1:10 | 0 | ENE | 1:10 | 0 | ENE | 0 | 100 | 0 | 92 | 0 | 0.61 | 10.9 | 0 | 0 | 0.25117 | ND
2608 | 2023-06-19 | 1:30 | 18 | 12.8 | 0 | 18.7 | -0.001 | 0 | ENE | 0 | ENE | 1:20 | 0 | ENE | 1:20 | 0 | ENE | 0 | 100 | 0 | 57 | 0 | 0.609 | 10.88 | -0.6 | 0 | 0.2506 | ND
2609 | 2023-06-19 | 1:40 | 18 | 12.8 | 0 | 18.5 | -0.001 | 0 | ENE | 0 | ENE | 1:30 | 0 | ENE | 1:30 | 0 | ENE | 0 | 100 | 0 | 56 | 0 | 0.609 | 10.89 | -0.6 | 0 | 0.2506 | ND
2610 | 2023-06-19 | 1:50 | 17.9 | 12.8 | 0 | 18.5 | -0.001 | 0 | ENE | 0 | ENE | 1:40 | 0 | ENE | 1:40 | 0 | ENE | 0 | 100.1 | 0 | 63 | 0 | 0.608 | 10.91 | -0.6 | 0 | 0.25002 | ND
2611 | 2023-06-19 | 2:00 | 17.8 | 12.8 | 0 | 18.6 | 0 | 0.2 | E | 0.2 | E | 2:00 | 1 | SE | 2:00 | 0.9 | SE | 0.3 | 100.1 | 0 | 96 | 0 | 0.608 | 10.92 | 0 | 0 | 0.25002 | ND |  | 0 | 0.24974 | 18.4667 | #DIV/0! | 99.9833 | 0 | 0 | 410 | 0 | 0.21667 | 0.6 | E | 2:38 | 1 | SE | 2:00
2612 | 2023-06-19 | 2:10 | 17.8 | 12.8 | 0 | 18.7 | -0.001 | 0.2 | SE | 0.4 | ESE | 2:03 | 0.9 | SE | 2:01 | 0 | ESE | 0.3 | 99.9 | 0 | 74 | 0 | 0.608 | 10.93 | -0.6 | 0 | 0.25002 | ND
2613 | 2023-06-19 | 2:20 | 17.7 | 12.8 | 0 | 18.4 | -0.001 | 0.1 | ENE | 0.2 | SE | 2:10 | 0.8 | N | 2:17 | 0 | NE | 0.2 | 99.9 | 0 | 61 | 0 | 0.608 | 10.93 | -0.6 | 0 | 0.25002 | ND
2614 | 2023-06-19 | 2:30 | 17.7 | 12.8 | 0 | 18.5 | 0 | 0.3 | ENE | 0.3 | ENE | 2:30 | 0.7 | NNE | 2:22 | 0.5 | E | 0.2 | 100 | 0 | 54 | 0 | 0.607 | 10.95 | 0 | 0 | 0.24945 | ND
2615 | 2023-06-19 | 2:40 | 17.7 | 12.8 | 0 | 18.4 | 0 | 0.5 | ESE | 0.6 | E | 2:38 | 0.9 | ESE | 2:36 | 0 | E | 0.3 | 100 | 0 | 63 | 0 | 0.607 | 10.96 | 0 | 0 | 0.24945 | ND
2616 | 2023-06-19 | 2:50 | 17.7 | 12.8 | 0 | 18.2 | -0.001 | 0 | E | 0.5 | ESE | 2:40 | 0 | E | 2:40 | 0 | E | 0 | 100 | 0 | 62 | 0 | 0.607 | 10.97 | -0.6 | 0 | 0.24945 | ND
2617 | 2023-06-19 | 3:00 | 17.7 | 12.8 | 0 | 18.2 | 0 | 0 | ESE | 0 | ESE | 3:00 | 0.4 | SE | 2:59 | 0 | SE | 0.1 | 100 | 0 | 63 | 0 | 0.607 | 10.97 | 0 | 0 | 0.24945 | ND |  | 0 | 0.24917 | 18.2333 | #DIV/0! | 99.9833 | 0 | 0 | 398 | 0 | 0.1 | 0.3 | E | 3:33 | 0.9 | E | 3:31
2618 | 2023-06-19 | 3:10 | 17.6 | 12.8 | 0 | 18.3 | -0.001 | 0.1 | SE | 0.1 | SE | 3:10 | 0.6 | S | 3:08 | 0.4 | S | 0.2 | 100 | 0 | 49 | 0 | 0.607 | 10.99 | -0.6 | 0 | 0.24945 | ND
2619 | 2023-06-19 | 3:20 | 17.6 | 12.8 | 0 | 18.5 | 0 | 0.1 | S | 0.2 | SSE | 3:17 | 0.5 | S | 3:12 | 0 | SSW | 0.2 | 100 | 0 | 79 | 0 | 0.607 | 11 | 0 | 0 | 0.24945 | ND
2620 | 2023-06-19 | 3:30 | 17.5 | 12.8 | 0 | 18.2 | -0.001 | 0.2 | SE | 0.2 | SE | 3:30 | 0.8 | NE | 3:26 | 0.5 | E | 0.2 | 99.9 | 0 | 57 | 0 | 0.606 | 11.01 | -0.6 | 0 | 0.24888 | ND
2621 | 2023-06-19 | 3:40 | 17.5 | 12.7 | 0 | 18 | -0.001 | 0.2 | ESE | 0.3 | E | 3:33 | 0.9 | E | 3:31 | 0 | SSE | 0.3 | 100 | 0 | 69 | 0 | 0.606 | 11.03 | -0.6 | 0 | 0.24888 | ND
2622 | 2023-06-19 | 3:50 | 17.5 | 12.7 | 0 | 18.2 | 0 | 0 | SE | 0.2 | ESE | 3:40 | 0.5 | S | 3:43 | 0 | E | 0.1 | 100 | 0 | 81 | 0 | 0.606 | 11.03 | 0 | 0 | 0.24888 | ND
2623 | 2023-06-19 | 4:00 | 17.4 | 12.7 | 0 | 17.9 | -0.001 | 0.3 | NE | 0.3 | NE | 4:00 | 1.2 | NNE | 3:54 | 0 | NNE | 0.3 | 100 | 0 | 57 | 0 | 0.606 | 11.04 | -0.6 | 0 | 0.24888 | ND |  | 0 | 0.2486 | 18.2667 | #DIV/0! | 100 | 0.001 | 0 | 4987 | 1.3333 | 0.76667 | 1.4 | E | 4:30 | 2.2 | E | 4:24
2624 | 2023-06-19 | 4:10 | 17.4 | 12.7 | 0 | 18 | 0 | 0.3 | NNE | 0.5 | NNE | 4:04 | 1 | N | 4:03 | 0 | NE | 0.3 | 99.9 | 0 | 74 | 0 | 0.606 | 11.06 | 0 | 0 | 0.24888 | ND
2625 | 2023-06-19 | 4:20 | 17.4 | 12.7 | 0 | 18.1 | 0 | 0.6 | ENE | 0.6 | ENE | 4:20 | 1.4 | ENE | 4:13 | 1.2 | E | 0.4 | 100.1 | 0 | 108 | 0 | 0.606 | 11.07 | 0 | 0 | 0.24888 | ND
2626 | 2023-06-19 | 4:30 | 17.4 | 12.7 | 0 | 18.4 | 0 | 1.4 | E | 1.4 | E | 4:30 | 2.2 | E | 4:24 | 1.3 | ENE | 0.3 | 100 | 1 | 168 | 0 | 0.605 | 11.09 | 0 | 0 | 0.24831 | ND
2627 | 2023-06-19 | 4:40 | 17.4 | 12.7 | 0 | 18.6 | 0 | 1.1 | E | 1.4 | E | 4:30 | 1.9 | E | 4:36 | 0.4 | ESE | 0.4 | 100 | 2 | 903 | 2 | 0.605 | 11.1 | 0 | 0 | 0.24831 | ND
2628 | 2023-06-19 | 4:50 | 17.5 | 12.7 | 0 | 18.6 | 0.001 | 0.9 | E | 1.1 | E | 4:40 | 1.4 | E | 4:47 | 0.9 | E | 0.2 | 100 | 9 | 3677 | 6 | 0.605 | 11.1 | 0.6 | 0 | 0.24831 | ND
2629 | 2023-06-19 | 5:00 | 17.6 | 12.7 | 0 | 18.1 | 0.003 | 0.5 | ENE | 0.9 | E | 4:53 | 1 | E | 4:52 | 0.5 | NNW | 0.3 | 100 | 23 | 9748 | 16 | 0.605 | 11.11 | 1.8 | 0 | 0.24831 | ND |  | 0 | 0.24793 | 18.25 | #DIV/0! | 100 | 0.081 | 0 | 234899 | 65.3333 | 0.3 | 0.9 | E | 4:53 | 1 | E | 4:52
2630 | 2023-06-19 | 5:10 | 17.6 | 12.8 | 0 | 17.9 | 0.007 | 0.1 | N | 0.5 | ENE | 5:00 | 0.7 | NNW | 5:01 | 0 | N | 0.2 | 100 | 41 | 19178 | 32 | 0.604 | 11.12 | 4.2 | 0 | 0.24774 | ND
2631 | 2023-06-19 | 5:20 | 17.6 | 12.8 | 0 | 18.1 | 0.011 | 0 | N | 0.1 | N | 5:10 | 0 | N | 5:10 | 0 | N | 0 | 99.9 | 63 | 31052 | 52 | 0.605 | 11.13 | 6.6 | 0 | 0.24831 | ND
2632 | 2023-06-19 | 5:30 | 17.6 | 12.8 | 0 | 18.3 | 0.016 | 0.4 | ESE | 0.4 | ESE | 5:30 | 0.7 | SSE | 5:28 | 0.6 | SE | 0.2 | 100 | 86 | 44258 | 74 | 0.604 | 11.14 | 9.6 | 0 | 0.24774 | ND
2633 | 2023-06-19 | 5:40 | 17.6 | 12.9 | 0 | 18.4 | 0.02 | 0.4 | SE | 0.5 | SE | 5:33 | 0.9 | S | 5:39 | 0.6 | S | 0.2 | 100 | 109 | 58231 | 97 | 0.604 | 11.16 | 12 | 0 | 0.24774 | ND
2634 | 2023-06-19 | 5:50 | 17.7 | 12.9 | 0 | 18.7 | 0.024 | 0.4 | SE | 0.5 | SSE | 5:47 | 0.9 | S | 5:41 | 0 | SSE | 0.2 | 100.1 | 132 | 72432 | 121 | 0.604 | 11.16 | 14.4 | 0 | 0.24774 | ND
2635 | 2023-06-19 | 6:00 | 17.8 | 13 | 0 | 18.7 | 0.028 | 0 | SSE | 0.4 | SE | 5:50 | 0 | SSE | 5:50 | 0 | SSE | 0 | 100.1 | 155 | 86106 | 144 | 0.604 | 11.18 | 16.8 | 0 | 0.24774 | ND |  | 0 | 0.24727 | 19.7833 | #DIV/0! | 99.5833 | 0.543 | 0 | 1229744 | 341.6667 | 0.15 | 0.4 | SE | 5:50 | 0.8 | S | 6:08
2636 | 2023-06-19 | 6:10 | 18 | 13.1 | 0 | 19.1 | 0.052 | 0.2 | SSE | 0.2 | SSE | 6:10 | 0.8 | S | 6:08 | 0.5 | S | 0.3 | 99.9 | 300 | 128004 | 213 | 0.603 | 11.21 | 31.2 | 0 | 0.24717 | ND
2637 | 2023-06-19 | 6:20 | 18.3 | 13.2 | 0 | 19.5 | 0.08 | 0.1 | S | 0.3 | S | 6:16 | 0.7 | N | 6:19 | 0.4 | N | 0.2 | 100 | 363 | 181659 | 303 | 0.603 | 11.22 | 48 | 0 | 0.24717 | ND
2638 | 2023-06-19 | 6:30 | 18.7 | 13.4 | 0 | 19.8 | 0.108 | 0.3 | NNE | 0.3 | NNE | 6:28 | 0.6 | NNE | 6:24 | 0.2 | NNE | 0.2 | 100 | 431 | 235376 | 392 | 0.603 | 11.23 | 64.8 | 0 | 0.24717 | ND
2639 | 2023-06-19 | 6:40 | 19.4 | 13.5 | 0 | 20.4 | 0.129 | 0.1 | NE | 0.3 | NNE | 6:30 | 0.7 | NNE | 6:30 | 0 | NE | 0.2 | 98.3 | 495 | 278327 | 464 | 0.603 | 11.24 | 77.4 | 0 | 0.24717 | ND
2640 | 2023-06-19 | 6:50 | 20.3 | 13.6 | 0 | 21.2 | 0.146 | 0.2 | NNE | 0.2 | NNE | 6:49 | 0.6 | NNE | 6:44 | 0 | NNE | 0.2 | 99.2 | 570 | 320272 | 534 | 0.603 | 11.26 | 87.6 | 0 | 0.24717 | ND
2641 | 2023-06-19 | 7:00 | 21.3 | 13.6 | 0 | 20.6 | 0.163 | 0.2 | NNW | 0.2 | NNE | 6:50 | 0.6 | WNW | 6:56 | 0.2 | W | 0.2 | 97.8 | 644 | 363442 | 606 | 0.603 | 11.27 | 97.8 | 0 | 0.24717 | ND |  | 0 | 0.2467 | 21.6833 | #DIV/0! | 89.4333 | 1.24 | 0.5 | 2789083 | 774.8333 | 0.63333 | 1.2 | WNW | 7:47 | 1.8 | NNW | 7:39
2642 | 2023-06-19 | 7:10 | 22.4 | 13.7 | 0 | 21.1 | 0.181 | 0.2 | WSW | 0.2 | WSW | 7:10 | 1.2 | WNW | 7:08 | 0.9 | WNW | 0.4 | 92.6 | 705 | 404700 | 675 | 0.602 | 11.28 | 108.6 | 0 | 0.2466 | ND
2643 | 2023-06-19 | 7:20 | 23.5 | 13.8 | 0 | 21.6 | 0.197 | 0.6 | WNW | 0.6 | WNW | 7:18 | 1.1 | WNW | 7:19 | 0.9 | NW | 0.2 | 89.1 | 775 | 443856 | 740 | 0.602 | 11.28 | 118.2 | 0 | 0.2466 | ND
2644 | 2023-06-19 | 7:30 | 24.5 | 13.8 | 0 | 22.3 | 0.217 | 0.5 | WNW | 0.6 | WNW | 7:21 | 1.5 | NW | 7:27 | 0.7 | NW | 0.4 | 83 | 844 | 486705 | 811 | 0.602 | 11.3 | 130.2 | 10 | 0.2466 | ND
2645 | 2023-06-19 | 7:40 | 25.3 | 14 | 0 | 22.4 | 0.231 | 1.1 | NW | 1.1 | NW | 7:40 | 1.8 | NNW | 7:39 | 1.2 | NW | 0.3 | 86 | 910 | 523999 | 873 | 0.602 | 11.3 | 138.6 | 10 | 0.2466 | ND
2646 | 2023-06-19 | 7:50 | 26.1 | 14.1 | 0 | 22.1 | 0.251 | 1.2 | W | 1.2 | WNW | 7:47 | 1.8 | W | 7:45 | 1 | WSW | 0.3 | 88.1 | 972 | 566381 | 944 | 0.602 | 11.32 | 150.6 | 10 | 0.2466 | ND
2647 | 2023-06-19 | 8:00 | 26.8 | 14.1 | 0 | 22.3 | 0.269 | 1.1 | WNW | 1.2 | W | 7:58 | 2 | W | 7:53 | 0.8 | WNW | 0.4 | 87.9 | 1049 | 604602 | 1008 | 0.602 | 11.3 | 161.4 | 10 | 0.2466 | ND |  | 0 | 0.24613 | 22.8167 | #DIV/0! | 84.0833 | 1.885 | 1 | 4248091 | 1180 | 1.2833 | 1.6 | WNW | 8:35 | 2.6 | W | 8:39
2648 | 2023-06-19 | 8:10 | 27.3 | 14.1 | 0 | 22.5 | 0.288 | 1 | W | 1.1 | WNW | 8:00 | 2 | WNW | 8:09 | 1.2 | NW | 0.4 | 83.6 | 1115 | 647630 | 1079 | 0.601 | 11.3 | 172.8 | 10 | 0.24604 | ND
2649 | 2023-06-19 | 8:20 | 27.9 | 14.1 | 0 | 23 | 0.306 | 1.3 | NW | 1.3 | NW | 8:20 | 2.1 | NW | 8:19 | 1.5 | NW | 0.4 | 82.2 | 1186 | 690684 | 1151 | 0.601 | 11.29 | 183.6 | 10 | 0.24604 | ND
2650 | 2023-06-19 | 8:30 | 28.3 | 14 | 0 | 23.2 | 0.323 | 1.4 | NW | 1.4 | NW | 8:30 | 2.5 | NW | 8:30 | 2.2 | NW | 0.4 | 82.1 | 1251 | 729612 | 1216 | 0.601 | 11.29 | 193.8 | 10 | 0.24604 | ND
2651 | 2023-06-19 | 8:40 | 28.7 | 14 | 0 | 22.9 | 0.341 | 1.5 | W | 1.6 | WNW | 8:35 | 2.6 | W | 8:39 | 1.2 | W | 0.5 | 83.3 | 1317 | 769977 | 1283 | 0.601 | 11.28 | 204.6 | 10 | 0.24604 | ND
2652 | 2023-06-19 | 8:50 | 29.1 | 14 | 0 | 23 | 0.358 | 1.4 | WSW | 1.5 | W | 8:40 | 2.5 | WSW | 8:49 | 1.4 | WNW | 0.4 | 85.4 | 1371 | 805586 | 1343 | 0.601 | 11.24 | 214.8 | 10 | 0.24604 | ND
2653 | 2023-06-19 | 9:00 | 29.4 | 14 | 0 | 23.2 | 0.372 | 2 | WNW | 2 | WNW | 9:00 | 2.9 | WNW | 8:59 | 2.6 | WNW | 0.4 | 82.9 | 1426 | 838201 | 1397 | 0.6 | 11.25 | 223.2 | 10 | 0.24547 | ND |  | 0 | 0.24556 | 23.5667 | #DIV/0! | 81.9667 | 2.445 | 1 | 5472833 | 1520.1667 | 1.8167 | 2.2 | WNW | 9:07 | 2.9 | WNW | 8:59
2654 | 2023-06-19 | 9:10 | 29.5 | 14 | 0 | 23 | 0.388 | 2.1 | WNW | 2.2 | WNW | 9:07 | 2.9 | WNW | 9:02 | 1.6 | W | 0.4 | 85.7 | 1467 | 869048 | 1448 | 0.601 | 11.25 | 232.8 | 10 | 0.24604 | ND
2655 | 2023-06-19 | 9:20 | 29.6 | 14 | 0 | 23.4 | 0.403 | 1.6 | WNW | 2.1 | WNW | 9:10 | 2.6 | WNW | 9:12 | 1.3 | NW | 0.5 | 81.7 | 1524 | 899204 | 1499 | 0.6 | 11.24 | 241.8 | 10 | 0.24547 | ND
2656 | 2023-06-19 | 9:30 | 29.6 | 14 | 0 | 23.8 | 0.416 | 1.5 | NW | 1.7 | WNW | 9:24 | 2.7 | WNW | 9:22 | 2.2 | WNW | 0.5 | 80.1 | 1576 | 928906 | 1548 | 0.6 | 11.25 | 249.6 | 10 | 0.24547 | ND
2657 | 2023-06-19 | 9:40 | 29.7 | 13.9 | 0 | 23.9 | 0.427 | 1.8 | NW | 1.8 | NW | 9:40 | 2.7 | NW | 9:36 | 1.9 | NW | 0.4 | 79.7 | 1613 | 957200 | 1595 | 0.6 | 11.25 | 256.2 | 10 | 0.24547 | ND
2658 | 2023-06-19 | 9:50 | 29.9 | 13.9 | 0 | 24.1 | 0.439 | 1.9 | NW | 1.9 | NW | 9:45 | 2.9 | NW | 9:44 | 2.4 | NW | 0.4 | 81.7 | 1655 | 980274 | 1634 | 0.6 | 11.23 | 263.4 | 10 | 0.24547 | ND
2659 | 2023-06-19 | 10:00 | 30 | 13.9 | 0 | 24.2 | 0.451 | 2.2 | NW | 2.2 | NW | 10:00 | 3.4 | NW | 9:56 | 1.8 | WNW | 0.5 | 79.4 | 1691 | 1002967 | 1672 | 0.6 | 11.22 | 270.6 | 10 | 0.24547 | ND |  | 0 | 0.245 | 23.85 | #DIV/0! | 81.3 | 2.842 | 1 | 6261679 | 1739.3333 | 2.05 | 2.3 | WNW | 10:04 | 3.8 | WNW | 10:33
2660 | 2023-06-19 | 10:10 | 30.1 | 13.9 | 0 | 23.8 | 0.462 | 2.3 | WNW | 2.3 | WNW | 10:04 | 3.2 | WNW | 10:03 | 2.7 | WNW | 0.5 | 82.1 | 1722 | 1022372 | 1704 | 0.599 | 11.22 | 277.2 | 10 | 0.2449 | ND
2661 | 2023-06-19 | 10:20 | 30.1 | 13.9 | 0 | 23.8 | 0.468 | 1.9 | W | 2.3 | WNW | 10:13 | 2.9 | W | 10:13 | 1.7 | SW | 0.5 | 85 | 1757 | 1047222 | 1745 | 0.599 | 11.29 | 280.8 | 10 | 0.2449 | ND
2662 | 2023-06-19 | 10:30 | 30.3 | 13.5 | 0 | 23.7 | 0.463 | 1.8 | WSW | 1.9 | W | 10:20 | 3.1 | WSW | 10:27 | 2 | WSW | 0.5 | 80 | 1796 | 1069944 | 1783 | 0.599 | 11.27 | 277.8 | 10 | 0.2449 | ND
2663 | 2023-06-19 | 10:40 | 30.4 | 13.4 | 0 | 23.6 | 0.494 | 2.1 | WSW | 2.2 | WSW | 10:36 | 3.8 | WNW | 10:33 | 1.4 | WSW | 0.6 | 80.1 | 1764 | 1082762 | 1805 | 0.599 | 11.23 | 296.4 | 10 | 0.2449 | ND
2664 | 2023-06-19 | 10:50 | 30.5 | 13.5 | 0 | 24 | 0.504 | 2 | W | 2.2 | WSW | 10:42 | 3.3 | WSW | 10:40 | 2.8 | W | 0.7 | 81.2 | 1839 | 1036412 | 1727 | 0.599 | 11.18 | 302.4 | 10 | 0.2449 | ND
2665 | 2023-06-19 | 11:00 | 30.5 | 13.5 | 0 | 23.5 | 0.512 | 2.7 | WNW | 2.7 | WNW | 11:00 | 3.9 | WNW | 10:55 | 3.2 | NW | 0.5 | 83 | 1864 | 1117967 | 1863 | 0.599 | 11.15 | 307.2 | 10 | 0.2449 | ND |  | 0 | 0.24443 | 24.15 | #DIV/0! | 79.3667 | 3.118 | 1 | 6790600 | 1886.1667 | 1.85 | 2.7 | WNW | 11:00 | 3.9 | WNW | 10:55
2666 | 2023-06-19 | 11:10 | 30.4 | 13.5 | 0 | 23.9 | 0.51 | 2 | W | 2.7 | WNW | 11:02 | 3.9 | WNW | 11:00 | 2.5 | WSW | 0.7 | 81.8 | 1846 | 1122552 | 1871 | 0.599 | 11.14 | 306 | 10 | 0.2449 | ND
2667 | 2023-06-19 | 11:20 | 30.4 | 13.4 | 0 | 24.8 | 0.522 | 1.4 | WNW | 2 | W | 11:10 | 3.1 | WNW | 11:15 | 1.3 | W | 0.6 | 77.2 | 1909 | 1110092 | 1850 | 0.598 | 11.13 | 313.2 | 10 | 0.24434 | ND
2668 | 2023-06-19 | 11:30 | 30.5 | 13.4 | 0 | 24.2 | 0.521 | 1.6 | W | 1.6 | W | 11:30 | 3.7 | WNW | 11:28 | 1.5 | SW | 0.6 | 76.7 | 1907 | 1139465 | 1899 | 0.598 | 11.11 | 312.6 | 10 | 0.24434 | ND
2669 | 2023-06-19 | 11:40 | 30.6 | 13.4 | 0 | 24.2 | 0.524 | 1.6 | W | 1.7 | W | 11:37 | 3.3 | W | 11:37 | 1.9 | WNW | 0.5 | 80.4 | 1920 | 1144729 | 1908 | 0.598 | 11.08 | 314.4 | 10 | 0.24434 | ND
2670 | 2023-06-19 | 11:50 | 30.7 | 13.4 | 0 | 24.3 | 0.529 | 1.8 | WSW | 1.8 | W | 11:42 | 3.2 | W | 11:40 | 1.9 | WSW | 0.6 | 77.1 | 1929 | 1155795 | 1926 | 0.597 | 11.05 | 317.4 | 10 | 0.24377 | ND
2671 | 2023-06-19 | 12:00 | 30.8 | 13.4 | 0 | 24.6 | 0.531 | 1.8 | WNW | 1.8 | WSW | 11:53 | 3.3 | W | 11:57 | 1.8 | NW | 0.5 | 74.7 | 1924 | 1157741 | 1930 | 0.597 | 11.04 | 318.6 | 10 | 0.24377 | ND |  | 0 | 0.24377 | 24.8 | #DIV/0! | 74.3667 | 3.143 | 1 | 6875887 | 1910 | 2.0333 | 2.6 | W | 12:50 | 5.1 | W | 12:02
2672 | 2023-06-19 | 12:10 | 30.7 | 13.4 | 0 | 25.2 | 0.53 | 2.2 | W | 2.2 | W | 12:10 | 5.1 | W | 12:02 | 1.5 | WNW | 0.6 | 71 | 1922 | 1154809 | 1925 | 0.597 | 11.01 | 318 | 10 | 0.24377 | ND
2673 | 2023-06-19 | 12:20 | 30.7 | 13.4 | 0 | 24.5 | 0.53 | 2 | WSW | 2.2 | W | 12:10 | 3.2 | W | 12:17 | 1.9 | WNW | 0.5 | 74.7 | 1916 | 1156104 | 1927 | 0.597 | 10.99 | 318 | 10 | 0.24377 | ND
2674 | 2023-06-19 | 12:30 | 30.7 | 13.4 | 0 | 24.8 | 0.525 | 1.7 | WSW | 2 | W | 12:21 | 3.4 | WSW | 12:22 | 1.6 | WSW | 0.5 | 73.2 | 1900 | 1147466 | 1912 | 0.597 | 10.88 | 315 | 10 | 0.24377 | ND
2675 | 2023-06-19 | 12:40 | 30.7 | 13.4 | 0 | 25.1 | 0.52 | 1.9 | SW | 2 | SW | 12:36 | 3.5 | WSW | 12:30 | 2.5 | WNW | 0.6 | 74.7 | 1893 | 1142508 | 1904 | 0.597 | 10.85 | 312 | 10 | 0.24377 | ND
2676 | 2023-06-19 | 12:50 | 30.8 | 13.4 | 0 | 24.6 | 0.507 | 2.6 | W | 2.6 | W | 12:50 | 3.9 | W | 12:40 | 2 | WSW | 0.5 | 77.9 | 1855 | 1117259 | 1862 | 0.597 | 10.83 | 304.2 | 10 | 0.24377 | ND
2677 | 2023-06-19 | 13:00 | 30.8 | 13.4 | 0 | 25.1 | 0.506 | 2.3 | WSW | 2.5 | W | 12:50 | 3.8 | WSW | 12:55 | 2.3 | SW | 0.6 | 76.8 | 1833 | 1105586 | 1843 | 0.597 | 10.84 | 303.6 | 10 | 0.24377 | ND |  | 0 | 0.24349 | 25.25 | #DIV/0! | 71.1667 | 2.934 | 1 | 6473404 | 1798.1667 | 2.1333 | 2.7 | W | 13:46 | 3.9 | W | 13:44
2678 | 2023-06-19 | 13:10 | 30.8 | 13.4 | 0 | 24.9 | 0.501 | 1.9 | SW | 2.4 | WSW | 13:03 | 3.4 | WSW | 13:04 | 2 | NW | 0.6 | 71.6 | 1810 | 1097023 | 1828 | 0.597 | 10.77 | 300.6 | 10 | 0.24377 | ND
2679 | 2023-06-19 | 13:20 | 30.9 | 13.5 | 0 | 25.2 | 0.494 | 1.7 | WSW | 1.9 | SW | 13:10 | 2.8 | WSW | 13:12 | 2.3 | W | 0.5 | 74.7 | 1825 | 1093709 | 1823 | 0.597 | 10.73 | 296.4 | 10 | 0.24377 | ND
2680 | 2023-06-19 | 13:30 | 31 | 13.5 | 0 | 25.1 | 0.486 | 2.2 | WSW | 2.2 | WSW | 13:30 | 3.3 | W | 13:20 | 2 | WSW | 0.4 | 69 | 1804 | 1086102 | 1810 | 0.596 | 10.73 | 291.6 | 10 | 0.24321 | ND
2681 | 2023-06-19 | 13:40 | 31.1 | 13.5 | 0 | 25.7 | 0.477 | 2.2 | WSW | 2.3 | WSW | 13:39 | 3.6 | W | 13:38 | 1.9 | WNW | 0.6 | 67.4 | 1708 | 1064248 | 1774 | 0.596 | 10.71 | 286.2 | 10 | 0.24321 | ND
2682 | 2023-06-19 | 13:50 | 31.1 | 13.5 | 0 | 25.5 | 0.47 | 2.5 | W | 2.7 | W | 13:46 | 3.9 | W | 13:44 | 3.1 | WSW | 0.6 | 67.5 | 1739 | 1026736 | 1711 | 0.596 | 10.72 | 282 | 10 | 0.24321 | ND
2683 | 2023-06-19 | 14:00 | 31.1 | 13.5 | 0 | 25.1 | 0.442 | 3 | W | 3 | W | 14:00 | 4.3 | W | 13:55 | 2.8 | WSW | 0.5 | 69 | 1697 | 1029861 | 1716 | 0.596 | 10.66 | 265.2 | 10 | 0.24321 | ND |  | 0 | 0.24293 | 25.5667 | #DIV/0! | 65.8667 | 2.537 | 1 | 5724821 | 1590.1667 | 2.2333 | 3.2 | WSW | 14:04 | 4.6 | WSW | 14:02
2684 | 2023-06-19 | 14:10 | 31.1 | 13.5 | 0 | 25.2 | 0.449 | 3.1 | W | 3.2 | WSW | 14:04 | 4.6 | WSW | 14:02 | 3.1 | W | 0.6 | 67.9 | 1649 | 1005404 | 1676 | 0.596 | 10.64 | 269.4 | 10 | 0.24321 | ND
2685 | 2023-06-19 | 14:20 | 31 | 13.6 | 0 | 25.2 | 0.435 | 2.6 | WSW | 3.1 | W | 14:10 | 3.8 | W | 14:18 | 2.3 | WSW | 0.5 | 64.2 | 1594 | 974612 | 1624 | 0.595 | 10.62 | 261 | 10 | 0.24265 | ND
2686 | 2023-06-19 | 14:30 | 31 | 13.6 | 0 | 25.6 | 0.418 | 2.2 | WSW | 2.6 | WSW | 14:20 | 4 | W | 14:25 | 1.8 | WSW | 0.4 | 65.3 | 1552 | 944413 | 1574 | 0.596 | 10.61 | 250.8 | 10 | 0.24321 | ND
2687 | 2023-06-19 | 14:40 | 31.2 | 13.6 | 0 | 25.9 | 0.405 | 1.5 | SW | 2.2 | WSW | 14:31 | 2.6 | W | 14:33 | 1.3 | S | 0.3 | 65 | 1502 | 917336 | 1529 | 0.595 | 10.58 | 243 | 10 | 0.24265 | ND
2688 | 2023-06-19 | 14:50 | 31.4 | 13.6 | 0 | 26.4 | 0.388 | 1 | SSW | 1.5 | SW | 14:40 | 2.3 | S | 14:42 | 0.7 | S | 0.4 | 63.8 | 1190 | 853195 | 1422 | 0.595 | 10.56 | 232.8 | 10 | 0.24265 | ND
2689 | 2023-06-19 | 15:00 | 31.8 | 13.6 | 0 | 27 | 0.368 | 1 | SW | 1.1 | SSW | 14:56 | 3 | W | 15:00 | 1.9 | W | 0.7 | 59.7 | 1401 | 841306 | 1402 | 0.595 | 10.53 | 220.8 | 10 | 0.24265 | ND |  | 0 | 0.24246 | 26.6 | #DIV/0! | 61.0833 | 1.946 | 1 | 4562899 | 1267.5 | 1.7 | 2.5 | W | 15:11 | 3.7 | WNW | 15:03
2690 | 2023-06-19 | 15:10 | 32.2 | 13.6 | 0 | 27.1 | 0.35 | 2.4 | W | 2.4 | W | 15:10 | 3.7 | WNW | 15:03 | 2.7 | W | 0.5 | 57.9 | 1340 | 823898 | 1373 | 0.595 | 10.51 | 210 | 10 | 0.24265 | ND
2691 | 2023-06-19 | 15:20 | 32.5 | 13.6 | 0 | 26.5 | 0.337 | 1.9 | WNW | 2.5 | W | 15:11 | 3.1 | WNW | 15:11 | 1.8 | W | 0.5 | 58.5 | 1276 | 783484 | 1306 | 0.595 | 10.48 | 202.2 | 10 | 0.24265 | ND
2692 | 2023-06-19 | 15:30 | 32.7 | 13.5 | 0 | 26.2 | 0.304 | 1.7 | WSW | 2 | W | 15:26 | 2.9 | WSW | 15:23 | 1.3 | SSW | 0.5 | 62.8 | 1214 | 746338 | 1244 | 0.595 | 10.45 | 182.4 | 10 | 0.24265 | ND
2693 | 2023-06-19 | 15:40 | 32.8 | 13.6 | 0 | 26.5 | 0.305 | 1.3 | SW | 1.7 | WSW | 15:30 | 2.6 | W | 15:33 | 1 | WSW | 0.5 | 62.4 | 1142 | 706331 | 1177 | 0.594 | 10.42 | 183 | 10 | 0.24209 | ND
2694 | 2023-06-19 | 15:50 | 33 | 13.6 | 0 | 26.3 | 0.282 | 1.9 | WSW | 1.9 | WSW | 15:50 | 2.9 | W | 15:42 | 1.9 | SW | 0.5 | 65.2 | 1069 | 661542 | 1103 | 0.594 | 10.41 | 169.2 | 10 | 0.24209 | ND
2695 | 2023-06-19 | 16:00 | 33.1 | 13.6 | 0 | 26.1 | 0.269 | 1.6 | WSW | 2 | WSW | 15:52 | 2.6 | SW | 15:51 | 0.8 | W | 0.4 | 64.6 | 1018 | 627269 | 1045 | 0.594 | 10.4 | 161.4 | 10 | 0.24209 | ND |  | 0 | 0.24199 | 26.1167 | #DIV/0! | 64.4833 | 1.336 | 0.66667 | 3129580 | 869.3333 | 1.4833 | 2 | WSW | 15:52 | 3.1 | W | 16:30
2696 | 2023-06-19 | 16:10 | 33 | 13.6 | 0 | 26 | 0.251 | 1.6 | W | 1.6 | WSW | 16:00 | 2.7 | WSW | 16:08 | 1.8 | SW | 0.4 | 63.1 | 941 | 587286 | 979 | 0.594 | 10.38 | 150.6 | 10 | 0.24209 | ND
2697 | 2023-06-19 | 16:20 | 33 | 13.6 | 0 | 26.3 | 0.233 | 1.3 | WSW | 1.6 | WSW | 16:13 | 2.3 | WSW | 16:17 | 1.4 | WSW | 0.5 | 63.7 | 872 | 544687 | 908 | 0.594 | 10.34 | 139.8 | 10 | 0.24209 | ND
2698 | 2023-06-19 | 16:30 | 33 | 13.5 | 0 | 26.8 | 0.213 | 1.4 | WNW | 1.4 | WNW | 16:30 | 2.3 | WNW | 16:21 | 2 | WNW | 0.4 | 61.5 | 793 | 500591 | 834 | 0.594 | 10.34 | 127.8 | 10 | 0.24209 | ND
2699 | 2023-06-19 | 16:40 | 32.9 | 13.5 | 0 | 25.9 | 0.194 | 1.4 | W | 1.6 | W | 16:36 | 3.1 | W | 16:30 | 0.8 | WNW | 0.6 | 68.4 | 730 | 455946 | 760 | 0.594 | 10.33 | 116.4 | 0 | 0.24209 | ND
2700 | 2023-06-19 | 16:50 | 32.7 | 13.5 | 0 | 25.6 | 0.176 | 1.6 | W | 1.6 | W | 16:50 | 2.8 | WNW | 16:44 | 1 | WSW | 0.4 | 65.6 | 650 | 413801 | 690 | 0.593 | 10.32 | 105.6 | 0 | 0.24152 | ND
2701 | 2023-06-19 | 17:00 | 32.6 | 13.5 | 0 | 25.7 | 0.159 | 1.3 | W | 1.6 | W | 16:50 | 2.2 | W | 16:58 | 0.9 | W | 0.3 | 64.4 | 589 | 371753 | 620 | 0.593 | 10.29 | 95.4 | 0 | 0.24152 | ND |  | 0 | 0.24143 | 25.7833 | #DIV/0! | 64.3167 | 0.719 | 0 | 1689728 | 469.3333 | 1 | 1.6 | W | 16:50 | 2.2 | W | 16:58
2702 | 2023-06-19 | 17:10 | 32.5 | 13.5 | 0 | 25.9 | 0.144 | 0.9 | W | 1.3 | W | 17:00 | 2 | WNW | 17:09 | 0.7 | W | 0.5 | 63 | 532 | 336825 | 561 | 0.593 | 10.28 | 86.4 | 0 | 0.24152 | ND
2703 | 2023-06-19 | 17:20 | 32.4 | 13.5 | 0 | 25.7 | 0.126 | 1 | WSW | 1.1 | WSW | 17:16 | 2 | W | 17:19 | 1.3 | WSW | 0.3 | 64.9 | 464 | 297486 | 496 | 0.593 | 10.28 | 75.6 | 0 | 0.24152 | ND
2704 | 2023-06-19 | 17:30 | 32.3 | 13.5 | 0 | 25.9 | 0.112 | 1.3 | WSW | 1.4 | W | 17:28 | 2 | WNW | 17:24 | 1.1 | SW | 0.4 | 64.4 | 409 | 263636 | 439 | 0.593 | 10.27 | 67.2 | 0 | 0.24152 | ND
2705 | 2023-06-19 | 17:40 | 32.1 | 13.6 | 0 | 25.8 | 0.097 | 0.9 | WSW | 1.3 | WSW | 17:30 | 1.4 | WSW | 17:32 | 0.7 | WSW | 0.2 | 62.5 | 347 | 228039 | 380 | 0.593 | 10.27 | 58.2 | 0 | 0.24152 | ND
2706 | 2023-06-19 | 17:50 | 32 | 13.6 | 0 | 25.7 | 0.081 | 0.6 | SW | 0.9 | WSW | 17:40 | 1.5 | WSW | 17:45 | 0.8 | W | 0.4 | 66.7 | 291 | 191989 | 320 | 0.592 | 10.28 | 48.6 | 0 | 0.24096 | ND
2707 | 2023-06-19 | 18:00 | 31.7 | 13.5 | 0 | 25.3 | 0.065 | 0.9 | WSW | 0.9 | WSW | 18:00 | 1.4 | WSW | 17:57 | 1.2 | WSW | 0.2 | 64.5 | 237 | 156458 | 261 | 0.592 | 10.27 | 39 | 0 | 0.24096 | ND |  | 0 | 0.24078 | 24.4167 | #DIV/0! | 69.6167 | 0.2 | 0 | 500632 | 139 | 1.0167 | 1.3 | SW | 18:10 | 2.2 | WSW | 18:03
2708 | 2023-06-19 | 18:10 | 31.4 | 13.6 | 0 | 25 | 0.052 | 1.3 | SW | 1.3 | SW | 18:10 | 2.2 | WSW | 18:03 | 1.1 | SW | 0.3 | 68.8 | 177 | 126627 | 211 | 0.592 | 10.26 | 31.2 | 0 | 0.24096 | ND
2709 | 2023-06-19 | 18:20 | 31.1 | 13.3 | 0 | 24.4 | 0.032 | 1.1 | SW | 1.3 | SW | 18:10 | 1.9 | WSW | 18:19 | 0.8 | SW | 0.3 | 68.8 | 104 | 83763 | 140 | 0.592 | 10.21 | 19.2 | 0 | 0.24096 | ND
2710 | 2023-06-19 | 18:30 | 30.5 | 13.2 | 0 | 24.1 | 0.024 | 1.1 | SW | 1.3 | SW | 18:24 | 2 | SW | 18:20 | 1 | W | 0.4 | 69.5 | 96 | 61434 | 102 | 0.592 | 10.23 | 14.4 | 0 | 0.24096 | ND
2711 | 2023-06-19 | 18:40 | 29.8 | 13.1 | 0 | 24 | 0.018 | 1 | WSW | 1.2 | WSW | 18:36 | 2.1 | WSW | 18:32 | 1 | WSW | 0.5 | 71.7 | 56 | 46381 | 77 | 0.591 | 10.23 | 10.8 | 0 | 0.2404 | ND
2712 | 2023-06-19 | 18:50 | 29.1 | 13 | 0 | 23.7 | 0.009 | 0.7 | WSW | 1 | WSW | 18:40 | 1.2 | WSW | 18:49 | 1.1 | WSW | 0.2 | 74.4 | 32 | 25969 | 43 | 0.591 | 10.23 | 5.4 | 0 | 0.2404 | ND
2713 | 2023-06-19 | 19:00 | 28.3 | 12.9 | 0 | 23.6 | 0.004 | 1 | SW | 1.1 | SW | 18:59 | 1.4 | WSW | 18:50 | 0.9 | SW | 0.2 | 75.9 | 16 | 13485 | 22 | 0.591 | 10.23 | 2.4 | 0 | 0.2404 | ND |  | 0 | 0.24003 | 23.1167 | #DIV/0! | 81.2833 | 0.005 | 0 | 22713 | 6.3333 | 0.48333 | 1.1 | SW | 18:59 | 1.4 | WSW | 18:50
2714 | 2023-06-19 | 19:10 | 27.5 | 12.9 | 0 | 23.5 | 0.001 | 0.4 | S | 1 | SW | 19:00 | 1 | SW | 19:01 | 0 | SE | 0.2 | 78.7 | 6 | 6462 | 11 | 0.591 | 10.24 | 0.6 | 0 | 0.2404 | ND
2715 | 2023-06-19 | 19:20 | 26.7 | 12.9 | 0 | 23.2 | -0.001 | 0.4 | SE | 0.4 | SE | 19:20 | 0.9 | ENE | 19:20 | 0.9 | ENE | 0.1 | 79.3 | 1 | 2150 | 4 | 0.59 | 10.25 | -0.6 | 0 | 0.23984 | ND
2716 | 2023-06-19 | 19:30 | 26 | 12.9 | 0 | 23.1 | -0.001 | 0.8 | ENE | 0.8 | ENE | 19:30 | 1.4 | ENE | 19:22 | 1 | E | 0.2 | 80.4 | 0 | 449 | 1 | 0.59 | 10.24 | -0.6 | 0 | 0.23984 | ND
2717 | 2023-06-19 | 19:40 | 25.3 | 12.9 | 0 | 22.7 | -0.002 | 0.3 | NE | 0.8 | ENE | 19:32 | 1.3 | E | 19:32 | 0 | ENE | 0.4 | 85.3 | 0 | 110 | 0 | 0.59 | 10.25 | -1.2 | 0 | 0.23984 | ND
2718 | 2023-06-19 | 19:50 | 24.7 | 12.9 | 0 | 22.6 | -0.001 | 0 | NE | 0.3 | NE | 19:40 | 0.2 | ENE | 19:44 | 0 | NNE | 0 | 88.1 | 0 | 57 | 0 | 0.59 | 10.26 | -0.6 | 0 | 0.23984 | ND
2719 | 2023-06-19 | 20:00 | 24.2 | 12.9 | 0 | 22.5 | 0 | 0.6 | ESE | 0.6 | ESE | 20:00 | 1.4 | SE | 19:58 | 0.6 | SE | 0.3 | 89.2 | 0 | 79 | 0 | 0.59 | 10.26 | 0 | 0 | 0.23984 | ND |  | 0 | 0.23947 | 22.15 | #DIV/0! | 91.5667 | 0 | 0 | 439 | 0 | 0.41667 | 1.1 | ESE | 20:12 | 1.7 | ESE | 20:04
2720 | 2023-06-19 | 20:10 | 23.7 | 12.9 | 0 | 22.2 | -0.001 | 0.9 | ESE | 0.9 | ESE | 20:07 | 1.7 | ESE | 20:04 | 1.4 | ESE | 0.3 | 91.4 | 0 | 79 | 0 | 0.59 | 10.28 | -0.6 | 0 | 0.23984 | ND
2721 | 2023-06-19 | 20:20 | 23.3 | 12.9 | 0 | 22.5 | -0.001 | 0.6 | ESE | 1.1 | ESE | 20:12 | 1.5 | ESE | 20:10 | 0 | ENE | 0.4 | 88.1 | 0 | 95 | 0 | 0.589 | 10.29 | -0.6 | 0 | 0.23929 | ND
2722 | 2023-06-19 | 20:30 | 23 | 12.9 | 0 | 22.3 | -0.001 | 0.2 | NNE | 0.6 | ESE | 20:20 | 0.8 | NNE | 20:26 | 0 | N | 0.2 | 89.4 | 0 | 69 | 0 | 0.589 | 10.31 | -0.6 | 0 | 0.23929 | ND
2723 | 2023-06-19 | 20:40 | 22.7 | 12.9 | 0 | 21.9 | -0.001 | 0.1 | ENE | 0.2 | NNE | 20:30 | 0.6 | SSE | 20:38 | 0 | SSE | 0.1 | 93.4 | 0 | 64 | 0 | 0.589 | 10.31 | -0.6 | 0 | 0.23929 | ND
2724 | 2023-06-19 | 20:50 | 22.3 | 12.9 | 0 | 21.5 | -0.001 | 0.1 | ESE | 0.2 | SE | 20:45 | 0.8 | ESE | 20:41 | 0 | ESE | 0.2 | 97.9 | 0 | 53 | 0 | 0.589 | 10.32 | -0.6 | 0 | 0.23929 | ND
2725 | 2023-06-19 | 21:00 | 22 | 12.9 | 0 | 21.9 | 0 | 0.7 | SE | 0.7 | SE | 21:00 | 1.3 | SE | 20:57 | 0.9 | SE | 0.3 | 93.2 | 0 | 71 | 0 | 0.589 | 10.33 | 0 | 0 | 0.23929 | ND |  | 0 | 0.23882 | 21.65 | #DIV/0! | 93.0333 | 0 | 0 | 409 | 0 | 0.45 | 0.8 | SE | 21:02 | 1.6 | E | 21:40
2726 | 2023-06-19 | 21:10 | 21.8 | 12.9 | 0 | 21.5 | -0.001 | 0.4 | E | 0.8 | SE | 21:02 | 1.2 | N | 21:09 | 0.5 | NE | 0.4 | 95.6 | 0 | 60 | 0 | 0.589 | 10.35 | -0.6 | 0 | 0.23929 | ND
2727 | 2023-06-19 | 21:20 | 21.6 | 12.9 | 0 | 21.7 | -0.001 | 0.4 | ENE | 0.4 | ENE | 21:18 | 0.9 | ENE | 21:14 | 0.3 | E | 0.3 | 92.2 | 0 | 73 | 0 | 0.588 | 10.35 | -0.6 | 0 | 0.23873 | ND
2728 | 2023-06-19 | 21:30 | 21.4 | 12.9 | 0 | 21.9 | 0 | 0.5 | E | 0.5 | E | 21:30 | 1.3 | E | 21:29 | 0.7 | ENE | 0.4 | 90.2 | 1 | 77 | 0 | 0.588 | 10.37 | 0 | 0 | 0.23873 | ND
2729 | 2023-06-19 | 21:40 | 21.2 | 12.9 | 0 | 21.5 | -0.001 | 0.5 | NE | 0.7 | ENE | 21:34 | 1.6 | E | 21:40 | 1.3 | E | 0.3 | 93.7 | 0 | 65 | 0 | 0.588 | 10.38 | -0.6 | 0 | 0.23873 | ND
2730 | 2023-06-19 | 21:50 | 21.1 | 12.9 | 0 | 21.4 | -0.001 | 0.2 | ENE | 0.6 | ENE | 21:42 | 1.4 | E | 21:40 | 0.5 | E | 0.3 | 93.3 | 0 | 63 | 0 | 0.587 | 10.36 | -0.6 | 0 | 0.23817 | ND
2731 | 2023-06-19 | 22:00 | 21 | 12.9 | 0 | 21.6 | -0.001 | 0.3 | N | 0.3 | N | 22:00 | 1.4 | NNW | 21:59 | 0.5 | WNW | 0.3 | 92.9 | 1 | 49 | 0 | 0.588 | 10.37 | -0.6 | 0 | 0.23873 | ND |  | 0 | 0.23808 | 21.9667 | #DIV/0! | 84.65 | 0.001 | 0 | 369 | 0 | 0.83333 | 1.6 | S | 22:33 | 3 | N | 22:09
2732 | 2023-06-19 | 22:10 | 20.9 | 12.9 | 0 | 22.7 | 0 | 0.5 | NNE | 0.5 | NNE | 22:10 | 3 | N | 22:09 | 1.7 | NNE | 0.6 | 71.3 | 0 | 72 | 0 | 0.587 | 10.39 | 0 | 0 | 0.23817 | ND
2733 | 2023-06-19 | 22:20 | 20.8 | 12.9 | 0 | 22.4 | 0.001 | 1.1 | S | 1.1 | S | 22:20 | 2.3 | SSE | 22:20 | 1.2 | S | 0.5 | 82.3 | 0 | 70 | 0 | 0.587 | 10.4 | 0.6 | 0 | 0.23817 | ND
2734 | 2023-06-19 | 22:30 | 20.8 | 12.9 | 0 | 22 | -0.001 | 1.3 | SSE | 1.4 | S | 22:27 | 2.7 | S | 22:29 | 2.5 | SSW | 0.6 | 85.1 | 0 | 61 | 0 | 0.586 | 10.42 | -0.6 | 0 | 0.23762 | ND
2735 | 2023-06-19 | 22:40 | 20.9 | 12.8 | 0 | 21.7 | -0.001 | 1 | S | 1.6 | S | 22:33 | 2.9 | S | 22:31 | 0.6 | SW | 0.6 | 86.6 | 0 | 55 | 0 | 0.587 | 10.44 | -0.6 | 0 | 0.23817 | ND
2736 | 2023-06-19 | 22:50 | 20.9 | 12.9 | 0 | 21.4 | -0.001 | 0.8 | SW | 1 | S | 22:40 | 2.1 | SSW | 22:43 | 1.5 | SE | 0.6 | 89.7 | 0 | 62 | 0 | 0.586 | 10.46 | -0.6 | 0 | 0.23762 | ND
2737 | 2023-06-19 | 23:00 | 20.9 | 12.8 | 0 | 22.4 | 0 | 1.5 | SE | 1.5 | SE | 22:59 | 2.1 | SSE | 22:57 | 1.2 | SSE | 0.3 | 77.8 | 1 | 89 | 0 | 0.586 | 10.47 | 0 | 0 | 0.23762 | ND |  | 0 | 0.23725 | 21.4333 | #DIV/0! | 87.7167 | 0 | 0 | 467 | 0 | 0.68333 | 1.5 | SE | 22:59 | 2.1 | SSE | 22:57
2738 | 2023-06-19 | 23:10 | 20.8 | 12.8 | 0 | 21.3 | -0.001 | 1.1 | S | 1.5 | SE | 23:00 | 2 | ESE | 23:02 | 1.8 | W | 0.5 | 89.6 | 0 | 80 | 0 | 0.586 | 10.48 | -0.6 | 0 | 0.23762 | ND
2739 | 2023-06-19 | 23:20 | 20.8 | 12.8 | 0 | 21.4 | -0.001 | 0.8 | S | 1.2 | SW | 23:12 | 2.1 | SW | 23:12 | 0 | SE | 0.6 | 89.9 | 0 | 73 | 0 | 0.585 | 10.49 | -0.6 | 0 | 0.23706 | ND
2740 | 2023-06-19 | 23:30 | 20.8 | 12.8 | 0 | 21.3 | -0.001 | 0.3 | SSE | 0.8 | S | 23:20 | 0.9 | SSW | 23:25 | 0 | S | 0.3 | 87.4 | 0 | 75 | 0 | 0.585 | 10.49 | -0.6 | 0 | 0.23706 | ND
2741 | 2023-06-19 | 23:40 | 20.7 | 12.9 | 0 | 21.3 | -0.001 | 0 | S | 0.3 | S | 23:33 | 0 | S | 23:30 | 0 | S | 0 | 89.6 | 0 | 77 | 0 | 0.585 | 10.51 | -0.6 | 0 | 0.23706 | ND
2742 | 2023-06-19 | 23:50 | 20.5 | 12.8 | 0 | 20.9 | -0.001 | 0.4 | SSE | 0.4 | SSE | 23:50 | 1.2 | SSW | 23:42 | 0.2 | SE | 0.4 | 92 | 0 | 73 | 0 | 0.585 | 10.52 | -0.6 | 0 | 0.23706 | ND
2743 | 2023-06-20 | 0:00 | 20.4 | 12.8 | 0 | 20.8 | -0.001 | 0.6 | SSE | 0.7 | SSE | 23:59 | 1.3 | SSE | 23:56 | 0 | S | 0.4 | 91.3 | 0 | 71 | 0 | 0.585 | 10.53 | -0.6 | 0 | 0.23706 | ND |  | 0 | 0.23642 | 21.6 | #DIV/0! | 80.7167 | 0 | 0 | 480 | 0 | 1.0333 | 1.6 | E | 0:27 | 3.5 | ENE | 0:42
2744 | 2023-06-20 | 0:10 | 20.3 | 12.8 | 0 | 20.6 | 0 | 0.6 | ENE | 0.8 | SE | 0:05 | 1.3 | E | 0:03 | 0.9 | ENE | 0.5 | 91.4 | 0 | 77 | 0 | 0.584 | 10.56 | 0 | 0 | 0.23651 | ND
2745 | 2023-06-20 | 0:20 | 20.2 | 12.8 | 0 | 21.7 | 0 | 1.2 | ENE | 1.2 | ENE | 0:20 | 1.7 | E | 0:14 | 1.3 | E | 0.3 | 78.5 | 1 | 101 | 0 | 0.584 | 10.54 | 0 | 0 | 0.23651 | ND
2746 | 2023-06-20 | 0:30 | 20.2 | 12.8 | 0 | 21.9 | 0 | 1.4 | E | 1.6 | E | 0:27 | 2.5 | ENE | 0:24 | 1 | SE | 0.5 | 75.9 | 0 | 82 | 0 | 0.584 | 10.58 | 0 | 0 | 0.23651 | ND
2747 | 2023-06-20 | 0:40 | 20.2 | 12.8 | 0 | 21.9 | -0.001 | 0.9 | E | 1.4 | E | 0:30 | 2.3 | E | 0:37 | 1.6 | ENE | 0.4 | 76.4 | 0 | 70 | 0 | 0.583 | 10.6 | -0.6 | 0 | 0.23595 | ND
2748 | 2023-06-20 | 0:50 | 20.3 | 12.8 | 0 | 22.7 | 0 | 1.5 | ENE | 1.5 | ENE | 0:50 | 3.5 | ENE | 0:42 | 1.6 | E | 0.6 | 70.8 | 0 | 79 | 0 | 0.583 | 10.61 | 0 | 0 | 0.23595 | ND
2749 | 2023-06-20 | 1:00 | 20.4 | 12.8 | 0 | 22.6 | -0.001 | 1 | ENE | 1.5 | ENE | 0:50 | 2.9 | ESE | 0:54 | 0.6 | ENE | 0.6 | 71.6 | 0 | 77 | 0 | 0.583 | 10.61 | -0.6 | 0 | 0.23595 | ND |  | 0 | 0.23586 | 21.8667 | #DIV/0! | 75.1167 | 0.001 | 0 | 487 | 0 | 1.3333 | 2.7 | ENE | 1:50 | 5.4 | E | 1:45
2750 | 2023-06-20 | 1:10 | 20.5 | 12.8 | 0 | 21.5 | -0.002 | 0.7 | ESE | 1 | ENE | 1:00 | 1.5 | ESE | 1:04 | 1.1 | ESE | 0.3 | 78.4 | 0 | 72 | 0 | 0.583 | 10.63 | -1.2 | 0 | 0.23595 | ND
2751 | 2023-06-20 | 1:20 | 20.5 | 12.8 | 0 | 21.5 | -0.001 | 1 | ESE | 1 | ESE | 1:20 | 2.3 | ENE | 1:16 | 0.8 | E | 0.4 | 77 | 0 | 80 | 0 | 0.583 | 10.64 | -0.6 | 0 | 0.23595 | ND
2752 | 2023-06-20 | 1:30 | 20.5 | 12.8 | 0 | 21.4 | 0 | 1.2 | E | 1.2 | E | 1:30 | 2.2 | ESE | 1:26 | 0.6 | ESE | 0.3 | 77.9 | 0 | 86 | 0 | 0.583 | 10.65 | 0 | 0 | 0.23595 | ND
2753 | 2023-06-20 | 1:40 | 20.5 | 12.8 | 0 | 22 | 0 | 1.4 | ENE | 1.4 | ENE | 1:40 | 3 | ENE | 1:40 | 1.2 | ENE | 0.5 | 74 | 0 | 85 | 0 | 0.583 | 10.66 | 0 | 0 | 0.23595 | ND
2754 | 2023-06-20 | 1:50 | 20.5 | 12.8 | 0 | 22.2 | 0.001 | 2.7 | ENE | 2.7 | ENE | 1:50 | 5.4 | E | 1:45 | 3.3 | E | 0.8 | 71.8 | 0 | 87 | 0 | 0.582 | 10.67 | 0.6 | 0 | 0.2354 | ND
2755 | 2023-06-20 | 2:00 | 20.7 | 12.8 | 0 | 21.9 | -0.001 | 2.1 | ENE | 2.8 | ENE | 1:53 | 4.6 | ENE | 1:51 | 1.1 | NNE | 0.7 | 74 | 0 | 77 | 0 | 0.582 | 10.69 | -0.6 | 0 | 0.2354 | ND |  | 0 | 0.23503 | 21.9 | #DIV/0! | 73.5333 | 0 | 0 | 423 | 0 | 2.4 | 2.8 | ENE | 1:53 | 5.7 | ENE | 2:28
2756 | 2023-06-20 | 2:10 | 20.8 | 12.8 | 0 | 21.9 | -0.001 | 2.1 | ENE | 2.1 | ENE | 2:10 | 4 | E | 2:07 | 1.8 | E | 0.7 | 73.5 | 0 | 75 | 0 | 0.582 | 10.69 | -0.6 | 0 | 0.2354 | ND
2757 | 2023-06-20 | 2:20 | 20.9 | 12.8 | 0 | 21.9 | -0.001 | 2.6 | ENE | 2.6 | ENE | 2:18 | 4.8 | ENE | 2:20 | 3 | NE | 0.8 | 73.6 | 1 | 69 | 0 | 0.581 | 10.7 | -0.6 | 0 | 0.23485 | ND
2758 | 2023-06-20 | 2:30 | 21 | 12.8 | 0 | 22 | -0.001 | 2.6 | ENE | 2.8 | ENE | 2:26 | 5.7 | ENE | 2:28 | 1.6 | NE | 0.9 | 73.1 | 0 | 69 | 0 | 0.581 | 10.72 | -0.6 | 0 | 0.23485 | ND
2759 | 2023-06-20 | 2:40 | 21.1 | 12.8 | 0 | 21.9 | -0.001 | 2.3 | ENE | 2.7 | ENE | 2:31 | 4.8 | ESE | 2:38 | 3.4 | ENE | 0.8 | 73.5 | 0 | 74 | 0 | 0.581 | 10.74 | -0.6 | 0 | 0.23485 | ND
2760 | 2023-06-20 | 2:50 | 21.1 | 12.8 | 0 | 21.8 | -0.001 | 2.7 | ENE | 2.7 | ENE | 2:50 | 5.6 | ENE | 2:47 | 2.9 | E | 1 | 73.5 | 1 | 59 | 0 | 0.581 | 10.75 | -0.6 | 0 | 0.23485 | ND
2761 | 2023-06-20 | 3:00 | 21.2 | 12.8 | 0 | 21.9 | -0.001 | 2.6 | ENE | 2.8 | ENE | 2:52 | 5.5 | ENE | 2:52 | 1.2 | NE | 1 | 73.4 | 0 | 67 | 0 | 0.581 | 10.74 | -0.6 | 0 | 0.23485 | ND |  | 0 | 0.23448 | 20.6333 | #DIV/0! | 85.6167 | 0 | 0 | 464 | 0 | 1.6667 | 2.8 | ENE | 2:52 | 5.5 | ENE | 2:52
2762 | 2023-06-20 | 3:10 | 21.2 | 12.7 | 0 | 21.9 | -0.001 | 2.3 | ENE | 2.6 | ENE | 3:05 | 5.5 | E | 3:04 | 2 | SSW | 0.9 | 73 | 0 | 85 | 0 | 0.58 | 10.75 | -0.6 | 0 | 0.2343 | ND
2763 | 2023-06-20 | 3:20 | 21.2 | 12.7 | 0 | 20.1 | -0.003 | 1.5 | S | 2.3 | ENE | 3:10 | 3 | SW | 3:19 | 2.7 | SSW | 0.7 | 94 | 1 | 76 | 0 | 0.581 | 10.76 | -1.8 | 0 | 0.23485 | ND
2764 | 2023-06-20 | 3:30 | 21 | 12.7 | 0 | 19.9 | -0.002 | 1.3 | S | 1.6 | S | 3:28 | 2.8 | SSW | 3:20 | 1 | SE | 0.4 | 94.1 | 1 | 66 | 0 | 0.58 | 10.77 | -1.2 | 0 | 0.2343 | ND
2765 | 2023-06-20 | 3:40 | 20.8 | 12.7 | 0 | 20 | -0.001 | 1.3 | ESE | 1.3 | S | 3:30 | 1.8 | ESE | 3:37 | 1.1 | ESE | 0.2 | 89.8 | 1 | 75 | 0 | 0.58 | 10.79 | -0.6 | 0 | 0.2343 | ND
2766 | 2023-06-20 | 3:50 | 20.6 | 12.7 | 0 | 20 | -0.001 | 1 | E | 1.3 | ESE | 3:41 | 1.4 | E | 3:46 | 1.1 | E | 0.2 | 89.4 | 0 | 95 | 0 | 0.58 | 10.79 | -0.6 | 0 | 0.2343 | ND
2767 | 2023-06-20 | 4:00 | 20.3 | 12.7 | 0 | 20.3 | 0 | 1.5 | E | 1.5 | E | 4:00 | 2.4 | E | 3:52 | 1.6 | ESE | 0.4 | 85.9 | 0 | 89 | 0 | 0.579 | 10.78 | 0 | 0 | 0.23375 | ND |  | 0 | 0.23375 | 20.05 | #DIV/0! | 89.3833 | 0.003 | 0 | 6083 | 1.5 | 1 | 1.5 | E | 4:00 | 3.2 | E | 4:33
2768 | 2023-06-20 | 4:10 | 20.2 | 12.7 | 0 | 19.6 | -0.001 | 0.9 | SSE | 1.5 | E | 4:00 | 1.8 | ESE | 4:00 | 0.7 | S | 0.4 | 97.6 | 1 | 76 | 0 | 0.579 | 10.81 | -0.6 | 0 | 0.23375 | ND
2769 | 2023-06-20 | 4:20 | 20 | 12.7 | 0 | 19.5 | -0.001 | 0.9 | SE | 1 | S | 4:14 | 1.4 | SSE | 4:13 | 1.1 | E | 0.2 | 98.2 | 0 | 75 | 0 | 0.579 | 10.82 | -0.6 | 0 | 0.23375 | ND
2770 | 2023-06-20 | 4:30 | 19.8 | 12.8 | 0 | 19.8 | 0 | 1 | E | 1.1 | ESE | 4:25 | 1.8 | E | 4:21 | 0.9 | N | 0.3 | 92.5 | 1 | 162 | 0 | 0.579 | 10.83 | 0 | 0 | 0.23375 | ND
2771 | 2023-06-20 | 4:40 | 19.7 | 12.7 | 0 | 20.8 | 0.001 | 1 | ENE | 1 | ENE | 4:40 | 3.2 | E | 4:33 | 0.5 | ESE | 0.6 | 78.7 | 5 | 1222 | 2 | 0.579 | 10.85 | 0.6 | 0 | 0.23375 | ND
2772 | 2023-06-20 | 4:50 | 19.6 | 12.7 | 0 | 20.3 | 0.002 | 0.7 | E | 1.3 | ENE | 4:42 | 3.2 | ENE | 4:41 | 0.3 | E | 0.7 | 83.4 | 11 | 4459 | 7 | 0.579 | 10.84 | 1.2 | 0 | 0.23375 | ND
2773 | 2023-06-20 | 5:00 | 19.5 | 12.7 | 0 | 20.1 | 0.006 | 0.3 | ESE | 0.7 | E | 4:50 | 1.2 | SE | 4:53 | 0 | ESE | 0.3 | 84.6 | 33 | 12662 | 21 | 0.578 | 10.86 | 3.6 | 0 | 0.2332 | ND |  | 0 | 0.2332 | 20.6667 | #DIV/0! | 77.6833 | 0.13 | 0 | 307254 | 85.5 | 1.1333 | 2 | ENE | 5:28 | 4.4 | ENE | 5:42
2774 | 2023-06-20 | 5:10 | 19.5 | 12.8 | 0 | 20.2 | 0.012 | 0.4 | S | 0.4 | S | 5:09 | 2.5 | E | 5:09 | 0.6 | SE | 0.6 | 83.4 | 54 | 25824 | 43 | 0.578 | 10.87 | 7.2 | 0 | 0.2332 | ND
2775 | 2023-06-20 | 5:20 | 19.5 | 12.8 | 0 | 20.9 | 0.019 | 1.2 | ENE | 1.2 | ENE | 5:20 | 3.9 | ENE | 5:12 | 2 | ENE | 0.9 | 74.3 | 80 | 41164 | 69 | 0.578 | 10.87 | 11.4 | 0 | 0.2332 | ND
2776 | 2023-06-20 | 5:30 | 19.6 | 12.9 | 0 | 20.7 | 0.022 | 1.8 | ENE | 2 | ENE | 5:28 | 3.9 | E | 5:23 | 0.9 | E | 0.6 | 76.2 | 99 | 53165 | 89 | 0.578 | 10.89 | 13.2 | 0 | 0.2332 | ND
2777 | 2023-06-20 | 5:40 | 19.8 | 12.9 | 0 | 21 | 0.029 | 1.3 | ENE | 1.8 | ENE | 5:30 | 3.3 | ENE | 5:31 | 1.3 | NE | 0.7 | 74.2 | 147 | 71508 | 119 | 0.578 | 10.89 | 17.4 | 0 | 0.2332 | ND
2778 | 2023-06-20 | 5:50 | 20 | 13.1 | 0 | 21.1 | 0.042 | 1.8 | ENE | 1.8 | ENE | 5:49 | 4.4 | ENE | 5:42 | 1 | ENE | 0.7 | 73.4 | 184 | 102931 | 172 | 0.578 | 10.92 | 25.2 | 0 | 0.2332 | ND
2779 | 2023-06-20 | 6:00 | 20.3 | 13.2 | 0 | 21.2 | 0.05 | 2.1 | ENE | 2.2 | ENE | 5:56 | 4.6 | ENE | 5:55 | 1.7 | NE | 0.8 | 74.1 | 208 | 123768 | 206 | 0.577 | 10.93 | 30 | 0 | 0.23265 | ND |  | 0 | 0.23265 | 21.2833 | #DIV/0! | 81.65 | 0.533 | 0 | 1217255 | 338 | 1.3833 | 2.2 | ENE | 5:56 | 4.6 | ENE | 5:55
2780 | 2023-06-20 | 6:10 | 20.6 | 13.2 | 0 | 21.4 | 0.051 | 1.7 | ENE | 2.1 | ENE | 6:00 | 4.2 | E | 6:02 | 1.2 | NE | 0.7 | 72.2 | 216 | 123634 | 206 | 0.577 | 10.94 | 30.6 | 0 | 0.23265 | ND
2781 | 2023-06-20 | 6:20 | 20.9 | 13.4 | 0 | 21.1 | 0.063 | 1.3 | S | 1.7 | ENE | 6:11 | 2.5 | S | 6:18 | 1.6 | S | 0.5 | 82.8 | 288 | 151096 | 252 | 0.577 | 10.95 | 37.8 | 0 | 0.23265 | ND
2782 | 2023-06-20 | 6:30 | 21.3 | 13.4 | 0 | 21.2 | 0.087 | 1.4 | SSW | 1.6 | SSW | 6:27 | 2.2 | SSW | 6:23 | 0.6 | SSW | 0.4 | 88.2 | 304 | 193446 | 322 | 0.577 | 10.96 | 52.2 | 0 | 0.23265 | ND
2783 | 2023-06-20 | 6:40 | 21.8 | 13.6 | 0 | 21.2 | 0.119 | 1 | SW | 1.4 | SSW | 6:30 | 2.3 | WSW | 6:36 | 1 | S | 0.3 | 86.8 | 438 | 262705 | 438 | 0.577 | 10.99 | 71.4 | 0 | 0.23265 | ND
2784 | 2023-06-20 | 6:50 | 22.4 | 13.9 | 0 | 21.6 | 0.163 | 0.8 | S | 1 | SW | 6:41 | 1.4 | SSE | 6:41 | 0.4 | S | 0.3 | 85.8 | 731 | 362606 | 604 | 0.577 | 11.03 | 97.8 | 0 | 0.23265 | ND
2785 | 2023-06-20 | 7:00 | 23.3 | 13.9 | 0 | 21.9 | 0.191 | 0.3 | SSE | 0.8 | S | 6:50 | 1.1 | SSE | 6:53 | 0.6 | SW | 0.3 | 79.2 | 549 | 424339 | 707 | 0.577 | 11.01 | 114.6 | 0 | 0.23265 | ND |  | 0 | 0.23219 | 22.85 | #DIV/0! | 75.0833 | 1.044 | 0 | 2427305 | 674.1667 | 0.3 | 0.8 | S | 6:50 | 1.2 | NW | 7:21
2786 | 2023-06-20 | 7:10 | 24.3 | 14.1 | 0 | 22.8 | 0.178 | 0.2 | WSW | 0.4 | S | 7:02 | 0.7 | SW | 7:02 | 0 | WNW | 0.2 | 75.6 | 776 | 409182 | 682 | 0.577 | 11.05 | 106.8 | 0 | 0.23265 | ND
2787 | 2023-06-20 | 7:20 | 25.3 | 14.1 | 0 | 23 | 0.168 | 0.3 | NNW | 0.3 | NNW | 7:20 | 1.1 | NW | 7:19 | 0.4 | NW | 0.3 | 74.5 | 541 | 398106 | 664 | 0.576 | 11.02 | 100.8 | 0 | 0.2321 | ND
2788 | 2023-06-20 | 7:30 | 26 | 14.1 | 0 | 22.9 | 0.174 | 0.6 | NW | 0.6 | NW | 7:30 | 1.2 | NW | 7:21 | 0.5 | WNW | 0.3 | 74.5 | 602 | 412407 | 687 | 0.576 | 11.02 | 104.4 | 0 | 0.2321 | ND
2789 | 2023-06-20 | 7:40 | 26.5 | 14 | 0 | 22.7 | 0.145 | 0.2 | WSW | 0.6 | NW | 7:30 | 0.7 | W | 7:32 | 0 | SSW | 0.2 | 75.5 | 477 | 346404 | 577 | 0.575 | 11.01 | 87 | 0 | 0.23156 | ND
2790 | 2023-06-20 | 7:50 | 27 | 14.1 | 0 | 23.8 | 0.188 | 0.2 | NE | 0.2 | WSW | 7:40 | 1.1 | NNW | 7:50 | 0.7 | NW | 0.3 | 71.2 | 779 | 436867 | 728 | 0.576 | 11.04 | 112.8 | 0 | 0.2321 | ND
2791 | 2023-06-20 | 8:00 | 27.6 | 14.1 | 0 | 23.4 | 0.224 | 0.7 | WSW | 0.7 | WSW | 8:00 | 1.7 | W | 7:55 | 1.2 | SSW | 0.3 | 72.9 | 707 | 519515 | 866 | 0.575 | 11.03 | 134.4 | 10 | 0.23156 | ND |  | 0 | 0.23147 | 25.0167 | #DIV/0! | 68.1667 | 1.814 | 1 | 4215171 | 1170.8333 | 0.9 | 1.2 | NNE | 8:27 | 4.1 | N | 8:25
2792 | 2023-06-20 | 8:10 | 28.1 | 14.1 | 0 | 24 | 0.27 | 0.7 | SSE | 0.8 | SW | 8:04 | 1.6 | SSE | 8:05 | 0.8 | N | 0.4 | 75.3 | 1238 | 624932 | 1042 | 0.575 | 11.03 | 162 | 10 | 0.23156 | ND
2793 | 2023-06-20 | 8:20 | 28.8 | 14 | 0 | 25.1 | 0.3 | 1.1 | NNE | 1.1 | NNE | 8:20 | 3 | N | 8:13 | 1 | ENE | 0.5 | 66.3 | 1234 | 697470 | 1162 | 0.575 | 11 | 180 | 10 | 0.23156 | ND
2794 | 2023-06-20 | 8:30 | 29.5 | 14 | 0 | 25.2 | 0.342 | 1.1 | NNE | 1.2 | NNE | 8:27 | 4.1 | N | 8:25 | 0.8 | NNE | 0.6 | 68.2 | 1284 | 794285 | 1324 | 0.575 | 11.01 | 205.2 | 10 | 0.23156 | ND
2795 | 2023-06-20 | 8:40 | 30.1 | 14 | 0 | 26 | 0.304 | 0.9 | NNE | 1.2 | NNE | 8:31 | 2.4 | NE | 8:36 | 0.4 | NW | 0.5 | 62.2 | 1285 | 710476 | 1184 | 0.575 | 11 | 182.4 | 10 | 0.23156 | ND
2796 | 2023-06-20 | 8:50 | 30.7 | 14 | 0 | 26.4 | 0.374 | 0.9 | N | 0.9 | N | 8:50 | 2.7 | NW | 8:48 | 1.7 | NNW | 0.5 | 64.1 | 1517 | 868493 | 1447 | 0.574 | 10.99 | 224.4 | 10 | 0.23101 | ND
2797 | 2023-06-20 | 9:00 | 31.3 | 13.9 | 0 | 25.3 | 0.361 | 1.3 | SW | 1.4 | W | 8:58 | 2.5 | WSW | 8:54 | 1.5 | SW | 0.5 | 72.2 | 1333 | 849025 | 1415 | 0.574 | 10.99 | 216.6 | 10 | 0.23101 | ND |  | 0 | 0.23074 | 25.0667 | #DIV/0! | 68.7167 | 1.9 | 1 | 4450146 | 1236.1667 | 1.8167 | 2.7 | W | 9:44 | 3.9 | W | 9:34
2798 | 2023-06-20 | 9:10 | 31.9 | 13.9 | 0 | 25.2 | 0.365 | 1.7 | SW | 1.7 | SSW | 9:08 | 3 | S | 9:04 | 1.9 | SSW | 0.5 | 67.9 | 1027 | 851432 | 1419 | 0.574 | 10.96 | 219 | 10 | 0.23101 | ND
2799 | 2023-06-20 | 9:20 | 32.2 | 13.9 | 0 | 25.6 | 0.376 | 1.1 | SSW | 1.7 | SW | 9:10 | 2.6 | SSW | 9:12 | 0.8 | WNW | 0.6 | 66.1 | 1044 | 866739 | 1445 | 0.574 | 10.95 | 225.6 | 10 | 0.23101 | ND
2800 | 2023-06-20 | 9:30 | 32.5 | 13.9 | 0 | 25.1 | 0.332 | 2 | WSW | 2 | WSW | 9:30 | 3.3 | WSW | 9:24 | 1.5 | W | 0.6 | 66.4 | 1647 | 778749 | 1298 | 0.573 | 10.95 | 199.2 | 10 | 0.23047 | ND
2801 | 2023-06-20 | 9:40 | 32.5 | 13.9 | 0 | 24.5 | 0.265 | 2.4 | W | 2.4 | W | 9:40 | 3.9 | W | 9:34 | 2.8 | W | 0.6 | 67.1 | 449 | 629388 | 1049 | 0.573 | 10.94 | 159 | 10 | 0.23047 | ND
2802 | 2023-06-20 | 9:50 | 32.1 | 13.9 | 0 | 24.7 | 0.201 | 2.4 | W | 2.7 | W | 9:44 | 3.9 | WSW | 9:42 | 2.3 | W | 0.5 | 72.6 | 1828 | 474813 | 791 | 0.573 | 10.94 | 120.6 | 10 | 0.23047 | ND
2803 | 2023-06-20 | 10:00 | 31.6 | 13.5 | 0 | 25.6 | 0.399 | 1.8 | WSW | 2.4 | W | 9:51 | 3.1 | WSW | 9:59 | 1.6 | SW | 0.6 | 70 | 966 | 887513 | 1479 | 0.573 | 10.86 | 239.4 | 10 | 0.23047 | ND |  | 0 | 0.23028 | 26.6167 | #DIV/0! | 62.3833 | 2.768 | 1 | 6258832 | 1738.5 | 1.1 | 2.4 | W | 9:51 | 3.1 | WSW | 9:59
2804 | 2023-06-20 | 10:10 | 31.4 | 13.5 | 0 | 25.5 | 0.416 | 1.4 | W | 1.8 | WSW | 10:00 | 2.2 | WNW | 10:06 | 0.8 | WNW | 0.3 | 63.5 | 1848 | 939759 | 1566 | 0.573 | 10.9 | 249.6 | 10 | 0.23047 | ND
2805 | 2023-06-20 | 10:20 | 31.6 | 13.5 | 0 | 27.3 | 0.495 | 0.7 | NNW | 1.4 | W | 10:10 | 2.6 | NW | 10:12 | 0.5 | N | 0.6 | 62.7 | 1885 | 1122993 | 1872 | 0.573 | 10.89 | 297 | 10 | 0.23047 | ND
2806 | 2023-06-20 | 10:30 | 32 | 13.4 | 0 | 26.2 | 0.467 | 1.1 | N | 1.1 | N | 10:30 | 2.4 | NNW | 10:24 | 0.9 | E | 0.5 | 59.8 | 1829 | 1123320 | 1872 | 0.573 | 10.86 | 280.2 | 10 | 0.23047 | ND
2807 | 2023-06-20 | 10:40 | 32.5 | 13.4 | 0 | 27.4 | 0.493 | 0.9 | N | 1.1 | N | 10:30 | 2.5 | NW | 10:35 | 0.5 | NNE | 0.7 | 57.2 | 1857 | 1120728 | 1868 | 0.572 | 10.84 | 295.8 | 10 | 0.22992 | ND
2808 | 2023-06-20 | 10:50 | 32.9 | 13.4 | 0 | 27.7 | 0.498 | 0.7 | NW | 0.9 | N | 10:41 | 2.4 | NW | 10:50 | 2.4 | NW | 0.5 | 61.1 | 1895 | 1064519 | 1774 | 0.572 | 10.84 | 298.8 | 10 | 0.22992 | ND
2809 | 2023-06-20 | 11:00 | 33.5 | 13.4 | 0 | 27.4 | 0.496 | 1.4 | NW | 1.4 | NW | 11:00 | 5.2 | WNW | 10:59 | 2.7 | WNW | 0.9 | 60.1 | 1917 | 1140725 | 1901 | 0.572 | 10.79 | 297.6 | 10 | 0.22992 | ND |  | 0 | 0.22965 | 27.1167 | #DIV/0! | 60.3333 | 3.079 | 1 | 6920208 | 1922.1667 | 2.4667 | 3 | W | 11:13 | 5.2 | WNW | 10:59
2810 | 2023-06-20 | 11:10 | 33.8 | 13.4 | 0 | 26.7 | 0.492 | 2.8 | W | 2.8 | W | 11:09 | 4.3 | WSW | 11:03 | 2.7 | W | 0.6 | 59 | 1923 | 1154414 | 1924 | 0.572 | 10.78 | 295.2 | 10 | 0.22992 | ND
2811 | 2023-06-20 | 11:20 | 33.8 | 13.4 | 0 | 26.9 | 0.52 | 2.9 | WSW | 3 | W | 11:13 | 4.4 | W | 11:19 | 3.2 | W | 0.5 | 61.1 | 1931 | 1142569 | 1904 | 0.572 | 10.77 | 312 | 10 | 0.22992 | ND
2812 | 2023-06-20 | 11:30 | 33.7 | 13.4 | 0 | 27.1 | 0.523 | 2.8 | WSW | 2.9 | WSW | 11:20 | 4 | WSW | 11:27 | 3.2 | WSW | 0.6 | 61 | 1929 | 1161139 | 1935 | 0.571 | 10.75 | 313.8 | 10 | 0.22938 | ND
2813 | 2023-06-20 | 11:40 | 33.5 | 13.4 | 0 | 27 | 0.523 | 2.7 | WSW | 2.8 | WSW | 11:36 | 4.3 | W | 11:34 | 2.4 | W | 0.6 | 60.1 | 1939 | 1159970 | 1933 | 0.571 | 10.69 | 313.8 | 10 | 0.22938 | ND
2814 | 2023-06-20 | 11:50 | 33.3 | 13.3 | 0 | 27.6 | 0.525 | 2.2 | W | 2.7 | WSW | 11:40 | 4.2 | W | 11:42 | 1.2 | WNW | 0.6 | 60.7 | 1931 | 1161391 | 1936 | 0.571 | 10.72 | 315 | 10 | 0.22938 | ND
2815 | 2023-06-20 | 12:00 | 33.2 | 13.3 | 0 | 28 | 0.525 | 1.6 | NW | 2.3 | W | 11:51 | 3 | W | 11:50 | 2 | NW | 0.5 | 54.4 | 1944 | 1167830 | 1946 | 0.571 | 10.68 | 315 | 10 | 0.22938 | ND |  | 0 | 0.22902 | 28.4167 | #DIV/0! | 55.8333 | 3.057 | 1 | 6876802 | 1910 | 2.1333 | 2.9 | NW | 12:25 | 5.4 | NNW | 12:24
2816 | 2023-06-20 | 12:10 | 33.1 | 13.3 | 0 | 28 | 0.509 | 1.3 | WSW | 1.7 | NW | 12:02 | 3.3 | NNW | 12:10 | 3.3 | NNW | 1 | 57.4 | 1896 | 1143064 | 1905 | 0.571 | 10.64 | 305.4 | 10 | 0.22938 | ND
2817 | 2023-06-20 | 12:20 | 33.2 | 13.3 | 0 | 28.5 | 0.515 | 2.6 | NW | 2.7 | NW | 12:20 | 5.2 | NNW | 12:19 | 2 | NNW | 0.7 | 58 | 1968 | 1166024 | 1943 | 0.57 | 10.64 | 309 | 10 | 0.22884 | ND
2818 | 2023-06-20 | 12:30 | 33.2 | 13.4 | 0 | 28.7 | 0.506 | 2.6 | NNW | 2.9 | NW | 12:25 | 5.4 | NNW | 12:24 | 2.7 | NNW | 0.9 | 54.2 | 1737 | 1137667 | 1896 | 0.57 | 10.62 | 303.6 | 10 | 0.22884 | ND
2819 | 2023-06-20 | 12:40 | 33.2 | 13.4 | 0 | 28.4 | 0.489 | 2.6 | NNW | 2.7 | NNW | 12:39 | 5.2 | NW | 12:36 | 3.3 | NNW | 0.8 | 56.4 | 1956 | 1107845 | 1846 | 0.57 | 10.59 | 293.4 | 10 | 0.22884 | ND
2820 | 2023-06-20 | 12:50 | 33.2 | 13.4 | 0 | 28.9 | 0.513 | 2.1 | NNW | 2.7 | NNW | 12:44 | 4.4 | NNW | 12:41 | 2.7 | N | 0.7 | 54.6 | 1889 | 1154372 | 1924 | 0.57 | 10.58 | 307.8 | 10 | 0.22884 | ND
2821 | 2023-06-20 | 13:00 | 33.3 | 13.4 | 0 | 28.9 | 0.496 | 1.8 | NNW | 2.1 | NNW | 12:50 | 3.6 | NW | 12:56 | 2.6 | NW | 0.7 | 53.3 | 1876 | 1127403 | 1879 | 0.57 | 10.56 | 297.6 | 10 | 0.22884 | ND |  | 0 | 0.22865 | 28.3667 | #DIV/0! | 54.2333 | 2.847 | 1 | 6502175 | 1806.1667 | 2.0333 | 3.3 | W | 13:38 | 5 | WNW | 13:33
2822 | 2023-06-20 | 13:10 | 33.5 | 13.4 | 0 | 27.9 | 0.491 | 0.7 | WNW | 1.8 | NNW | 13:01 | 2.5 | NNW | 13:06 | 0.2 | NW | 0.7 | 56.5 | 1847 | 1115356 | 1859 | 0.57 | 10.54 | 294.6 | 10 | 0.22884 | ND
2823 | 2023-06-20 | 13:20 | 33.6 | 13.4 | 0 | 29.1 | 0.477 | 1 | NNW | 1 | NNW | 13:20 | 4.9 | WNW | 13:20 | 3.5 | NW | 0.8 | 54.7 | 1826 | 1099240 | 1832 | 0.57 | 10.5 | 286.2 | 10 | 0.22884 | ND
2824 | 2023-06-20 | 13:30 | 33.9 | 13.4 | 0 | 28.2 | 0.463 | 2.8 | W | 2.8 | W | 13:30 | 4.7 | WNW | 13:23 | 2.8 | W | 0.8 | 51.3 | 1787 | 1080705 | 1801 | 0.57 | 10.47 | 277.8 | 10 | 0.22884 | ND
2825 | 2023-06-20 | 13:40 | 34 | 13.4 | 0 | 28.1 | 0.463 | 3.2 | WNW | 3.3 | W | 13:38 | 5 | WNW | 13:33 | 3.1 | NW | 0.7 | 53.3 | 1655 | 1053329 | 1756 | 0.569 | 10.45 | 277.8 | 10 | 0.22829 | ND
2826 | 2023-06-20 | 13:50 | 33.9 | 13.5 | 0 | 28 | 0.457 | 2.7 | WNW | 3.2 | WNW | 13:41 | 4.2 | WNW | 13:45 | 2.2 | WSW | 0.6 | 56.3 | 1717 | 1026142 | 1710 | 0.569 | 10.44 | 274.2 | 10 | 0.22829 | ND
2827 | 2023-06-20 | 14:00 | 33.8 | 13.5 | 0 | 28 | 0.434 | 2.2 | WNW | 2.7 | WNW | 13:51 | 3.5 | WNW | 13:51 | 2.4 | W | 0.7 | 53.5 | 1679 | 1016946 | 1695 | 0.569 | 10.42 | 260.4 | 10 | 0.22829 | ND |  | 0 | 0.2282 | 28.1167 | #DIV/0! | 54.6167 | 2.461 | 1 | 5646958 | 1568.6667 | 2.6667 | 3.3 | WNW | 14:42 | 5.1 | WNW | 14:10
2828 | 2023-06-20 | 14:10 | 33.8 | 13.5 | 0 | 28.6 | 0.432 | 2.3 | W | 2.3 | W | 14:10 | 5.1 | WNW | 14:10 | 4.5 | WNW | 0.8 | 53.2 | 1637 | 964107 | 1607 | 0.569 | 10.4 | 259.2 | 10 | 0.22829 | ND
2829 | 2023-06-20 | 14:20 | 33.8 | 13.5 | 0 | 28.2 | 0.419 | 2.7 | WNW | 2.9 | WNW | 14:19 | 4.8 | WNW | 14:14 | 2.5 | WNW | 0.8 | 56.7 | 1596 | 969912 | 1617 | 0.569 | 10.36 | 251.4 | 10 | 0.22829 | ND
2830 | 2023-06-20 | 14:30 | 33.7 | 13.5 | 0 | 28 | 0.406 | 2.8 | W | 2.8 | W | 14:30 | 4.3 | WNW | 14:30 | 4.3 | WNW | 0.7 | 54.3 | 1532 | 939215 | 1565 | 0.569 | 10.37 | 243.6 | 10 | 0.22829 | ND
2831 | 2023-06-20 | 14:40 | 33.7 | 13.5 | 0 | 28 | 0.392 | 3.2 | WNW | 3.2 | WNW | 14:39 | 4.8 | W | 14:33 | 2.6 | NW | 0.7 | 55.4 | 1488 | 908621 | 1514 | 0.568 | 10.35 | 235.2 | 10 | 0.22775 | ND
2832 | 2023-06-20 | 14:50 | 33.6 | 13.5 | 0 | 27.9 | 0.378 | 2.8 | NW | 3.3 | WNW | 14:42 | 4.5 | WNW | 14:43 | 2.7 | NW | 0.8 | 54.6 | 1195 | 848157 | 1414 | 0.569 | 10.31 | 226.8 | 10 | 0.22829 | ND
2833 | 2023-06-20 | 15:00 | 33.6 | 13.5 | 0 | 27.7 | 0.363 | 2.2 | W | 2.8 | NW | 14:50 | 4.1 | SW | 14:54 | 2.1 | WSW | 0.6 | 56 | 1379 | 829891 | 1383 | 0.568 | 10.29 | 217.8 | 10 | 0.22775 | ND |  | 0 | 0.22775 | 27.4833 | #DIV/0! | 55.4167 | 1.883 | 1 | 4424121 | 1228.8333 | 2.2833 | 2.8 | NW | 14:50 | 4.1 | SW | 14:54
2834 | 2023-06-20 | 15:10 | 33.7 | 13.5 | 0 | 27.4 | 0.347 | 2.3 | WSW | 2.3 | WSW | 15:10 | 3.5 | SW | 15:08 | 2 | SW | 0.6 | 55.7 | 1317 | 809993 | 1350 | 0.568 | 10.28 | 208.2 | 10 | 0.22775 | ND
2835 | 2023-06-20 | 15:20 | 33.7 | 13.5 | 0 | 27.5 | 0.332 | 2.3 | WSW | 2.4 | WSW | 15:14 | 3.4 | W | 15:20 | 2.4 | W | 0.6 | 55.6 | 1263 | 775618 | 1293 | 0.568 | 10.26 | 199.2 | 10 | 0.22775 | ND
2836 | 2023-06-20 | 15:30 | 33.8 | 13.5 | 0 | 27.9 | 0.302 | 2.3 | W | 2.4 | W | 15:27 | 3.2 | W | 15:20 | 2.4 | WNW | 0.4 | 53.4 | 1207 | 742991 | 1238 | 0.568 | 10.25 | 181.2 | 10 | 0.22775 | ND
2837 | 2023-06-20 | 15:40 | 33.8 | 13.5 | 0 | 27.5 | 0.292 | 2.4 | WNW | 2.4 | WNW | 15:40 | 3.8 | WNW | 15:38 | 2.4 | WNW | 0.5 | 55.1 | 1057 | 682904 | 1138 | 0.568 | 10.24 | 175.2 | 10 | 0.22775 | ND
2838 | 2023-06-20 | 15:50 | 33.7 | 13.5 | 0 | 26.9 | 0.247 | 2.2 | WNW | 2.6 | WNW | 15:44 | 3.6 | W | 15:44 | 1 | W | 0.5 | 56.7 | 990 | 582724 | 971 | 0.568 | 10.21 | 148.2 | 10 | 0.22775 | ND
2839 | 2023-06-20 | 16:00 | 33.6 | 13.5 | 0 | 27.4 | 0.244 | 1.7 | NW | 2.2 | WNW | 15:50 | 3.1 | WNW | 15:55 | 1.1 | N | 0.5 | 59.8 | 1079 | 569306 | 949 | 0.567 | 10.19 | 146.4 | 10 | 0.22721 | ND |  | 0 | 0.22721 | 27.7667 | #DIV/0! | 57.3 | 1.345 | 0.66667 | 3157661 | 877 | 1.8833 | 2.2 | WNW | 15:50 | 3.9 | NNW | 16:30
2840 | 2023-06-20 | 16:10 | 33.4 | 13.5 | 0 | 28 | 0.275 | 1.8 | NW | 1.8 | NW | 16:10 | 3 | NW | 16:09 | 2.1 | NW | 0.5 | 55.8 | 1049 | 637418 | 1062 | 0.567 | 10.16 | 165 | 10 | 0.22721 | ND
2841 | 2023-06-20 | 16:20 | 33.4 | 13.5 | 0 | 27.9 | 0.253 | 2 | NW | 2.1 | NW | 16:18 | 3.4 | NW | 16:13 | 1.8 | NNW | 0.6 | 55.3 | 922 | 593979 | 990 | 0.567 | 10.11 | 151.8 | 10 | 0.22721 | ND
2842 | 2023-06-20 | 16:30 | 33.4 | 13.5 | 0 | 28.1 | 0.22 | 1.7 | NNW | 2.2 | NW | 16:22 | 3.3 | NW | 16:22 | 2.4 | NNW | 0.7 | 57.9 | 822 | 517484 | 862 | 0.567 | 10.12 | 132 | 10 | 0.22721 | ND
2843 | 2023-06-20 | 16:40 | 33.4 | 13.5 | 0 | 27.8 | 0.188 | 2.1 | NW | 2.1 | NW | 16:40 | 3.9 | NNW | 16:30 | 1.6 | NW | 0.6 | 57.4 | 732 | 448819 | 748 | 0.567 | 10.12 | 112.8 | 0 | 0.22721 | ND
2844 | 2023-06-20 | 16:50 | 33.4 | 13.6 | 0 | 27.4 | 0.165 | 2 | NW | 2.1 | NW | 16:40 | 3.4 | NW | 16:44 | 2.4 | WNW | 0.5 | 57.6 | 449 | 390655 | 651 | 0.567 | 10.1 | 99 | 0 | 0.22721 | ND
2845 | 2023-06-20 | 17:00 | 33.2 | 13.5 | 0 | 27.2 | 0.092 | 2.2 | NW | 2.3 | NW | 16:58 | 3.4 | NW | 16:56 | 2.4 | NW | 0.5 | 61.5 | 384 | 248456 | 414 | 0.567 | 10.06 | 55.2 | 0 | 0.22721 | ND |  | 0 | 0.22676 | 26.75 | #DIV/0! | 62.1833 | 0.409 | 0 | 1064386 | 295.8333 | 1.7 | 2.4 | NW | 17:05 | 3.4 | NW | 16:56
2846 | 2023-06-20 | 17:10 | 32.8 | 13.5 | 0 | 27 | 0.083 | 2.1 | NNW | 2.4 | NW | 17:05 | 3.3 | NNW | 17:03 | 2 | NNW | 0.6 | 62.3 | 569 | 222932 | 372 | 0.566 | 10.06 | 49.8 | 0 | 0.22667 | ND
2847 | 2023-06-20 | 17:20 | 32.3 | 13.5 | 0 | 27.1 | 0.107 | 1.5 | N | 2.1 | NNW | 17:10 | 3 | N | 17:16 | 1.6 | N | 0.5 | 60.4 | 310 | 255492 | 426 | 0.566 | 10.06 | 64.2 | 0 | 0.22667 | ND
2848 | 2023-06-20 | 17:30 | 31.9 | 13.6 | 0 | 26.6 | 0.054 | 1.7 | N | 1.8 | N | 17:29 | 3.4 | N | 17:22 | 1.2 | NNW | 0.5 | 62.4 | 213 | 145826 | 243 | 0.566 | 10.05 | 32.4 | 0 | 0.22667 | ND
2849 | 2023-06-20 | 17:40 | 31.4 | 13.6 | 0 | 26.4 | 0.037 | 1.3 | NNW | 1.7 | N | 17:30 | 2.5 | N | 17:32 | 1.1 | NNW | 0.4 | 62.7 | 162 | 102560 | 171 | 0.566 | 10.06 | 22.2 | 0 | 0.22667 | ND
2850 | 2023-06-20 | 17:50 | 30.8 | 13.6 | 0 | 26.2 | 0.036 | 1.4 | NNW | 1.4 | NNW | 17:50 | 3.1 | NNW | 17:47 | 1.8 | N | 0.5 | 63.8 | 177 | 89120 | 149 | 0.566 | 10.06 | 21.6 | 0 | 0.22667 | ND
2851 | 2023-06-20 | 18:00 | 30.2 | 13.6 | 0 | 26.1 | 0.041 | 1.4 | N | 1.8 | N | 17:54 | 3.2 | NNE | 17:50 | 1 | NNW | 0.6 | 64.3 | 133 | 97495 | 162 | 0.566 | 10.07 | 24.6 | 0 | 0.22667 | ND |  | 0 | 0.22614 | 25.7333 | #DIV/0! | 63.7167 | 0.134 | 0 | 328381 | 91 | 1.1 | 1.8 | N | 17:54 | 3.2 | NNE | 17:50
2852 | 2023-06-20 | 18:10 | 29.7 | 13.7 | 0 | 25.9 | 0.031 | 1.5 | NNW | 1.5 | NNW | 18:10 | 2.6 | NNW | 18:06 | 1.8 | N | 0.4 | 63.5 | 116 | 76152 | 127 | 0.565 | 10.07 | 18.6 | 0 | 0.22613 | ND
2853 | 2023-06-20 | 18:20 | 29.2 | 13.2 | 0 | 25.8 | 0.026 | 1.6 | NNW | 1.7 | NNW | 18:15 | 2.8 | NNW | 18:11 | 1.6 | NNE | 0.5 | 62.5 | 91 | 61490 | 102 | 0.565 | 10.03 | 15.6 | 0 | 0.22613 | ND
2854 | 2023-06-20 | 18:30 | 28.8 | 13.1 | 0 | 25.7 | 0.02 | 1.1 | N | 1.6 | NNW | 18:20 | 2.7 | N | 18:25 | 0.7 | NW | 0.5 | 63.5 | 62 | 46590 | 78 | 0.565 | 10.05 | 12 | 0 | 0.22613 | ND
2855 | 2023-06-20 | 18:40 | 28.4 | 13 | 0 | 25.5 | 0.012 | 0.6 | NNE | 1.1 | N | 18:30 | 2 | NNE | 18:37 | 0.7 | NE | 0.3 | 63.5 | 39 | 30875 | 51 | 0.565 | 10.05 | 7.2 | 0 | 0.22613 | ND
2856 | 2023-06-20 | 18:50 | 28 | 13 | 0 | 25.4 | 0.004 | 0.4 | ENE | 0.7 | ENE | 18:45 | 1.3 | NE | 18:46 | 0 | E | 0.3 | 65 | 18 | 15779 | 26 | 0.564 | 10.03 | 2.4 | 0 | 0.2256 | ND
2857 | 2023-06-20 | 19:00 | 27.6 | 12.9 | 0 | 25.1 | 0.001 | 0.5 | ENE | 0.5 | E | 18:52 | 1.3 | E | 18:52 | 0.7 | NE | 0.3 | 65.4 | 11 | 8132 | 14 | 0.564 | 10.02 | 0.6 | 0 | 0.2256 | ND |  | 0 | 0.2256 | 24.6833 | #DIV/0! | 70.2667 | 0.001 | 0 | 14465 | 4 | 0.43333 | 0.9 | ESE | 19:44 | 1.7 | ESE | 19:41
2858 | 2023-06-20 | 19:10 | 27.1 | 12.9 | 0 | 24.9 | 0 | 0.5 | NE | 0.5 | NE | 19:08 | 1.5 | E | 19:10 | 1.4 | E | 0.3 | 67.9 | 3 | 4349 | 7 | 0.564 | 10.05 | 0 | 0 | 0.2256 | ND
2859 | 2023-06-20 | 19:20 | 26.7 | 12.9 | 0 | 24.8 | 0 | 0.2 | NE | 0.5 | NE | 19:11 | 1.4 | ENE | 19:10 | 0.2 | N | 0.2 | 70 | 0 | 1473 | 2 | 0.564 | 10.05 | 0 | 0 | 0.2256 | ND
2860 | 2023-06-20 | 19:30 | 26.3 | 12.9 | 0 | 24.7 | -0.001 | 0.1 | NNE | 0.2 | NE | 19:20 | 0.9 | E | 19:26 | 0.2 | NE | 0.2 | 71.5 | 0 | 331 | 1 | 0.564 | 10.03 | -0.6 | 0 | 0.2256 | ND
2861 | 2023-06-20 | 19:40 | 26 | 12.9 | 0 | 24.4 | -0.001 | 0.5 | E | 0.5 | E | 19:40 | 1.2 | E | 19:37 | 1.1 | ESE | 0.4 | 71.8 | 0 | 112 | 0 | 0.564 | 10.05 | -0.6 | 0 | 0.2256 | ND
2862 | 2023-06-20 | 19:50 | 25.7 | 12.9 | 0 | 24.2 | -0.001 | 0.8 | E | 0.9 | ESE | 19:44 | 1.7 | ESE | 19:41 | 0.3 | ENE | 0.4 | 75 | 0 | 68 | 0 | 0.564 | 10.06 | -0.6 | 0 | 0.2256 | ND
2863 | 2023-06-20 | 20:00 | 25.3 | 12.9 | 0 | 24.4 | -0.001 | 0.8 | ENE | 0.8 | E | 19:50 | 2.4 | E | 19:58 | 1.2 | ENE | 0.6 | 73.3 | 0 | 75 | 0 | 0.563 | 10.07 | -0.6 | 0 | 0.22506 | ND |  | 0 | 0.22497 | 23.8167 | #DIV/0! | 78.3667 | 0 | 0 | 414 | 0 | 0.63333 | 1.1 | ENE | 20:08 | 2.6 | ENE | 20:08
2864 | 2023-06-20 | 20:10 | 25 | 12.9 | 0 | 24.1 | -0.001 | 1 | ENE | 1.1 | ENE | 20:08 | 2.6 | ENE | 20:08 | 0 | NW | 0.5 | 76 | 0 | 46 | 0 | 0.563 | 10.09 | -0.6 | 0 | 0.22506 | ND
2865 | 2023-06-20 | 20:20 | 24.6 | 12.9 | 0 | 24.1 | -0.001 | 0.9 | E | 1 | ENE | 20:10 | 2.4 | ENE | 20:15 | 1.9 | ENE | 0.5 | 74.8 | 0 | 85 | 0 | 0.563 | 10.1 | -0.6 | 0 | 0.22506 | ND
2866 | 2023-06-20 | 20:30 | 24.4 | 12.9 | 0 | 23.6 | -0.001 | 0.5 | SSW | 1 | E | 20:22 | 2.3 | ENE | 20:20 | 0 | NW | 0.4 | 79.8 | 0 | 60 | 0 | 0.563 | 10.09 | -0.6 | 0 | 0.22506 | ND
2867 | 2023-06-20 | 20:40 | 24.1 | 12.9 | 0 | 23.6 | -0.001 | 0.2 | N | 0.5 | SSW | 20:30 | 0.8 | ENE | 20:32 | 0.3 | WNW | 0.2 | 80.6 | 0 | 71 | 0 | 0.563 | 10.14 | -0.6 | 0 | 0.22506 | ND
2868 | 2023-06-20 | 20:50 | 23.8 | 12.9 | 0 | 23.1 | -0.001 | 0.4 | SW | 0.4 | SW | 20:50 | 1.2 | SSE | 20:48 | 0.9 | ESE | 0.4 | 85.7 | 0 | 77 | 0 | 0.562 | 10.15 | -0.6 | 0 | 0.22453 | ND
2869 | 2023-06-20 | 21:00 | 23.6 | 12.9 | 0 | 22.9 | -0.001 | 1 | ESE | 1 | ESE | 20:59 | 1.4 | ESE | 20:52 | 0.8 | SSE | 0.2 | 86.2 | 0 | 73 | 0 | 0.562 | 10.17 | -0.6 | 0 | 0.22453 | ND |  | 0 | 0.22444 | 22.6667 | #DIV/0! | 88.5667 | 0 | 0 | 413 | 0 | 0.48333 | 1 | ESE | 20:59 | 1.6 | SE | 21:50
2870 | 2023-06-20 | 21:10 | 23.4 | 12.9 | 0 | 22.9 | -0.001 | 0.4 | SSE | 1 | ESE | 21:00 | 1 | SSW | 21:00 | 0.2 | SE | 0.2 | 86.5 | 0 | 86 | 0 | 0.562 | 10.17 | -0.6 | 0 | 0.22453 | ND
2871 | 2023-06-20 | 21:20 | 23.1 | 12.9 | 0 | 22.9 | -0.001 | 0.4 | ENE | 0.5 | E | 21:18 | 1 | NE | 21:16 | 0 | NNE | 0.3 | 87.5 | 1 | 60 | 0 | 0.562 | 10.19 | -0.6 | 0 | 0.22453 | ND
2872 | 2023-06-20 | 21:30 | 22.9 | 12.9 | 0 | 22.6 | -0.001 | 0.2 | ENE | 0.4 | NE | 21:23 | 0.9 | ENE | 21:23 | 0 | E | 0.3 | 88.9 | 0 | 58 | 0 | 0.562 | 10.2 | -0.6 | 0 | 0.22453 | ND
2873 | 2023-06-20 | 21:40 | 22.7 | 12.9 | 0 | 22.2 | -0.001 | 0.1 | NNE | 0.2 | ENE | 21:30 | 0.6 | NW | 21:33 | 0 | ENE | 0.1 | 93.9 | 0 | 49 | 0 | 0.562 | 10.21 | -0.6 | 0 | 0.22453 | ND
2874 | 2023-06-20 | 21:50 | 22.5 | 12.9 | 0 | 22.5 | 0 | 0.8 | ESE | 0.8 | ESE | 21:50 | 1.6 | SE | 21:50 | 1.6 | ESE | 0.3 | 88.4 | 0 | 87 | 0 | 0.561 | 10.23 | 0 | 0 | 0.22399 | ND
2875 | 2023-06-20 | 22:00 | 22.3 | 12.9 | 0 | 22.4 | -0.001 | 0.6 | E | 1.1 | ESE | 21:54 | 1.6 | ESE | 21:50 | 0.5 | WNW | 0.5 | 91.5 | 0 | 77 | 0 | 0.561 | 10.24 | -0.6 | 0 | 0.22399 | ND |  | 0 | 0.22381 | 22.1833 | #DIV/0! | 91.0167 | 0 | 0 | 411 | 0 | 0.25 | 1.1 | ESE | 21:54 | 1.6 | ESE | 21:50
2876 | 2023-06-20 | 22:10 | 22.2 | 12.9 | 0 | 22.4 | -0.001 | 0.4 | NE | 0.6 | E | 22:00 | 1.3 | E | 22:06 | 0.6 | E | 0.4 | 87.6 | 0 | 70 | 0 | 0.561 | 10.25 | -0.6 | 0 | 0.22399 | ND
2877 | 2023-06-20 | 22:20 | 22.1 | 12.9 | 0 | 22.4 | -0.001 | 0.2 | ENE | 0.5 | ENE | 22:13 | 1 | ENE | 22:11 | 0 | NE | 0.3 | 89.7 | 0 | 55 | 0 | 0.561 | 10.27 | -0.6 | 0 | 0.22399 | ND
2878 | 2023-06-20 | 22:30 | 22 | 12.9 | 0 | 22.2 | -0.001 | 0 | NE | 0.2 | ENE | 22:20 | 0.4 | NE | 22:23 | 0 | NE | 0 | 90.6 | 0 | 73 | 0 | 0.561 | 10.28 | -0.6 | 0 | 0.22399 | ND
2879 | 2023-06-20 | 22:40 | 21.9 | 12.9 | 0 | 22.2 | -0.001 | 0.2 | ENE | 0.2 | ENE | 22:40 | 0.8 | E | 22:37 | 0 | E | 0.2 | 88.8 | 0 | 71 | 0 | 0.56 | 10.3 | -0.6 | 0 | 0.22346 | ND
2880 | 2023-06-20 | 22:50 | 21.8 | 12.9 | 0 | 21.5 | -0.001 | 0.1 | N | 0.2 | E | 22:45 | 0.5 | NNW | 22:49 | 0 | NNW | 0.1 | 97.9 | 1 | 65 | 0 | 0.56 | 10.31 | -0.6 | 0 | 0.22346 | ND
2881 | 2023-06-20 | 23:00 | 21.6 | 12.8 | 0 | 21.8 | -0.001 | 0.6 | E | 0.6 | E | 23:00 | 1.3 | ESE | 22:57 | 0.7 | ESE | 0.4 | 93.2 | 1 | 88 | 0 | 0.56 | 10.32 | -0.6 | 0 | 0.22346 | ND |  | 0 | 0.22319 | 21.5667 | #DIV/0! | 92.2167 | 0 | 0 | 449 | 0 | 0.48333 | 1.1 | E | 23:20 | 1.8 | E | 23:17
2882 | 2023-06-20 | 23:10 | 21.5 | 12.9 | 0 | 21.6 | -0.001 | 0.3 | E | 0.7 | ESE | 23:03 | 0.9 | E | 23:10 | 0.8 | E | 0.3 | 95 | 1 | 67 | 0 | 0.56 | 10.33 | -0.6 | 0 | 0.22346 | ND
2883 | 2023-06-20 | 23:20 | 21.4 | 12.9 | 0 | 21.8 | 0 | 1.1 | E | 1.1 | E | 23:20 | 1.8 | E | 23:17 | 1 | ESE | 0.2 | 90 | 0 | 79 | 0 | 0.56 | 10.33 | 0 | 0 | 0.22346 | ND
2884 | 2023-06-20 | 23:30 | 21.3 | 12.8 | 0 | 21.4 | -0.001 | 0.2 | NE | 1.1 | E | 23:21 | 1.6 | E | 23:20 | 0 | ESE | 0.4 | 93.2 | 0 | 72 | 0 | 0.559 | 10.3 | -0.6 | 0 | 0.22292 | ND
2885 | 2023-06-20 | 23:40 | 21.2 | 12.8 | 0 | 21.7 | 0 | 0.7 | ESE | 0.7 | ESE | 23:40 | 1.2 | E | 23:38 | 0.7 | ENE | 0.2 | 86.2 | 1 | 81 | 0 | 0.559 | 10.32 | 0 | 0 | 0.22292 | ND
2886 | 2023-06-20 | 23:50 | 21 | 12.9 | 0 | 21.1 | -0.001 | 0 | NE | 0.7 | ESE | 23:40 | 0.7 | ENE | 23:40 | 0 | NNW | 0.1 | 95.7 | 0 | 62 | 0 | 0.559 | 10.34 | -0.6 | 0 | 0.22292 | ND
2887 | 2023-06-21 | 0:00 | 20.9 | 12.8 | 0 | 20.9 | -0.001 | 0 | NNW | 0 | NE | 23:50 | 0 | NNW | 23:50 | 0 | NNW | 0 | 95.4 | 0 | 63 | 0 | 0.559 | 10.35 | -0.6 | 0 | 0.22292 | ND |  | 0 | 0.22266 | 21.1333 | #DIV/0! | 92.7167 | 0 | 0 | 428 | 0 | 0.53333 | 0.8 | SE | 0:13 | 2 | SE | 0:07
2888 | 2023-06-21 | 0:10 | 20.7 | 12.8 | 0 | 21.6 | 0 | 0.7 | SE | 0.7 | SE | 0:10 | 2 | SE | 0:07 | 0.5 | SE | 0.4 | 86.2 | 0 | 74 | 0 | 0.559 | 10.37 | 0 | 0 | 0.22292 | ND
2889 | 2023-06-21 | 0:20 | 20.6 | 12.8 | 0 | 21.3 | 0 | 0.6 | S | 0.8 | SE | 0:13 | 1.3 | S | 0:13 | 0.6 | WSW | 0.3 | 89 | 0 | 68 | 0 | 0.559 | 10.37 | 0 | 0 | 0.22292 | ND
2890 | 2023-06-21 | 0:30 | 20.5 | 12.8 | 0 | 20.8 | -0.001 | 0.8 | W | 0.8 | W | 0:29 | 1.2 | WSW | 0:23 | 0.4 | W | 0.2 | 97.6 | 0 | 67 | 0 | 0.558 | 10.38 | -0.6 | 0 | 0.22239 | ND
2891 | 2023-06-21 | 0:40 | 20.4 | 12.8 | 0 | 21 | -0.001 | 0.4 | SSE | 0.8 | W | 0:30 | 0.9 | ESE | 0:36 | 0.4 | SE | 0.3 | 96.2 | 0 | 89 | 0 | 0.558 | 10.4 | -0.6 | 0 | 0.22239 | ND
2892 | 2023-06-21 | 0:50 | 20.3 | 12.8 | 0 | 21.2 | 0 | 0.7 | ESE | 0.8 | SE | 0:48 | 1.6 | ESE | 0:47 | 0 | E | 0.5 | 91.9 | 0 | 67 | 0 | 0.558 | 10.39 | 0 | 0 | 0.22239 | ND
2893 | 2023-06-21 | 1:00 | 20.2 | 12.8 | 0 | 21 | -0.001 | 0.2 | S | 0.7 | ESE | 0:50 | 0.8 | SW | 0:52 | 0.5 | WNW | 0.2 | 95.6 | 0 | 70 | 0 | 0.558 | 10.41 | -0.6 | 0 | 0.22239 | ND |  | 0 | 0.22204 | 20.6667 | #DIV/0! | 96.45 | 0 | 0 | 378 | 0 | 0.33333 | 0.8 | E | 1:29 | 1.2 | E | 1:20
2894 | 2023-06-21 | 1:10 | 20.1 | 12.8 | 0 | 20.8 | -0.001 | 0.4 | NNE | 0.4 | NNE | 1:09 | 0.9 | NE | 1:04 | 0 | NE | 0.2 | 97.8 | 0 | 71 | 0 | 0.558 | 10.42 | -0.6 | 0 | 0.22239 | ND
2895 | 2023-06-21 | 1:20 | 20.1 | 12.8 | 0 | 20.8 | -0.001 | 0.2 | E | 0.4 | NNE | 1:10 | 1.2 | E | 1:20 | 1 | ENE | 0.3 | 96 | 0 | 66 | 0 | 0.557 | 10.46 | -0.6 | 0 | 0.22186 | ND
2896 | 2023-06-21 | 1:30 | 20 | 12.8 | 0 | 20.8 | 0 | 0.7 | E | 0.8 | E | 1:29 | 1.2 | ENE | 1:20 | 0.7 | NE | 0.2 | 92.5 | 0 | 73 | 0 | 0.557 | 10.46 | 0 | 0 | 0.22186 | ND
2897 | 2023-06-21 | 1:40 | 20 | 12.8 | 0 | 20.3 | -0.001 | 0.3 | S | 0.7 | E | 1:30 | 0.8 | NNE | 1:30 | 0.1 | SSE | 0.2 | 98.2 | 0 | 48 | 0 | 0.557 | 10.47 | -0.6 | 0 | 0.22186 | ND
2898 | 2023-06-21 | 1:50 | 19.9 | 12.8 | 0 | 20.3 | 0 | 0.2 | N | 0.3 | S | 1:40 | 0.8 | NW | 1:48 | 0 | NW | 0.2 | 98.6 | 0 | 50 | 0 | 0.557 | 10.48 | 0 | 0 | 0.22186 | ND
2899 | 2023-06-21 | 2:00 | 19.9 | 12.8 | 0 | 20.4 | -0.001 | 0.5 | SSW | 0.5 | SSW | 2:00 | 1.2 | SSE | 1:57 | 0.6 | ESE | 0.4 | 98.7 | 0 | 63 | 0 | 0.556 | 10.48 | -0.6 | 0 | 0.22133 | ND |  | 0 | 0.22133 | 20.55 | #DIV/0! | 98.4167 | 0 | 0 | 392 | 0 | 0.33333 | 0.6 | SSE | 2:24 | 1.2 | SSE | 1:57
2900 | 2023-06-21 | 2:10 | 19.8 | 12.8 | 0 | 20.3 | -0.001 | 0.1 | E | 0.5 | SE | 2:04 | 0.8 | ESE | 2:00 | 0 | NE | 0.2 | 97.8 | 0 | 71 | 0 | 0.556 | 10.51 | -0.6 | 0 | 0.22133 | ND
2901 | 2023-06-21 | 2:20 | 19.8 | 12.8 | 0 | 20.5 | 0 | 0.3 | SE | 0.3 | SE | 2:20 | 0.9 | SSE | 2:20 | 0.8 | SSE | 0.3 | 98.4 | 0 | 60 | 0 | 0.556 | 10.53 | 0 | 0 | 0.22133 | ND
2902 | 2023-06-21 | 2:30 | 19.8 | 12.8 | 0 | 20.6 | 0 | 0.6 | SSE | 0.6 | SSE | 2:24 | 1.1 | SSE | 2:30 | 0.9 | SSE | 0.3 | 98.3 | 0 | 69 | 0 | 0.556 | 10.51 | 0 | 0 | 0.22133 | ND
2903 | 2023-06-21 | 2:40 | 19.8 | 12.8 | 0 | 20.9 | 0 | 0.3 | SE | 0.6 | SSE | 2:30 | 1 | SSE | 2:30 | 0.7 | W | 0.3 | 97.3 | 0 | 62 | 0 | 0.556 | 10.56 | 0 | 0 | 0.22133 | ND
2904 | 2023-06-21 | 2:50 | 19.8 | 12.8 | 0 | 20.6 | -0.001 | 0.2 | WSW | 0.3 | SE | 2:41 | 1.2 | SE | 2:50 | 1.1 | SE | 0.3 | 100 | 0 | 67 | 0 | 0.556 | 10.55 | -0.6 | 0 | 0.22133 | ND
2905 | 2023-06-21 | 3:00 | 19.9 | 12.8 | 0 | 20.7 | 0 | 0.4 | ENE | 0.5 | E | 2:59 | 1.4 | SE | 2:50 | 0 | NW | 0.4 | 97.9 | 0 | 61 | 0 | 0.556 | 10.58 | 0 | 0 | 0.22133 | ND |  | 0 | 0.2208 | 20.45 | #DIV/0! | 98.1833 | 0 | 0 | 387 | 0 | 0.5 | 1.1 | SE | 3:30 | 2 | SSE | 3:27
2906 | 2023-06-21 | 3:10 | 19.9 | 12.8 | 0 | 20.4 | -0.001 | 0.6 | WSW | 0.6 | WSW | 3:08 | 1.1 | SW | 3:05 | 0 | SW | 0.4 | 100 | 0 | 69 | 0 | 0.555 | 10.59 | -0.6 | 0 | 0.2208 | ND
2907 | 2023-06-21 | 3:20 | 19.9 | 12.8 | 0 | 20.5 | 0 | 0.6 | SE | 0.6 | SE | 3:20 | 1.1 | E | 3:14 | 0.8 | SE | 0.3 | 96.5 | 0 | 67 | 0 | 0.555 | 10.59 | 0 | 0 | 0.2208 | ND
2908 | 2023-06-21 | 3:30 | 19.9 | 12.8 | 0 | 20.5 | 0 | 1.1 | SE | 1.1 | SE | 3:30 | 2 | SSE | 3:27 | 0.9 | ENE | 0.4 | 97.4 | 0 | 57 | 0 | 0.555 | 10.6 | 0 | 0 | 0.2208 | ND
2909 | 2023-06-21 | 3:40 | 19.9 | 12.7 | 0 | 20.3 | -0.001 | 0.1 | NNW | 1.1 | SE | 3:30 | 0.8 | ENE | 3:30 | 0 | SSW | 0.2 | 98.8 | 0 | 64 | 0 | 0.555 | 10.62 | -0.6 | 0 | 0.2208 | ND
2910 | 2023-06-21 | 3:50 | 19.9 | 12.7 | 0 | 20.3 | -0.001 | 0.2 | SW | 0.2 | SW | 3:50 | 1.1 | SW | 3:41 | 0.6 | ESE | 0.3 | 98.5 | 0 | 69 | 0 | 0.554 | 10.64 | -0.6 | 0 | 0.22027 | ND
2911 | 2023-06-21 | 4:00 | 19.9 | 12.7 | 0 | 20.5 | 0 | 0.6 | ESE | 0.6 | ESE | 4:00 | 1.5 | E | 3:58 | 0.8 | E | 0.5 | 98.4 | 0 | 70 | 0 | 0.554 | 10.64 | 0 | 0 | 0.22027 | ND |  | 0 | 0.22018 | 20.2667 | #DIV/0! | 98.15 | 0.001 | 0 | 2857 | 0.66667 | 0.6 | 1 | E | 4:22 | 1.9 | E | 4:18
2912 | 2023-06-21 | 4:10 | 19.9 | 12.7 | 0 | 20.2 | -0.001 | 0.5 | ESE | 0.8 | E | 4:05 | 1.3 | E | 4:01 | 0.4 | N | 0.4 | 100 | 0 | 50 | 0 | 0.554 | 10.64 | -0.6 | 0 | 0.22027 | ND
2913 | 2023-06-21 | 4:20 | 19.9 | 12.7 | 0 | 20.6 | 0 | 0.9 | E | 0.9 | E | 4:20 | 1.9 | E | 4:18 | 1.4 | E | 0.4 | 93 | 0 | 58 | 0 | 0.554 | 10.64 | 0 | 0 | 0.22027 | ND
2914 | 2023-06-21 | 4:30 | 20 | 12.7 | 0 | 20.1 | -0.001 | 0.7 | NE | 1 | E | 4:22 | 1.9 | ENE | 4:26 | 0.6 | NNE | 0.3 | 99.3 | 0 | 85 | 0 | 0.554 | 10.65 | -0.6 | 0 | 0.22027 | ND
2915 | 2023-06-21 | 4:40 | 20 | 12.7 | 0 | 20.1 | 0 | 0.4 | NE | 0.7 | NE | 4:30 | 1.3 | SE | 4:40 | 1 | ESE | 0.3 | 99.1 | 3 | 547 | 1 | 0.554 | 10.67 | 0 | 0 | 0.22027 | ND
2916 | 2023-06-21 | 4:50 | 20 | 12.7 | 0 | 20.1 | 0.001 | 0.5 | ENE | 0.5 | ENE | 4:49 | 1.4 | SE | 4:41 | 0.6 | ENE | 0.3 | 99.1 | 3 | 2047 | 3 | 0.553 | 10.7 | 0.6 | 0 | 0.21974 | ND
2917 | 2023-06-21 | 5:00 | 20 | 12.7 | 0 | 20.2 | 0.001 | 0.3 | SE | 0.5 | ENE | 4:50 | 1.2 | ENE | 4:50 | 1 | S | 0.4 | 100.1 | 7 | 2785 | 5 | 0.553 | 10.69 | 0.6 | 0 | 0.21974 | ND |  | 0 | 0.21974 | 20.45 | #DIV/0! | 98.75 | 0.038 | 0 | 100829 | 28 | 0.65 | 1.4 | SE | 5:45 | 2.3 | ESE | 5:36
2918 | 2023-06-21 | 5:10 | 20 | 12.7 | 0 | 20.2 | 0.002 | 0.9 | SW | 0.9 | SW | 5:09 | 1.7 | SSW | 5:02 | 0.5 | SSE | 0.3 | 100 | 12 | 6167 | 10 | 0.553 | 10.7 | 1.2 | 0 | 0.21974 | ND
2919 | 2023-06-21 | 5:20 | 20 | 12.8 | 0 | 20.5 | 0.004 | 0.2 | ESE | 0.9 | SW | 5:10 | 0.7 | SSE | 5:10 | 0 | S | 0.2 | 99.2 | 23 | 10851 | 18 | 0.553 | 10.7 | 2.4 | 0 | 0.21974 | ND
2920 | 2023-06-21 | 5:30 | 20.1 | 12.8 | 0 | 20.5 | 0.007 | 0.4 | SW | 0.4 | SW | 5:30 | 1.1 | SW | 5:28 | 0.3 | SW | 0.3 | 98.9 | 36 | 17711 | 30 | 0.553 | 10.72 | 4.2 | 0 | 0.21974 | ND
2921 | 2023-06-21 | 5:40 | 20.1 | 12.8 | 0 | 20.6 | 0.01 | 1.1 | SSE | 1.1 | SSE | 5:40 | 2.3 | ESE | 5:36 | 1.3 | SE | 0.6 | 97.5 | 53 | 26069 | 43 | 0.553 | 10.73 | 6 | 0 | 0.21974 | ND
2922 | 2023-06-21 | 5:50 | 20.2 | 12.8 | 0 | 20.7 | 0.014 | 1 | SE | 1.4 | SE | 5:45 | 1.8 | SE | 5:45 | 0.5 | SE | 0.3 | 96.8 | 70 | 37246 | 62 | 0.553 | 10.74 | 8.4 | 0 | 0.21974 | ND
2923 | 2023-06-21 | 6:00 | 20.3 | 12.8 | 0 | 20.9 | 0.016 | 0.4 | SE | 1 | SE | 5:50 | 1 | SSE | 5:56 | 0 | SSE | 0.3 | 97.8 | 72 | 42962 | 72 | 0.552 | 10.74 | 9.6 | 0 | 0.21922 | ND |  | 0 | 0.21922 | 20.8833 | #DIV/0! | 99.1 | 0.099 | 0 | 280267 | 77.8333 | 0.3 | 1 | SE | 5:50 | 1.4 | N | 6:02
2924 | 2023-06-21 | 6:10 | 20.4 | 12.8 | 0 | 20.7 | 0.015 | 0.3 | N | 0.5 | SE | 6:03 | 1.4 | N | 6:02 | 0.1 | ENE | 0.4 | 100.1 | 69 | 42913 | 72 | 0.552 | 10.76 | 9 | 0 | 0.21922 | ND
2925 | 2023-06-21 | 6:20 | 20.6 | 12.8 | 0 | 20.9 | 0.016 | 0.2 | E | 0.3 | N | 6:10 | 1.4 | ESE | 6:18 | 0.2 | ESE | 0.3 | 97.1 | 77 | 45241 | 75 | 0.552 | 10.75 | 9.6 | 0 | 0.21922 | ND
2926 | 2023-06-21 | 6:30 | 20.7 | 12.9 | 0 | 20.8 | 0.017 | 0.4 | ESE | 0.4 | ESE | 6:30 | 1 | WSW | 6:30 | 0.9 | WSW | 0.3 | 100 | 86 | 47395 | 79 | 0.552 | 10.75 | 10.2 | 0 | 0.21922 | ND
2927 | 2023-06-21 | 6:40 | 20.8 | 12.9 | 0 | 21 | 0.019 | 0.3 | N | 0.5 | W | 6:36 | 1.3 | NNE | 6:34 | 0.5 | NW | 0.4 | 99.6 | 91 | 54115 | 90 | 0.552 | 10.77 | 11.4 | 0 | 0.21922 | ND
2928 | 2023-06-21 | 6:50 | 21 | 12.8 | 0 | 21 | 0.016 | 0.2 | NNE | 0.3 | N | 6:43 | 0.9 | NW | 6:41 | 0 | SE | 0.3 | 100 | 69 | 47641 | 79 | 0.552 | 10.76 | 9.6 | 0 | 0.21922 | ND
2929 | 2023-06-21 | 7:00 | 21 | 12.8 | 0 | 21.6 | 0.012 | 1.1 | ESE | 1.1 | ESE | 7:00 | 3.6 | SE | 6:59 | 2 | E | 0.8 | 88.7 | 61 | 37680 | 63 | 0.551 | 10.75 | 7.2 | 0 | 0.21869 | ND |  | 0 | 0.21869 | 22.0167 | #DIV/0! | 92.9667 | 0.215 | 0 | 594869 | 165.1667 | 0.66667 | 1.4 | E | 7:06 | 3.6 | SE | 6:59
2930 | 2023-06-21 | 7:10 | 21.2 | 12.8 | 0 | 21.9 | 0.014 | 0.8 | NE | 1.4 | E | 7:06 | 2.5 | E | 7:00 | 0.4 | NNW | 0.6 | 90.8 | 88 | 42755 | 71 | 0.551 | 10.78 | 8.4 | 0 | 0.21869 | ND
2931 | 2023-06-21 | 7:20 | 21.3 | 13 | 0 | 21.8 | 0.027 | 0.4 | NNW | 0.8 | NE | 7:10 | 1.5 | WNW | 7:12 | 0 | N | 0.4 | 96.2 | 173 | 77121 | 129 | 0.551 | 10.79 | 16.2 | 0 | 0.21869 | ND
2932 | 2023-06-21 | 7:30 | 21.5 | 13.2 | 0 | 22.1 | 0.047 | 0 | NNE | 0.4 | NNW | 7:20 | 0 | N | 7:20 | 0 | E | 0 | 92.2 | 261 | 125660 | 209 | 0.551 | 10.82 | 28.2 | 0 | 0.21869 | ND
2933 | 2023-06-21 | 7:40 | 21.8 | 13.4 | 0 | 22.3 | 0.063 | 0.6 | SSE | 0.6 | SSE | 7:40 | 1.5 | SSW | 7:39 | 1.1 | SW | 0.5 | 96.7 | 245 | 164425 | 274 | 0.551 | 10.83 | 37.8 | 0 | 0.21869 | ND
2934 | 2023-06-21 | 7:50 | 22.2 | 13.5 | 0 | 22.4 | 0.052 | 1.1 | WSW | 1.2 | WSW | 7:48 | 1.8 | W | 7:47 | 1 | WSW | 0.3 | 93.2 | 297 | 147228 | 245 | 0.551 | 10.85 | 31.2 | 0 | 0.21869 | ND
2935 | 2023-06-21 | 8:00 | 22.5 | 13.6 | 0 | 22.3 | 0.074 | 1 | SSW | 1.2 | WSW | 7:53 | 1.6 | WSW | 7:51 | 0.2 | S | 0.4 | 91.6 | 366 | 207535 | 346 | 0.551 | 10.86 | 44.4 | 0 | 0.21869 | ND |  | 0 | 0.21825 | 21.9833 | #DIV/0! | 96.8333 | 0.292 | 0 | 860942 | 239.1667 | 0.68333 | 1.2 | WSW | 7:53 | 1.9 | S | 8:04
2936 | 2023-06-21 | 8:10 | 22.9 | 13.3 | 0 | 22.3 | 0.043 | 0.5 | S | 1 | SSW | 8:00 | 1.9 | S | 8:04 | 0 | SSE | 0.6 | 97 | 140 | 131511 | 219 | 0.55 | 10.82 | 25.8 | 0 | 0.21817 | ND
2937 | 2023-06-21 | 8:20 | 23.2 | 13.4 | 0 | 22 | 0.027 | 0.4 | WSW | 0.5 | S | 8:10 | 1.1 | WSW | 8:16 | 0 | WSW | 0.3 | 98.9 | 211 | 92797 | 155 | 0.55 | 10.86 | 16.2 | 0 | 0.21817 | ND
2938 | 2023-06-21 | 8:30 | 23.4 | 13.5 | 0 | 21.7 | 0.048 | 0.6 | NW | 0.6 | NW | 8:30 | 1.2 | NNW | 8:22 | 0.5 | WSW | 0.3 | 98.4 | 256 | 141777 | 236 | 0.55 | 10.85 | 28.8 | 0 | 0.21817 | ND
2939 | 2023-06-21 | 8:40 | 23.4 | 13.5 | 0 | 21.7 | 0.049 | 0.6 | SW | 0.7 | NW | 8:31 | 1.2 | WSW | 8:30 | 1.2 | SE | 0.3 | 95.7 | 234 | 140931 | 235 | 0.55 | 10.86 | 29.4 | 0 | 0.21817 | ND
2940 | 2023-06-21 | 8:50 | 23.4 | 13.5 | 0 | 21.9 | 0.051 | 1 | ESE | 1.1 | ESE | 8:48 | 1.6 | SE | 8:41 | 0.5 | SE | 0.3 | 99.4 | 237 | 146391 | 244 | 0.55 | 10.86 | 30.6 | 0 | 0.21817 | ND
2941 | 2023-06-21 | 9:00 | 23.5 | 13.4 | 0 | 22.4 | 0.042 | 0.5 | NW | 1 | ESE | 8:50 | 1.2 | NNW | 8:57 | 0.6 | NNW | 0.3 | 97.7 | 186 | 118813 | 198 | 0.55 | 10.86 | 25.2 | 0 | 0.21817 | ND |  | 0 | 0.2179 | 22.2833 | #DIV/0! | 97.1167 | 0.262 | 0 | 772854 | 214.6667 | 0.6 | 1.1 | WSW | 9:46 | 1.8 | WSW | 9:40
2942 | 2023-06-21 | 9:10 | 23.5 | 13.4 | 0 | 22.4 | 0.04 | 0.3 | NW | 0.5 | NW | 9:03 | 0.8 | W | 9:07 | 0.6 | WNW | 0.2 | 93.2 | 177 | 115095 | 192 | 0.55 | 10.85 | 24 | 0 | 0.21817 | ND
2943 | 2023-06-21 | 9:20 | 23.6 | 13.6 | 0 | 22.6 | 0.051 | 0.3 | WSW | 0.5 | W | 9:17 | 1 | WSW | 9:15 | 0 | WSW | 0.3 | 97.7 | 258 | 147576 | 246 | 0.55 | 10.87 | 30.6 | 0 | 0.21817 | ND
2944 | 2023-06-21 | 9:30 | 23.8 | 13.5 | 0 | 22.3 | 0.046 | 0.6 | WNW | 0.6 | WNW | 9:30 | 1.6 | NW | 9:25 | 1 | WNW | 0.5 | 95.8 | 166 | 137643 | 229 | 0.549 | 10.84 | 27.6 | 0 | 0.21764 | ND
2945 | 2023-06-21 | 9:40 | 23.9 | 13.4 | 0 | 22.2 | 0.03 | 1 | W | 1 | WNW | 9:34 | 1.8 | WSW | 9:40 | 1.6 | WSW | 0.2 | 98.4 | 191 | 93675 | 156 | 0.549 | 10.86 | 18 | 0 | 0.21764 | ND
2946 | 2023-06-21 | 9:50 | 24 | 13.8 | 0 | 21.8 | 0.053 | 0.9 | SW | 1.1 | WSW | 9:46 | 1.8 | SW | 9:46 | 0.4 | SSW | 0.4 | 99.9 | 404 | 160052 | 267 | 0.549 | 10.9 | 31.8 | 0 | 0.21764 | ND
2947 | 2023-06-21 | 10:00 | 24 | 13.7 | 0 | 21.8 | 0.073 | 1.1 | WSW | 1.1 | WSW | 10:00 | 2 | WSW | 10:00 | 2 | WSW | 0.4 | 99.9 | 259 | 221623 | 369 | 0.549 | 10.86 | 43.8 | 0 | 0.21764 | ND |  | 4 | 0.21764 | 20.9833 | #DIV/0! | 99.95 | 0.202 | 0 | 638469 | 177.1667 | 1.3167 | 2.1 | SSW | 10:23 | 3.5 | SSW | 10:15
2948 | 2023-06-21 | 10:10 | 24.1 | 13.3 | 0 | 21.5 | 0.028 | 1.6 | SW | 1.6 | SW | 10:10 | 2.5 | SW | 10:09 | 1.9 | SW | 0.4 | 100 | 107 | 90769 | 151 | 0.549 | 10.84 | 16.8 | 0 | 0.21764 | ND
2949 | 2023-06-21 | 10:20 | 23.9 | 13.2 | 0 | 20.8 | 0.017 | 2 | SSW | 2 | SSW | 10:20 | 3.5 | SSW | 10:15 | 1.9 | S | 0.5 | 100 | 110 | 61125 | 102 | 0.549 | 10.84 | 10.2 | 0 | 0.21764 | ND
2950 | 2023-06-21 | 10:30 | 23.7 | 13.2 | 1 | 20.6 | 0.021 | 1.8 | S | 2.1 | SSW | 10:23 | 2.6 | S | 10:28 | 2.1 | S | 0.3 | 99.9 | 122 | 67999 | 113 | 0.549 | 10.85 | 12.6 | 0 | 0.21764 | ND
2951 | 2023-06-21 | 10:40 | 23.3 | 13.3 | 1 | 20.5 | 0.03 | 1.2 | SSE | 1.8 | S | 10:30 | 2.1 | S | 10:30 | 0.9 | SSE | 0.3 | 100 | 168 | 94485 | 157 | 0.549 | 10.85 | 18 | 0 | 0.21764 | ND
2952 | 2023-06-21 | 10:50 | 23 | 13.3 | 2 | 20.7 | 0.033 | 0.2 | S | 1.2 | SSE | 10:40 | 1.2 | SSE | 10:41 | 0 | SSW | 0.4 | 99.9 | 183 | 102468 | 171 | 0.549 | 10.88 | 19.8 | 0 | 0.21764 | ND
2953 | 2023-06-21 | 11:00 | 22.6 | 13.4 | 1.5 | 20.8 | 0.038 | 0 | SSW | 0.2 | S | 10:50 | 0 | SSW | 10:50 | 0 | SSW | 0 | 100 | 178 | 117560 | 196 | 0.551 | 10.86 | 22.8 | 0 | 0.21869 | ND |  | 4 | 0.27858 | 21.05 | #DIV/0! | 100 | 0.36 | 0 | 1076533 | 299 | 0.28333 | 0.8 | NNW | 11:50 | 1.4 | NNE | 11:23
2954 | 2023-06-21 | 11:10 | 22.4 | 13.4 | 0.5 | 20.6 | 0.029 | 0 | SSW | 0 | SSW | 11:10 | 0.4 | NW | 11:08 | 0 | WNW | 0.1 | 99.9 | 150 | 94381 | 157 | 0.572 | 10.86 | 17.4 | 0 | 0.22992 | ND
2955 | 2023-06-21 | 11:20 | 22.3 | 13.8 | 1 | 21.2 | 0.043 | 0.2 | N | 0.2 | NNW | 11:18 | 0.8 | N | 11:18 | 0 | NNE | 0.2 | 100 | 343 | 134536 | 224 | 0.644 | 10.93 | 25.8 | 0 | 0.27107 | ND
2956 | 2023-06-21 | 11:30 | 22.2 | 14.3 | 0.5 | 21.1 | 0.077 | 0.4 | NNE | 0.4 | NNE | 11:30 | 1.4 | NNE | 11:23 | 0.7 | N | 0.3 | 100 | 434 | 226209 | 377 | 0.694 | 10.94 | 46.2 | 0 | 0.30161 | ND
2957 | 2023-06-21 | 11:40 | 22.2 | 13.9 | 0.5 | 21.2 | 0.083 | 0.3 | NNE | 0.5 | NNE | 11:31 | 1.1 | N | 11:30 | 0.2 | NNE | 0.3 | 100 | 349 | 239437 | 399 | 0.724 | 10.93 | 49.8 | 0 | 0.32059 | ND
2958 | 2023-06-21 | 11:50 | 22.3 | 14.2 | 0 | 21.4 | 0.09 | 0.8 | NNW | 0.8 | NNW | 11:50 | 1.4 | NNW | 11:43 | 0.5 | N | 0.3 | 100.1 | 415 | 264410 | 441 | 0.738 | 10.96 | 54 | 0 | 0.32962 | ND
2959 | 2023-06-21 | 12:00 | 22.5 | 14.1 | 0.5 | 21.7 | 0.086 | 0.6 | N | 0.8 | NNW | 11:52 | 1.4 | N | 11:59 | 0.5 | NNE | 0.3 | 100 | 369 | 255603 | 426 | 0.746 | 10.94 | 51.6 | 0 | 0.33484 | ND |  | 4 | 0.36157 | 21.4167 | #DIV/0! | 100 | 0.349 | 0 | 1073826 | 298.1667 | 0.98333 | 1.7 | NW | 12:12 | 2.5 | NW | 12:02
2960 | 2023-06-21 | 12:10 | 22.6 | 13.6 | 0.5 | 21.5 | 0.046 | 1.5 | NW | 1.5 | NW | 12:10 | 2.5 | NW | 12:02 | 2 | NNW | 0.6 | 99.9 | 148 | 146975 | 245 | 0.76 | 10.9 | 27.6 | 0 | 0.34408 | ND
2961 | 2023-06-21 | 12:20 | 22.6 | 13.6 | 0.5 | 21.2 | 0.031 | 1.3 | NW | 1.7 | NW | 12:12 | 2.3 | NW | 12:13 | 1 | NW | 0.6 | 100 | 182 | 103495 | 172 | 0.773 | 10.91 | 18.6 | 0 | 0.35281 | ND
2962 | 2023-06-21 | 12:30 | 22.5 | 13.7 | 1.5 | 21.3 | 0.039 | 0.5 | NNW | 1.4 | NW | 12:22 | 2.3 | NW | 12:20 | 0.3 | NW | 0.6 | 99.9 | 250 | 125441 | 209 | 0.798 | 10.93 | 23.4 | 0 | 0.3701 | ND
2963 | 2023-06-21 | 12:40 | 22.5 | 14.2 | 0.5 | 21.2 | 0.052 | 1.1 | NNW | 1.1 | NNW | 12:40 | 2.1 | NNW | 12:37 | 1.1 | N | 0.4 | 100.1 | 443 | 163889 | 273 | 0.815 | 10.99 | 31.2 | 0 | 0.38232 | ND
2964 | 2023-06-21 | 12:50 | 22.5 | 14.2 | 0.5 | 21.6 | 0.095 | 0.9 | NNW | 1.1 | NNW | 12:40 | 1.8 | N | 12:48 | 1.1 | NNW | 0.3 | 100.1 | 425 | 278423 | 464 | 0.819 | 10.97 | 57 | 0 | 0.38527 | ND
2965 | 2023-06-21 | 13:00 | 22.5 | 14.2 | 0 | 21.7 | 0.07 | 1.3 | NNW | 1.3 | NNW | 13:00 | 2.5 | NNW | 12:54 | 2.3 | NNW | 0.4 | 99.9 | 328 | 210231 | 350 | 0.819 | 10.97 | 42 | 0 | 0.38527 | ND |  | 0.5 | 0.38465 | 21.7167 | #DIV/0! | 99.9833 | 0.459 | 0 | 1361627 | 378.1667 | 1.3333 | 1.5 | NNW | 13:16 | 3.5 | N | 13:49
2966 | 2023-06-21 | 13:10 | 22.6 | 14.2 | 0 | 21.4 | 0.08 | 1.3 | NNW | 1.4 | NNW | 13:03 | 2.4 | NNW | 13:00 | 1.9 | NW | 0.4 | 100 | 383 | 239307 | 399 | 0.819 | 10.97 | 48 | 0 | 0.38527 | ND
2967 | 2023-06-21 | 13:20 | 22.6 | 14.2 | 0 | 21.8 | 0.072 | 1.3 | NNW | 1.5 | NNW | 13:16 | 2.8 | NNW | 13:11 | 0.6 | NW | 0.7 | 100 | 372 | 214769 | 358 | 0.818 | 10.97 | 43.2 | 0 | 0.38453 | ND
2968 | 2023-06-21 | 13:30 | 22.7 | 14.2 | 0.5 | 21.7 | 0.067 | 1.4 | N | 1.4 | N | 13:30 | 3.2 | N | 13:27 | 1.2 | N | 0.5 | 100.1 | 385 | 193087 | 322 | 0.818 | 10.96 | 40.2 | 0 | 0.38453 | ND
2969 | 2023-06-21 | 13:40 | 22.7 | 14.2 | 0 | 21.8 | 0.088 | 1.2 | N | 1.5 | N | 13:34 | 2.8 | N | 13:33 | 1.1 | N | 0.5 | 100 | 445 | 259400 | 432 | 0.818 | 10.96 | 52.8 | 0 | 0.38453 | ND
2970 | 2023-06-21 | 13:50 | 22.8 | 14.2 | 0 | 21.9 | 0.082 | 1.5 | N | 1.5 | N | 13:50 | 3.5 | N | 13:49 | 1.4 | N | 0.6 | 99.9 | 352 | 244833 | 408 | 0.817 | 10.96 | 49.2 | 0 | 0.38379 | ND
2971 | 2023-06-21 | 14:00 | 22.8 | 14.2 | 0 | 21.6 | 0.07 | 1.5 | N | 1.6 | N | 13:58 | 3.3 | NNE | 13:56 | 2.9 | N | 0.5 | 100.1 | 327 | 206770 | 345 | 0.817 | 10.97 | 42 | 0 | 0.38379 | ND |  | 0 | 0.3833 | 22 | #DIV/0! | 100 | 0.492 | 0 | 1408926 | 391.3333 | 1.0667 | 1.7 | N | 14:05 | 3.8 | N | 14:01
2972 | 2023-06-21 | 14:10 | 22.9 | 14.2 | 0 | 21.8 | 0.063 | 1.5 | N | 1.7 | N | 14:05 | 3.8 | N | 14:01 | 1.3 | NNW | 0.5 | 100.1 | 328 | 187156 | 312 | 0.817 | 10.96 | 37.8 | 0 | 0.38379 | ND
2973 | 2023-06-21 | 14:20 | 22.9 | 13.8 | 0 | 21.7 | 0.064 | 1.1 | N | 1.5 | N | 14:10 | 3.1 | N | 14:17 | 0.7 | NNE | 0.4 | 99.9 | 309 | 188009 | 313 | 0.817 | 10.9 | 38.4 | 0 | 0.38379 | ND
2974 | 2023-06-21 | 14:30 | 22.9 | 13.8 | 0 | 21.9 | 0.063 | 1 | N | 1.1 | N | 14:20 | 2.5 | NNE | 14:28 | 0.6 | NNE | 0.4 | 100 | 508 | 182628 | 304 | 0.816 | 10.95 | 37.8 | 0 | 0.38306 | ND
2975 | 2023-06-21 | 14:40 | 23.1 | 13.8 | 0 | 22.4 | 0.131 | 0.7 | NNE | 1 | N | 14:32 | 1.7 | NE | 14:36 | 1.1 | NNE | 0.3 | 100 | 458 | 361793 | 603 | 0.816 | 10.94 | 78.6 | 0 | 0.38306 | ND
2976 | 2023-06-21 | 14:50 | 23.4 | 13.8 | 0 | 22.6 | 0.101 | 0.6 | NNE | 0.7 | NNE | 14:42 | 1.9 | NNE | 14:41 | 0.7 | NNE | 0.3 | 99.9 | 506 | 282570 | 471 | 0.815 | 10.95 | 60.6 | 0 | 0.38232 | ND
2977 | 2023-06-21 | 15:00 | 23.7 | 13.8 | 0 | 23.1 | 0.142 | 0.7 | NNE | 0.7 | NNE | 15:00 | 2 | NNW | 14:59 | 1.1 | N | 0.4 | 99.9 | 656 | 386531 | 644 | 0.815 | 10.94 | 85.2 | 0 | 0.38232 | ND |  | 0 | 0.38135 | 23.5833 | #DIV/0! | 99.05 | 1.01 | 0.16667 | 2773899 | 770.8333 | 1.25 | 1.8 | N | 15:30 | 4.3 | NNE | 15:42
2978 | 2023-06-21 | 15:10 | 24.1 | 13.8 | 0 | 23.2 | 0.134 | 0.9 | NNE | 1 | N | 15:07 | 2.4 | NE | 15:02 | 0.4 | NE | 0.4 | 100 | 647 | 373503 | 623 | 0.815 | 10.91 | 80.4 | 0 | 0.38232 | ND
2979 | 2023-06-21 | 15:20 | 24.6 | 13.8 | 0 | 23.5 | 0.171 | 1.1 | NNE | 1.1 | NNE | 15:20 | 3.1 | NNE | 15:17 | 2.4 | NNE | 0.5 | 100 | 966 | 467170 | 779 | 0.814 | 10.92 | 102.6 | 0 | 0.38159 | ND
2980 | 2023-06-21 | 15:30 | 25.2 | 13.8 | 0 | 23.9 | 0.212 | 1.8 | N | 1.8 | N | 15:30 | 3.7 | N | 15:22 | 1.5 | NE | 0.7 | 100.1 | 919 | 582964 | 972 | 0.813 | 10.92 | 127.2 | 10 | 0.38086 | ND
2981 | 2023-06-21 | 15:40 | 25.7 | 13.7 | 0 | 23.7 | 0.167 | 1.3 | NNE | 1.8 | N | 15:30 | 3 | N | 15:36 | 0.8 | NE | 0.4 | 97.9 | 642 | 463516 | 773 | 0.813 | 10.91 | 100.2 | 0 | 0.38086 | ND
2982 | 2023-06-21 | 15:50 | 26.2 | 13.8 | 0 | 24.1 | 0.184 | 1.7 | NNE | 1.7 | NNE | 15:50 | 4.3 | NNE | 15:42 | 1.7 | NNE | 0.7 | 96.4 | 769 | 500215 | 834 | 0.812 | 10.9 | 110.4 | 0 | 0.38013 | ND
2983 | 2023-06-21 | 16:00 | 26.6 | 13.7 | 0 | 23.7 | 0.139 | 1.4 | NNE | 1.7 | NNE | 15:51 | 3.1 | NNW | 15:59 | 1.6 | NE | 0.4 | 97.7 | 616 | 388625 | 648 | 0.812 | 10.87 | 83.4 | 0 | 0.38013 | ND |  | 0 | 0.37941 | 23.7 | #DIV/0! | 94.55 | 0.801 | 0 | 2121130 | 589.1667 | 1.65 | 2.3 | NNE | 16:26 | 4.7 | N | 16:38
2984 | 2023-06-21 | 16:10 | 26.9 | 13.7 | 0 | 24 | 0.167 | 1.7 | NNE | 1.7 | NNE | 16:07 | 4.3 | NNE | 16:03 | 3.3 | N | 0.8 | 95.6 | 601 | 447442 | 746 | 0.812 | 10.9 | 100.2 | 0 | 0.38013 | ND
2985 | 2023-06-21 | 16:20 | 27.1 | 13.7 | 0 | 23.5 | 0.123 | 1.9 | NNE | 1.9 | NNE | 16:12 | 4.6 | N | 16:20 | 2.1 | N | 0.7 | 95.1 | 526 | 336267 | 560 | 0.811 | 10.87 | 73.8 | 0 | 0.37941 | ND
2986 | 2023-06-21 | 16:30 | 27.1 | 13.7 | 0 | 23.7 | 0.16 | 2 | NNE | 2.3 | NNE | 16:26 | 4.3 | N | 16:22 | 2 | NNE | 0.7 | 92 | 1022 | 407410 | 679 | 0.811 | 10.85 | 96 | 0 | 0.37941 | ND
2987 | 2023-06-21 | 16:40 | 27.2 | 13.7 | 0 | 23.5 | 0.113 | 1.5 | NNE | 2 | NNE | 16:30 | 4.7 | N | 16:38 | 2.4 | NNE | 0.8 | 91.4 | 386 | 289922 | 483 | 0.81 | 10.86 | 67.8 | 0 | 0.37868 | ND
2988 | 2023-06-21 | 16:50 | 27.1 | 13.7 | 0 | 23.8 | 0.099 | 1.4 | NNE | 1.6 | NNE | 16:46 | 3.4 | NNE | 16:48 | 1.2 | N | 0.6 | 95.5 | 534 | 251464 | 419 | 0.81 | 10.84 | 59.4 | 0 | 0.37868 | ND
2989 | 2023-06-21 | 17:00 | 27.1 | 13.7 | 0 | 24.5 | 0.125 | 0.7 | NNE | 1.4 | NNE | 16:50 | 2 | NNE | 16:54 | 1.4 | N | 0.4 | 93.3 | 546 | 306850 | 511 | 0.809 | 10.84 | 75 | 0 | 0.37796 | ND |  | 0 | 0.3776 | 23.8833 | #DIV/0! | 97.0167 | 0.475 | 0 | 1200344 | 333.3333 | 1.1833 | 1.6 | NNW | 17:27 | 3.2 | N | 17:23
2990 | 2023-06-21 | 17:10 | 27.2 | 13.7 | 0 | 24.4 | 0.124 | 1.4 | N | 1.4 | N | 17:10 | 2.6 | N | 17:09 | 1.2 | N | 0.5 | 93.1 | 405 | 306266 | 510 | 0.809 | 10.83 | 74.4 | 0 | 0.37796 | ND
2991 | 2023-06-21 | 17:20 | 27.3 | 13.7 | 0 | 24 | 0.088 | 1.4 | N | 1.4 | N | 17:16 | 3.1 | NNW | 17:15 | 1.9 | N | 0.6 | 95.7 | 334 | 229893 | 383 | 0.809 | 10.83 | 52.8 | 0 | 0.37796 | ND
2992 | 2023-06-21 | 17:30 | 27.3 | 13.7 | 0 | 23.6 | 0.056 | 1.4 | NNW | 1.6 | NNW | 17:27 | 3.2 | N | 17:23 | 1.1 | N | 0.5 | 100 | 224 | 147929 | 247 | 0.808 | 10.82 | 33.6 | 0 | 0.37723 | ND
2993 | 2023-06-21 | 17:40 | 27.1 | 13.8 | 0 | 23.5 | 0.045 | 1.2 | NNW | 1.4 | NNW | 17:30 | 2.5 | NNW | 17:33 | 0.9 | NNW | 0.4 | 100 | 149 | 114489 | 191 | 0.808 | 10.82 | 27 | 0 | 0.37723 | ND
2994 | 2023-06-21 | 17:50 | 26.9 | 13.7 | 0 | 23.3 | 0.037 | 1 | N | 1.2 | NNW | 17:42 | 2.3 | N | 17:42 | 1 | NNE | 0.4 | 100 | 117 | 94917 | 158 | 0.808 | 10.82 | 22.2 | 0 | 0.37723 | ND
2995 | 2023-06-21 | 18:00 | 26.6 | 13.2 | 0 | 23 | 0.019 | 0.8 | NNW | 1 | N | 17:50 | 2 | NNW | 17:59 | 1.3 | NNW | 0.4 | 100 | 58 | 53730 | 90 | 0.807 | 10.78 | 11.4 | 0 | 0.37651 | ND |  | 0 | 0.37556 | 23 | #DIV/0! | 99.9833 | 0.074 | 0 | 209396 | 58.1667 | 0.5 | 1.1 | NNW | 18:08 | 2 | NNW | 17:59
2996 | 2023-06-21 | 18:10 | 26.2 | 13.1 | 0 | 23 | 0.008 | 0.9 | NNW | 1.1 | NNW | 18:08 | 1.9 | NNW | 18:04 | 0 | NW | 0.4 | 99.9 | 67 | 25604 | 43 | 0.806 | 10.77 | 4.8 | 0 | 0.37579 | ND
2997 | 2023-06-21 | 18:20 | 25.9 | 13.1 | 0 | 23.1 | 0.019 | 0.4 | ENE | 0.9 | NNW | 18:10 | 1.2 | ENE | 18:14 | 0 | S | 0.3 | 100.1 | 99 | 50601 | 84 | 0.806 | 10.74 | 11.4 | 0 | 0.37579 | ND
2998 | 2023-06-21 | 18:30 | 25.5 | 13 | 0 | 23.2 | 0.017 | 0 | NW | 0.4 | ENE | 18:20 | 0.6 | NNW | 18:22 | 0 | NNW | 0.1 | 99.9 | 49 | 44094 | 73 | 0.806 | 10.74 | 10.2 | 0 | 0.37579 | ND
2999 | 2023-06-21 | 18:40 | 25.3 | 13 | 0 | 22.9 | 0.006 | 0.4 | WNW | 0.4 | WNW | 18:40 | 1.5 | NW | 18:38 | 1.2 | NNW | 0.4 | 100 | 21 | 19401 | 32 | 0.805 | 10.74 | 3.6 | 0 | 0.37508 | ND
3000 | 2023-06-21 | 18:50 | 25 | 12.9 | 0 | 22.8 | 0.005 | 0.5 | N | 0.9 | NW | 18:44 | 1.9 | NNW | 18:43 | 0 | SSE | 0.6 | 100 | 22 | 15966 | 27 | 0.804 | 10.75 | 3 | 0 | 0.37436 | ND
3001 | 2023-06-21 | 19:00 | 24.8 | 12.9 | 0 | 22.6 | 0.002 | 0.4 | E | 0.5 | N | 18:50 | 1.2 | E | 18:53 | 0 | E | 0.3 | 100.1 | 7 | 8797 | 15 | 0.804 | 10.75 | 1.2 | 0 | 0.37436 | ND |  | 0 | 0.37246 | 22.0833 | #DIV/0! | 100.05 | 0.002 | 0 | 14154 | 4 | 0.3 | 1 | SSE | 19:27 | 1.8 | S | 19:24
3002 | 2023-06-21 | 19:10 | 24.5 | 12.9 | 0 | 22.5 | 0 | 0 | NE | 0.4 | E | 19:00 | 0.4 | ENE | 19:09 | 0 | ENE | 0.1 | 100 | 4 | 2993 | 5 | 0.802 | 10.75 | 0 | 0 | 0.37293 | ND
3003 | 2023-06-21 | 19:20 | 24.2 | 12.9 | 0 | 22.1 | -0.001 | 0.3 | E | 0.3 | E | 19:20 | 1.2 | ESE | 19:20 | 1 | SE | 0.4 | 100.1 | 2 | 1677 | 3 | 0.802 | 10.75 | -0.6 | 0 | 0.37293 | ND
3004 | 2023-06-21 | 19:30 | 23.9 | 12.9 | 0 | 21.8 | -0.002 | 0.9 | S | 1 | SSE | 19:27 | 1.8 | S | 19:24 | 0.6 | SE | 0.4 | 100 | 0 | 515 | 1 | 0.801 | 10.74 | -1.2 | 0 | 0.37222 | ND
3005 | 2023-06-21 | 19:40 | 23.6 | 12.9 | 0 | 21.8 | -0.001 | 0.2 | ENE | 0.9 | S | 19:30 | 1.2 | E | 19:36 | 0.6 | ENE | 0.3 | 100.1 | 0 | 98 | 0 | 0.801 | 10.76 | -0.6 | 0 | 0.37222 | ND
3006 | 2023-06-21 | 19:50 | 23.3 | 12.9 | 0 | 21.7 | -0.001 | 0 | E | 0.2 | ENE | 19:40 | 0.5 | ENE | 19:40 | 0 | E | 0 | 100 | 0 | 74 | 0 | 0.798 | 10.76 | -0.6 | 0 | 0.3701 | ND
3007 | 2023-06-21 | 20:00 | 23 | 12.9 | 0 | 21.7 | 0 | 0 | N | 0 | N | 20:00 | 0.4 | ENE | 20:00 | 0.4 | ENE | 0.1 | 100 | 0 | 60 | 0 | 0.797 | 10.76 | 0 | 0 | 0.36939 | ND |  | 0 | 0.3674 | 21.4167 | #DIV/0! | 100 | 0 | 0 | 312 | 0 | 0.5 | 1.1 | SW | 20:32 | 2 | S | 20:10
3008 | 2023-06-21 | 20:10 | 22.8 | 12.9 | 0 | 21.7 | 0 | 0.7 | ESE | 0.7 | ESE | 20:10 | 2 | S | 20:10 | 1.9 | S | 0.3 | 99.9 | 0 | 61 | 0 | 0.796 | 10.75 | 0 | 0 | 0.36869 | ND
3009 | 2023-06-21 | 20:20 | 22.6 | 12.9 | 0 | 21.4 | -0.001 | 0.7 | S | 1 | SE | 20:14 | 1.8 | S | 20:10 | 0.5 | SSW | 0.4 | 100.1 | 0 | 41 | 0 | 0.794 | 10.76 | -0.6 | 0 | 0.36728 | ND
3010 | 2023-06-21 | 20:30 | 22.4 | 12.9 | 0 | 21.3 | 0 | 1 | SSW | 1 | SSW | 20:30 | 1.6 | S | 20:23 | 1.3 | WSW | 0.3 | 100.1 | 0 | 43 | 0 | 0.793 | 10.77 | 0 | 0 | 0.36658 | ND
3011 | 2023-06-21 | 20:40 | 22.3 | 12.9 | 0 | 21.2 | 0 | 0.5 | W | 1.1 | SW | 20:32 | 1.6 | WSW | 20:30 | 0.1 | W | 0.5 | 99.9 | 0 | 64 | 0 | 0.793 | 10.77 | 0 | 0 | 0.36658 | ND
3012 | 2023-06-21 | 20:50 | 22.2 | 12.9 | 0 | 21.2 | 0 | 0.1 | W | 0.5 | W | 20:40 | 0.7 | WNW | 20:41 | 0 | WSW | 0.2 | 100 | 0 | 43 | 0 | 0.792 | 10.77 | 0 | 0 | 0.36588 | ND
3013 | 2023-06-21 | 21:00 | 22 | 12.9 | 0 | 21.1 | 0 | 0.6 | NW | 0.6 | NW | 21:00 | 1.5 | NW | 20:58 | 1.1 | NW | 0.5 | 99.9 | 0 | 48 | 0 | 0.791 | 10.77 | 0 | 0 | 0.36518 | ND |  | 0 | 0.36344 | 21.1833 | #DIV/0! | 99.95 | 0 | 0 | 311 | 0 | 0.61667 | 1 | NW | 21:04 | 1.5 | NW | 20:58
3014 | 2023-06-21 | 21:10 | 21.9 | 12.9 | 0 | 21.2 | 0 | 0.8 | NNW | 1 | NW | 21:04 | 1.3 | NNW | 21:08 | 0.7 | ENE | 0.3 | 99.9 | 0 | 44 | 0 | 0.789 | 10.78 | 0 | 0 | 0.36379 | ND
3015 | 2023-06-21 | 21:20 | 21.8 | 12.9 | 0 | 21.3 | 0 | 0.3 | E | 0.8 | NNW | 21:10 | 0.9 | SE | 21:16 | 0.7 | E | 0.3 | 100 | 0 | 59 | 0 | 0.789 | 10.79 | 0 | 0 | 0.36379 | ND
3016 | 2023-06-21 | 21:30 | 21.8 | 12.9 | 0 | 21.2 | 0 | 0.6 | ESE | 0.6 | ESE | 21:30 | 1.3 | ESE | 21:30 | 1.2 | ESE | 0.4 | 100 | 0 | 51 | 0 | 0.788 | 10.79 | 0 | 0 | 0.3631 | ND
3017 | 2023-06-21 | 21:40 | 21.8 | 12.9 | 0 | 21.1 | 0 | 0.7 | ESE | 0.7 | ESE | 21:40 | 1.5 | ESE | 21:39 | 0.8 | E | 0.4 | 99.9 | 0 | 49 | 0 | 0.787 | 10.81 | 0 | 0 | 0.3624 | ND
3018 | 2023-06-21 | 21:50 | 21.7 | 12.9 | 0 | 21.2 | 0 | 0.7 | E | 0.9 | E | 21:46 | 1.3 | E | 21:45 | 0 | NNE | 0.3 | 100 | 1 | 60 | 0 | 0.787 | 10.8 | 0 | 0 | 0.3624 | ND
3019 | 2023-06-21 | 22:00 | 21.7 | 12.9 | 0 | 21.2 | -0.001 | 0 | NNE | 0.7 | E | 21:50 | 0.3 | NNE | 21:52 | 0 | N | 0 | 100 | 0 | 46 | 0 | 0.786 | 10.82 | -0.6 | 0 | 0.36171 | ND |  | 0 | 0.35999 | 21.0667 | #DIV/0! | 99.9833 | 0 | 0 | 289 | 0 | 0.46667 | 0.8 | E | 22:45 | 1.6 | E | 22:35
3020 | 2023-06-21 | 22:10 | 21.6 | 12.8 | 0 | 21 | 0 | 0.5 | N | 0.5 | N | 22:10 | 1.4 | N | 22:05 | 0.4 | N | 0.3 | 99.9 | 0 | 41 | 0 | 0.785 | 10.81 | 0 | 0 | 0.36102 | ND
3021 | 2023-06-21 | 22:20 | 21.6 | 12.9 | 0 | 21.1 | 0 | 0.3 | ENE | 0.6 | N | 22:11 | 1 | ESE | 22:20 | 0.9 | ESE | 0.3 | 100 | 0 | 56 | 0 | 0.784 | 10.81 | 0 | 0 | 0.36033 | ND
3022 | 2023-06-21 | 22:30 | 21.6 | 12.9 | 0 | 21.1 | -0.001 | 0.7 | E | 0.7 | E | 22:29 | 1.1 | ENE | 22:27 | 0.6 | SE | 0.2 | 100 | 0 | 58 | 0 | 0.784 | 10.81 | -0.6 | 0 | 0.36033 | ND
3023 | 2023-06-21 | 22:40 | 21.5 | 12.9 | 0 | 21 | -0.001 | 0.6 | E | 0.7 | E | 22:30 | 1.6 | E | 22:35 | 0.6 | E | 0.4 | 100 | 1 | 37 | 0 | 0.783 | 10.82 | -0.6 | 0 | 0.35964 | ND
3024 | 2023-06-21 | 22:50 | 21.5 | 12.8 | 0 | 21 | 0 | 0.7 | E | 0.8 | E | 22:45 | 1.1 | E | 22:43 | 0.4 | ENE | 0.2 | 100 | 0 | 51 | 0 | 0.779 | 10.83 | 0 | 0 | 0.3569 | ND
3025 | 2023-06-21 | 23:00 | 21.4 | 12.8 | 0 | 20.8 | 0 | 0.6 | E | 0.7 | E | 22:52 | 1.4 | ENE | 22:51 | 0.5 | ESE | 0.3 | 100 | 0 | 49 | 0 | 0.779 | 10.83 | 0 | 0 | 0.3569 | ND |  | 0 | 0.35542 | 20.9167 | #DIV/0! | 99.9833 | 0 | 0 | 307 | 0 | 0.31667 | 0.7 | E | 22:52 | 1.8 | ENE | 23:49
3026 | 2023-06-21 | 23:10 | 21.4 | 12.8 | 0 | 21 | 0 | 0.4 | E | 0.6 | ESE | 23:01 | 1.5 | E | 23:06 | 0 | W | 0.4 | 100 | 0 | 48 | 0 | 0.778 | 10.82 | 0 | 0 | 0.35621 | ND
3027 | 2023-06-21 | 23:20 | 21.4 | 12.8 | 0 | 21 | 0 | 0.1 | WNW | 0.4 | E | 23:10 | 0.6 | NE | 23:18 | 0 | E | 0.1 | 100 | 1 | 54 | 0 | 0.778 | 10.84 | 0 | 0 | 0.35621 | ND
3028 | 2023-06-21 | 23:30 | 21.4 | 12.8 | 0 | 20.9 | 0 | 0.1 | NE | 0.2 | NNE | 23:25 | 0.7 | NNE | 23:22 | 0 | ESE | 0.2 | 100 | 0 | 59 | 0 | 0.776 | 10.86 | 0 | 0 | 0.35485 | ND
3029 | 2023-06-21 | 23:40 | 21.3 | 12.8 | 0 | 20.9 | 0 | 0.3 | ENE | 0.3 | ENE | 23:40 | 1.5 | ENE | 23:35 | 0.8 | NE | 0.3 | 100 | 0 | 54 | 0 | 0.776 | 10.85 | 0 | 0 | 0.35485 | ND
3030 | 2023-06-21 | 23:50 | 21.3 | 12.8 | 0 | 20.9 | 0 | 0.4 | NE | 0.4 | NE | 23:50 | 1.8 | ENE | 23:49 | 0.4 | E | 0.4 | 99.9 | 0 | 43 | 0 | 0.774 | 10.86 | 0 | 0 | 0.35349 | ND
3031 | 2023-06-22 | 0:00 | 21.3 | 12.8 | 0 | 20.9 | 0 | 0.4 | NE | 0.6 | NE | 23:55 | 1.4 | NE | 23:50 | 0.3 | NNE | 0.3 | 100.1 | 0 | 45 | 0 | 0.773 | 10.86 | 0 | 0 | 0.35281 | ND |  | 0 | 0.35135 | 20.95 | #DIV/0! | 100 | 0 | 0 | 303 | 0 | 0.51667 | 1.2 | ENE | 0:25 | 3.1 | E | 0:17
3032 | 2023-06-22 | 0:10 | 21.3 | 12.8 | 0 | 21 | 0 | 0.1 | NE | 0.4 | NE | 0:00 | 1 | E | 0:10 | 0.9 | ENE | 0.2 | 100 | 0 | 47 | 0 | 0.773 | 10.86 | 0 | 0 | 0.35281 | ND
3033 | 2023-06-22 | 0:20 | 21.3 | 12.8 | 0 | 21 | 0 | 1 | ENE | 1 | ENE | 0:20 | 3.1 | E | 0:17 | 2.2 | ENE | 0.7 | 100.1 | 1 | 46 | 0 | 0.772 | 10.87 | 0 | 0 | 0.35214 | ND
3034 | 2023-06-22 | 0:30 | 21.2 | 12.8 | 0 | 21 | 0 | 0.7 | NNE | 1.2 | ENE | 0:25 | 2.4 | ENE | 0:20 | 0.8 | N | 0.5 | 99.9 | 0 | 57 | 0 | 0.771 | 10.87 | 0 | 0 | 0.35146 | ND
3035 | 2023-06-22 | 0:40 | 21.2 | 12.8 | 0 | 21 | 0 | 0.3 | E | 0.7 | NNE | 0:30 | 1.2 | N | 0:30 | 0.9 | SSE | 0.3 | 100 | 0 | 55 | 0 | 0.769 | 10.88 | 0 | 0 | 0.35011 | ND
3036 | 2023-06-22 | 0:50 | 21.2 | 12.8 | 0 | 20.8 | 0 | 0.6 | SSE | 0.6 | SSE | 0:49 | 1.1 | SSE | 0:40 | 0.6 | SSE | 0.2 | 99.9 | 0 | 53 | 0 | 0.767 | 10.89 | 0 | 0 | 0.34877 | ND
3037 | 2023-06-22 | 1:00 | 21.2 | 12.8 | 0 | 20.9 | -0.001 | 0.1 | SSW | 0.6 | SSE | 0:50 | 0.6 | SSE | 0:50 | 0 | SW | 0.2 | 100 | 0 | 48 | 0 | 0.766 | 10.9 | -0.6 | 0 | 0.34809 | ND |  | 0 | 0.34687 | 20.8 | #DIV/0! | 100.05 | 0 | 0 | 290 | 0 | 0.16667 | 0.6 | SSE | 0:50 | 1.7 | ENE | 1:47
3038 | 2023-06-22 | 1:10 | 21.2 | 12.8 | 0 | 20.9 | -0.001 | 0.1 | WSW | 0.2 | SW | 1:06 | 0.6 | SW | 1:03 | 0 | WSW | 0.2 | 100 | 0 | 49 | 0 | 0.766 | 10.9 | -0.6 | 0 | 0.34809 | ND
3039 | 2023-06-22 | 1:20 | 21.2 | 12.8 | 0 | 20.9 | 0 | 0.2 | WSW | 0.2 | WSW | 1:20 | 1.1 | ENE | 1:17 | 0 | ENE | 0.4 | 100.1 | 1 | 41 | 0 | 0.764 | 10.89 | 0 | 0 | 0.34675 | ND
3040 | 2023-06-22 | 1:30 | 21.2 | 12.8 | 0 | 20.7 | -0.001 | 0.2 | ESE | 0.2 | ESE | 1:30 | 1 | S | 1:27 | 0 | S | 0.3 | 100 | 0 | 49 | 0 | 0.764 | 10.9 | -0.6 | 0 | 0.34675 | ND
3041 | 2023-06-22 | 1:40 | 21.1 | 12.8 | 0 | 20.7 | 0 | 0.1 | SE | 0.2 | ESE | 1:30 | 0.8 | E | 1:38 | 0.3 | NE | 0.2 | 100.1 | 1 | 55 | 0 | 0.763 | 10.9 | 0 | 0 | 0.34609 | ND
3042 | 2023-06-22 | 1:50 | 21.1 | 12.8 | 0 | 20.7 | -0.001 | 0.3 | ENE | 0.4 | ENE | 1:48 | 1.7 | ENE | 1:47 | 0 | WNW | 0.4 | 100.1 | 0 | 48 | 0 | 0.762 | 10.92 | -0.6 | 0 | 0.34542 | ND
3043 | 2023-06-22 | 2:00 | 21 | 12.8 | 0 | 20.7 | -0.001 | 0.3 | S | 0.5 | ESE | 1:56 | 1.1 | ESE | 1:52 | 0 | SSE | 0.3 | 100 | 0 | 49 | 0 | 0.761 | 10.92 | -0.6 | 0 | 0.34475 | ND |  | 0 | 0.34033 | 20.65 | #DIV/0! | 100 | 0 | 0 | 298 | 0 | 0.13333 | 0.5 | ESE | 1:56 | 1.1 | ESE | 1:52
3044 | 2023-06-22 | 2:10 | 21 | 12.8 | 0 | 20.6 | 0 | 0.1 | ENE | 0.3 | S | 2:00 | 0.5 | N | 2:03 | 0 | E | 0.1 | 100 | 0 | 42 | 0 | 0.759 | 10.94 | 0 | 0 | 0.34342 | ND
3045 | 2023-06-22 | 2:20 | 21 | 12.8 | 0 | 20.6 | 0 | 0 | WNW | 0.1 | ENE | 2:12 | 0.5 | W | 2:14 | 0 | WNW | 0.1 | 100 | 0 | 57 | 0 | 0.754 | 10.92 | 0 | 0 | 0.3401 | ND
3046 | 2023-06-22 | 2:30 | 20.9 | 12.8 | 0 | 20.6 | 0 | 0 | W | 0 | WNW | 2:24 | 0 | WNW | 2:20 | 0 | S | 0 | 100.1 | 0 | 50 | 0 | 0.753 | 10.93 | 0 | 0 | 0.33944 | ND
3047 | 2023-06-22 | 2:40 | 20.9 | 12.8 | 0 | 20.7 | 0 | 0.2 | NW | 0.2 | W | 2:37 | 0.8 | WNW | 2:33 | 0 | NW | 0.2 | 100 | 0 | 54 | 0 | 0.751 | 10.94 | 0 | 0 | 0.33812 | ND
3048 | 2023-06-22 | 2:50 | 20.9 | 12.8 | 0 | 20.7 | 0 | 0.2 | NW | 0.2 | NW | 2:50 | 0.8 | WNW | 2:50 | 0.6 | WNW | 0.2 | 99.9 | 0 | 46 | 0 | 0.748 | 10.95 | 0 | 0 | 0.33615 | ND
3049 | 2023-06-22 | 3:00 | 20.9 | 12.8 | 0 | 20.6 | 0 | 0.6 | WNW | 0.6 | WNW | 2:59 | 1 | NW | 2:52 | 0.4 | W | 0.2 | 100 | 0 | 42 | 0 | 0.747 | 10.96 | 0 | 0 | 0.33549 | ND |  | 0 | 0.33375 | 20.5 | #DIV/0! | 100 | 0 | 0 | 310 | 0 | 0.28333 | 0.6 | WNW | 2:59 | 1.6 | E | 3:39
3050 | 2023-06-22 | 3:10 | 20.9 | 12.7 | 0 | 20.6 | 0 | 0 | W | 0.6 | WNW | 3:00 | 0.5 | SSE | 3:10 | 0.3 | S | 0.1 | 100.1 | 0 | 66 | 0 | 0.747 | 10.96 | 0 | 0 | 0.33549 | ND
3051 | 2023-06-22 | 3:20 | 20.9 | 12.7 | 0 | 20.6 | -0.001 | 0.1 | SE | 0.2 | SE | 3:19 | 0.5 | SSE | 3:12 | 0 | SE | 0.2 | 99.9 | 0 | 59 | 0 | 0.745 | 10.96 | -0.6 | 0 | 0.33418 | ND
3052 | 2023-06-22 | 3:30 | 20.9 | 12.7 | 0 | 20.5 | 0 | 0 | SE | 0.1 | SE | 3:20 | 0.9 | E | 3:30 | 0.8 | E | 0.2 | 100 | 0 | 48 | 0 | 0.743 | 10.97 | 0 | 0 | 0.33288 | ND
3053 | 2023-06-22 | 3:40 | 20.9 | 12.8 | 0 | 20.3 | 0 | 0.6 | E | 0.6 | E | 3:40 | 1.6 | E | 3:39 | 0.5 | ENE | 0.3 | 100 | 0 | 50 | 0 | 0.742 | 10.97 | 0 | 0 | 0.33222 | ND
3054 | 2023-06-22 | 3:50 | 20.8 | 12.7 | 0 | 20.4 | -0.001 | 0.4 | NE | 0.6 | E | 3:40 | 1.6 | E | 3:43 | 0.2 | N | 0.4 | 100 | 0 | 45 | 0 | 0.742 | 10.97 | -0.6 | 0 | 0.33222 | ND
3055 | 2023-06-22 | 4:00 | 20.8 | 12.8 | 0 | 20.4 | 0 | 0.3 | NE | 0.4 | NNE | 3:52 | 1.1 | N | 3:52 | 0 | E | 0.3 | 100 | 0 | 53 | 0 | 0.74 | 10.98 | 0 | 0 | 0.33092 | ND |  | 0 | 0.32995 | 20.4833 | #DIV/0! | 100.0167 | 0 | 0 | 1979 | 0.5 | 0.46667 | 1 | SE | 4:38 | 1.5 | S | 4:38
3056 | 2023-06-22 | 4:10 | 20.8 | 12.7 | 0 | 20.5 | 0 | 0.2 | E | 0.3 | NE | 4:00 | 0.7 | E | 4:07 | 0.3 | E | 0.2 | 100 | 0 | 59 | 0 | 0.74 | 10.97 | 0 | 0 | 0.33092 | ND
3057 | 2023-06-22 | 4:20 | 20.8 | 12.7 | 0 | 20.5 | 0 | 0.4 | SE | 0.4 | SE | 4:20 | 1.1 | SSE | 4:17 | 0.4 | SSE | 0.2 | 100.1 | 0 | 60 | 0 | 0.739 | 10.97 | 0 | 0 | 0.33027 | ND
3058 | 2023-06-22 | 4:30 | 20.8 | 12.7 | 0 | 20.5 | 0 | 0.5 | S | 0.5 | SE | 4:21 | 1.3 | SSE | 4:30 | 1.3 | SSE | 0.5 | 100 | 0 | 83 | 0 | 0.738 | 10.97 | 0 | 0 | 0.32962 | ND
3059 | 2023-06-22 | 4:40 | 20.8 | 12.7 | 0 | 20.5 | 0 | 0.9 | SE | 1 | SE | 4:38 | 1.5 | S | 4:38 | 0.8 | ESE | 0.2 | 99.9 | 2 | 319 | 1 | 0.737 | 10.99 | 0 | 0 | 0.32897 | ND
3060 | 2023-06-22 | 4:50 | 20.8 | 12.7 | 0 | 20.5 | 0 | 0.5 | SE | 0.9 | SE | 4:40 | 1.2 | SE | 4:44 | 0 | SW | 0.4 | 100.1 | 3 | 1405 | 2 | 0.737 | 10.99 | 0 | 0 | 0.32897 | ND
3061 | 2023-06-22 | 5:00 | 20.8 | 12.7 | 0 | 20.5 | 0.001 | 0.2 | S | 0.5 | SE | 4:50 | 0.8 | SE | 4:56 | 0.4 | NE | 0.3 | 100.1 | 6 | 2918 | 5 | 0.736 | 10.99 | 0.6 | 0 | 0.32832 | ND |  | 0 | 0.3267 | 20.7667 | #DIV/0! | 100.0167 | 0.044 | 0 | 115546 | 32.1667 | 0.28333 | 0.7 | SSE | 5:44 | 1.2 | N | 5:05
3062 | 2023-06-22 | 5:10 | 20.8 | 12.7 | 0 | 20.8 | 0.002 | 0.3 | ENE | 0.5 | E | 5:07 | 1.2 | N | 5:05 | 0 | NNE | 0.3 | 100 | 12 | 5461 | 9 | 0.734 | 10.99 | 1.2 | 0 | 0.32703 | ND
3063 | 2023-06-22 | 5:20 | 20.8 | 12.8 | 0 | 20.7 | 0.004 | 0.4 | WSW | 0.4 | WSW | 5:20 | 1 | SSW | 5:17 | 0.6 | SW | 0.3 | 100 | 23 | 11075 | 18 | 0.734 | 10.99 | 2.4 | 0 | 0.32703 | ND
3064 | 2023-06-22 | 5:30 | 20.9 | 12.8 | 0 | 20.9 | 0.008 | 0.1 | WNW | 0.5 | WSW | 5:24 | 0.8 | SW | 5:20 | 0 | NW | 0.2 | 100 | 55 | 22675 | 38 | 0.734 | 11 | 4.8 | 0 | 0.32703 | ND
3065 | 2023-06-22 | 5:40 | 21 | 12.8 | 0 | 20.7 | 0.013 | 0.5 | SSE | 0.5 | SSE | 5:40 | 1.2 | ESE | 5:37 | 0.5 | SSE | 0.4 | 100 | 73 | 33975 | 57 | 0.732 | 11.01 | 7.8 | 0 | 0.32573 | ND
3066 | 2023-06-22 | 5:50 | 21 | 12.8 | 0 | 21 | 0.016 | 0.2 | SSE | 0.7 | SSE | 5:44 | 0.6 | S | 5:40 | 0 | SSE | 0.2 | 100 | 74 | 39442 | 66 | 0.731 | 11.02 | 9.6 | 0 | 0.32509 | ND
3067 | 2023-06-22 | 6:00 | 21.2 | 12.9 | 0 | 20.9 | 0.019 | 0.9 | SSW | 0.9 | SSW | 6:00 | 1.7 | SSW | 5:59 | 1.2 | SSW | 0.5 | 100 | 119 | 49611 | 83 | 0.73 | 11.03 | 11.4 | 0 | 0.32444 | ND |  | 0 | 0.32337 | 20.9833 | #DIV/0! | 100 | 0.239 | 0 | 604861 | 168 | 1.1167 | 1.6 | WSW | 6:47 | 2.6 | WSW | 6:40
3068 | 2023-06-22 | 6:10 | 21.3 | 13 | 0 | 20.9 | 0.036 | 1.4 | SSW | 1.5 | SSW | 6:08 | 2 | SSW | 6:06 | 1.5 | SSW | 0.2 | 100 | 130 | 88186 | 147 | 0.73 | 11.04 | 21.6 | 0 | 0.32444 | ND
3069 | 2023-06-22 | 6:20 | 21.5 | 13 | 0 | 20.9 | 0.03 | 1.1 | SSW | 1.4 | SSW | 6:10 | 1.8 | SSW | 6:12 | 0.7 | SW | 0.3 | 100 | 152 | 78433 | 131 | 0.729 | 11.04 | 18 | 0 | 0.3238 | ND
3070 | 2023-06-22 | 6:30 | 21.6 | 13.2 | 0 | 21.1 | 0.045 | 0.6 | SW | 1.1 | SSW | 6:20 | 1.2 | SSW | 6:20 | 0.6 | SW | 0.2 | 100 | 201 | 109994 | 183 | 0.728 | 11.08 | 27 | 0 | 0.32316 | ND
3071 | 2023-06-22 | 6:40 | 21.8 | 13.4 | 0 | 21.2 | 0.064 | 1.2 | WSW | 1.2 | WSW | 6:40 | 2.5 | WSW | 6:39 | 2 | WSW | 0.5 | 100 | 249 | 158573 | 264 | 0.727 | 11.06 | 38.4 | 0 | 0.32251 | ND
3072 | 2023-06-22 | 6:50 | 22.1 | 13.3 | 0 | 20.9 | 0.045 | 1.5 | WSW | 1.6 | WSW | 6:47 | 2.6 | WSW | 6:40 | 2.2 | SW | 0.4 | 100 | 123 | 120064 | 200 | 0.726 | 11.04 | 27 | 0 | 0.32187 | ND
3073 | 2023-06-22 | 7:00 | 22.2 | 13.2 | 0 | 20.5 | 0.02 | 1.9 | WSW | 1.9 | WSW | 7:00 | 2.8 | WSW | 6:52 | 1.9 | SSW | 0.5 | 100 | 92 | 60667 | 101 | 0.726 | 11.07 | 12 | 0 | 0.32187 | ND |  | 0.5 | 0.32059 | 20.6333 | #DIV/0! | 99.9833 | 0.229 | 0 | 636846 | 176.8333 | 0.73333 | 1.9 | WSW | 7:00 | 2.8 | WSW | 6:52
3074 | 2023-06-22 | 7:10 | 22.3 | 13.2 | 0 | 20.5 | 0.021 | 1 | SW | 1.9 | WSW | 7:00 | 2.5 | WSW | 7:00 | 1.6 | WSW | 0.6 | 100 | 133 | 61827 | 103 | 0.725 | 11.05 | 12.6 | 0 | 0.32123 | ND
3075 | 2023-06-22 | 7:20 | 22.3 | 13.3 | 0 | 20.6 | 0.045 | 0.6 | S | 1 | SW | 7:10 | 1.8 | WSW | 7:10 | 0 | S | 0.4 | 100 | 212 | 124854 | 208 | 0.725 | 11.07 | 27 | 0 | 0.32123 | ND
3076 | 2023-06-22 | 7:30 | 22.2 | 13.4 | 0.5 | 20.8 | 0.043 | 0.4 | S | 0.6 | S | 7:20 | 1.2 | SSE | 7:24 | 0 | SE | 0.3 | 99.9 | 205 | 119580 | 199 | 0.723 | 11.1 | 25.8 | 0 | 0.31995 | ND
3077 | 2023-06-22 | 7:40 | 22.3 | 13.5 | 0 | 20.7 | 0.058 | 0.1 | W | 0.4 | S | 7:30 | 0.7 | WNW | 7:37 | 0.7 | NW | 0.2 | 100 | 272 | 154399 | 257 | 0.723 | 11.09 | 34.8 | 0 | 0.31995 | ND
3078 | 2023-06-22 | 7:50 | 22.4 | 13.4 | 0 | 20.7 | 0.042 | 0.4 | NW | 0.4 | NW | 7:50 | 0.8 | NNW | 7:46 | 0.5 | NW | 0.2 | 100 | 148 | 115519 | 193 | 0.722 | 11.09 | 25.2 | 0 | 0.31931 | ND
3079 | 2023-06-22 | 8:00 | 22.3 | 13.3 | 0 | 20.8 | 0.025 | 0.6 | WNW | 0.6 | NW | 7:59 | 1.1 | NW | 7:54 | 0.4 | W | 0.2 | 99.9 | 124 | 73782 | 123 | 0.722 | 11.09 | 15 | 0 | 0.31931 | ND |  | 2 | 0.31942 | 20.6 | #DIV/0! | 100 | 0.203 | 0 | 591912 | 164.3333 | 0.6 | 1.5 | WSW | 8:23 | 2.4 | WSW | 8:19
3080 | 2023-06-22 | 8:10 | 22.3 | 13.4 | 0 | 20.9 | 0.039 | 0.5 | WNW | 0.6 | WNW | 8:04 | 1.2 | WNW | 8:02 | 0 | WNW | 0.3 | 100.1 | 238 | 112052 | 187 | 0.721 | 11.11 | 23.4 | 0 | 0.31867 | ND
3081 | 2023-06-22 | 8:20 | 22.3 | 13.3 | 0.5 | 20.4 | 0.036 | 1.3 | WSW | 1.3 | WSW | 8:20 | 2.4 | WSW | 8:19 | 1.2 | W | 0.5 | 100 | 126 | 104684 | 174 | 0.72 | 11.09 | 21.6 | 0 | 0.31803 | ND
3082 | 2023-06-22 | 8:30 | 22.3 | 13.3 | 0.5 | 20.4 | 0.025 | 0.9 | SW | 1.5 | WSW | 8:23 | 1.8 | W | 8:22 | 1.3 | WSW | 0.3 | 100 | 167 | 73991 | 123 | 0.72 | 11.1 | 15 | 0 | 0.31803 | ND
3083 | 2023-06-22 | 8:40 | 22.2 | 13.4 | 0.5 | 20.4 | 0.039 | 0.3 | W | 0.9 | SW | 8:30 | 1.5 | WSW | 8:30 | 0 | NW | 0.4 | 100 | 177 | 113741 | 190 | 0.721 | 11.09 | 23.4 | 0 | 0.31867 | ND
3084 | 2023-06-22 | 8:50 | 22.1 | 13.4 | 0.5 | 20.7 | 0.039 | 0 | WSW | 0.3 | W | 8:40 | 0.3 | NNW | 8:50 | 0.2 | NNW | 0 | 100 | 164 | 113662 | 189 | 0.729 | 11.09 | 23.4 | 0 | 0.3238 | ND
3085 | 2023-06-22 | 9:00 | 22 | 13.4 | 0 | 20.8 | 0.041 | 0.8 | NNW | 0.8 | NNW | 9:00 | 1.8 | NNW | 8:56 | 0.8 | NNW | 0.4 | 100 | 244 | 117261 | 195 | 0.742 | 11.09 | 24.6 | 0 | 0.33222 | ND |  | 1.5 | 0.34718 | 20.95 | #DIV/0! | 99.95 | 0.399 | 0 | 1113597 | 309.3333 | 1.2333 | 1.9 | NNW | 9:29 | 4 | N | 9:11
3086 | 2023-06-22 | 9:10 | 22 | 13.5 | 0.5 | 20.9 | 0.051 | 1.2 | NNW | 1.2 | NNW | 9:10 | 2.9 | NNE | 9:09 | 0.9 | N | 0.4 | 100 | 238 | 144538 | 241 | 0.752 | 11.11 | 30.6 | 0 | 0.33878 | ND
3087 | 2023-06-22 | 9:20 | 22 | 13.5 | 0 | 21 | 0.053 | 1.5 | N | 1.6 | N | 9:15 | 4 | N | 9:11 | 2.4 | N | 0.6 | 100 | 216 | 146844 | 245 | 0.762 | 11.09 | 31.8 | 0 | 0.34542 | ND
3088 | 2023-06-22 | 9:30 | 22 | 13.7 | 0.5 | 20.8 | 0.056 | 1.9 | NNW | 1.9 | NNW | 9:29 | 3.3 | NNW | 9:24 | 2.5 | N | 0.5 | 99.9 | 344 | 160508 | 268 | 0.77 | 11.13 | 33.6 | 0 | 0.35079 | ND
3089 | 2023-06-22 | 9:40 | 22 | 14.3 | 0.5 | 21.1 | 0.098 | 1.2 | N | 1.9 | NNW | 9:31 | 2.7 | N | 9:30 | 1.2 | N | 0.5 | 99.9 | 496 | 270028 | 450 | 0.777 | 11.15 | 58.8 | 0 | 0.35553 | ND
3090 | 2023-06-22 | 9:50 | 22.1 | 14.2 | 0 | 21.1 | 0.1 | 0.8 | NNW | 1.2 | N | 9:40 | 1.9 | N | 9:43 | 1.6 | NW | 0.4 | 99.9 | 446 | 274418 | 457 | 0.784 | 11.15 | 60 | 0 | 0.36033 | ND
3091 | 2023-06-22 | 10:00 | 22.3 | 14.3 | 0 | 21.5 | 0.095 | 0.9 | NNW | 1.1 | NNW | 9:56 | 2 | NNW | 9:54 | 0.3 | NNW | 0.4 | 100 | 435 | 257033 | 428 | 0.79 | 11.15 | 57 | 0 | 0.36449 | ND |  | 0 | 0.36869 | 21.85 | #DIV/0! | 99.9833 | 0.749 | 0 | 1967596 | 546.5 | 0.75 | 1.3 | WNW | 10:39 | 2.1 | SSW | 10:50
3092 | 2023-06-22 | 10:10 | 22.5 | 14.2 | 0 | 21.5 | 0.109 | 0.7 | NNW | 0.9 | NNW | 10:03 | 1.8 | NNW | 10:01 | 0.7 | NNW | 0.4 | 99.9 | 552 | 288737 | 481 | 0.794 | 11.15 | 65.4 | 0 | 0.36728 | ND
3093 | 2023-06-22 | 10:20 | 22.7 | 14.2 | 0 | 21.8 | 0.146 | 0.3 | N | 0.7 | NNW | 10:10 | 1.2 | NNE | 10:14 | 0 | W | 0.3 | 99.9 | 587 | 376771 | 628 | 0.796 | 11.16 | 87.6 | 0 | 0.36869 | ND
3094 | 2023-06-22 | 10:30 | 23.1 | 14.2 | 0 | 21.8 | 0.111 | 0.8 | WNW | 0.8 | WNW | 10:30 | 1.7 | NW | 10:30 | 1.5 | NW | 0.4 | 100.1 | 507 | 297324 | 496 | 0.798 | 11.15 | 66.6 | 0 | 0.3701 | ND
3095 | 2023-06-22 | 10:40 | 23.5 | 14.2 | 0 | 22 | 0.142 | 1.3 | WNW | 1.3 | WNW | 10:39 | 1.9 | NW | 10:30 | 1.1 | WNW | 0.3 | 100 | 644 | 371412 | 619 | 0.799 | 11.15 | 85.2 | 0 | 0.3708 | ND
3096 | 2023-06-22 | 10:50 | 24 | 14.2 | 0 | 22.5 | 0.146 | 0.5 | WSW | 1.3 | WNW | 10:40 | 2.1 | SSW | 10:50 | 1.8 | SSW | 0.5 | 100 | 537 | 376319 | 627 | 0.799 | 11.13 | 87.6 | 0 | 0.3708 | ND
3097 | 2023-06-22 | 11:00 | 24.5 | 14.2 | 0 | 22.3 | 0.152 | 1.5 | S | 1.5 | S | 10:59 | 2.3 | SSW | 10:51 | 1.8 | S | 0.3 | 100 | 969 | 391322 | 652 | 0.799 | 11.15 | 91.2 | 0 | 0.3708 | ND |  | 0 | 0.37128 | 22.3833 | #DIV/0! | 100.0333 | 0.946 | 0 | 2458075 | 682.5 | 1.9833 | 2.6 | SW | 11:46 | 3.6 | SW | 11:45
3098 | 2023-06-22 | 11:10 | 25 | 14.2 | 0 | 22.6 | 0.164 | 1.5 | SSW | 1.6 | SSW | 11:07 | 2.5 | SW | 11:04 | 1.5 | SW | 0.4 | 100.1 | 498 | 421389 | 702 | 0.8 | 11.13 | 98.4 | 0 | 0.37151 | ND
3099 | 2023-06-22 | 11:20 | 25.4 | 14.1 | 0 | 22.4 | 0.131 | 2 | WSW | 2 | WSW | 11:20 | 3.1 | WSW | 11:17 | 2.2 | WSW | 0.4 | 100.1 | 680 | 344054 | 573 | 0.8 | 11.12 | 78.6 | 0 | 0.37151 | ND
3100 | 2023-06-22 | 11:30 | 25.7 | 14.1 | 0 | 22.5 | 0.174 | 2.1 | WSW | 2.2 | WSW | 11:24 | 3.4 | W | 11:28 | 2.4 | WSW | 0.5 | 100 | 799 | 448860 | 748 | 0.8 | 11.13 | 104.4 | 0 | 0.37151 | ND
3101 | 2023-06-22 | 11:40 | 25.9 | 14.1 | 0 | 22.2 | 0.148 | 2.4 | WSW | 2.4 | WSW | 11:39 | 3.5 | WSW | 11:36 | 2.4 | SSW | 0.4 | 100 | 599 | 392636 | 654 | 0.8 | 11.13 | 88.8 | 0 | 0.37151 | ND
3102 | 2023-06-22 | 11:50 | 26.1 | 14.1 | 0 | 22.3 | 0.177 | 2.4 | SW | 2.6 | SW | 11:46 | 3.6 | SW | 11:45 | 1.9 | SW | 0.6 | 100 | 967 | 459814 | 766 | 0.799 | 11.1 | 106.2 | 0 | 0.3708 | ND
3103 | 2023-06-22 | 12:00 | 26.3 | 14.1 | 0 | 22.3 | 0.211 | 1.7 | WSW | 2.4 | SW | 11:51 | 2.9 | WSW | 11:55 | 1.7 | WSW | 0.5 | 100 | 884 | 535319 | 892 | 0.799 | 11.1 | 126.6 | 10 | 0.3708 | ND |  | 0 | 0.37033 | 23.2833 | #DIV/0! | 98.0333 | 1.622 | 1 | 3960901 | 1100.3333 | 1.1333 | 2.4 | SW | 11:51 | 2.9 | WSW | 11:55
3104 | 2023-06-22 | 12:10 | 26.5 | 13.7 | 0 | 22.9 | 0.256 | 0.9 | SSW | 1.7 | WSW | 12:00 | 2 | SE | 12:10 | 1.7 | SSE | 0.4 | 100 | 1094 | 612404 | 1021 | 0.799 | 11.05 | 153.6 | 10 | 0.3708 | ND
3105 | 2023-06-22 | 12:20 | 27 | 13.7 | 0 | 22.8 | 0.284 | 1.1 | SSW | 1.2 | SSW | 12:19 | 2.4 | SW | 12:16 | 0 | WSW | 0.5 | 100 | 1015 | 682474 | 1137 | 0.799 | 11.04 | 170.4 | 10 | 0.3708 | ND
3106 | 2023-06-22 | 12:30 | 27.6 | 13.7 | 0 | 23.4 | 0.279 | 1.2 | SSW | 1.2 | SSW | 12:30 | 2.3 | SSW | 12:26 | 1.3 | S | 0.5 | 99.8 | 1439 | 675092 | 1125 | 0.798 | 11.02 | 167.4 | 10 | 0.3701 | ND
3107 | 2023-06-22 | 12:40 | 28.2 | 13.7 | 0 | 24.4 | 0.331 | 0.7 | SW | 1.3 | SSW | 12:31 | 1.9 | WNW | 12:40 | 1.4 | WNW | 0.5 | 95.3 | 1189 | 796505 | 1328 | 0.798 | 11.01 | 198.6 | 10 | 0.3701 | ND
3108 | 2023-06-22 | 12:50 | 28.9 | 13.6 | 0 | 23.9 | 0.261 | 1.2 | WNW | 1.4 | WNW | 12:48 | 2.3 | W | 12:41 | 0.1 | WNW | 0.5 | 93.1 | 986 | 659107 | 1099 | 0.797 | 11.01 | 156.6 | 10 | 0.36939 | ND
3109 | 2023-06-22 | 13:00 | 29.4 | 13.6 | 0 | 24.1 | 0.212 | 1.3 | WNW | 1.3 | WNW | 13:00 | 3.1 | NW | 12:58 | 2.3 | WNW | 0.9 | 92.9 | 825 | 543007 | 905 | 0.797 | 10.98 | 127.2 | 10 | 0.36939 | ND |  | 0 | 0.36869 | 24.15 | #DIV/0! | 94.7833 | 1.493 | 1 | 3744537 | 1040.3333 | 1.2833 | 2.3 | WNW | 13:07 | 3.6 | NW | 13:03
3110 | 2023-06-22 | 13:10 | 29.6 | 13.6 | 0 | 23.8 | 0.22 | 1.9 | WNW | 2.3 | WNW | 13:07 | 3.6 | NW | 13:03 | 2 | WNW | 0.7 | 98.2 | 1035 | 561968 | 937 | 0.797 | 10.95 | 132 | 10 | 0.36939 | ND
3111 | 2023-06-22 | 13:20 | 29.7 | 13.6 | 0 | 24 | 0.232 | 1.1 | WNW | 1.9 | WNW | 13:10 | 1.8 | WNW | 13:18 | 1.1 | WNW | 0.4 | 92.8 | 907 | 584619 | 974 | 0.796 | 10.95 | 139.2 | 10 | 0.36869 | ND
3112 | 2023-06-22 | 13:30 | 29.8 | 13.6 | 0 | 24.3 | 0.229 | 0.8 | WNW | 1.1 | WNW | 13:20 | 1.7 | WNW | 13:24 | 1.2 | SW | 0.3 | 93.6 | 1003 | 576945 | 962 | 0.796 | 10.95 | 137.4 | 10 | 0.36869 | ND
3113 | 2023-06-22 | 13:40 | 30 | 13.6 | 0 | 24.3 | 0.266 | 1.5 | SW | 1.5 | SW | 13:40 | 2.5 | SW | 13:34 | 0.7 | SW | 0.4 | 98 | 1233 | 663486 | 1106 | 0.795 | 10.93 | 159.6 | 10 | 0.36798 | ND
3114 | 2023-06-22 | 13:50 | 30.3 | 13.6 | 0 | 24.4 | 0.334 | 1.1 | WSW | 1.5 | SW | 13:40 | 2.2 | SW | 13:46 | 1.2 | W | 0.4 | 93.2 | 1432 | 814512 | 1358 | 0.795 | 10.93 | 200.4 | 10 | 0.36798 | ND
3115 | 2023-06-22 | 14:00 | 30.7 | 13.6 | 0 | 24.1 | 0.245 | 1.1 | WSW | 1.2 | WSW | 13:54 | 2.9 | W | 13:51 | 1.3 | WNW | 0.5 | 96.2 | 857 | 620704 | 1035 | 0.794 | 10.91 | 147 | 10 | 0.36728 | ND |  | 0 | 0.36681 | 24.3833 | #DIV/0! | 91.2167 | 1.341 | 0.66667 | 3378468 | 938.5 | 1.7167 | 2.3 | NW | 14:11 | 3.2 | NW | 14:08
3116 | 2023-06-22 | 14:10 | 30.9 | 13.6 | 0 | 24.5 | 0.192 | 2.2 | NW | 2.2 | NW | 14:10 | 3.2 | NW | 14:08 | 2.4 | NW | 0.4 | 92 | 1028 | 504230 | 840 | 0.794 | 10.88 | 115.2 | 0 | 0.36728 | ND
3117 | 2023-06-22 | 14:20 | 30.9 | 13.6 | 0 | 24.7 | 0.276 | 2 | WNW | 2.3 | NW | 14:11 | 2.8 | W | 14:14 | 2 | NNW | 0.4 | 89 | 1221 | 680218 | 1134 | 0.794 | 10.86 | 165.6 | 10 | 0.36728 | ND
3118 | 2023-06-22 | 14:30 | 30.7 | 13.6 | 0 | 24.6 | 0.259 | 1.9 | WNW | 2.1 | WNW | 14:28 | 2.8 | WNW | 14:22 | 1.8 | WSW | 0.5 | 87.7 | 1180 | 640419 | 1067 | 0.793 | 10.83 | 155.4 | 10 | 0.36658 | ND
3119 | 2023-06-22 | 14:40 | 30.8 | 13.6 | 0 | 24.4 | 0.209 | 1.8 | WNW | 1.9 | WNW | 14:30 | 3.1 | WNW | 14:39 | 1.6 | WNW | 0.6 | 88.4 | 785 | 524269 | 874 | 0.793 | 10.84 | 125.4 | 10 | 0.36658 | ND
3120 | 2023-06-22 | 14:50 | 30.6 | 13.6 | 0 | 24 | 0.16 | 1.3 | WSW | 1.8 | WNW | 14:41 | 2.6 | WNW | 14:40 | 0.7 | SW | 0.5 | 94 | 728 | 408628 | 681 | 0.792 | 10.82 | 96 | 0 | 0.36588 | ND
3121 | 2023-06-22 | 15:00 | 30.6 | 13.6 | 0 | 24.7 | 0.182 | 1.1 | WNW | 1.3 | WSW | 14:50 | 2.3 | WNW | 14:57 | 1 | WNW | 0.5 | 87 | 774 | 455609 | 759 | 0.792 | 10.8 | 109.2 | 0 | 0.36588 | ND |  | 0 | 0.36507 | 24.6167 | #DIV/0! | 87.4833 | 1.152 | 0.33333 | 2840400 | 788.8333 | 1.2 | 2.2 | WNW | 15:23 | 3.6 | W | 15:15
3122 | 2023-06-22 | 15:10 | 30.5 | 13.6 | 0 | 25.1 | 0.245 | 0.8 | WNW | 1.3 | NW | 15:04 | 2.1 | NW | 15:02 | 0.7 | NNW | 0.5 | 87.8 | 899 | 593673 | 989 | 0.791 | 10.79 | 147 | 10 | 0.36518 | ND
3123 | 2023-06-22 | 15:20 | 30.6 | 13.6 | 0 | 24.3 | 0.209 | 2.1 | WNW | 2.1 | WNW | 15:20 | 3.6 | W | 15:15 | 1.7 | WNW | 0.7 | 88.5 | 783 | 523514 | 873 | 0.791 | 10.78 | 125.4 | 10 | 0.36518 | ND
3124 | 2023-06-22 | 15:30 | 30.6 | 13.6 | 0 | 24.6 | 0.174 | 1.5 | WNW | 2.2 | WNW | 15:23 | 2.9 | W | 15:23 | 1.3 | NW | 0.4 | 87.1 | 651 | 426802 | 711 | 0.791 | 10.76 | 104.4 | 0 | 0.36518 | ND
3125 | 2023-06-22 | 15:40 | 30.4 | 13.6 | 0 | 24.4 | 0.161 | 0.9 | WNW | 1.5 | WNW | 15:30 | 1.9 | NW | 15:30 | 0.3 | SW | 0.4 | 89 | 682 | 396753 | 661 | 0.79 | 10.76 | 96.6 | 0 | 0.36449 | ND
3126 | 2023-06-22 | 15:50 | 30.3 | 13.6 | 0 | 24.6 | 0.181 | 0.8 | WNW | 0.9 | WNW | 15:40 | 1.9 | NW | 15:44 | 0.9 | NW | 0.4 | 85.5 | 739 | 444049 | 740 | 0.79 | 10.76 | 108.6 | 0 | 0.36449 | ND
3127 | 2023-06-22 | 16:00 | 30.3 | 13.6 | 0 | 24.7 | 0.184 | 0.9 | WNW | 0.9 | WNW | 16:00 | 2.5 | W | 15:57 | 1.1 | W | 0.6 | 86.9 | 774 | 452303 | 754 | 0.789 | 10.74 | 110.4 | 0 | 0.36379 | ND |  | 0 | 0.36298 | 25.2167 | #DIV/0! | 86.0667 | 1.246 | 0.5 | 2999035 | 833 | 1.1667 | 1.4 | W | 16:18 | 2.5 | W | 15:57
3128 | 2023-06-22 | 16:10 | 30.3 | 13.6 | 0 | 25.2 | 0.255 | 0.8 | WSW | 1.1 | W | 16:05 | 1.7 | SW | 16:10 | 1.2 | SW | 0.4 | 88.1 | 1452 | 606503 | 1011 | 0.789 | 10.71 | 153 | 10 | 0.36379 | ND
3129 | 2023-06-22 | 16:20 | 30.6 | 13.6 | 0 | 24.9 | 0.227 | 1.4 | W | 1.4 | W | 16:18 | 2.5 | W | 16:15 | 0.6 | W | 0.4 | 87.2 | 537 | 550432 | 917 | 0.788 | 10.7 | 136.2 | 10 | 0.3631 | ND
3130 | 2023-06-22 | 16:30 | 30.7 | 13.6 | 0 | 25.2 | 0.136 | 1.3 | NW | 1.4 | W | 16:20 | 2.3 | NW | 16:26 | 1.1 | NW | 0.5 | 87.1 | 682 | 343637 | 573 | 0.788 | 10.7 | 81.6 | 0 | 0.3631 | ND
3131 | 2023-06-22 | 16:40 | 30.7 | 13.6 | 0 | 25.7 | 0.259 | 1.3 | WNW | 1.3 | NW | 16:32 | 2.3 | W | 16:37 | 2 | WNW | 0.4 | 83.4 | 784 | 601377 | 1002 | 0.787 | 10.67 | 155.4 | 10 | 0.3624 | ND
3132 | 2023-06-22 | 16:50 | 30.9 | 13.6 | 0 | 25.6 | 0.185 | 1.3 | NW | 1.4 | WNW | 16:43 | 2.4 | WNW | 16:42 | 1.5 | N | 0.4 | 83.7 | 723 | 444783 | 741 | 0.786 | 10.67 | 111 | 0 | 0.36171 | ND
3133 | 2023-06-22 | 17:00 | 31 | 13.6 | 0 | 25.4 | 0.145 | 1.2 | NNW | 1.3 | NW | 16:50 | 2.5 | NNW | 16:53 | 1.1 | NNE | 0.4 | 85.9 | 441 | 355842 | 593 | 0.786 | 10.65 | 87 | 0 | 0.36171 | ND |  | 0 | 0.3609 | 24.9333 | #DIV/0! | 87.4167 | 0.529 | 0 | 1315125 | 365.1667 | 1.1 | 1.6 | NNW | 17:36 | 2.8 | NNW | 17:31
3134 | 2023-06-22 | 17:10 | 30.9 | 13.6 | 0 | 25.2 | 0.093 | 1 | NNW | 1.2 | NNW | 17:03 | 2 | NW | 17:08 | 0.3 | NNW | 0.4 | 84.3 | 361 | 234730 | 391 | 0.785 | 10.65 | 55.8 | 0 | 0.36102 | ND
3135 | 2023-06-22 | 17:20 | 30.7 | 13.6 | 0 | 25 | 0.07 | 1.2 | NNW | 1.2 | NNW | 17:20 | 2.5 | NW | 17:11 | 1.2 | N | 0.5 | 90.6 | 314 | 179808 | 300 | 0.785 | 10.64 | 42 | 0 | 0.36102 | ND
3136 | 2023-06-22 | 17:30 | 30.2 | 13.6 | 0 | 24.9 | 0.091 | 1.4 | NNW | 1.4 | NNW | 17:30 | 2.5 | NW | 17:22 | 1.7 | NNW | 0.3 | 89.1 | 431 | 221688 | 369 | 0.785 | 10.64 | 54.6 | 0 | 0.36102 | ND
3137 | 2023-06-22 | 17:40 | 29.8 | 13.7 | 0 | 24.7 | 0.087 | 1.2 | NNW | 1.6 | NNW | 17:36 | 2.8 | NNW | 17:31 | 0.8 | NW | 0.7 | 85.8 | 249 | 211242 | 352 | 0.784 | 10.63 | 52.2 | 0 | 0.36033 | ND
3138 | 2023-06-22 | 17:50 | 29.4 | 13.7 | 0 | 24.4 | 0.043 | 0.6 | WNW | 1.2 | NNW | 17:40 | 1.3 | WNW | 17:44 | 0.4 | NW | 0.3 | 88.8 | 141 | 111815 | 186 | 0.784 | 10.64 | 25.8 | 0 | 0.36033 | ND
3139 | 2023-06-22 | 18:00 | 28.9 | 13.6 | 0 | 24 | 0.032 | 0.6 | W | 0.6 | WNW | 17:50 | 1.5 | SW | 17:56 | 0.4 | SSW | 0.3 | 93.5 | 132 | 82607 | 138 | 0.783 | 10.61 | 19.2 | 0 | 0.35964 | ND |  | 0 | 0.35861 | 23.6 | #DIV/0! | 92.4667 | 0.13 | 0 | 334067 | 92.8333 | 1.0333 | 1.5 | SSE | 18:49 | 2.4 | WSW | 18:33
3140 | 2023-06-22 | 18:10 | 28.4 | 13.3 | 0 | 23.8 | 0.029 | 0.7 | SSW | 0.7 | SSW | 18:06 | 1.3 | SW | 18:08 | 0.7 | SW | 0.2 | 93.3 | 109 | 73897 | 123 | 0.782 | 10.59 | 17.4 | 0 | 0.35895 | ND
3141 | 2023-06-22 | 18:20 | 27.8 | 13.2 | 0 | 23.6 | 0.024 | 1.1 | SW | 1.1 | SW | 18:20 | 2 | SW | 18:14 | 1 | WSW | 0.3 | 91.2 | 97 | 62543 | 104 | 0.782 | 10.58 | 14.4 | 0 | 0.35895 | ND
3142 | 2023-06-22 | 18:30 | 27.2 | 13.1 | 0 | 23.5 | 0.021 | 1.1 | SW | 1.2 | SW | 18:28 | 1.8 | WSW | 18:26 | 1 | WSW | 0.3 | 91.2 | 78 | 53105 | 89 | 0.781 | 10.59 | 12.6 | 0 | 0.35827 | ND
3143 | 2023-06-22 | 18:40 | 26.7 | 13 | 0 | 23.5 | 0.015 | 1.3 | SW | 1.3 | SW | 18:40 | 2.4 | WSW | 18:33 | 1.7 | S | 0.4 | 90.9 | 47 | 37783 | 63 | 0.781 | 10.56 | 9 | 0 | 0.35827 | ND
3144 | 2023-06-22 | 18:50 | 26.2 | 13 | 0 | 23.2 | 0.009 | 1.4 | SSE | 1.5 | SSE | 18:49 | 2 | SE | 18:48 | 1.1 | SSE | 0.3 | 94.7 | 32 | 24132 | 40 | 0.78 | 10.56 | 5.4 | 0 | 0.35758 | ND
3145 | 2023-06-22 | 19:00 | 25.6 | 13 | 0 | 22.9 | 0.006 | 1.4 | SSE | 1.4 | SSE | 19:00 | 2.2 | SSE | 18:55 | 2 | SE | 0.3 | 97 | 18 | 16058 | 27 | 0.78 | 10.58 | 3.6 | 0 | 0.35758 | ND |  | 0 | 0.35656 | 22.3833 | #DIV/0! | 99.5 | 0.008 | 0 | 27133 | 7.5 | 1.3833 | 1.7 | SE | 19:04 | 2.5 | SE | 19:02
3146 | 2023-06-22 | 19:10 | 25.2 | 12.9 | 0 | 22.6 | 0.002 | 1.4 | SE | 1.7 | SE | 19:04 | 2.5 | SE | 19:02 | 1.4 | SE | 0.5 | 100 | 8 | 7405 | 12 | 0.779 | 10.57 | 1.2 | 0 | 0.3569 | ND
3147 | 2023-06-22 | 19:20 | 24.7 | 12.9 | 0 | 22.4 | 0 | 1.1 | SE | 1.4 | SE | 19:10 | 2.1 | SE | 19:12 | 1.1 | SE | 0.4 | 100 | 2 | 2795 | 5 | 0.779 | 10.58 | 0 | 0 | 0.3569 | ND
3148 | 2023-06-22 | 19:30 | 24.2 | 12.9 | 0 | 22.2 | -0.001 | 1.5 | SE | 1.5 | SE | 19:30 | 2.1 | SE | 19:25 | 1.8 | SE | 0.2 | 100 | 1 | 688 | 1 | 0.778 | 10.59 | -0.6 | 0 | 0.35621 | ND
3149 | 2023-06-22 | 19:40 | 23.8 | 12.9 | 0 | 22.1 | -0.001 | 1.6 | SE | 1.6 | SE | 19:40 | 2.4 | ESE | 19:38 | 1.5 | ESE | 0.3 | 100 | 0 | 122 | 0 | 0.778 | 10.54 | -0.6 | 0 | 0.35621 | ND
3150 | 2023-06-22 | 19:50 | 23.4 | 12.9 | 0 | 22.1 | -0.001 | 1.3 | SE | 1.6 | SE | 19:40 | 2.2 | SE | 19:41 | 1 | SE | 0.3 | 100 | 0 | 65 | 0 | 0.777 | 10.57 | -0.6 | 0 | 0.35553 | ND
3151 | 2023-06-22 | 20:00 | 23.1 | 12.9 | 0 | 21.9 | -0.001 | 0.9 | SSE | 1.3 | SE | 19:50 | 1.7 | SE | 19:52 | 0.5 | S | 0.3 | 99.9 | 0 | 55 | 0 | 0.777 | 10.58 | -0.6 | 0 | 0.35553 | ND |  | 0 | 0.35406 | 21.4 | #DIV/0! | 99.9667 | 0 | 0 | 334 | 0 | 1.1167 | 1.5 | SW | 20:31 | 2.3 | SSW | 20:23
3152 | 2023-06-22 | 20:10 | 22.8 | 12.9 | 0 | 21.9 | -0.001 | 1 | SSW | 1 | SSW | 20:10 | 2.2 | S | 20:07 | 1.2 | WSW | 0.4 | 100 | 0 | 60 | 0 | 0.776 | 10.58 | -0.6 | 0 | 0.35485 | ND
3153 | 2023-06-22 | 20:20 | 22.6 | 12.9 | 0 | 21.6 | -0.001 | 0.9 | SW | 1.1 | SSW | 20:12 | 1.6 | S | 20:16 | 1.1 | SW | 0.3 | 100 | 0 | 60 | 0 | 0.775 | 10.6 | -0.6 | 0 | 0.35417 | ND
3154 | 2023-06-22 | 20:30 | 22.4 | 12.9 | 0 | 21.1 | -0.001 | 1.4 | SW | 1.4 | SW | 20:30 | 2.3 | SSW | 20:23 | 1.7 | SW | 0.4 | 100 | 0 | 53 | 0 | 0.774 | 10.6 | -0.6 | 0 | 0.35349 | ND
3155 | 2023-06-22 | 20:40 | 22.2 | 12.9 | 0 | 21 | -0.001 | 1.2 | SSW | 1.5 | SW | 20:31 | 2.2 | SW | 20:30 | 1.6 | SW | 0.3 | 99.9 | 0 | 51 | 0 | 0.774 | 10.6 | -0.6 | 0 | 0.35349 | ND
3156 | 2023-06-22 | 20:50 | 22 | 12.9 | 0 | 20.9 | -0.001 | 1.3 | SW | 1.4 | SW | 20:49 | 2.1 | WSW | 20:48 | 1.2 | SSW | 0.3 | 100 | 1 | 55 | 0 | 0.773 | 10.62 | -0.6 | 0 | 0.35281 | ND
3157 | 2023-06-22 | 21:00 | 21.8 | 12.9 | 0 | 20.8 | -0.001 | 2 | SSW | 2 | SSW | 21:00 | 2.7 | SSW | 20:54 | 1.5 | S | 0.4 | 100 | 0 | 46 | 0 | 0.773 | 10.61 | -0.6 | 0 | 0.35281 | ND |  | 0 | 0.34967 | 20.8167 | #DIV/0! | 99.95 | 0 | 0 | 317 | 0 | 1.25 | 2.1 | SSW | 21:04 | 3 | SSW | 21:04
3158 | 2023-06-22 | 21:10 | 21.6 | 12.9 | 0 | 20.9 | 0 | 1.8 | SSW | 2.1 | SSW | 21:04 | 3 | SSW | 21:04 | 0.9 | SW | 0.4 | 99.9 | 0 | 52 | 0 | 0.77 | 10.63 | 0 | 0 | 0.35079 | ND
3159 | 2023-06-22 | 21:20 | 21.5 | 12.9 | 0 | 20.9 | 0 | 0.8 | SSW | 1.8 | SSW | 21:10 | 1.9 | SW | 21:10 | 0.6 | SSW | 0.4 | 100 | 0 | 50 | 0 | 0.769 | 10.64 | 0 | 0 | 0.35011 | ND
3160 | 2023-06-22 | 21:30 | 21.4 | 12.9 | 0 | 20.8 | 0 | 0.8 | SW | 0.8 | SSW | 21:20 | 1.6 | SSW | 21:30 | 1.6 | S | 0.3 | 99.9 | 0 | 52 | 0 | 0.767 | 10.63 | 0 | 0 | 0.34877 | ND
3161 | 2023-06-22 | 21:40 | 21.4 | 12.9 | 0 | 20.8 | 0 | 1.1 | SW | 1.1 | SW | 21:40 | 1.8 | W | 21:40 | 1.8 | W | 0.3 | 100 | 0 | 61 | 0 | 0.766 | 10.65 | 0 | 0 | 0.34809 | ND
3162 | 2023-06-22 | 21:50 | 21.4 | 12.9 | 0 | 20.7 | 0 | 1 | WSW | 1.2 | WSW | 21:42 | 2.1 | W | 21:41 | 0.8 | WSW | 0.4 | 99.9 | 0 | 56 | 0 | 0.765 | 10.67 | 0 | 0 | 0.34742 | ND
3163 | 2023-06-22 | 22:00 | 21.3 | 12.9 | 0 | 20.7 | -0.001 | 0.9 | SW | 1 | WSW | 21:50 | 1.6 | WSW | 21:54 | 0.7 | WSW | 0.3 | 100 | 0 | 59 | 0 | 0.765 | 10.67 | -0.6 | 0 | 0.34742 | ND |  | 0 | 0.34542 | 20.9333 | #DIV/0! | 99.9833 | 0 | 0 | 298 | 0 | 0.35 | 1 | WSW | 21:50 | 2.6 | SSW | 22:50
3164 | 2023-06-22 | 22:10 | 21.3 | 12.9 | 0 | 20.8 | 0 | 0.3 | WSW | 0.9 | SW | 22:00 | 1 | WSW | 22:04 | 0 | WSW | 0.3 | 100 | 0 | 35 | 0 | 0.764 | 10.68 | 0 | 0 | 0.34675 | ND
3165 | 2023-06-22 | 22:20 | 21.2 | 12.9 | 0 | 21 | 0 | 0.3 | WNW | 0.3 | WSW | 22:10 | 1 | NW | 22:14 | 0 | NNE | 0.3 | 100 | 0 | 51 | 0 | 0.763 | 10.7 | 0 | 0 | 0.34609 | ND
3166 | 2023-06-22 | 22:30 | 21.2 | 12.9 | 0 | 21 | 0 | 0.1 | NE | 0.4 | NNW | 22:23 | 0.7 | N | 22:22 | 0 | ESE | 0.2 | 100 | 0 | 57 | 0 | 0.761 | 10.72 | 0 | 0 | 0.34475 | ND
3167 | 2023-06-22 | 22:40 | 21.2 | 12.9 | 0 | 21 | 0 | 0.1 | NNE | 0.1 | NE | 22:32 | 0.5 | ENE | 22:39 | 0.1 | ENE | 0.1 | 100 | 0 | 47 | 0 | 0.76 | 10.71 | 0 | 0 | 0.34408 | ND
3168 | 2023-06-22 | 22:50 | 21.2 | 12.9 | 0 | 21.1 | 0 | 0.4 | ENE | 0.4 | ENE | 22:50 | 2.6 | SSW | 22:50 | 1.5 | SE | 0.6 | 99.9 | 0 | 49 | 0 | 0.759 | 10.72 | 0 | 0 | 0.34342 | ND
3169 | 2023-06-22 | 23:00 | 21.2 | 12.9 | 0 | 22.1 | 0.001 | 1.7 | S | 1.7 | S | 22:59 | 3.5 | S | 22:56 | 2.3 | S | 0.5 | 97 | 0 | 61 | 0 | 0.759 | 10.73 | 0.6 | 0 | 0.34342 | ND |  | 0 | 0.34176 | 22.4167 | #DIV/0! | 93.8333 | 0.001 | 0 | 314 | 0 | 2.55 | 3.6 | SSW | 23:49 | 5.2 | SSW | 23:48
3170 | 2023-06-22 | 23:10 | 21.3 | 12.9 | 0 | 22.3 | 0 | 1.9 | S | 2.1 | S | 23:06 | 3.3 | S | 23:03 | 1.9 | S | 0.5 | 96 | 0 | 59 | 0 | 0.759 | 10.73 | 0 | 0 | 0.34342 | ND
3171 | 2023-06-22 | 23:20 | 21.4 | 12.8 | 0 | 22.4 | 0 | 2.3 | SSW | 2.3 | SSW | 23:20 | 3.8 | SSW | 23:20 | 2.5 | SW | 0.6 | 94.2 | 0 | 40 | 0 | 0.756 | 10.74 | 0 | 0 | 0.34143 | ND
3172 | 2023-06-22 | 23:30 | 21.6 | 12.8 | 0 | 22.5 | 0 | 2.7 | SSW | 2.8 | SSW | 23:27 | 4.1 | SSW | 23:30 | 2.5 | SSW | 0.5 | 92.6 | 0 | 51 | 0 | 0.756 | 10.73 | 0 | 0 | 0.34143 | ND
3173 | 2023-06-22 | 23:40 | 21.8 | 12.8 | 0 | 22.6 | 0 | 3.1 | SSW | 3.1 | SSW | 23:40 | 4.6 | SSW | 23:35 | 4 | SW | 0.6 | 92.1 | 0 | 48 | 0 | 0.755 | 10.74 | 0 | 0 | 0.34076 | ND
3174 | 2023-06-22 | 23:50 | 21.9 | 12.8 | 0 | 22.6 | 0 | 3.6 | SSW | 3.6 | SSW | 23:49 | 5.2 | SSW | 23:48 | 2.5 | S | 0.7 | 91.1 | 1 | 55 | 0 | 0.754 | 10.76 | 0 | 0 | 0.3401 | ND
3175 | 2023-06-23 | 0:00 | 22.1 | 12.8 | 0 | 22.6 | 0 | 3.4 | SSW | 3.6 | SSW | 23:53 | 5.2 | S | 24:00 | 3.3 | S | 0.7 | 91.6 | 0 | 59 | 0 | 0.753 | 10.76 | 0 | 0 | 0.33944 | ND |  | 0 | 0.33812 | 22.6667 | #DIV/0! | 88.6667 | 0 | 0 | 319 | 0 | 3.0333 | 3.6 | SSW | 23:53 | 6.5 | S | 0:08
3176 | 2023-06-23 | 0:10 | 22.2 | 12.8 | 0 | 22.8 | 0 | 3.3 | S | 3.4 | SSW | 0:00 | 6.5 | S | 0:08 | 3.2 | S | 0.8 | 86.9 | 0 | 55 | 0 | 0.752 | 10.77 | 0 | 0 | 0.33878 | ND
3177 | 2023-06-23 | 0:20 | 22.4 | 12.8 | 0 | 22.8 | 0 | 3 | S | 3.3 | S | 0:11 | 6.4 | S | 0:16 | 3.7 | S | 1 | 86.7 | 0 | 46 | 0 | 0.751 | 10.78 | 0 | 0 | 0.33812 | ND
3178 | 2023-06-23 | 0:30 | 22.4 | 12.8 | 0 | 22.9 | 0 | 3.2 | S | 3.5 | S | 0:25 | 5.8 | S | 0:20 | 1.9 | S | 0.9 | 85 | 0 | 45 | 0 | 0.751 | 10.77 | 0 | 0 | 0.33812 | ND
3179 | 2023-06-23 | 0:40 | 22.5 | 12.8 | 0 | 22.6 | -0.001 | 2.8 | SSW | 3.2 | S | 0:30 | 4.2 | SSE | 0:37 | 1.9 | SW | 0.6 | 89.6 | 0 | 61 | 0 | 0.75 | 10.77 | -0.6 | 0 | 0.33747 | ND
3180 | 2023-06-23 | 0:50 | 22.6 | 12.8 | 0 | 22.3 | -0.001 | 2.5 | SW | 2.8 | SSW | 0:40 | 4.1 | SSW | 0:44 | 2 | SW | 0.6 | 92.2 | 1 | 53 | 0 | 0.749 | 10.78 | -0.6 | 0 | 0.33681 | ND
3181 | 2023-06-23 | 1:00 | 22.6 | 12.8 | 0 | 22.5 | 0 | 3.4 | SSW | 3.4 | SSW | 1:00 | 6.1 | SSW | 0:55 | 4.9 | SSW | 0.9 | 89.4 | 0 | 68 | 0 | 0.749 | 10.77 | 0 | 0 | 0.33681 | ND |  | 0 | 0.33408 | 22.4 | #DIV/0! | 90.3833 | 0 | 0 | 341 | 0 | 3.35 | 3.8 | SSW | 1:03 | 6.1 | SSW | 0:55
3182 | 2023-06-23 | 1:10 | 22.6 | 12.8 | 0 | 22.5 | 0 | 3.4 | SSW | 3.8 | SSW | 1:03 | 5.3 | SSW | 1:03 | 3.2 | S | 0.7 | 90.2 | 0 | 48 | 0 | 0.745 | 10.8 | 0 | 0 | 0.33418 | ND
3183 | 2023-06-23 | 1:20 | 22.6 | 12.8 | 0 | 22.4 | 0 | 3.2 | S | 3.5 | SSW | 1:11 | 5.6 | S | 1:20 | 3 | SSE | 0.7 | 90.6 | 1 | 64 | 0 | 0.745 | 10.79 | 0 | 0 | 0.33418 | ND
3184 | 2023-06-23 | 1:30 | 22.6 | 12.8 | 0 | 22.4 | -0.001 | 3.4 | S | 3.4 | S | 1:29 | 4.8 | S | 1:25 | 3.3 | SSW | 0.6 | 90.5 | 0 | 48 | 0 | 0.744 | 10.8 | -0.6 | 0 | 0.33353 | ND
3185 | 2023-06-23 | 1:40 | 22.6 | 12.8 | 0 | 22.3 | -0.001 | 3.3 | SSW | 3.4 | S | 1:31 | 5.2 | SSW | 1:34 | 3.8 | SSW | 0.9 | 91 | 0 | 54 | 0 | 0.744 | 10.79 | -0.6 | 0 | 0.33353 | ND
3186 | 2023-06-23 | 1:50 | 22.6 | 12.8 | 0 | 22.3 | -0.001 | 3.4 | S | 3.4 | S | 1:43 | 5.3 | S | 1:42 | 3.4 | SSW | 0.7 | 90.6 | 1 | 59 | 0 | 0.742 | 10.82 | -0.6 | 0 | 0.33222 | ND
3187 | 2023-06-23 | 2:00 | 22.6 | 12.8 | 0 | 22.3 | 0 | 3.4 | S | 3.5 | S | 1:53 | 5.4 | S | 1:50 | 2.9 | SSW | 0.8 | 90 | 0 | 48 | 0 | 0.741 | 10.79 | 0 | 0 | 0.33157 | ND |  | 0 | 0.33049 | 22.15 | #DIV/0! | 90.75 | 0 | 0 | 332 | 0 | 3.05 | 3.6 | S | 2:44 | 5.9 | S | 2:24
3188 | 2023-06-23 | 2:10 | 22.5 | 12.8 | 0 | 22.2 | -0.001 | 2.7 | SSW | 3.4 | S | 2:00 | 4.4 | S | 2:02 | 1.9 | S | 0.5 | 91.4 | 0 | 66 | 0 | 0.741 | 10.8 | -0.6 | 0 | 0.33157 | ND
3189 | 2023-06-23 | 2:20 | 22.5 | 12.8 | 0 | 22.2 | -0.001 | 2.8 | SSW | 2.8 | SSW | 2:13 | 5.1 | S | 2:18 | 2.4 | SW | 0.7 | 91.3 | 0 | 42 | 0 | 0.74 | 10.77 | -0.6 | 0 | 0.33092 | ND
3190 | 2023-06-23 | 2:30 | 22.4 | 12.8 | 0 | 22.1 | -0.001 | 2.9 | SSW | 2.9 | SSW | 2:29 | 5.9 | S | 2:24 | 2.7 | SSW | 0.7 | 90.7 | 0 | 61 | 0 | 0.739 | 10.79 | -0.6 | 0 | 0.33027 | ND
3191 | 2023-06-23 | 2:40 | 22.4 | 12.8 | 0 | 22.2 | -0.001 | 3.5 | SSW | 3.5 | SSW | 2:40 | 5.1 | SSW | 2:36 | 3.8 | S | 0.6 | 89.5 | 0 | 60 | 0 | 0.738 | 10.83 | -0.6 | 0 | 0.32962 | ND
3192 | 2023-06-23 | 2:50 | 22.3 | 12.8 | 0 | 21.9 | -0.001 | 3 | S | 3.6 | S | 2:44 | 5 | S | 2:43 | 3 | S | 0.8 | 91.6 | 0 | 55 | 0 | 0.737 | 10.8 | -0.6 | 0 | 0.32897 | ND
3193 | 2023-06-23 | 3:00 | 22.2 | 12.8 | 0 | 21.9 | -0.001 | 2.7 | S | 3 | S | 2:50 | 4.6 | S | 2:52 | 2.8 | S | 0.6 | 90.5 | 0 | 67 | 0 | 0.737 | 10.82 | -0.6 | 0 | 0.32897 | ND |  | 0 | 0.32789 | 21.8667 | #DIV/0! | 89.35 | 0 | 0 | 340 | 0 | 2.6333 | 3 | S | 2:50 | 5.3 | S | 3:00
3194 | 2023-06-23 | 3:10 | 22.2 | 12.8 | 0 | 21.9 | -0.001 | 2.6 | S | 2.8 | S | 3:01 | 5.3 | S | 3:00 | 2 | SSE | 0.7 | 89.6 | 0 | 49 | 0 | 0.737 | 10.83 | -0.6 | 0 | 0.32897 | ND
3195 | 2023-06-23 | 3:20 | 22.1 | 12.8 | 0 | 21.8 | -0.001 | 2.6 | S | 2.6 | S | 3:10 | 4.4 | S | 3:11 | 2.2 | S | 0.6 | 89.8 | 0 | 55 | 0 | 0.736 | 10.84 | -0.6 | 0 | 0.32832 | ND
3196 | 2023-06-23 | 3:30 | 22 | 12.8 | 0 | 21.7 | 0 | 2.5 | S | 2.6 | S | 3:20 | 4.1 | S | 3:29 | 2.4 | SSE | 0.5 | 90.1 | 0 | 62 | 0 | 0.735 | 10.85 | 0 | 0 | 0.32767 | ND
3197 | 2023-06-23 | 3:40 | 22 | 12.8 | 0 | 21.9 | 0 | 2.6 | S | 2.7 | S | 3:35 | 4.4 | SSE | 3:31 | 2.3 | S | 0.6 | 88.8 | 1 | 65 | 0 | 0.734 | 10.87 | 0 | 0 | 0.32703 | ND
3198 | 2023-06-23 | 3:50 | 21.9 | 12.8 | 0 | 22 | 0 | 2.8 | S | 2.9 | S | 3:46 | 5.2 | S | 3:42 | 1.5 | SSW | 0.8 | 87.3 | 0 | 42 | 0 | 0.733 | 10.87 | 0 | 0 | 0.32638 | ND
3199 | 2023-06-23 | 4:00 | 22 | 12.7 | 0 | 22.1 | 0 | 2.4 | S | 2.8 | S | 3:50 | 4.2 | S | 3:52 | 2.9 | S | 0.6 | 86.9 | 0 | 51 | 0 | 0.732 | 10.84 | 0 | 0 | 0.32573 | ND |  | 0 | 0.32487 | 21.8833 | #DIV/0! | 87.25 | 0 | 0 | 1560 | 0.33333 | 2.6333 | 3.4 | SSE | 4:50 | 5.5 | SSE | 4:50
3200 | 2023-06-23 | 4:10 | 22 | 12.7 | 0 | 22 | 0 | 2.4 | S | 2.6 | S | 4:02 | 4.2 | SSE | 4:02 | 3.2 | SSE | 0.6 | 87.2 | 0 | 64 | 0 | 0.731 | 10.84 | 0 | 0 | 0.32509 | ND
3201 | 2023-06-23 | 4:20 | 22 | 12.7 | 0 | 21.9 | -0.001 | 2.6 | S | 2.6 | S | 4:18 | 4 | S | 4:12 | 2.4 | SSE | 0.5 | 87.6 | 0 | 66 | 0 | 0.731 | 10.86 | -0.6 | 0 | 0.32509 | ND
3202 | 2023-06-23 | 4:30 | 22 | 12.7 | 0 | 21.7 | -0.001 | 2.5 | S | 2.7 | S | 4:22 | 3.9 | S | 4:28 | 3.3 | S | 0.6 | 88.3 | 0 | 88 | 0 | 0.731 | 10.86 | -0.6 | 0 | 0.32509 | ND
3203 | 2023-06-23 | 4:40 | 21.9 | 12.7 | 0 | 21.7 | -0.001 | 2.5 | SSE | 2.6 | SSE | 4:36 | 4.3 | S | 4:40 | 4.1 | SSE | 0.5 | 88.2 | 0 | 264 | 0 | 0.73 | 10.88 | -0.6 | 0 | 0.32444 | ND
3204 | 2023-06-23 | 4:50 | 21.9 | 12.7 | 0 | 21.9 | 0 | 3.4 | SSE | 3.4 | SSE | 4:50 | 5.5 | SSE | 4:50 | 3.7 | SE | 0.8 | 85.3 | 3 | 1027 | 2 | 0.729 | 10.89 | 0 | 0 | 0.3238 | ND
3205 | 2023-06-23 | 5:00 | 21.8 | 12.7 | 0 | 22.1 | 0.001 | 3.5 | SSE | 3.5 | SSE | 4:59 | 5.3 | SSE | 4:52 | 3.5 | S | 0.7 | 84 | 10 | 3011 | 5 | 0.729 | 10.91 | 0.6 | 0 | 0.3238 | ND |  | 0 | 0.32283 | 21.8 | #DIV/0! | 86.1 | 0.05 | 0 | 129953 | 36 | 2.4333 | 3.5 | SSE | 4:59 | 5.3 | SSE | 4:52
3206 | 2023-06-23 | 5:10 | 21.8 | 12.8 | 0 | 21.9 | 0.003 | 2.5 | S | 3.4 | SSE | 5:00 | 4.5 | SSE | 5:01 | 1.7 | SSW | 0.6 | 85.2 | 23 | 9403 | 16 | 0.728 | 10.91 | 1.8 | 0 | 0.32316 | ND
3207 | 2023-06-23 | 5:20 | 21.8 | 12.7 | 0 | 21.7 | 0.007 | 2.2 | S | 2.5 | S | 5:10 | 3.9 | SSW | 5:11 | 2.1 | S | 0.4 | 87.7 | 38 | 18068 | 30 | 0.728 | 10.9 | 4.2 | 0 | 0.32316 | ND
3208 | 2023-06-23 | 5:30 | 21.8 | 12.8 | 0 | 21.6 | 0.009 | 1.8 | S | 2.2 | S | 5:20 | 2.9 | SSW | 5:27 | 2 | SSE | 0.3 | 88.5 | 44 | 24665 | 41 | 0.727 | 10.9 | 5.4 | 0 | 0.32251 | ND
3209 | 2023-06-23 | 5:40 | 21.7 | 12.8 | 0 | 21.6 | 0.013 | 1.8 | SSE | 1.8 | SSE | 5:40 | 3.2 | SSE | 5:40 | 2.6 | SE | 0.4 | 87.1 | 62 | 32557 | 54 | 0.727 | 10.91 | 7.8 | 0 | 0.32251 | ND
3210 | 2023-06-23 | 5:50 | 21.7 | 12.8 | 0 | 21.9 | 0.017 | 2.8 | SSE | 2.8 | SSE | 5:50 | 4.7 | SE | 5:47 | 2.3 | SSE | 0.5 | 84.1 | 80 | 42249 | 70 | 0.726 | 10.92 | 10.2 | 0 | 0.32187 | ND
3211 | 2023-06-23 | 6:00 | 21.7 | 12.8 | 0 | 22 | 0.021 | 2.9 | SSE | 3.1 | SSE | 5:56 | 4.4 | SSE | 5:51 | 1.9 | SSE | 0.6 | 84.5 | 99 | 52809 | 88 | 0.726 | 10.94 | 12.6 | 0 | 0.32187 | ND |  | 0 | 0.3208 | 22.1667 | #DIV/0! | 82.95 | 0.154 | 0 | 410019 | 114 | 2.7 | 3.2 | SSE | 6:42 | 5.3 | SE | 6:35
3212 | 2023-06-23 | 6:10 | 21.8 | 12.9 | 0 | 22.1 | 0.024 | 2.3 | SSE | 2.9 | SSE | 6:00 | 3.9 | S | 6:06 | 1.6 | SSE | 0.5 | 83.3 | 102 | 61064 | 102 | 0.725 | 10.95 | 14.4 | 0 | 0.32123 | ND
3213 | 2023-06-23 | 6:20 | 21.9 | 12.9 | 0 | 22.2 | 0.023 | 2.7 | SSE | 2.7 | SSE | 6:20 | 4.5 | SSE | 6:18 | 3.5 | SSE | 0.6 | 81.7 | 108 | 61668 | 103 | 0.724 | 10.95 | 13.8 | 0 | 0.32059 | ND
3214 | 2023-06-23 | 6:30 | 22 | 12.9 | 0 | 22.3 | 0.025 | 2.8 | SSE | 2.9 | SSE | 6:28 | 4.8 | SSE | 6:21 | 2.7 | SSE | 0.5 | 81.7 | 123 | 67341 | 112 | 0.724 | 10.96 | 15 | 0 | 0.32059 | ND
3215 | 2023-06-23 | 6:40 | 22.1 | 13 | 0 | 22.3 | 0.028 | 3.1 | SSE | 3.1 | SSE | 6:40 | 5.3 | SE | 6:35 | 3.7 | S | 0.8 | 81.4 | 136 | 76835 | 128 | 0.724 | 10.96 | 16.8 | 0 | 0.32059 | ND
3216 | 2023-06-23 | 6:50 | 22.2 | 13.2 | 0 | 22.1 | 0.033 | 2.4 | S | 3.2 | SSE | 6:42 | 3.9 | SSE | 6:40 | 3 | SSW | 0.6 | 85.1 | 173 | 90302 | 151 | 0.723 | 10.96 | 19.8 | 0 | 0.31995 | ND
3217 | 2023-06-23 | 7:00 | 22.3 | 13.4 | 0 | 22.2 | 0.04 | 2.2 | S | 2.4 | S | 6:50 | 3.6 | S | 6:59 | 2.1 | SSE | 0.5 | 85.4 | 188 | 108445 | 181 | 0.722 | 10.98 | 24 | 0 | 0.31931 | ND |  | 0 | 0.31867 | 22.45 | #DIV/0! | 83.2833 | 0.316 | 0 | 853996 | 237.3333 | 2.5833 | 3 | S | 7:29 | 4.9 | S | 7:45
3218 | 2023-06-23 | 7:10 | 22.4 | 13.4 | 0 | 22.3 | 0.046 | 2.7 | S | 2.8 | S | 7:08 | 4.7 | S | 7:05 | 2.2 | SSE | 0.6 | 83.8 | 231 | 124299 | 207 | 0.722 | 11.01 | 27.6 | 0 | 0.31931 | ND
3219 | 2023-06-23 | 7:20 | 22.6 | 13.5 | 0 | 22.4 | 0.053 | 2.4 | S | 2.8 | S | 7:13 | 4.1 | SSE | 7:14 | 4 | S | 0.6 | 83.3 | 241 | 142143 | 237 | 0.721 | 11 | 31.8 | 0 | 0.31867 | ND
3220 | 2023-06-23 | 7:30 | 22.7 | 13.5 | 0 | 22.5 | 0.055 | 2.9 | S | 3 | S | 7:29 | 4.7 | SSW | 7:22 | 2 | SSE | 0.6 | 82.5 | 252 | 149294 | 249 | 0.721 | 11.01 | 33 | 0 | 0.31867 | ND
3221 | 2023-06-23 | 7:40 | 22.9 | 13.6 | 0 | 22.6 | 0.059 | 2.6 | S | 2.9 | S | 7:30 | 4.8 | S | 7:32 | 1.4 | WSW | 0.6 | 81.9 | 267 | 158943 | 265 | 0.72 | 11.03 | 35.4 | 0 | 0.31803 | ND
3222 | 2023-06-23 | 7:50 | 23.1 | 13.6 | 0 | 22.7 | 0.063 | 2.7 | S | 2.7 | S | 7:49 | 4.9 | S | 7:45 | 3.3 | SSE | 0.8 | 82.8 | 303 | 170872 | 285 | 0.72 | 11.06 | 37.8 | 0 | 0.31803 | ND
3223 | 2023-06-23 | 8:00 | 23.2 | 13.7 | 0 | 22.7 | 0.072 | 2.9 | S | 3 | S | 7:57 | 4.9 | S | 7:51 | 1.9 | S | 0.7 | 83 | 343 | 193346 | 322 | 0.719 | 11.05 | 43.2 | 0 | 0.31739 | ND |  | 0 | 0.31643 | 22.8667 | #DIV/0! | 83.4667 | 0.476 | 0 | 1296352 | 360 | 2.8167 | 3.1 | S | 8:17 | 5.2 | SSW | 8:44
3224 | 2023-06-23 | 8:10 | 23.4 | 13.7 | 0 | 22.8 | 0.071 | 2.7 | S | 2.9 | S | 8:00 | 4.6 | S | 8:10 | 2.7 | S | 0.7 | 82.4 | 315 | 195049 | 325 | 0.718 | 11.03 | 42.6 | 0 | 0.31675 | ND
3225 | 2023-06-23 | 8:20 | 23.6 | 13.8 | 0 | 22.8 | 0.075 | 2.8 | S | 3.1 | S | 8:17 | 4.4 | S | 8:10 | 3.2 | SSW | 0.5 | 84.1 | 359 | 204676 | 341 | 0.718 | 11.08 | 45 | 0 | 0.31675 | ND
3226 | 2023-06-23 | 8:30 | 23.8 | 13.9 | 0 | 22.9 | 0.077 | 2.5 | S | 2.8 | S | 8:20 | 4.3 | S | 8:20 | 1.9 | SSW | 0.6 | 84.4 | 364 | 211732 | 353 | 0.717 | 11.1 | 46.2 | 0 | 0.31611 | ND
3227 | 2023-06-23 | 8:40 | 23.9 | 14.2 | 0 | 23 | 0.087 | 2.9 | S | 2.9 | S | 8:40 | 4.5 | SSW | 8:32 | 2.6 | S | 0.6 | 83.6 | 410 | 236391 | 394 | 0.717 | 11.11 | 52.2 | 0 | 0.31611 | ND
3228 | 2023-06-23 | 8:50 | 24.1 | 14.2 | 0 | 23 | 0.094 | 3.1 | SSW | 3.1 | SSW | 8:49 | 5.2 | SSW | 8:44 | 2.3 | SSW | 0.7 | 83.3 | 450 | 255158 | 425 | 0.716 | 11.11 | 56.4 | 0 | 0.31548 | ND
3229 | 2023-06-23 | 9:00 | 24.3 | 14.2 | 0 | 23.1 | 0.107 | 2.9 | SSW | 3.2 | SSW | 8:52 | 4.5 | S | 8:56 | 2.4 | SSW | 0.6 | 84.4 | 476 | 285588 | 476 | 0.716 | 11.1 | 64.2 | 0 | 0.31548 | ND |  | 0 | 0.31463 | 23.4167 | #DIV/0! | 83.3 | 0.782 | 0 | 2053371 | 570.5 | 3 | 3.2 | SSW | 8:52 | 5 | SSW | 9:03
3230 | 2023-06-23 | 9:10 | 24.5 | 14.2 | 0 | 23.2 | 0.109 | 3.2 | SSW | 3.2 | SSW | 9:07 | 5 | SSW | 9:03 | 3.1 | S | 0.7 | 84.3 | 525 | 291305 | 486 | 0.715 | 11.09 | 65.4 | 0 | 0.31484 | ND
3231 | 2023-06-23 | 9:20 | 24.7 | 14.2 | 0 | 23.3 | 0.123 | 2.7 | SSW | 3.2 | SSW | 9:10 | 4.3 | SSW | 9:19 | 2.2 | S | 0.6 | 83.7 | 557 | 322695 | 538 | 0.715 | 11.11 | 73.8 | 0 | 0.31484 | ND
3232 | 2023-06-23 | 9:30 | 25 | 14.2 | 0 | 23.5 | 0.135 | 3 | SSW | 3 | SSW | 9:29 | 4.7 | S | 9:28 | 3.6 | SSW | 0.7 | 84.1 | 625 | 353712 | 590 | 0.714 | 11.1 | 81 | 0 | 0.31421 | ND
3233 | 2023-06-23 | 9:40 | 25.2 | 14.2 | 0 | 23.6 | 0.149 | 3 | SSW | 3.2 | SSW | 9:36 | 4.8 | SSW | 9:33 | 3.4 | SSW | 0.7 | 81.6 | 671 | 387816 | 646 | 0.714 | 11.1 | 89.4 | 0 | 0.31421 | ND
3234 | 2023-06-23 | 9:50 | 25.5 | 14.2 | 0 | 23.8 | 0.159 | 3.2 | SSW | 3.2 | SSW | 9:49 | 4.8 | S | 9:43 | 4 | S | 0.6 | 81.7 | 729 | 412255 | 687 | 0.714 | 11.11 | 95.4 | 0 | 0.31421 | ND
3235 | 2023-06-23 | 10:00 | 25.8 | 14.2 | 0 | 23.8 | 0.18 | 3 | SSW | 3.3 | S | 9:53 | 4.7 | S | 9:52 | 2.7 | SSW | 0.7 | 79.6 | 725 | 457315 | 762 | 0.713 | 11.09 | 108 | 0 | 0.31357 | ND |  | 0 | 0.31251 | 24.0333 | #DIV/0! | 79.3167 | 1.394 | 0.5 | 3378974 | 938.6667 | 2.6167 | 3.3 | S | 9:53 | 5.1 | WSW | 10:48
3236 | 2023-06-23 | 10:10 | 26.1 | 14.1 | 0 | 23.9 | 0.166 | 2.3 | SSW | 3 | SSW | 10:00 | 3.6 | S | 10:00 | 2.5 | SW | 0.6 | 79.1 | 682 | 431197 | 719 | 0.712 | 11.1 | 99.6 | 0 | 0.31294 | ND
3237 | 2023-06-23 | 10:20 | 26.3 | 14.1 | 0 | 23.7 | 0.155 | 2.2 | SW | 2.3 | SSW | 10:10 | 3.9 | WSW | 10:17 | 3 | WSW | 0.8 | 81 | 766 | 403974 | 673 | 0.712 | 11.08 | 93 | 0 | 0.31294 | ND
3238 | 2023-06-23 | 10:30 | 26.7 | 14.1 | 0 | 23.8 | 0.216 | 2.4 | WSW | 2.4 | WSW | 10:30 | 4.5 | SW | 10:29 | 3.3 | SW | 0.7 | 79.5 | 764 | 532132 | 887 | 0.711 | 11.12 | 129.6 | 10 | 0.3123 | ND
3239 | 2023-06-23 | 10:40 | 26.9 | 14.1 | 0 | 24.4 | 0.313 | 2.8 | WSW | 2.9 | WSW | 10:38 | 4.2 | W | 10:39 | 2.5 | WSW | 0.5 | 80.8 | 1824 | 731228 | 1219 | 0.71 | 11.1 | 187.8 | 10 | 0.31167 | ND
3240 | 2023-06-23 | 10:50 | 27.3 | 14.1 | 0 | 24.6 | 0.364 | 3 | WSW | 3 | WSW | 10:50 | 5.1 | WSW | 10:48 | 3.6 | SW | 0.8 | 75.9 | 916 | 823128 | 1372 | 0.71 | 11.08 | 218.4 | 10 | 0.31167 | ND
3241 | 2023-06-23 | 11:00 | 27.6 | 14.1 | 0 | 24 | 0.201 | 3.6 | WSW | 3.7 | WSW | 10:59 | 5.7 | WSW | 11:00 | 5.4 | WSW | 0.8 | 80.2 | 812 | 518435 | 864 | 0.709 | 11.07 | 120.6 | 10 | 0.31104 | ND |  | 0 | 0.3103 | 24.4 | #DIV/0! | 77.1667 | 1.823 | 1 | 4344766 | 1207 | 3.85 | 4.7 | WSW | 11:42 | 6.8 | WSW | 11:36
3242 | 2023-06-23 | 11:10 | 27.8 | 14.1 | 0 | 24.2 | 0.248 | 3.5 | WSW | 3.8 | WSW | 11:01 | 5.6 | WSW | 11:00 | 3.8 | SW | 0.8 | 78.6 | 1050 | 606645 | 1011 | 0.709 | 11.09 | 148.8 | 10 | 0.31104 | ND
3243 | 2023-06-23 | 11:20 | 28 | 13.7 | 0 | 24.3 | 0.308 | 3.7 | SW | 3.8 | SW | 11:19 | 6.2 | SW | 11:18 | 3.9 | WSW | 0.8 | 78.6 | 1427 | 730005 | 1217 | 0.708 | 11.02 | 184.8 | 10 | 0.3104 | ND
3244 | 2023-06-23 | 11:30 | 28.1 | 13.7 | 0 | 24.4 | 0.3 | 3.8 | WSW | 3.8 | WSW | 11:30 | 6.2 | WSW | 11:28 | 3.7 | WSW | 0.8 | 75.7 | 1118 | 717950 | 1197 | 0.708 | 11.04 | 180 | 10 | 0.3104 | ND
3245 | 2023-06-23 | 11:40 | 28.2 | 13.7 | 0 | 24.7 | 0.379 | 4.4 | WSW | 4.5 | WSW | 11:37 | 6.8 | WSW | 11:36 | 3.7 | WSW | 1 | 74.7 | 1529 | 876327 | 1461 | 0.707 | 11.04 | 227.4 | 10 | 0.30977 | ND
3246 | 2023-06-23 | 11:50 | 28.3 | 13.6 | 0 | 24.8 | 0.387 | 4.1 | WSW | 4.7 | WSW | 11:42 | 6.6 | SW | 11:41 | 1.7 | SW | 1.2 | 75.2 | 1248 | 895404 | 1492 | 0.706 | 11.04 | 232.2 | 10 | 0.30914 | ND
3247 | 2023-06-23 | 12:00 | 28.4 | 13.6 | 0 | 24.7 | 0.373 | 4.6 | WSW | 4.6 | WSW | 12:00 | 6.8 | WSW | 11:53 | 4.2 | WSW | 0.9 | 75.6 | 1673 | 863108 | 1439 | 0.706 | 11.03 | 223.8 | 10 | 0.30914 | ND |  | 0 | 0.30799 | 24.9 | #DIV/0! | 73.1167 | 2.393 | 1 | 5515011 | 1532 | 4.2167 | 4.6 | WSW | 12:00 | 7 | WSW | 12:10
3248 | 2023-06-23 | 12:10 | 28.5 | 13.6 | 0 | 24.7 | 0.414 | 4.1 | WSW | 4.6 | WSW | 12:02 | 6.6 | SW | 12:01 | 4.3 | WSW | 0.9 | 73.1 | 1629 | 949119 | 1582 | 0.705 | 11 | 248.4 | 10 | 0.30851 | ND
3249 | 2023-06-23 | 12:20 | 28.6 | 13.6 | 0 | 24.7 | 0.372 | 4.4 | WSW | 4.4 | WSW | 12:15 | 7 | WSW | 12:10 | 5.1 | W | 1 | 71.9 | 1445 | 864973 | 1442 | 0.704 | 10.96 | 223.2 | 10 | 0.30788 | ND
3250 | 2023-06-23 | 12:30 | 28.7 | 13.6 | 0 | 24.7 | 0.372 | 4.2 | WSW | 4.4 | WSW | 12:20 | 6.9 | SW | 12:25 | 3.6 | WSW | 1.1 | 74.6 | 1434 | 863582 | 1439 | 0.704 | 10.99 | 223.2 | 10 | 0.30788 | ND
3251 | 2023-06-23 | 12:40 | 28.8 | 13.6 | 0 | 25.3 | 0.387 | 3.8 | WSW | 4.3 | SW | 12:34 | 6.6 | SW | 12:37 | 3.7 | WSW | 1 | 72.9 | 2009 | 889871 | 1483 | 0.703 | 10.98 | 232.2 | 10 | 0.30725 | ND
3252 | 2023-06-23 | 12:50 | 28.9 | 13.6 | 0 | 25.3 | 0.475 | 4.2 | WSW | 4.2 | WSW | 12:50 | 6.5 | WSW | 12:48 | 4.5 | WSW | 1 | 70.6 | 1282 | 1084358 | 1807 | 0.703 | 10.96 | 285 | 10 | 0.30725 | ND
3253 | 2023-06-23 | 13:00 | 29.1 | 13.6 | 0 | 25.1 | 0.386 | 4.8 | WSW | 4.8 | WSW | 12:59 | 8.1 | WSW | 12:53 | 5.9 | WSW | 1.1 | 73.4 | 1255 | 894323 | 1491 | 0.702 | 10.95 | 231.6 | 10 | 0.30662 | ND |  | 0 | 0.30599 | 25.1167 | #DIV/0! | 73.9333 | 2.253 | 1 | 5222243 | 1450.8333 | 4.65 | 5.1 | WSW | 13:07 | 8.1 | WSW | 12:53
3254 | 2023-06-23 | 13:10 | 29.1 | 13.6 | 0 | 25.2 | 0.414 | 4.7 | WSW | 5.1 | WSW | 13:07 | 8 | W | 13:04 | 2.9 | WSW | 1.2 | 72.3 | 2107 | 943236 | 1572 | 0.702 | 10.93 | 248.4 | 10 | 0.30662 | ND
3255 | 2023-06-23 | 13:20 | 29.2 | 13.6 | 0 | 25.2 | 0.46 | 4.7 | WSW | 4.8 | WSW | 13:19 | 7.6 | SW | 13:18 | 3.5 | SW | 1 | 75.2 | 2174 | 1042624 | 1738 | 0.701 | 10.9 | 276 | 10 | 0.30599 | ND
3256 | 2023-06-23 | 13:30 | 29.3 | 13.6 | 0 | 25.5 | 0.511 | 5 | SW | 5 | SW | 13:30 | 7.8 | SW | 13:23 | 5.2 | W | 1.2 | 72.6 | 1362 | 1162060 | 1937 | 0.701 | 10.89 | 306.6 | 10 | 0.30599 | ND
3257 | 2023-06-23 | 13:40 | 29.5 | 13.6 | 0 | 25 | 0.265 | 4.3 | WSW | 5.1 | SW | 13:32 | 7.4 | SSW | 13:35 | 3 | SW | 1.1 | 77 | 897 | 647807 | 1080 | 0.7 | 10.9 | 159 | 10 | 0.30537 | ND
3258 | 2023-06-23 | 13:50 | 29.5 | 13.6 | 0 | 24.7 | 0.217 | 4.4 | WSW | 4.4 | WSW | 13:46 | 7 | WSW | 13:41 | 3.3 | WSW | 1.2 | 73.1 | 792 | 532193 | 887 | 0.7 | 10.87 | 130.2 | 10 | 0.30537 | ND
3259 | 2023-06-23 | 14:00 | 29.4 | 13.6 | 0 | 24.9 | 0.268 | 4.7 | WSW | 4.8 | WSW | 13:59 | 7.3 | SW | 13:57 | 3.9 | WSW | 1.1 | 76.6 | 1275 | 641625 | 1069 | 0.699 | 10.87 | 160.8 | 10 | 0.30474 | ND |  | 0 | 0.3038 | 25.1667 | #DIV/0! | 74.2667 | 1.813 | 1 | 4270262 | 1186.1667 | 4.2167 | 4.8 | WSW | 13:59 | 7.3 | SW | 13:57
3260 | 2023-06-23 | 14:10 | 29.3 | 13.6 | 0 | 25.2 | 0.288 | 3.9 | SW | 4.7 | WSW | 14:00 | 7 | SW | 14:09 | 5.3 | SW | 0.9 | 74.8 | 1685 | 683365 | 1139 | 0.698 | 10.85 | 172.8 | 10 | 0.30411 | ND
3261 | 2023-06-23 | 14:20 | 29.3 | 13.6 | 0 | 25.4 | 0.372 | 4.2 | SW | 4.3 | SW | 14:19 | 6.5 | SW | 14:13 | 5 | WSW | 1 | 71.8 | 1371 | 857916 | 1430 | 0.698 | 10.84 | 223.2 | 10 | 0.30411 | ND
3262 | 2023-06-23 | 14:30 | 29.4 | 13.6 | 0 | 25 | 0.278 | 4.2 | SW | 4.2 | SW | 14:20 | 6.7 | WSW | 14:23 | 2.8 | WSW | 1 | 74.1 | 921 | 663640 | 1106 | 0.697 | 10.83 | 166.8 | 10 | 0.30349 | ND
3263 | 2023-06-23 | 14:40 | 29.4 | 13.6 | 0 | 25 | 0.23 | 3.8 | SW | 4.2 | SW | 14:33 | 7.3 | SW | 14:32 | 3.4 | WSW | 1 | 75.7 | 1420 | 558617 | 931 | 0.697 | 10.8 | 138 | 10 | 0.30349 | ND
3264 | 2023-06-23 | 14:50 | 29.3 | 13.6 | 0 | 25.5 | 0.377 | 4.5 | WSW | 4.5 | WSW | 14:49 | 6.9 | WSW | 14:45 | 4.1 | SW | 0.9 | 72.6 | 1167 | 865099 | 1442 | 0.696 | 10.8 | 226.2 | 10 | 0.30286 | ND
3265 | 2023-06-23 | 15:00 | 29.4 | 13.6 | 0 | 25.2 | 0.312 | 4.3 | WSW | 4.5 | WSW | 14:50 | 6.7 | SW | 14:51 | 3.3 | WSW | 1.1 | 72.7 | 1329 | 717601 | 1196 | 0.696 | 10.78 | 187.2 | 10 | 0.30286 | ND |  | 0 | 0.30192 | 24.9667 | #DIV/0! | 73.8833 | 1.418 | 0.83333 | 3349844 | 930.5 | 3.75 | 4.5 | WSW | 14:50 | 7 | SW | 15:10
3266 | 2023-06-23 | 15:10 | 29.4 | 13.6 | 0 | 25 | 0.25 | 4.2 | WSW | 4.4 | WSW | 15:04 | 6.8 | WSW | 15:10 | 4.3 | WSW | 1 | 72.3 | 777 | 592518 | 988 | 0.695 | 10.76 | 150 | 10 | 0.30224 | ND
3267 | 2023-06-23 | 15:20 | 29.4 | 13.7 | 0 | 25 | 0.221 | 3.8 | WSW | 4.2 | WSW | 15:11 | 7 | SW | 15:10 | 3.4 | SSW | 1 | 74.4 | 684 | 527089 | 878 | 0.695 | 10.75 | 132.6 | 10 | 0.30224 | ND
3268 | 2023-06-23 | 15:30 | 29.3 | 13.7 | 0 | 24.8 | 0.186 | 3.6 | WSW | 3.8 | WSW | 15:20 | 5.9 | WSW | 15:23 | 3.8 | SSW | 0.9 | 76.3 | 855 | 451443 | 752 | 0.694 | 10.73 | 111.6 | 0 | 0.30161 | ND
3269 | 2023-06-23 | 15:40 | 29.1 | 13.7 | 0 | 24.8 | 0.236 | 3.5 | SW | 3.6 | WSW | 15:30 | 6.4 | WSW | 15:40 | 3.9 | WSW | 0.9 | 73.2 | 980 | 555627 | 926 | 0.694 | 10.72 | 141.6 | 10 | 0.30161 | ND
3270 | 2023-06-23 | 15:50 | 29.1 | 13.6 | 0 | 25 | 0.213 | 3.1 | SW | 3.6 | SW | 15:42 | 5.3 | WSW | 15:42 | 4.3 | SW | 0.9 | 74.4 | 672 | 505566 | 843 | 0.693 | 10.71 | 127.8 | 10 | 0.30099 | ND
3271 | 2023-06-23 | 16:00 | 29.1 | 13.7 | 0 | 24.8 | 0.157 | 3.2 | SW | 3.3 | SW | 15:53 | 6 | WSW | 15:50 | 4.5 | WSW | 1 | 74.2 | 622 | 382834 | 638 | 0.693 | 10.69 | 94.2 | 0 | 0.30099 | ND |  | 0 | 0.30016 | 24.7167 | #DIV/0! | 74.3833 | 0.697 | 0 | 1734658 | 482 | 2.9667 | 3.6 | SW | 16:06 | 6.9 | WSW | 16:02
3272 | 2023-06-23 | 16:10 | 28.9 | 13.7 | 0 | 24.8 | 0.136 | 3.4 | SW | 3.6 | SW | 16:06 | 6.9 | WSW | 16:02 | 3.6 | W | 1 | 73.3 | 474 | 336801 | 561 | 0.692 | 10.68 | 81.6 | 0 | 0.30036 | ND
3273 | 2023-06-23 | 16:20 | 28.7 | 13.7 | 0 | 24.8 | 0.117 | 2.9 | SW | 3.4 | SW | 16:13 | 5.7 | WSW | 16:14 | 1.9 | SW | 1.1 | 74.8 | 466 | 291342 | 486 | 0.692 | 10.69 | 70.2 | 0 | 0.30036 | ND
3274 | 2023-06-23 | 16:30 | 28.5 | 13.6 | 0 | 24.7 | 0.105 | 2.7 | SW | 2.9 | SW | 16:20 | 5.4 | SW | 16:23 | 2.8 | SW | 0.8 | 74.4 | 412 | 263256 | 439 | 0.691 | 10.68 | 63 | 0 | 0.29974 | ND
3275 | 2023-06-23 | 16:40 | 28.3 | 13.7 | 0 | 24.6 | 0.093 | 2.9 | SW | 2.9 | SW | 16:40 | 5 | WSW | 16:39 | 4.2 | SW | 0.8 | 74.5 | 384 | 236139 | 394 | 0.691 | 10.67 | 55.8 | 0 | 0.29974 | ND
3276 | 2023-06-23 | 16:50 | 28 | 13.7 | 0 | 24.6 | 0.089 | 2.7 | SW | 3 | SW | 16:45 | 4.7 | SW | 16:43 | 1.7 | SSW | 0.7 | 75.1 | 366 | 224286 | 374 | 0.691 | 10.67 | 53.4 | 0 | 0.29974 | ND
3277 | 2023-06-23 | 17:00 | 27.8 | 13.7 | 0 | 24.8 | 0.096 | 2.4 | SW | 2.7 | SW | 16:52 | 4.7 | WSW | 16:55 | 2 | WSW | 0.7 | 75.3 | 777 | 236873 | 395 | 0.69 | 10.66 | 57.6 | 0 | 0.29912 | ND |  | 0 | 0.2985 | 25.25 | #DIV/0! | 73.6 | 0.754 | 0 | 1798717 | 499.8333 | 2.7333 | 3.2 | WSW | 17:11 | 4.9 | WSW | 17:02
3278 | 2023-06-23 | 17:10 | 27.7 | 13.7 | 0 | 25.5 | 0.178 | 3.1 | WSW | 3.1 | WSW | 17:09 | 4.9 | WSW | 17:02 | 2.9 | WSW | 0.8 | 71.9 | 544 | 408651 | 681 | 0.69 | 10.66 | 106.8 | 0 | 0.29912 | ND
3279 | 2023-06-23 | 17:20 | 27.8 | 13.7 | 0 | 25.1 | 0.114 | 2.9 | WSW | 3.2 | WSW | 17:11 | 4.5 | SW | 17:17 | 2.5 | WSW | 0.6 | 74 | 426 | 281856 | 470 | 0.689 | 10.66 | 68.4 | 0 | 0.2985 | ND
3280 | 2023-06-23 | 17:30 | 28 | 13.7 | 0 | 25.2 | 0.121 | 2.5 | SW | 2.9 | WSW | 17:23 | 4 | WSW | 17:21 | 2.2 | SW | 0.6 | 75.1 | 587 | 284887 | 475 | 0.689 | 10.66 | 72.6 | 0 | 0.2985 | ND
3281 | 2023-06-23 | 17:40 | 28.1 | 13.7 | 0 | 25.3 | 0.13 | 2.9 | WSW | 2.9 | WSW | 17:40 | 4.7 | WSW | 17:34 | 1.9 | SW | 0.7 | 72.1 | 454 | 311785 | 520 | 0.688 | 10.65 | 78 | 0 | 0.29787 | ND
3282 | 2023-06-23 | 17:50 | 28.2 | 13.7 | 0 | 25.6 | 0.115 | 2.6 | SW | 2.9 | WSW | 17:41 | 4 | SW | 17:42 | 2.6 | WSW | 0.6 | 73.2 | 444 | 274665 | 458 | 0.688 | 10.64 | 69 | 0 | 0.29787 | ND
3283 | 2023-06-23 | 18:00 | 28.4 | 13.7 | 0 | 25.2 | 0.092 | 2.4 | SW | 2.6 | SW | 17:50 | 4 | WSW | 17:57 | 2.1 | SW | 0.5 | 75.9 | 257 | 215557 | 359 | 0.688 | 10.62 | 55.2 | 0 | 0.29787 | ND |  | 0 | 0.29694 | 24.6 | #DIV/0! | 76.9 | 0.352 | 0 | 812120 | 225.6667 | 2.5167 | 3.2 | SW | 18:17 | 5.2 | WSW | 18:12
3284 | 2023-06-23 | 18:10 | 28.4 | 13.7 | 0 | 24.7 | 0.074 | 2.9 | SW | 2.9 | SW | 18:10 | 5.1 | SSW | 18:01 | 2.4 | SSW | 0.8 | 75 | 298 | 169191 | 282 | 0.687 | 10.63 | 44.4 | 0 | 0.29725 | ND
3285 | 2023-06-23 | 18:20 | 28.3 | 13.7 | 0 | 24.6 | 0.072 | 3 | SW | 3.2 | SW | 18:17 | 5.2 | WSW | 18:12 | 1.6 | SW | 0.8 | 76.3 | 240 | 161944 | 270 | 0.687 | 10.63 | 43.2 | 0 | 0.29725 | ND
3286 | 2023-06-23 | 18:30 | 28.1 | 13.7 | 0 | 24.5 | 0.054 | 2.1 | SW | 3 | SW | 18:20 | 4.4 | SW | 18:23 | 2.6 | WSW | 0.8 | 77.6 | 166 | 121830 | 203 | 0.686 | 10.6 | 32.4 | 0 | 0.29663 | ND
3287 | 2023-06-23 | 18:40 | 27.9 | 13.7 | 0 | 24.4 | 0.035 | 2.4 | SW | 2.5 | SW | 18:39 | 4.4 | WSW | 18:38 | 1.3 | WSW | 0.8 | 78.4 | 120 | 84451 | 141 | 0.686 | 10.59 | 21 | 0 | 0.29663 | ND
3288 | 2023-06-23 | 18:50 | 27.5 | 13.1 | 0 | 24.2 | 0.025 | 2.3 | SW | 2.6 | SW | 18:45 | 4.2 | SW | 18:42 | 0.9 | W | 0.7 | 78.2 | 81 | 59147 | 99 | 0.685 | 10.57 | 15 | 0 | 0.29601 | ND
3289 | 2023-06-23 | 19:00 | 27.1 | 13.1 | 0 | 23.9 | 0.019 | 2 | SW | 2.3 | SW | 18:50 | 3.4 | SW | 18:56 | 1 | SW | 0.6 | 79.5 | 43 | 39453 | 66 | 0.685 | 10.57 | 11.4 | 0 | 0.29601 | ND |  | 0 | 0.29488 | 24.2667 | #DIV/0! | 79 | 0.028 | 0 | 58328 | 16.1667 | 2.3333 | 2.6 | SSW | 19:14 | 4 | SW | 19:11
3290 | 2023-06-23 | 19:10 | 26.6 | 13 | 0 | 24.3 | 0.008 | 2.4 | SSW | 2.4 | SSW | 19:10 | 3.9 | SSW | 19:10 | 3.3 | SSW | 0.7 | 76.9 | 11 | 14593 | 24 | 0.684 | 10.56 | 4.8 | 0 | 0.29539 | ND
3291 | 2023-06-23 | 19:20 | 26.2 | 12.9 | 0 | 24.5 | 0.001 | 2.5 | SSW | 2.6 | SSW | 19:14 | 4 | SW | 19:11 | 2.1 | SW | 0.5 | 78.9 | 3 | 3330 | 6 | 0.683 | 10.57 | 0.6 | 0 | 0.29478 | ND
3292 | 2023-06-23 | 19:30 | 25.8 | 12.9 | 0 | 24.3 | 0 | 2.2 | SSW | 2.5 | SSW | 19:20 | 3.7 | SSW | 19:29 | 2.6 | SSW | 0.5 | 79.6 | 0 | 783 | 1 | 0.683 | 10.58 | 0 | 0 | 0.29478 | ND
3293 | 2023-06-23 | 19:40 | 25.5 | 12.9 | 0 | 24.3 | -0.001 | 2.4 | SSW | 2.4 | SSW | 19:34 | 3.7 | S | 19:31 | 2.1 | SSW | 0.5 | 79.2 | 0 | 113 | 0 | 0.682 | 10.59 | -0.6 | 0 | 0.29416 | ND
3294 | 2023-06-23 | 19:50 | 25.3 | 12.9 | 0 | 24.3 | -0.001 | 2.5 | S | 2.5 | S | 19:49 | 3.7 | S | 19:48 | 2.6 | S | 0.5 | 79.9 | 0 | 56 | 0 | 0.682 | 10.59 | -0.6 | 0 | 0.29416 | ND
3295 | 2023-06-23 | 20:00 | 25.1 | 12.9 | 0 | 24.1 | -0.001 | 2.2 | SSW | 2.5 | S | 19:52 | 3.8 | S | 19:50 | 2 | SSW | 0.5 | 81 | 0 | 49 | 0 | 0.682 | 10.59 | -0.6 | 0 | 0.29416 | ND |  | 0 | 0.29344 | 23.7167 | #DIV/0! | 84.0667 | 0 | 0 | 311 | 0 | 2.05 | 2.5 | S | 19:52 | 3.8 | S | 19:50
3296 | 2023-06-23 | 20:10 | 24.9 | 12.9 | 0 | 23.9 | -0.001 | 2.2 | SSW | 2.2 | SSW | 20:00 | 2.9 | SSW | 20:07 | 2.7 | SSW | 0.4 | 82.6 | 0 | 51 | 0 | 0.681 | 10.59 | -0.6 | 0 | 0.29354 | ND
3297 | 2023-06-23 | 20:20 | 24.7 | 12.9 | 0 | 23.7 | -0.001 | 2.4 | SSW | 2.4 | SSW | 20:17 | 3.6 | SSW | 20:15 | 1.7 | SSE | 0.5 | 84.4 | 1 | 58 | 0 | 0.681 | 10.59 | -0.6 | 0 | 0.29354 | ND
3298 | 2023-06-23 | 20:30 | 24.4 | 12.9 | 0 | 23.5 | -0.001 | 1.7 | S | 2.4 | SSW | 20:20 | 2.5 | S | 20:22 | 1.3 | SSW | 0.3 | 85 | 0 | 54 | 0 | 0.681 | 10.6 | -0.6 | 0 | 0.29354 | ND
3299 | 2023-06-23 | 20:40 | 24.3 | 12.9 | 0 | 23.6 | 0 | 1.7 | SSW | 1.7 | SSW | 20:40 | 2.6 | SSW | 20:40 | 2.2 | SSW | 0.5 | 85.2 | 0 | 52 | 0 | 0.68 | 10.62 | 0 | 0 | 0.29292 | ND
3300 | 2023-06-23 | 20:50 | 24.1 | 12.9 | 0 | 23.5 | 0 | 2.1 | SSW | 2.2 | SSW | 20:46 | 3.2 | SSW | 20:46 | 2.2 | SSW | 0.3 | 86.2 | 0 | 47 | 0 | 0.68 | 10.61 | 0 | 0 | 0.29292 | ND
3301 | 2023-06-23 | 21:00 | 24 | 12.9 | 0 | 23.2 | -0.001 | 1.5 | S | 2.1 | SSW | 20:51 | 2.7 | S | 20:50 | 1.4 | SSW | 0.4 | 89.8 | 0 | 72 | 0 | 0.68 | 10.62 | -0.6 | 0 | 0.29292 | ND |  | 0 | 0.2921 | 23.1667 | #DIV/0! | 85.9667 | 0 | 0 | 373 | 0 | 2.05 | 2.7 | SSW | 21:19 | 3.9 | SSW | 21:13
3302 | 2023-06-23 | 21:10 | 23.8 | 12.9 | 0 | 23.6 | 0 | 1.8 | SSW | 1.8 | SSW | 21:10 | 3.3 | SSW | 21:09 | 2.9 | SSW | 0.5 | 81.3 | 0 | 44 | 0 | 0.679 | 10.61 | 0 | 0 | 0.29231 | ND
3303 | 2023-06-23 | 21:20 | 23.7 | 12.9 | 0 | 23.5 | -0.001 | 2.7 | SSW | 2.7 | SSW | 21:19 | 3.9 | SSW | 21:13 | 2.7 | SSW | 0.4 | 82.5 | 0 | 51 | 0 | 0.679 | 10.63 | -0.6 | 0 | 0.29231 | ND
3304 | 2023-06-23 | 21:30 | 23.6 | 12.9 | 0 | 23.2 | -0.001 | 2.5 | SSW | 2.7 | SSW | 21:20 | 3.6 | SSW | 21:23 | 1.3 | S | 0.4 | 86.3 | 0 | 56 | 0 | 0.678 | 10.63 | -0.6 | 0 | 0.29169 | ND
3305 | 2023-06-23 | 21:40 | 23.5 | 12.9 | 0 | 22.7 | -0.002 | 1.7 | S | 2.5 | SSW | 21:30 | 2.7 | S | 21:40 | 2.3 | SSW | 0.3 | 88.2 | 0 | 75 | 0 | 0.678 | 10.63 | -1.2 | 0 | 0.29169 | ND
3306 | 2023-06-23 | 21:50 | 23.3 | 12.9 | 0 | 22.8 | -0.001 | 2.1 | S | 2.1 | S | 21:50 | 3.3 | S | 21:49 | 2.7 | S | 0.4 | 87.7 | 0 | 75 | 0 | 0.678 | 10.64 | -0.6 | 0 | 0.29169 | ND
3307 | 2023-06-23 | 22:00 | 23.1 | 12.9 | 0 | 22.6 | -0.001 | 2.2 | S | 2.3 | S | 21:58 | 3.6 | S | 21:55 | 1.8 | S | 0.5 | 89.2 | 0 | 68 | 0 | 0.677 | 10.67 | -0.6 | 0 | 0.29107 | ND |  | 0 | 0.29066 | 22.7 | #DIV/0! | 88.8667 | 0 | 0 | 417 | 0 | 2.2167 | 2.6 | SSE | 22:38 | 4.1 | SSE | 22:34
3308 | 2023-06-23 | 22:10 | 23 | 12.9 | 0 | 22.5 | -0.001 | 1.9 | S | 2.2 | S | 22:01 | 2.9 | S | 22:00 | 1.9 | S | 0.4 | 90.9 | 0 | 57 | 0 | 0.677 | 10.66 | -0.6 | 0 | 0.29107 | ND
3309 | 2023-06-23 | 22:20 | 22.8 | 12.9 | 0 | 22.5 | -0.001 | 2.1 | S | 2.1 | S | 22:19 | 3.5 | S | 22:14 | 2.6 | SSE | 0.4 | 90.7 | 0 | 65 | 0 | 0.677 | 10.67 | -0.6 | 0 | 0.29107 | ND
3310 | 2023-06-23 | 22:30 | 22.6 | 12.9 | 0 | 22.6 | 0 | 2.3 | S | 2.3 | S | 22:29 | 3.7 | S | 22:20 | 1.7 | S | 0.5 | 89.4 | 0 | 81 | 0 | 0.676 | 10.68 | 0 | 0 | 0.29046 | ND
3311 | 2023-06-23 | 22:40 | 22.5 | 12.9 | 0 | 23 | 0 | 2.6 | SSE | 2.6 | SSE | 22:38 | 4.1 | SSE | 22:34 | 2.6 | SSE | 0.6 | 87 | 0 | 71 | 0 | 0.676 | 10.67 | 0 | 0 | 0.29046 | ND
3312 | 2023-06-23 | 22:50 | 22.5 | 12.9 | 0 | 23 | 0 | 2.2 | SSE | 2.6 | SSE | 22:40 | 4 | SSE | 22:48 | 2.3 | SSE | 0.5 | 86 | 0 | 75 | 0 | 0.675 | 10.7 | 0 | 0 | 0.28984 | ND
3313 | 2023-06-23 | 23:00 | 22.5 | 12.9 | 0 | 23 | 0 | 2.7 | SSE | 2.7 | SSE | 23:00 | 4 | SSE | 22:53 | 2.4 | S | 0.5 | 86.5 | 0 | 67 | 0 | 0.675 | 10.67 | 0 | 0 | 0.28984 | ND |  | 0 | 0.28933 | 22.8833 | #DIV/0! | 88.2833 | 0 | 0 | 387 | 0 | 2.1833 | 2.7 | SSE | 23:00 | 4.1 | SSE | 23:02
3314 | 2023-06-23 | 23:10 | 22.6 | 12.9 | 0 | 23.1 | -0.001 | 2.5 | SSE | 2.7 | SSE | 23:00 | 4.1 | SSE | 23:02 | 1.7 | SSE | 0.5 | 86.3 | 0 | 67 | 0 | 0.675 | 10.69 | -0.6 | 0 | 0.28984 | ND
3315 | 2023-06-23 | 23:20 | 22.6 | 12.8 | 0 | 22.9 | -0.001 | 2.2 | SSE | 2.5 | SSE | 23:12 | 3.5 | S | 23:13 | 2.4 | SSE | 0.4 | 88.1 | 0 | 67 | 0 | 0.674 | 10.69 | -0.6 | 0 | 0.28923 | ND
3316 | 2023-06-23 | 23:30 | 22.6 | 12.8 | 0 | 22.8 | -0.001 | 1.9 | SSE | 2.3 | SSE | 23:21 | 2.9 | S | 23:29 | 1.9 | SSE | 0.4 | 88.9 | 1 | 69 | 0 | 0.674 | 10.7 | -0.6 | 0 | 0.28923 | ND
3317 | 2023-06-23 | 23:40 | 22.6 | 12.8 | 0 | 22.7 | -0.001 | 1.9 | SSE | 2 | SSE | 23:33 | 3.2 | SSE | 23:30 | 2.1 | SSE | 0.5 | 90 | 0 | 61 | 0 | 0.674 | 10.71 | -0.6 | 0 | 0.28923 | ND
3318 | 2023-06-23 | 23:50 | 22.6 | 12.8 | 0 | 22.8 | -0.001 | 1.9 | SSE | 1.9 | SSE | 23:47 | 3.1 | S | 23:41 | 1.7 | S | 0.5 | 89.9 | 0 | 56 | 0 | 0.673 | 10.71 | -0.6 | 0 | 0.28862 | ND
3319 | 2023-06-24 | 0:00 | 22.5 | 12.8 | 0 | 22.6 | -0.001 | 1.2 | S | 1.9 | SSE | 23:50 | 2.5 | S | 23:56 | 1.2 | S | 0.4 | 91.9 | 0 | 67 | 0 | 0.673 | 10.72 | -0.6 | 0 | 0.28862 | ND |  | 0 | 0.28811 | 22.0833 | #DIV/0! | 96.4667 | 0 | 0 | 353 | 0 | 1.1167 | 1.9 | SSE | 23:50 | 2.5 | S | 23:56
3320 | 2023-06-24 | 0:10 | 22.4 | 12.8 | 0 | 22.2 | -0.001 | 0.8 | S | 1.2 | S | 0:00 | 1.3 | S | 0:08 | 0.6 | S | 0.2 | 95.6 | 0 | 51 | 0 | 0.673 | 10.73 | -0.6 | 0 | 0.28862 | ND
3321 | 2023-06-24 | 0:20 | 22.3 | 12.8 | 0 | 22 | -0.001 | 0.9 | S | 0.9 | S | 0:20 | 1.4 | S | 0:15 | 1.1 | SSE | 0.2 | 96.9 | 0 | 47 | 0 | 0.672 | 10.75 | -0.6 | 0 | 0.288 | ND
3322 | 2023-06-24 | 0:30 | 22.2 | 12.8 | 0 | 22 | -0.001 | 1.2 | S | 1.2 | S | 0:30 | 1.9 | S | 0:29 | 1.1 | S | 0.3 | 97.6 | 0 | 61 | 0 | 0.672 | 10.75 | -0.6 | 0 | 0.288 | ND
3323 | 2023-06-24 | 0:40 | 22.1 | 12.8 | 0 | 22.1 | 0 | 1.4 | S | 1.5 | S | 0:38 | 2.5 | S | 0:35 | 1.3 | S | 0.4 | 96.7 | 0 | 72 | 0 | 0.672 | 10.77 | 0 | 0 | 0.288 | ND
3324 | 2023-06-24 | 0:50 | 21.9 | 12.8 | 0 | 21.6 | -0.001 | 1.2 | SW | 1.4 | S | 0:40 | 1.8 | S | 0:42 | 1.5 | WSW | 0.2 | 100.1 | 0 | 55 | 0 | 0.671 | 10.77 | -0.6 | 0 | 0.28739 | ND
3325 | 2023-06-24 | 1:00 | 21.8 | 12.8 | 0 | 21.3 | -0.001 | 1.2 | WSW | 1.3 | WSW | 0:57 | 2 | WSW | 0:52 | 0.7 | W | 0.3 | 100.1 | 0 | 60 | 0 | 0.671 | 10.78 | -0.6 | 0 | 0.28739 | ND |  | 0 | 0.28709 | 20.8667 | #DIV/0! | 99.9833 | 0 | 0 | 325 | 0 | 0.51667 | 1.3 | WSW | 0:57 | 2 | WSW | 0:52
3326 | 2023-06-24 | 1:10 | 21.7 | 12.8 | 0 | 21.2 | -0.001 | 0.3 | NW | 1.2 | WSW | 1:00 | 0.8 | W | 1:00 | 0.8 | NNE | 0.2 | 100 | 0 | 42 | 0 | 0.671 | 10.78 | -0.6 | 0 | 0.28739 | ND
3327 | 2023-06-24 | 1:20 | 21.5 | 12.8 | 0 | 21.3 | -0.001 | 0.6 | NE | 0.6 | NE | 1:18 | 1.4 | NE | 1:12 | 0.1 | ENE | 0.3 | 99.9 | 1 | 66 | 0 | 0.671 | 10.81 | -0.6 | 0 | 0.28739 | ND
3328 | 2023-06-24 | 1:30 | 21.4 | 12.8 | 0 | 20.7 | -0.001 | 0.3 | NNE | 0.6 | NE | 1:20 | 1 | N | 1:30 | 0.6 | N | 0.3 | 99.9 | 1 | 55 | 0 | 0.67 | 10.81 | -0.6 | 0 | 0.28678 | ND
3329 | 2023-06-24 | 1:40 | 21.2 | 12.8 | 0 | 20.5 | -0.001 | 0.3 | N | 0.4 | N | 1:34 | 1 | NNW | 1:40 | 0.7 | NNW | 0.3 | 100 | 0 | 42 | 0 | 0.67 | 10.82 | -0.6 | 0 | 0.28678 | ND
3330 | 2023-06-24 | 1:50 | 21 | 12.8 | 0 | 20.2 | -0.001 | 0.4 | NNW | 0.5 | NNW | 1:47 | 1.4 | NNW | 1:40 | 0.4 | NNW | 0.4 | 100 | 0 | 60 | 0 | 0.67 | 10.83 | -0.6 | 0 | 0.28678 | ND
3331 | 2023-06-24 | 2:00 | 20.8 | 12.8 | 0 | 20.2 | -0.001 | 0.2 | NNE | 0.4 | NNW | 1:50 | 0.8 | NNE | 1:56 | 0 | NNE | 0.2 | 100 | 0 | 62 | 0 | 0.669 | 10.84 | -0.6 | 0 | 0.28617 | ND |  | 0 | 0.28597 | 20.1333 | #DIV/0! | 100 | 0 | 0 | 383 | 0 | 0.36667 | 0.9 | E | 2:30 | 1.4 | E | 2:28
3332 | 2023-06-24 | 2:10 | 20.6 | 12.8 | 0 | 20.1 | -0.001 | 0 | NNE | 0.2 | NNE | 2:00 | 0.6 | NE | 2:04 | 0 | ENE | 0.1 | 100 | 0 | 43 | 0 | 0.669 | 10.86 | -0.6 | 0 | 0.28617 | ND
3333 | 2023-06-24 | 2:20 | 20.4 | 12.8 | 0 | 20.2 | 0 | 0.4 | E | 0.4 | E | 2:20 | 1 | E | 2:20 | 0.9 | E | 0.3 | 100 | 0 | 78 | 0 | 0.669 | 10.86 | 0 | 0 | 0.28617 | ND
3334 | 2023-06-24 | 2:30 | 20.2 | 12.8 | 0 | 20.1 | 0 | 0.9 | E | 0.9 | E | 2:30 | 1.4 | E | 2:28 | 0.9 | E | 0.2 | 100 | 0 | 65 | 0 | 0.669 | 10.87 | 0 | 0 | 0.28617 | ND
3335 | 2023-06-24 | 2:40 | 20.1 | 12.8 | 0 | 20.1 | -0.001 | 0.5 | E | 0.9 | E | 2:30 | 1.2 | E | 2:33 | 0.3 | ENE | 0.3 | 100 | 0 | 80 | 0 | 0.668 | 10.88 | -0.6 | 0 | 0.28556 | ND
3336 | 2023-06-24 | 2:50 | 20 | 12.8 | 0 | 20.1 | -0.001 | 0.2 | NNE | 0.5 | E | 2:40 | 1 | E | 2:50 | 0.9 | E | 0.3 | 100 | 0 | 55 | 0 | 0.668 | 10.88 | -0.6 | 0 | 0.28556 | ND
3337 | 2023-06-24 | 3:00 | 19.9 | 12.8 | 0 | 20.2 | 0 | 0.4 | ENE | 0.6 | E | 2:58 | 1.1 | E | 2:53 | 0 | NE | 0.3 | 100 | 0 | 71 | 0 | 0.668 | 10.9 | 0 | 0 | 0.28556 | ND |  | 0 | 0.28485 | 20.1667 | #DIV/0! | 99.9833 | 0 | 0 | 401 | 0 | 0.45 | 1.4 | E | 3:44 | 2.5 | ENE | 3:38
3338 | 2023-06-24 | 3:10 | 19.8 | 12.8 | 0 | 20 | -0.001 | 0 | NNE | 0.4 | ENE | 3:00 | 0 | NE | 3:00 | 0 | NNE | 0 | 100 | 0 | 54 | 0 | 0.667 | 10.91 | -0.6 | 0 | 0.28495 | ND
3339 | 2023-06-24 | 3:20 | 19.8 | 12.8 | 0 | 20 | 0 | 0.1 | ENE | 0.1 | ENE | 3:20 | 0.8 | ESE | 3:17 | 0 | ESE | 0.2 | 99.9 | 0 | 83 | 0 | 0.667 | 10.92 | 0 | 0 | 0.28495 | ND
3340 | 2023-06-24 | 3:30 | 19.7 | 12.8 | 0 | 20.2 | -0.001 | 0.1 | ENE | 0.1 | E | 3:25 | 0.8 | NE | 3:28 | 0 | NNE | 0.2 | 100 | 0 | 60 | 0 | 0.667 | 10.91 | -0.6 | 0 | 0.28495 | ND
3341 | 2023-06-24 | 3:40 | 19.7 | 12.8 | 0 | 20.3 | 0 | 0.9 | E | 0.9 | E | 3:40 | 2.5 | ENE | 3:38 | 1.1 | E | 0.7 | 100 | 0 | 75 | 0 | 0.666 | 10.92 | 0 | 0 | 0.28434 | ND
3342 | 2023-06-24 | 3:50 | 19.6 | 12.8 | 0 | 20.3 | 0 | 1.2 | E | 1.4 | E | 3:44 | 2.4 | E | 3:42 | 0.9 | NE | 0.4 | 100 | 0 | 58 | 0 | 0.666 | 10.93 | 0 | 0 | 0.28434 | ND
3343 | 2023-06-24 | 4:00 | 19.6 | 12.7 | 0 | 20.5 | -0.001 | 0.7 | ENE | 1.2 | E | 3:50 | 2.2 | ENE | 3:59 | 1.7 | E | 0.6 | 99.9 | 0 | 75 | 0 | 0.666 | 10.94 | -0.6 | 0 | 0.28434 | ND |  | 0 | 0.28373 | 20.8833 | #DIV/0! | 99.9333 | 0 | 0 | 3749 | 1 | 1.4 | 2.1 | E | 4:34 | 3.4 | ENE | 4:27
3344 | 2023-06-24 | 4:10 | 19.7 | 12.8 | 0 | 20.9 | 0 | 1.5 | ENE | 1.6 | E | 4:07 | 2.6 | E | 4:04 | 1.7 | E | 0.6 | 100 | 0 | 78 | 0 | 0.665 | 10.95 | 0 | 0 | 0.28373 | ND
3345 | 2023-06-24 | 4:20 | 19.7 | 12.7 | 0 | 20.8 | 0 | 1 | E | 1.5 | ENE | 4:10 | 2.7 | E | 4:20 | 1.4 | E | 0.6 | 100 | 0 | 67 | 0 | 0.665 | 10.95 | 0 | 0 | 0.28373 | ND
3346 | 2023-06-24 | 4:30 | 19.8 | 12.8 | 0 | 21.2 | 0 | 2 | ENE | 2 | ENE | 4:30 | 3.4 | ENE | 4:27 | 1.7 | ENE | 0.5 | 99.7 | 1 | 104 | 0 | 0.665 | 10.95 | 0 | 0 | 0.28373 | ND
3347 | 2023-06-24 | 4:40 | 19.9 | 12.7 | 0 | 21 | 0 | 1.9 | E | 2.1 | E | 4:34 | 2.8 | E | 4:30 | 2.1 | E | 0.4 | 100 | 3 | 600 | 1 | 0.665 | 10.96 | 0 | 0 | 0.28373 | ND
3348 | 2023-06-24 | 4:50 | 20 | 12.8 | 0 | 20.9 | 0 | 1.3 | ENE | 1.9 | E | 4:40 | 2.6 | E | 4:42 | 1.2 | E | 0.4 | 100 | 9 | 2825 | 5 | 0.664 | 10.97 | 0 | 0 | 0.28312 | ND
3349 | 2023-06-24 | 5:00 | 20.1 | 12.8 | 0 | 20.1 | 0.003 | 0.6 | NNE | 1.3 | ENE | 4:50 | 1.9 | ENE | 4:50 | 0.7 | NE | 0.3 | 99.9 | 28 | 10471 | 17 | 0.664 | 10.98 | 1.8 | 0 | 0.28312 | ND |  | 0 | 0.28282 | 20.2333 | #DIV/0! | 100 | 0.127 | 0 | 299889 | 83.3333 | 0.33333 | 1.3 | ENE | 4:50 | 1.9 | ENE | 4:50
3350 | 2023-06-24 | 5:10 | 20 | 12.8 | 0 | 19.9 | 0.008 | 0.3 | NE | 0.6 | NNE | 5:00 | 1 | NNE | 5:09 | 0.7 | NNE | 0.3 | 100.1 | 52 | 23026 | 38 | 0.664 | 10.98 | 4.8 | 0 | 0.28312 | ND
3351 | 2023-06-24 | 5:20 | 20 | 12.8 | 0 | 19.9 | 0.016 | 0.7 | NNE | 0.7 | NNE | 5:20 | 1.4 | N | 5:20 | 0.8 | NNE | 0.2 | 100 | 79 | 39363 | 66 | 0.664 | 11 | 9.6 | 0 | 0.28312 | ND
3352 | 2023-06-24 | 5:30 | 20 | 12.9 | 0 | 20.3 | 0.025 | 0.3 | NE | 0.7 | NNE | 5:20 | 1 | NNE | 5:20 | 0 | NW | 0.3 | 100 | 118 | 58553 | 98 | 0.663 | 11.01 | 15 | 0 | 0.28251 | ND
3353 | 2023-06-24 | 5:40 | 20 | 13 | 0 | 20.5 | 0.036 | 0 | WNW | 0.3 | NE | 5:30 | 0.4 | NNW | 5:31 | 0 | W | 0 | 100 | 144 | 80719 | 135 | 0.663 | 11.02 | 21.6 | 0 | 0.28251 | ND
3354 | 2023-06-24 | 5:50 | 20.2 | 13.1 | 0 | 20.7 | 0.039 | 0.1 | SW | 0.1 | SW | 5:49 | 0.8 | SSE | 5:48 | 0 | SSE | 0.2 | 100 | 148 | 87757 | 146 | 0.663 | 11.01 | 23.4 | 0 | 0.28251 | ND
3355 | 2023-06-24 | 6:00 | 20.4 | 13.2 | 0 | 21.2 | 0.041 | 0 | ESE | 0.2 | S | 5:54 | 0.5 | NNE | 5:57 | 0 | N | 0.1 | 99.9 | 166 | 96340 | 161 | 0.663 | 11.04 | 24.6 | 0 | 0.28251 | ND |  | 0 | 0.28181 | 21.2667 | #DIV/0! | 99.9167 | 0.332 | 0 | 810983 | 225.3333 | 0.41667 | 1 | WSW | 6:37 | 2.3 | N | 6:16
3356 | 2023-06-24 | 6:10 | 20.6 | 13.3 | 0 | 21.6 | 0.044 | 0.3 | NNE | 0.4 | NNE | 6:10 | 1.3 | NNE | 6:07 | 0 | N | 0.3 | 99.9 | 195 | 105856 | 176 | 0.662 | 11.06 | 26.4 | 0 | 0.28191 | ND
3357 | 2023-06-24 | 6:20 | 20.9 | 13.3 | 0 | 21.7 | 0.053 | 0.5 | N | 0.5 | N | 6:16 | 2.3 | N | 6:16 | 1.1 | N | 0.4 | 99.9 | 236 | 128468 | 214 | 0.662 | 11.08 | 31.8 | 0 | 0.28191 | ND
3358 | 2023-06-24 | 6:30 | 21.2 | 13.4 | 0 | 21 | 0.058 | 0.7 | WNW | 0.7 | WNW | 6:30 | 1.4 | WSW | 6:30 | 1.3 | WSW | 0.3 | 99.9 | 257 | 143000 | 238 | 0.662 | 11.08 | 34.8 | 0 | 0.28191 | ND
3359 | 2023-06-24 | 6:40 | 21.5 | 13.5 | 0 | 20.8 | 0.066 | 0.9 | WSW | 1 | WSW | 6:37 | 1.6 | SW | 6:35 | 0.5 | WSW | 0.3 | 99.9 | 270 | 163521 | 273 | 0.661 | 11.08 | 39.6 | 0 | 0.2813 | ND
3360 | 2023-06-24 | 6:50 | 21.8 | 13.6 | 0 | 21.3 | 0.07 | 0.1 | WSW | 0.9 | WSW | 6:40 | 0.7 | WSW | 6:41 | 0 | WSW | 0.2 | 100 | 309 | 173798 | 290 | 0.661 | 11.09 | 42 | 0 | 0.2813 | ND
3361 | 2023-06-24 | 7:00 | 22.1 | 13.7 | 0 | 22.3 | 0.08 | 0.3 | NNE | 0.3 | NNE | 7:00 | 1.7 | NE | 6:54 | 0.2 | NNE | 0.3 | 94 | 343 | 196971 | 328 | 0.661 | 11.09 | 48 | 0 | 0.2813 | ND |  | 0 | 0.2809 | 23.2 | #DIV/0! | 83.5333 | 0.752 | 0 | 1828116 | 507.8333 | 0.65 | 0.9 | NE | 7:40 | 2.2 | NNE | 7:40
3362 | 2023-06-24 | 7:10 | 22.4 | 13.8 | 0 | 22.7 | 0.094 | 0.5 | NE | 0.6 | NE | 7:09 | 1.7 | NE | 7:08 | 0 | NNE | 0.3 | 88.2 | 434 | 231236 | 385 | 0.661 | 11.11 | 56.4 | 0 | 0.2813 | ND
3363 | 2023-06-24 | 7:20 | 22.9 | 14.1 | 0 | 23.1 | 0.12 | 0.6 | NNE | 0.6 | NNE | 7:20 | 1.7 | NE | 7:20 | 1.4 | NE | 0.3 | 83.6 | 548 | 288953 | 482 | 0.66 | 11.13 | 72 | 0 | 0.28069 | ND
3364 | 2023-06-24 | 7:30 | 23.4 | 14.2 | 0 | 23.7 | 0.146 | 0.7 | NNE | 0.8 | NNE | 7:28 | 2.1 | N | 7:22 | 0.7 | NNE | 0.4 | 79.4 | 553 | 351975 | 587 | 0.66 | 11.13 | 87.6 | 0 | 0.28069 | ND
3365 | 2023-06-24 | 7:40 | 24 | 14.2 | 0 | 23.6 | 0.144 | 0.9 | NE | 0.9 | NE | 7:40 | 2.2 | NNE | 7:40 | 2.2 | NNE | 0.4 | 80.4 | 612 | 352545 | 588 | 0.66 | 11.12 | 86.4 | 0 | 0.28069 | ND
3366 | 2023-06-24 | 7:50 | 24.6 | 14.2 | 0 | 23.8 | 0.168 | 0.9 | NE | 0.9 | NE | 7:46 | 2.2 | E | 7:46 | 0.9 | NE | 0.5 | 75.6 | 683 | 406436 | 677 | 0.66 | 11.13 | 100.8 | 0 | 0.28069 | ND
3367 | 2023-06-24 | 8:00 | 25.3 | 14.1 | 0 | 24.4 | 0.246 | 1 | NE | 1.1 | NE | 7:59 | 2.8 | NNE | 7:57 | 1 | ESE | 0.6 | 75.2 | 950 | 581852 | 970 | 0.66 | 11.12 | 147.6 | 10 | 0.28069 | ND |  | 0 | 0.27999 | 24.3833 | #DIV/0! | 72.75 | 1.183 | 0.33333 | 2875861 | 799 | 1.45 | 2.2 | N | 8:50 | 5.2 | N | 8:49
3368 | 2023-06-24 | 8:10 | 26.1 | 14.2 | 0 | 24.4 | 0.192 | 1.1 | NE | 1.2 | NE | 8:06 | 3.8 | NNE | 8:01 | 0.4 | NE | 0.6 | 74.2 | 748 | 469281 | 782 | 0.659 | 11.11 | 115.2 | 0 | 0.28009 | ND
3369 | 2023-06-24 | 8:20 | 26.7 | 14.1 | 0 | 24.1 | 0.176 | 1.6 | NNE | 1.6 | NNE | 8:20 | 4.8 | N | 8:12 | 2.1 | NNE | 0.7 | 70.9 | 659 | 437888 | 730 | 0.659 | 11.13 | 105.6 | 0 | 0.28009 | ND
3370 | 2023-06-24 | 8:30 | 27.1 | 14.1 | 0 | 24.1 | 0.162 | 1.5 | NNE | 1.8 | NNE | 8:22 | 3.5 | NNE | 8:22 | 0.3 | NE | 0.5 | 71.8 | 691 | 404279 | 674 | 0.659 | 11.11 | 97.2 | 0 | 0.28009 | ND
3371 | 2023-06-24 | 8:40 | 27.3 | 14.1 | 0 | 24.3 | 0.167 | 1.3 | NNE | 1.5 | NNE | 8:30 | 4.1 | NNW | 8:37 | 1.4 | N | 0.6 | 72.7 | 626 | 410743 | 685 | 0.658 | 11.11 | 100.2 | 0 | 0.27948 | ND
3372 | 2023-06-24 | 8:50 | 27.5 | 14.1 | 0 | 25 | 0.24 | 2.2 | N | 2.2 | N | 8:50 | 5.2 | N | 8:49 | 1.8 | N | 0.9 | 71.7 | 1085 | 571818 | 953 | 0.658 | 11.12 | 144 | 10 | 0.27948 | ND
3373 | 2023-06-24 | 9:00 | 27.8 | 14.1 | 0 | 25.7 | 0.359 | 2.7 | N | 2.7 | N | 8:59 | 5.6 | N | 8:57 | 2.4 | N | 0.9 | 68.6 | 1581 | 827554 | 1379 | 0.658 | 11.11 | 215.4 | 10 | 0.27948 | ND |  | 0 | 0.27878 | 25.9 | #DIV/0! | 67.0667 | 2.075 | 1 | 4908820 | 1363.5 | 2.0333 | 2.8 | N | 9:01 | 5.9 | N | 9:33
3374 | 2023-06-24 | 9:10 | 28.3 | 14.1 | 0 | 25.5 | 0.352 | 1.8 | NNE | 2.8 | N | 9:01 | 5.2 | NNE | 9:08 | 1.9 | N | 0.8 | 68.3 | 1922 | 825251 | 1375 | 0.657 | 11.12 | 211.2 | 10 | 0.27888 | ND
3375 | 2023-06-24 | 9:20 | 28.9 | 14 | 0 | 26 | 0.382 | 1.8 | NNE | 1.8 | NNE | 9:18 | 5.3 | N | 9:20 | 1.5 | NNE | 0.8 | 67.5 | 998 | 901622 | 1503 | 0.657 | 11.11 | 229.2 | 10 | 0.27888 | ND
3376 | 2023-06-24 | 9:30 | 29.4 | 14 | 0 | 26.3 | 0.352 | 2.2 | N | 2.2 | N | 9:29 | 5.6 | NNE | 9:27 | 0.9 | NNE | 0.8 | 66 | 1578 | 835525 | 1393 | 0.657 | 11.09 | 211.2 | 10 | 0.27888 | ND
3377 | 2023-06-24 | 9:40 | 29.9 | 14 | 0 | 25.9 | 0.33 | 2.3 | NNE | 2.6 | N | 9:35 | 5.9 | N | 9:33 | 0.6 | NE | 1.1 | 67 | 1121 | 790431 | 1317 | 0.656 | 11.07 | 198 | 10 | 0.27827 | ND
3378 | 2023-06-24 | 9:50 | 30.3 | 14 | 0 | 26 | 0.3 | 1.4 | NNE | 2.3 | NNE | 9:40 | 4.3 | NE | 9:45 | 1.4 | NNE | 0.5 | 65 | 1292 | 728437 | 1214 | 0.656 | 11.07 | 180 | 10 | 0.27827 | ND
3379 | 2023-06-24 | 10:00 | 30.8 | 14 | 0 | 26 | 0.276 | 1.3 | NNE | 1.4 | NNE | 9:54 | 3.2 | N | 9:57 | 0.8 | NNE | 0.5 | 67.4 | 1190 | 677651 | 1129 | 0.656 | 11.05 | 165.6 | 10 | 0.27827 | ND |  | 0 | 0.27747 | 26.6833 | #DIV/0! | 68.3167 | 2.135 | 1 | 5118844 | 1421.8333 | 2.4333 | 3.8 | NNW | 10:33 | 7.1 | NNW | 10:27
3380 | 2023-06-24 | 10:10 | 31.1 | 13.6 | 0 | 27 | 0.339 | 1.7 | N | 1.7 | N | 10:10 | 4.1 | N | 10:06 | 1.4 | N | 0.7 | 66.2 | 1294 | 818902 | 1365 | 0.655 | 11.02 | 203.4 | 10 | 0.27767 | ND
3381 | 2023-06-24 | 10:20 | 31.5 | 13.6 | 0 | 26.9 | 0.319 | 2.2 | N | 2.2 | N | 10:20 | 5.2 | NNW | 10:20 | 3.2 | NW | 0.9 | 66.5 | 1456 | 779737 | 1300 | 0.655 | 11.01 | 191.4 | 10 | 0.27767 | ND
3382 | 2023-06-24 | 10:30 | 31.8 | 13.6 | 0 | 26.7 | 0.442 | 3.6 | NNW | 3.6 | NNW | 10:30 | 7.1 | NNW | 10:27 | 5.5 | NW | 0.9 | 70.3 | 1840 | 1057327 | 1762 | 0.654 | 11.01 | 265.2 | 10 | 0.27707 | ND
3383 | 2023-06-24 | 10:40 | 32 | 13.6 | 0 | 27 | 0.391 | 3 | NNW | 3.8 | NNW | 10:33 | 6 | NW | 10:32 | 2.6 | NNW | 1 | 70.3 | 1865 | 926464 | 1544 | 0.654 | 10.99 | 234.6 | 10 | 0.27707 | ND
3384 | 2023-06-24 | 10:50 | 32.1 | 13.6 | 0 | 26.5 | 0.368 | 2.8 | NNW | 3 | NNW | 10:41 | 5 | NNW | 10:47 | 3 | NNW | 0.8 | 69.2 | 1239 | 858763 | 1431 | 0.654 | 10.98 | 220.8 | 10 | 0.27707 | ND
3385 | 2023-06-24 | 11:00 | 32.1 | 13.6 | 0 | 26.5 | 0.27 | 2.5 | NNW | 2.9 | NNW | 10:55 | 4.7 | N | 10:51 | 2 | N | 0.7 | 69.8 | 1107 | 681180 | 1135 | 0.653 | 10.98 | 162 | 10 | 0.27647 | ND |  | 0 | 0.27597 | 26.9 | #DIV/0! | 68.3333 | 2.062 | 1 | 4974285 | 1381.6667 | 2.3333 | 2.9 | NNW | 10:55 | 5 | N | 11:19
3386 | 2023-06-24 | 11:10 | 31.9 | 13.5 | 0 | 26 | 0.223 | 2.5 | NNW | 2.5 | NNW | 11:01 | 4.7 | NNW | 11:08 | 2.4 | N | 0.6 | 71.4 | 885 | 580823 | 968 | 0.653 | 10.95 | 133.8 | 10 | 0.27647 | ND
3387 | 2023-06-24 | 11:20 | 31.8 | 13.6 | 0 | 26.1 | 0.224 | 2.5 | NNW | 2.6 | NNW | 11:14 | 5 | N | 11:19 | 1.5 | NNW | 0.7 | 68.3 | 932 | 575571 | 959 | 0.652 | 10.93 | 134.4 | 10 | 0.27586 | ND
3388 | 2023-06-24 | 11:30 | 31.5 | 13.6 | 0 | 26.9 | 0.349 | 2.2 | N | 2.5 | NNW | 11:20 | 4.4 | N | 11:21 | 1.3 | NNE | 0.8 | 68.9 | 1752 | 831124 | 1385 | 0.652 | 10.92 | 209.4 | 10 | 0.27586 | ND
3389 | 2023-06-24 | 11:40 | 31.5 | 13.6 | 0 | 28 | 0.476 | 2.1 | NNW | 2.3 | NNW | 11:34 | 4.2 | NNE | 11:30 | 3 | NNE | 0.6 | 65.5 | 2110 | 1098435 | 1831 | 0.652 | 10.91 | 285.6 | 10 | 0.27586 | ND
3390 | 2023-06-24 | 11:50 | 31.7 | 13.6 | 0 | 27.9 | 0.52 | 2.2 | N | 2.2 | N | 11:50 | 4.3 | NNW | 11:46 | 2.4 | NNW | 0.7 | 66.1 | 2456 | 1207152 | 2012 | 0.651 | 10.89 | 312 | 10 | 0.27526 | ND
3391 | 2023-06-24 | 12:00 | 32.1 | 13.5 | 0 | 27.7 | 0.48 | 2.2 | NNW | 2.3 | NNW | 11:55 | 4.6 | NW | 11:58 | 2.5 | NW | 0.7 | 60.8 | 1503 | 1123546 | 1873 | 0.651 | 10.87 | 288 | 10 | 0.27526 | ND |  | 0 | 0.27466 | 27.1 | #DIV/0! | 66.55 | 2.43 | 1 | 5760115 | 1600.1667 | 2.7667 | 4.3 | WNW | 12:40 | 6.3 | NW | 12:32
3392 | 2023-06-24 | 12:10 | 32.4 | 13.5 | 0 | 28 | 0.457 | 1.9 | NNW | 2.3 | NNW | 12:02 | 3.8 | WNW | 12:01 | 1.6 | NW | 0.7 | 58.7 | 1707 | 1065309 | 1776 | 0.651 | 10.86 | 274.2 | 10 | 0.27526 | ND
3393 | 2023-06-24 | 12:20 | 32.7 | 13.5 | 0 | 28.2 | 0.482 | 2 | NNW | 2.1 | NNW | 12:18 | 3.9 | N | 12:14 | 2.4 | N | 0.6 | 58.9 | 1651 | 1128934 | 1882 | 0.65 | 10.86 | 289.2 | 10 | 0.27466 | ND
3394 | 2023-06-24 | 12:30 | 32.9 | 13.5 | 0 | 27.5 | 0.36 | 2.4 | NW | 2.4 | NW | 12:30 | 4.2 | NW | 12:23 | 2.9 | NNW | 0.7 | 66.9 | 1429 | 875023 | 1458 | 0.65 | 10.82 | 216 | 10 | 0.27466 | ND
3395 | 2023-06-24 | 12:40 | 32.8 | 13.5 | 0 | 25.8 | 0.316 | 4.3 | WNW | 4.3 | WNW | 12:40 | 6.3 | NW | 12:32 | 3.8 | NW | 0.7 | 76.8 | 1105 | 774670 | 1291 | 0.649 | 10.81 | 189.6 | 10 | 0.27406 | ND
3396 | 2023-06-24 | 12:50 | 32.4 | 13.5 | 0 | 25.4 | 0.335 | 3.8 | WNW | 4.3 | WNW | 12:41 | 5.8 | NW | 12:44 | 3.6 | WNW | 0.9 | 77.2 | 1380 | 792633 | 1321 | 0.649 | 10.8 | 201 | 10 | 0.27406 | ND
3397 | 2023-06-24 | 13:00 | 32 | 13.6 | 0 | 26 | 0.415 | 3.2 | WNW | 3.8 | WNW | 12:51 | 4.5 | NW | 12:50 | 2.4 | WNW | 0.6 | 74.6 | 1822 | 953520 | 1589 | 0.649 | 10.76 | 249 | 10 | 0.27406 | ND |  | 0 | 0.27327 | 26.2667 | #DIV/0! | 73.3 | 2.584 | 1 | 5992102 | 1664.3333 | 3.1 | 3.8 | WNW | 12:51 | 4.9 | WNW | 13:09
3398 | 2023-06-24 | 13:10 | 31.7 | 13.6 | 0 | 26.4 | 0.504 | 3.3 | WNW | 3.3 | WNW | 13:10 | 4.9 | WNW | 13:09 | 3.5 | NW | 0.6 | 72.3 | 1873 | 1145165 | 1909 | 0.648 | 10.76 | 302.4 | 10 | 0.27346 | ND
3399 | 2023-06-24 | 13:20 | 31.5 | 13.6 | 0 | 26.2 | 0.464 | 3.1 | WNW | 3.5 | NW | 13:12 | 4.6 | NW | 13:10 | 3 | WNW | 0.6 | 77.7 | 1876 | 1064889 | 1775 | 0.648 | 10.75 | 278.4 | 10 | 0.27346 | ND
3400 | 2023-06-24 | 13:30 | 31.4 | 13.6 | 0 | 26.5 | 0.489 | 2.9 | WNW | 3.1 | WNW | 13:20 | 4 | WNW | 13:26 | 3 | WNW | 0.6 | 70.7 | 1651 | 1132987 | 1888 | 0.647 | 10.73 | 293.4 | 10 | 0.27287 | ND
3401 | 2023-06-24 | 13:40 | 31.5 | 13.5 | 0 | 26.2 | 0.36 | 3.2 | WNW | 3.2 | WNW | 13:40 | 4.4 | WNW | 13:39 | 3.2 | WNW | 0.5 | 72.8 | 1324 | 862450 | 1437 | 0.647 | 10.7 | 216 | 10 | 0.27287 | ND
3402 | 2023-06-24 | 13:50 | 31.5 | 13.5 | 0 | 26.3 | 0.352 | 2.9 | NW | 3.2 | WNW | 13:41 | 4.3 | NW | 13:48 | 2.7 | WNW | 0.6 | 71.7 | 1670 | 833091 | 1388 | 0.647 | 10.69 | 211.2 | 10 | 0.27287 | ND
3403 | 2023-06-24 | 14:00 | 31.4 | 13.6 | 0 | 25.9 | 0.323 | 3.3 | NW | 3.3 | NW | 14:00 | 4.8 | WNW | 13:58 | 3.6 | WNW | 0.6 | 74.3 | 1154 | 777998 | 1297 | 0.646 | 10.68 | 193.8 | 10 | 0.27227 | ND |  | 0 | 0.27167 | 25.7667 | #DIV/0! | 75.0667 | 1.92 | 1 | 4610187 | 1280.5 | 2.6833 | 3.3 | NW | 14:00 | 4.8 | WNW | 13:58
3404 | 2023-06-24 | 14:10 | 31.3 | 13.6 | 0 | 25.7 | 0.269 | 2.7 | NW | 3.3 | NW | 14:00 | 4 | NW | 14:00 | 3.1 | NW | 0.5 | 79.5 | 1079 | 652961 | 1088 | 0.646 | 10.66 | 161.4 | 10 | 0.27227 | ND
3405 | 2023-06-24 | 14:20 | 31.2 | 13.6 | 0 | 25.9 | 0.353 | 2.7 | WNW | 2.8 | WNW | 14:16 | 3.5 | WNW | 14:16 | 2.5 | WNW | 0.4 | 72.1 | 2203 | 838386 | 1397 | 0.645 | 10.63 | 211.8 | 10 | 0.27167 | ND
3406 | 2023-06-24 | 14:30 | 31.3 | 13.6 | 0 | 26.3 | 0.467 | 2.3 | WNW | 2.7 | WNW | 14:20 | 3.6 | WNW | 14:29 | 2.6 | WNW | 0.4 | 74 | 1130 | 1088914 | 1815 | 0.645 | 10.62 | 280.2 | 10 | 0.27167 | ND
3407 | 2023-06-24 | 14:40 | 31.4 | 13.6 | 0 | 25.6 | 0.284 | 2.5 | WNW | 2.5 | WNW | 14:39 | 3.5 | NW | 14:34 | 2.2 | W | 0.5 | 76.2 | 1063 | 696819 | 1161 | 0.644 | 10.62 | 170.4 | 10 | 0.27107 | ND
3408 | 2023-06-24 | 14:50 | 31.5 | 13.6 | 0 | 25.2 | 0.224 | 2.6 | W | 2.6 | W | 14:50 | 4 | W | 14:48 | 2.7 | W | 0.4 | 74.3 | 696 | 555109 | 925 | 0.644 | 10.59 | 134.4 | 10 | 0.27107 | ND
3409 | 2023-06-24 | 15:00 | 31.3 | 13.6 | 0 | 24.6 | 0.202 | 2.3 | WSW | 2.7 | W | 14:54 | 3.8 | WSW | 14:51 | 1.6 | SSW | 0.7 | 74.9 | 1160 | 501731 | 836 | 0.643 | 10.56 | 121.2 | 10 | 0.27048 | ND |  | 0 | 0.27018 | 24.6333 | #DIV/0! | 75.5167 | 1.405 | 0.66667 | 3433317 | 953.6667 | 1.8833 | 2.7 | W | 14:54 | 3.8 | WSW | 14:51
3410 | 2023-06-24 | 15:10 | 31.1 | 13.6 | 0 | 25.1 | 0.341 | 1.8 | WSW | 2.3 | WSW | 15:00 | 2.9 | S | 15:03 | 1.4 | W | 0.5 | 80.6 | 1055 | 804811 | 1341 | 0.643 | 10.55 | 204.6 | 10 | 0.27048 | ND
3411 | 2023-06-24 | 15:20 | 31.1 | 13.6 | 0 | 24.7 | 0.265 | 1.5 | WSW | 1.8 | WSW | 15:10 | 2.7 | SSW | 15:16 | 2.3 | W | 0.7 | 75.6 | 719 | 641972 | 1070 | 0.643 | 10.54 | 159 | 10 | 0.27048 | ND
3412 | 2023-06-24 | 15:30 | 31.1 | 13.6 | 0 | 24.4 | 0.183 | 1.6 | WSW | 1.7 | WSW | 15:29 | 3.3 | SW | 15:26 | 2.4 | WSW | 0.7 | 74.5 | 761 | 464287 | 774 | 0.642 | 10.52 | 109.8 | 0 | 0.26988 | ND
3413 | 2023-06-24 | 15:40 | 31 | 13.6 | 0 | 24.4 | 0.17 | 2.3 | W | 2.3 | W | 15:40 | 3.4 | W | 15:38 | 2.5 | W | 0.4 | 72.3 | 871 | 430866 | 718 | 0.642 | 10.51 | 102 | 0 | 0.26988 | ND
3414 | 2023-06-24 | 15:50 | 30.7 | 13.6 | 0 | 24.6 | 0.244 | 1.8 | W | 2.3 | W | 15:40 | 2.7 | WNW | 15:42 | 1.3 | W | 0.5 | 75.2 | 1066 | 589650 | 983 | 0.642 | 10.47 | 146.4 | 10 | 0.26988 | ND
3415 | 2023-06-24 | 16:00 | 30.6 | 13.6 | 0 | 24.8 | 0.216 | 1.7 | WSW | 1.8 | W | 15:51 | 2.8 | W | 15:51 | 1.9 | SSW | 0.4 | 72.7 | 734 | 519429 | 866 | 0.641 | 10.48 | 129.6 | 10 | 0.26929 | ND |  | 0 | 0.26899 | 25 | #DIV/0! | 72 | 0.876 | 0.16667 | 2179500 | 605.3333 | 1.1 | 1.8 | W | 15:51 | 2.8 | W | 15:51
3416 | 2023-06-24 | 16:10 | 30.6 | 13.6 | 0 | 24.9 | 0.148 | 0.9 | SW | 1.7 | WSW | 16:00 | 2.3 | WSW | 16:01 | 0.4 | W | 0.5 | 76 | 556 | 370897 | 618 | 0.641 | 10.45 | 88.8 | 0 | 0.26929 | ND
3417 | 2023-06-24 | 16:20 | 30.5 | 13.6 | 0 | 24.7 | 0.128 | 0.9 | WNW | 1 | WNW | 16:18 | 1.6 | WNW | 16:16 | 0.1 | W | 0.3 | 70.3 | 564 | 326630 | 544 | 0.641 | 10.46 | 76.8 | 0 | 0.26929 | ND
3418 | 2023-06-24 | 16:30 | 30.3 | 13.6 | 0 | 25.3 | 0.135 | 0.7 | NW | 0.9 | WNW | 16:20 | 1.9 | NW | 16:27 | 1.7 | NW | 0.6 | 69.8 | 610 | 339187 | 565 | 0.64 | 10.43 | 81 | 0 | 0.26869 | ND
3419 | 2023-06-24 | 16:40 | 30.2 | 13.6 | 0 | 25.3 | 0.133 | 1.1 | NW | 1.2 | NW | 16:39 | 2.3 | WNW | 16:32 | 1.6 | NW | 0.4 | 73.2 | 522 | 332368 | 554 | 0.64 | 10.42 | 79.8 | 0 | 0.26869 | ND
3420 | 2023-06-24 | 16:50 | 30.1 | 13.6 | 0 | 25 | 0.116 | 1.3 | WNW | 1.4 | NW | 16:47 | 2.2 | WNW | 16:42 | 0.9 | NW | 0.4 | 70 | 443 | 290989 | 485 | 0.64 | 10.4 | 69.6 | 0 | 0.26869 | ND
3421 | 2023-06-24 | 17:00 | 29.9 | 13.6 | 0 | 24.7 | 0.107 | 1.6 | NW | 1.6 | NW | 17:00 | 2.5 | NW | 17:00 | 2.4 | WNW | 0.4 | 74.3 | 409 | 267382 | 446 | 0.639 | 10.4 | 64.2 | 0 | 0.2681 | ND |  | 0 | 0.2678 | 23.8833 | #DIV/0! | 83.6667 | 0.532 | 0 | 1322160 | 367.5 | 1.5333 | 2 | W | 17:08 | 2.9 | SW | 17:30
3422 | 2023-06-24 | 17:10 | 29.6 | 13.6 | 0 | 23.7 | 0.084 | 1.9 | W | 2 | W | 17:08 | 2.5 | WSW | 17:06 | 1.7 | WSW | 0.4 | 80.8 | 343 | 214175 | 357 | 0.639 | 10.42 | 50.4 | 0 | 0.2681 | ND
3423 | 2023-06-24 | 17:20 | 29.2 | 13.7 | 0 | 23.8 | 0.094 | 1.6 | WSW | 1.9 | W | 17:10 | 2.5 | WSW | 17:14 | 1.5 | SSW | 0.3 | 88.7 | 383 | 232030 | 387 | 0.639 | 10.4 | 56.4 | 0 | 0.2681 | ND
3424 | 2023-06-24 | 17:30 | 28.9 | 13.7 | 0 | 23.9 | 0.117 | 1.4 | SW | 1.7 | SW | 17:22 | 2.9 | SW | 17:30 | 2.8 | WSW | 0.5 | 86.2 | 432 | 281298 | 469 | 0.638 | 10.38 | 70.2 | 0 | 0.26751 | ND
3425 | 2023-06-24 | 17:40 | 28.7 | 13.7 | 0 | 23.7 | 0.071 | 1.1 | SW | 1.5 | SW | 17:31 | 2.8 | SW | 17:30 | 0.1 | SW | 0.5 | 85.4 | 270 | 178603 | 298 | 0.638 | 10.38 | 42.6 | 0 | 0.26751 | ND
3426 | 2023-06-24 | 17:50 | 28.3 | 13.7 | 0 | 23.5 | 0.059 | 1.6 | W | 1.6 | W | 17:50 | 2.3 | WSW | 17:43 | 2 | WSW | 0.4 | 86.6 | 207 | 148672 | 248 | 0.638 | 10.39 | 35.4 | 0 | 0.26751 | ND
3427 | 2023-06-24 | 18:00 | 27.9 | 13.7 | 0 | 23.1 | 0.041 | 1.1 | WSW | 1.7 | W | 17:51 | 2 | WSW | 17:50 | 1.1 | SW | 0.3 | 89.6 | 150 | 104998 | 175 | 0.638 | 10.39 | 24.6 | 0 | 0.26751 | ND |  | 0 | 0.26672 | 22.9833 | #DIV/0! | 91.75 | 0.153 | 0 | 380746 | 105.8333 | 0.75 | 1.7 | W | 17:51 | 2 | WSW | 17:50
3428 | 2023-06-24 | 18:10 | 27.5 | 13.7 | 0 | 23.1 | 0.034 | 0.9 | SW | 1.2 | WSW | 18:05 | 1.9 | WSW | 18:01 | 0 | SSW | 0.5 | 88.8 | 137 | 85116 | 142 | 0.637 | 10.39 | 20.4 | 0 | 0.26691 | ND
3429 | 2023-06-24 | 18:20 | 27 | 13.3 | 0 | 23.2 | 0.03 | 0.6 | SSW | 0.9 | SW | 18:10 | 1.1 | SSW | 18:14 | 0.6 | SW | 0.3 | 91.3 | 106 | 73191 | 122 | 0.637 | 10.33 | 18 | 0 | 0.26691 | ND
3430 | 2023-06-24 | 18:30 | 26.5 | 13.1 | 0 | 23.2 | 0.022 | 0.2 | SW | 0.6 | SSW | 18:22 | 0.8 | SW | 18:20 | 0 | SW | 0.2 | 90.4 | 72 | 53129 | 89 | 0.636 | 10.35 | 13.2 | 0 | 0.26632 | ND
3431 | 2023-06-24 | 18:40 | 26.1 | 13 | 0 | 22.8 | 0.015 | 1 | NW | 1 | NW | 18:40 | 1.8 | NNW | 18:35 | 1.5 | WNW | 0.4 | 92.6 | 53 | 37182 | 62 | 0.636 | 10.35 | 9 | 0 | 0.26632 | ND
3432 | 2023-06-24 | 18:50 | 25.6 | 13 | 0 | 22.5 | 0.011 | 0.7 | W | 1.1 | WNW | 18:44 | 1.4 | WNW | 18:40 | 0.7 | SSW | 0.3 | 97.8 | 33 | 27130 | 45 | 0.636 | 10.34 | 6.6 | 0 | 0.26632 | ND
3433 | 2023-06-24 | 19:00 | 25.2 | 12.9 | 0 | 22.3 | 0.004 | 0.9 | SSW | 0.9 | SSW | 19:00 | 1.4 | SSW | 18:51 | 0.8 | SW | 0.1 | 99.3 | 13 | 13653 | 23 | 0.636 | 10.35 | 2.4 | 0 | 0.26632 | ND |  | 0 | 0.26553 | 22.1167 | #DIV/0! | 99.5333 | 0.005 | 0 | 21332 | 6 | 0.61667 | 1.2 | S | 19:48 | 1.6 | SW | 19:05
3434 | 2023-06-24 | 19:10 | 24.7 | 12.9 | 0 | 22 | 0.001 | 0.9 | WSW | 1 | SW | 19:08 | 1.6 | SW | 19:05 | 0.6 | WSW | 0.3 | 99.9 | 5 | 5205 | 9 | 0.635 | 10.35 | 0.6 | 0 | 0.26573 | ND
3435 | 2023-06-24 | 19:20 | 24.3 | 12.9 | 0 | 22.1 | -0.001 | 0.2 | W | 0.9 | WSW | 19:10 | 0.8 | WSW | 19:10 | 0 | W | 0.2 | 98 | 2 | 1748 | 3 | 0.635 | 10.34 | -0.6 | 0 | 0.26573 | ND
3436 | 2023-06-24 | 19:30 | 23.8 | 12.9 | 0 | 22.1 | 0 | 0.2 | NNE | 0.2 | N | 19:29 | 0.8 | NE | 19:24 | 0 | NNE | 0.2 | 99.9 | 0 | 577 | 1 | 0.634 | 10.34 | 0 | 0 | 0.26514 | ND
3437 | 2023-06-24 | 19:40 | 23.5 | 12.9 | 0 | 22.2 | 0 | 0.3 | E | 0.3 | E | 19:40 | 1.3 | S | 19:38 | 1 | SSE | 0.4 | 100.1 | 0 | 85 | 0 | 0.634 | 10.37 | 0 | 0 | 0.26514 | ND
3438 | 2023-06-24 | 19:50 | 23.2 | 12.9 | 0 | 22 | 0 | 1.2 | S | 1.2 | S | 19:48 | 1.6 | S | 19:45 | 1.2 | S | 0.2 | 100 | 0 | 64 | 0 | 0.634 | 10.35 | 0 | 0 | 0.26514 | ND
3439 | 2023-06-24 | 20:00 | 22.9 | 12.9 | 0 | 22 | 0 | 0.7 | SSE | 1.2 | S | 19:51 | 1.3 | S | 19:50 | 0.5 | SSE | 0.2 | 99.9 | 0 | 61 | 0 | 0.634 | 10.39 | 0 | 0 | 0.26514 | ND |  | 0 | 0.26445 | 21.95 | #DIV/0! | 99.95 | 0 | 0 | 365 | 0 | 0.51667 | 1.2 | S | 19:51 | 1.9 | E | 20:39
3440 | 2023-06-24 | 20:10 | 22.7 | 12.9 | 0 | 22.1 | -0.001 | 0 | S | 0.7 | SSE | 20:00 | 0.6 | S | 20:00 | 0 | S | 0.1 | 99.9 | 0 | 58 | 0 | 0.633 | 10.38 | -0.6 | 0 | 0.26455 | ND
3441 | 2023-06-24 | 20:20 | 22.5 | 12.9 | 0 | 22.1 | -0.001 | 0 | S | 0 | S | 20:20 | 0.5 | NNE | 20:20 | 0.4 | NNE | 0.1 | 100 | 0 | 53 | 0 | 0.633 | 10.39 | -0.6 | 0 | 0.26455 | ND
3442 | 2023-06-24 | 20:30 | 22.3 | 12.9 | 0 | 22 | 0 | 0.5 | ENE | 0.5 | ENE | 20:30 | 1.1 | ENE | 20:30 | 1 | ENE | 0.2 | 100 | 0 | 68 | 0 | 0.633 | 10.4 | 0 | 0 | 0.26455 | ND
3443 | 2023-06-24 | 20:40 | 22.2 | 12.9 | 0 | 21.8 | -0.001 | 1 | E | 1 | E | 20:40 | 1.9 | E | 20:39 | 1.1 | ESE | 0.3 | 100 | 0 | 56 | 0 | 0.632 | 10.4 | -0.6 | 0 | 0.26396 | ND
3444 | 2023-06-24 | 20:50 | 22.1 | 12.9 | 0 | 21.7 | -0.001 | 0.9 | ESE | 1 | ESE | 20:47 | 1.6 | ESE | 20:41 | 0.7 | SE | 0.2 | 99.9 | 0 | 69 | 0 | 0.632 | 10.42 | -0.6 | 0 | 0.26396 | ND
3445 | 2023-06-24 | 21:00 | 22 | 12.9 | 0 | 22 | -0.001 | 0.2 | ESE | 0.9 | ESE | 20:50 | 0.8 | SE | 20:50 | 0 | ESE | 0.2 | 100 | 0 | 59 | 0 | 0.632 | 10.43 | -0.6 | 0 | 0.26396 | ND |  | 0 | 0.26347 | 21.85 | #DIV/0! | 100 | 0 | 0 | 382 | 0 | 0.38333 | 0.9 | ESE | 20:50 | 1.3 | E | 21:09
3446 | 2023-06-24 | 21:10 | 21.9 | 12.9 | 0 | 21.9 | 0 | 0.7 | E | 0.7 | E | 21:10 | 1.3 | E | 21:09 | 0.5 | E | 0.4 | 100 | 0 | 73 | 0 | 0.632 | 10.44 | 0 | 0 | 0.26396 | ND
3447 | 2023-06-24 | 21:20 | 21.8 | 12.9 | 0 | 21.9 | 0 | 0.7 | ESE | 0.9 | E | 21:15 | 1.3 | SE | 21:14 | 0.8 | E | 0.2 | 100.1 | 0 | 63 | 0 | 0.631 | 10.44 | 0 | 0 | 0.26337 | ND
3448 | 2023-06-24 | 21:30 | 21.8 | 12.9 | 0 | 21.8 | -0.001 | 0.4 | ESE | 0.7 | ESE | 21:21 | 1.1 | E | 21:21 | 0.5 | SW | 0.3 | 99.9 | 0 | 63 | 0 | 0.631 | 10.44 | -0.6 | 0 | 0.26337 | ND
3449 | 2023-06-24 | 21:40 | 21.7 | 12.9 | 0 | 21.8 | -0.001 | 0 | SW | 0.4 | ESE | 21:30 | 0.5 | SW | 21:30 | 0 | SW | 0.1 | 100 | 0 | 60 | 0 | 0.631 | 10.45 | -0.6 | 0 | 0.26337 | ND
3450 | 2023-06-24 | 21:50 | 21.7 | 12.9 | 0 | 21.7 | -0.001 | 0.3 | SSE | 0.3 | SSE | 21:50 | 0.8 | SE | 21:44 | 0.8 | ESE | 0.3 | 100 | 0 | 64 | 0 | 0.63 | 10.47 | -0.6 | 0 | 0.26279 | ND
3451 | 2023-06-24 | 22:00 | 21.6 | 12.9 | 0 | 21.7 | -0.001 | 0.6 | E | 0.7 | ESE | 21:59 | 1.1 | E | 21:55 | 0 | ENE | 0.3 | 100 | 0 | 68 | 0 | 0.63 | 10.47 | -0.6 | 0 | 0.26279 | ND |  | 0 | 0.26249 | 21.5 | #DIV/0! | 99.9833 | 0 | 0 | 355 | 0 | 0.58333 | 1.1 | SE | 22:24 | 1.6 | SE | 22:17
3452 | 2023-06-24 | 22:10 | 21.5 | 12.9 | 0 | 21.9 | -0.001 | 0.4 | NNE | 0.6 | E | 22:00 | 0.9 | NNE | 22:06 | 0 | NNE | 0.2 | 100 | 1 | 55 | 0 | 0.63 | 10.49 | -0.6 | 0 | 0.26279 | ND
3453 | 2023-06-24 | 22:20 | 21.5 | 12.9 | 0 | 21.5 | -0.001 | 0.8 | ESE | 0.8 | ESE | 22:20 | 1.6 | SE | 22:17 | 1.3 | ESE | 0.5 | 99.9 | 0 | 52 | 0 | 0.63 | 10.5 | -0.6 | 0 | 0.26279 | ND
3454 | 2023-06-24 | 22:30 | 21.4 | 12.9 | 0 | 21.2 | -0.001 | 0.7 | ESE | 1.1 | SE | 22:24 | 1.4 | ESE | 22:20 | 0.8 | NW | 0.4 | 100 | 0 | 54 | 0 | 0.629 | 10.51 | -0.6 | 0 | 0.2622 | ND
3455 | 2023-06-24 | 22:40 | 21.3 | 12.9 | 0 | 21.2 | -0.001 | 0.5 | N | 0.7 | ESE | 22:30 | 0.9 | NW | 22:30 | 0.6 | ESE | 0.2 | 100 | 0 | 61 | 0 | 0.629 | 10.51 | -0.6 | 0 | 0.2622 | ND
3456 | 2023-06-24 | 22:50 | 21.3 | 12.9 | 0 | 21.5 | 0 | 0.5 | E | 0.6 | ENE | 22:45 | 1.1 | ESE | 22:42 | 0.2 | NNW | 0.3 | 100 | 1 | 65 | 0 | 0.629 | 10.51 | 0 | 0 | 0.2622 | ND
3457 | 2023-06-24 | 23:00 | 21.2 | 12.8 | 0 | 21.5 | 0 | 0 | NNW | 0.5 | E | 22:50 | 0.6 | E | 23:00 | 0.6 | E | 0.1 | 100 | 0 | 56 | 0 | 0.628 | 10.51 | 0 | 0 | 0.26161 | ND |  | 0 | 0.26142 | 21.1833 | #DIV/0! | 99.9667 | 0 | 0 | 363 | 0 | 0.21667 | 0.7 | ESE | 23:50 | 1.1 | S | 23:27
3458 | 2023-06-24 | 23:10 | 21.1 | 12.8 | 0 | 21.4 | 0 | 0.1 | ESE | 0.2 | ESE | 23:09 | 0.7 | ESE | 23:01 | 0 | ESE | 0.2 | 99.9 | 0 | 51 | 0 | 0.628 | 10.52 | 0 | 0 | 0.26161 | ND
3459 | 2023-06-24 | 23:20 | 21.1 | 12.8 | 0 | 21.3 | -0.001 | 0 | E | 0.1 | ESE | 23:10 | 0.5 | ENE | 23:19 | 0 | ENE | 0.1 | 100 | 0 | 64 | 0 | 0.628 | 10.53 | -0.6 | 0 | 0.26161 | ND
3460 | 2023-06-24 | 23:30 | 21.1 | 12.8 | 0 | 21 | -0.001 | 0.4 | SE | 0.4 | SE | 23:30 | 1.1 | S | 23:27 | 0.6 | SE | 0.4 | 100 | 0 | 66 | 0 | 0.628 | 10.52 | -0.6 | 0 | 0.26161 | ND
3461 | 2023-06-24 | 23:40 | 21 | 12.8 | 0 | 20.9 | -0.001 | 0.1 | ENE | 0.4 | SE | 23:31 | 0.6 | SE | 23:30 | 0.4 | E | 0.2 | 99.9 | 0 | 58 | 0 | 0.627 | 10.52 | -0.6 | 0 | 0.26103 | ND
3462 | 2023-06-24 | 23:50 | 21 | 12.8 | 0 | 21 | 0 | 0.7 | ESE | 0.7 | ESE | 23:50 | 1 | SE | 23:50 | 0.9 | SE | 0.2 | 100 | 1 | 68 | 0 | 0.627 | 10.54 | 0 | 0 | 0.26103 | ND
3463 | 2023-06-25 | 0:00 | 20.9 | 12.8 | 0 | 21 | 0 | 0.8 | SSE | 0.9 | SSE | 23:56 | 1.4 | S | 23:56 | 0.7 | SSW | 0.2 | 100 | 0 | 68 | 0 | 0.627 | 10.55 | 0 | 0 | 0.26103 | ND |  | 0 | 0.26044 | 20.9833 | #DIV/0! | 99.9833 | 0 | 0 | 351 | 0 | 0.45 | 0.9 | SSE | 23:56 | 1.4 | S | 23:56
3464 | 2023-06-25 | 0:10 | 20.9 | 12.8 | 0 | 21.1 | -0.001 | 0.3 | WSW | 0.8 | SSE | 0:00 | 0.7 | SSW | 0:00 | 0 | SW | 0.2 | 100.1 | 1 | 60 | 0 | 0.626 | 10.56 | -0.6 | 0 | 0.26044 | ND
3465 | 2023-06-25 | 0:20 | 20.8 | 12.8 | 0 | 21 | -0.001 | 0.1 | S | 0.3 | WSW | 0:10 | 0.9 | S | 0:19 | 0.5 | SSE | 0.2 | 99.9 | 0 | 56 | 0 | 0.626 | 10.57 | -0.6 | 0 | 0.26044 | ND
3466 | 2023-06-25 | 0:30 | 20.8 | 12.8 | 0 | 20.9 | -0.001 | 0.7 | SE | 0.7 | SE | 0:30 | 1.1 | SE | 0:25 | 0.6 | ESE | 0.2 | 100 | 0 | 44 | 0 | 0.626 | 10.58 | -0.6 | 0 | 0.26044 | ND
3467 | 2023-06-25 | 0:40 | 20.8 | 12.8 | 0 | 21 | 0 | 0.6 | ESE | 0.7 | SE | 0:34 | 0.8 | ESE | 0:30 | 0 | E | 0.1 | 100 | 0 | 70 | 0 | 0.626 | 10.58 | 0 | 0 | 0.26044 | ND
3468 | 2023-06-25 | 0:50 | 20.7 | 12.8 | 0 | 20.9 | -0.001 | 0.2 | ENE | 0.6 | ESE | 0:40 | 0.6 | ENE | 0:44 | 0 | NE | 0.2 | 99.9 | 0 | 53 | 0 | 0.625 | 10.58 | -0.6 | 0 | 0.25986 | ND
3469 | 2023-06-25 | 1:00 | 20.7 | 12.8 | 0 | 21 | 0 | 0 | NE | 0.2 | ENE | 0:50 | 0 | NE | 0:50 | 0 | NE | 0 | 99.9 | 0 | 62 | 0 | 0.625 | 10.61 | 0 | 0 | 0.25986 | ND |  | 0 | 0.25966 | 20.9833 | #DIV/0! | 99.75 | 0 | 0 | 385 | 0 | 0.38333 | 1.1 | ENE | 1:42 | 2.2 | E | 1:38
3470 | 2023-06-25 | 1:10 | 20.7 | 12.8 | 0 | 20.7 | -0.001 | 0 | WNW | 0 | WNW | 1:10 | 0.5 | WNW | 1:02 | 0 | WNW | 0.1 | 100 | 0 | 59 | 0 | 0.625 | 10.6 | -0.6 | 0 | 0.25986 | ND
3471 | 2023-06-25 | 1:20 | 20.6 | 12.8 | 0 | 20.9 | 0 | 0.6 | ENE | 0.6 | ENE | 1:20 | 1 | ENE | 1:14 | 0.5 | E | 0.3 | 100 | -1 | 68 | 0 | 0.625 | 10.62 | 0 | 0 | 0.25986 | ND
3472 | 2023-06-25 | 1:30 | 20.6 | 12.8 | 0 | 20.9 | -0.001 | 0.3 | E | 0.7 | E | 1:22 | 1 | ESE | 1:23 | 0.3 | E | 0.3 | 99.9 | 1 | 56 | 0 | 0.625 | 10.62 | -0.6 | 0 | 0.25986 | ND
3473 | 2023-06-25 | 1:40 | 20.6 | 12.8 | 0 | 21.2 | 0 | 1 | ENE | 1 | ENE | 1:40 | 2.2 | E | 1:38 | 1.6 | E | 0.6 | 99.2 | 0 | 66 | 0 | 0.624 | 10.62 | 0 | 0 | 0.25927 | ND
3474 | 2023-06-25 | 1:50 | 20.6 | 12.8 | 0 | 21.2 | -0.001 | 0.4 | E | 1.1 | ENE | 1:42 | 1.8 | E | 1:40 | 0 | SE | 0.4 | 99.5 | 0 | 74 | 0 | 0.624 | 10.63 | -0.6 | 0 | 0.25927 | ND
3475 | 2023-06-25 | 2:00 | 20.6 | 12.8 | 0 | 20.9 | -0.001 | 0.5 | SSE | 0.5 | SSE | 2:00 | 1.3 | SSE | 2:00 | 1 | SSE | 0.4 | 100 | 1 | 45 | 0 | 0.624 | 10.64 | -0.6 | 0 | 0.25927 | ND |  | 0 | 0.25869 | 20.8667 | #DIV/0! | 100.0167 | 0 | 0 | 340 | 0 | 0.45 | 1.1 | SSE | 2:07 | 1.9 | S | 2:02
3476 | 2023-06-25 | 2:10 | 20.6 | 12.8 | 0 | 20.8 | -0.001 | 0.9 | SSE | 1.1 | SSE | 2:07 | 1.9 | S | 2:02 | 0.9 | S | 0.4 | 100.1 | 0 | 61 | 0 | 0.623 | 10.66 | -0.6 | 0 | 0.25869 | ND
3477 | 2023-06-25 | 2:20 | 20.6 | 12.8 | 0 | 21 | -0.001 | 0.4 | SSE | 0.9 | SSE | 2:10 | 1.1 | S | 2:12 | 0.2 | E | 0.3 | 100 | 0 | 53 | 0 | 0.623 | 10.66 | -0.6 | 0 | 0.25869 | ND
3478 | 2023-06-25 | 2:30 | 20.6 | 12.8 | 0 | 20.9 | -0.001 | 0.2 | NE | 0.4 | SSE | 2:20 | 0.8 | W | 2:27 | 0.2 | W | 0.2 | 100 | 1 | 63 | 0 | 0.623 | 10.66 | -0.6 | 0 | 0.25869 | ND
3479 | 2023-06-25 | 2:40 | 20.6 | 12.8 | 0 | 20.7 | -0.001 | 0.3 | SW | 0.3 | SW | 2:40 | 1 | S | 2:40 | 0.7 | S | 0.4 | 100 | 0 | 58 | 0 | 0.623 | 10.68 | -0.6 | 0 | 0.25869 | ND
3480 | 2023-06-25 | 2:50 | 20.6 | 12.8 | 0 | 20.9 | 0 | 0.4 | S | 0.6 | S | 2:46 | 0.8 | S | 2:40 | 0.2 | S | 0.2 | 100 | 0 | 60 | 0 | 0.622 | 10.68 | 0 | 0 | 0.25811 | ND
3481 | 2023-06-25 | 3:00 | 20.6 | 12.8 | 0 | 20.9 | -0.001 | 0.1 | SW | 0.4 | S | 2:50 | 0.7 | SSW | 2:50 | 0 | SW | 0.2 | 100 | 0 | 75 | 0 | 0.622 | 10.7 | -0.6 | 0 | 0.25811 | ND |  | 0 | 0.25782 | 20.6333 | #DIV/0! | 99.9833 | 0 | 0 | 365 | 0 | 0.43333 | 0.8 | ENE | 3:26 | 2 | E | 3:19
3482 | 2023-06-25 | 3:10 | 20.5 | 12.8 | 0 | 20.4 | -0.001 | 0.5 | NNE | 0.5 | NNE | 3:10 | 1.1 | NNW | 3:07 | 0.5 | NNE | 0.3 | 100 | 0 | 66 | 0 | 0.622 | 10.71 | -0.6 | 0 | 0.25811 | ND
3483 | 2023-06-25 | 3:20 | 20.5 | 12.7 | 0 | 20.6 | -0.001 | 0.5 | NE | 0.5 | NE | 3:20 | 2 | E | 3:19 | 1.5 | ENE | 0.4 | 100 | 0 | 55 | 0 | 0.622 | 10.7 | -0.6 | 0 | 0.25811 | ND
3484 | 2023-06-25 | 3:30 | 20.4 | 12.7 | 0 | 20.6 | -0.001 | 0.6 | ENE | 0.8 | ENE | 3:26 | 1.5 | E | 3:20 | 1.1 | E | 0.3 | 100 | 0 | 56 | 0 | 0.621 | 10.73 | -0.6 | 0 | 0.25752 | ND
3485 | 2023-06-25 | 3:40 | 20.4 | 12.7 | 0 | 20.6 | 0 | 0.8 | E | 0.8 | E | 3:40 | 1.6 | ENE | 3:38 | 0 | ESE | 0.3 | 100 | 0 | 62 | 0 | 0.621 | 10.72 | 0 | 0 | 0.25752 | ND
3486 | 2023-06-25 | 3:50 | 20.4 | 12.8 | 0 | 20.7 | -0.001 | 0.1 | ESE | 0.8 | E | 3:40 | 0.8 | ESE | 3:43 | 0 | ESE | 0.2 | 99.9 | 0 | 51 | 0 | 0.621 | 10.73 | -0.6 | 0 | 0.25752 | ND
3487 | 2023-06-25 | 4:00 | 20.3 | 12.7 | 0 | 20.5 | -0.001 | 0.2 | SSE | 0.2 | SSE | 4:00 | 0.9 | SSW | 3:59 | 0.7 | SSW | 0.2 | 100 | 0 | 48 | 0 | 0.621 | 10.74 | -0.6 | 0 | 0.25752 | ND |  | 0 | 0.25714 | 20.4 | #DIV/0! | 99.95 | 0 | 0 | 3431 | 0.83333 | 0.15 | 0.5 | SSW | 4:05 | 1 | SSW | 4:01
3488 | 2023-06-25 | 4:10 | 20.2 | 12.7 | 0 | 20.6 | 0 | 0.4 | S | 0.5 | SSW | 4:05 | 1 | SSW | 4:01 | 0.7 | E | 0.3 | 99.9 | 0 | 75 | 0 | 0.621 | 10.74 | 0 | 0 | 0.25752 | ND
3489 | 2023-06-25 | 4:20 | 20.2 | 12.7 | 0 | 20.4 | -0.001 | 0.2 | ESE | 0.4 | S | 4:10 | 0.8 | E | 4:10 | 0 | ESE | 0.3 | 99.9 | 1 | 68 | 0 | 0.62 | 10.74 | -0.6 | 0 | 0.25694 | ND
3490 | 2023-06-25 | 4:30 | 20.1 | 12.7 | 0 | 20.4 | -0.001 | 0 | ESE | 0.2 | ESE | 4:20 | 0 | ESE | 4:20 | 0 | ESE | 0 | 100 | 0 | 100 | 0 | 0.62 | 10.74 | -0.6 | 0 | 0.25694 | ND
3491 | 2023-06-25 | 4:40 | 20.1 | 12.7 | 0 | 20.3 | 0 | 0 | ESE | 0 | ESE | 4:38 | 0.3 | E | 4:37 | 0 | E | 0 | 99.9 | 2 | 786 | 1 | 0.62 | 10.77 | 0 | 0 | 0.25694 | ND
3492 | 2023-06-25 | 4:50 | 20 | 12.8 | 0 | 20.2 | 0 | 0.1 | ENE | 0.1 | E | 4:48 | 0.6 | NE | 4:45 | 0 | NNE | 0.2 | 100 | 6 | 2354 | 4 | 0.62 | 10.77 | 0 | 0 | 0.25694 | ND
3493 | 2023-06-25 | 5:00 | 19.9 | 12.7 | 0 | 20 | 0.002 | 0.3 | ENE | 0.3 | ENE | 5:00 | 1.2 | ESE | 4:59 | 0.4 | ESE | 0.4 | 99.9 | 13 | 5923 | 10 | 0.619 | 10.78 | 1.2 | 0 | 0.25636 | ND |  | 0 | 0.25617 | 20.2 | #DIV/0! | 99.9667 | 0.125 | 0 | 296980 | 82.5 | 0.23333 | 0.8 | ESE | 5:10 | 1.4 | E | 5:02
3494 | 2023-06-25 | 5:10 | 19.8 | 12.7 | 0 | 20.3 | 0.005 | 0.8 | ESE | 0.8 | ESE | 5:10 | 1.4 | E | 5:02 | 0.9 | E | 0.2 | 100 | 36 | 12566 | 21 | 0.619 | 10.78 | 3 | 0 | 0.25636 | ND
3495 | 2023-06-25 | 5:20 | 19.8 | 12.8 | 0 | 20.2 | 0.015 | 0.1 | ESE | 0.8 | ESE | 5:10 | 0.9 | ESE | 5:11 | 0 | E | 0.2 | 100 | 82 | 35056 | 58 | 0.619 | 10.8 | 9 | 0 | 0.25636 | ND
3496 | 2023-06-25 | 5:30 | 19.8 | 12.9 | 0 | 20.2 | 0.026 | 0 | E | 0.1 | ESE | 5:20 | 0.4 | E | 5:27 | 0 | E | 0.1 | 100 | 124 | 60860 | 101 | 0.619 | 10.81 | 15.6 | 0 | 0.25636 | ND
3497 | 2023-06-25 | 5:40 | 19.8 | 13 | 0 | 20.1 | 0.036 | 0.2 | NE | 0.2 | ENE | 5:39 | 0.9 | N | 5:35 | 0 | NE | 0.3 | 99.9 | 151 | 84417 | 141 | 0.618 | 10.82 | 21.6 | 0 | 0.25578 | ND
3498 | 2023-06-25 | 5:50 | 20 | 13.1 | 0 | 20.4 | 0.041 | 0 | ENE | 0.2 | NE | 5:40 | 0.4 | SE | 5:47 | 0 | SE | 0.1 | 100 | 182 | 98158 | 164 | 0.618 | 10.83 | 24.6 | 0 | 0.25578 | ND
3499 | 2023-06-25 | 6:00 | 20.2 | 13.3 | 0 | 20.9 | 0.05 | 0.1 | SE | 0.1 | SE | 6:00 | 0.7 | S | 5:58 | 0.1 | SSE | 0.2 | 100 | 225 | 122129 | 204 | 0.618 | 10.86 | 30 | 0 | 0.25578 | ND |  | 0 | 0.2554 | 21.8 | #DIV/0! | 96.85 | 0.559 | 0 | 1332421 | 370.1667 | 0.35 | 0.6 | N | 6:36 | 1.3 | N | 6:49
3500 | 2023-06-25 | 6:10 | 20.5 | 13.4 | 0 | 21.1 | 0.068 | 0.5 | SSE | 0.5 | SSE | 6:10 | 0.9 | S | 6:09 | 0.5 | S | 0.2 | 100.1 | 375 | 162614 | 271 | 0.618 | 10.86 | 40.8 | 0 | 0.25578 | ND
3501 | 2023-06-25 | 6:20 | 20.8 | 13.5 | 0 | 21.4 | 0.103 | 0.3 | SW | 0.5 | SSE | 6:11 | 1.1 | WSW | 6:19 | 0.7 | W | 0.3 | 100 | 469 | 239458 | 399 | 0.617 | 10.86 | 61.8 | 0 | 0.2552 | ND
3502 | 2023-06-25 | 6:30 | 21.4 | 13.6 | 0 | 22.1 | 0.126 | 0.4 | NW | 0.4 | WNW | 6:28 | 1.2 | NNW | 6:27 | 0.8 | N | 0.3 | 97.9 | 479 | 291688 | 486 | 0.617 | 10.88 | 75.6 | 0 | 0.2552 | ND
3503 | 2023-06-25 | 6:40 | 22.2 | 13.7 | 0 | 22.5 | 0.115 | 0.5 | N | 0.6 | N | 6:36 | 1.2 | N | 6:36 | 0.8 | NNE | 0.2 | 92.2 | 423 | 274520 | 458 | 0.617 | 10.88 | 69 | 0 | 0.2552 | ND
3504 | 2023-06-25 | 6:50 | 23 | 13.7 | 0 | 22.8 | 0.097 | 0.3 | NNE | 0.5 | N | 6:43 | 1.3 | N | 6:49 | 0.9 | N | 0.3 | 90.9 | 392 | 242012 | 403 | 0.617 | 10.88 | 58.2 | 0 | 0.2552 | ND
3505 | 2023-06-25 | 7:00 | 23.5 | 13.7 | 0 | 22.8 | 0.094 | 0.6 | N | 0.6 | N | 6:59 | 1.2 | N | 6:56 | 0.2 | N | 0.2 | 93.5 | 371 | 239162 | 399 | 0.617 | 10.88 | 56.4 | 0 | 0.2552 | ND |  | 0 | 0.25482 | 23.1 | #DIV/0! | 92.2167 | 0.516 | 0 | 1349071 | 374.6667 | 0.36667 | 0.6 | N | 6:59 | 1.3 | NW | 7:46
3506 | 2023-06-25 | 7:10 | 24 | 13.8 | 0 | 22.8 | 0.077 | 0.4 | NNE | 0.6 | N | 7:04 | 1.1 | NNW | 7:02 | 0 | ENE | 0.3 | 94.3 | 326 | 202683 | 338 | 0.617 | 10.88 | 46.2 | 0 | 0.2552 | ND
3507 | 2023-06-25 | 7:20 | 24.3 | 13.9 | 0 | 22.9 | 0.079 | 0.2 | NE | 0.4 | NNE | 7:10 | 1.2 | NNE | 7:18 | 0.3 | NNE | 0.3 | 93.7 | 375 | 207724 | 346 | 0.616 | 10.91 | 47.4 | 0 | 0.25463 | ND
3508 | 2023-06-25 | 7:30 | 24.6 | 13.8 | 0 | 23.2 | 0.083 | 0.2 | N | 0.3 | NNE | 7:24 | 1.1 | N | 7:23 | 0 | N | 0.3 | 92.6 | 355 | 217319 | 362 | 0.616 | 10.89 | 49.8 | 0 | 0.25463 | ND
3509 | 2023-06-25 | 7:40 | 24.8 | 14 | 0 | 23.4 | 0.089 | 0.3 | N | 0.3 | N | 7:40 | 1.1 | N | 7:33 | 0.1 | N | 0.3 | 88.9 | 415 | 233671 | 389 | 0.616 | 10.91 | 53.4 | 0 | 0.25463 | ND
3510 | 2023-06-25 | 7:50 | 25.1 | 14.2 | 0 | 23.5 | 0.094 | 0.5 | NNW | 0.5 | NNW | 7:50 | 1.3 | NW | 7:46 | 0.7 | NW | 0.3 | 90.3 | 428 | 248512 | 414 | 0.616 | 10.91 | 56.4 | 0 | 0.25463 | ND
3511 | 2023-06-25 | 8:00 | 25.3 | 14.2 | 0 | 23.4 | 0.101 | 0.7 | WNW | 0.7 | WNW | 8:00 | 1.2 | NW | 7:59 | 1.1 | WNW | 0.2 | 89 | 470 | 270155 | 450 | 0.616 | 10.91 | 60.6 | 0 | 0.25463 | ND |  | 0 | 0.25414 | 24.0167 | #DIV/0! | 84.0833 | 0.911 | 0.16667 | 2316390 | 643.3333 | 0.7 | 1.1 | NW | 8:30 | 1.6 | NW | 8:27
3512 | 2023-06-25 | 8:10 | 25.6 | 14.2 | 0 | 23.8 | 0.117 | 0.4 | NW | 0.7 | WNW | 8:03 | 1.2 | W | 8:01 | 0 | NNW | 0.3 | 86.7 | 552 | 305659 | 509 | 0.615 | 10.91 | 70.2 | 0 | 0.25405 | ND
3513 | 2023-06-25 | 8:20 | 25.9 | 14.1 | 0 | 24 | 0.138 | 0.5 | NW | 0.5 | NW | 8:20 | 1.4 | NW | 8:15 | 1 | NW | 0.4 | 85.5 | 635 | 353041 | 588 | 0.615 | 10.9 | 82.8 | 0 | 0.25405 | ND
3514 | 2023-06-25 | 8:30 | 26.2 | 14.1 | 0 | 24.1 | 0.159 | 1.1 | NW | 1.1 | NW | 8:30 | 1.6 | NW | 8:27 | 1 | NW | 0.2 | 83.9 | 689 | 403506 | 673 | 0.615 | 10.9 | 95.4 | 0 | 0.25405 | ND
3515 | 2023-06-25 | 8:40 | 26.7 | 14.1 | 0 | 24.3 | 0.186 | 0.9 | NW | 1.1 | NW | 8:30 | 1.5 | NW | 8:36 | 0.8 | NW | 0.3 | 81.3 | 849 | 462705 | 771 | 0.615 | 10.9 | 111.6 | 0 | 0.25405 | ND
3516 | 2023-06-25 | 8:50 | 27.1 | 14.1 | 0 | 24.5 | 0.21 | 0.6 | WNW | 0.9 | NW | 8:42 | 1.2 | NW | 8:40 | 0 | NW | 0.3 | 78.1 | 852 | 521324 | 869 | 0.615 | 10.89 | 126 | 10 | 0.25405 | ND
3517 | 2023-06-25 | 9:00 | 27.6 | 14.1 | 0 | 24.5 | 0.187 | 0.9 | NW | 0.9 | NW | 9:00 | 1.9 | NW | 9:00 | 1.7 | WNW | 0.4 | 73.6 | 925 | 473436 | 789 | 0.614 | 10.89 | 112.2 | 0 | 0.25347 | ND |  | 0 | 0.25328 | 25.5167 | #DIV/0! | 72.1 | 1.659 | 0.83333 | 4067776 | 1129.8333 | 1.3 | 1.9 | NW | 9:38 | 3.9 | NNW | 9:33
3518 | 2023-06-25 | 9:10 | 28.1 | 14 | 0 | 25.4 | 0.282 | 0.7 | NW | 1.1 | NW | 9:05 | 1.6 | NW | 9:00 | 0.4 | WSW | 0.4 | 71.9 | 1292 | 678920 | 1132 | 0.614 | 10.87 | 169.2 | 10 | 0.25347 | ND
3519 | 2023-06-25 | 9:20 | 28.7 | 14.1 | 0 | 25.7 | 0.302 | 1.1 | WNW | 1.1 | WNW | 9:20 | 2.1 | NW | 9:15 | 0.8 | WSW | 0.5 | 73.6 | 1298 | 736485 | 1227 | 0.614 | 10.87 | 181.2 | 10 | 0.25347 | ND
3520 | 2023-06-25 | 9:30 | 29.4 | 14 | 0 | 25.5 | 0.311 | 1.6 | WNW | 1.6 | WNW | 9:30 | 3.3 | W | 9:29 | 2.2 | WNW | 0.5 | 70.1 | 1219 | 760317 | 1267 | 0.614 | 10.87 | 186.6 | 10 | 0.25347 | ND
3521 | 2023-06-25 | 9:40 | 29.9 | 14 | 0 | 26 | 0.296 | 1.8 | NNW | 1.9 | NW | 9:38 | 3.9 | NNW | 9:33 | 1.7 | N | 0.6 | 74 | 1246 | 724251 | 1207 | 0.613 | 10.86 | 177.6 | 10 | 0.2529 | ND
3522 | 2023-06-25 | 9:50 | 30.3 | 14 | 0 | 26 | 0.281 | 1.7 | NNW | 1.8 | NNW | 9:42 | 3 | NNW | 9:45 | 1.4 | NNW | 0.5 | 69.4 | 1058 | 694367 | 1157 | 0.613 | 10.84 | 168.6 | 10 | 0.2529 | ND
3523 | 2023-06-25 | 10:00 | 30.6 | 14 | 0 | 26.1 | 0.263 | 1.3 | NNW | 1.7 | NNW | 9:53 | 2.5 | NNW | 9:52 | 2 | WNW | 0.5 | 65.2 | 1124 | 658340 | 1097 | 0.613 | 10.84 | 157.8 | 10 | 0.2529 | ND |  | 0 | 0.25232 | 26.45 | #DIV/0! | 62.4167 | 1.845 | 1 | 4571929 | 1269.8333 | 1.45 | 1.8 | NW | 10:44 | 2.9 | W | 10:42
3524 | 2023-06-25 | 10:10 | 30.9 | 13.6 | 0 | 26 | 0.269 | 1.3 | NW | 1.3 | NW | 10:09 | 2.5 | NW | 10:06 | 1.2 | W | 0.4 | 60.1 | 957 | 672800 | 1121 | 0.612 | 10.78 | 161.4 | 10 | 0.25232 | ND
3525 | 2023-06-25 | 10:20 | 31.1 | 13.6 | 0 | 26.5 | 0.297 | 1.7 | WNW | 1.7 | WNW | 10:19 | 2.6 | WNW | 10:12 | 1 | NW | 0.4 | 63.5 | 1451 | 734415 | 1224 | 0.612 | 10.8 | 178.2 | 10 | 0.25232 | ND
3526 | 2023-06-25 | 10:30 | 31.3 | 13.5 | 0 | 27.2 | 0.367 | 1.1 | NW | 1.7 | WNW | 10:21 | 2.4 | NW | 10:26 | 1 | N | 0.5 | 63.1 | 1249 | 901972 | 1503 | 0.612 | 10.79 | 220.2 | 10 | 0.25232 | ND
3527 | 2023-06-25 | 10:40 | 31.7 | 13.5 | 0 | 26.8 | 0.332 | 1.5 | NW | 1.5 | NW | 10:40 | 2.8 | NNW | 10:36 | 2.2 | NW | 0.5 | 59.1 | 1156 | 825916 | 1377 | 0.612 | 10.76 | 199.2 | 10 | 0.25232 | ND
3528 | 2023-06-25 | 10:50 | 32.1 | 13.5 | 0 | 26.1 | 0.317 | 1.8 | WSW | 1.8 | NW | 10:44 | 2.9 | W | 10:42 | 2 | SSW | 0.5 | 63.5 | 1088 | 778486 | 1297 | 0.611 | 10.77 | 190.2 | 10 | 0.25174 | ND
3529 | 2023-06-25 | 11:00 | 32.3 | 13.5 | 0 | 26 | 0.339 | 2.3 | W | 2.3 | WSW | 10:58 | 3.6 | W | 10:54 | 2.1 | W | 0.5 | 62.7 | 1431 | 830041 | 1383 | 0.611 | 10.76 | 203.4 | 10 | 0.25174 | ND |  | 0 | 0.25127 | 25.7833 | #DIV/0! | 65.8167 | 1.846 | 1 | 4561609 | 1267 | 2 | 2.3 | WSW | 10:58 | 3.6 | W | 10:54
3530 | 2023-06-25 | 11:10 | 32.5 | 13.5 | 0 | 26 | 0.327 | 1.9 | W | 2.3 | W | 11:01 | 3.3 | WSW | 11:08 | 1.7 | WNW | 0.4 | 61.3 | 1285 | 802618 | 1338 | 0.611 | 10.75 | 196.2 | 10 | 0.25174 | ND
3531 | 2023-06-25 | 11:20 | 32.5 | 13.5 | 0 | 25.9 | 0.303 | 2.2 | WNW | 2.2 | WNW | 11:18 | 3.6 | NW | 11:13 | 2.1 | NW | 0.4 | 63.4 | 1219 | 745949 | 1243 | 0.61 | 10.75 | 181.8 | 10 | 0.25117 | ND
3532 | 2023-06-25 | 11:30 | 32.4 | 13.5 | 0 | 25.9 | 0.261 | 1.8 | WNW | 2.2 | WNW | 11:22 | 2.7 | WNW | 11:23 | 1.5 | WSW | 0.5 | 67.5 | 1092 | 659612 | 1099 | 0.61 | 10.72 | 156.6 | 10 | 0.25117 | ND
3533 | 2023-06-25 | 11:40 | 32.3 | 13.5 | 0 | 25.5 | 0.29 | 1.9 | WSW | 1.9 | WSW | 11:40 | 2.9 | WSW | 11:38 | 2.2 | WSW | 0.4 | 67.8 | 1358 | 722203 | 1204 | 0.61 | 10.72 | 174 | 10 | 0.25117 | ND
3534 | 2023-06-25 | 11:50 | 32.3 | 13.5 | 0 | 25.4 | 0.326 | 1.9 | SW | 2 | SW | 11:48 | 3.3 | SSW | 11:47 | 1.3 | SW | 0.5 | 72.2 | 1442 | 801186 | 1335 | 0.609 | 10.71 | 195.6 | 10 | 0.2506 | ND
3535 | 2023-06-25 | 12:00 | 32.3 | 13.5 | 0 | 26.1 | 0.376 | 1.6 | S | 2 | SSW | 11:55 | 2.6 | SSW | 11:54 | 1.3 | WSW | 0.4 | 65.6 | 1574 | 903389 | 1506 | 0.609 | 10.7 | 225.6 | 10 | 0.2506 | ND |  | 0 | 0.25022 | 26.2833 | #DIV/0! | 68.9 | 2.247 | 1 | 5461286 | 1517.3333 | 1.6667 | 2.2 | WSW | 12:50 | 4 | W | 12:42
3536 | 2023-06-25 | 12:10 | 32.4 | 13.5 | 0 | 26.5 | 0.396 | 1.4 | WSW | 1.7 | S | 12:00 | 2.7 | WSW | 12:08 | 1.9 | WNW | 0.7 | 62.2 | 1548 | 954462 | 1591 | 0.609 | 10.68 | 237.6 | 10 | 0.2506 | ND
3537 | 2023-06-25 | 12:20 | 32.5 | 13.5 | 0 | 26.8 | 0.412 | 1.7 | W | 1.7 | W | 12:20 | 3.1 | NW | 12:17 | 2.5 | WNW | 0.8 | 67.8 | 1691 | 992156 | 1654 | 0.608 | 10.65 | 247.2 | 10 | 0.25002 | ND
3538 | 2023-06-25 | 12:30 | 32.6 | 13.5 | 0 | 26.5 | 0.427 | 1.6 | NW | 2.1 | NW | 12:25 | 2.7 | WNW | 12:21 | 0.9 | SW | 0.6 | 68.4 | 1533 | 1021106 | 1702 | 0.608 | 10.63 | 256.2 | 10 | 0.25002 | ND
3539 | 2023-06-25 | 12:40 | 32.7 | 13.5 | 0 | 25.8 | 0.355 | 1.5 | WSW | 1.6 | WNW | 12:30 | 3.4 | WSW | 12:37 | 0.6 | W | 0.7 | 73.9 | 1342 | 872110 | 1454 | 0.608 | 10.62 | 213 | 10 | 0.25002 | ND
3540 | 2023-06-25 | 12:50 | 32.8 | 13.5 | 0 | 26 | 0.281 | 2.2 | WSW | 2.2 | WSW | 12:50 | 4 | W | 12:42 | 1.4 | W | 0.7 | 75.5 | 1071 | 718063 | 1197 | 0.608 | 10.61 | 168.6 | 10 | 0.25002 | ND
3541 | 2023-06-25 | 13:00 | 32.8 | 13.4 | 0 | 25.4 | 0.201 | 2 | SW | 2.2 | WSW | 12:51 | 2.9 | SW | 12:57 | 1.5 | SW | 0.4 | 73.7 | 931 | 536562 | 894 | 0.607 | 10.6 | 120.6 | 10 | 0.24945 | ND |  | 0 | 0.24917 | 25.8333 | #DIV/0! | 70.35 | 1.542 | 1 | 3929859 | 1091.6667 | 2.15 | 2.8 | W | 13:45 | 3.8 | WNW | 13:23
3542 | 2023-06-25 | 13:10 | 32.6 | 13.5 | 0 | 25.9 | 0.23 | 1.4 | SSW | 2 | SW | 13:00 | 2.5 | SW | 13:02 | 1 | SW | 0.6 | 72.9 | 1003 | 597820 | 996 | 0.607 | 10.57 | 138 | 10 | 0.24945 | ND
3543 | 2023-06-25 | 13:20 | 32.4 | 13.5 | 0 | 25.8 | 0.25 | 1.8 | WSW | 1.8 | WSW | 13:20 | 2.8 | W | 13:18 | 2.2 | W | 0.5 | 66.3 | 1230 | 645365 | 1076 | 0.607 | 10.56 | 150 | 10 | 0.24945 | ND
3544 | 2023-06-25 | 13:30 | 32.4 | 13.5 | 0 | 26.1 | 0.32 | 2.5 | W | 2.5 | W | 13:29 | 3.8 | WNW | 13:23 | 2.2 | W | 0.5 | 67.5 | 1221 | 792946 | 1322 | 0.606 | 10.56 | 192 | 10 | 0.24888 | ND
3545 | 2023-06-25 | 13:40 | 32.2 | 13.5 | 0 | 25.9 | 0.255 | 2.6 | W | 2.6 | W | 13:40 | 3.8 | WNW | 13:37 | 2 | W | 0.5 | 68.6 | 1057 | 646171 | 1077 | 0.606 | 10.52 | 153 | 10 | 0.24888 | ND
3546 | 2023-06-25 | 13:50 | 32 | 13.5 | 0 | 25.9 | 0.286 | 2.6 | W | 2.8 | W | 13:45 | 3.8 | W | 13:49 | 3.3 | W | 0.6 | 73.1 | 1320 | 710995 | 1185 | 0.606 | 10.53 | 171.6 | 10 | 0.24888 | ND
3547 | 2023-06-25 | 14:00 | 31.8 | 13.5 | 0 | 25.8 | 0.334 | 2.4 | W | 2.8 | W | 13:53 | 3.9 | W | 13:52 | 1.1 | W | 0.7 | 70.6 | 1163 | 825641 | 1376 | 0.605 | 10.51 | 200.4 | 10 | 0.24831 | ND |  | 0 | 0.24803 | 26.0167 | #DIV/0! | 70.0833 | 1.637 | 0.66667 | 4088437 | 1135.6667 | 1.95 | 2.8 | W | 13:53 | 3.9 | W | 13:52
3548 | 2023-06-25 | 14:10 | 31.7 | 13.5 | 0 | 25.7 | 0.26 | 2.1 | W | 2.4 | W | 14:00 | 3.1 | WNW | 14:04 | 1.6 | W | 0.6 | 72.9 | 1279 | 650716 | 1085 | 0.605 | 10.5 | 156 | 10 | 0.24831 | ND
3549 | 2023-06-25 | 14:20 | 31.6 | 13.5 | 0 | 26.5 | 0.388 | 2 | WNW | 2.3 | WNW | 14:13 | 3.3 | NW | 14:15 | 2.1 | W | 0.6 | 63.9 | 1747 | 928846 | 1548 | 0.605 | 10.49 | 232.8 | 10 | 0.24831 | ND
3550 | 2023-06-25 | 14:30 | 31.6 | 13.5 | 0 | 26 | 0.293 | 1.9 | W | 2 | WNW | 14:20 | 3.2 | WNW | 14:26 | 2.3 | SW | 0.6 | 66.6 | 847 | 726773 | 1211 | 0.604 | 10.47 | 175.8 | 10 | 0.24774 | ND
3551 | 2023-06-25 | 14:40 | 31.7 | 13.5 | 0 | 26 | 0.183 | 1.7 | WSW | 1.9 | W | 14:31 | 2.7 | WSW | 14:31 | 2.1 | WNW | 0.4 | 76.7 | 766 | 482092 | 803 | 0.604 | 10.45 | 109.8 | 0 | 0.24774 | ND
3552 | 2023-06-25 | 14:50 | 31.7 | 13.6 | 0 | 26.1 | 0.179 | 1.6 | W | 1.8 | WSW | 14:43 | 2.5 | WNW | 14:48 | 1.3 | WNW | 0.4 | 69.8 | 820 | 474369 | 791 | 0.604 | 10.45 | 107.4 | 0 | 0.24774 | ND
3553 | 2023-06-25 | 15:00 | 31.5 | 13.6 | 0 | 26.5 | 0.212 | 1.4 | WNW | 1.6 | W | 14:50 | 2.4 | NW | 14:52 | 1.5 | NW | 0.4 | 67.6 | 1126 | 546713 | 911 | 0.603 | 10.43 | 127.2 | 10 | 0.24717 | ND |  | 0 | 0.24698 | 26.8333 | #DIV/0! | 66.45 | 1.229 | 0.5 | 3153670 | 876.1667 | 1.2667 | 1.7 | NW | 15:22 | 2.8 | NW | 15:15
3554 | 2023-06-25 | 15:10 | 31.6 | 13.6 | 0 | 26.7 | 0.274 | 1.2 | NW | 1.5 | NW | 15:01 | 2.2 | NW | 15:06 | 1.2 | NNW | 0.4 | 64.3 | 1038 | 688077 | 1147 | 0.603 | 10.42 | 164.4 | 10 | 0.24717 | ND
3555 | 2023-06-25 | 15:20 | 31.7 | 13.6 | 0 | 26.9 | 0.241 | 1.5 | NW | 1.5 | NW | 15:20 | 2.8 | NW | 15:15 | 2.1 | NW | 0.6 | 64.2 | 911 | 611511 | 1019 | 0.603 | 10.4 | 144.6 | 10 | 0.24717 | ND
3556 | 2023-06-25 | 15:30 | 31.9 | 13.6 | 0 | 26.5 | 0.177 | 1.5 | WNW | 1.7 | NW | 15:22 | 2.7 | WNW | 15:21 | 1.2 | NW | 0.4 | 67.6 | 660 | 460078 | 767 | 0.603 | 10.4 | 106.2 | 0 | 0.24717 | ND
3557 | 2023-06-25 | 15:40 | 31.9 | 13.6 | 0 | 27.1 | 0.152 | 1 | N | 1.5 | WNW | 15:30 | 2.3 | NW | 15:31 | 1.7 | N | 0.4 | 64.2 | 641 | 398156 | 664 | 0.602 | 10.39 | 91.2 | 0 | 0.2466 | ND
3558 | 2023-06-25 | 15:50 | 31.9 | 13.6 | 0 | 27.3 | 0.173 | 1 | N | 1.1 | N | 15:44 | 2.5 | NNE | 15:43 | 0.9 | N | 0.5 | 70.8 | 835 | 449135 | 749 | 0.602 | 10.37 | 103.8 | 0 | 0.2466 | ND
3559 | 2023-06-25 | 16:00 | 31.9 | 13.5 | 0 | 27.4 | 0.19 | 0.8 | NNW | 1 | N | 15:50 | 2 | N | 16:00 | 1.8 | NNW | 0.5 | 64.8 | 591 | 484947 | 808 | 0.602 | 10.36 | 114 | 0 | 0.2466 | ND |  | 0 | 0.24585 | 26.6833 | #DIV/0! | 70.1167 | 0.925 | 0 | 2376260 | 660 | 1.6667 | 2.8 | W | 16:44 | 3.9 | NW | 16:23
3560 | 2023-06-25 | 16:10 | 32 | 13.6 | 0 | 26.7 | 0.139 | 0.7 | NNW | 1 | NNW | 16:02 | 2.1 | NNW | 16:01 | 0.4 | SSE | 0.6 | 66.9 | 712 | 366268 | 610 | 0.601 | 10.35 | 83.4 | 0 | 0.24604 | ND
3561 | 2023-06-25 | 16:20 | 32 | 13.5 | 0 | 27.4 | 0.179 | 0.8 | NW | 0.8 | W | 16:16 | 1.7 | WNW | 16:12 | 1.7 | NW | 0.5 | 69 | 885 | 452262 | 754 | 0.601 | 10.33 | 107.4 | 0 | 0.24604 | ND
3562 | 2023-06-25 | 16:30 | 32.1 | 13.6 | 0 | 26.5 | 0.176 | 2.6 | WNW | 2.6 | WNW | 16:30 | 3.9 | NW | 16:23 | 2.1 | W | 0.5 | 72.7 | 533 | 450479 | 751 | 0.6 | 10.32 | 105.6 | 0 | 0.24547 | ND
3563 | 2023-06-25 | 16:40 | 32 | 13.6 | 0 | 26.2 | 0.12 | 2.6 | W | 2.6 | W | 16:40 | 3.9 | W | 16:39 | 3.5 | WNW | 0.7 | 70.6 | 524 | 312295 | 520 | 0.6 | 10.32 | 72 | 0 | 0.24547 | ND
3564 | 2023-06-25 | 16:50 | 31.6 | 13.6 | 0 | 25.9 | 0.121 | 2.5 | WNW | 2.8 | W | 16:44 | 3.4 | W | 16:40 | 2.4 | WNW | 0.5 | 76.7 | 688 | 310009 | 517 | 0.6 | 10.32 | 72.6 | 0 | 0.24547 | ND
3565 | 2023-06-25 | 17:00 | 31.2 | 13.6 | 0 | 25.7 | 0.108 | 1.6 | NW | 2.5 | WNW | 16:50 | 2.8 | WNW | 16:51 | 0.7 | NNW | 0.6 | 75.8 | 334 | 276637 | 461 | 0.599 | 10.31 | 64.8 | 0 | 0.2449 | ND |  | 0 | 0.24481 | 25.5833 | #DIV/0! | 77.3167 | 0.38 | 0 | 992946 | 275.8333 | 0.98333 | 2.5 | WNW | 16:50 | 2.8 | WNW | 16:51
3566 | 2023-06-25 | 17:10 | 30.8 | 13.6 | 0 | 25.6 | 0.06 | 0.4 | WNW | 1.6 | NW | 17:00 | 1.3 | NNW | 17:01 | 0.6 | WSW | 0.3 | 76.1 | 290 | 160061 | 267 | 0.599 | 10.31 | 36 | 0 | 0.2449 | ND
3567 | 2023-06-25 | 17:20 | 30.4 | 13.6 | 0 | 25.6 | 0.068 | 0.5 | SW | 0.5 | SW | 17:20 | 1.4 | S | 17:15 | 0.8 | WSW | 0.4 | 75.3 | 231 | 177085 | 295 | 0.599 | 10.3 | 40.8 | 0 | 0.2449 | ND
3568 | 2023-06-25 | 17:30 | 30.1 | 13.7 | 0 | 25.6 | 0.053 | 0.8 | W | 0.8 | W | 17:30 | 1.6 | W | 17:25 | 0.8 | W | 0.4 | 77.5 | 254 | 139636 | 233 | 0.599 | 10.29 | 31.8 | 0 | 0.2449 | ND
3569 | 2023-06-25 | 17:40 | 29.7 | 13.6 | 0 | 25.6 | 0.05 | 1.3 | SSW | 1.3 | SSW | 17:40 | 2 | S | 17:35 | 0.9 | SSW | 0.3 | 78.6 | 186 | 130735 | 218 | 0.599 | 10.29 | 30 | 0 | 0.2449 | ND
3570 | 2023-06-25 | 17:50 | 29.4 | 13.7 | 0 | 25.4 | 0.041 | 1.3 | SSW | 1.4 | S | 17:43 | 2.3 | S | 17:41 | 0.8 | S | 0.4 | 80.6 | 181 | 108792 | 181 | 0.598 | 10.27 | 24.6 | 0 | 0.24434 | ND
3571 | 2023-06-25 | 18:00 | 29 | 13.7 | 0 | 25.4 | 0.041 | 0.8 | SSW | 1.3 | SSW | 17:51 | 1.5 | WSW | 17:55 | 1 | SSW | 0.2 | 80.9 | 168 | 105559 | 176 | 0.598 | 10.27 | 24.6 | 0 | 0.24434 | ND |  | 0 | 0.24415 | 25.2667 | #DIV/0! | 79.5167 | 0.118 | 0 | 317660 | 88.3333 | 0.73333 | 1.3 | SSW | 17:51 | 1.9 | WNW | 18:37
3572 | 2023-06-25 | 18:10 | 28.6 | 13.2 | 0 | 25.4 | 0.027 | 0.4 | SW | 0.8 | SSW | 18:00 | 1.3 | SSW | 18:00 | 0 | SW | 0.3 | 72.8 | 81 | 73028 | 122 | 0.598 | 10.2 | 16.2 | 0 | 0.24434 | ND
3573 | 2023-06-25 | 18:20 | 28.3 | 13.1 | 0 | 25.5 | 0.013 | 0.6 | S | 0.6 | S | 18:20 | 1.3 | S | 18:19 | 1.1 | S | 0.4 | 78.6 | 57 | 38744 | 65 | 0.598 | 10.24 | 7.8 | 0 | 0.24434 | ND
3574 | 2023-06-25 | 18:30 | 28 | 13 | 0 | 25.3 | 0.013 | 0.6 | SSW | 0.8 | S | 18:24 | 1.6 | W | 18:30 | 1.2 | W | 0.4 | 79.9 | 63 | 36360 | 61 | 0.598 | 10.24 | 7.8 | 0 | 0.24434 | ND
3575 | 2023-06-25 | 18:40 | 27.6 | 13 | 0 | 25.2 | 0.014 | 1.3 | WNW | 1.3 | WNW | 18:40 | 1.9 | WNW | 18:37 | 1 | WNW | 0.3 | 80.5 | 58 | 36752 | 61 | 0.597 | 10.22 | 8.4 | 0 | 0.24377 | ND
3576 | 2023-06-25 | 18:50 | 27.3 | 13 | 0 | 24.8 | 0.01 | 0.7 | W | 1.3 | WNW | 18:43 | 1.6 | WNW | 18:40 | 0 | SW | 0.4 | 84.4 | 34 | 27217 | 45 | 0.597 | 10.2 | 6 | 0 | 0.24377 | ND
3577 | 2023-06-25 | 19:00 | 27 | 12.9 | 0 | 24.9 | 0.004 | 0.4 | SSW | 0.7 | W | 18:50 | 1 | S | 18:59 | 0.7 | SSW | 0.3 | 86.5 | 11 | 11862 | 20 | 0.597 | 10.22 | 2.4 | 0 | 0.24377 | ND |  | 0 | 0.24349 | 24.6333 | #DIV/0! | 92.45 | 0.005 | 0 | 17270 | 4.6667 | 1.0333 | 1.8 | S | 19:32 | 2.6 | S | 19:29
3578 | 2023-06-25 | 19:10 | 26.7 | 12.9 | 0 | 24.7 | 0.001 | 0.9 | S | 1 | S | 19:09 | 1.5 | SSW | 19:08 | 0.6 | SSE | 0.2 | 90.1 | 3 | 3790 | 6 | 0.597 | 10.21 | 0.6 | 0 | 0.24377 | ND
3579 | 2023-06-25 | 19:20 | 26.4 | 12.9 | 0 | 24.5 | -0.001 | 1.3 | S | 1.3 | S | 19:20 | 1.9 | S | 19:11 | 0.8 | S | 0.2 | 92.3 | 1 | 1228 | 2 | 0.596 | 10.2 | -0.6 | 0 | 0.24321 | ND
3580 | 2023-06-25 | 19:30 | 26.1 | 12.9 | 0 | 24.5 | -0.001 | 1.7 | S | 1.7 | S | 19:30 | 2.6 | S | 19:29 | 1.8 | S | 0.3 | 96.1 | 0 | 259 | 0 | 0.597 | 10.21 | -0.6 | 0 | 0.24377 | ND
3581 | 2023-06-25 | 19:40 | 25.9 | 12.9 | 0 | 24.5 | -0.001 | 1.3 | SSE | 1.8 | S | 19:32 | 2.5 | S | 19:31 | 0.5 | SSE | 0.4 | 95.6 | 0 | 79 | 0 | 0.596 | 10.21 | -0.6 | 0 | 0.24321 | ND
3582 | 2023-06-25 | 19:50 | 25.6 | 12.9 | 0 | 24.7 | 0 | 0.6 | S | 1.3 | SSE | 19:40 | 1.3 | S | 19:42 | 0.2 | S | 0.3 | 94.1 | 1 | 52 | 0 | 0.596 | 10.21 | 0 | 0 | 0.24321 | ND
3583 | 2023-06-25 | 20:00 | 25.4 | 12.9 | 0 | 23.7 | -0.001 | 0.9 | W | 0.9 | W | 20:00 | 1.6 | WSW | 19:51 | 0.9 | WNW | 0.3 | 99.6 | 0 | 46 | 0 | 0.596 | 10.22 | -0.6 | 0 | 0.24321 | ND |  | 0 | 0.24284 | 23.5833 | #DIV/0! | 97.9667 | 0 | 0 | 307 | 0 | 0.66667 | 1.1 | SSE | 20:19 | 1.9 | WNW | 20:32
3584 | 2023-06-25 | 20:10 | 25.2 | 12.9 | 0 | 23.6 | -0.001 | 0.6 | W | 0.9 | W | 20:01 | 1.2 | NW | 20:02 | 0.8 | S | 0.3 | 100 | 0 | 46 | 0 | 0.595 | 10.21 | -0.6 | 0 | 0.24265 | ND
3585 | 2023-06-25 | 20:20 | 25 | 12.9 | 0 | 23.7 | -0.001 | 1.1 | SSE | 1.1 | SSE | 20:19 | 1.6 | SSE | 20:15 | 0.5 | S | 0.3 | 99.9 | 0 | 63 | 0 | 0.596 | 10.22 | -0.6 | 0 | 0.24321 | ND
3586 | 2023-06-25 | 20:30 | 24.8 | 12.9 | 0 | 23.6 | -0.001 | 0.5 | WSW | 1.1 | SSE | 20:20 | 1.6 | WNW | 20:30 | 1.2 | WNW | 0.3 | 96.9 | 0 | 44 | 0 | 0.595 | 10.22 | -0.6 | 0 | 0.24265 | ND
3587 | 2023-06-25 | 20:40 | 24.6 | 12.9 | 0 | 23.4 | -0.001 | 0.9 | W | 1.1 | WNW | 20:38 | 1.9 | WNW | 20:32 | 0 | W | 0.5 | 96.3 | 0 | 52 | 0 | 0.595 | 10.22 | -0.6 | 0 | 0.24265 | ND
3588 | 2023-06-25 | 20:50 | 24.4 | 12.9 | 0 | 23.5 | -0.001 | 0 | WSW | 0.9 | W | 20:40 | 0.5 | W | 20:40 | 0 | S | 0.1 | 95.1 | 0 | 56 | 0 | 0.595 | 10.23 | -0.6 | 0 | 0.24265 | ND
3589 | 2023-06-25 | 21:00 | 24.2 | 12.9 | 0 | 23.3 | -0.001 | 0.5 | SE | 0.5 | SE | 21:00 | 0.8 | ESE | 20:52 | 0 | ESE | 0.2 | 97 | 0 | 45 | 0 | 0.594 | 10.23 | -0.6 | 0 | 0.24209 | ND |  | 0 | 0.24199 | 23.1 | #DIV/0! | 99.1667 | 0 | 0 | 333 | 0 | 0.83333 | 1.8 | NW | 21:46 | 3 | NNW | 21:38
3590 | 2023-06-25 | 21:10 | 24.1 | 12.9 | 0 | 23.2 | -0.001 | 0.6 | S | 0.6 | S | 21:10 | 1.1 | SSW | 21:07 | 0.7 | SSE | 0.2 | 99.9 | 0 | 60 | 0 | 0.594 | 10.23 | -0.6 | 0 | 0.24209 | ND
3591 | 2023-06-25 | 21:20 | 23.9 | 12.9 | 0 | 23.2 | 0 | 0.8 | SSE | 0.8 | S | 21:18 | 1.3 | SSW | 21:15 | 0.3 | ESE | 0.3 | 100 | 0 | 41 | 0 | 0.594 | 10.24 | 0 | 0 | 0.24209 | ND
3592 | 2023-06-25 | 21:30 | 23.8 | 12.9 | 0 | 23.3 | 0 | 0.5 | W | 0.8 | SSE | 21:20 | 1.2 | W | 21:22 | 0.8 | NW | 0.3 | 100 | 0 | 71 | 0 | 0.594 | 10.25 | 0 | 0 | 0.24209 | ND
3593 | 2023-06-25 | 21:40 | 23.7 | 12.9 | 0 | 23.1 | 0 | 1.4 | NW | 1.4 | NW | 21:40 | 3 | NNW | 21:38 | 2 | WNW | 0.6 | 98.3 | 0 | 53 | 0 | 0.594 | 10.27 | 0 | 0 | 0.24209 | ND
3594 | 2023-06-25 | 21:50 | 23.6 | 12.9 | 0 | 22.5 | -0.001 | 1.2 | W | 1.8 | NW | 21:46 | 2.6 | WNW | 21:45 | 1.1 | W | 0.7 | 99.8 | 0 | 63 | 0 | 0.593 | 10.27 | -0.6 | 0 | 0.24152 | ND
3595 | 2023-06-25 | 22:00 | 23.5 | 12.9 | 0 | 22.7 | -0.001 | 1.2 | S | 1.2 | S | 22:00 | 2 | S | 21:59 | 1.5 | S | 0.3 | 99.7 | 1 | 71 | 0 | 0.593 | 10.28 | -0.6 | 0 | 0.24152 | ND |  | 0 | 0.24124 | 22.7833 | #DIV/0! | 94.7167 | 0 | 0 | 310 | 0 | 1.3 | 1.7 | SSW | 22:25 | 3.2 | SW | 22:29
3596 | 2023-06-25 | 22:10 | 23.4 | 12.9 | 0 | 22.8 | 0 | 1.6 | S | 1.6 | S | 22:06 | 2.5 | S | 22:02 | 0.9 | SSE | 0.4 | 97.7 | 0 | 58 | 0 | 0.593 | 10.29 | 0 | 0 | 0.24152 | ND
3597 | 2023-06-25 | 22:20 | 23.4 | 12.9 | 0 | 23 | 0 | 1.6 | SSW | 1.6 | SSW | 22:18 | 3 | SSW | 22:18 | 1.5 | S | 0.4 | 93.3 | 0 | 41 | 0 | 0.593 | 10.29 | 0 | 0 | 0.24152 | ND
3598 | 2023-06-25 | 22:30 | 23.3 | 12.9 | 0 | 22.9 | 0 | 1.7 | SSW | 1.7 | SSW | 22:25 | 3.2 | SW | 22:29 | 0.8 | SSW | 0.5 | 91.7 | 0 | 51 | 0 | 0.592 | 10.31 | 0 | 0 | 0.24096 | ND
3599 | 2023-06-25 | 22:40 | 23.3 | 12.9 | 0 | 22.7 | -0.001 | 0.6 | SSW | 1.7 | SSW | 22:30 | 2.2 | S | 22:37 | 0.6 | WSW | 0.5 | 92 | 0 | 41 | 0 | 0.592 | 10.31 | -0.6 | 0 | 0.24096 | ND
3600 | 2023-06-25 | 22:50 | 23.2 | 12.8 | 0 | 22.6 | -0.001 | 1.1 | S | 1.1 | S | 22:50 | 2.4 | S | 22:47 | 1.5 | S | 0.6 | 93.9 | 0 | 48 | 0 | 0.592 | 10.31 | -0.6 | 0 | 0.24096 | ND
3601 | 2023-06-25 | 23:00 | 23.1 | 12.8 | 0 | 22.7 | 0 | 1.1 | S | 1.4 | S | 22:57 | 2.2 | S | 22:51 | 0.6 | S | 0.5 | 92.5 | 0 | 56 | 0 | 0.592 | 10.32 | 0 | 0 | 0.24096 | ND |  | 0 | 0.24059 | 22.4333 | #DIV/0! | 96.2 | 0 | 0 | 312 | 0 | 1.3667 | 2 | S | 23:44 | 3.8 | S | 23:36
3602 | 2023-06-25 | 23:10 | 23.1 | 12.8 | 0 | 22.6 | 0 | 1 | WSW | 1.1 | S | 23:00 | 2.1 | W | 23:08 | 1.5 | W | 0.4 | 94.1 | 0 | 42 | 0 | 0.592 | 10.34 | 0 | 0 | 0.24096 | ND
3603 | 2023-06-25 | 23:20 | 23 | 12.8 | 0 | 22.3 | -0.001 | 1.5 | WSW | 1.5 | WSW | 23:18 | 2.5 | WSW | 23:15 | 1.1 | WSW | 0.4 | 96.8 | 0 | 50 | 0 | 0.591 | 10.35 | -0.6 | 0 | 0.2404 | ND
3604 | 2023-06-25 | 23:30 | 23 | 12.8 | 0 | 22.3 | -0.001 | 1.3 | SW | 1.5 | WSW | 23:20 | 2.6 | WSW | 23:23 | 1.4 | SSW | 0.4 | 96.6 | 0 | 61 | 0 | 0.591 | 10.37 | -0.6 | 0 | 0.2404 | ND
3605 | 2023-06-25 | 23:40 | 22.9 | 12.8 | 0 | 22.4 | -0.001 | 1.8 | SSW | 1.8 | SSW | 23:40 | 3.8 | S | 23:36 | 2.1 | SSW | 0.6 | 98.3 | -1 | 47 | 0 | 0.591 | 10.37 | -0.6 | 0 | 0.2404 | ND
3606 | 2023-06-25 | 23:50 | 22.9 | 12.8 | 0 | 22.3 | -0.001 | 1.5 | S | 2 | S | 23:44 | 2.8 | S | 23:41 | 1.5 | S | 0.5 | 98.9 | 0 | 56 | 0 | 0.591 | 10.37 | -0.6 | 0 | 0.2404 | ND
3607 | 2023-06-26 | 0:00 | 22.8 | 12.8 | 0 | 22.5 | 0 | 1.4 | SSE | 1.5 | S | 23:51 | 2.1 | SSE | 23:53 | 1.2 | S | 0.3 | 95.8 | 0 | 54 | 0 | 0.591 | 10.38 | 0 | 0 | 0.2404 | ND |  | 0 | 0.24003 | 22.3 | #DIV/0! | 98.6667 | 0 | 0 | 332 | 0 | 1.3167 | 1.8 | SSW | 0:26 | 2.8 | SSW | 0:18
3608 | 2023-06-26 | 0:10 | 22.7 | 12.8 | 0 | 22.4 | 0 | 1.2 | SSE | 1.4 | SSE | 0:00 | 2.4 | S | 0:04 | 1.1 | S | 0.4 | 98 | 0 | 54 | 0 | 0.591 | 10.38 | 0 | 0 | 0.2404 | ND
3609 | 2023-06-26 | 0:20 | 22.7 | 12.8 | 0 | 22.5 | -0.001 | 1.7 | SSW | 1.7 | SSW | 0:20 | 2.8 | SSW | 0:18 | 1.4 | SW | 0.5 | 98.1 | 0 | 46 | 0 | 0.59 | 10.39 | -0.6 | 0 | 0.23984 | ND
3610 | 2023-06-26 | 0:30 | 22.7 | 12.8 | 0 | 22.2 | -0.002 | 1.5 | SSW | 1.8 | SSW | 0:26 | 2.6 | SSW | 0:25 | 0.9 | S | 0.4 | 100.1 | 0 | 66 | 0 | 0.59 | 10.41 | -1.2 | 0 | 0.23984 | ND
3611 | 2023-06-26 | 0:40 | 22.6 | 12.8 | 0 | 22.1 | 0 | 1.3 | S | 1.5 | SSW | 0:30 | 2.1 | S | 0:35 | 1.5 | SSE | 0.3 | 100 | 2 | 51 | 0 | 0.59 | 10.41 | 0 | 0 | 0.23984 | ND
3612 | 2023-06-26 | 0:50 | 22.6 | 12.8 | 0 | 22.1 | 0 | 0.8 | SSE | 1.3 | S | 0:42 | 1.8 | S | 0:41 | 0 | SSE | 0.4 | 100 | 0 | 61 | 0 | 0.59 | 10.41 | 0 | 0 | 0.23984 | ND
3613 | 2023-06-26 | 1:00 | 22.5 | 12.8 | 0 | 22 | 0 | 0.6 | SSW | 0.8 | SSE | 0:50 | 1.7 | S | 0:57 | 1.2 | SSW | 0.4 | 100 | 0 | 68 | 0 | 0.59 | 10.41 | 0 | 0 | 0.23984 | ND |  | 0.5 | 0.23929 | 21.7833 | #DIV/0! | 99.9833 | 0 | 0 | 350 | 0 | 1.1167 | 2 | WSW | 1:39 | 3.8 | SW | 1:37
3614 | 2023-06-26 | 1:10 | 22.4 | 12.8 | 0 | 22 | 0 | 0.7 | WSW | 0.9 | SSW | 1:05 | 1.4 | SSW | 1:00 | 0 | W | 0.3 | 100 | 0 | 48 | 0 | 0.589 | 10.43 | 0 | 0 | 0.23929 | ND
3615 | 2023-06-26 | 1:20 | 22.3 | 12.8 | 0 | 22 | 0 | 0.5 | SW | 0.7 | WSW | 1:10 | 1.7 | SSW | 1:20 | 1.5 | SSW | 0.4 | 99.9 | 0 | 60 | 0 | 0.589 | 10.43 | 0 | 0 | 0.23929 | ND
3616 | 2023-06-26 | 1:30 | 22.2 | 12.8 | 0 | 21.8 | 0 | 1.4 | SW | 1.4 | SW | 1:30 | 2.9 | SW | 1:29 | 2.2 | WSW | 0.5 | 100.1 | 0 | 59 | 0 | 0.589 | 10.42 | 0 | 0 | 0.23929 | ND
3617 | 2023-06-26 | 1:40 | 22.2 | 12.8 | 0.5 | 21.5 | -0.001 | 2 | SW | 2 | WSW | 1:39 | 3.8 | SW | 1:37 | 1.3 | WSW | 0.6 | 100 | 0 | 58 | 0 | 0.589 | 10.4 | -0.6 | 0 | 0.23929 | ND
3618 | 2023-06-26 | 1:50 | 22.1 | 12.8 | 0 | 21.4 | 0 | 1.5 | SSW | 2 | SW | 1:40 | 2.5 | SSW | 1:43 | 1 | SSW | 0.5 | 99.9 | 0 | 57 | 0 | 0.588 | 10.41 | 0 | 0 | 0.23873 | ND
3619 | 2023-06-26 | 2:00 | 22 | 12.8 | 0.5 | 21.5 | 0 | 1.8 | S | 1.9 | S | 1:59 | 3.2 | S | 1:54 | 1 | SSW | 0.4 | 100 | 0 | 54 | 0 | 0.588 | 10.42 | 0 | 0 | 0.23873 | ND |  | 1.5 | 0.23864 | 21.6333 | #DIV/0! | 99.9833 | 0 | 0 | 376 | 0 | 1.75 | 2.6 | SSE | 2:35 | 3.9 | SSE | 2:32
3620 | 2023-06-26 | 2:10 | 21.9 | 12.8 | 0 | 21.4 | 0 | 1.1 | SE | 1.8 | S | 2:00 | 1.9 | SSW | 2:01 | 1.4 | SSE | 0.3 | 100 | 0 | 70 | 0 | 0.588 | 10.41 | 0 | 0 | 0.23873 | ND
3621 | 2023-06-26 | 2:20 | 21.9 | 12.8 | 0.5 | 21.5 | 0 | 1.3 | SSE | 1.4 | SE | 2:17 | 1.8 | SSE | 2:17 | 0.9 | SSE | 0.2 | 99.9 | 0 | 69 | 0 | 0.588 | 10.41 | 0 | 0 | 0.23873 | ND
3622 | 2023-06-26 | 2:30 | 21.8 | 12.8 | 0 | 21.7 | 0 | 2 | SSE | 2 | SSE | 2:30 | 3.5 | SSE | 2:28 | 2.7 | SSE | 0.7 | 100 | 1 | 63 | 0 | 0.587 | 10.42 | 0 | 0 | 0.23817 | ND
3623 | 2023-06-26 | 2:40 | 21.8 | 12.8 | 0 | 21.8 | 0 | 2.4 | SSE | 2.6 | SSE | 2:35 | 3.9 | SSE | 2:32 | 1.9 | S | 0.5 | 100 | 0 | 77 | 0 | 0.588 | 10.42 | 0 | 0 | 0.23873 | ND
3624 | 2023-06-26 | 2:50 | 21.8 | 12.8 | 0.5 | 21.9 | 0 | 1.9 | SSW | 2.4 | SSE | 2:40 | 2.9 | SSE | 2:41 | 1.7 | SSW | 0.4 | 100 | 0 | 43 | 0 | 0.588 | 10.43 | 0 | 0 | 0.23873 | ND
3625 | 2023-06-26 | 3:00 | 21.8 | 12.8 | 0 | 21.7 | 0 | 1.2 | SW | 1.9 | SSW | 2:50 | 1.9 | SW | 2:50 | 0.9 | SW | 0.4 | 99.9 | 0 | 45 | 0 | 0.588 | 10.44 | 0 | 0 | 0.23873 | ND |  | 0.5 | 0.23919 | 21.9 | #DIV/0! | 99.9667 | 0 | 0 | 320 | 0 | 1.05 | 1.9 | SSW | 2:50 | 2.6 | SSW | 3:28
3626 | 2023-06-26 | 3:10 | 21.7 | 12.8 | 0 | 21.8 | 0 | 0.7 | SW | 1.1 | SW | 3:00 | 1.3 | SW | 3:06 | 0.7 | SW | 0.3 | 100 | 0 | 60 | 0 | 0.588 | 10.44 | 0 | 0 | 0.23873 | ND
3627 | 2023-06-26 | 3:20 | 21.8 | 12.8 | 0.5 | 21.9 | 0 | 0.9 | SW | 0.9 | SW | 3:20 | 1.6 | WSW | 3:19 | 1.4 | SW | 0.3 | 99.9 | 0 | 56 | 0 | 0.588 | 10.44 | 0 | 0 | 0.23873 | ND
3628 | 2023-06-26 | 3:30 | 21.8 | 12.8 | 0 | 22.1 | 0 | 1.5 | SSW | 1.5 | SSW | 3:30 | 2.6 | SSW | 3:28 | 1.4 | S | 0.5 | 100 | 0 | 49 | 0 | 0.589 | 10.45 | 0 | 0 | 0.23929 | ND
3629 | 2023-06-26 | 3:40 | 21.8 | 12.7 | 0 | 21.9 | 0 | 1.1 | S | 1.5 | SSW | 3:31 | 1.9 | S | 3:35 | 1 | SSW | 0.3 | 100 | 0 | 41 | 0 | 0.59 | 10.46 | 0 | 0 | 0.23984 | ND
3630 | 2023-06-26 | 3:50 | 21.8 | 12.7 | 0 | 22 | 0 | 0.9 | WSW | 1.1 | S | 3:40 | 1.6 | WSW | 3:42 | 1 | WSW | 0.3 | 100 | 0 | 69 | 0 | 0.59 | 10.46 | 0 | 0 | 0.23984 | ND
3631 | 2023-06-26 | 4:00 | 21.9 | 12.8 | 0 | 21.9 | 0 | 1.2 | SW | 1.2 | SW | 4:00 | 2.5 | S | 3:59 | 1 | S | 0.4 | 100.1 | 0 | 49 | 0 | 0.591 | 10.47 | 0 | 0 | 0.2404 | ND |  | 1 | 0.24143 | 22.55 | #DIV/0! | 100.0167 | 0 | 0 | 772 | 0.16667 | 1.55 | 2.8 | S | 4:19 | 5.3 | S | 4:11
3632 | 2023-06-26 | 4:10 | 21.9 | 12.8 | 0.5 | 22.8 | 0 | 1.7 | S | 1.7 | S | 4:10 | 3.9 | SSE | 4:08 | 2.2 | SSE | 0.7 | 99.9 | 0 | 70 | 0 | 0.592 | 10.47 | 0 | 0 | 0.24096 | ND
3633 | 2023-06-26 | 4:20 | 22 | 12.7 | 0 | 23.1 | 0 | 2.8 | S | 2.8 | S | 4:19 | 5.3 | S | 4:11 | 2.7 | SSE | 0.7 | 100.1 | 0 | 54 | 0 | 0.592 | 10.48 | 0 | 0 | 0.24096 | ND
3634 | 2023-06-26 | 4:30 | 22.1 | 12.8 | 0.5 | 23.3 | 0 | 1.6 | SE | 2.8 | S | 4:20 | 4.1 | SE | 4:23 | 0.6 | E | 0.7 | 100 | 0 | 61 | 0 | 0.593 | 10.48 | 0 | 0 | 0.24152 | ND
3635 | 2023-06-26 | 4:40 | 22.2 | 12.7 | 0 | 22.2 | -0.001 | 0.7 | NNE | 1.6 | SE | 4:30 | 1.9 | N | 4:39 | 1.1 | N | 0.4 | 100 | 0 | 167 | 0 | 0.594 | 10.49 | -0.6 | 0 | 0.24209 | ND
3636 | 2023-06-26 | 4:50 | 22.2 | 12.7 | 0 | 22 | 0 | 1.3 | NNW | 1.4 | NNW | 4:48 | 2.4 | NW | 4:45 | 0.7 | NE | 0.5 | 100 | 1 | 371 | 1 | 0.595 | 10.49 | 0 | 0 | 0.24265 | ND
3637 | 2023-06-26 | 5:00 | 22.2 | 12.7 | 1 | 22 | 0.001 | 0.5 | NNW | 1.3 | N | 4:51 | 1.9 | E | 4:52 | 0 | NW | 0.6 | 99.9 | 4 | 1876 | 3 | 0.597 | 10.49 | 0.6 | 0 | 0.24377 | ND |  | 2 | 0.25054 | 22.1667 | #DIV/0! | 100 | 0.044 | 0 | 114541 | 31.6667 | 0.76667 | 1.3 | N | 4:51 | 3.1 | E | 5:29
3638 | 2023-06-26 | 5:10 | 22.2 | 12.7 | 0.5 | 22.1 | 0.002 | 1 | ENE | 1 | ENE | 5:10 | 2.5 | E | 5:07 | 0.9 | N | 0.8 | 100.1 | 19 | 5027 | 8 | 0.6 | 10.5 | 1.2 | 0 | 0.24547 | ND
3639 | 2023-06-26 | 5:20 | 22.2 | 12.8 | 0.5 | 22.1 | 0.007 | 0.9 | E | 1.2 | ENE | 5:13 | 2.3 | E | 5:18 | 0.7 | E | 0.5 | 100 | 38 | 17126 | 29 | 0.604 | 10.51 | 4.2 | 0 | 0.24774 | ND
3640 | 2023-06-26 | 5:30 | 22.2 | 12.8 | 0 | 22.1 | 0.009 | 1 | E | 1 | E | 5:30 | 3.1 | E | 5:29 | 1.7 | ENE | 0.7 | 99.9 | 50 | 24277 | 40 | 0.61 | 10.51 | 5.4 | 0 | 0.25117 | ND
3641 | 2023-06-26 | 5:40 | 22.3 | 12.8 | 0 | 22.3 | 0.013 | 0.8 | ESE | 1.3 | E | 5:34 | 2.6 | E | 5:30 | 1.3 | WSW | 0.6 | 100 | 54 | 33835 | 56 | 0.617 | 10.52 | 7.8 | 0 | 0.2552 | ND
3642 | 2023-06-26 | 5:50 | 22.3 | 12.8 | 0 | 22.4 | 0.012 | 0.4 | ENE | 0.8 | ESE | 5:40 | 1.4 | WSW | 5:40 | 0.6 | ESE | 0.4 | 100.1 | 66 | 32400 | 54 | 0.625 | 10.51 | 7.2 | 0 | 0.25986 | ND
3643 | 2023-06-26 | 6:00 | 22.4 | 12.9 | 0 | 22.6 | 0.019 | 0.3 | NNE | 0.4 | ENE | 5:50 | 1.2 | NNE | 5:58 | 0 | NNE | 0.3 | 100 | 102 | 49979 | 83 | 0.63 | 10.54 | 11.4 | 0 | 0.26279 | ND |  | 0 | 0.26831 | 22.6167 | #DIV/0! | 99.9833 | 0.211 | 0 | 564220 | 156.6667 | 0.76667 | 1.4 | NW | 6:45 | 2.6 | WNW | 6:42
3644 | 2023-06-26 | 6:10 | 22.4 | 12.9 | 0 | 22.4 | 0.026 | 0.2 | NNE | 0.3 | NNE | 6:00 | 0.9 | ESE | 6:10 | 0.8 | ESE | 0.3 | 99.9 | 119 | 68244 | 114 | 0.635 | 10.55 | 15.6 | 0 | 0.26573 | ND
3645 | 2023-06-26 | 6:20 | 22.5 | 13 | 0 | 22.4 | 0.028 | 1.2 | ESE | 1.2 | ESE | 6:20 | 1.9 | E | 6:18 | 1.2 | E | 0.2 | 100 | 141 | 75877 | 126 | 0.639 | 10.56 | 16.8 | 0 | 0.2681 | ND
3646 | 2023-06-26 | 6:30 | 22.6 | 13.1 | 0 | 22.9 | 0.04 | 0.6 | ESE | 1.2 | E | 6:22 | 1.6 | E | 6:21 | 1 | W | 0.4 | 100.1 | 201 | 106143 | 177 | 0.642 | 10.57 | 24 | 0 | 0.26988 | ND
3647 | 2023-06-26 | 6:40 | 22.8 | 13.3 | 0 | 22.9 | 0.047 | 1.2 | W | 1.2 | W | 6:39 | 1.7 | WNW | 6:36 | 1 | NW | 0.3 | 100 | 228 | 126694 | 211 | 0.644 | 10.6 | 28.2 | 0 | 0.27107 | ND
3648 | 2023-06-26 | 6:50 | 22.9 | 13.4 | 0 | 22.5 | 0.051 | 1.1 | NW | 1.4 | NW | 6:45 | 2.6 | WNW | 6:42 | 0.6 | NNW | 0.6 | 99.9 | 232 | 137283 | 229 | 0.646 | 10.58 | 30.6 | 0 | 0.27227 | ND
3649 | 2023-06-26 | 7:00 | 23.1 | 13.4 | 0 | 22.6 | 0.05 | 0.4 | ENE | 1.1 | NW | 6:50 | 1 | E | 6:59 | 0.2 | SSE | 0.3 | 100 | 232 | 136154 | 227 | 0.647 | 10.6 | 30 | 0 | 0.27287 | ND |  | 0 | 0.27376 | 23.05 | #DIV/0! | 99.9833 | 0.334 | 0 | 910922 | 253.1667 | 0.16667 | 1.1 | NW | 6:50 | 1 | E | 6:59
3650 | 2023-06-26 | 7:10 | 23.3 | 13.3 | 0 | 22.8 | 0.045 | 0.4 | W | 0.5 | WSW | 7:08 | 1 | WNW | 7:07 | 0 | NW | 0.4 | 100 | 155 | 122867 | 205 | 0.648 | 10.59 | 27 | 0 | 0.27346 | ND
3651 | 2023-06-26 | 7:20 | 23.5 | 13.3 | 0 | 22.9 | 0.032 | 0.1 | NNW | 0.4 | W | 7:10 | 0.7 | NE | 7:19 | 0.2 | NNE | 0.1 | 99.9 | 185 | 89793 | 150 | 0.648 | 10.61 | 19.2 | 0 | 0.27346 | ND
3652 | 2023-06-26 | 7:30 | 23.6 | 13.4 | 0 | 23.2 | 0.047 | 0 | NNE | 0.1 | NE | 7:27 | 0.2 | N | 7:22 | 0 | NNE | 0 | 100 | 277 | 128086 | 213 | 0.649 | 10.61 | 28.2 | 0 | 0.27406 | ND
3653 | 2023-06-26 | 7:40 | 23.8 | 13.6 | 0 | 23.3 | 0.076 | 0.1 | ESE | 0.1 | ESE | 7:40 | 0.8 | E | 7:38 | 0 | NNE | 0.2 | 100 | 333 | 205556 | 343 | 0.649 | 10.63 | 45.6 | 0 | 0.27406 | ND
3654 | 2023-06-26 | 7:50 | 24.1 | 13.8 | 0 | 23.5 | 0.084 | 0 | NNE | 0.1 | NE | 7:46 | 0.8 | ENE | 7:47 | 0 | N | 0.1 | 100 | 519 | 228466 | 381 | 0.65 | 10.65 | 50.4 | 0 | 0.27466 | ND
3655 | 2023-06-26 | 8:00 | 24.5 | 14.1 | 0 | 23.7 | 0.118 | 0.2 | NNW | 0.2 | NNW | 8:00 | 0.8 | NNW | 7:55 | 0 | NW | 0.2 | 100 | 470 | 316493 | 527 | 0.65 | 10.64 | 70.8 | 0 | 0.27466 | ND |  | 0 | 0.27466 | 24.1667 | #DIV/0! | 99.9833 | 0.801 | 0 | 2143103 | 595.1667 | 0.61667 | 1 | NW | 8:50 | 1.9 | WNW | 8:50
3656 | 2023-06-26 | 8:10 | 24.9 | 14 | 0 | 24 | 0.098 | 0.5 | NW | 0.5 | NW | 8:10 | 1.4 | NW | 8:09 | 1.1 | NW | 0.4 | 99.9 | 468 | 270059 | 450 | 0.65 | 10.64 | 58.8 | 0 | 0.27466 | ND
3657 | 2023-06-26 | 8:20 | 25.4 | 14.2 | 0 | 24.2 | 0.112 | 0.7 | NNW | 0.9 | NW | 8:15 | 1.7 | NW | 8:13 | 0.7 | NW | 0.3 | 100 | 551 | 300251 | 500 | 0.65 | 10.65 | 67.2 | 0 | 0.27466 | ND
3658 | 2023-06-26 | 8:30 | 25.8 | 14.2 | 0 | 23.9 | 0.126 | 0.8 | NW | 0.9 | NW | 8:29 | 1.3 | WNW | 8:28 | 0.3 | WNW | 0.2 | 100 | 620 | 337756 | 563 | 0.65 | 10.66 | 75.6 | 0 | 0.27466 | ND
3659 | 2023-06-26 | 8:40 | 26.2 | 14.2 | 0 | 24.7 | 0.191 | 0.5 | NW | 0.8 | NW | 8:30 | 1.3 | NNW | 8:40 | 1.2 | NNW | 0.4 | 100 | 861 | 496882 | 828 | 0.65 | 10.64 | 114.6 | 0 | 0.27466 | ND
3660 | 2023-06-26 | 8:50 | 26.8 | 14.1 | 0 | 24.5 | 0.156 | 1 | NW | 1 | NW | 8:50 | 1.9 | WNW | 8:50 | 1.9 | NW | 0.4 | 100 | 711 | 421662 | 703 | 0.65 | 10.64 | 93.6 | 0 | 0.27466 | ND
3661 | 2023-06-26 | 9:00 | 27.3 | 14.1 | 0 | 24.5 | 0.169 | 1 | WNW | 1.1 | WNW | 8:55 | 1.9 | NW | 8:50 | 1.3 | WNW | 0.4 | 99.6 | 732 | 454020 | 757 | 0.65 | 10.65 | 101.4 | 0 | 0.27466 | ND |  | 0 | 0.27466 | 24.6667 | #DIV/0! | 98.2333 | 0.831 | 0 | 2299226 | 638.8333 | 1 | 2 | WNW | 9:42 | 3.2 | WNW | 9:34
3662 | 2023-06-26 | 9:10 | 27.8 | 14.1 | 0 | 25 | 0.152 | 0.4 | N | 1 | WNW | 9:02 | 1.6 | WNW | 9:00 | 0.5 | ESE | 0.5 | 98.4 | 653 | 410623 | 684 | 0.65 | 10.64 | 91.2 | 0 | 0.27466 | ND
3663 | 2023-06-26 | 9:20 | 28.2 | 14.1 | 0 | 24.6 | 0.158 | 0.4 | ENE | 0.4 | ENE | 9:19 | 1.4 | NE | 9:18 | 0.6 | NE | 0.3 | 99.9 | 800 | 434983 | 725 | 0.65 | 10.63 | 94.8 | 0 | 0.27466 | ND
3664 | 2023-06-26 | 9:30 | 28.6 | 14.1 | 0 | 24.9 | 0.138 | 0.8 | NNW | 0.8 | NNW | 9:30 | 2.2 | WNW | 9:29 | 1.7 | NW | 0.7 | 96.9 | 504 | 393303 | 656 | 0.65 | 10.64 | 82.8 | 0 | 0.27466 | ND
3665 | 2023-06-26 | 9:40 | 28.8 | 14.1 | 0 | 24.4 | 0.094 | 1.9 | WNW | 1.9 | WNW | 9:39 | 3.2 | WNW | 9:34 | 1.3 | W | 0.7 | 98.5 | 519 | 278331 | 464 | 0.65 | 10.63 | 56.4 | 0 | 0.27466 | ND
3666 | 2023-06-26 | 9:50 | 28.8 | 14.1 | 0 | 24.6 | 0.12 | 1.5 | WNW | 2 | WNW | 9:42 | 2.5 | WNW | 9:41 | 1.6 | W | 0.3 | 96.1 | 606 | 327966 | 547 | 0.65 | 10.63 | 72 | 0 | 0.27466 | ND
3667 | 2023-06-26 | 10:00 | 28.7 | 14.1 | 0 | 26 | 0.262 | 0.9 | NW | 1.5 | WNW | 9:50 | 1.8 | WNW | 9:50 | 1.3 | NW | 0.4 | 96 | 1050 | 642118 | 1070 | 0.65 | 10.62 | 157.2 | 10 | 0.27466 | ND |  | 0 | 0.27436 | 26.4333 | #DIV/0! | 91.4 | 1.693 | 1 | 4341749 | 1206 | 0.86667 | 1.5 | WNW | 9:50 | 2.1 | NW | 10:38
3668 | 2023-06-26 | 10:10 | 29 | 14.1 | 0 | 26 | 0.205 | 0.7 | NNE | 0.9 | NW | 10:00 | 1.9 | NNW | 10:00 | 1.2 | N | 0.4 | 96 | 1260 | 528852 | 881 | 0.65 | 10.62 | 123 | 10 | 0.27466 | ND
3669 | 2023-06-26 | 10:20 | 29.4 | 14 | 0 | 26.4 | 0.328 | 0.8 | NNW | 0.8 | NNW | 10:20 | 1.6 | NW | 10:12 | 0.7 | NW | 0.3 | 87.6 | 1556 | 822478 | 1371 | 0.65 | 10.6 | 196.8 | 10 | 0.27466 | ND
3670 | 2023-06-26 | 10:30 | 30 | 14 | 0 | 26.6 | 0.304 | 0.4 | NNW | 0.8 | NNW | 10:21 | 1.4 | NW | 10:21 | 0.7 | NNW | 0.4 | 89.3 | 1387 | 787757 | 1313 | 0.649 | 10.59 | 182.4 | 10 | 0.27406 | ND
3671 | 2023-06-26 | 10:40 | 30.7 | 14 | 0 | 26.8 | 0.331 | 1.2 | NW | 1.2 | NW | 10:40 | 2.1 | NW | 10:38 | 1.2 | NW | 0.5 | 92.5 | 1245 | 864175 | 1440 | 0.649 | 10.59 | 198.6 | 10 | 0.27406 | ND
3672 | 2023-06-26 | 10:50 | 31.3 | 13.6 | 0 | 26.8 | 0.263 | 1.2 | NW | 1.4 | NW | 10:46 | 2.1 | NW | 10:44 | 0.8 | N | 0.5 | 87 | 1095 | 696369 | 1161 | 0.649 | 10.5 | 157.8 | 10 | 0.27406 | ND
3673 | 2023-06-26 | 11:00 | 31.9 | 13.6 | 0 | 27.3 | 0.267 | 0.9 | NNW | 1.2 | NW | 10:50 | 2.1 | NNE | 10:57 | 0.5 | NNW | 0.4 | 84 | 1195 | 701934 | 1170 | 0.649 | 10.54 | 160.2 | 10 | 0.27406 | ND |  | 0 | 0.27366 | 27.25 | #DIV/0! | 86.9667 | 1.534 | 1 | 4123946 | 1145.5 | 1.0667 | 1.5 | NNW | 11:33 | 3.5 | NNW | 11:25
3674 | 2023-06-26 | 11:10 | 32.4 | 13.5 | 0 | 27.3 | 0.267 | 1.1 | NNW | 1.1 | NNW | 11:10 | 2.5 | N | 11:09 | 1 | NNW | 0.5 | 90.1 | 1472 | 705767 | 1176 | 0.649 | 10.53 | 160.2 | 10 | 0.27406 | ND
3675 | 2023-06-26 | 11:20 | 32.7 | 13.5 | 0 | 27.9 | 0.315 | 1.2 | N | 1.3 | N | 11:17 | 2.5 | N | 11:10 | 0.8 | NNW | 0.5 | 84.5 | 1136 | 817192 | 1362 | 0.648 | 10.52 | 189 | 10 | 0.27346 | ND
3676 | 2023-06-26 | 11:30 | 33.1 | 13.5 | 0 | 27.3 | 0.22 | 1.4 | NNW | 1.4 | NNW | 11:30 | 3.5 | NNW | 11:25 | 2 | NNE | 0.6 | 88.5 | 1013 | 618550 | 1031 | 0.648 | 10.51 | 132 | 10 | 0.27346 | ND
3677 | 2023-06-26 | 11:40 | 33.2 | 13.5 | 0 | 27.1 | 0.212 | 1.1 | N | 1.5 | NNW | 11:33 | 2.5 | NNW | 11:30 | 1.6 | NW | 0.4 | 84.2 | 1201 | 592362 | 987 | 0.648 | 10.5 | 127.2 | 10 | 0.27346 | ND
3678 | 2023-06-26 | 11:50 | 33.3 | 13.6 | 0 | 26.6 | 0.253 | 0.7 | NNW | 1.1 | N | 11:40 | 2.3 | NW | 11:47 | 0.7 | WSW | 0.5 | 90.5 | 1151 | 688141 | 1147 | 0.648 | 10.48 | 151.8 | 10 | 0.27346 | ND
3679 | 2023-06-26 | 12:00 | 33.5 | 13.6 | 0 | 27.5 | 0.212 | 0.6 | NNW | 0.8 | NW | 11:54 | 1.4 | NW | 11:51 | 0.3 | NNE | 0.4 | 86 | 928 | 588243 | 980 | 0.647 | 10.48 | 127.2 | 10 | 0.27287 | ND |  | 0 | 0.27257 | 27.9167 | #DIV/0! | 86.2833 | 1.749 | 1 | 4575680 | 1271 | 1.0333 | 1.4 | NW | 12:21 | 2.9 | NNW | 12:13
3680 | 2023-06-26 | 12:10 | 33.6 | 13.5 | 0 | 27.2 | 0.267 | 0.7 | NW | 0.7 | NW | 12:10 | 1.6 | W | 12:09 | 0.6 | NNW | 0.4 | 91.2 | 1226 | 707632 | 1179 | 0.647 | 10.44 | 160.2 | 10 | 0.27287 | ND
3681 | 2023-06-26 | 12:20 | 33.7 | 13.5 | 0 | 27.9 | 0.359 | 1.3 | NW | 1.3 | WNW | 12:16 | 2.9 | NNW | 12:13 | 2.4 | NNW | 0.6 | 87.1 | 1319 | 913067 | 1522 | 0.647 | 10.44 | 215.4 | 10 | 0.27287 | ND
3682 | 2023-06-26 | 12:30 | 33.8 | 13.5 | 0 | 28.2 | 0.309 | 1.2 | NNW | 1.4 | NW | 12:21 | 2.9 | NW | 12:27 | 0.3 | NE | 0.5 | 85.5 | 1475 | 797130 | 1329 | 0.646 | 10.43 | 185.4 | 10 | 0.27227 | ND
3683 | 2023-06-26 | 12:40 | 34 | 13.5 | 0 | 28.2 | 0.302 | 1.3 | N | 1.4 | N | 12:39 | 2.8 | NW | 12:35 | 0 | NNW | 0.7 | 85.9 | 1364 | 786810 | 1311 | 0.646 | 10.41 | 181.2 | 10 | 0.27227 | ND
3684 | 2023-06-26 | 12:50 | 34.3 | 13.5 | 0 | 28.5 | 0.3 | 1.1 | N | 1.3 | N | 12:40 | 2.7 | NNW | 12:48 | 1.1 | WNW | 0.7 | 82 | 1455 | 782798 | 1305 | 0.646 | 10.4 | 180 | 10 | 0.27227 | ND
3685 | 2023-06-26 | 13:00 | 34.4 | 13.5 | 0 | 28.3 | 0.326 | 1.5 | N | 1.7 | NNW | 12:57 | 3.4 | N | 12:51 | 1.1 | NNE | 0.6 | 87.5 | 1850 | 837738 | 1396 | 0.645 | 10.37 | 195.6 | 10 | 0.27167 | ND |  | 0 | 0.27137 | 28.4167 | #DIV/0! | 84.1833 | 1.603 | 0.66667 | 4213866 | 1170.5 | 1.35 | 1.7 | NNW | 12:57 | 3.4 | N | 12:51
3686 | 2023-06-26 | 13:10 | 34.6 | 13.5 | 0 | 29.2 | 0.42 | 1.3 | NNW | 1.5 | N | 13:01 | 2.6 | NNW | 13:10 | 2.2 | NNW | 0.5 | 77.8 | 1521 | 1042364 | 1737 | 0.645 | 10.36 | 252 | 10 | 0.27167 | ND
3687 | 2023-06-26 | 13:20 | 34.8 | 13.5 | 0 | 28.7 | 0.276 | 1.5 | NNW | 1.6 | NNW | 13:19 | 3 | NW | 13:12 | 1 | NW | 0.6 | 84 | 932 | 729508 | 1216 | 0.645 | 10.35 | 165.6 | 10 | 0.27167 | ND
3688 | 2023-06-26 | 13:30 | 34.9 | 13.5 | 0 | 27.9 | 0.178 | 1.3 | NNW | 1.5 | NNW | 13:20 | 2.2 | NW | 13:26 | 0 | N | 0.5 | 84.7 | 765 | 498515 | 831 | 0.644 | 10.32 | 106.8 | 0 | 0.27107 | ND
3689 | 2023-06-26 | 13:40 | 34.8 | 13.5 | 0 | 27.8 | 0.156 | 1.2 | NNW | 1.3 | NNW | 13:30 | 2.7 | NNW | 13:37 | 1.6 | NNW | 0.6 | 87.5 | 859 | 448963 | 748 | 0.644 | 10.3 | 93.6 | 0 | 0.27107 | ND
3690 | 2023-06-26 | 13:50 | 34.5 | 13.5 | 0 | 28.6 | 0.247 | 1.3 | NNW | 1.5 | NW | 13:46 | 2.5 | NNW | 13:43 | 1.2 | NNW | 0.5 | 83.6 | 1327 | 656778 | 1095 | 0.644 | 10.29 | 148.2 | 10 | 0.27107 | ND
3691 | 2023-06-26 | 14:00 | 34.4 | 13.5 | 0 | 28.4 | 0.271 | 1.7 | NNW | 1.7 | NNW | 14:00 | 3.2 | NNW | 13:58 | 1.9 | N | 0.5 | 82.1 | 1112 | 718250 | 1197 | 0.644 | 10.28 | 162.6 | 10 | 0.27107 | ND |  | 0 | 0.27038 | 28.35 | #DIV/0! | 82.0667 | 1.347 | 0.66667 | 3594882 | 998.3333 | 1.5167 | 2.5 | NW | 14:48 | 3.8 | NNW | 14:45
3692 | 2023-06-26 | 14:10 | 34.3 | 13.5 | 0 | 28.8 | 0.28 | 1.5 | NNW | 1.8 | NNW | 14:03 | 2.7 | NNW | 14:01 | 2.2 | NNW | 0.5 | 83.6 | 1261 | 731885 | 1220 | 0.643 | 10.27 | 168 | 10 | 0.27048 | ND
3693 | 2023-06-26 | 14:20 | 34.3 | 13.5 | 0 | 28.6 | 0.266 | 1.4 | N | 1.5 | NNW | 14:11 | 2.8 | N | 14:18 | 1.6 | NNE | 0.6 | 78.6 | 853 | 696214 | 1160 | 0.643 | 10.25 | 159.6 | 10 | 0.27048 | ND
3694 | 2023-06-26 | 14:30 | 34.3 | 13.5 | 0 | 28.6 | 0.214 | 1 | NNW | 1.4 | N | 14:20 | 2 | N | 14:24 | 1.2 | NNW | 0.3 | 79.5 | 908 | 573850 | 956 | 0.643 | 10.23 | 128.4 | 10 | 0.27048 | ND
3695 | 2023-06-26 | 14:40 | 34.4 | 13.5 | 0 | 28 | 0.159 | 1.1 | WNW | 1.1 | WNW | 14:40 | 3.3 | NW | 14:38 | 1.9 | NNW | 0.9 | 83.7 | 741 | 440006 | 733 | 0.642 | 10.21 | 95.4 | 0 | 0.26988 | ND
3696 | 2023-06-26 | 14:50 | 34.2 | 13.5 | 0 | 27.7 | 0.157 | 2.4 | NW | 2.5 | NW | 14:48 | 3.8 | NNW | 14:45 | 1.4 | N | 0.7 | 84.9 | 792 | 434677 | 724 | 0.642 | 10.19 | 94.2 | 0 | 0.26988 | ND
3697 | 2023-06-26 | 15:00 | 33.8 | 13.6 | 0 | 27.7 | 0.176 | 1.6 | NNW | 2.4 | NW | 14:50 | 2.8 | NNW | 14:52 | 1.9 | NNE | 0.5 | 81.8 | 775 | 468187 | 780 | 0.642 | 10.19 | 105.6 | 0 | 0.26988 | ND |  | 0 | 0.26939 | 27.0167 | #DIV/0! | 85.3 | 0.637 | 0 | 1794787 | 498.5 | 1.25 | 2.4 | NW | 14:50 | 2.8 | NNW | 14:52
3698 | 2023-06-26 | 15:10 | 33.5 | 13.6 | 0 | 27.3 | 0.134 | 1.3 | NNW | 1.6 | NNW | 15:00 | 2.4 | N | 15:00 | 1.5 | N | 0.4 | 83.5 | 538 | 369615 | 616 | 0.642 | 10.19 | 80.4 | 0 | 0.26988 | ND
3699 | 2023-06-26 | 15:20 | 33.1 | 13.6 | 0 | 26.9 | 0.106 | 1.3 | NNW | 1.3 | NNW | 15:20 | 2.5 | NNW | 15:18 | 1.6 | NNW | 0.4 | 84.4 | 452 | 303966 | 507 | 0.641 | 10.17 | 63.6 | 0 | 0.26929 | ND
3700 | 2023-06-26 | 15:30 | 32.7 | 13.6 | 0 | 26.8 | 0.093 | 1 | NNW | 1.4 | NNW | 15:21 | 1.8 | NNW | 15:20 | 1.1 | NNW | 0.3 | 88.9 | 450 | 272614 | 454 | 0.641 | 10.16 | 55.8 | 0 | 0.26929 | ND
3701 | 2023-06-26 | 15:40 | 32.3 | 13.6 | 0 | 26.7 | 0.069 | 1.1 | NW | 1.1 | NW | 15:40 | 1.9 | NNW | 15:40 | 1.7 | NNW | 0.3 | 85.8 | 259 | 204955 | 342 | 0.641 | 10.14 | 41.4 | 0 | 0.26929 | ND
3702 | 2023-06-26 | 15:50 | 31.8 | 13.6 | 0 | 26.7 | 0.059 | 1.2 | WNW | 1.3 | NW | 15:47 | 2.2 | NW | 15:41 | 1 | N | 0.4 | 87.4 | 335 | 175450 | 292 | 0.64 | 10.14 | 35.4 | 0 | 0.26869 | ND
3703 | 2023-06-26 | 16:00 | 31.3 | 13.6 | 0 | 26.9 | 0.086 | 1.3 | NW | 1.3 | NW | 16:00 | 2.2 | NW | 15:59 | 1.5 | NW | 0.4 | 85 | 454 | 242471 | 404 | 0.64 | 10.14 | 51.6 | 0 | 0.26869 | ND |  | 0 | 0.2685 | 26.7667 | #DIV/0! | 85.3833 | 0.448 | 0 | 1272761 | 353.3333 | 0.8 | 1.3 | NW | 16:00 | 2.2 | NW | 15:59
3704 | 2023-06-26 | 16:10 | 30.9 | 13.6 | 0 | 26.6 | 0.098 | 0.7 | WNW | 1.3 | NW | 16:00 | 1.7 | NW | 16:04 | 0 | WSW | 0.5 | 82.4 | 429 | 271288 | 452 | 0.64 | 10.14 | 58.8 | 0 | 0.26869 | ND
3705 | 2023-06-26 | 16:20 | 30.8 | 13.6 | 0 | 26.8 | 0.08 | 0.9 | WNW | 0.9 | WNW | 16:20 | 2 | NW | 16:17 | 1.2 | NW | 0.6 | 83.8 | 320 | 225821 | 376 | 0.64 | 10.12 | 48 | 0 | 0.26869 | ND
3706 | 2023-06-26 | 16:30 | 30.5 | 13.6 | 0 | 26.9 | 0.06 | 0.8 | NNW | 1.1 | NW | 16:23 | 1.8 | NW | 16:25 | 1.2 | N | 0.4 | 88.8 | 260 | 174237 | 290 | 0.64 | 10.12 | 36 | 0 | 0.26869 | ND
3707 | 2023-06-26 | 16:40 | 30.4 | 13.6 | 0 | 26.7 | 0.059 | 0.3 | NNE | 0.8 | NNW | 16:32 | 1.3 | NNE | 16:31 | 0 | NNW | 0.3 | 85.2 | 303 | 171758 | 286 | 0.639 | 10.11 | 35.4 | 0 | 0.2681 | ND
3708 | 2023-06-26 | 16:50 | 30.2 | 13.7 | 0 | 26.7 | 0.065 | 0.8 | NW | 0.8 | NW | 16:50 | 1.8 | NW | 16:48 | 1 | WNW | 0.5 | 87.1 | 296 | 187186 | 312 | 0.639 | 10.1 | 39 | 0 | 0.2681 | ND
3709 | 2023-06-26 | 17:00 | 30 | 13.6 | 0 | 26.6 | 0.061 | 0.5 | NW | 1 | NW | 16:53 | 1.5 | NNW | 16:50 | 0 | ENE | 0.4 | 84.9 | 256 | 171072 | 285 | 0.639 | 10.1 | 36.6 | 0 | 0.2681 | ND |  | 0 | 0.2677 | 26.1833 | #DIV/0! | 89.9167 | 0.234 | 0 | 660632 | 183.5 | 0.88333 | 1.3 | WNW | 17:12 | 2.1 | WNW | 17:07
3710 | 2023-06-26 | 17:10 | 29.9 | 13.7 | 0 | 26.4 | 0.045 | 1.1 | WNW | 1.1 | WNW | 17:10 | 2.1 | WNW | 17:07 | 1 | W | 0.5 | 86.7 | 209 | 130398 | 217 | 0.639 | 10.1 | 27 | 0 | 0.2681 | ND
3711 | 2023-06-26 | 17:20 | 29.7 | 13.7 | 0 | 26.3 | 0.041 | 0.9 | WNW | 1.3 | WNW | 17:12 | 1.5 | WNW | 17:20 | 1.5 | WNW | 0.3 | 86.9 | 178 | 115234 | 192 | 0.638 | 10.11 | 24.6 | 0 | 0.26751 | ND
3712 | 2023-06-26 | 17:30 | 29.5 | 13.7 | 0 | 26.1 | 0.036 | 0.8 | WSW | 0.9 | W | 17:28 | 1.5 | WNW | 17:21 | 0.7 | SW | 0.3 | 94 | 158 | 99311 | 166 | 0.638 | 10.09 | 21.6 | 0 | 0.26751 | ND
3713 | 2023-06-26 | 17:40 | 29.3 | 13.6 | 0 | 26.1 | 0.029 | 0.7 | SSW | 0.8 | SW | 17:36 | 1.3 | S | 17:39 | 0.9 | SSW | 0.3 | 93.7 | 109 | 80481 | 134 | 0.638 | 10.1 | 17.4 | 0 | 0.26751 | ND
3714 | 2023-06-26 | 17:50 | 29 | 13.2 | 0 | 25.6 | 0.022 | 1.3 | S | 1.3 | S | 17:50 | 1.9 | S | 17:47 | 1.4 | S | 0.2 | 93.3 | 95 | 64136 | 107 | 0.638 | 10.07 | 13.2 | 0 | 0.26751 | ND
3715 | 2023-06-26 | 18:00 | 28.7 | 13.2 | 0 | 25.3 | 0.019 | 1 | S | 1.3 | S | 17:52 | 1.7 | S | 17:53 | 0.9 | S | 0.3 | 94.6 | 92 | 55383 | 92 | 0.638 | 10.09 | 11.4 | 0 | 0.26751 | ND |  | 0 | 0.26691 | 24.9667 | #DIV/0! | 98.1833 | 0.074 | 0 | 215715 | 59.8333 | 0.36667 | 1.3 | S | 17:52 | 1.7 | S | 17:53
3716 | 2023-06-26 | 18:10 | 28.4 | 13.1 | 0 | 25.1 | 0.019 | 0.5 | SSW | 1 | S | 18:00 | 1.2 | S | 18:00 | 0 | SSW | 0.3 | 97.8 | 81 | 52888 | 88 | 0.637 | 10.08 | 11.4 | 0 | 0.26691 | ND
3717 | 2023-06-26 | 18:20 | 28.1 | 13 | 0 | 25.2 | 0.014 | 0.4 | SSW | 0.5 | SSW | 18:10 | 0.8 | SSW | 18:12 | 0 | SSW | 0.2 | 98.8 | 58 | 40767 | 68 | 0.637 | 10.07 | 8.4 | 0 | 0.26691 | ND
3718 | 2023-06-26 | 18:30 | 27.7 | 13 | 0 | 25 | 0.01 | 0 | SSW | 0.4 | SSW | 18:20 | 0 | SSW | 18:20 | 0 | SSW | 0 | 99.7 | 43 | 30205 | 50 | 0.637 | 10.07 | 6 | 0 | 0.26691 | ND
3719 | 2023-06-26 | 18:40 | 27.4 | 13 | 0 | 24.6 | 0.007 | 0.1 | SW | 0.1 | SW | 18:40 | 0.7 | WSW | 18:37 | 0.5 | WSW | 0.2 | 100 | 31 | 21439 | 36 | 0.637 | 10.06 | 4.2 | 0 | 0.26691 | ND
3720 | 2023-06-26 | 18:50 | 27.1 | 12.9 | 0 | 24.6 | 0.005 | 0.2 | WSW | 0.3 | WSW | 18:47 | 0.8 | WSW | 18:40 | 0 | WSW | 0.2 | 98.2 | 19 | 15033 | 25 | 0.636 | 10.06 | 3 | 0 | 0.26632 | ND
3721 | 2023-06-26 | 19:00 | 26.8 | 12.9 | 0 | 24.5 | 0.002 | 0 | WSW | 0.2 | WSW | 18:50 | 0 | WSW | 18:50 | 0 | WSW | 0 | 98.9 | 9 | 8322 | 14 | 0.636 | 10.07 | 1.2 | 0 | 0.26632 | ND |  | 0 | 0.26613 | 24.4167 | #DIV/0! | 99.7833 | 0.002 | 0 | 13178 | 3.6667 | 0 | 0.2 | WSW | 18:50 | 0 | WSW | 18:50
3722 | 2023-06-26 | 19:10 | 26.4 | 12.9 | 0 | 24.4 | 0 | 0 | WSW | 0 | WSW | 19:00 | 0 | WSW | 19:00 | 0 | WSW | 0 | 100 | 3 | 3424 | 6 | 0.636 | 10.06 | 0 | 0 | 0.26632 | ND
3723 | 2023-06-26 | 19:20 | 26.1 | 12.9 | 0 | 24.5 | -0.001 | 0 | WSW | 0 | WSW | 19:10 | 0 | WSW | 19:10 | 0 | WSW | 0 | 99.9 | 0 | 1056 | 2 | 0.636 | 10.08 | -0.6 | 0 | 0.26632 | ND
3724 | 2023-06-26 | 19:30 | 25.8 | 12.9 | 0 | 24.4 | -0.001 | 0 | WSW | 0 | WSW | 19:20 | 0 | WSW | 19:20 | 0 | WSW | 0 | 99.9 | 1 | 244 | 0 | 0.636 | 10.07 | -0.6 | 0 | 0.26632 | ND
3725 | 2023-06-26 | 19:40 | 25.5 | 12.9 | 0 | 24.3 | -0.001 | 0 | WSW | 0 | WSW | 19:30 | 0 | WSW | 19:30 | 0 | WSW | 0 | 100 | 0 | 74 | 0 | 0.635 | 10.07 | -0.6 | 0 | 0.26573 | ND
3726 | 2023-06-26 | 19:50 | 25.3 | 12.9 | 0 | 24.4 | -0.001 | 0 | SSW | 0 | WSW | 19:40 | 0 | WSW | 19:40 | 0 | SSW | 0 | 100 | 0 | 58 | 0 | 0.635 | 10.07 | -0.6 | 0 | 0.26573 | ND
3727 | 2023-06-26 | 20:00 | 25.1 | 12.9 | 0 | 24.4 | -0.001 | 0 | SSW | 0 | SSW | 19:50 | 0 | SSW | 19:50 | 0 | SSW | 0 | 100 | 0 | 60 | 0 | 0.635 | 10.08 | -0.6 | 0 | 0.26573 | ND |  | 0 | 0.26544 | 24.1167 | #DIV/0! | 99.9667 | 0 | 0 | 322 | 0 | 0.033333 | 0.1 | ENE | 20:10 | 0.7 | NNE | 20:03
3728 | 2023-06-26 | 20:10 | 24.9 | 12.9 | 0 | 24.2 | -0.001 | 0.1 | ENE | 0.1 | ENE | 20:10 | 0.7 | NNE | 20:03 | 0 | ENE | 0.2 | 100 | 0 | 58 | 0 | 0.635 | 10.08 | -0.6 | 0 | 0.26573 | ND
3729 | 2023-06-26 | 20:20 | 24.7 | 12.9 | 0 | 24.2 | -0.001 | 0 | ENE | 0.1 | ENE | 20:12 | 0.5 | NW | 20:20 | 0.3 | NW | 0.1 | 99.9 | 0 | 52 | 0 | 0.635 | 10.09 | -0.6 | 0 | 0.26573 | ND
3730 | 2023-06-26 | 20:30 | 24.6 | 12.9 | 0 | 24 | -0.001 | 0.1 | WNW | 0.1 | WNW | 20:29 | 0.6 | WNW | 20:22 | 0 | WNW | 0.1 | 100 | 0 | 45 | 0 | 0.634 | 10.1 | -0.6 | 0 | 0.26514 | ND
3731 | 2023-06-26 | 20:40 | 24.4 | 12.9 | 0 | 24 | -0.001 | 0 | ENE | 0.1 | WNW | 20:30 | 0.5 | ENE | 20:33 | 0 | E | 0.1 | 100 | 0 | 56 | 0 | 0.634 | 10.1 | -0.6 | 0 | 0.26514 | ND
3732 | 2023-06-26 | 20:50 | 24.2 | 12.9 | 0 | 23.9 | -0.001 | 0 | E | 0 | ENE | 20:42 | 0 | E | 20:40 | 0 | SE | 0 | 99.9 | 0 | 51 | 0 | 0.634 | 10.1 | -0.6 | 0 | 0.26514 | ND
3733 | 2023-06-26 | 21:00 | 24.1 | 12.9 | 0 | 23.6 | -0.001 | 0.1 | SSE | 0.1 | SSE | 21:00 | 0.6 | SSW | 21:00 | 0.6 | SSW | 0.1 | 100 | 0 | 37 | 0 | 0.634 | 10.11 | -0.6 | 0 | 0.26514 | ND |  | 0 | 0.26465 | 23.5167 | #DIV/0! | 100 | 0 | 0 | 311 | 0 | 0.23333 | 0.6 | SSE | 21:10 | 1.4 | S | 21:44
3734 | 2023-06-26 | 21:10 | 24 | 12.9 | 0 | 23.6 | -0.001 | 0.6 | SSE | 0.6 | SSE | 21:10 | 1.1 | S | 21:03 | 0.3 | SE | 0.2 | 100 | 0 | 46 | 0 | 0.633 | 10.11 | -0.6 | 0 | 0.26455 | ND
3735 | 2023-06-26 | 21:20 | 23.9 | 12.9 | 0 | 23.7 | -0.001 | 0.3 | SE | 0.6 | SE | 21:12 | 0.8 | SE | 21:11 | 0 | SE | 0.2 | 100 | 1 | 59 | 0 | 0.633 | 10.13 | -0.6 | 0 | 0.26455 | ND
3736 | 2023-06-26 | 21:30 | 23.8 | 12.9 | 0 | 23.5 | -0.001 | 0 | SE | 0.3 | SE | 21:20 | 0 | SE | 21:20 | 0 | SE | 0 | 100 | 0 | 54 | 0 | 0.633 | 10.12 | -0.6 | 0 | 0.26455 | ND
3737 | 2023-06-26 | 21:40 | 23.7 | 12.9 | 0 | 23.4 | -0.001 | 0.1 | E | 0.1 | ESE | 21:38 | 0.6 | N | 21:37 | 0 | N | 0.2 | 100 | 0 | 48 | 0 | 0.633 | 10.13 | -0.6 | 0 | 0.26455 | ND
3738 | 2023-06-26 | 21:50 | 23.5 | 12.9 | 0 | 23.3 | -0.001 | 0.3 | SE | 0.4 | NE | 21:47 | 1.4 | S | 21:44 | 0 | SE | 0.4 | 100 | 0 | 67 | 0 | 0.633 | 10.13 | -0.6 | 0 | 0.26455 | ND
3739 | 2023-06-26 | 22:00 | 23.4 | 12.9 | 0 | 23.3 | -0.001 | 0 | SE | 0.3 | SE | 21:53 | 0 | SE | 21:50 | 0 | SE | 0 | 100 | 0 | 59 | 0 | 0.632 | 10.14 | -0.6 | 0 | 0.26396 | ND |  | 0 | 0.26386 | 23.15 | #DIV/0! | 99.9833 | 0 | 0 | 353 | 0 | 0.083333 | 0.3 | SE | 21:53 | 0.8 | SSE | 22:12
3740 | 2023-06-26 | 22:10 | 23.4 | 12.9 | 0 | 23.3 | -0.001 | 0 | SE | 0 | SE | 22:00 | 0 | SE | 22:00 | 0 | SE | 0 | 100 | 0 | 60 | 0 | 0.632 | 10.12 | -0.6 | 0 | 0.26396 | ND
3741 | 2023-06-26 | 22:20 | 23.3 | 12.9 | 0 | 23.2 | -0.001 | 0.2 | SE | 0.2 | SE | 22:20 | 0.8 | SSE | 22:12 | 0 | SE | 0.3 | 100.1 | 0 | 64 | 0 | 0.632 | 10.15 | -0.6 | 0 | 0.26396 | ND
3742 | 2023-06-26 | 22:30 | 23.2 | 12.9 | 0 | 23.1 | -0.001 | 0 | SE | 0.2 | SE | 22:21 | 0 | SE | 22:20 | 0 | SE | 0 | 100 | 0 | 41 | 0 | 0.632 | 10.16 | -0.6 | 0 | 0.26396 | ND
3743 | 2023-06-26 | 22:40 | 23.2 | 12.9 | 0 | 23 | -0.001 | 0.1 | SSW | 0.1 | SSW | 22:40 | 0.7 | SSE | 22:39 | 0.6 | SSE | 0.2 | 99.9 | 0 | 61 | 0 | 0.632 | 10.15 | -0.6 | 0 | 0.26396 | ND
3744 | 2023-06-26 | 22:50 | 23.1 | 12.9 | 0 | 23 | -0.001 | 0.2 | S | 0.2 | S | 22:48 | 0.6 | SSE | 22:40 | 0 | SSE | 0.2 | 99.9 | 0 | 68 | 0 | 0.631 | 10.16 | -0.6 | 0 | 0.26337 | ND
3745 | 2023-06-26 | 23:00 | 23 | 12.9 | 0 | 22.4 | -0.001 | 0.2 | SSW | 0.2 | SSW | 22:58 | 0.8 | SW | 22:55 | 0 | SW | 0.3 | 99.9 | 0 | 67 | 0 | 0.631 | 10.18 | -0.6 | 0 | 0.26337 | ND |  | 0 | 0.26318 | 22.35 | #DIV/0! | 99.9667 | 0 | 0 | 415 | 0 | 0.066667 | 0.2 | SSW | 22:58 | 0.8 | SW | 22:55
3746 | 2023-06-26 | 23:10 | 22.8 | 12.8 | 0 | 22.5 | -0.001 | 0 | SW | 0.2 | SSW | 23:00 | 0.3 | SW | 23:06 | 0 | SW | 0.1 | 100 | 0 | 60 | 0 | 0.631 | 10.17 | -0.6 | 0 | 0.26337 | ND
3747 | 2023-06-26 | 23:20 | 22.7 | 12.8 | 0 | 22.3 | -0.001 | 0.1 | SW | 0.1 | SW | 23:15 | 0.5 | SW | 23:13 | 0 | SW | 0.1 | 99.9 | 0 | 67 | 0 | 0.631 | 10.18 | -0.6 | 0 | 0.26337 | ND
3748 | 2023-06-26 | 23:30 | 22.6 | 12.9 | 0 | 22.3 | -0.001 | 0 | SW | 0.1 | SW | 23:22 | 0.4 | SSE | 23:28 | 0 | SSE | 0.1 | 100 | 0 | 63 | 0 | 0.631 | 10.19 | -0.6 | 0 | 0.26337 | ND
3749 | 2023-06-26 | 23:40 | 22.5 | 12.8 | 0 | 22.2 | 0 | 0 | SSE | 0 | SSE | 23:38 | 0 | SSE | 23:30 | 0 | SSE | 0 | 100 | 1 | 70 | 0 | 0.63 | 10.2 | 0 | 0 | 0.26279 | ND
3750 | 2023-06-26 | 23:50 | 22.4 | 12.8 | 0 | 22.4 | 0 | 0.1 | SSE | 0.1 | SSE | 23:50 | 0.6 | ESE | 23:49 | 0.5 | ESE | 0.2 | 100 | 0 | 88 | 0 | 0.63 | 10.21 | 0 | 0 | 0.26279 | ND
3751 | 2023-06-27 | 0:00 | 22.3 | 12.8 | 0 | 22.2 | 0 | 0.1 | ENE | 0.2 | SE | 23:53 | 0.6 | ESE | 23:50 | 0 | NNW | 0.2 | 100 | 0 | 70 | 0 | 0.63 | 10.23 | 0 | 0 | 0.26279 | ND |  | 0 | 0.26249 | 22 | #DIV/0! | 99.95 | 0 | 0 | 390 | 0 | 0.05 | 0.2 | SE | 23:53 | 0.6 | ESE | 23:50
3752 | 2023-06-27 | 0:10 | 22.2 | 12.8 | 0 | 22.2 | -0.001 | 0 | NNW | 0.1 | ENE | 0:00 | 0 | NNW | 0:00 | 0 | NNW | 0 | 99.9 | 0 | 56 | 0 | 0.63 | 10.21 | -0.6 | 0 | 0.26279 | ND
3753 | 2023-06-27 | 0:20 | 22.2 | 12.8 | 0 | 22.2 | -0.001 | 0 | NNW | 0 | NNW | 0:10 | 0 | NNW | 0:10 | 0 | NNW | 0 | 100 | 0 | 68 | 0 | 0.63 | 10.21 | -0.6 | 0 | 0.26279 | ND
3754 | 2023-06-27 | 0:30 | 22.1 | 12.8 | 0 | 21.9 | -0.001 | 0 | NNW | 0 | NNW | 0:20 | 0 | NNW | 0:20 | 0 | NNW | 0 | 99.9 | 0 | 60 | 0 | 0.629 | 10.21 | -0.6 | 0 | 0.2622 | ND
3755 | 2023-06-27 | 0:40 | 22 | 12.8 | 0 | 21.8 | 0 | 0.1 | NW | 0.1 | NW | 0:40 | 0.5 | NNW | 0:38 | 0 | NW | 0.1 | 100 | 0 | 60 | 0 | 0.629 | 10.22 | 0 | 0 | 0.2622 | ND
3756 | 2023-06-27 | 0:50 | 21.9 | 12.8 | 0 | 21.7 | -0.001 | 0.1 | W | 0.2 | WNW | 0:47 | 0.5 | WSW | 0:45 | 0 | WSW | 0.2 | 99.9 | 0 | 76 | 0 | 0.629 | 10.23 | -0.6 | 0 | 0.2622 | ND
3757 | 2023-06-27 | 1:00 | 21.8 | 12.8 | 0 | 21.9 | 0 | 0.1 | S | 0.1 | W | 0:50 | 0.4 | ESE | 0:55 | 0.2 | SE | 0.1 | 100 | 0 | 76 | 0 | 0.629 | 10.23 | 0 | 0 | 0.2622 | ND |  | 0 | 0.26181 | 21.8667 | #DIV/0! | 99.9833 | 0 | 0 | 397 | 0 | 0.066667 | 0.2 | SE | 1:04 | 0.7 | SE | 1:45
3758 | 2023-06-27 | 1:10 | 21.8 | 12.8 | 0 | 21.8 | 0 | 0.2 | SE | 0.2 | SE | 1:04 | 0.6 | SE | 1:01 | 0 | SE | 0.2 | 99.9 | 0 | 68 | 0 | 0.629 | 10.23 | 0 | 0 | 0.2622 | ND
3759 | 2023-06-27 | 1:20 | 21.7 | 12.8 | 0 | 21.9 | -0.001 | 0 | SE | 0.2 | SE | 1:10 | 0 | SE | 1:10 | 0 | SE | 0 | 100.1 | 0 | 67 | 0 | 0.628 | 10.24 | -0.6 | 0 | 0.26161 | ND
3760 | 2023-06-27 | 1:30 | 21.7 | 12.8 | 0 | 21.9 | 0 | 0 | SE | 0 | SE | 1:20 | 0 | SE | 1:20 | 0 | SE | 0 | 100 | 0 | 54 | 0 | 0.628 | 10.25 | 0 | 0 | 0.26161 | ND
3761 | 2023-06-27 | 1:40 | 21.7 | 12.8 | 0 | 21.8 | 0 | 0 | SE | 0 | SE | 1:30 | 0 | SE | 1:30 | 0 | SE | 0 | 99.9 | 0 | 60 | 0 | 0.628 | 10.26 | 0 | 0 | 0.26161 | ND
3762 | 2023-06-27 | 1:50 | 21.7 | 12.8 | 0 | 21.9 | 0 | 0.1 | SE | 0.1 | SE | 1:47 | 0.7 | SE | 1:45 | 0 | SE | 0.2 | 100 | 0 | 72 | 0 | 0.628 | 10.26 | 0 | 0 | 0.26161 | ND
3763 | 2023-06-27 | 2:00 | 21.6 | 12.8 | 0 | 21.9 | 0 | 0.1 | SSE | 0.1 | SSE | 2:00 | 0.7 | NW | 1:56 | 0 | WNW | 0.2 | 99.9 | 0 | 72 | 0 | 0.628 | 10.26 | 0 | 0 | 0.26161 | ND |  | 0 | 0.26112 | 21.4667 | #DIV/0! | 99.9833 | 0 | 0 | 414 | 0 | 0.21667 | 0.5 | WNW | 2:10 | 1.1 | W | 2:06
3764 | 2023-06-27 | 2:10 | 21.6 | 12.8 | 0 | 21.2 | -0.001 | 0.5 | WNW | 0.5 | WNW | 2:10 | 1.1 | W | 2:06 | 0.3 | WNW | 0.3 | 100 | 0 | 67 | 0 | 0.627 | 10.28 | -0.6 | 0 | 0.26103 | ND
3765 | 2023-06-27 | 2:20 | 21.6 | 12.8 | 0 | 21.4 | -0.001 | 0 | WSW | 0.5 | WNW | 2:11 | 0.4 | S | 2:16 | 0 | S | 0.1 | 100.1 | 0 | 73 | 0 | 0.627 | 10.29 | -0.6 | 0 | 0.26103 | ND
3766 | 2023-06-27 | 2:30 | 21.5 | 12.8 | 0 | 21.5 | 0 | 0.1 | SSE | 0.1 | SSE | 2:30 | 0.8 | S | 2:29 | 0 | SSE | 0.2 | 99.9 | 0 | 63 | 0 | 0.627 | 10.29 | 0 | 0 | 0.26103 | ND
3767 | 2023-06-27 | 2:40 | 21.5 | 12.8 | 0 | 21.5 | 0 | 0.2 | SSE | 0.2 | SSE | 2:40 | 0.9 | SSE | 2:33 | 0.4 | SW | 0.3 | 100 | 0 | 71 | 0 | 0.627 | 10.29 | 0 | 0 | 0.26103 | ND
3768 | 2023-06-27 | 2:50 | 21.5 | 12.8 | 0 | 21.3 | 0 | 0.4 | WSW | 0.4 | SW | 2:49 | 0.8 | SW | 2:41 | 0.5 | SW | 0.2 | 100 | 0 | 68 | 0 | 0.627 | 10.29 | 0 | 0 | 0.26103 | ND
3769 | 2023-06-27 | 3:00 | 21.5 | 12.8 | 0 | 21.3 | 0 | 0.6 | S | 0.6 | S | 3:00 | 1.1 | SSE | 3:00 | 1.1 | SSE | 0.2 | 100 | 0 | 74 | 0 | 0.626 | 10.3 | 0 | 0 | 0.26044 | ND |  | 0 | 0.26034 | 21.2167 | #DIV/0! | 100 | 0 | 0 | 349 | 0 | 0.71667 | 1.1 | SSE | 3:38 | 1.6 | W | 3:15
3770 | 2023-06-27 | 3:10 | 21.5 | 12.8 | 0 | 21.4 | -0.001 | 0.6 | SSE | 0.7 | SSE | 3:06 | 1.1 | SSE | 3:01 | 0 | SSE | 0.2 | 100 | 0 | 61 | 0 | 0.626 | 10.31 | -0.6 | 0 | 0.26044 | ND
3771 | 2023-06-27 | 3:20 | 21.5 | 12.8 | 0 | 21.2 | 0 | 0.8 | W | 0.8 | W | 3:20 | 1.6 | W | 3:15 | 1.5 | WNW | 0.5 | 100 | 0 | 55 | 0 | 0.626 | 10.32 | 0 | 0 | 0.26044 | ND
3772 | 2023-06-27 | 3:30 | 21.5 | 12.8 | 0 | 21.1 | 0 | 0.9 | SSW | 1 | W | 3:24 | 1.6 | W | 3:20 | 1.1 | SSE | 0.2 | 99.9 | 0 | 57 | 0 | 0.626 | 10.32 | 0 | 0 | 0.26044 | ND
3773 | 2023-06-27 | 3:40 | 21.5 | 12.8 | 0 | 21.1 | -0.001 | 1 | S | 1.1 | SSE | 3:38 | 1.5 | S | 3:30 | 0.6 | S | 0.2 | 100.1 | 0 | 50 | 0 | 0.626 | 10.32 | -0.6 | 0 | 0.26044 | ND
3774 | 2023-06-27 | 3:50 | 21.5 | 12.7 | 0 | 21.2 | -0.001 | 0.4 | SW | 1 | S | 3:40 | 1.5 | WNW | 3:49 | 1 | NW | 0.4 | 100 | 0 | 52 | 0 | 0.625 | 10.34 | -0.6 | 0 | 0.25986 | ND
3775 | 2023-06-27 | 4:00 | 21.4 | 12.7 | 0 | 21.1 | 0 | 1.3 | NW | 1.3 | NW | 4:00 | 2.1 | WNW | 3:59 | 1.1 | WNW | 0.3 | 100 | 0 | 58 | 0 | 0.625 | 10.34 | 0 | 0 | 0.25986 | ND |  | 0 | 0.25976 | 21.3667 | #DIV/0! | 99.9833 | 0 | 0 | 2507 | 0.66667 | 0.76667 | 1.4 | NW | 4:01 | 2.1 | WNW | 3:59
3776 | 2023-06-27 | 4:10 | 21.4 | 12.8 | 0 | 21.1 | 0 | 0.5 | WSW | 1.4 | NW | 4:01 | 1.8 | NW | 4:00 | 1.1 | E | 0.4 | 100 | 0 | 51 | 0 | 0.625 | 10.35 | 0 | 0 | 0.25986 | ND
3777 | 2023-06-27 | 4:20 | 21.4 | 12.7 | 0 | 21.4 | 0 | 1.3 | ESE | 1.4 | ESE | 4:19 | 2.1 | ESE | 4:13 | 1.1 | E | 0.4 | 100 | 0 | 77 | 0 | 0.625 | 10.36 | 0 | 0 | 0.25986 | ND
3778 | 2023-06-27 | 4:30 | 21.4 | 12.7 | 0 | 21.6 | 0 | 0.2 | NNE | 1.3 | ESE | 4:20 | 1.1 | ENE | 4:22 | 0 | NNW | 0.3 | 100 | 0 | 86 | 0 | 0.625 | 10.35 | 0 | 0 | 0.25986 | ND
3779 | 2023-06-27 | 4:40 | 21.5 | 12.7 | 0 | 21.5 | 0 | 0.5 | W | 0.5 | W | 4:40 | 1.1 | WNW | 4:33 | 0.7 | SSW | 0.3 | 99.9 | 1 | 425 | 1 | 0.625 | 10.36 | 0 | 0 | 0.25986 | ND
3780 | 2023-06-27 | 4:50 | 21.5 | 12.7 | 0 | 21.5 | 0 | 0.8 | SE | 0.8 | SSE | 4:49 | 1.3 | SE | 4:46 | 0.7 | ESE | 0.2 | 100 | 5 | 1810 | 3 | 0.624 | 10.37 | 0 | 0 | 0.25927 | ND
3781 | 2023-06-27 | 5:00 | 21.5 | 12.7 | 0 | 21.4 | 0.001 | 0.1 | SSE | 0.8 | SE | 4:50 | 0.8 | ESE | 4:50 | 0.7 | SSW | 0.2 | 100 | 15 | 5618 | 9 | 0.624 | 10.38 | 0.6 | 0 | 0.25927 | ND |  | 0 | 0.25908 | 21.7167 | #DIV/0! | 99.9833 | 0.082 | 0 | 211699 | 58.8333 | 0.86667 | 1.3 | S | 5:18 | 2.2 | N | 5:32
3782 | 2023-06-27 | 5:10 | 21.5 | 12.7 | 0 | 21.5 | 0.005 | 1.1 | SSE | 1.1 | SSE | 5:10 | 1.6 | SSE | 5:09 | 1.1 | SSE | 0.2 | 100 | 30 | 13369 | 22 | 0.624 | 10.38 | 3 | 0 | 0.25927 | ND
3783 | 2023-06-27 | 5:20 | 21.5 | 12.8 | 0 | 21.7 | 0.01 | 1.3 | S | 1.3 | S | 5:18 | 1.9 | S | 5:14 | 0.9 | S | 0.2 | 99.9 | 55 | 25302 | 42 | 0.624 | 10.38 | 6 | 0 | 0.25927 | ND
3784 | 2023-06-27 | 5:30 | 21.6 | 12.8 | 0 | 21.8 | 0.016 | 0.6 | N | 1.3 | S | 5:20 | 2.1 | N | 5:30 | 1.4 | NNE | 0.5 | 100 | 80 | 39491 | 66 | 0.624 | 10.39 | 9.6 | 0 | 0.25927 | ND
3785 | 2023-06-27 | 5:40 | 21.7 | 12.9 | 0 | 21.9 | 0.023 | 1 | NNW | 1 | N | 5:37 | 2.2 | N | 5:32 | 1.3 | NNW | 0.4 | 100 | 108 | 58517 | 98 | 0.623 | 10.4 | 13.8 | 0 | 0.25869 | ND
3786 | 2023-06-27 | 5:50 | 21.8 | 12.9 | 0 | 22 | 0.027 | 1.1 | NNW | 1.3 | NNW | 5:48 | 1.9 | NNW | 5:44 | 0.4 | NNE | 0.4 | 100 | 134 | 69402 | 116 | 0.623 | 10.4 | 16.2 | 0 | 0.25869 | ND
3787 | 2023-06-27 | 6:00 | 21.9 | 13 | 0 | 22.1 | 0.029 | 0.1 | NNW | 1.1 | NNW | 5:50 | 0.7 | N | 5:50 | 0 | NNW | 0.2 | 100 | 130 | 76357 | 127 | 0.623 | 10.41 | 17.4 | 0 | 0.25869 | ND |  | 0 | 0.2585 | 22.5 | #DIV/0! | 99.9667 | 0.468 | 0 | 1150822 | 319.5 | 0.73333 | 1.9 | NW | 6:49 | 3.3 | WNW | 6:44
3788 | 2023-06-27 | 6:10 | 22.1 | 13 | 0 | 22.3 | 0.042 | 0 | WNW | 0.1 | NNW | 6:00 | 0 | NNW | 6:00 | 0 | W | 0 | 100 | 298 | 107053 | 178 | 0.623 | 10.42 | 25.2 | 0 | 0.25869 | ND
3789 | 2023-06-27 | 6:20 | 22.4 | 13.2 | 0 | 22.5 | 0.046 | 0.3 | NW | 0.3 | NW | 6:20 | 1 | NNW | 6:17 | 0.9 | NNW | 0.3 | 99.9 | 263 | 121140 | 202 | 0.623 | 10.42 | 27.6 | 0 | 0.25869 | ND
3790 | 2023-06-27 | 6:30 | 22.6 | 13.3 | 0 | 22.5 | 0.057 | 1.2 | NNW | 1.2 | NNW | 6:30 | 2.3 | NNW | 6:23 | 0.9 | WNW | 0.4 | 99.9 | 257 | 147237 | 245 | 0.623 | 10.43 | 34.2 | 0 | 0.25869 | ND
3791 | 2023-06-27 | 6:40 | 23 | 13.6 | 0 | 22.9 | 0.137 | 0.9 | WNW | 1.2 | NNW | 6:30 | 1.8 | NW | 6:38 | 1.5 | WNW | 0.4 | 100 | 687 | 322234 | 537 | 0.622 | 10.45 | 82.2 | 0 | 0.25811 | ND
3792 | 2023-06-27 | 6:50 | 23.7 | 13.8 | 0 | 22.7 | 0.157 | 1.9 | NW | 1.9 | NW | 6:49 | 3.3 | WNW | 6:44 | 1 | NW | 0.6 | 100 | 666 | 376801 | 628 | 0.622 | 10.45 | 94.2 | 0 | 0.25811 | ND
3793 | 2023-06-27 | 7:00 | 24.5 | 13.7 | 0 | 22.8 | 0.143 | 0.8 | W | 1.9 | NW | 6:50 | 1.3 | W | 6:57 | 0 | W | 0.3 | 100 | 711 | 346670 | 578 | 0.622 | 10.46 | 85.8 | 0 | 0.25811 | ND |  | 0 | 0.25791 | 24.1833 | #DIV/0! | 100 | 0.853 | 0 | 2123003 | 589.8333 | 0.56667 | 1.9 | NW | 6:50 | 1.7 | SSW | 7:43
3794 | 2023-06-27 | 7:10 | 25.2 | 13.8 | 0 | 23.9 | 0.164 | 0.3 | S | 0.8 | W | 7:00 | 1.4 | SSE | 7:09 | 0.9 | SSE | 0.3 | 100 | 589 | 394374 | 657 | 0.622 | 10.44 | 98.4 | 0 | 0.25811 | ND
3795 | 2023-06-27 | 7:20 | 26 | 14.1 | 0 | 24.4 | 0.182 | 0.5 | S | 0.5 | S | 7:19 | 1.2 | SW | 7:18 | 0.9 | SSW | 0.3 | 100 | 1235 | 447425 | 746 | 0.622 | 10.48 | 109.2 | 0 | 0.25811 | ND
3796 | 2023-06-27 | 7:30 | 26.8 | 13.8 | 0 | 24.4 | 0.141 | 0.7 | SSW | 0.7 | SSW | 7:26 | 1.3 | SW | 7:29 | 0.8 | SSW | 0.3 | 100 | 418 | 358091 | 597 | 0.622 | 10.44 | 84.6 | 0 | 0.25811 | ND
3797 | 2023-06-27 | 7:40 | 27.5 | 13.8 | 0 | 24.7 | 0.09 | 0.3 | SSW | 0.7 | SSW | 7:31 | 1.1 | S | 7:31 | 0 | S | 0.3 | 100 | 413 | 240670 | 401 | 0.621 | 10.45 | 54 | 0 | 0.25752 | ND
3798 | 2023-06-27 | 7:50 | 27.8 | 14 | 0 | 24.9 | 0.133 | 0.8 | SSW | 0.8 | SSW | 7:50 | 1.7 | SSW | 7:43 | 0.9 | S | 0.4 | 100 | 520 | 335773 | 560 | 0.621 | 10.46 | 79.8 | 0 | 0.25752 | ND
3799 | 2023-06-27 | 8:00 | 28.1 | 14.1 | 0 | 25.3 | 0.184 | 0.6 | S | 0.8 | SSW | 7:51 | 1.1 | SE | 7:53 | 0.2 | SSW | 0.3 | 97.3 | 1298 | 454592 | 758 | 0.621 | 10.46 | 110.4 | 0 | 0.25752 | ND |  | 0 | 0.25723 | 25.6667 | #DIV/0! | 95.0667 | 1.442 | 0.5 | 3560086 | 989 | 1.1167 | 1.7 | WSW | 8:44 | 2.5 | SW | 8:35
3800 | 2023-06-27 | 8:10 | 28.6 | 14.1 | 0 | 25.6 | 0.202 | 0.7 | WSW | 0.7 | WSW | 8:10 | 1.8 | W | 8:04 | 0.3 | WSW | 0.4 | 95 | 608 | 501907 | 837 | 0.621 | 10.45 | 121.2 | 10 | 0.25752 | ND
3801 | 2023-06-27 | 8:20 | 29.2 | 14.1 | 0 | 25.7 | 0.147 | 0.7 | SSW | 0.7 | WSW | 8:10 | 1.8 | S | 8:19 | 1.5 | S | 0.5 | 96.3 | 599 | 375885 | 626 | 0.621 | 10.45 | 88.2 | 0 | 0.25752 | ND
3802 | 2023-06-27 | 8:30 | 29.5 | 14 | 0 | 25.3 | 0.182 | 1.5 | WSW | 1.5 | WSW | 8:29 | 2.3 | WSW | 8:23 | 1.2 | WSW | 0.3 | 96 | 1397 | 461128 | 769 | 0.62 | 10.44 | 109.2 | 0 | 0.25694 | ND
3803 | 2023-06-27 | 8:40 | 29.9 | 14.1 | 0 | 26 | 0.362 | 1.5 | SW | 1.5 | SW | 8:40 | 2.5 | SW | 8:35 | 1.7 | SW | 0.4 | 91.5 | 1529 | 868297 | 1447 | 0.62 | 10.44 | 217.2 | 10 | 0.25694 | ND
3804 | 2023-06-27 | 8:50 | 30.5 | 14 | 0 | 26.1 | 0.365 | 1.7 | WSW | 1.7 | WSW | 8:44 | 2.5 | WNW | 8:48 | 2 | SW | 0.4 | 94.3 | 1141 | 898277 | 1497 | 0.62 | 10.44 | 219 | 10 | 0.25694 | ND
3805 | 2023-06-27 | 9:00 | 31.1 | 14 | 0 | 26.1 | 0.257 | 1.7 | SW | 1.9 | WSW | 8:57 | 2.7 | WSW | 8:53 | 1.1 | SSW | 0.4 | 98 | 1810 | 650420 | 1084 | 0.619 | 10.44 | 154.2 | 10 | 0.25636 | ND |  | 0 | 0.25627 | 26.1833 | #DIV/0! | 95.6167 | 1.616 | 0.66667 | 4017662 | 1116 | 1.6167 | 1.9 | WSW | 8:57 | 3 | WSW | 9:22
3806 | 2023-06-27 | 9:10 | 31.6 | 13.9 | 0 | 26.3 | 0.332 | 1.6 | WSW | 1.7 | SW | 9:00 | 2.8 | W | 9:07 | 2.3 | WSW | 0.5 | 93.4 | 935 | 828540 | 1381 | 0.619 | 10.43 | 199.2 | 10 | 0.25636 | ND
3807 | 2023-06-27 | 9:20 | 31.9 | 14 | 0 | 26.1 | 0.179 | 1.8 | WSW | 1.8 | WSW | 9:15 | 2.8 | WSW | 9:12 | 2 | WSW | 0.4 | 93.7 | 463 | 475927 | 793 | 0.619 | 10.43 | 107.4 | 0 | 0.25636 | ND
3808 | 2023-06-27 | 9:30 | 32.1 | 13.9 | 0 | 25.9 | 0.168 | 1.7 | WSW | 1.9 | WSW | 9:24 | 3 | WSW | 9:22 | 1.4 | SW | 0.4 | 97.2 | 718 | 434491 | 724 | 0.619 | 10.42 | 100.8 | 0 | 0.25636 | ND
3809 | 2023-06-27 | 9:40 | 32 | 14 | 0 | 25.8 | 0.218 | 1.8 | WSW | 1.8 | WSW | 9:39 | 2.6 | W | 9:36 | 0.8 | SW | 0.4 | 98 | 1864 | 541887 | 903 | 0.619 | 10.4 | 130.8 | 10 | 0.25636 | ND
3810 | 2023-06-27 | 9:50 | 32 | 13.9 | 0 | 26.9 | 0.462 | 1.1 | WSW | 1.8 | WSW | 9:41 | 2.3 | WSW | 9:42 | 1.5 | W | 0.4 | 93.4 | 1810 | 1086397 | 1811 | 0.618 | 10.41 | 277.2 | 10 | 0.25578 | ND
3811 | 2023-06-27 | 10:00 | 32.2 | 13.9 | 0 | 27.2 | 0.46 | 1.5 | W | 1.5 | W | 10:00 | 2.5 | W | 9:58 | 2.4 | W | 0.4 | 89.2 | 1855 | 1100040 | 1833 | 0.618 | 10.39 | 276 | 10 | 0.25578 | ND |  | 0 | 0.2553 | 27.4167 | #DIV/0! | 86.1 | 2.462 | 1 | 6013764 | 1670.5 | 2.4333 | 3.4 | WSW | 10:33 | 4.7 | W | 10:23
3812 | 2023-06-27 | 10:10 | 32.6 | 13.9 | 0 | 27.9 | 0.44 | 2 | WSW | 2 | WSW | 10:09 | 3.5 | WSW | 10:07 | 1.6 | WSW | 0.6 | 83 | 1887 | 1057679 | 1763 | 0.618 | 10.38 | 264 | 10 | 0.25578 | ND
3813 | 2023-06-27 | 10:20 | 33 | 13.8 | 0 | 28 | 0.478 | 2.3 | WSW | 2.3 | WSW | 10:14 | 3.5 | W | 10:20 | 3.3 | W | 0.5 | 82 | 1937 | 1143605 | 1906 | 0.618 | 10.34 | 286.8 | 10 | 0.25578 | ND
3814 | 2023-06-27 | 10:30 | 33.3 | 13.4 | 0 | 27.6 | 0.433 | 3.2 | WSW | 3.2 | WSW | 10:30 | 4.7 | W | 10:23 | 2.9 | SW | 0.6 | 84 | 1379 | 1121348 | 1869 | 0.617 | 10.3 | 259.8 | 10 | 0.2552 | ND
3815 | 2023-06-27 | 10:40 | 33.5 | 13.4 | 0 | 26.7 | 0.299 | 3.1 | WSW | 3.4 | WSW | 10:33 | 4.6 | SW | 10:30 | 2 | WSW | 0.6 | 89.6 | 1395 | 740320 | 1234 | 0.616 | 10.29 | 179.4 | 10 | 0.25463 | ND
3816 | 2023-06-27 | 10:50 | 33.5 | 13.4 | 0 | 27.1 | 0.352 | 2.5 | SW | 3.1 | WSW | 10:40 | 4.2 | SSW | 10:45 | 2.9 | WSW | 0.8 | 88.8 | 1279 | 850772 | 1418 | 0.616 | 10.28 | 211.2 | 10 | 0.25463 | ND
3817 | 2023-06-27 | 11:00 | 33.5 | 13.5 | 0 | 27.5 | 0.347 | 2.7 | SW | 3 | SW | 10:56 | 4.5 | WSW | 10:52 | 1 | SSW | 0.9 | 91.9 | 1750 | 851893 | 1420 | 0.616 | 10.27 | 208.2 | 10 | 0.25463 | ND |  | 0 | 0.25405 | 28.2333 | #DIV/0! | 83 | 2.234 | 1 | 5412647 | 1503.6667 | 2.25 | 3 | SW | 10:56 | 4.5 | WSW | 10:52
3818 | 2023-06-27 | 11:10 | 33.6 | 13.4 | 0 | 28.1 | 0.402 | 2.1 | SW | 2.7 | SW | 11:02 | 3.8 | SW | 11:05 | 2.4 | SSW | 0.7 | 83 | 1071 | 979042 | 1632 | 0.616 | 10.27 | 241.2 | 10 | 0.25463 | ND
3819 | 2023-06-27 | 11:20 | 33.8 | 13.4 | 0 | 27.7 | 0.232 | 2.1 | WSW | 2.1 | SW | 11:10 | 3 | WSW | 11:13 | 0.9 | SW | 0.5 | 86.4 | 1168 | 594041 | 990 | 0.615 | 10.26 | 139.2 | 10 | 0.25405 | ND
3820 | 2023-06-27 | 11:30 | 33.9 | 13.5 | 0 | 28.2 | 0.363 | 1.9 | SW | 2 | WSW | 11:20 | 3.2 | WSW | 11:30 | 2.8 | W | 0.5 | 86.2 | 1738 | 875866 | 1460 | 0.615 | 10.23 | 217.8 | 10 | 0.25405 | ND
3821 | 2023-06-27 | 11:40 | 33.8 | 13.5 | 0 | 28.9 | 0.4 | 2.4 | WSW | 2.5 | WSW | 11:40 | 3.5 | WSW | 11:36 | 2 | W | 0.4 | 77.2 | 1895 | 955186 | 1592 | 0.614 | 10.22 | 240 | 10 | 0.25347 | ND
3822 | 2023-06-27 | 11:50 | 34 | 13.5 | 0 | 29 | 0.49 | 2.3 | W | 2.4 | WSW | 11:40 | 3.9 | WNW | 11:47 | 2.4 | W | 0.6 | 73.3 | 1985 | 1156619 | 1928 | 0.614 | 10.18 | 294 | 10 | 0.25347 | ND
3823 | 2023-06-27 | 12:00 | 34.1 | 13.4 | 0 | 28.9 | 0.377 | 2.3 | W | 2.4 | W | 11:52 | 3.7 | WNW | 11:56 | 2.6 | W | 0.5 | 72.6 | 781 | 914881 | 1525 | 0.614 | 10.16 | 226.2 | 10 | 0.25347 | ND |  | 0 | 0.2528 | 29.2333 | #DIV/0! | 71.5 | 2.84 | 1 | 6774091 | 1881.8333 | 2.6333 | 3.1 | WSW | 12:48 | 4.9 | W | 12:28
3824 | 2023-06-27 | 12:10 | 34 | 13.4 | 0 | 28.8 | 0.385 | 2.6 | W | 2.7 | W | 12:06 | 3.6 | W | 12:02 | 2.4 | W | 0.4 | 72.6 | 1921 | 925069 | 1542 | 0.613 | 10.14 | 231 | 10 | 0.2529 | ND
3825 | 2023-06-27 | 12:20 | 34 | 13.4 | 0 | 30.2 | 0.514 | 2 | W | 2.6 | W | 12:11 | 3.2 | W | 12:10 | 2.5 | WNW | 0.4 | 68.1 | 2101 | 1201193 | 2002 | 0.613 | 10.11 | 308.4 | 10 | 0.2529 | ND
3826 | 2023-06-27 | 12:30 | 34.1 | 13.5 | 0 | 29.5 | 0.529 | 2.9 | W | 2.9 | W | 12:30 | 4.9 | W | 12:28 | 2.8 | W | 0.7 | 71.6 | 2108 | 1252773 | 2088 | 0.613 | 10.09 | 317.4 | 10 | 0.2529 | ND
3827 | 2023-06-27 | 12:40 | 34.2 | 13.4 | 0 | 29.3 | 0.537 | 2.9 | WSW | 3 | W | 12:32 | 4.6 | WSW | 12:30 | 2.8 | W | 0.6 | 68 | 1875 | 1276685 | 2128 | 0.612 | 10.08 | 322.2 | 10 | 0.25232 | ND
3828 | 2023-06-27 | 12:50 | 34.4 | 13.4 | 0 | 28.7 | 0.498 | 3.1 | WSW | 3.1 | WSW | 12:48 | 4.5 | W | 12:47 | 2.6 | SW | 0.7 | 76.1 | 2446 | 1203490 | 2006 | 0.612 | 10.05 | 298.8 | 10 | 0.25232 | ND
3829 | 2023-06-27 | 13:00 | 34.4 | 13.4 | 0 | 28 | 0.439 | 3.4 | W | 3.5 | WSW | 12:56 | 5.4 | W | 12:54 | 3.8 | SW | 0.9 | 79.7 | 1376 | 1076225 | 1794 | 0.612 | 10.03 | 263.4 | 10 | 0.25232 | ND |  | 0 | 0.25165 | 27.35 | #DIV/0! | 86.3 | 1.655 | 0.83333 | 4141491 | 1150.5 | 2.6333 | 3.7 | W | 13:04 | 5.4 | W | 12:54
3830 | 2023-06-27 | 13:10 | 34.3 | 13.4 | 0 | 28.2 | 0.433 | 3.5 | W | 3.7 | W | 13:04 | 5.2 | W | 13:03 | 3.9 | WSW | 0.7 | 87.4 | 1574 | 1045653 | 1743 | 0.611 | 10.03 | 259.8 | 10 | 0.25174 | ND
3831 | 2023-06-27 | 13:20 | 34.1 | 13.4 | 0 | 27.3 | 0.224 | 2.9 | WSW | 3.5 | W | 13:10 | 4.6 | W | 13:20 | 4.2 | W | 0.6 | 85.1 | 667 | 580232 | 967 | 0.611 | 10.01 | 134.4 | 10 | 0.25174 | ND
3832 | 2023-06-27 | 13:30 | 33.7 | 13.4 | 0 | 27 | 0.208 | 2.2 | WSW | 2.9 | WSW | 13:21 | 4.3 | W | 13:20 | 1.7 | SSW | 0.7 | 90.4 | 1124 | 535538 | 893 | 0.611 | 9.98 | 124.8 | 10 | 0.25174 | ND
3833 | 2023-06-27 | 13:40 | 33.5 | 13.5 | 0 | 26.9 | 0.255 | 2.3 | WSW | 2.3 | WSW | 13:38 | 3.5 | W | 13:35 | 1.4 | SSW | 0.6 | 87.1 | 570 | 632421 | 1054 | 0.61 | 9.98 | 153 | 10 | 0.25117 | ND
3834 | 2023-06-27 | 13:50 | 33.2 | 13.5 | 0 | 26.7 | 0.096 | 1.5 | WSW | 2.3 | WSW | 13:40 | 2.5 | W | 13:49 | 1.7 | W | 0.5 | 88.1 | 406 | 271422 | 452 | 0.61 | 9.93 | 57.6 | 0 | 0.25117 | ND
3835 | 2023-06-27 | 14:00 | 32.9 | 13.5 | 0 | 26.3 | 0.091 | 1.8 | WSW | 1.9 | W | 13:58 | 3.1 | W | 13:54 | 2.4 | SW | 0.5 | 91.8 | 428 | 258171 | 430 | 0.61 | 9.92 | 54.6 | 0 | 0.25117 | ND |  | 0 | 0.25069 | 27.25 | #DIV/0! | 83.4333 | 1.13 | 0.5 | 2886732 | 801.8333 | 1.5333 | 2.3 | SW | 14:13 | 3.7 | WSW | 14:06
3836 | 2023-06-27 | 14:10 | 32.4 | 13.5 | 0 | 26.2 | 0.113 | 2.2 | SW | 2.2 | SW | 14:10 | 3.7 | WSW | 14:06 | 1.5 | SW | 0.5 | 87.8 | 671 | 303145 | 505 | 0.61 | 9.92 | 67.8 | 0 | 0.25117 | ND
3837 | 2023-06-27 | 14:20 | 32.1 | 13.5 | 0 | 26.9 | 0.244 | 2 | SSW | 2.3 | SW | 14:13 | 3.4 | S | 14:11 | 2.2 | SSW | 0.5 | 86 | 811 | 601201 | 1002 | 0.609 | 9.89 | 146.4 | 10 | 0.2506 | ND
3838 | 2023-06-27 | 14:30 | 32 | 13.5 | 0 | 27 | 0.186 | 1.3 | SSW | 2 | SSW | 14:21 | 2.5 | SW | 14:21 | 1.2 | S | 0.5 | 82.8 | 657 | 477559 | 796 | 0.609 | 9.88 | 111.6 | 0 | 0.2506 | ND
3839 | 2023-06-27 | 14:40 | 32.1 | 13.5 | 0 | 28 | 0.213 | 0.6 | WSW | 1.3 | SSW | 14:30 | 1.5 | SW | 14:35 | 0.8 | WNW | 0.4 | 77.4 | 790 | 541591 | 903 | 0.609 | 9.86 | 127.8 | 10 | 0.2506 | ND
3840 | 2023-06-27 | 14:50 | 32.4 | 13.5 | 0 | 29.1 | 0.283 | 1.3 | WSW | 1.3 | WSW | 14:50 | 3 | SW | 14:50 | 2.9 | SW | 0.6 | 74.8 | 1089 | 705065 | 1175 | 0.608 | 9.85 | 169.8 | 10 | 0.25002 | ND
3841 | 2023-06-27 | 15:00 | 32.8 | 13.5 | 0 | 29.3 | 0.358 | 2.5 | WSW | 2.5 | WSW | 15:00 | 4.1 | WSW | 14:55 | 2.8 | WSW | 0.6 | 69.8 | 779 | 868685 | 1448 | 0.608 | 9.83 | 214.8 | 10 | 0.25002 | ND |  | 0 | 0.24964 | 28.4 | #DIV/0! | 74.35 | 1.585 | 0.66667 | 3962508 | 1100.6667 | 2.3333 | 2.8 | WSW | 15:04 | 4.2 | W | 15:02
3842 | 2023-06-27 | 15:10 | 33.3 | 13.5 | 0 | 28.6 | 0.299 | 2.6 | WSW | 2.8 | WSW | 15:04 | 4.2 | W | 15:02 | 2 | WSW | 0.6 | 71.6 | 978 | 756804 | 1261 | 0.608 | 9.82 | 179.4 | 10 | 0.25002 | ND
3843 | 2023-06-27 | 15:20 | 33.5 | 13.5 | 0 | 28.3 | 0.34 | 2.6 | WSW | 2.6 | WSW | 15:19 | 4 | WSW | 15:16 | 3.8 | W | 0.6 | 74 | 840 | 847819 | 1413 | 0.607 | 9.81 | 204 | 10 | 0.24945 | ND
3844 | 2023-06-27 | 15:30 | 33.7 | 13.5 | 0 | 27.9 | 0.169 | 2 | WSW | 2.7 | WSW | 15:21 | 4 | W | 15:20 | 1.9 | SW | 0.7 | 76.9 | 729 | 437271 | 729 | 0.607 | 9.79 | 101.4 | 0 | 0.24945 | ND
3845 | 2023-06-27 | 15:40 | 33.7 | 13.5 | 0 | 28.1 | 0.152 | 2.2 | WSW | 2.2 | WSW | 15:40 | 4.2 | WSW | 15:35 | 2.7 | WSW | 0.7 | 78.4 | 655 | 391047 | 652 | 0.607 | 9.79 | 91.2 | 0 | 0.24945 | ND
3846 | 2023-06-27 | 15:50 | 33.5 | 13.5 | 0 | 28.2 | 0.267 | 2.1 | WSW | 2.4 | WSW | 15:43 | 3.5 | WSW | 15:49 | 2.1 | W | 0.6 | 75.4 | 1560 | 660882 | 1101 | 0.607 | 9.79 | 160.2 | 10 | 0.24945 | ND
3847 | 2023-06-27 | 16:00 | 33.5 | 13.5 | 0 | 27.7 | 0.263 | 2.7 | WSW | 2.7 | WSW | 15:59 | 4.2 | SW | 15:58 | 1.6 | SSW | 0.5 | 75.3 | 417 | 658583 | 1098 | 0.606 | 9.77 | 157.8 | 10 | 0.24888 | ND |  | 0 | 0.2486 | 26.55 | #DIV/0! | 85.35 | 0.711 | 0.16667 | 1844265 | 512.3333 | 1.8333 | 2.7 | WSW | 15:59 | 4.2 | SW | 15:58
3848 | 2023-06-27 | 16:10 | 33.4 | 13.5 | 0 | 27.1 | 0.08 | 1.4 | SW | 2.7 | WSW | 16:00 | 2.9 | WSW | 16:03 | 2 | WSW | 0.6 | 81.7 | 342 | 219745 | 366 | 0.606 | 9.76 | 48 | 0 | 0.24888 | ND
3849 | 2023-06-27 | 16:20 | 33.1 | 13.5 | 0 | 26.2 | 0.077 | 2.1 | WSW | 2.2 | WSW | 16:19 | 3.8 | SW | 16:17 | 1.7 | WSW | 0.7 | 87.2 | 344 | 207994 | 347 | 0.606 | 9.74 | 46.2 | 0 | 0.24888 | ND
3850 | 2023-06-27 | 16:30 | 32.5 | 13.6 | 0 | 26 | 0.1 | 1.1 | SW | 2.1 | WSW | 16:20 | 2.5 | SW | 16:30 | 2.4 | SW | 0.5 | 87.7 | 422 | 257559 | 429 | 0.605 | 9.74 | 60 | 0 | 0.24831 | ND
3851 | 2023-06-27 | 16:40 | 32 | 13.6 | 0 | 26.1 | 0.09 | 1.8 | SW | 1.8 | SW | 16:39 | 2.6 | SW | 16:32 | 1.2 | WSW | 0.4 | 92.6 | 402 | 241315 | 402 | 0.605 | 9.73 | 54 | 0 | 0.24831 | ND
3852 | 2023-06-27 | 16:50 | 31.6 | 13.6 | 0 | 26.2 | 0.101 | 1.9 | WSW | 1.9 | WSW | 16:50 | 2.6 | SW | 16:41 | 2.4 | WSW | 0.4 | 87.6 | 454 | 259069 | 432 | 0.605 | 9.73 | 60.6 | 0 | 0.24831 | ND
3853 | 2023-06-27 | 17:00 | 31.3 | 13.6 | 0 | 26.6 | 0.201 | 1.9 | WSW | 2 | WSW | 16:59 | 2.9 | W | 16:55 | 0.7 | SW | 0.5 | 80.5 | 506 | 486389 | 811 | 0.605 | 9.72 | 120.6 | 10 | 0.24831 | ND |  | 0 | 0.24774 | 26.8167 | #DIV/0! | 80.6333 | 0.696 | 0.16667 | 1759910 | 488.8333 | 1.6333 | 2.4 | WSW | 17:20 | 3.8 | WNW | 17:11
3854 | 2023-06-27 | 17:10 | 31.3 | 13.6 | 0 | 27.2 | 0.132 | 0.9 | W | 1.9 | WSW | 17:00 | 2.4 | WNW | 17:10 | 2.3 | W | 0.4 | 77.7 | 504 | 333120 | 555 | 0.604 | 9.72 | 79.2 | 0 | 0.24774 | ND
3855 | 2023-06-27 | 17:20 | 31.4 | 13.6 | 0 | 26.8 | 0.104 | 2.3 | WSW | 2.3 | WSW | 17:20 | 3.8 | WNW | 17:11 | 2.7 | W | 0.5 | 80.2 | 312 | 274473 | 457 | 0.604 | 9.7 | 62.4 | 0 | 0.24774 | ND
3856 | 2023-06-27 | 17:30 | 31.4 | 13.6 | 0 | 27.2 | 0.141 | 1.7 | SW | 2.4 | WSW | 17:20 | 3.2 | SW | 17:21 | 1.7 | S | 0.5 | 79.3 | 607 | 347590 | 579 | 0.604 | 9.7 | 84.6 | 0 | 0.24774 | ND
3857 | 2023-06-27 | 17:40 | 31.5 | 13.6 | 0 | 26.7 | 0.074 | 1.4 | S | 1.7 | SW | 17:30 | 2.9 | S | 17:35 | 1.6 | SSW | 0.6 | 82.9 | 222 | 195425 | 326 | 0.604 | 9.7 | 44.4 | 0 | 0.24774 | ND
3858 | 2023-06-27 | 17:50 | 31.4 | 13.6 | 0 | 26.4 | 0.044 | 1.6 | SSW | 1.6 | SSW | 17:50 | 2.4 | SW | 17:43 | 2 | SW | 0.3 | 83.2 | 201 | 122913 | 205 | 0.603 | 9.7 | 26.4 | 0 | 0.24717 | ND
3859 | 2023-06-27 | 18:00 | 31 | 13.6 | 0 | 26.3 | 0.048 | 1.6 | SW | 1.7 | SW | 17:59 | 2.9 | SW | 17:59 | 1.2 | SW | 0.4 | 82.5 | 330 | 125020 | 208 | 0.603 | 9.69 | 28.8 | 0 | 0.24717 | ND |  | 0 | 0.24689 | 26.6333 | #DIV/0! | 81.1 | 0.217 | 0 | 552781 | 153.6667 | 1.1833 | 2 | S | 18:13 | 3 | SSW | 18:06
3860 | 2023-06-27 | 18:10 | 30.7 | 13.6 | 0 | 26.8 | 0.066 | 1.7 | S | 1.7 | S | 18:10 | 3 | SSW | 18:06 | 1.9 | SSW | 0.6 | 79.5 | 218 | 160877 | 268 | 0.603 | 9.69 | 39.6 | 0 | 0.24717 | ND
3861 | 2023-06-27 | 18:20 | 30.5 | 13.6 | 0 | 26.7 | 0.044 | 1.4 | S | 2 | S | 18:13 | 2.9 | SSW | 18:12 | 1.1 | SSE | 0.5 | 79.8 | 143 | 110470 | 184 | 0.603 | 9.69 | 26.4 | 0 | 0.24717 | ND
3862 | 2023-06-27 | 18:30 | 30.2 | 13.6 | 0 | 26.8 | 0.027 | 0.5 | S | 1.4 | S | 18:20 | 1.3 | S | 18:21 | 0.3 | S | 0.4 | 80.5 | 100 | 71718 | 120 | 0.602 | 9.68 | 16.2 | 0 | 0.2466 | ND
3863 | 2023-06-27 | 18:40 | 29.8 | 13.2 | 0 | 26.6 | 0.02 | 0.8 | S | 0.8 | S | 18:40 | 1.4 | S | 18:40 | 1.3 | S | 0.3 | 81.2 | 71 | 51945 | 87 | 0.602 | 9.65 | 12 | 0 | 0.2466 | ND
3864 | 2023-06-27 | 18:50 | 29.4 | 13 | 0 | 26.6 | 0.012 | 1.1 | S | 1.2 | SSW | 18:49 | 2.1 | SSW | 18:42 | 0.5 | SE | 0.4 | 83.1 | 40 | 32751 | 55 | 0.602 | 9.67 | 7.2 | 0 | 0.2466 | ND
3865 | 2023-06-27 | 19:00 | 29.1 | 13 | 0 | 26.5 | 0.007 | 0.6 | SSE | 1.2 | S | 18:52 | 1.7 | SSE | 18:51 | 0.5 | SSE | 0.4 | 82.1 | 21 | 18794 | 31 | 0.602 | 9.67 | 4.2 | 0 | 0.2466 | ND |  | 0 | 0.24594 | 25.95 | #DIV/0! | 89.2833 | 0.008 | 0 | 29077 | 8 | 0.33333 | 1.2 | S | 18:52 | 2 | W | 19:38
3866 | 2023-06-27 | 19:10 | 28.7 | 12.9 | 0 | 26.3 | 0.001 | 0.4 | SE | 0.6 | SSE | 19:00 | 0.8 | SSE | 19:01 | 0 | ESE | 0.3 | 87.5 | 8 | 7014 | 12 | 0.601 | 9.67 | 0.6 | 0 | 0.24604 | ND
3867 | 2023-06-27 | 19:20 | 28.3 | 12.9 | 0 | 26 | -0.001 | 0.2 | SE | 0.4 | SE | 19:10 | 0.8 | E | 19:20 | 0.6 | E | 0.2 | 90.8 | 2 | 2446 | 4 | 0.601 | 9.68 | -0.6 | 0 | 0.24604 | ND
3868 | 2023-06-27 | 19:30 | 27.9 | 12.9 | 0 | 25.7 | -0.001 | 0.2 | ESE | 0.3 | SE | 19:23 | 0.8 | E | 19:20 | 0 | ESE | 0.3 | 92.8 | 0 | 613 | 1 | 0.601 | 9.68 | -0.6 | 0 | 0.24604 | ND
3869 | 2023-06-27 | 19:40 | 27.5 | 12.9 | 0 | 25.7 | -0.001 | 0.3 | SE | 0.3 | SE | 19:40 | 2 | W | 19:38 | 0.7 | SSW | 0.5 | 89.1 | 0 | 123 | 0 | 0.6 | 9.7 | -0.6 | 0 | 0.24547 | ND
3870 | 2023-06-27 | 19:50 | 27.1 | 12.9 | 0 | 25.5 | -0.001 | 0.3 | SE | 0.5 | S | 19:47 | 0.9 | ESE | 19:46 | 0.3 | ENE | 0.2 | 93.4 | 0 | 87 | 0 | 0.6 | 9.7 | -0.6 | 0 | 0.24547 | ND
3871 | 2023-06-27 | 20:00 | 26.8 | 12.9 | 0 | 25.6 | -0.001 | 0.1 | NE | 0.3 | E | 19:54 | 0.6 | ENE | 19:50 | 0.3 | ENE | 0.2 | 92.4 | 0 | 72 | 0 | 0.6 | 9.69 | -0.6 | 0 | 0.24547 | ND |  | 0 | 0.24509 | 25.3333 | #DIV/0! | 94.8833 | 0 | 0 | 374 | 0 | 0.36667 | 1.1 | SSE | 20:50 | 2.4 | S | 20:48
3872 | 2023-06-27 | 20:10 | 26.4 | 12.9 | 0 | 25.5 | -0.001 | 0 | ENE | 0.1 | NE | 20:00 | 0.6 | E | 20:04 | 0 | N | 0.1 | 93.1 | 1 | 59 | 0 | 0.6 | 9.71 | -0.6 | 0 | 0.24547 | ND
3873 | 2023-06-27 | 20:20 | 26.2 | 12.9 | 0 | 25.3 | -0.001 | 0 | N | 0 | ENE | 20:10 | 0.2 | NNE | 20:19 | 0 | NNE | 0 | 96.1 | 0 | 58 | 0 | 0.599 | 9.7 | -0.6 | 0 | 0.2449 | ND
3874 | 2023-06-27 | 20:30 | 25.9 | 12.9 | 0 | 25 | -0.001 | 0.7 | ENE | 0.7 | ENE | 20:30 | 1.4 | E | 20:25 | 0.5 | ENE | 0.4 | 97.7 | 0 | 60 | 0 | 0.599 | 9.7 | -0.6 | 0 | 0.2449 | ND
3875 | 2023-06-27 | 20:40 | 25.7 | 12.9 | 0 | 25.4 | 0 | 0.3 | E | 0.7 | ENE | 20:30 | 0.8 | SE | 20:38 | 0.5 | SSE | 0.3 | 94.5 | 0 | 67 | 0 | 0.599 | 9.71 | 0 | 0 | 0.2449 | ND
3876 | 2023-06-27 | 20:50 | 25.5 | 12.9 | 0 | 25.2 | 0 | 1.1 | SSE | 1.1 | SSE | 20:50 | 2.4 | S | 20:48 | 0.7 | SSW | 0.4 | 95.5 | 0 | 58 | 0 | 0.599 | 9.7 | 0 | 0 | 0.2449 | ND
3877 | 2023-06-27 | 21:00 | 25.4 | 12.9 | 0 | 25.3 | -0.001 | 0.8 | SSW | 1.2 | SSE | 20:52 | 1.7 | SSE | 20:51 | 0.2 | S | 0.4 | 94.7 | 0 | 54 | 0 | 0.598 | 9.71 | -0.6 | 0 | 0.24434 | ND |  | 0 | 0.24415 | 25.1667 | #DIV/0! | 95.9667 | 0 | 0 | 329 | 0 | 0.83333 | 1.2 | SSE | 20:52 | 1.8 | SE | 21:18
3878 | 2023-06-27 | 21:10 | 25.3 | 12.9 | 0 | 25.2 | 0 | 0.7 | SSE | 0.8 | SSW | 21:00 | 1.4 | SE | 21:08 | 0.8 | SSE | 0.4 | 95.2 | 0 | 61 | 0 | 0.598 | 9.71 | 0 | 0 | 0.24434 | ND
3879 | 2023-06-27 | 21:20 | 25.2 | 12.9 | 0 | 25.1 | 0 | 1.1 | SE | 1.1 | SE | 21:19 | 1.8 | SE | 21:18 | 0.7 | ESE | 0.3 | 96.8 | 1 | 53 | 0 | 0.598 | 9.72 | 0 | 0 | 0.24434 | ND
3880 | 2023-06-27 | 21:30 | 25.2 | 12.9 | 0 | 25.2 | 0 | 0.8 | SE | 1.1 | SE | 21:20 | 1.3 | SE | 21:24 | 0.8 | ESE | 0.2 | 95.9 | 1 | 58 | 0 | 0.598 | 9.74 | 0 | 0 | 0.24434 | ND
3881 | 2023-06-27 | 21:40 | 25.2 | 12.9 | 0 | 25.1 | 0 | 0.6 | ESE | 0.8 | SE | 21:31 | 1.1 | ESE | 21:40 | 1.1 | ESE | 0.3 | 96.9 | 1 | 48 | 0 | 0.597 | 9.74 | 0 | 0 | 0.24377 | ND
3882 | 2023-06-27 | 21:50 | 25.2 | 12.9 | 0 | 25.1 | -0.001 | 1 | ESE | 1 | ESE | 21:50 | 1.5 | SE | 21:50 | 1.3 | SE | 0.2 | 96.3 | 0 | 55 | 0 | 0.597 | 9.76 | -0.6 | 0 | 0.24377 | ND
3883 | 2023-06-27 | 22:00 | 25.2 | 12.9 | 0 | 25 | -0.001 | 1 | SE | 1.1 | SE | 22:00 | 1.6 | SE | 21:50 | 0.9 | SE | 0.2 | 97.9 | 0 | 45 | 0 | 0.597 | 9.75 | -0.6 | 0 | 0.24377 | ND |  | 0 | 0.24349 | 24.9667 | #DIV/0! | 98.65 | 0 | 0 | 291 | 0 | 0.75 | 1.3 | SE | 22:27 | 2.1 | SE | 22:22
3884 | 2023-06-27 | 22:10 | 25.2 | 12.9 | 0 | 24.9 | -0.001 | 0.9 | SE | 1.1 | SE | 22:04 | 1.4 | SE | 22:01 | 0.5 | SE | 0.2 | 99 | 0 | 47 | 0 | 0.597 | 9.76 | -0.6 | 0 | 0.24377 | ND
3885 | 2023-06-27 | 22:20 | 25.1 | 12.9 | 0 | 25 | -0.001 | 1 | SE | 1 | SE | 22:20 | 1.5 | SE | 22:20 | 1.5 | SE | 0.2 | 98.8 | 0 | 41 | 0 | 0.597 | 9.77 | -0.6 | 0 | 0.24377 | ND
3886 | 2023-06-27 | 22:30 | 25.1 | 12.9 | 0 | 25.1 | 0 | 1.1 | ESE | 1.3 | SE | 22:27 | 2.1 | SE | 22:22 | 0 | E | 0.5 | 97 | 0 | 55 | 0 | 0.596 | 9.78 | 0 | 0 | 0.24321 | ND
3887 | 2023-06-27 | 22:40 | 25 | 12.9 | 0 | 25 | -0.001 | 0.5 | ENE | 1.1 | ESE | 22:30 | 1.1 | NE | 22:34 | 0.7 | ENE | 0.3 | 99.3 | 0 | 57 | 0 | 0.596 | 9.78 | -0.6 | 0 | 0.24321 | ND
3888 | 2023-06-27 | 22:50 | 25 | 12.9 | 0 | 24.8 | -0.001 | 0 | E | 0.5 | E | 22:41 | 0.6 | E | 22:40 | 0 | E | 0.1 | 99.9 | 0 | 46 | 0 | 0.596 | 9.77 | -0.6 | 0 | 0.24321 | ND
3889 | 2023-06-27 | 23:00 | 24.9 | 12.9 | 0 | 24.4 | -0.001 | 0 | E | 0 | E | 22:50 | 0.2 | E | 22:56 | 0 | SE | 0 | 100 | 0 | 55 | 0 | 0.595 | 9.77 | -0.6 | 0 | 0.24265 | ND |  | 0 | 0.24255 | 24.7 | #DIV/0! | 99.75 | 0 | 0 | 329 | 0 | 0.6 | 1.3 | SE | 23:33 | 2.3 | SE | 23:24
3890 | 2023-06-27 | 23:10 | 24.8 | 12.9 | 0 | 24.4 | -0.001 | 0.5 | SE | 0.5 | SE | 23:10 | 1.1 | ESE | 23:10 | 1 | ESE | 0.2 | 99.9 | 1 | 54 | 0 | 0.595 | 9.79 | -0.6 | 0 | 0.24265 | ND
3891 | 2023-06-27 | 23:20 | 24.8 | 12.8 | 0 | 24.8 | 0 | 0.9 | ESE | 0.9 | ESE | 23:19 | 1.4 | SE | 23:19 | 0.9 | ESE | 0.2 | 99.9 | 0 | 65 | 0 | 0.595 | 9.79 | 0 | 0 | 0.24265 | ND
3892 | 2023-06-27 | 23:30 | 24.7 | 12.8 | 0 | 25.1 | 0 | 1.2 | SE | 1.2 | SE | 23:30 | 2.3 | SE | 23:24 | 1.2 | SE | 0.4 | 98.7 | 0 | 48 | 0 | 0.595 | 9.8 | 0 | 0 | 0.24265 | ND
3893 | 2023-06-27 | 23:40 | 24.7 | 12.9 | 0 | 24.8 | -0.001 | 0.7 | SSE | 1.3 | SE | 23:33 | 1.8 | SSE | 23:30 | 0 | SE | 0.5 | 100 | 0 | 59 | 0 | 0.595 | 9.81 | -0.6 | 0 | 0.24265 | ND
3894 | 2023-06-27 | 23:50 | 24.7 | 12.8 | 0 | 24.7 | -0.001 | 0.3 | SSE | 0.7 | SSE | 23:40 | 0.8 | S | 23:48 | 0.7 | SSE | 0.2 | 100 | 0 | 48 | 0 | 0.594 | 9.83 | -0.6 | 0 | 0.24209 | ND
3895 | 2023-06-28 | 0:00 | 24.6 | 12.8 | 0 | 25 | 0 | 0.9 | SSE | 0.9 | SSE | 24:00 | 1.5 | SE | 23:57 | 0.7 | SE | 0.2 | 99.6 | 0 | 52 | 0 | 0.594 | 9.82 | 0 | 0 | 0.24209 | ND |  | 0 | 0.2419 | 24.75 | #DIV/0! | 99.6333 | 0 | 0 | 372 | 0 | 0.88333 | 1.6 | SE | 0:16 | 2.2 | SE | 0:07
3896 | 2023-06-28 | 0:10 | 24.6 | 12.8 | 0 | 25.1 | 0 | 1.4 | SE | 1.4 | SE | 0:10 | 2.2 | SE | 0:07 | 1.5 | SE | 0.3 | 99.5 | 0 | 57 | 0 | 0.594 | 9.84 | 0 | 0 | 0.24209 | ND
3897 | 2023-06-28 | 0:20 | 24.6 | 12.8 | 0 | 25 | -0.001 | 1.5 | SE | 1.6 | SE | 0:16 | 2.1 | SSE | 0:17 | 1.1 | SE | 0.2 | 99.4 | 0 | 65 | 0 | 0.594 | 9.85 | -0.6 | 0 | 0.24209 | ND
3898 | 2023-06-28 | 0:30 | 24.6 | 12.8 | 0 | 25 | -0.001 | 0.8 | ESE | 1.5 | SE | 0:20 | 1.7 | ESE | 0:21 | 0.3 | E | 0.3 | 99.4 | 0 | 68 | 0 | 0.594 | 9.85 | -0.6 | 0 | 0.24209 | ND
3899 | 2023-06-28 | 0:40 | 24.6 | 12.8 | 0 | 24.2 | -0.002 | 0.4 | NNE | 0.8 | ESE | 0:30 | 1.1 | NNE | 0:33 | 0 | NNE | 0.3 | 99.9 | 1 | 66 | 0 | 0.593 | 9.85 | -1.2 | 0 | 0.24152 | ND
3900 | 2023-06-28 | 0:50 | 24.5 | 12.8 | 0 | 24.2 | -0.001 | 0.3 | NE | 0.4 | NNE | 0:40 | 1 | E | 0:48 | 0.5 | E | 0.3 | 100 | 0 | 64 | 0 | 0.593 | 9.86 | -0.6 | 0 | 0.24152 | ND
3901 | 2023-06-28 | 1:00 | 24.4 | 12.8 | 0 | 24.1 | -0.001 | 0.6 | E | 0.6 | E | 1:00 | 1 | E | 0:58 | 0.5 | E | 0.2 | 100.1 | 0 | 54 | 0 | 0.593 | 9.87 | -0.6 | 0 | 0.24152 | ND |  | 0 | 0.24115 | 23.8333 | #DIV/0! | 100 | 0 | 0 | 385 | 0 | 0.43333 | 0.9 | E | 1:40 | 1.4 | E | 1:39
3902 | 2023-06-28 | 1:10 | 24.2 | 12.8 | 0 | 23.9 | -0.001 | 0.4 | E | 0.7 | E | 1:05 | 0.9 | E | 1:06 | 0 | E | 0.3 | 100 | 0 | 56 | 0 | 0.593 | 9.86 | -0.6 | 0 | 0.24152 | ND
3903 | 2023-06-28 | 1:20 | 24.1 | 12.8 | 0 | 23.8 | -0.001 | 0.1 | NW | 0.4 | E | 1:10 | 0.6 | NW | 1:10 | 0 | NW | 0.2 | 100 | 0 | 70 | 0 | 0.592 | 9.88 | -0.6 | 0 | 0.24096 | ND
3904 | 2023-06-28 | 1:30 | 23.9 | 12.8 | 0 | 23.8 | 0 | 0.5 | E | 0.5 | E | 1:30 | 1 | ESE | 1:30 | 0.8 | ESE | 0.4 | 100 | 0 | 77 | 0 | 0.592 | 9.89 | 0 | 0 | 0.24096 | ND
3905 | 2023-06-28 | 1:40 | 23.8 | 12.8 | 0 | 23.9 | 0 | 0.9 | E | 0.9 | E | 1:40 | 1.4 | E | 1:39 | 0.8 | ENE | 0.2 | 100 | 1 | 70 | 0 | 0.592 | 9.89 | 0 | 0 | 0.24096 | ND
3906 | 2023-06-28 | 1:50 | 23.7 | 12.8 | 0 | 23.5 | -0.001 | 0.1 | E | 0.9 | E | 1:40 | 0.7 | ENE | 1:40 | 0 | E | 0.2 | 99.9 | 0 | 58 | 0 | 0.592 | 9.92 | -0.6 | 0 | 0.24096 | ND
3907 | 2023-06-28 | 2:00 | 23.6 | 12.8 | 0 | 23.5 | -0.001 | 0.2 | E | 0.2 | E | 2:00 | 0.9 | E | 2:00 | 0.9 | E | 0.3 | 100 | 1 | 47 | 0 | 0.592 | 9.92 | -0.6 | 0 | 0.24096 | ND |  | 0 | 0.24059 | 23.4167 | #DIV/0! | 99.9333 | 0 | 0 | 378 | 0 | 0.36667 | 1 | E | 2:08 | 1.8 | E | 2:04
3908 | 2023-06-28 | 2:10 | 23.5 | 12.8 | 0 | 23.8 | 0 | 1 | E | 1 | E | 2:08 | 1.8 | E | 2:04 | 0 | ENE | 0.4 | 99.9 | 0 | 62 | 0 | 0.592 | 9.93 | 0 | 0 | 0.24096 | ND
3909 | 2023-06-28 | 2:20 | 23.4 | 12.8 | 0 | 23.2 | -0.001 | 0.2 | NW | 1 | E | 2:10 | 1.4 | WNW | 2:12 | 0 | WSW | 0.4 | 99.9 | 0 | 52 | 0 | 0.591 | 9.94 | -0.6 | 0 | 0.2404 | ND
3910 | 2023-06-28 | 2:30 | 23.4 | 12.8 | 0 | 23.4 | -0.001 | 0 | SSE | 0.2 | NW | 2:20 | 0 | WSW | 2:20 | 0 | SSE | 0 | 99.9 | 0 | 61 | 0 | 0.591 | 9.95 | -0.6 | 0 | 0.2404 | ND
3911 | 2023-06-28 | 2:40 | 23.3 | 12.8 | 0 | 23.2 | -0.001 | 0.5 | ESE | 0.5 | ESE | 2:40 | 1.1 | E | 2:36 | 0.4 | SE | 0.3 | 100 | 0 | 84 | 0 | 0.591 | 9.96 | -0.6 | 0 | 0.2404 | ND
3912 | 2023-06-28 | 2:50 | 23.2 | 12.8 | 0 | 23.4 | 0 | 0.3 | SE | 0.6 | ESE | 2:42 | 0.7 | ESE | 2:49 | 0.7 | ESE | 0.2 | 99.9 | 0 | 72 | 0 | 0.591 | 9.96 | 0 | 0 | 0.2404 | ND
3913 | 2023-06-28 | 3:00 | 23.2 | 12.8 | 0 | 23.4 | 0 | 0.6 | ESE | 0.6 | ESE | 2:58 | 1 | ESE | 2:56 | 0.1 | ESE | 0.2 | 100 | 0 | 69 | 0 | 0.591 | 9.96 | 0 | 0 | 0.2404 | ND |  | 0 | 0.23994 | 23.1833 | #DIV/0! | 99.9833 | 0 | 0 | 402 | 0 | 0.11667 | 0.6 | ESE | 2:58 | 1 | ESE | 2:56
3914 | 2023-06-28 | 3:10 | 23.2 | 12.8 | 0 | 23.5 | -0.001 | 0 | E | 0.6 | ESE | 3:00 | 0.2 | ESE | 3:00 | 0 | E | 0 | 99.9 | 0 | 65 | 0 | 0.59 | 9.97 | -0.6 | 0 | 0.23984 | ND
3915 | 2023-06-28 | 3:20 | 23.1 | 12.8 | 0 | 23.2 | -0.001 | 0 | E | 0 | E | 3:10 | 0 | E | 3:10 | 0 | E | 0 | 100 | 0 | 68 | 0 | 0.59 | 9.98 | -0.6 | 0 | 0.23984 | ND
3916 | 2023-06-28 | 3:30 | 23 | 12.8 | 0 | 23.1 | -0.001 | 0 | E | 0 | E | 3:20 | 0 | E | 3:20 | 0 | E | 0 | 100 | 1 | 60 | 0 | 0.59 | 9.99 | -0.6 | 0 | 0.23984 | ND
3917 | 2023-06-28 | 3:40 | 23 | 12.8 | 0 | 23.1 | -0.001 | 0.1 | E | 0.1 | E | 3:35 | 0.5 | E | 3:34 | 0 | E | 0.1 | 100 | 0 | 71 | 0 | 0.59 | 10 | -0.6 | 0 | 0.23984 | ND
3918 | 2023-06-28 | 3:50 | 22.9 | 12.8 | 0 | 22.8 | -0.001 | 0 | E | 0.1 | E | 3:40 | 0 | E | 3:40 | 0 | E | 0 | 100 | 1 | 69 | 0 | 0.59 | 9.99 | -0.6 | 0 | 0.23984 | ND
3919 | 2023-06-28 | 4:00 | 22.8 | 12.8 | 0 | 22.9 | 0 | 0.2 | E | 0.2 | E | 3:54 | 0.7 | E | 3:51 | 0 | E | 0.2 | 100 | 0 | 67 | 0 | 0.589 | 10.01 | 0 | 0 | 0.23929 | ND |  | 0 | 0.23919 | 22.8167 | #DIV/0! | 99.9833 | 0.001 | 0 | 3831 | 1 | 0.23333 | 0.6 | SE | 4:44 | 1.1 | SE | 4:35
3920 | 2023-06-28 | 4:10 | 22.7 | 12.8 | 0 | 22.8 | -0.001 | 0.2 | NNE | 0.2 | E | 4:01 | 0.8 | NE | 4:03 | 0 | NNE | 0.2 | 99.9 | 0 | 68 | 0 | 0.589 | 10.01 | -0.6 | 0 | 0.23929 | ND
3921 | 2023-06-28 | 4:20 | 22.6 | 12.7 | 0 | 22.6 | 0 | 0.2 | ENE | 0.2 | NNE | 4:10 | 0.6 | SE | 4:18 | 0.4 | SE | 0.2 | 100 | 0 | 81 | 0 | 0.589 | 10.02 | 0 | 0 | 0.23929 | ND
3922 | 2023-06-28 | 4:30 | 22.5 | 12.7 | 0 | 22.9 | 0 | 0.1 | SE | 0.3 | SE | 4:26 | 0.4 | SE | 4:20 | 0.2 | E | 0.1 | 100 | 0 | 127 | 0 | 0.589 | 10.02 | 0 | 0 | 0.23929 | ND
3923 | 2023-06-28 | 4:40 | 22.5 | 12.8 | 0 | 22.9 | 0 | 0.4 | ESE | 0.4 | ESE | 4:40 | 1.1 | SE | 4:35 | 0.6 | SE | 0.3 | 100 | 3 | 533 | 1 | 0.589 | 10.02 | 0 | 0 | 0.23929 | ND
3924 | 2023-06-28 | 4:50 | 22.5 | 12.7 | 0 | 22.8 | 0.001 | 0.3 | ESE | 0.6 | SE | 4:44 | 0.8 | ESE | 4:44 | 0 | ESE | 0.3 | 100 | 7 | 2955 | 5 | 0.588 | 10.04 | 0.6 | 0 | 0.23873 | ND
3925 | 2023-06-28 | 5:00 | 22.6 | 12.7 | 0 | 22.9 | 0.002 | 0 | ENE | 0.3 | ESE | 4:50 | 0.1 | ENE | 4:56 | 0 | ENE | 0 | 100 | 14 | 6116 | 10 | 0.588 | 10.04 | 1.2 | 0 | 0.23873 | ND |  | 0 | 0.23854 | 24.65 | #DIV/0! | 91.95 | 0.07 | 0 | 160252 | 44.3333 | 1.1833 | 2.6 | SSE | 5:45 | 5.5 | ESE | 5:41
3926 | 2023-06-28 | 5:10 | 22.6 | 12.8 | 0 | 23 | 0.005 | 0.3 | NNE | 0.3 | NNE | 5:10 | 0.9 | E | 5:10 | 0.9 | E | 0.3 | 100 | 23 | 11433 | 19 | 0.588 | 10.05 | 3 | 0 | 0.23873 | ND
3927 | 2023-06-28 | 5:20 | 22.7 | 12.8 | 0 | 23.7 | 0.007 | 0.8 | SE | 0.8 | SE | 5:19 | 2.3 | SE | 5:19 | 0.5 | SSE | 0.4 | 99.9 | 30 | 16249 | 27 | 0.588 | 10.06 | 4.2 | 0 | 0.23873 | ND
3928 | 2023-06-28 | 5:30 | 22.7 | 12.8 | 0 | 25.2 | 0.01 | 1.5 | SSE | 1.5 | SSE | 5:30 | 3.3 | SE | 5:29 | 1.8 | SE | 0.7 | 95 | 51 | 22431 | 37 | 0.588 | 10.07 | 6 | 0 | 0.23873 | ND
3929 | 2023-06-28 | 5:40 | 22.9 | 12.8 | 0 | 26.4 | 0.02 | 2.2 | SSE | 2.2 | SSE | 5:38 | 4.2 | SSE | 5:38 | 1.6 | SSE | 0.6 | 80.5 | 87 | 41468 | 69 | 0.587 | 10.08 | 12 | 0 | 0.23817 | ND
3930 | 2023-06-28 | 5:50 | 23.2 | 12.9 | 0 | 26.7 | 0.026 | 2.3 | SE | 2.6 | SSE | 5:45 | 5.5 | ESE | 5:41 | 1.2 | SE | 1 | 76.3 | 120 | 62555 | 104 | 0.587 | 10.08 | 15.6 | 0 | 0.23817 | ND
3931 | 2023-06-28 | 6:00 | 23.8 | 13 | 0 | 27 | 0.034 | 1.8 | SE | 2.3 | SE | 5:50 | 3.9 | SE | 5:56 | 1.2 | W | 0.8 | 75.2 | 159 | 84909 | 142 | 0.587 | 10.09 | 20.4 | 0 | 0.23817 | ND |  | 0 | 0.2378 | 24.5667 | #DIV/0! | 95.0667 | 0.307 | 0 | 789160 | 219.3333 | 0.98333 | 2.3 | SE | 5:50 | 3.9 | SE | 5:56
3932 | 2023-06-28 | 6:10 | 24.3 | 13.2 | 0 | 24.8 | 0.041 | 0.6 | ENE | 1.8 | SE | 6:00 | 2.5 | NW | 6:00 | 1 | ENE | 0.6 | 95.7 | 196 | 106989 | 178 | 0.587 | 10.09 | 24.6 | 0 | 0.23817 | ND
3933 | 2023-06-28 | 6:20 | 24.7 | 13.3 | 0 | 24.1 | 0.044 | 1.5 | NNW | 1.5 | NNW | 6:20 | 3.4 | NW | 6:15 | 1.5 | NW | 0.5 | 99.4 | 206 | 116841 | 195 | 0.586 | 10.09 | 26.4 | 0 | 0.23762 | ND
3934 | 2023-06-28 | 6:30 | 24.9 | 13.4 | 0 | 23.5 | 0.049 | 0.8 | N | 1.5 | NNW | 6:21 | 2 | NNW | 6:20 | 0.2 | NNE | 0.3 | 100 | 227 | 130659 | 218 | 0.586 | 10.1 | 29.4 | 0 | 0.23762 | ND
3935 | 2023-06-28 | 6:40 | 25.1 | 13.5 | 0 | 23.9 | 0.061 | 0.7 | N | 0.7 | N | 6:30 | 1.8 | N | 6:40 | 1.6 | N | 0.4 | 100.1 | 299 | 154921 | 258 | 0.586 | 10.11 | 36.6 | 0 | 0.23762 | ND
3936 | 2023-06-28 | 6:50 | 25.3 | 13.5 | 0 | 24.1 | 0.078 | 0.5 | NNE | 0.7 | N | 6:42 | 1.7 | N | 6:40 | 0.7 | NE | 0.3 | 100 | 349 | 194841 | 325 | 0.586 | 10.12 | 46.8 | 0 | 0.23762 | ND
3937 | 2023-06-28 | 7:00 | 25.5 | 13.6 | 0 | 24.3 | 0.089 | 0.3 | ENE | 0.5 | NNE | 6:50 | 1.1 | ENE | 6:59 | 0.8 | ENE | 0.3 | 98.8 | 353 | 222144 | 370 | 0.586 | 10.12 | 53.4 | 0 | 0.23762 | ND |  | 0 | 0.23725 | 25.3667 | #DIV/0! | 94.8833 | 0.755 | 0 | 1905027 | 529 | 0.41667 | 0.8 | E | 7:08 | 2 | WSW | 7:49
3938 | 2023-06-28 | 7:10 | 25.8 | 13.7 | 0 | 24.8 | 0.085 | 0.7 | E | 0.8 | E | 7:08 | 1.3 | SE | 7:03 | 0.5 | NNW | 0.4 | 99.2 | 380 | 218071 | 363 | 0.586 | 10.11 | 51 | 0 | 0.23762 | ND
3939 | 2023-06-28 | 7:20 | 26.1 | 13.9 | 0 | 25.4 | 0.105 | 0.3 | NNE | 0.7 | E | 7:10 | 0.9 | NNE | 7:17 | 0 | E | 0.3 | 95.9 | 671 | 264710 | 441 | 0.585 | 10.15 | 63 | 0 | 0.23706 | ND
3940 | 2023-06-28 | 7:30 | 26.6 | 14.1 | 0 | 26 | 0.183 | 0.4 | E | 0.4 | E | 7:30 | 1.1 | ESE | 7:26 | 0.2 | NE | 0.3 | 93 | 730 | 447016 | 745 | 0.585 | 10.15 | 109.8 | 0 | 0.23706 | ND
3941 | 2023-06-28 | 7:40 | 27.3 | 14.1 | 0 | 25.9 | 0.157 | 0.2 | NE | 0.4 | E | 7:31 | 1.1 | NNE | 7:32 | 0 | NE | 0.2 | 89.2 | 561 | 395959 | 660 | 0.585 | 10.14 | 94.2 | 0 | 0.23706 | ND
3942 | 2023-06-28 | 7:50 | 28 | 14.1 | 0 | 25.8 | 0.136 | 0.6 | W | 0.6 | W | 7:50 | 2 | WSW | 7:49 | 1.3 | WSW | 0.6 | 93.2 | 672 | 357127 | 595 | 0.585 | 10.14 | 81.6 | 0 | 0.23706 | ND
3943 | 2023-06-28 | 8:00 | 28.5 | 14.1 | 0 | 26.2 | 0.18 | 1.2 | SSW | 1.3 | SW | 7:58 | 1.9 | S | 7:53 | 0.8 | S | 0.3 | 92.3 | 724 | 453844 | 756 | 0.585 | 10.14 | 108 | 0 | 0.23706 | ND |  | 0 | 0.2366 | 26.4167 | #DIV/0! | 89.55 | 1.28 | 0.5 | 3203319 | 889.6667 | 1.1167 | 1.5 | SW | 8:20 | 2.6 | S | 8:50
3944 | 2023-06-28 | 8:10 | 29.1 | 14.1 | 0 | 26.3 | 0.168 | 0.8 | SW | 1.2 | SSW | 8:00 | 2 | SW | 8:09 | 0.9 | WSW | 0.4 | 89.1 | 962 | 427555 | 713 | 0.584 | 10.13 | 100.8 | 0 | 0.23651 | ND
3945 | 2023-06-28 | 8:20 | 29.6 | 14.1 | 0 | 26 | 0.191 | 1.5 | SW | 1.5 | SW | 8:20 | 2.3 | WSW | 8:19 | 1.4 | WSW | 0.3 | 90.3 | 817 | 485086 | 808 | 0.584 | 10.13 | 114.6 | 0 | 0.23651 | ND
3946 | 2023-06-28 | 8:30 | 30.1 | 14 | 0 | 26.3 | 0.245 | 1.2 | W | 1.5 | WSW | 8:21 | 2.2 | W | 8:29 | 1.1 | WSW | 0.4 | 86.1 | 709 | 605652 | 1009 | 0.584 | 10.12 | 147 | 10 | 0.23651 | ND
3947 | 2023-06-28 | 8:40 | 30.6 | 14 | 0 | 26.6 | 0.225 | 0.9 | SW | 1.2 | W | 8:30 | 1.8 | SW | 8:38 | 0.7 | WSW | 0.5 | 90.8 | 786 | 561763 | 936 | 0.584 | 10.11 | 135 | 10 | 0.23651 | ND
3948 | 2023-06-28 | 8:50 | 31.1 | 14 | 0 | 27.1 | 0.271 | 1.1 | S | 1.1 | S | 8:50 | 2.6 | S | 8:50 | 1.8 | S | 0.5 | 88.7 | 940 | 669419 | 1116 | 0.584 | 10.11 | 162.6 | 10 | 0.23651 | ND
3949 | 2023-06-28 | 9:00 | 31.6 | 14 | 0 | 28.7 | 0.198 | 2.5 | SSW | 2.5 | SSW | 9:00 | 5.9 | SSW | 8:55 | 2.5 | SW | 1.4 | 76.4 | 716 | 517854 | 863 | 0.583 | 10.1 | 118.8 | 0 | 0.23595 | ND |  | 0 | 0.23568 | 28.3333 | #DIV/0! | 73.1 | 1.161 | 0.16667 | 2975843 | 826.5 | 3.1333 | 4.6 | SSW | 9:12 | 7.8 | S | 9:18
3950 | 2023-06-28 | 9:10 | 31.9 | 14 | 0 | 28.7 | 0.16 | 4.4 | SSW | 4.4 | SSW | 9:10 | 7.2 | SW | 9:03 | 4.3 | SSW | 1.2 | 70.6 | 708 | 426992 | 712 | 0.583 | 10.09 | 96 | 0 | 0.23595 | ND
3951 | 2023-06-28 | 9:20 | 32 | 14 | 0 | 28.7 | 0.142 | 3.8 | SSW | 4.6 | SSW | 9:12 | 7.8 | S | 9:18 | 2.8 | SSW | 1.2 | 71.7 | 700 | 376931 | 628 | 0.583 | 10.09 | 85.2 | 0 | 0.23595 | ND
3952 | 2023-06-28 | 9:30 | 32 | 14 | 0 | 28.6 | 0.181 | 3 | SW | 3.8 | SSW | 9:20 | 6.3 | S | 9:22 | 4.1 | WSW | 1 | 70.4 | 588 | 466445 | 777 | 0.582 | 10.09 | 108.6 | 0 | 0.2354 | ND
3953 | 2023-06-28 | 9:40 | 32 | 14 | 0 | 27.1 | 0.151 | 3 | WSW | 3.3 | WSW | 9:36 | 6.2 | WSW | 9:31 | 1.9 | WSW | 0.9 | 76.4 | 570 | 398005 | 663 | 0.582 | 10.08 | 90.6 | 0 | 0.2354 | ND
3954 | 2023-06-28 | 9:50 | 31.9 | 14 | 0 | 28.2 | 0.329 | 2.1 | SSW | 3 | WSW | 9:40 | 5 | WSW | 9:49 | 2.5 | WSW | 0.8 | 73.1 | 1178 | 789616 | 1316 | 0.582 | 10.09 | 197.4 | 10 | 0.2354 | ND
3955 | 2023-06-28 | 10:00 | 32.1 | 14 | 0 | 28.3 | 0.244 | 2.7 | WSW | 2.8 | WSW | 9:59 | 4.5 | SW | 9:58 | 2.2 | SSW | 0.7 | 72.5 | 907 | 617081 | 1028 | 0.582 | 10.06 | 146.4 | 10 | 0.2354 | ND |  | 0 | 0.23476 | 29.35 | #DIV/0! | 67.3 | 1.987 | 1 | 4916899 | 1365.8333 | 3.1167 | 3.5 | SW | 10:16 | 6.5 | S | 10:31
3956 | 2023-06-28 | 10:10 | 32.2 | 13.5 | 0 | 28.4 | 0.315 | 3.1 | SW | 3.1 | SW | 10:10 | 5.3 | SW | 10:10 | 3.7 | WSW | 0.8 | 70.6 | 859 | 776837 | 1295 | 0.581 | 10.02 | 189 | 10 | 0.23485 | ND
3957 | 2023-06-28 | 10:20 | 32.3 | 13.5 | 0 | 29.3 | 0.404 | 3.2 | SW | 3.5 | SW | 10:16 | 5.9 | WSW | 10:12 | 4.4 | WSW | 1 | 69.6 | 1711 | 974146 | 1624 | 0.581 | 10.03 | 242.4 | 10 | 0.23485 | ND
3958 | 2023-06-28 | 10:30 | 32.6 | 13.5 | 0 | 29.8 | 0.447 | 3.3 | SW | 3.3 | SW | 10:30 | 5.7 | SW | 10:28 | 3.4 | S | 0.9 | 65.1 | 949 | 1100707 | 1835 | 0.581 | 10.03 | 268.2 | 10 | 0.23485 | ND
3959 | 2023-06-28 | 10:40 | 33 | 13.5 | 0 | 30.1 | 0.327 | 3 | SSW | 3.5 | SSW | 10:35 | 6.5 | S | 10:31 | 3.1 | SW | 0.9 | 64.4 | 2506 | 813683 | 1356 | 0.58 | 10.01 | 196.2 | 10 | 0.2343 | ND
3960 | 2023-06-28 | 10:50 | 33.3 | 13.5 | 0 | 30.2 | 0.25 | 3.4 | SSW | 3.4 | SSW | 10:50 | 6.4 | SSW | 10:41 | 4.6 | SSW | 0.9 | 61.6 | 733 | 634445 | 1057 | 0.58 | 10 | 150 | 10 | 0.2343 | ND
3961 | 2023-06-28 | 11:00 | 33.5 | 13.5 | 0 | 30.3 | 0.334 | 3.8 | SW | 3.9 | SW | 10:59 | 8.3 | WSW | 10:54 | 4.5 | SSW | 1.3 | 60.5 | 1384 | 831551 | 1386 | 0.58 | 9.99 | 200.4 | 10 | 0.2343 | ND |  | 0 | 0.23375 | 28.65 | #DIV/0! | 68.7333 | 1.465 | 0.66667 | 3799453 | 1055.3333 | 3.0333 | 4.2 | SW | 11:03 | 8.3 | WSW | 10:54
3962 | 2023-06-28 | 11:10 | 33.7 | 13.5 | 0 | 28.8 | 0.222 | 3.8 | WSW | 4.2 | SW | 11:03 | 6.6 | WSW | 11:04 | 3.2 | W | 1 | 66.2 | 501 | 587172 | 979 | 0.579 | 9.98 | 133.2 | 10 | 0.23375 | ND
3963 | 2023-06-28 | 11:20 | 33.6 | 13.5 | 0 | 26.7 | 0.12 | 3.3 | WSW | 3.8 | WSW | 11:11 | 5.9 | W | 11:11 | 1.8 | SW | 0.9 | 78.8 | 705 | 345805 | 576 | 0.579 | 9.97 | 72 | 0 | 0.23375 | ND
3964 | 2023-06-28 | 11:30 | 33.2 | 13.5 | 0 | 27.4 | 0.158 | 2 | SSW | 3.3 | WSW | 11:20 | 4.1 | SW | 11:23 | 2 | SSW | 0.6 | 75.1 | 871 | 432220 | 720 | 0.579 | 9.98 | 94.8 | 0 | 0.23375 | ND
3965 | 2023-06-28 | 11:40 | 32.9 | 13.5 | 0 | 28.6 | 0.387 | 2 | SW | 2 | SSW | 11:30 | 3.7 | SSW | 11:34 | 1.6 | WSW | 0.7 | 69.4 | 1615 | 955608 | 1593 | 0.579 | 9.96 | 232.2 | 10 | 0.23375 | ND
3966 | 2023-06-28 | 11:50 | 33 | 13.5 | 0 | 30.1 | 0.244 | 3.3 | SSW | 3.3 | SSW | 11:50 | 7.4 | SW | 11:47 | 4.4 | SSW | 1.6 | 62.4 | 862 | 647097 | 1078 | 0.578 | 9.97 | 146.4 | 10 | 0.2332 | ND
3967 | 2023-06-28 | 12:00 | 33.1 | 13.5 | 0 | 28.4 | 0.122 | 4.1 | SW | 4.6 | SW | 11:57 | 8 | S | 11:52 | 4.7 | WSW | 1.1 | 70.5 | 442 | 359613 | 599 | 0.578 | 9.94 | 73.2 | 0 | 0.2332 | ND |  | 0.5 | 0.23293 | 27.5833 | #DIV/0! | 75.0667 | 0.356 | 0 | 1128543 | 313.5 | 4.0833 | 5.7 | SSW | 12:25 | 10.3 | S | 12:19
3968 | 2023-06-28 | 12:10 | 33 | 13.5 | 0 | 29.5 | 0.093 | 4.1 | SSW | 4.1 | SW | 12:00 | 7.5 | SSW | 12:06 | 7.3 | S | 1.4 | 63.6 | 526 | 275782 | 460 | 0.578 | 9.92 | 55.8 | 0 | 0.2332 | ND
3969 | 2023-06-28 | 12:20 | 32.7 | 13.5 | 0 | 29.2 | 0.067 | 5.3 | SSW | 5.3 | SSW | 12:20 | 10.3 | S | 12:19 | 6.1 | SSW | 1.6 | 63.2 | 158 | 212057 | 353 | 0.578 | 9.9 | 40.2 | 0 | 0.2332 | ND
3970 | 2023-06-28 | 12:30 | 32.3 | 13.6 | 0 | 28.3 | 0.017 | 5 | SW | 5.7 | SSW | 12:25 | 9.3 | WSW | 12:27 | 4.2 | SW | 1.5 | 68.9 | 142 | 72431 | 121 | 0.577 | 9.91 | 10.2 | 0 | 0.23265 | ND
3971 | 2023-06-28 | 12:40 | 31.6 | 13.6 | 0.5 | 24.7 | 0.015 | 3.4 | W | 5 | SW | 12:30 | 7.6 | WNW | 12:33 | 2.3 | WSW | 1.4 | 94.3 | 169 | 81153 | 135 | 0.577 | 9.92 | 9 | 0 | 0.23265 | ND
3972 | 2023-06-28 | 12:50 | 30.5 | 13.6 | 0 | 25.4 | 0.042 | 2.6 | SW | 3.4 | W | 12:40 | 4.9 | SW | 12:42 | 1.6 | S | 0.9 | 89.9 | 223 | 127507 | 213 | 0.577 | 9.9 | 25.2 | 0 | 0.23265 | ND
3973 | 2023-06-28 | 13:00 | 29.5 | 13.6 | 0 | 25.6 | 0.082 | 3 | S | 3 | S | 13:00 | 5.2 | S | 12:59 | 3.2 | S | 0.9 | 89.7 | 444 | 233358 | 389 | 0.577 | 9.9 | 49.2 | 0 | 0.23265 | ND |  | 0 | 0.23247 | 26.5667 | #DIV/0! | 84.6833 | 0.683 | 0.16667 | 1864694 | 518 | 4.45 | 5.8 | S | 13:32 | 9.2 | SSW | 13:22
3974 | 2023-06-28 | 13:10 | 28.9 | 13.7 | 0 | 26.1 | 0.122 | 3.7 | SSW | 3.7 | SSW | 13:09 | 6.2 | S | 13:02 | 4.4 | S | 0.9 | 86.3 | 487 | 329931 | 550 | 0.577 | 9.89 | 73.2 | 0 | 0.23265 | ND
3975 | 2023-06-28 | 13:20 | 28.6 | 13.6 | 0 | 26.9 | 0.068 | 3.9 | SSW | 3.9 | SSW | 13:20 | 8.2 | S | 13:18 | 3.5 | S | 1.3 | 81.2 | 279 | 198200 | 330 | 0.577 | 9.86 | 40.8 | 0 | 0.23265 | ND
3976 | 2023-06-28 | 13:30 | 28.4 | 13.7 | 0 | 26.7 | 0.067 | 5.7 | SSW | 5.7 | SSW | 13:30 | 9.2 | SSW | 13:22 | 5 | S | 1.1 | 84.8 | 390 | 201360 | 336 | 0.576 | 9.86 | 40.2 | 0 | 0.2321 | ND
3977 | 2023-06-28 | 13:40 | 28.3 | 13.7 | 0 | 26.8 | 0.132 | 5.4 | S | 5.8 | S | 13:32 | 8.7 | SSE | 13:39 | 7.3 | S | 1.1 | 83.6 | 845 | 354843 | 591 | 0.577 | 9.85 | 79.2 | 0 | 0.23265 | ND
3978 | 2023-06-28 | 13:50 | 28.3 | 13.7 | 0 | 27.3 | 0.212 | 5 | S | 5.4 | S | 13:40 | 9 | S | 13:42 | 3.7 | SSE | 1.4 | 82.5 | 994 | 547002 | 912 | 0.576 | 9.86 | 127.2 | 10 | 0.2321 | ND
3979 | 2023-06-28 | 14:00 | 28.6 | 13.7 | 0 | 27.9 | 0.311 | 4.7 | S | 5 | S | 13:52 | 8.4 | S | 13:59 | 4.6 | S | 1.4 | 74.9 | 786 | 771466 | 1286 | 0.576 | 9.86 | 186.6 | 10 | 0.2321 | ND |  | 0 | 0.23183 | 28.3167 | #DIV/0! | 72.1833 | 1.553 | 0.66667 | 3909769 | 1086.1667 | 4.6167 | 5.2 | S | 14:27 | 8.5 | S | 14:01
3980 | 2023-06-28 | 14:10 | 29 | 13.7 | 0 | 27.8 | 0.165 | 4.5 | S | 5 | S | 14:03 | 8.5 | S | 14:01 | 1.9 | SSW | 1.4 | 76.1 | 870 | 442671 | 738 | 0.576 | 9.86 | 99 | 0 | 0.2321 | ND
3981 | 2023-06-28 | 14:20 | 29.4 | 13.7 | 0 | 28.6 | 0.332 | 4.9 | SSW | 4.9 | SSW | 14:20 | 8.3 | S | 14:17 | 5.9 | S | 1.2 | 73.1 | 1539 | 815187 | 1359 | 0.576 | 9.85 | 199.2 | 10 | 0.2321 | ND
3982 | 2023-06-28 | 14:30 | 29.9 | 13.6 | 0 | 28.5 | 0.252 | 4.9 | SSW | 5.2 | S | 14:27 | 8.1 | S | 14:24 | 4.7 | S | 1.1 | 73.1 | 1960 | 643095 | 1072 | 0.575 | 9.84 | 151.2 | 10 | 0.23156 | ND
3983 | 2023-06-28 | 14:40 | 30.4 | 13.6 | 0 | 28.8 | 0.305 | 4.5 | SSW | 5 | SSW | 14:33 | 8.3 | SSW | 14:31 | 3.5 | SW | 1.3 | 67.3 | 780 | 755513 | 1259 | 0.575 | 9.84 | 183 | 10 | 0.23156 | ND
3984 | 2023-06-28 | 14:50 | 30.8 | 13.6 | 0 | 28.3 | 0.188 | 4.2 | SW | 4.5 | SSW | 14:40 | 7 | WSW | 14:41 | 3.9 | SW | 1.1 | 68.6 | 852 | 481837 | 803 | 0.575 | 9.84 | 112.8 | 0 | 0.23156 | ND
3985 | 2023-06-28 | 15:00 | 31 | 13.6 | 0 | 28.5 | 0.26 | 3.3 | SW | 4.3 | SW | 14:51 | 6.6 | WSW | 14:50 | 2.4 | SW | 1 | 69.3 | 948 | 637120 | 1062 | 0.575 | 9.84 | 156 | 10 | 0.23156 | ND |  | 0 | 0.23083 | 29 | #DIV/0! | 67.1833 | 1.714 | 0.83333 | 4267230 | 1185.3333 | 3.8167 | 5.1 | SW | 15:25 | 9.8 | WSW | 15:24
3986 | 2023-06-28 | 15:10 | 31.2 | 13.6 | 0 | 28.8 | 0.284 | 3 | SSW | 3.3 | SW | 15:00 | 5.3 | SW | 15:02 | 3.5 | SSW | 0.8 | 68.4 | 1729 | 691863 | 1153 | 0.574 | 9.83 | 170.4 | 10 | 0.23101 | ND
3987 | 2023-06-28 | 15:20 | 31.5 | 13.6 | 0 | 30.3 | 0.411 | 4.2 | SSW | 4.2 | SSW | 15:20 | 8.1 | SW | 15:19 | 3.1 | SW | 1.3 | 60.2 | 1571 | 990155 | 1650 | 0.574 | 9.83 | 246.6 | 10 | 0.23101 | ND
3988 | 2023-06-28 | 15:30 | 32.1 | 13.6 | 0 | 29.6 | 0.339 | 4.7 | SW | 5.1 | SW | 15:25 | 9.8 | WSW | 15:24 | 3.9 | SW | 1.6 | 63.4 | 1377 | 878380 | 1464 | 0.573 | 9.82 | 203.4 | 10 | 0.23047 | ND
3989 | 2023-06-28 | 15:40 | 32.5 | 13.5 | 0 | 28.3 | 0.22 | 3.7 | SW | 4.8 | SW | 15:30 | 7.8 | SW | 15:35 | 4.5 | SW | 1.2 | 69.1 | 638 | 562897 | 938 | 0.573 | 9.81 | 132 | 10 | 0.23047 | ND
3990 | 2023-06-28 | 15:50 | 32.5 | 13.5 | 0 | 28.5 | 0.2 | 4 | SW | 4.1 | SW | 15:49 | 7.3 | SW | 15:43 | 3.6 | WSW | 1.2 | 72.7 | 1657 | 506815 | 845 | 0.573 | 9.8 | 120 | 0 | 0.23047 | ND
3991 | 2023-06-28 | 16:00 | 32.5 | 13.6 | 0 | 28.7 | 0.223 | 4.6 | SW | 4.6 | SW | 16:00 | 7.6 | WSW | 15:53 | 4.4 | SW | 1.3 | 69.3 | 1332 | 560547 | 934 | 0.573 | 9.8 | 133.8 | 10 | 0.23047 | ND |  | 0 | 0.22992 | 28.6 | #DIV/0! | 68.0833 | 1.33 | 0.66667 | 3300900 | 916.8333 | 4.55 | 6.1 | SSW | 16:29 | 10.9 | SSW | 16:20
3992 | 2023-06-28 | 16:10 | 32.5 | 13.6 | 0 | 29.5 | 0.28 | 4.2 | SSW | 4.6 | SW | 16:00 | 9.2 | WSW | 16:09 | 8 | SSW | 1.2 | 63.4 | 580 | 680077 | 1133 | 0.572 | 9.8 | 168 | 10 | 0.22992 | ND
3993 | 2023-06-28 | 16:20 | 32.5 | 13.6 | 0 | 29.1 | 0.177 | 4.8 | SSW | 4.8 | SSW | 16:20 | 9.4 | SSW | 16:20 | 7.3 | SSW | 1.7 | 64.9 | 1397 | 448500 | 748 | 0.572 | 9.79 | 106.2 | 0 | 0.22992 | ND
3994 | 2023-06-28 | 16:30 | 32.5 | 13.5 | 0 | 29.1 | 0.309 | 5.9 | SSW | 6.1 | SSW | 16:29 | 10.9 | SSW | 16:20 | 6.2 | SW | 1.5 | 64 | 1058 | 747760 | 1246 | 0.572 | 9.77 | 185.4 | 10 | 0.22992 | ND
3995 | 2023-06-28 | 16:40 | 32.6 | 13.5 | 0 | 28.7 | 0.238 | 4.3 | SW | 5.9 | SSW | 16:30 | 7.4 | SSW | 16:34 | 4.6 | WSW | 1.2 | 66.8 | 894 | 588492 | 981 | 0.572 | 9.77 | 142.8 | 10 | 0.22992 | ND
3996 | 2023-06-28 | 16:50 | 32.7 | 13.6 | 0 | 26.5 | 0.103 | 3.5 | WSW | 4.3 | SW | 16:43 | 5.5 | SW | 16:42 | 1.8 | WSW | 0.9 | 80.1 | 233 | 275524 | 459 | 0.571 | 9.78 | 61.8 | 0 | 0.22938 | ND
3997 | 2023-06-28 | 17:00 | 32.3 | 13.3 | 0 | 26 | 0.028 | 2.4 | SW | 3.5 | WSW | 16:50 | 4.4 | S | 16:53 | 3.1 | WSW | 0.7 | 83.2 | 136 | 87996 | 147 | 0.571 | 9.75 | 16.8 | 0 | 0.22938 | ND |  | 0 | 0.22929 | 25.9833 | #DIV/0! | 84.3 | 0.313 | 0 | 824247 | 229 | 2.3167 | 3.5 | WSW | 16:50 | 5.1 | WSW | 17:00
3998 | 2023-06-28 | 17:10 | 31.6 | 13.6 | 0 | 25 | 0.051 | 2.4 | WSW | 2.6 | WSW | 17:06 | 5.1 | WSW | 17:00 | 2.7 | SW | 0.7 | 90.3 | 409 | 145139 | 242 | 0.571 | 9.77 | 30.6 | 0 | 0.22938 | ND
3999 | 2023-06-28 | 17:20 | 30.9 | 13.6 | 0 | 26 | 0.092 | 2.3 | SW | 2.4 | WSW | 17:10 | 3.6 | SSW | 17:14 | 2 | WSW | 0.6 | 83.3 | 231 | 233373 | 389 | 0.571 | 9.76 | 55.2 | 0 | 0.22938 | ND
4000 | 2023-06-28 | 17:30 | 30.4 | 13.6 | 0 | 26.4 | 0.055 | 1.6 | SW | 2.3 | SW | 17:21 | 3.3 | WSW | 17:20 | 2.2 | WSW | 0.7 | 83.8 | 205 | 138259 | 230 | 0.571 | 9.75 | 33 | 0 | 0.22938 | ND
4001 | 2023-06-28 | 17:40 | 29.9 | 13.6 | 0 | 26.5 | 0.042 | 2.5 | WSW | 2.5 | WSW | 17:40 | 4.2 | SW | 17:33 | 1.9 | SW | 0.7 | 80.8 | 183 | 105680 | 176 | 0.571 | 9.76 | 25.2 | 0 | 0.22938 | ND
4002 | 2023-06-28 | 17:50 | 29.6 | 13.3 | 0 | 26 | 0.045 | 2.7 | SW | 2.7 | SW | 17:49 | 4.9 | SW | 17:41 | 2 | SW | 0.7 | 84.4 | 96 | 113800 | 190 | 0.57 | 9.71 | 27 | 0 | 0.22884 | ND
4003 | 2023-06-28 | 18:00 | 29.2 | 13.7 | 0 | 25.8 | 0.031 | 2.6 | SW | 2.8 | WSW | 17:56 | 4.8 | SW | 17:51 | 2.7 | WSW | 0.8 | 87.8 | 126 | 78474 | 131 | 0.57 | 9.76 | 18.6 | 0 | 0.22884 | ND |  | 0 | 0.22874 | 26.95 | #DIV/0! | 76.8667 | 0.131 | 0 | 319057 | 88.6667 | 2.8667 | 3.7 | SSW | 18:24 | 6.6 | SW | 18:09
4004 | 2023-06-28 | 18:10 | 29 | 13.7 | 0 | 26.8 | 0.035 | 2.5 | SSW | 2.6 | SW | 18:00 | 6.6 | SW | 18:09 | 4 | S | 1 | 77.7 | 108 | 83709 | 140 | 0.57 | 9.75 | 21 | 0 | 0.22884 | ND
4005 | 2023-06-28 | 18:20 | 28.6 | 13.1 | 0 | 27.1 | 0.017 | 3.4 | SSW | 3.5 | SSW | 18:19 | 6.4 | S | 18:20 | 4.4 | SSW | 0.8 | 74.6 | 69 | 42625 | 71 | 0.57 | 9.73 | 10.2 | 0 | 0.22884 | ND
4006 | 2023-06-28 | 18:30 | 28.5 | 13 | 0 | 27.3 | 0.021 | 3.3 | SSW | 3.7 | SSW | 18:24 | 5.5 | S | 18:22 | 3.9 | S | 0.9 | 73 | 63 | 47963 | 80 | 0.57 | 9.75 | 12.6 | 0 | 0.22884 | ND
4007 | 2023-06-28 | 18:40 | 28.4 | 13 | 0 | 27.3 | 0.012 | 2.9 | SSW | 3.3 | SSW | 18:30 | 5.1 | S | 18:39 | 2.2 | SW | 0.7 | 74.1 | 52 | 32637 | 54 | 0.57 | 9.72 | 7.2 | 0 | 0.22884 | ND
4008 | 2023-06-28 | 18:50 | 28.3 | 13 | 0 | 27.4 | 0.015 | 2.5 | SSW | 2.9 | SSW | 18:40 | 4.1 | S | 18:48 | 2.1 | SW | 0.5 | 74 | 32 | 33649 | 56 | 0.569 | 9.73 | 9 | 0 | 0.22829 | ND
4009 | 2023-06-28 | 19:00 | 28.2 | 12.9 | 0 | 26.2 | 0.003 | 1.8 | SW | 2.5 | SSW | 18:50 | 3.7 | SW | 18:53 | 1.4 | W | 0.6 | 81.1 | 17 | 12877 | 21 | 0.569 | 9.74 | 1.8 | 0 | 0.22829 | ND |  | 0 | 0.22811 | 25.1333 | #DIV/0! | 90.6 | 0.003 | 0 | 19061 | 5.3333 | 0.91667 | 2.5 | SSW | 18:50 | 3.7 | SW | 18:53
4010 | 2023-06-28 | 19:10 | 28 | 12.9 | 0 | 25.3 | -0.001 | 1.4 | W | 1.8 | SW | 19:00 | 2 | W | 19:04 | 1.6 | WSW | 0.3 | 87.4 | 3 | 4780 | 8 | 0.569 | 9.73 | -0.6 | 0 | 0.22829 | ND
4011 | 2023-06-28 | 19:20 | 27.8 | 12.9 | 0 | 25.3 | -0.001 | 0.6 | WSW | 1.4 | W | 19:11 | 2 | WSW | 19:10 | 0.1 | W | 0.6 | 90.6 | 2 | 948 | 2 | 0.569 | 9.73 | -0.6 | 0 | 0.22829 | ND
4012 | 2023-06-28 | 19:30 | 27.4 | 12.9 | 0 | 24.9 | -0.001 | 0.6 | WSW | 0.6 | WSW | 19:30 | 1.4 | S | 19:23 | 0.4 | N | 0.3 | 92.4 | 0 | 300 | 1 | 0.569 | 9.74 | -0.6 | 0 | 0.22829 | ND
4013 | 2023-06-28 | 19:40 | 27.1 | 12.9 | 0 | 24.7 | -0.001 | 0.4 | N | 0.6 | WSW | 19:31 | 1.4 | N | 19:40 | 1 | N | 0.3 | 95.5 | 1 | 81 | 0 | 0.568 | 9.75 | -0.6 | 0 | 0.22775 | ND
4014 | 2023-06-28 | 19:50 | 26.8 | 12.9 | 0 | 24.4 | -0.001 | 0.7 | NNE | 0.7 | NNE | 19:50 | 1.4 | N | 19:42 | 1.1 | NNE | 0.3 | 96.6 | 0 | 75 | 0 | 0.568 | 9.76 | -0.6 | 0 | 0.22775 | ND
4015 | 2023-06-28 | 20:00 | 26.5 | 12.9 | 0 | 24.4 | -0.001 | 0.7 | N | 0.9 | NNE | 19:55 | 1.4 | N | 19:53 | 0.6 | WSW | 0.4 | 94.3 | 0 | 60 | 0 | 0.568 | 9.78 | -0.6 | 0 | 0.22775 | ND |  | 0 | 0.22757 | 24.2167 | #DIV/0! | 96.55 | 0 | 0 | 343 | 0 | 1.3667 | 2 | SSW | 20:16 | 2.9 | S | 20:05
4016 | 2023-06-28 | 20:10 | 26.3 | 12.9 | 0 | 24.3 | 0 | 1.5 | SSW | 1.5 | SSW | 20:10 | 2.9 | S | 20:05 | 2.3 | SW | 0.7 | 94.3 | 0 | 57 | 0 | 0.568 | 9.78 | 0 | 0 | 0.22775 | ND
4017 | 2023-06-28 | 20:20 | 26 | 12.9 | 0 | 24.2 | -0.001 | 1.8 | SW | 2 | SSW | 20:16 | 2.8 | SSW | 20:14 | 2 | SSW | 0.5 | 96.8 | 0 | 50 | 0 | 0.568 | 9.79 | -0.6 | 0 | 0.22775 | ND
4018 | 2023-06-28 | 20:30 | 25.8 | 12.9 | 0 | 24.1 | -0.001 | 1.5 | SW | 1.8 | SW | 20:20 | 2.9 | SW | 20:22 | 1.6 | SSW | 0.6 | 97.6 | 0 | 49 | 0 | 0.568 | 9.79 | -0.6 | 0 | 0.22775 | ND
4019 | 2023-06-28 | 20:40 | 25.5 | 12.9 | 0 | 24.1 | 0 | 1.6 | SSW | 1.6 | SW | 20:33 | 2.7 | SW | 20:31 | 2.1 | WSW | 0.4 | 99 | 0 | 56 | 0 | 0.567 | 9.8 | 0 | 0 | 0.22721 | ND
4020 | 2023-06-28 | 20:50 | 25.4 | 12.9 | 0 | 24.2 | 0 | 1.1 | SW | 1.6 | SSW | 20:40 | 2.1 | WSW | 20:45 | 1 | SW | 0.4 | 97.3 | 0 | 71 | 0 | 0.567 | 9.81 | 0 | 0 | 0.22721 | ND
4021 | 2023-06-28 | 21:00 | 25.2 | 12.9 | 0 | 24.2 | 0 | 0.9 | WSW | 1.2 | WSW | 20:53 | 2 | W | 21:00 | 1.1 | W | 0.5 | 95.2 | 0 | 57 | 0 | 0.567 | 9.81 | 0 | 0 | 0.22721 | ND |  | 0 | 0.22721 | 23.8333 | #DIV/0! | 98.0833 | 0 | 0 | 331 | 0 | 0.85 | 1.4 | NNW | 21:40 | 2.8 | SW | 21:16
4022 | 2023-06-28 | 21:10 | 25.1 | 12.9 | 0 | 24.4 | 0 | 1 | WSW | 1.1 | WSW | 21:09 | 2.2 | WSW | 21:08 | 1 | NW | 0.3 | 95.1 | 0 | 50 | 0 | 0.567 | 9.81 | 0 | 0 | 0.22721 | ND
4023 | 2023-06-28 | 21:20 | 25 | 12.9 | 0 | 24.2 | -0.001 | 0.6 | NW | 1 | WSW | 21:10 | 2.8 | SW | 21:16 | 0.7 | N | 0.5 | 98.2 | 0 | 51 | 0 | 0.567 | 9.82 | -0.6 | 0 | 0.22721 | ND
4024 | 2023-06-28 | 21:30 | 24.9 | 12.9 | 0 | 23.3 | -0.001 | 0.9 | N | 0.9 | N | 21:28 | 2.2 | NNE | 21:24 | 1.1 | N | 0.5 | 100 | 0 | 54 | 0 | 0.567 | 9.82 | -0.6 | 0 | 0.22721 | ND
4025 | 2023-06-28 | 21:40 | 24.8 | 12.9 | 0 | 23.3 | -0.001 | 1.4 | NNW | 1.4 | NNW | 21:40 | 2.4 | NNW | 21:34 | 1.5 | N | 0.4 | 100 | 0 | 60 | 0 | 0.567 | 9.84 | -0.6 | 0 | 0.22721 | ND
4026 | 2023-06-28 | 21:50 | 24.6 | 12.9 | 0 | 23.6 | 0 | 0.3 | NNE | 1.4 | NNW | 21:41 | 1.5 | NW | 21:41 | 0 | NNE | 0.3 | 100 | 0 | 59 | 0 | 0.567 | 9.84 | 0 | 0 | 0.22721 | ND
4027 | 2023-06-28 | 22:00 | 24.5 | 12.9 | 0 | 23.6 | 0 | 0.3 | NNE | 0.3 | NNE | 22:00 | 1.2 | ENE | 21:53 | 0.3 | NNW | 0.3 | 100 | 0 | 55 | 0 | 0.566 | 9.85 | 0 | 0 | 0.22667 | ND |  | 0 | 0.22667 | 23.8333 | #DIV/0! | 99.9333 | 0 | 0 | 357 | 0 | 0.7 | 1.4 | S | 22:49 | 2.3 | SW | 22:29
4028 | 2023-06-28 | 22:10 | 24.4 | 12.9 | 0 | 23.7 | 0 | 0.3 | NE | 0.5 | NNE | 22:05 | 1.5 | N | 22:01 | 0 | ENE | 0.4 | 99.9 | 0 | 61 | 0 | 0.566 | 9.85 | 0 | 0 | 0.22667 | ND
4029 | 2023-06-28 | 22:20 | 24.3 | 12.9 | 0 | 23.8 | 0 | 0.5 | SW | 0.5 | SW | 22:20 | 1.8 | WSW | 22:17 | 0.6 | SSE | 0.5 | 100.1 | 0 | 65 | 0 | 0.566 | 9.86 | 0 | 0 | 0.22667 | ND
4030 | 2023-06-28 | 22:30 | 24.3 | 12.9 | 0 | 23.9 | 0 | 1.1 | S | 1.1 | S | 22:30 | 2.3 | SW | 22:29 | 1.6 | SSW | 0.4 | 100.1 | 0 | 68 | 0 | 0.566 | 9.86 | 0 | 0 | 0.22667 | ND
4031 | 2023-06-28 | 22:40 | 24.3 | 12.9 | 0 | 23.9 | 0 | 0.7 | SW | 1.1 | S | 22:31 | 2.3 | SSW | 22:40 | 2.1 | SSW | 0.5 | 100 | 0 | 53 | 0 | 0.566 | 9.86 | 0 | 0 | 0.22667 | ND
4032 | 2023-06-28 | 22:50 | 24.3 | 12.9 | 0 | 24.1 | 0 | 1.3 | S | 1.4 | S | 22:49 | 2.2 | S | 22:47 | 1.6 | S | 0.4 | 99.5 | 0 | 55 | 0 | 0.566 | 9.87 | 0 | 0 | 0.22667 | ND
4033 | 2023-06-28 | 23:00 | 24.3 | 12.9 | 0 | 24.1 | 0 | 1.1 | SSW | 1.4 | S | 22:51 | 2.1 | S | 22:59 | 0.9 | S | 0.4 | 99.1 | 0 | 50 | 0 | 0.565 | 9.88 | 0 | 0 | 0.22613 | ND |  | 0 | 0.22613 | 23.95 | #DIV/0! | 99.65 | 0 | 0 | 300 | 0 | 1.5167 | 2 | S | 23:43 | 3.7 | S | 23:25
4034 | 2023-06-28 | 23:10 | 24.3 | 12.9 | 0 | 24 | 0 | 1.2 | S | 1.2 | S | 23:10 | 2.5 | SSW | 23:10 | 2 | S | 0.5 | 99.4 | 0 | 55 | 0 | 0.565 | 9.89 | 0 | 0 | 0.22613 | ND
4035 | 2023-06-28 | 23:20 | 24.3 | 12.8 | 0 | 24 | 0 | 1.5 | S | 1.5 | S | 23:18 | 2.6 | S | 23:15 | 1.3 | S | 0.5 | 99.7 | 0 | 44 | 0 | 0.565 | 9.89 | 0 | 0 | 0.22613 | ND
4036 | 2023-06-28 | 23:30 | 24.3 | 12.8 | 0 | 23.9 | 0 | 1.8 | SSW | 1.8 | SSW | 23:30 | 3.7 | S | 23:25 | 1.6 | SSW | 0.6 | 99.9 | 0 | 42 | 0 | 0.565 | 9.9 | 0 | 0 | 0.22613 | ND
4037 | 2023-06-28 | 23:40 | 24.4 | 12.8 | 0 | 23.9 | 0 | 1.9 | S | 1.9 | S | 23:40 | 3.2 | S | 23:38 | 2.4 | S | 0.5 | 99.9 | 0 | 54 | 0 | 0.565 | 9.9 | 0 | 0 | 0.22613 | ND
4038 | 2023-06-28 | 23:50 | 24.3 | 12.8 | 0 | 23.8 | 0 | 1.6 | SSW | 2 | S | 23:43 | 2.9 | SSW | 23:40 | 1.6 | S | 0.5 | 99.9 | 0 | 55 | 0 | 0.565 | 9.91 | 0 | 0 | 0.22613 | ND
4039 | 2023-06-29 | 0:00 | 24.3 | 12.8 | 0 | 23.9 | 0 | 1.2 | SSW | 1.6 | SSW | 23:50 | 2 | SSE | 23:57 | 1.1 | W | 0.3 | 99.9 | 0 | 49 | 0 | 0.565 | 9.92 | 0 | 0 | 0.22613 | ND |  | 0 | 0.22569 | 23.6667 | #DIV/0! | 99.8333 | 0 | 0 | 287 | 0 | 1.4167 | 1.9 | WSW | 0:14 | 3.1 | W | 0:09
4040 | 2023-06-29 | 0:10 | 24.3 | 12.8 | 0 | 23.9 | 0 | 1.6 | WSW | 1.6 | WSW | 0:10 | 3.1 | W | 0:09 | 2.5 | W | 0.6 | 99.2 | 0 | 41 | 0 | 0.564 | 9.91 | 0 | 0 | 0.2256 | ND
4041 | 2023-06-29 | 0:20 | 24.3 | 12.8 | 0 | 23.5 | -0.001 | 1.8 | SW | 1.9 | WSW | 0:14 | 2.9 | SW | 0:18 | 1.8 | SW | 0.5 | 100 | 0 | 46 | 0 | 0.564 | 9.91 | -0.6 | 0 | 0.2256 | ND
4042 | 2023-06-29 | 0:30 | 24.3 | 12.8 | 0 | 23.5 | -0.001 | 1.7 | SW | 1.8 | SSW | 0:27 | 3 | SSW | 0:24 | 1.4 | WSW | 0.6 | 100 | 0 | 54 | 0 | 0.564 | 9.9 | -0.6 | 0 | 0.2256 | ND
4043 | 2023-06-29 | 0:40 | 24.3 | 12.8 | 0 | 23.7 | 0 | 1 | SW | 1.7 | SW | 0:30 | 2 | WSW | 0:38 | 1.2 | SSW | 0.4 | 99.9 | 0 | 42 | 0 | 0.564 | 9.91 | 0 | 0 | 0.2256 | ND
4044 | 2023-06-29 | 0:50 | 24.2 | 12.8 | 0 | 23.5 | 0 | 1.2 | WSW | 1.3 | WSW | 0:50 | 2.2 | SW | 0:43 | 0.9 | WSW | 0.3 | 100 | 0 | 55 | 0 | 0.564 | 9.92 | 0 | 0 | 0.2256 | ND
4045 | 2023-06-29 | 1:00 | 24.2 | 12.8 | 0 | 23.4 | 0 | 1.7 | WSW | 1.7 | WSW | 1:00 | 2.9 | W | 0:57 | 2.1 | SW | 0.5 | 100.1 | 0 | 49 | 0 | 0.564 | 9.87 | 0 | 0 | 0.2256 | ND |  | 0 | 0.22524 | 23.4833 | #DIV/0! | 99.95 | 0 | 0 | 320 | 0 | 1.4167 | 1.7 | WSW | 1:00 | 2.9 | W | 0:57
4046 | 2023-06-29 | 1:10 | 24.2 | 12.8 | 0 | 23.5 | 0 | 1.3 | SW | 1.7 | SW | 1:03 | 2.5 | SW | 1:00 | 0.8 | SW | 0.5 | 99.9 | 0 | 53 | 0 | 0.564 | 9.9 | 0 | 0 | 0.2256 | ND
4047 | 2023-06-29 | 1:20 | 24.2 | 12.8 | 0 | 23.4 | -0.001 | 1.5 | SSW | 1.5 | SSW | 1:20 | 2.3 | S | 1:17 | 1.5 | SW | 0.4 | 99.9 | 1 | 47 | 0 | 0.563 | 9.92 | -0.6 | 0 | 0.22506 | ND
4048 | 2023-06-29 | 1:30 | 24.1 | 12.8 | 0 | 23.4 | 0 | 1.5 | SW | 1.5 | SW | 1:27 | 2.2 | SW | 1:29 | 1.3 | WSW | 0.3 | 100 | 0 | 47 | 0 | 0.563 | 9.92 | 0 | 0 | 0.22506 | ND
4049 | 2023-06-29 | 1:40 | 24.1 | 12.8 | 0 | 23.4 | 0 | 1 | SW | 1.5 | SW | 1:30 | 1.8 | SW | 1:39 | 0.7 | SW | 0.3 | 99.9 | 0 | 56 | 0 | 0.563 | 9.93 | 0 | 0 | 0.22506 | ND
4050 | 2023-06-29 | 1:50 | 24 | 12.8 | 0 | 23.8 | -0.001 | 1.5 | SSW | 1.5 | SSW | 1:50 | 2.5 | SW | 1:43 | 1.5 | S | 0.3 | 99.9 | 0 | 68 | 0 | 0.563 | 9.92 | -0.6 | 0 | 0.22506 | ND
4051 | 2023-06-29 | 2:00 | 24 | 12.8 | 0 | 25.7 | 0.002 | 2.4 | SSW | 2.4 | SSW | 2:00 | 4.8 | SSW | 1:59 | 2.7 | SSW | 0.7 | 91.7 | 0 | 52 | 0 | 0.563 | 9.92 | 1.2 | 0 | 0.22506 | ND |  | 0 | 0.2247 | 25.0167 | #DIV/0! | 93.15 | 0.003 | 0 | 301 | 0 | 2.3667 | 3.2 | SSW | 2:08 | 5.1 | SSW | 2:00
4052 | 2023-06-29 | 2:10 | 24.1 | 12.8 | 0 | 26.1 | 0.001 | 3 | SSW | 3.2 | SSW | 2:08 | 5.1 | SSW | 2:00 | 3.2 | SSW | 0.8 | 88.5 | 0 | 68 | 0 | 0.563 | 9.94 | 0.6 | 0 | 0.22506 | ND
4053 | 2023-06-29 | 2:20 | 24.4 | 12.8 | 0 | 26.5 | 0 | 2.8 | SSW | 3 | SSW | 2:10 | 4.8 | S | 2:16 | 1.9 | SSW | 0.8 | 86 | 0 | 47 | 0 | 0.562 | 9.95 | 0 | 0 | 0.22453 | ND
4054 | 2023-06-29 | 2:30 | 24.7 | 12.8 | 0 | 24.4 | -0.002 | 2.1 | SW | 2.8 | SSW | 2:21 | 3.9 | SW | 2:21 | 1.8 | WSW | 0.7 | 95.5 | 0 | 39 | 0 | 0.562 | 9.93 | -1.2 | 0 | 0.22453 | ND
4055 | 2023-06-29 | 2:40 | 24.9 | 12.8 | 0 | 24 | -0.002 | 2 | SW | 2.1 | SW | 2:30 | 3.2 | SW | 2:39 | 2.1 | SW | 0.4 | 97.2 | 0 | 52 | 0 | 0.562 | 9.95 | -1.2 | 0 | 0.22453 | ND
4056 | 2023-06-29 | 2:50 | 24.9 | 12.8 | 0 | 23.4 | -0.001 | 1.9 | SW | 2.2 | SW | 2:44 | 3.3 | SW | 2:49 | 2.8 | SW | 0.6 | 100 | 0 | 43 | 0 | 0.562 | 9.95 | -0.6 | 0 | 0.22453 | ND
4057 | 2023-06-29 | 3:00 | 24.8 | 12.8 | 0 | 23.1 | -0.001 | 2 | SSW | 2 | SW | 2:52 | 3.4 | SW | 2:50 | 2.6 | SSW | 0.6 | 100 | 0 | 48 | 0 | 0.562 | 9.95 | -0.6 | 0 | 0.22453 | ND |  | 0 | 0.22435 | 24.6333 | #DIV/0! | 95.8167 | 0.002 | 0 | 321 | 0 | 1.9167 | 2.2 | SSW | 3:07 | 3.8 | SSW | 3:38
4058 | 2023-06-29 | 3:10 | 24.7 | 12.8 | 0 | 23.3 | -0.001 | 2.1 | SSW | 2.2 | SSW | 3:07 | 2.9 | SSW | 3:00 | 2.4 | SSW | 0.4 | 100 | 0 | 54 | 0 | 0.562 | 9.96 | -0.6 | 0 | 0.22453 | ND
4059 | 2023-06-29 | 3:20 | 24.5 | 12.8 | 0 | 24.2 | 0 | 1.9 | SSW | 2.1 | SSW | 3:16 | 3.4 | SSW | 3:14 | 1.6 | S | 0.5 | 100 | 0 | 51 | 0 | 0.562 | 9.98 | 0 | 0 | 0.22453 | ND
4060 | 2023-06-29 | 3:30 | 24.5 | 12.8 | 0 | 25.5 | 0.001 | 1.8 | S | 1.9 | SSW | 3:20 | 3.6 | S | 3:27 | 1.7 | SSW | 0.6 | 93.9 | 0 | 52 | 0 | 0.562 | 10.02 | 0.6 | 0 | 0.22453 | ND
4061 | 2023-06-29 | 3:40 | 24.5 | 12.8 | 0 | 26 | 0.001 | 1.9 | SSW | 2 | SSW | 3:39 | 3.8 | SSW | 3:38 | 1.4 | SSW | 0.6 | 89.8 | 0 | 67 | 0 | 0.561 | 10.02 | 0.6 | 0 | 0.22399 | ND
4062 | 2023-06-29 | 3:50 | 24.7 | 12.8 | 0 | 25.7 | 0 | 1.8 | SW | 2.1 | SSW | 3:45 | 3 | SSW | 3:44 | 1.5 | WSW | 0.5 | 91.2 | 0 | 49 | 0 | 0.561 | 10.03 | 0 | 0 | 0.22399 | ND
4063 | 2023-06-29 | 4:00 | 24.8 | 12.8 | 0 | 24.5 | -0.001 | 1.9 | SW | 1.9 | SW | 3:51 | 3.5 | SW | 4:00 | 2 | SSW | 0.6 | 95.2 | 0 | 49 | 0 | 0.561 | 10.05 | -0.6 | 0 | 0.22399 | ND |  | 0 | 0.22399 | 24.2333 | #DIV/0! | 98.2 | 0 | 0 | 1805 | 0.33333 | 1.3 | 2.1 | SW | 4:06 | 3.5 | SW | 4:00
4064 | 2023-06-29 | 4:10 | 24.9 | 12.7 | 0 | 24.1 | -0.002 | 1.9 | SSW | 2.1 | SW | 4:06 | 2.9 | SW | 4:05 | 2.2 | SSW | 0.4 | 99.7 | 0 | 50 | 0 | 0.561 | 10.05 | -1.2 | 0 | 0.22399 | ND
4065 | 2023-06-29 | 4:20 | 24.9 | 12.8 | 0 | 24.4 | 0 | 1.5 | SSW | 1.9 | SSW | 4:13 | 3.1 | SSW | 4:12 | 1.5 | SSW | 0.5 | 99.1 | 0 | 60 | 0 | 0.561 | 10.05 | 0 | 0 | 0.22399 | ND
4066 | 2023-06-29 | 4:30 | 24.9 | 12.7 | 0 | 24.6 | 0 | 1.3 | SSW | 1.5 | SSW | 4:20 | 2.5 | S | 4:25 | 1.5 | W | 0.4 | 96.2 | 0 | 60 | 0 | 0.561 | 10.06 | 0 | 0 | 0.22399 | ND
4067 | 2023-06-29 | 4:40 | 24.9 | 12.7 | 0 | 24 | -0.001 | 0.8 | WNW | 1.4 | SW | 4:32 | 1.7 | W | 4:30 | 0.1 | N | 0.5 | 99.2 | 0 | 210 | 0 | 0.561 | 10.07 | -0.6 | 0 | 0.22399 | ND
4068 | 2023-06-29 | 4:50 | 24.9 | 12.7 | 0 | 23.8 | 0 | 0.4 | W | 0.8 | WNW | 4:40 | 1.4 | W | 4:47 | 1.2 | N | 0.3 | 99.8 | 4 | 1376 | 2 | 0.561 | 10.07 | 0 | 0 | 0.22399 | ND
4069 | 2023-06-29 | 5:00 | 24.8 | 12.7 | 0 | 24.3 | 0.001 | 0.8 | SE | 0.8 | SE | 5:00 | 1.8 | S | 4:58 | 1.1 | SSE | 0.4 | 100 | 11 | 4277 | 7 | 0.561 | 10.07 | 0.6 | 0 | 0.22399 | ND |  | 0 | 0.22355 | 24.5167 | #DIV/0! | 98.1333 | 0.12 | 0 | 289595 | 80.5 | 1.2167 | 1.8 | SW | 5:33 | 3.2 | SSW | 5:45
4070 | 2023-06-29 | 5:10 | 24.7 | 12.8 | 0 | 24.3 | 0.004 | 0.6 | SW | 0.9 | S | 5:03 | 2 | W | 5:10 | 2 | W | 0.4 | 98.3 | 28 | 11087 | 18 | 0.56 | 10.07 | 2.4 | 0 | 0.22346 | ND
4071 | 2023-06-29 | 5:20 | 24.6 | 12.8 | 0 | 24.2 | 0.011 | 1.2 | SSW | 1.2 | SW | 5:19 | 2.5 | WSW | 5:13 | 1.2 | S | 0.5 | 99.5 | 70 | 28818 | 48 | 0.56 | 10.08 | 6.6 | 0 | 0.22346 | ND
4072 | 2023-06-29 | 5:30 | 24.6 | 12.9 | 0 | 24.6 | 0.023 | 1.7 | WSW | 1.7 | WSW | 5:30 | 3 | SSW | 5:27 | 1.9 | WSW | 0.6 | 96.8 | 111 | 50919 | 85 | 0.56 | 10.09 | 13.8 | 0 | 0.22346 | ND
4073 | 2023-06-29 | 5:40 | 24.7 | 13 | 0 | 24.6 | 0.04 | 1.3 | SSW | 1.8 | SW | 5:33 | 3 | SSW | 5:33 | 1.7 | WSW | 0.5 | 97.5 | 171 | 93347 | 156 | 0.56 | 10.1 | 24 | 0 | 0.22346 | ND
4074 | 2023-06-29 | 5:50 | 24.8 | 13.1 | 0 | 25.1 | 0.041 | 1.7 | SSW | 1.7 | SSW | 5:50 | 3.2 | SSW | 5:45 | 1.8 | S | 0.4 | 96.7 | 182 | 101147 | 169 | 0.56 | 10.11 | 24.6 | 0 | 0.22346 | ND
4075 | 2023-06-29 | 6:00 | 25 | 13.2 | 0 | 24.8 | 0.043 | 1.5 | SW | 1.7 | SSW | 5:50 | 2.7 | SW | 6:00 | 2.7 | SW | 0.4 | 96.6 | 168 | 107829 | 180 | 0.56 | 10.1 | 25.8 | 0 | 0.22346 | ND |  | 0 | 0.22319 | 25.4 | #DIV/0! | 92 | 0.578 | 0 | 1400791 | 389 | 1.8333 | 2.5 | SSW | 6:50 | 4 | WSW | 6:29
4076 | 2023-06-29 | 6:10 | 25.3 | 13.2 | 0 | 25.8 | 0.047 | 1.7 | SW | 1.8 | SW | 6:06 | 3.4 | SSE | 6:10 | 1.7 | SW | 0.6 | 92.7 | 274 | 117273 | 195 | 0.56 | 10.12 | 28.2 | 0 | 0.22346 | ND
4077 | 2023-06-29 | 6:20 | 25.6 | 13.4 | 0 | 25.8 | 0.094 | 1.5 | SW | 1.7 | SW | 6:10 | 2.7 | WSW | 6:12 | 1.9 | W | 0.5 | 87.6 | 432 | 231230 | 385 | 0.56 | 10.13 | 56.4 | 0 | 0.22346 | ND
4078 | 2023-06-29 | 6:30 | 26.1 | 13.4 | 0 | 25.1 | 0.104 | 2.3 | WSW | 2.3 | WSW | 6:30 | 4 | WSW | 6:29 | 2.9 | WSW | 0.5 | 91.6 | 334 | 256237 | 427 | 0.559 | 10.14 | 62.4 | 0 | 0.22292 | ND
4079 | 2023-06-29 | 6:40 | 26.6 | 13.6 | 0 | 25.4 | 0.141 | 1.6 | SW | 2.3 | WSW | 6:30 | 2.9 | SW | 6:35 | 2.6 | SW | 0.5 | 91.9 | 713 | 335792 | 560 | 0.559 | 10.15 | 84.6 | 0 | 0.22292 | ND
4080 | 2023-06-29 | 6:50 | 27.2 | 13.5 | 0 | 25.5 | 0.149 | 2.4 | SSW | 2.5 | SSW | 6:50 | 3.9 | SW | 6:45 | 1.6 | SSW | 0.6 | 91.6 | 295 | 352430 | 587 | 0.559 | 10.12 | 89.4 | 0 | 0.22292 | ND
4081 | 2023-06-29 | 7:00 | 27.7 | 13.4 | 0 | 24.8 | 0.049 | 2 | SSW | 2.4 | SSW | 6:50 | 3.7 | SW | 6:57 | 2 | SSW | 0.7 | 94.7 | 210 | 134894 | 225 | 0.559 | 10.13 | 29.4 | 0 | 0.22292 | ND |  | 0 | 0.22275 | 25.8 | #DIV/0! | 90.6167 | 0.707 | 0.16667 | 1761688 | 489.5 | 1.9167 | 2.4 | SSW | 6:50 | 3.7 | SW | 6:57
4082 | 2023-06-29 | 7:10 | 27.9 | 13.5 | 0 | 25.2 | 0.062 | 1.7 | SSW | 2.2 | SSW | 7:05 | 3.1 | SSW | 7:10 | 2.4 | S | 0.4 | 94 | 369 | 159882 | 266 | 0.559 | 10.14 | 37.2 | 0 | 0.22292 | ND
4083 | 2023-06-29 | 7:20 | 27.9 | 13.7 | 0 | 26 | 0.135 | 1.8 | SSW | 1.9 | SSW | 7:17 | 2.7 | SW | 7:13 | 1.9 | SSW | 0.4 | 91.3 | 483 | 328797 | 548 | 0.559 | 10.15 | 81 | 0 | 0.22292 | ND
4084 | 2023-06-29 | 7:30 | 28.1 | 13.6 | 0 | 26.3 | 0.121 | 1.8 | SW | 1.8 | SW | 7:30 | 3.2 | WSW | 7:28 | 1.9 | SW | 0.5 | 88.9 | 455 | 304534 | 508 | 0.559 | 10.14 | 72.6 | 0 | 0.22292 | ND
4085 | 2023-06-29 | 7:40 | 28.5 | 13.7 | 0 | 26.2 | 0.115 | 2 | SW | 2 | SW | 7:40 | 3.7 | SW | 7:39 | 2.1 | WSW | 0.6 | 88.1 | 572 | 293100 | 489 | 0.558 | 10.13 | 69 | 0 | 0.22239 | ND
4086 | 2023-06-29 | 7:50 | 28.7 | 14 | 0 | 26.3 | 0.225 | 2.2 | WSW | 2.3 | WSW | 7:48 | 3.6 | W | 7:46 | 2.4 | W | 0.6 | 86.7 | 520 | 540481 | 901 | 0.558 | 10.09 | 135 | 10 | 0.22239 | ND
4087 | 2023-06-29 | 8:00 | 29.2 | 14 | 0 | 26.9 | 0.272 | 2.1 | WSW | 2.4 | WSW | 7:56 | 3.4 | WSW | 7:54 | 1.7 | SW | 0.6 | 86.7 | 1211 | 654762 | 1091 | 0.558 | 10.13 | 163.2 | 10 | 0.22239 | ND |  | 0 | 0.22204 | 27.8667 | #DIV/0! | 82.15 | 1.694 | 1 | 4159014 | 1155.1667 | 2.25 | 2.9 | WSW | 8:37 | 5.4 | SSW | 8:12
4088 | 2023-06-29 | 8:10 | 30 | 14 | 0 | 28.8 | 0.312 | 2.1 | SW | 2.2 | SW | 8:09 | 4.2 | S | 8:08 | 2.5 | WSW | 0.5 | 80.1 | 1488 | 750296 | 1250 | 0.558 | 10.11 | 187.2 | 10 | 0.22239 | ND
4089 | 2023-06-29 | 8:20 | 30.8 | 14 | 0 | 28.9 | 0.243 | 2.3 | SW | 2.4 | SSW | 8:18 | 5.4 | SSW | 8:12 | 2.4 | WSW | 0.8 | 74.5 | 1252 | 607144 | 1012 | 0.557 | 10.09 | 145.8 | 10 | 0.22186 | ND
4090 | 2023-06-29 | 8:30 | 31.5 | 14 | 0 | 27.8 | 0.27 | 2.2 | WSW | 2.3 | SW | 8:21 | 3.8 | WSW | 8:28 | 2.4 | WSW | 0.6 | 77.9 | 1293 | 679941 | 1133 | 0.557 | 10.09 | 162 | 10 | 0.22186 | ND
4091 | 2023-06-29 | 8:40 | 31.9 | 13.9 | 0 | 26.7 | 0.256 | 2.6 | WSW | 2.9 | WSW | 8:37 | 4.6 | WSW | 8:34 | 2.3 | S | 0.9 | 92 | 808 | 644289 | 1074 | 0.557 | 10.09 | 153.6 | 10 | 0.22186 | ND
4092 | 2023-06-29 | 8:50 | 32.2 | 13.9 | 0 | 28.1 | 0.341 | 2.2 | SSW | 2.6 | WSW | 8:40 | 3.9 | S | 8:40 | 1.1 | SSW | 0.7 | 81.7 | 1643 | 822582 | 1371 | 0.557 | 10.1 | 204.6 | 10 | 0.22186 | ND
4093 | 2023-06-29 | 9:00 | 32.6 | 13.9 | 0 | 28.1 | 0.328 | 2.7 | WSW | 2.7 | WSW | 9:00 | 5.7 | W | 9:00 | 5.4 | WSW | 0.8 | 79 | 1552 | 807292 | 1345 | 0.556 | 10.09 | 196.8 | 10 | 0.22133 | ND |  | 0 | 0.22115 | 29.0833 | #DIV/0! | 74.3 | 2.067 | 0.83333 | 5038758 | 1399.5 | 3.25 | 4.3 | SSW | 9:19 | 7.2 | S | 9:18
4094 | 2023-06-29 | 9:10 | 32.9 | 13.9 | 0 | 29.8 | 0.388 | 3.5 | SW | 3.6 | SW | 9:10 | 6 | WSW | 9:00 | 3.3 | S | 1 | 76 | 1569 | 931208 | 1552 | 0.556 | 10.09 | 232.8 | 10 | 0.22133 | ND
4095 | 2023-06-29 | 9:20 | 33.2 | 13.9 | 0 | 30 | 0.396 | 4.3 | S | 4.3 | SSW | 9:19 | 7.2 | S | 9:18 | 2.6 | S | 1 | 69.1 | 1860 | 956022 | 1593 | 0.556 | 10.09 | 237.6 | 10 | 0.22133 | ND
4096 | 2023-06-29 | 9:30 | 33.5 | 13.9 | 0 | 29.5 | 0.331 | 3.7 | SSW | 4.3 | S | 9:20 | 7 | SSW | 9:23 | 1.7 | WSW | 1 | 69.8 | 976 | 818886 | 1365 | 0.556 | 10.06 | 198.6 | 10 | 0.22133 | ND
4097 | 2023-06-29 | 9:40 | 33.7 | 13.9 | 0 | 28.2 | 0.167 | 2.6 | SW | 3.7 | SSW | 9:30 | 5.8 | WSW | 9:31 | 2.5 | S | 0.9 | 77.1 | 1856 | 440560 | 734 | 0.555 | 10.05 | 100.2 | 0 | 0.2208 | ND
4098 | 2023-06-29 | 9:50 | 33.7 | 13.8 | 0 | 28.9 | 0.457 | 2.7 | WSW | 2.7 | SW | 9:50 | 4.4 | W | 9:50 | 2.6 | WSW | 0.7 | 74.8 | 1893 | 1084790 | 1808 | 0.555 | 10.02 | 274.2 | 10 | 0.2208 | ND
4099 | 2023-06-29 | 10:00 | 33.8 | 13.8 | 0 | 28.3 | 0.461 | 2.8 | SW | 2.9 | WSW | 9:59 | 4.8 | WSW | 9:57 | 2.4 | SSW | 0.7 | 81.4 | 1925 | 1107665 | 1846 | 0.555 | 10.01 | 276.6 | 10 | 0.2208 | ND |  | 0 | 0.22036 | 28.3 | #DIV/0! | 79.4 | 1.943 | 1 | 4792007 | 1331 | 2.4167 | 2.9 | WSW | 9:59 | 4.8 | WSW | 9:57
4100 | 2023-06-29 | 10:10 | 34 | 13.8 | 0 | 29.1 | 0.401 | 2.3 | SW | 2.8 | SW | 10:00 | 4.6 | SSW | 10:01 | 2.4 | W | 0.7 | 73.9 | 759 | 975032 | 1625 | 0.555 | 10.02 | 240.6 | 10 | 0.2208 | ND
4101 | 2023-06-29 | 10:20 | 34.2 | 13.8 | 0 | 28.8 | 0.328 | 2.8 | WSW | 2.8 | WSW | 10:20 | 4.8 | WSW | 10:13 | 2.9 | WSW | 0.6 | 75.6 | 1122 | 816239 | 1360 | 0.554 | 9.99 | 196.8 | 10 | 0.22027 | ND
4102 | 2023-06-29 | 10:30 | 34.4 | 13.4 | 0 | 28.4 | 0.212 | 2.4 | WSW | 2.8 | WSW | 10:20 | 4.2 | WSW | 10:24 | 2 | WSW | 0.8 | 80.5 | 931 | 550821 | 918 | 0.554 | 9.96 | 127.2 | 10 | 0.22027 | ND
4103 | 2023-06-29 | 10:40 | 34.3 | 13.4 | 0 | 27.5 | 0.206 | 2.1 | WSW | 2.4 | WSW | 10:31 | 4.2 | WSW | 10:37 | 2.2 | WSW | 0.7 | 81.3 | 966 | 528061 | 880 | 0.554 | 9.97 | 123.6 | 10 | 0.22027 | ND
4104 | 2023-06-29 | 10:50 | 34.2 | 13.4 | 0 | 27.7 | 0.335 | 2.1 | SSW | 2.3 | WSW | 10:45 | 3.8 | S | 10:50 | 3.6 | SSE | 0.6 | 83.7 | 1708 | 814189 | 1357 | 0.553 | 9.95 | 201 | 10 | 0.21974 | ND
4105 | 2023-06-29 | 11:00 | 34.2 | 13.4 | 0 | 29.1 | 0.43 | 2.2 | SSW | 2.3 | SSW | 10:59 | 3.8 | S | 10:58 | 1.8 | SW | 0.6 | 80.4 | 1194 | 1037666 | 1729 | 0.553 | 9.93 | 258 | 10 | 0.21974 | ND |  | 0 | 0.21948 | 27.4333 | #DIV/0! | 83.6333 | 1.459 | 0.66667 | 3755346 | 1043.1667 | 2.75 | 3.7 | S | 11:49 | 6.1 | S | 11:46
4106 | 2023-06-29 | 11:10 | 34.4 | 13.4 | 0 | 28 | 0.32 | 2.5 | WSW | 2.5 | WSW | 11:10 | 3.8 | WSW | 11:10 | 3.2 | WSW | 0.7 | 77.4 | 1503 | 820545 | 1368 | 0.553 | 9.9 | 192 | 10 | 0.21974 | ND
4107 | 2023-06-29 | 11:20 | 34.5 | 13.4 | 0 | 27.7 | 0.262 | 2.7 | WSW | 2.8 | WSW | 11:14 | 3.8 | WSW | 11:19 | 2.4 | SW | 0.4 | 83.3 | 884 | 678302 | 1131 | 0.553 | 9.89 | 157.2 | 10 | 0.21974 | ND
4108 | 2023-06-29 | 11:30 | 34.4 | 13.4 | 0 | 26.8 | 0.136 | 2.3 | SW | 2.7 | WSW | 11:20 | 4.6 | SW | 11:28 | 2.4 | SSW | 0.8 | 83.5 | 552 | 383617 | 639 | 0.552 | 9.88 | 81.6 | 0 | 0.21922 | ND
4109 | 2023-06-29 | 11:40 | 33.9 | 13.4 | 0 | 26.1 | 0.101 | 3.3 | SSW | 3.3 | SSW | 11:40 | 5.4 | S | 11:37 | 2.8 | S | 0.9 | 88.6 | 531 | 293957 | 490 | 0.552 | 9.87 | 60.6 | 0 | 0.21922 | ND
4110 | 2023-06-29 | 11:50 | 33.2 | 13.5 | 0 | 26.9 | 0.21 | 3.5 | SSW | 3.7 | S | 11:49 | 6.1 | S | 11:46 | 2.4 | SW | 1 | 88.6 | 1718 | 541259 | 902 | 0.552 | 9.86 | 126 | 10 | 0.21922 | ND
4111 | 2023-06-29 | 12:00 | 32.8 | 13.5 | 0 | 27.7 | 0.317 | 2.6 | SSW | 3.5 | SSW | 11:50 | 4.6 | SSW | 11:54 | 1.6 | SW | 0.7 | 80.8 | 1158 | 794758 | 1325 | 0.552 | 9.86 | 190.2 | 10 | 0.21922 | ND |  | 0 | 0.21895 | 28.9833 | #DIV/0! | 72.5167 | 1.96 | 0.66667 | 4931322 | 1369.8333 | 2.15 | 3.5 | SSW | 11:50 | 4.7 | SW | 12:29
4112 | 2023-06-29 | 12:10 | 32.7 | 13.5 | 0 | 28.1 | 0.193 | 1.8 | S | 2.6 | SSW | 12:00 | 3.5 | SSW | 12:02 | 1 | SW | 0.6 | 79.3 | 930 | 520063 | 867 | 0.552 | 9.84 | 115.8 | 0 | 0.21922 | ND
4113 | 2023-06-29 | 12:20 | 32.9 | 13.5 | 0 | 29.7 | 0.434 | 1.3 | WSW | 1.8 | S | 12:10 | 2.8 | W | 12:16 | 1.7 | W | 0.6 | 71.8 | 2540 | 1054301 | 1757 | 0.552 | 9.81 | 260.4 | 10 | 0.21922 | ND
4114 | 2023-06-29 | 12:30 | 33.4 | 13.4 | 0 | 30.1 | 0.482 | 2.6 | WSW | 2.6 | WSW | 12:30 | 4.7 | SW | 12:29 | 2.1 | SW | 0.7 | 64.8 | 2156 | 1175659 | 1959 | 0.551 | 9.81 | 289.2 | 10 | 0.21869 | ND
4115 | 2023-06-29 | 12:40 | 33.9 | 13.4 | 0 | 29.4 | 0.349 | 2.5 | WSW | 2.8 | WSW | 12:34 | 4.5 | WNW | 12:32 | 1.5 | W | 0.8 | 69.9 | 863 | 880037 | 1467 | 0.551 | 9.78 | 209.4 | 10 | 0.21869 | ND
4116 | 2023-06-29 | 12:50 | 34.2 | 13.4 | 0 | 28.9 | 0.185 | 2.1 | WSW | 2.6 | W | 12:42 | 4.3 | W | 12:41 | 2.1 | W | 0.6 | 68.5 | 742 | 506504 | 844 | 0.551 | 9.79 | 111 | 0 | 0.21869 | ND
4117 | 2023-06-29 | 13:00 | 34.2 | 13.4 | 0 | 27.7 | 0.129 | 2 | WSW | 2.1 | WSW | 12:50 | 3.5 | W | 12:53 | 2.1 | W | 0.5 | 75.8 | 542 | 365538 | 609 | 0.551 | 9.76 | 77.4 | 0 | 0.21869 | ND |  | 0 | 0.21825 | 26.6833 | #DIV/0! | 85.5667 | 0.934 | 0.16667 | 2510849 | 697.5 | 1.65 | 2.4 | W | 13:07 | 5.5 | W | 13:05
4118 | 2023-06-29 | 13:10 | 34 | 13.5 | 0 | 25.9 | 0.109 | 2.2 | W | 2.4 | W | 13:07 | 5.5 | W | 13:05 | 0.9 | SW | 0.9 | 88.3 | 640 | 333307 | 556 | 0.55 | 9.75 | 65.4 | 0 | 0.21817 | ND
4119 | 2023-06-29 | 13:20 | 33.4 | 13.5 | 0 | 26.5 | 0.155 | 1.3 | WSW | 2.2 | W | 13:10 | 2 | WSW | 13:14 | 1.4 | WNW | 0.3 | 92.4 | 477 | 403499 | 672 | 0.55 | 9.75 | 93 | 0 | 0.21817 | ND
4120 | 2023-06-29 | 13:30 | 32.9 | 13.5 | 0 | 26.1 | 0.141 | 1.9 | W | 1.9 | W | 13:30 | 3 | W | 13:27 | 2.1 | WSW | 0.5 | 89.9 | 703 | 375923 | 627 | 0.55 | 9.72 | 84.6 | 0 | 0.21817 | ND
4121 | 2023-06-29 | 13:40 | 32.4 | 13.5 | 0 | 26.9 | 0.269 | 1.4 | WSW | 1.9 | W | 13:31 | 2.7 | WSW | 13:33 | 0.6 | W | 0.6 | 82.8 | 793 | 671664 | 1119 | 0.55 | 9.73 | 161.4 | 10 | 0.21817 | ND
4122 | 2023-06-29 | 13:50 | 32.3 | 13.5 | 0 | 27 | 0.131 | 1.1 | WSW | 1.4 | WSW | 13:40 | 1.9 | SW | 13:43 | 1.2 | WNW | 0.4 | 84.2 | 469 | 360918 | 602 | 0.55 | 9.7 | 78.6 | 0 | 0.21817 | ND
4123 | 2023-06-29 | 14:00 | 32.1 | 13.5 | 0 | 26.1 | 0.075 | 1.8 | W | 1.8 | W | 14:00 | 3.3 | W | 13:54 | 1.2 | SW | 0.7 | 84.8 | 256 | 223299 | 372 | 0.55 | 9.7 | 45 | 0 | 0.21817 | ND |  | 0 | 0.21773 | 26.4167 | #DIV/0! | 86.8333 | 0.433 | 0 | 1282033 | 356.1667 | 1.7 | 2.4 | S | 14:50 | 4.2 | S | 14:50
4124 | 2023-06-29 | 14:10 | 31.8 | 13.5 | 0 | 27 | 0.097 | 0.6 | WNW | 1.8 | W | 14:00 | 2.2 | NNE | 14:09 | 1 | NNW | 0.5 | 83.6 | 604 | 277959 | 463 | 0.549 | 9.7 | 58.2 | 0 | 0.21764 | ND
4125 | 2023-06-29 | 14:20 | 31.5 | 13.5 | 0 | 26.6 | 0.115 | 2.1 | NW | 2.1 | NW | 14:20 | 3.3 | NW | 14:16 | 2.4 | W | 0.6 | 86.2 | 432 | 328211 | 547 | 0.549 | 9.7 | 69 | 0 | 0.21764 | ND
4126 | 2023-06-29 | 14:30 | 31.2 | 13.5 | 0 | 26.6 | 0.077 | 1.5 | WSW | 2.2 | WNW | 14:24 | 2.8 | W | 14:23 | 0.7 | WSW | 0.5 | 87.9 | 326 | 224349 | 374 | 0.549 | 9.69 | 46.2 | 0 | 0.21764 | ND
4127 | 2023-06-29 | 14:40 | 30.9 | 13.6 | 0 | 26.1 | 0.033 | 1.8 | SW | 1.8 | SW | 14:40 | 2.9 | W | 14:31 | 2 | S | 0.5 | 88.3 | 148 | 107700 | 180 | 0.549 | 9.69 | 19.8 | 0 | 0.21764 | ND
4128 | 2023-06-29 | 14:50 | 30.5 | 13.6 | 0 | 26.1 | 0.036 | 2.4 | S | 2.4 | S | 14:50 | 4.2 | S | 14:50 | 2.4 | SSW | 0.7 | 90.2 | 279 | 120515 | 201 | 0.549 | 9.7 | 21.6 | 0 | 0.21764 | ND
4129 | 2023-06-29 | 15:00 | 30.1 | 13.6 | 0 | 26.2 | 0.073 | 1.6 | S | 2.7 | S | 14:53 | 3.8 | SSW | 14:51 | 0 | SSW | 0.8 | 92.3 | 448 | 219549 | 366 | 0.549 | 9.67 | 43.8 | 0 | 0.21764 | ND |  | 0 | 0.21738 | 26.6 | #DIV/0! | 88.65 | 0.696 | 0 | 1871791 | 519.8333 | 0.83333 | 2.7 | S | 14:53 | 3.8 | SSW | 14:51
4130 | 2023-06-29 | 15:10 | 29.7 | 13.6 | 0 | 26.2 | 0.075 | 1.4 | WNW | 1.6 | S | 15:00 | 2.8 | WNW | 15:04 | 1 | NW | 0.9 | 91.4 | 385 | 213078 | 355 | 0.549 | 9.66 | 45 | 0 | 0.21764 | ND
4131 | 2023-06-29 | 15:20 | 29.5 | 13.6 | 0 | 26.4 | 0.079 | 1.2 | NW | 1.9 | NW | 15:13 | 2.6 | WNW | 15:13 | 0 | NE | 0.8 | 90 | 423 | 220241 | 367 | 0.549 | 9.68 | 47.4 | 0 | 0.21764 | ND
4132 | 2023-06-29 | 15:30 | 29.4 | 13.6 | 0 | 26.8 | 0.158 | 0.2 | NNE | 1.2 | NW | 15:20 | 1.1 | ENE | 15:30 | 1 | ENE | 0.3 | 88.4 | 1010 | 417146 | 695 | 0.548 | 9.67 | 94.8 | 0 | 0.21712 | ND
4133 | 2023-06-29 | 15:40 | 29.5 | 13.6 | 0 | 26.7 | 0.148 | 0.6 | SSE | 0.7 | SE | 15:39 | 1.6 | SSW | 15:35 | 0 | W | 0.4 | 87.7 | 944 | 389621 | 649 | 0.548 | 9.66 | 88.8 | 0 | 0.21712 | ND
4134 | 2023-06-29 | 15:50 | 29.7 | 13.6 | 0 | 27.3 | 0.163 | 0 | WSW | 0.6 | SSE | 15:40 | 0.5 | SE | 15:44 | 0 | WNW | 0.1 | 82.1 | 592 | 412156 | 687 | 0.548 | 9.67 | 97.8 | 0 | 0.21712 | ND
4135 | 2023-06-29 | 16:00 | 30 | 13.6 | 0 | 26.9 | 0.102 | 1.7 | NW | 1.7 | NW | 16:00 | 3.8 | NW | 15:57 | 2.7 | NW | 1 | 90.1 | 374 | 281415 | 469 | 0.548 | 9.65 | 61.2 | 0 | 0.21712 | ND |  | 0 | 0.21677 | 26.8333 | #DIV/0! | 90.8667 | 0.502 | 0 | 1386235 | 385 | 1.1167 | 2 | NW | 16:03 | 3.8 | NW | 15:57
4136 | 2023-06-29 | 16:10 | 30.2 | 13.6 | 0 | 26.7 | 0.089 | 1 | NW | 2 | NW | 16:03 | 2.8 | NW | 16:00 | 0.3 | NW | 0.6 | 92.1 | 473 | 238232 | 397 | 0.548 | 9.66 | 53.4 | 0 | 0.21712 | ND
4137 | 2023-06-29 | 16:20 | 30.2 | 13.6 | 0 | 27.1 | 0.109 | 0.6 | NNW | 1 | NW | 16:10 | 1.1 | N | 16:18 | 0 | NE | 0.2 | 89.7 | 463 | 288267 | 480 | 0.547 | 9.61 | 65.4 | 0 | 0.2166 | ND
4138 | 2023-06-29 | 16:30 | 30.2 | 13.6 | 0 | 27.2 | 0.091 | 0.5 | N | 0.6 | NNW | 16:20 | 1.8 | NNW | 16:30 | 1.5 | NW | 0.4 | 88.4 | 363 | 249138 | 415 | 0.547 | 9.66 | 54.6 | 0 | 0.2166 | ND
4139 | 2023-06-29 | 16:40 | 30.2 | 13.6 | 0 | 26.7 | 0.065 | 1.3 | N | 1.3 | NNW | 16:39 | 2.3 | N | 16:33 | 1.1 | NNW | 0.4 | 91.3 | 265 | 189608 | 316 | 0.547 | 9.66 | 39 | 0 | 0.2166 | ND
4140 | 2023-06-29 | 16:50 | 30.1 | 13.6 | 0 | 26.4 | 0.046 | 1.6 | NNW | 1.6 | NNW | 16:49 | 3.3 | NW | 16:45 | 2.3 | NNE | 0.8 | 93.6 | 185 | 139575 | 233 | 0.547 | 9.67 | 27.6 | 0 | 0.2166 | ND
4141 | 2023-06-29 | 17:00 | 29.8 | 13.1 | 0 | 25.8 | 0.015 | 1.7 | NNW | 1.7 | NNW | 16:52 | 2.8 | N | 16:57 | 1.7 | W | 0.6 | 96.7 | 26 | 52809 | 88 | 0.547 | 9.6 | 9 | 0 | 0.2166 | ND |  | 3.5 | 0.21905 | 24.8833 | #DIV/0! | 99.4167 | 0.061 | 0 | 199895 | 55.3333 | 1.45 | 2.4 | WNW | 17:06 | 3.6 | WNW | 17:03
4142 | 2023-06-29 | 17:10 | 29.4 | 12.9 | 0.5 | 25 | -0.002 | 2.2 | W | 2.4 | WNW | 17:06 | 3.6 | WNW | 17:03 | 2 | WSW | 0.7 | 100 | 24 | 11892 | 20 | 0.547 | 9.65 | -1.2 | 0 | 0.2166 | ND
4143 | 2023-06-29 | 17:20 | 28.8 | 13 | 2.5 | 24.4 | 0.004 | 2 | SE | 2.2 | W | 17:10 | 3.4 | SSE | 17:13 | 2.4 | E | 0.6 | 100 | 38 | 15870 | 26 | 0.547 | 9.65 | 2.4 | 0 | 0.2166 | ND
4144 | 2023-06-29 | 17:30 | 28 | 13 | 0.5 | 24.5 | 0.009 | 1 | E | 2 | SE | 17:20 | 2.5 | E | 17:22 | 0.9 | E | 0.6 | 99.9 | 59 | 27288 | 45 | 0.551 | 9.62 | 5.4 | 0 | 0.21869 | ND
4145 | 2023-06-29 | 17:40 | 27.3 | 13 | 0 | 24.6 | 0.013 | 1.1 | E | 1.1 | E | 17:40 | 1.9 | E | 17:34 | 0.4 | E | 0.3 | 100 | 67 | 38007 | 63 | 0.557 | 9.64 | 7.8 | 0 | 0.22186 | ND
4146 | 2023-06-29 | 17:50 | 26.8 | 13.1 | 0 | 25 | 0.02 | 0.7 | WSW | 1.1 | E | 17:40 | 1.6 | NW | 17:50 | 1.4 | NW | 0.5 | 99.9 | 100 | 54029 | 90 | 0.561 | 9.66 | 12 | 0 | 0.22399 | ND
4147 | 2023-06-29 | 18:00 | 26.4 | 13.1 | 0 | 24.8 | 0.021 | 1.5 | WNW | 1.5 | NW | 18:00 | 2.4 | WNW | 17:58 | 1.5 | WNW | 0.3 | 100.1 | 87 | 56398 | 94 | 0.564 | 9.66 | 12.6 | 0 | 0.2256 | ND |  | 0 | 0.22812 | 24.8833 | #DIV/0! | 100.0167 | 0.067 | 0 | 179674 | 49.8333 | 0.76667 | 1.6 | S | 18:17 | 2.5 | S | 18:14
4148 | 2023-06-29 | 18:10 | 26.1 | 13 | 0 | 24.9 | 0.018 | 1.1 | SSW | 1.5 | WNW | 18:00 | 1.9 | S | 18:07 | 1.2 | S | 0.3 | 100.1 | 80 | 48127 | 80 | 0.567 | 9.66 | 10.8 | 0 | 0.22721 | ND
4149 | 2023-06-29 | 18:20 | 25.9 | 13 | 0 | 24.8 | 0.013 | 1.5 | S | 1.6 | S | 18:17 | 2.5 | S | 18:14 | 0.9 | SSW | 0.4 | 100 | 45 | 35653 | 59 | 0.568 | 9.65 | 7.8 | 0 | 0.22775 | ND
4150 | 2023-06-29 | 18:30 | 25.8 | 12.9 | 0 | 24.8 | 0.009 | 0.3 | SW | 1.5 | S | 18:20 | 1.5 | SSW | 18:21 | 0 | WSW | 0.5 | 100 | 22 | 23499 | 39 | 0.57 | 9.66 | 5.4 | 0 | 0.22884 | ND
4151 | 2023-06-29 | 18:40 | 25.7 | 12.9 | 0 | 25.1 | 0.004 | 0 | SW | 0.3 | SW | 18:30 | 0.5 | SSW | 18:32 | 0.2 | NNE | 0.1 | 99.9 | 15 | 10062 | 17 | 0.571 | 9.65 | 2.4 | 0 | 0.22938 | ND
4152 | 2023-06-29 | 18:50 | 25.6 | 12.9 | 0 | 24.9 | 0.002 | 0.2 | NE | 0.2 | NE | 18:50 | 1 | ENE | 18:43 | 0.2 | NE | 0.3 | 100 | 9 | 5935 | 10 | 0.572 | 9.66 | 1.2 | 0 | 0.22992 | ND
4153 | 2023-06-29 | 19:00 | 25.6 | 12.9 | 0 | 24.8 | 0.002 | 0.4 | ENE | 0.4 | ENE | 19:00 | 1.2 | E | 18:59 | 0.7 | E | 0.3 | 100.1 | 10 | 6992 | 12 | 0.573 | 9.67 | 1.2 | 0 | 0.23047 | ND |  | 0 | 0.23174 | 24.6667 | #DIV/0! | 100.0167 | 0.003 | 0 | 11906 | 3.1667 | 0.33333 | 0.7 | WSW | 19:30 | 1.4 | ESE | 19:02
4154 | 2023-06-29 | 19:10 | 25.5 | 12.9 | 0 | 24.7 | 0.001 | 0.3 | ENE | 0.6 | E | 19:04 | 1.4 | ESE | 19:02 | 0 | N | 0.4 | 100 | 3 | 3779 | 6 | 0.574 | 9.69 | 0.6 | 0 | 0.23101 | ND
4155 | 2023-06-29 | 19:20 | 25.4 | 12.9 | 0 | 24.8 | 0 | 0.1 | NW | 0.3 | ENE | 19:10 | 1.1 | WSW | 19:20 | 1.1 | WSW | 0.2 | 100 | 0 | 852 | 1 | 0.575 | 9.68 | 0 | 0 | 0.23156 | ND
4156 | 2023-06-29 | 19:30 | 25.4 | 12.9 | 0 | 24.7 | 0 | 0.6 | WSW | 0.7 | WSW | 19:30 | 1.1 | SW | 19:29 | 0.7 | SW | 0.2 | 99.9 | 1 | 171 | 0 | 0.576 | 9.66 | 0 | 0 | 0.2321 | ND
4157 | 2023-06-29 | 19:40 | 25.3 | 12.9 | 0 | 24.6 | -0.001 | 0.1 | SW | 0.6 | WSW | 19:30 | 0.7 | SW | 19:30 | 0 | WSW | 0.2 | 100.1 | 0 | 64 | 0 | 0.577 | 9.7 | -0.6 | 0 | 0.23265 | ND
4158 | 2023-06-29 | 19:50 | 25.2 | 12.9 | 0 | 24.4 | 0 | 0.5 | NNW | 0.5 | NNW | 19:50 | 1 | NNW | 19:47 | 0.3 | NNW | 0.2 | 100 | 0 | 48 | 0 | 0.577 | 9.68 | 0 | 0 | 0.23265 | ND
4159 | 2023-06-29 | 20:00 | 25.1 | 12.9 | 0 | 24.4 | 0 | 0.4 | NW | 0.5 | NW | 19:56 | 0.9 | NW | 19:56 | 0 | NW | 0.3 | 99.9 | 0 | 55 | 0 | 0.578 | 9.69 | 0 | 0 | 0.2332 | ND |  | 0 | 0.23366 | 24.45 | #DIV/0! | 100 | 0 | 0 | 328 | 0 | 0.083333 | 0.5 | NW | 19:56 | 0.9 | NW | 19:56
4160 | 2023-06-29 | 20:10 | 25 | 12.9 | 0 | 24.4 | 0 | 0 | NNW | 0.4 | NW | 20:00 | 0 | NW | 20:00 | 0 | NE | 0 | 100.1 | 0 | 49 | 0 | 0.578 | 9.68 | 0 | 0 | 0.2332 | ND
4161 | 2023-06-29 | 20:20 | 24.9 | 12.9 | 0 | 24.5 | 0 | 0 | NNE | 0 | NNW | 20:10 | 0 | NE | 20:10 | 0 | NW | 0 | 100 | 0 | 55 | 0 | 0.579 | 9.73 | 0 | 0 | 0.23375 | ND
4162 | 2023-06-29 | 20:30 | 24.8 | 12.9 | 0 | 24.5 | 0 | 0 | WNW | 0 | N | 20:21 | 0.6 | WNW | 20:21 | 0 | W | 0.1 | 100 | 0 | 56 | 0 | 0.579 | 9.74 | 0 | 0 | 0.23375 | ND
4163 | 2023-06-29 | 20:40 | 24.8 | 12.9 | 0 | 24.5 | 0 | 0.1 | SSW | 0.1 | SSW | 20:40 | 0.7 | SSW | 20:31 | 0 | SSW | 0.2 | 100 | 0 | 59 | 0 | 0.579 | 9.74 | 0 | 0 | 0.23375 | ND
4164 | 2023-06-29 | 20:50 | 24.7 | 12.9 | 0 | 24.4 | 0 | 0 | SW | 0.1 | SSW | 20:41 | 0 | SSW | 20:40 | 0 | WSW | 0 | 100 | 1 | 54 | 0 | 0.58 | 9.75 | 0 | 0 | 0.2343 | ND
4165 | 2023-06-29 | 21:00 | 24.6 | 12.9 | 0 | 24.4 | 0 | 0 | WSW | 0 | WSW | 21:00 | 0.2 | ENE | 20:59 | 0 | ENE | 0 | 100 | 0 | 47 | 0 | 0.58 | 9.77 | 0 | 0 | 0.2343 | ND |  | 0 | 0.23457 | 24.35 | #DIV/0! | 100.0333 | 0 | 0 | 276 | 0 | 0.35 | 1 | ESE | 21:36 | 1.5 | ESE | 21:28
4166 | 2023-06-29 | 21:10 | 24.6 | 12.9 | 0 | 24.4 | 0 | 0 | E | 0 | ENE | 21:09 | 0 | ENE | 21:00 | 0 | ESE | 0 | 100 | 1 | 48 | 0 | 0.58 | 9.75 | 0 | 0 | 0.2343 | ND
4167 | 2023-06-29 | 21:20 | 24.6 | 12.9 | 0 | 24.4 | 0 | 0 | SE | 0 | E | 21:10 | 0 | ESE | 21:10 | 0 | SSW | 0 | 100 | 0 | 47 | 0 | 0.58 | 9.78 | 0 | 0 | 0.2343 | ND
4168 | 2023-06-29 | 21:30 | 24.5 | 12.9 | 0 | 24.4 | 0 | 0.8 | SSE | 0.8 | SSE | 21:30 | 1.5 | ESE | 21:28 | 1.3 | SE | 0.4 | 100.1 | 0 | 42 | 0 | 0.581 | 9.78 | 0 | 0 | 0.23485 | ND
4169 | 2023-06-29 | 21:40 | 24.5 | 12.9 | 0 | 24.2 | 0 | 0.9 | ESE | 1 | ESE | 21:36 | 1.5 | SE | 21:36 | 0.6 | ESE | 0.2 | 100 | 1 | 61 | 0 | 0.581 | 9.78 | 0 | 0 | 0.23485 | ND
4170 | 2023-06-29 | 21:50 | 24.5 | 12.9 | 0 | 24.3 | 0 | 0.4 | E | 0.9 | ESE | 21:40 | 1 | ESE | 21:42 | 0.3 | ESE | 0.3 | 100.1 | 0 | 31 | 0 | 0.581 | 9.78 | 0 | 0 | 0.23485 | ND
4171 | 2023-06-29 | 22:00 | 24.6 | 12.8 | 0 | 24.3 | 0 | 0.3 | ESE | 0.3 | E | 21:50 | 0.8 | E | 21:56 | 0.1 | ESE | 0.3 | 100 | 0 | 51 | 0 | 0.581 | 9.78 | 0 | 0 | 0.23485 | ND |  | 0 | 0.23485 | 24.3167 | #DIV/0! | 99.9833 | 0 | 0 | 285 | 0 | 0.25 | 0.6 | SE | 22:36 | 1.3 | ESE | 22:32
4172 | 2023-06-29 | 22:10 | 24.6 | 12.9 | 0 | 24.4 | 0 | 0 | SSW | 0.3 | ESE | 22:05 | 0.4 | WSW | 22:05 | 0 | WSW | 0.1 | 100.1 | 0 | 43 | 0 | 0.581 | 9.79 | 0 | 0 | 0.23485 | ND
4173 | 2023-06-29 | 22:20 | 24.6 | 12.9 | 0 | 24.4 | 0 | 0.1 | WSW | 0.1 | WSW | 22:20 | 0.7 | SW | 22:20 | 0.6 | SW | 0.2 | 100 | 0 | 51 | 0 | 0.581 | 9.78 | 0 | 0 | 0.23485 | ND
4174 | 2023-06-29 | 22:30 | 24.6 | 12.8 | 0 | 24.4 | 0 | 0.4 | S | 0.4 | SSW | 22:28 | 0.9 | SE | 22:30 | 0.7 | SE | 0.2 | 99.9 | 0 | 62 | 0 | 0.581 | 9.78 | 0 | 0 | 0.23485 | ND
4175 | 2023-06-29 | 22:40 | 24.6 | 12.9 | 0 | 24.3 | -0.001 | 0.5 | SE | 0.6 | SE | 22:36 | 1.3 | ESE | 22:32 | 0 | SE | 0.4 | 99.9 | 0 | 42 | 0 | 0.581 | 9.81 | -0.6 | 0 | 0.23485 | ND
4176 | 2023-06-29 | 22:50 | 24.6 | 12.8 | 0 | 24.1 | 0 | 0.2 | S | 0.4 | SE | 22:40 | 0.9 | SW | 22:50 | 0.8 | SW | 0.3 | 100 | 0 | 36 | 0 | 0.581 | 9.81 | 0 | 0 | 0.23485 | ND
4177 | 2023-06-29 | 23:00 | 24.5 | 12.8 | 0 | 23.9 | -0.001 | 0.6 | SW | 0.6 | SW | 23:00 | 1.1 | SW | 23:00 | 0.8 | SW | 0.3 | 100 | 0 | 59 | 0 | 0.581 | 9.81 | -0.6 | 0 | 0.23485 | ND |  | 0 | 0.23476 | 23.7667 | #DIV/0! | 99.9667 | 0 | 0 | 385 | 0 | 0.58333 | 1.1 | SE | 23:49 | 2.6 | W | 23:47
4178 | 2023-06-29 | 23:10 | 24.5 | 12.8 | 0 | 23.5 | -0.001 | 0.5 | WSW | 0.7 | WSW | 23:05 | 1.2 | W | 23:04 | 0.3 | WSW | 0.3 | 99.9 | 0 | 65 | 0 | 0.581 | 9.82 | -0.6 | 0 | 0.23485 | ND
4179 | 2023-06-29 | 23:20 | 24.4 | 12.8 | 0 | 23.9 | 0 | 0.4 | SW | 0.5 | W | 23:12 | 1.4 | ESE | 23:19 | 1.3 | ESE | 0.4 | 100 | 0 | 71 | 0 | 0.581 | 9.8 | 0 | 0 | 0.23485 | ND
4180 | 2023-06-29 | 23:30 | 24.3 | 12.8 | 0 | 23.9 | 0 | 0.6 | NW | 0.8 | E | 23:28 | 2.1 | WNW | 23:26 | 0 | W | 0.6 | 99.9 | 0 | 62 | 0 | 0.581 | 9.81 | 0 | 0 | 0.23485 | ND
4181 | 2023-06-29 | 23:40 | 24.3 | 12.8 | 0 | 23.7 | 0 | 0.3 | W | 0.5 | NW | 23:30 | 1.6 | WSW | 23:38 | 1 | ESE | 0.5 | 100 | 0 | 62 | 0 | 0.581 | 9.81 | 0 | 0 | 0.23485 | ND
4182 | 2023-06-29 | 23:50 | 24.3 | 12.8 | 0 | 23.7 | 0 | 1.1 | SSE | 1.1 | SE | 23:49 | 2.6 | W | 23:47 | 0.5 | SE | 0.5 | 100 | 0 | 66 | 0 | 0.58 | 9.81 | 0 | 0 | 0.2343 | ND
4183 | 2023-06-30 | 0:00 | 24.2 | 12.8 | 0 | 23.8 | 0 | 0.4 | SSE | 1.1 | SSE | 23:50 | 1.3 | SE | 23:52 | 0.6 | SSE | 0.4 | 100 | 0 | 63 | 0 | 0.581 | 9.83 | 0 | 0 | 0.23485 | ND |  | 0 | 0.23457 | 23.8 | #DIV/0! | 100.0167 | 0 | 0 | 359 | 0 | 0.68333 | 1.1 | SSE | 23:50 | 1.6 | SSE | 0:38
4184 | 2023-06-30 | 0:10 | 24.2 | 12.8 | 0 | 23.8 | 0 | 0.5 | SSE | 0.5 | SSE | 0:09 | 1 | SE | 0:04 | 0.4 | SW | 0.3 | 100.1 | 0 | 67 | 0 | 0.581 | 9.86 | 0 | 0 | 0.23485 | ND
4185 | 2023-06-30 | 0:20 | 24.2 | 12.8 | 0 | 23.6 | -0.001 | 0.4 | SW | 0.5 | SSE | 0:10 | 0.8 | SW | 0:12 | 0.7 | SE | 0.2 | 100 | 0 | 63 | 0 | 0.581 | 9.85 | -0.6 | 0 | 0.23485 | ND
4186 | 2023-06-30 | 0:30 | 24.1 | 12.8 | 0 | 23.9 | 0 | 0.9 | SSE | 0.9 | SSE | 0:29 | 1.3 | SSE | 0:27 | 0.7 | SSE | 0.2 | 100 | 0 | 53 | 0 | 0.58 | 9.83 | 0 | 0 | 0.2343 | ND
4187 | 2023-06-30 | 0:40 | 24.1 | 12.8 | 0 | 23.8 | 0 | 1 | SSE | 1 | SSE | 0:40 | 1.6 | SSE | 0:38 | 1.2 | SSE | 0.3 | 100 | 0 | 64 | 0 | 0.58 | 9.86 | 0 | 0 | 0.2343 | ND
4188 | 2023-06-30 | 0:50 | 24.1 | 12.8 | 0 | 23.9 | 0 | 0.9 | SSE | 1.1 | SSE | 0:43 | 1.4 | S | 0:45 | 0.4 | S | 0.2 | 100 | 0 | 49 | 0 | 0.58 | 9.86 | 0 | 0 | 0.2343 | ND
4189 | 2023-06-30 | 1:00 | 24.1 | 12.8 | 0 | 24.1 | 0 | 0.4 | SSW | 0.9 | SSE | 0:50 | 1.1 | SSW | 0:53 | 0 | S | 0.3 | 99.9 | 0 | 47 | 0 | 0.58 | 9.87 | 0 | 0 | 0.2343 | ND |  | 0 | 0.2343 | 23.2833 | #DIV/0! | 99.9667 | 0 | 0 | 407 | 0 | 0.31667 | 0.9 | SSE | 0:50 | 1.7 | WNW | 1:05
4190 | 2023-06-30 | 1:10 | 24.1 | 12.8 | 0 | 23.5 | -0.001 | 0.6 | NW | 0.6 | NW | 1:10 | 1.7 | WNW | 1:05 | 0 | N | 0.5 | 100.1 | 0 | 63 | 0 | 0.58 | 9.85 | -0.6 | 0 | 0.2343 | ND
4191 | 2023-06-30 | 1:20 | 24.1 | 12.8 | 0 | 22.9 | -0.001 | 0.3 | NNW | 0.7 | NNW | 1:12 | 1.1 | NNW | 1:12 | 0 | NNW | 0.3 | 99.9 | 0 | 77 | 0 | 0.58 | 9.86 | -0.6 | 0 | 0.2343 | ND
4192 | 2023-06-30 | 1:30 | 24 | 12.8 | 0 | 22.9 | 0 | 0 | NNW | 0.3 | NNW | 1:20 | 0 | NNW | 1:20 | 0 | NNW | 0 | 100 | 1 | 71 | 0 | 0.58 | 9.87 | 0 | 0 | 0.2343 | ND
4193 | 2023-06-30 | 1:40 | 23.9 | 12.8 | 0 | 23 | 0 | 0 | NNW | 0 | NNW | 1:40 | 0.8 | S | 1:40 | 0.7 | SSE | 0.2 | 100 | 0 | 76 | 0 | 0.58 | 9.87 | 0 | 0 | 0.2343 | ND
4194 | 2023-06-30 | 1:50 | 23.9 | 12.8 | 0 | 23.3 | 0 | 0.6 | S | 0.7 | S | 1:49 | 1.1 | S | 1:43 | 0.3 | SSW | 0.2 | 99.9 | 0 | 73 | 0 | 0.58 | 9.87 | 0 | 0 | 0.2343 | ND
4195 | 2023-06-30 | 2:00 | 23.8 | 12.8 | 0 | 23.2 | 0 | 0.4 | SSW | 0.6 | S | 1:50 | 0.9 | SW | 1:59 | 0.4 | SSW | 0.3 | 100 | 1 | 59 | 0 | 0.58 | 9.86 | 0 | 0 | 0.2343 | ND |  | 0 | 0.23384 | 23.3 | #DIV/0! | 99.9667 | 0 | 0 | 352 | 0 | 0.91667 | 1.4 | SSE | 2:47 | 2.2 | SE | 2:43
4196 | 2023-06-30 | 2:10 | 23.8 | 12.8 | 0 | 23 | 0 | 0.6 | SSW | 0.6 | SSW | 2:10 | 1.5 | S | 2:10 | 1.3 | S | 0.3 | 100 | 0 | 54 | 0 | 0.579 | 9.91 | 0 | 0 | 0.23375 | ND
4197 | 2023-06-30 | 2:20 | 23.8 | 12.8 | 0 | 23.2 | 0 | 1.2 | S | 1.2 | S | 2:18 | 1.8 | S | 2:15 | 0.6 | SSE | 0.3 | 99.9 | 0 | 68 | 0 | 0.579 | 9.93 | 0 | 0 | 0.23375 | ND
4198 | 2023-06-30 | 2:30 | 23.7 | 12.8 | 0 | 23.4 | 0 | 0.6 | S | 1.2 | S | 2:20 | 1.3 | SE | 2:20 | 1.2 | S | 0.3 | 99.9 | 0 | 47 | 0 | 0.579 | 9.91 | 0 | 0 | 0.23375 | ND
4199 | 2023-06-30 | 2:40 | 23.7 | 12.8 | 0 | 23.4 | 0 | 1.3 | SSE | 1.3 | SSE | 2:40 | 1.9 | SSE | 2:38 | 1.4 | S | 0.3 | 100 | 0 | 57 | 0 | 0.579 | 9.91 | 0 | 0 | 0.23375 | ND
4200 | 2023-06-30 | 2:50 | 23.7 | 12.8 | 0 | 23.6 | 0 | 1.4 | SSE | 1.4 | SSE | 2:47 | 2.2 | SE | 2:43 | 1.2 | S | 0.3 | 100 | 0 | 67 | 0 | 0.579 | 9.91 | 0 | 0 | 0.23375 | ND
4201 | 2023-06-30 | 3:00 | 23.8 | 12.7 | 0 | 23.9 | 0 | 0.4 | S | 1.4 | SSE | 2:50 | 1.3 | SSE | 2:51 | 0 | SW | 0.3 | 100 | 0 | 59 | 0 | 0.579 | 9.93 | 0 | 0 | 0.23375 | ND |  | 0 | 0.23347 | 23.65 | #DIV/0! | 100.0167 | 0 | 0 | 367 | 0 | 0.46667 | 1.4 | SSE | 2:50 | 3 | NW | 3:50
4202 | 2023-06-30 | 3:10 | 23.8 | 12.7 | 0 | 23.7 | 0 | 0.4 | NNE | 0.4 | NNE | 3:10 | 1.1 | N | 3:07 | 0 | NNE | 0.3 | 100 | 1 | 54 | 0 | 0.579 | 9.91 | 0 | 0 | 0.23375 | ND
4203 | 2023-06-30 | 3:20 | 23.8 | 12.8 | 0 | 23.6 | 0 | 0.4 | NE | 0.5 | NNE | 3:12 | 1 | NE | 3:15 | 0 | NE | 0.3 | 100.1 | 0 | 66 | 0 | 0.579 | 9.95 | 0 | 0 | 0.23375 | ND
4204 | 2023-06-30 | 3:30 | 23.8 | 12.8 | 0 | 23.6 | 0 | 0.1 | NNE | 0.4 | NE | 3:20 | 0.8 | NNE | 3:23 | 0.4 | N | 0.2 | 100 | 1 | 60 | 0 | 0.578 | 9.93 | 0 | 0 | 0.2332 | ND
4205 | 2023-06-30 | 3:40 | 23.8 | 12.7 | 0 | 23.6 | 0 | 0.3 | NNE | 0.3 | NNE | 3:40 | 0.9 | NNW | 3:38 | 0.4 | NNE | 0.3 | 100 | 0 | 70 | 0 | 0.578 | 9.94 | 0 | 0 | 0.2332 | ND
4206 | 2023-06-30 | 3:50 | 23.8 | 12.7 | 0 | 23.5 | 0 | 1.2 | NW | 1.2 | NW | 3:50 | 3 | NW | 3:50 | 2.9 | NW | 0.6 | 100 | 0 | 58 | 0 | 0.578 | 9.95 | 0 | 0 | 0.2332 | ND
4207 | 2023-06-30 | 4:00 | 23.8 | 12.7 | 0 | 22.7 | -0.001 | 1.6 | NNW | 1.9 | NW | 3:57 | 3.1 | NW | 3:51 | 1.5 | E | 0.7 | 100 | 0 | 47 | 0 | 0.578 | 9.95 | -0.6 | 0 | 0.2332 | ND |  | 9 | 0.28244 | 23.0833 | #DIV/0! | 100.0167 | 0 | 0 | 479 | 0 | 1.3667 | 2.2 | SSE | 4:38 | 3.1 | NW | 3:51
4208 | 2023-06-30 | 4:10 | 23.8 | 12.8 | 1 | 23 | 0 | 1.1 | E | 1.6 | NNW | 4:00 | 2.2 | E | 4:09 | 0.9 | ESE | 0.4 | 99.9 | 0 | 41 | 0 | 0.578 | 9.96 | 0 | 0 | 0.2332 | ND
4209 | 2023-06-30 | 4:20 | 23.7 | 12.7 | 1 | 23.1 | 0 | 0.8 | SSE | 1.1 | E | 4:10 | 1.6 | ESE | 4:10 | 1 | W | 0.5 | 100.1 | 1 | 60 | 0 | 0.578 | 9.97 | 0 | 0 | 0.2332 | ND
4210 | 2023-06-30 | 4:30 | 23.6 | 12.7 | 1.5 | 23 | 0 | 1.2 | SW | 1.2 | SW | 4:30 | 3 | S | 4:29 | 1.8 | S | 0.5 | 100 | 1 | 67 | 0 | 0.58 | 9.98 | 0 | 0 | 0.2343 | ND
4211 | 2023-06-30 | 4:40 | 23.5 | 12.7 | 5 | 23.2 | 0 | 2.2 | SSE | 2.2 | SSE | 4:38 | 3 | SE | 4:39 | 2.4 | E | 0.3 | 100.1 | 1 | 81 | 0 | 0.795 | 9.99 | 0 | 0 | 0.36798 | ND
4212 | 2023-06-30 | 4:50 | 23.5 | 12.7 | 0.5 | 23.5 | 0 | 1.3 | SSE | 2.2 | SSE | 4:40 | 3.1 | SSE | 4:42 | 0 | SW | 0.6 | 100 | 0 | 183 | 0 | 0.829 | 10.01 | 0 | 0 | 0.39276 | ND
4213 | 2023-06-30 | 5:00 | 23.5 | 12.7 | 0.5 | 23.6 | 0 | 1.1 | WNW | 1.3 | SSE | 4:50 | 1.9 | WNW | 5:00 | 1.3 | NW | 0.4 | 100 | 2 | 584 | 1 | 0.831 | 10.02 | 0 | 0 | 0.39429 | ND |  | 15 | 0.39828 | 23.6167 | #DIV/0! | 100.0167 | 0.004 | 0 | 16920 | 4.6667 | 1.55 | 3 | SSW | 5:40 | 4.7 | SW | 5:36
4214 | 2023-06-30 | 5:10 | 23.5 | 12.7 | 1 | 23.5 | 0 | 0.8 | SSE | 1.2 | WNW | 5:01 | 1.6 | SE | 5:10 | 1.4 | SE | 0.5 | 100 | 5 | 1947 | 3 | 0.832 | 10.02 | 0 | 0 | 0.39505 | ND
4215 | 2023-06-30 | 5:20 | 23.5 | 12.7 | 0.5 | 23.5 | 0.001 | 1.3 | SSW | 1.4 | SSE | 5:15 | 2.2 | S | 5:14 | 1.6 | W | 0.4 | 100 | 7 | 3353 | 6 | 0.836 | 10.03 | 0.6 | 0 | 0.39814 | ND
4216 | 2023-06-30 | 5:30 | 23.5 | 12.7 | 0 | 23.4 | 0.001 | 1.5 | WSW | 1.5 | W | 5:28 | 2.7 | SSW | 5:30 | 2.4 | SSW | 0.4 | 100 | 6 | 3191 | 5 | 0.837 | 10.04 | 0.6 | 0 | 0.39891 | ND
4217 | 2023-06-30 | 5:40 | 23.6 | 12.7 | 7.5 | 23.8 | 0.001 | 3 | SSW | 3 | SSW | 5:40 | 4.7 | SW | 5:36 | 3.2 | SSW | 0.6 | 100.1 | 4 | 3041 | 5 | 0.84 | 10.06 | 0.6 | 0 | 0.40125 | ND
4218 | 2023-06-30 | 5:50 | 23.7 | 12.7 | 5.5 | 23.9 | 0.001 | 1.6 | SSE | 3 | SSW | 5:40 | 3.1 | SSW | 5:40 | 1.3 | SE | 0.6 | 100 | 10 | 4804 | 8 | 0.841 | 10.07 | 0.6 | 0 | 0.40204 | ND
4219 | 2023-06-30 | 6:00 | 23.8 | 12.7 | 0.5 | 24 | 0.002 | 1.3 | SSW | 1.6 | SSE | 5:50 | 2.5 | SW | 5:56 | 1.8 | W | 0.3 | 100.1 | 9 | 5606 | 9 | 0.841 | 10.07 | 1.2 | 0 | 0.40204 | ND |  | 7 | 0.40257 | 23.9833 | #DIV/0! | 100.0167 | 0.018 | 0 | 61574 | 17 | 1.2667 | 2.3 | WSW | 6:17 | 3.6 | W | 6:08
4220 | 2023-06-30 | 6:10 | 23.9 | 12.7 | 0.5 | 23.9 | 0.001 | 2.1 | WSW | 2.1 | WSW | 6:09 | 3.6 | W | 6:08 | 1.2 | WSW | 0.5 | 100 | 7 | 5473 | 9 | 0.841 | 10.09 | 0.6 | 0 | 0.40204 | ND
4221 | 2023-06-30 | 6:20 | 24 | 12.7 | 1.5 | 23.8 | 0.001 | 2.1 | SW | 2.3 | WSW | 6:17 | 3.5 | SW | 6:16 | 1.4 | S | 0.6 | 100 | 10 | 4321 | 7 | 0.842 | 10.08 | 0.6 | 0 | 0.40283 | ND
4222 | 2023-06-30 | 6:30 | 24 | 12.7 | 2.5 | 24 | 0.003 | 0.9 | SW | 2.1 | SW | 6:21 | 2.5 | SSW | 6:22 | 0.9 | WSW | 0.5 | 100 | 22 | 9174 | 15 | 0.842 | 10.09 | 1.8 | 0 | 0.40283 | ND
4223 | 2023-06-30 | 6:40 | 24 | 12.7 | 1 | 24.1 | 0.006 | 1 | SSW | 1 | SSW | 6:40 | 2 | SW | 6:31 | 0.6 | SSW | 0.3 | 100 | 46 | 19661 | 33 | 0.842 | 10.09 | 3.6 | 0 | 0.40283 | ND
4224 | 2023-06-30 | 6:50 | 24.1 | 12.8 | 1 | 24.1 | 0.005 | 0.2 | S | 1 | SSW | 6:40 | 0.9 | SE | 6:41 | 0 | E | 0.3 | 100 | 43 | 17339 | 29 | 0.842 | 10.11 | 3 | 0 | 0.40283 | ND
4225 | 2023-06-30 | 7:00 | 24.2 | 12.7 | 1 | 23.9 | 0.004 | 1.2 | WNW | 1.2 | WNW | 7:00 | 2.6 | W | 6:57 | 0 | SW | 0.9 | 100 | 47 | 14178 | 24 | 0.843 | 10.12 | 2.4 | 0 | 0.40362 | ND |  | 9.5 | 0.40388 | 24.1167 | #DIV/0! | 100 | 0.053 | 0 | 181050 | 50.1667 | 1.75 | 2.3 | WSW | 7:49 | 3.6 | WSW | 7:43
4226 | 2023-06-30 | 7:10 | 24.2 | 12.8 | 3 | 24 | 0.014 | 1.4 | SSE | 1.5 | SW | 7:05 | 2.5 | SSE | 7:09 | 1.3 | S | 0.6 | 100 | 94 | 46364 | 77 | 0.843 | 10.12 | 8.4 | 0 | 0.40362 | ND
4227 | 2023-06-30 | 7:20 | 24.3 | 12.8 | 1.5 | 24.2 | 0.018 | 1.8 | SSW | 1.8 | SSW | 7:20 | 2.6 | SW | 7:18 | 2.1 | SSW | 0.3 | 100 | 48 | 57732 | 96 | 0.843 | 10.12 | 10.8 | 0 | 0.40362 | ND
4228 | 2023-06-30 | 7:30 | 24.3 | 12.7 | 1.5 | 24.2 | 0.005 | 1.8 | SSW | 2 | SSW | 7:26 | 3.2 | SSW | 7:24 | 1.5 | SSW | 0.5 | 100 | 23 | 18160 | 30 | 0.843 | 10.13 | 3 | 0 | 0.40362 | ND
4229 | 2023-06-30 | 7:40 | 24.4 | 12.7 | 1.5 | 24.2 | 0.004 | 2 | SW | 2.1 | SSW | 7:34 | 3.3 | SW | 7:31 | 1.5 | SW | 0.5 | 100 | 31 | 15791 | 26 | 0.844 | 10.15 | 2.4 | 0 | 0.40441 | ND
4230 | 2023-06-30 | 7:50 | 24.4 | 12.8 | 1 | 24.2 | 0.008 | 2.3 | WSW | 2.3 | WSW | 7:49 | 3.6 | WSW | 7:43 | 2 | WSW | 0.6 | 100 | 67 | 28825 | 48 | 0.844 | 10.15 | 4.8 | 0 | 0.40441 | ND
4231 | 2023-06-30 | 8:00 | 24.5 | 12.9 | 1.5 | 24.4 | 0.016 | 2.6 | SSW | 2.6 | SSW | 8:00 | 4.4 | S | 7:56 | 2.5 | SSW | 0.6 | 100 | 110 | 52893 | 88 | 0.844 | 10.17 | 9.6 | 0 | 0.40441 | ND |  | 4 | 0.40441 | 24.85 | #DIV/0! | 99.9833 | 0.275 | 0 | 822758 | 228.5 | 2.5 | 3.4 | S | 8:10 | 5.7 | SW | 8:10
4232 | 2023-06-30 | 8:10 | 24.5 | 13.3 | 1 | 24.5 | 0.043 | 3.4 | S | 3.4 | S | 8:10 | 5.7 | SW | 8:10 | 3.5 | S | 0.8 | 100 | 307 | 126307 | 211 | 0.844 | 10.18 | 25.8 | 0 | 0.40441 | ND
4233 | 2023-06-30 | 8:20 | 24.6 | 13.5 | 0.5 | 24.8 | 0.064 | 2.4 | SSW | 3.4 | S | 8:11 | 5 | S | 8:11 | 2.3 | SW | 0.8 | 99.9 | 295 | 189590 | 316 | 0.844 | 10.18 | 38.4 | 0 | 0.40441 | ND
4234 | 2023-06-30 | 8:30 | 24.8 | 13.5 | 0 | 25.3 | 0.068 | 1.9 | S | 2.4 | SSW | 8:20 | 3.5 | SSE | 8:24 | 1.8 | WSW | 0.6 | 100 | 275 | 201160 | 335 | 0.844 | 10.19 | 40.8 | 0 | 0.40441 | ND
4235 | 2023-06-30 | 8:40 | 25 | 13.4 | 0 | 25.2 | 0.043 | 2.2 | WSW | 2.2 | WSW | 8:40 | 3.8 | SW | 8:38 | 2.3 | SW | 0.6 | 100 | 177 | 129669 | 216 | 0.844 | 10.19 | 25.8 | 0 | 0.40441 | ND
4236 | 2023-06-30 | 8:50 | 25.1 | 13.5 | 1 | 24.9 | 0.041 | 2.5 | SSW | 2.5 | SSW | 8:48 | 4.6 | SSW | 8:46 | 2.1 | S | 0.8 | 100 | 445 | 123139 | 205 | 0.844 | 10.21 | 24.6 | 0 | 0.40441 | ND
4237 | 2023-06-30 | 9:00 | 25.2 | 13.6 | 0.5 | 25.1 | 0.084 | 2.8 | S | 2.8 | S | 9:00 | 5.2 | SSW | 8:58 | 3.2 | SSW | 0.8 | 99.9 | 428 | 239240 | 399 | 0.844 | 10.22 | 50.4 | 0 | 0.40441 | ND |  | 2 | 0.40494 | 25.2333 | #DIV/0! | 99.9833 | 0.339 | 0 | 1037418 | 288.1667 | 4.1167 | 5.3 | S | 9:32 | 9.1 | SSW | 9:31
4238 | 2023-06-30 | 9:10 | 25.4 | 13.6 | 0.5 | 25.3 | 0.062 | 3.8 | S | 3.8 | S | 9:10 | 5.5 | S | 9:03 | 3.4 | S | 0.7 | 100.1 | 310 | 189502 | 316 | 0.844 | 10.2 | 37.2 | 0 | 0.40441 | ND
4239 | 2023-06-30 | 9:20 | 25.5 | 13.6 | 0.5 | 25.5 | 0.067 | 3.8 | S | 3.9 | S | 9:13 | 7 | S | 9:12 | 4.5 | S | 1 | 100 | 279 | 204164 | 340 | 0.845 | 10.21 | 40.2 | 0 | 0.40521 | ND
4240 | 2023-06-30 | 9:30 | 25.6 | 13.4 | 0 | 25.3 | 0.045 | 4.9 | S | 4.9 | S | 9:30 | 9 | S | 9:28 | 7.2 | S | 1.3 | 100 | 237 | 143576 | 239 | 0.845 | 10.19 | 27 | 0 | 0.40521 | ND
4241 | 2023-06-30 | 9:40 | 25.6 | 13.4 | 0.5 | 25.1 | 0.036 | 4.9 | SSW | 5.3 | S | 9:32 | 9.1 | SSW | 9:31 | 4.3 | S | 1.2 | 99.9 | 193 | 120107 | 200 | 0.845 | 10.21 | 21.6 | 0 | 0.40521 | ND
4242 | 2023-06-30 | 9:50 | 25.5 | 13.5 | 0 | 25.1 | 0.045 | 4.5 | SSW | 5.2 | SSW | 9:46 | 7.7 | S | 9:44 | 3 | S | 1.3 | 100 | 292 | 140829 | 235 | 0.845 | 10.21 | 27 | 0 | 0.40521 | ND
4243 | 2023-06-30 | 10:00 | 25.5 | 13.8 | 0.5 | 25.3 | 0.077 | 3.7 | SSW | 4.5 | SSW | 9:50 | 6.9 | S | 10:00 | 6.6 | SSW | 0.9 | 100 | 490 | 228976 | 382 | 0.845 | 10.24 | 46.2 | 0 | 0.40521 | ND |  | 2 | 0.40561 | 25.3167 | #DIV/0! | 99.9667 | 0.437 | 0 | 1322012 | 367.1667 | 3.8667 | 4.6 | SSW | 10:15 | 7.6 | SSW | 10:11
4244 | 2023-06-30 | 10:10 | 25.6 | 13.8 | 0 | 25.4 | 0.099 | 4.1 | S | 4.2 | S | 10:09 | 7.5 | SSW | 10:07 | 4 | S | 1.2 | 100 | 400 | 291210 | 485 | 0.845 | 10.2 | 59.4 | 0 | 0.40521 | ND
4245 | 2023-06-30 | 10:20 | 25.7 | 13.7 | 0.5 | 25.2 | 0.068 | 4.4 | SSW | 4.6 | SSW | 10:15 | 7.6 | SSW | 10:11 | 3.6 | SSW | 1 | 100 | 339 | 207745 | 346 | 0.845 | 10.19 | 40.8 | 0 | 0.40521 | ND
4246 | 2023-06-30 | 10:30 | 25.7 | 13.8 | 0 | 25.3 | 0.073 | 4 | SSW | 4.4 | SSW | 10:20 | 6.4 | SSW | 10:24 | 2.4 | SSW | 0.9 | 99.9 | 346 | 217849 | 363 | 0.846 | 10.19 | 43.8 | 0 | 0.40601 | ND
4247 | 2023-06-30 | 10:40 | 25.7 | 13.8 | 0.5 | 25.3 | 0.066 | 3.1 | S | 4 | SSW | 10:30 | 7.3 | S | 10:39 | 3 | S | 1.1 | 100 | 348 | 202801 | 338 | 0.846 | 10.19 | 39.6 | 0 | 0.40601 | ND
4248 | 2023-06-30 | 10:50 | 25.8 | 13.6 | 0.5 | 25.4 | 0.054 | 3.9 | S | 4 | S | 10:48 | 6.8 | S | 10:40 | 4.5 | SSE | 1 | 99.9 | 192 | 173431 | 289 | 0.846 | 10.18 | 32.4 | 0 | 0.40601 | ND
4249 | 2023-06-30 | 11:00 | 25.7 | 13.4 | 1 | 25 | 0.032 | 4.5 | S | 4.5 | S | 11:00 | 9.2 | S | 10:58 | 6 | SSE | 1.2 | 100 | 192 | 108448 | 181 | 0.847 | 10.19 | 19.2 | 0 | 0.40681 | ND |  | 8 | 0.40708 | 25.3667 | #DIV/0! | 99.9667 | 0.629 | 0 | 1794346 | 498.6667 | 3.9 | 5.8 | SSE | 11:13 | 9.2 | S | 10:58
4250 | 2023-06-30 | 11:10 | 25.6 | 13.7 | 1.5 | 24.6 | 0.042 | 5.4 | SSE | 5.4 | SSE | 11:07 | 9 | S | 11:08 | 7.2 | S | 1.3 | 99.9 | 365 | 135818 | 226 | 0.847 | 10.19 | 25.2 | 0 | 0.40681 | ND
4251 | 2023-06-30 | 11:20 | 25.5 | 14.2 | 1.5 | 25.2 | 0.153 | 4.7 | SSE | 5.8 | SSE | 11:13 | 9.2 | SSE | 11:10 | 3.7 | SSE | 1.6 | 99.9 | 1005 | 422102 | 704 | 0.848 | 10.21 | 91.8 | 0 | 0.40761 | ND
4252 | 2023-06-30 | 11:30 | 25.5 | 14.1 | 1.5 | 25.6 | 0.181 | 3 | SSW | 4.7 | SSE | 11:20 | 4.8 | SSW | 11:29 | 3.8 | SSW | 0.7 | 100 | 543 | 487574 | 813 | 0.848 | 10.19 | 108.6 | 0 | 0.40761 | ND
4253 | 2023-06-30 | 11:40 | 25.7 | 14.2 | 1.5 | 25.8 | 0.108 | 3 | SSW | 3.2 | SSW | 11:36 | 5.2 | SSW | 11:35 | 2.2 | SW | 0.8 | 100 | 540 | 311746 | 520 | 0.847 | 10.17 | 64.8 | 0 | 0.40681 | ND
4254 | 2023-06-30 | 11:50 | 26 | 14.1 | 1 | 26 | 0.113 | 2.8 | SSW | 3 | SSW | 11:40 | 4.3 | SSW | 11:44 | 2.5 | SW | 0.6 | 100 | 547 | 328658 | 548 | 0.847 | 10.17 | 67.8 | 0 | 0.40681 | ND
4255 | 2023-06-30 | 12:00 | 26.2 | 13.9 | 1 | 26 | 0.089 | 3.2 | SSW | 3.2 | SSW | 12:00 | 6.1 | SSW | 11:58 | 2.9 | SSW | 0.7 | 100 | 272 | 268177 | 447 | 0.847 | 10.14 | 53.4 | 0 | 0.40681 | ND |  | 6 | 0.40775 | 25.4333 | #DIV/0! | 99.9667 | 0.266 | 0 | 844651 | 234.6667 | 3.1833 | 3.9 | SSW | 12:20 | 7.2 | SSW | 12:14
4256 | 2023-06-30 | 12:10 | 26.4 | 13.5 | 0.5 | 25.5 | 0.03 | 2.9 | SSW | 3.2 | SSW | 12:01 | 5.5 | SW | 12:10 | 4.9 | SW | 0.8 | 100 | 126 | 101142 | 169 | 0.847 | 10.12 | 18 | 0 | 0.40681 | ND
4257 | 2023-06-30 | 12:20 | 26.5 | 13.4 | 1 | 25.2 | 0.025 | 3.8 | SSW | 3.9 | SSW | 12:20 | 7.2 | SSW | 12:14 | 4.2 | SSW | 1 | 99.9 | 156 | 84213 | 140 | 0.848 | 10.13 | 15 | 0 | 0.40761 | ND
4258 | 2023-06-30 | 12:30 | 26.3 | 13.5 | 1 | 25.2 | 0.034 | 2.9 | SSW | 3.9 | SSW | 12:21 | 4.8 | S | 12:20 | 2.4 | SW | 0.6 | 100 | 184 | 110729 | 185 | 0.849 | 10.12 | 20.4 | 0 | 0.40842 | ND
4259 | 2023-06-30 | 12:40 | 26.1 | 13.7 | 1.5 | 25.2 | 0.038 | 2.7 | SSW | 2.9 | SSW | 12:30 | 5.2 | S | 12:36 | 3 | WSW | 0.7 | 100 | 249 | 123158 | 205 | 0.849 | 10.14 | 22.8 | 0 | 0.40842 | ND
4260 | 2023-06-30 | 12:50 | 26 | 13.8 | 1 | 25.5 | 0.05 | 3.6 | SSW | 3.6 | SSW | 12:50 | 5.9 | SSW | 12:47 | 4.4 | SSW | 0.8 | 99.9 | 281 | 157232 | 262 | 0.849 | 10.13 | 30 | 0 | 0.40842 | ND
4261 | 2023-06-30 | 13:00 | 26 | 13.8 | 1 | 25.6 | 0.048 | 4.1 | SSW | 4.1 | SSW | 13:00 | 7.4 | SW | 12:52 | 3.4 | SSW | 0.9 | 100 | 210 | 152695 | 254 | 0.849 | 10.11 | 28.8 | 0 | 0.40842 | ND |  | 5.5 | 0.40842 | 25.35 | #DIV/0! | 100 | 0.28 | 0 | 880640 | 244.6667 | 4.65 | 5.4 | S | 13:25 | 8.6 | S | 13:16
4262 | 2023-06-30 | 13:10 | 25.9 | 13.7 | 1 | 25.5 | 0.035 | 4.9 | S | 4.9 | S | 13:10 | 7.5 | S | 13:05 | 6.5 | SSW | 1 | 100 | 231 | 113552 | 189 | 0.849 | 10.11 | 21 | 0 | 0.40842 | ND
4263 | 2023-06-30 | 13:20 | 25.9 | 14.1 | 1 | 25.4 | 0.051 | 4.9 | S | 5.1 | S | 13:11 | 8.6 | S | 13:16 | 5.4 | SSE | 1.3 | 100 | 283 | 161796 | 270 | 0.849 | 10.14 | 30.6 | 0 | 0.40842 | ND
4264 | 2023-06-30 | 13:30 | 25.8 | 14.1 | 1 | 25.4 | 0.066 | 5.1 | S | 5.4 | S | 13:25 | 8 | S | 13:22 | 5.3 | S | 1.1 | 100 | 300 | 201411 | 336 | 0.849 | 10.12 | 39.6 | 0 | 0.40842 | ND
4265 | 2023-06-30 | 13:40 | 25.8 | 13.7 | 0.5 | 25.2 | 0.047 | 4.5 | S | 5.1 | S | 13:30 | 7 | S | 13:36 | 2.1 | S | 1.1 | 100 | 182 | 145855 | 243 | 0.849 | 10.1 | 28.2 | 0 | 0.40842 | ND
4266 | 2023-06-30 | 13:50 | 25.7 | 13.8 | 1 | 25 | 0.033 | 4.4 | S | 4.7 | S | 13:42 | 7.5 | S | 13:48 | 4.3 | SSW | 1.1 | 100 | 229 | 105331 | 176 | 0.849 | 10.1 | 19.8 | 0 | 0.40842 | ND
4267 | 2023-06-30 | 14:00 | 25.5 | 14.1 | 1 | 25 | 0.049 | 4.1 | S | 4.6 | S | 13:53 | 8.3 | S | 13:57 | 3.7 | SSW | 1.3 | 100.1 | 264 | 153495 | 256 | 0.85 | 10.09 | 29.4 | 0 | 0.40923 | ND |  | 5 | 0.40923 | 24.7667 | #DIV/0! | 100.0333 | 0.148 | 0 | 486043 | 134.8333 | 4.1 | 5.4 | S | 14:27 | 10.3 | S | 14:18
4268 | 2023-06-30 | 14:10 | 25.5 | 13.7 | 1 | 25.3 | 0.042 | 4.3 | SSW | 4.3 | SSW | 14:10 | 7.4 | SW | 14:06 | 4.1 | SSW | 1.1 | 100 | 148 | 131617 | 219 | 0.849 | 10.06 | 25.2 | 0 | 0.40842 | ND
4269 | 2023-06-30 | 14:20 | 25.4 | 13.4 | 0.5 | 25.1 | 0.02 | 5 | S | 5.1 | S | 14:19 | 10.3 | S | 14:18 | 5.5 | S | 1.5 | 100 | 99 | 69135 | 115 | 0.85 | 10.06 | 12 | 0 | 0.40923 | ND
4270 | 2023-06-30 | 14:30 | 25.3 | 13.3 | 1 | 24.7 | 0.016 | 4.8 | S | 5.4 | S | 14:27 | 9.5 | S | 14:24 | 2.8 | S | 1.5 | 100.1 | 78 | 57635 | 96 | 0.85 | 10.06 | 9.6 | 0 | 0.40923 | ND
4271 | 2023-06-30 | 14:40 | 25.2 | 13.1 | 1 | 24.4 | 0.01 | 3.5 | SSW | 4.8 | S | 14:30 | 5.2 | SSW | 14:35 | 2.7 | SSE | 0.8 | 100 | 55 | 35480 | 59 | 0.85 | 10.06 | 6 | 0 | 0.40923 | ND
4272 | 2023-06-30 | 14:50 | 25 | 13.1 | 0.5 | 24.1 | 0.011 | 2.9 | S | 3.5 | SSW | 14:40 | 5.2 | S | 14:46 | 3.8 | S | 0.8 | 100 | 65 | 38681 | 64 | 0.851 | 10.05 | 6.6 | 0 | 0.41004 | ND
4273 | 2023-06-30 | 15:00 | 24.8 | 13.1 | 1 | 24.1 | 0.013 | 4.2 | S | 4.2 | S | 15:00 | 6.9 | SSE | 14:59 | 3.8 | SSE | 1 | 100 | 87 | 46828 | 78 | 0.851 | 10.06 | 7.8 | 0 | 0.41004 | ND |  | 6.5 | 0.41004 | 24.9 | #DIV/0! | 99.9667 | 0.166 | 0 | 523025 | 145.1667 | 3.05 | 4.4 | SSE | 15:03 | 6.9 | SSE | 14:59
4274 | 2023-06-30 | 15:10 | 24.7 | 13.3 | 1.5 | 24.5 | 0.022 | 4 | SSE | 4.4 | SSE | 15:03 | 6.7 | S | 15:08 | 2.6 | S | 0.9 | 99.9 | 132 | 71311 | 119 | 0.851 | 10.07 | 13.2 | 0 | 0.41004 | ND
4275 | 2023-06-30 | 15:20 | 24.6 | 14.2 | 1 | 25.1 | 0.034 | 3.2 | S | 4 | SSE | 15:10 | 6.1 | SSE | 15:14 | 2.4 | SSW | 0.9 | 100 | 198 | 105494 | 176 | 0.851 | 10.09 | 20.4 | 0 | 0.41004 | ND
4276 | 2023-06-30 | 15:30 | 24.6 | 14 | 1 | 25.1 | 0.033 | 2.4 | SW | 3.2 | S | 15:20 | 4.4 | SW | 15:26 | 2.4 | SSW | 0.6 | 100 | 161 | 101572 | 169 | 0.851 | 10.09 | 19.8 | 0 | 0.41004 | ND
4277 | 2023-06-30 | 15:40 | 24.7 | 13.6 | 1 | 25.1 | 0.03 | 2.6 | S | 2.6 | SSW | 15:35 | 4 | SSE | 15:38 | 2.6 | SSE | 0.6 | 100 | 156 | 93787 | 156 | 0.851 | 10.07 | 18 | 0 | 0.41004 | ND
4278 | 2023-06-30 | 15:50 | 24.8 | 14.2 | 1 | 25.5 | 0.034 | 1.9 | S | 2.6 | S | 15:40 | 3.7 | SSW | 15:48 | 3 | SSW | 0.6 | 99.9 | 171 | 104033 | 173 | 0.851 | 10.09 | 20.4 | 0 | 0.41004 | ND
4279 | 2023-06-30 | 16:00 | 24.9 | 13.4 | 1 | 25.7 | 0.025 | 1.9 | SW | 2 | SSW | 15:51 | 4.2 | SSW | 15:58 | 1.9 | WSW | 0.8 | 100 | 107 | 75796 | 126 | 0.851 | 10.06 | 15 | 0 | 0.41004 | ND |  | 5.5 | 0.41004 | 25.9 | #DIV/0! | 100 | 0.125 | 0 | 387176 | 107.3333 | 3.1 | 5.5 | S | 16:48 | 9 | SSW | 16:50
4280 | 2023-06-30 | 16:10 | 25 | 13.5 | 1 | 25.7 | 0.022 | 1.6 | SSW | 2.1 | SW | 16:03 | 4.8 | S | 16:02 | 1.4 | WSW | 0.8 | 100 | 119 | 68610 | 114 | 0.851 | 10.06 | 13.2 | 0 | 0.41004 | ND
4281 | 2023-06-30 | 16:20 | 25 | 13.4 | 1 | 25.9 | 0.023 | 2 | SSW | 2 | SSW | 16:20 | 4.6 | S | 16:16 | 2.7 | SSW | 0.9 | 100.1 | 113 | 69850 | 116 | 0.851 | 10.05 | 13.8 | 0 | 0.41004 | ND
4282 | 2023-06-30 | 16:30 | 25.1 | 13.4 | 1 | 26.2 | 0.022 | 3.3 | SSW | 3.4 | SSW | 16:30 | 6 | S | 16:29 | 1.7 | SW | 1.1 | 99.9 | 118 | 68580 | 114 | 0.851 | 10.05 | 13.2 | 0 | 0.41004 | ND
4283 | 2023-06-30 | 16:40 | 25.2 | 13.3 | 1 | 26.2 | 0.021 | 4.4 | S | 4.4 | S | 16:40 | 7.6 | S | 16:39 | 6.2 | S | 1.2 | 100 | 87 | 63638 | 106 | 0.851 | 10.04 | 12.6 | 0 | 0.41004 | ND
4284 | 2023-06-30 | 16:50 | 25.3 | 13.1 | 0.5 | 25.7 | 0.012 | 5.4 | S | 5.5 | S | 16:48 | 9 | SSW | 16:50 | 6.7 | S | 1.3 | 100 | 51 | 40702 | 68 | 0.851 | 10.04 | 7.2 | 0 | 0.41004 | ND
4285 | 2023-06-30 | 17:00 | 25.3 | 13 | 1 | 25.1 | 0.008 | 4.7 | S | 5.6 | S | 16:55 | 9.1 | SSE | 16:50 | 4.9 | S | 1.5 | 100 | 39 | 28253 | 47 | 0.851 | 10.05 | 4.8 | 0 | 0.41004 | ND |  | 4.5 | 0.41045 | 25.2 | #DIV/0! | 100 | 0.049 | 0 | 159790 | 44.3333 | 2.7333 | 5.6 | S | 16:55 | 9.1 | SSE | 16:50
4286 | 2023-06-30 | 17:10 | 25.2 | 13 | 0.5 | 25 | 0.01 | 1.6 | SSW | 4.7 | S | 17:00 | 5 | S | 17:00 | 1.2 | S | 0.8 | 100 | 70 | 31396 | 52 | 0.851 | 10.04 | 6 | 0 | 0.41004 | ND
4287 | 2023-06-30 | 17:20 | 25.1 | 13.1 | 1 | 24.9 | 0.016 | 1.5 | SSW | 1.6 | SSW | 17:10 | 4.5 | SSW | 17:20 | 3.5 | SW | 0.8 | 99.9 | 66 | 47999 | 80 | 0.851 | 10.05 | 9.6 | 0 | 0.41004 | ND
4288 | 2023-06-30 | 17:30 | 25.1 | 13 | 0.5 | 25.3 | 0.008 | 3 | SSW | 3.1 | SSW | 17:29 | 5.4 | SW | 17:29 | 3 | S | 0.7 | 100 | 27 | 25852 | 43 | 0.852 | 10.03 | 4.8 | 0 | 0.41085 | ND
4289 | 2023-06-30 | 17:40 | 25.1 | 12.9 | 1 | 25.5 | 0.004 | 3 | SSW | 3.2 | SSW | 17:37 | 5.6 | SW | 17:36 | 2.5 | SW | 0.7 | 100 | 22 | 15113 | 25 | 0.852 | 10.03 | 2.4 | 0 | 0.41085 | ND
4290 | 2023-06-30 | 17:50 | 25 | 12.9 | 0.5 | 25.4 | 0.003 | 2.6 | SSW | 3 | SSW | 17:41 | 4 | SSW | 17:46 | 2.4 | SSW | 0.6 | 100.1 | 16 | 11177 | 19 | 0.852 | 10.03 | 1.8 | 0 | 0.41085 | ND
4291 | 2023-06-30 | 18:00 | 25 | 12.9 | 0.5 | 24.9 | 0.002 | 2.5 | WSW | 2.7 | SW | 17:54 | 4.3 | SSW | 17:51 | 2.6 | WSW | 0.6 | 100 | 11 | 8545 | 14 | 0.852 | 10.04 | 1.2 | 0 | 0.41085 | ND |  | 4 | 0.41167 | 24.8833 | #DIV/0! | 100 | 0.005 | 0 | 23655 | 6.3333 | 2.8167 | 3.7 | SSW | 18:24 | 6.8 | SSW | 18:19
4292 | 2023-06-30 | 18:10 | 25 | 12.9 | 1 | 24.9 | 0.002 | 2.5 | SW | 2.6 | SW | 18:08 | 4.3 | SW | 18:03 | 2.4 | SSW | 0.6 | 100 | 9 | 5905 | 10 | 0.852 | 10.03 | 1.2 | 0 | 0.41085 | ND
4293 | 2023-06-30 | 18:20 | 25 | 12.9 | 0.5 | 25.1 | 0.001 | 3.5 | SSW | 3.5 | SSW | 18:20 | 6.8 | SSW | 18:19 | 4.3 | SSW | 0.8 | 100.1 | 6 | 4489 | 7 | 0.853 | 10.02 | 0.6 | 0 | 0.41167 | ND
4294 | 2023-06-30 | 18:30 | 24.9 | 12.9 | 0.5 | 24.9 | 0 | 3.4 | SSW | 3.7 | SSW | 18:24 | 6.1 | SSW | 18:21 | 3 | WSW | 0.7 | 100 | 2 | 2063 | 3 | 0.853 | 10.03 | 0 | 0 | 0.41167 | ND
4295 | 2023-06-30 | 18:40 | 24.9 | 12.9 | 1 | 24.8 | 0 | 2.6 | SW | 3.4 | SSW | 18:30 | 4.3 | SW | 18:32 | 2.6 | SSW | 0.7 | 100 | 1 | 1488 | 2 | 0.854 | 10.02 | 0 | 0 | 0.41249 | ND
4296 | 2023-06-30 | 18:50 | 24.9 | 12.9 | 0.5 | 24.7 | 0 | 2.4 | SSW | 2.6 | SW | 18:40 | 4.7 | SSW | 18:49 | 4.2 | S | 0.7 | 99.9 | 0 | 1165 | 2 | 0.854 | 10.03 | 0 | 0 | 0.41249 | ND
4297 | 2023-06-30 | 19:00 | 24.9 | 12.9 | 1 | 24.7 | 0 | 3.5 | SSW | 3.5 | SSW | 18:59 | 5.7 | SSW | 18:57 | 4.3 | SSW | 0.9 | 99.9 | 3 | 859 | 1 | 0.854 | 10.03 | 0 | 0 | 0.41249 | ND |  | 5.5 | 0.41263 | 24.9667 | #DIV/0! | 99.9667 | 0 | 0 | 1807 | 0.33333 | 3.3333 | 3.9 | SSE | 19:46 | 7.2 | S | 19:36
4298 | 2023-06-30 | 19:10 | 24.9 | 12.9 | 1 | 24.7 | 0 | 3.4 | S | 3.7 | SSW | 19:06 | 5.5 | S | 19:01 | 2.6 | S | 0.8 | 100 | 0 | 623 | 1 | 0.854 | 10.03 | 0 | 0 | 0.41249 | ND
4299 | 2023-06-30 | 19:20 | 24.9 | 12.9 | 1 | 24.8 | 0 | 2.9 | S | 3.4 | S | 19:10 | 5.3 | S | 19:13 | 2.1 | S | 0.7 | 100 | 0 | 115 | 0 | 0.855 | 10.03 | 0 | 0 | 0.41331 | ND
4300 | 2023-06-30 | 19:30 | 24.8 | 12.9 | 1 | 25 | 0 | 3 | S | 3 | S | 19:30 | 6.6 | SSE | 19:29 | 3.9 | SSE | 0.9 | 100 | 0 | 82 | 0 | 0.854 | 10.04 | 0 | 0 | 0.41249 | ND
4301 | 2023-06-30 | 19:40 | 24.8 | 12.9 | 1 | 25.2 | -0.001 | 3.5 | SSE | 3.5 | SSE | 19:38 | 7.2 | S | 19:36 | 4.9 | SE | 1 | 99.9 | 1 | 72 | 0 | 0.854 | 10.04 | -0.6 | 0 | 0.41249 | ND
4302 | 2023-06-30 | 19:50 | 24.8 | 12.9 | 0.5 | 25.4 | 0 | 3.7 | SSE | 3.9 | SSE | 19:46 | 5.6 | SE | 19:45 | 4.2 | SSE | 0.9 | 100 | 0 | 56 | 0 | 0.854 | 10.03 | 0 | 0 | 0.41249 | ND
4303 | 2023-06-30 | 20:00 | 24.7 | 12.9 | 1 | 25.5 | 0 | 2.9 | SSE | 3.7 | SSE | 19:50 | 6 | SSE | 19:53 | 3.7 | S | 1.1 | 99.9 | 0 | 63 | 0 | 0.854 | 10.04 | 0 | 0 | 0.41249 | ND |  | 4.5 | 0.41249 | 24.55 | #DIV/0! | 100 | 0 | 0 | 346 | 0 | 1.55 | 3.7 | SSE | 19:50 | 6 | SSE | 19:53
4304 | 2023-06-30 | 20:10 | 24.7 | 12.9 | 0.5 | 25.6 | 0 | 2.2 | S | 3 | SSE | 20:02 | 5 | SSW | 20:06 | 1.1 | WSW | 0.9 | 100.1 | 0 | 55 | 0 | 0.854 | 10.04 | 0 | 0 | 0.41249 | ND
4305 | 2023-06-30 | 20:20 | 24.7 | 12.9 | 1 | 24.1 | -0.001 | 1.1 | NW | 2.2 | S | 20:10 | 2.5 | NW | 20:19 | 1.3 | NW | 0.5 | 100 | 0 | 67 | 0 | 0.854 | 10.05 | -0.6 | 0 | 0.41249 | ND
4306 | 2023-06-30 | 20:30 | 24.6 | 12.9 | 0.5 | 24 | 0 | 0.5 | NW | 1.1 | NNW | 20:24 | 1.8 | NNW | 20:24 | 0 | WSW | 0.5 | 100 | 0 | 67 | 0 | 0.854 | 10.06 | 0 | 0 | 0.41249 | ND
4307 | 2023-06-30 | 20:40 | 24.5 | 12.9 | 1 | 24 | 0 | 0.5 | WNW | 0.5 | NW | 20:30 | 1.8 | W | 20:40 | 1 | WNW | 0.5 | 100 | 0 | 45 | 0 | 0.854 | 10.05 | 0 | 0 | 0.41249 | ND
4308 | 2023-06-30 | 20:50 | 24.4 | 12.9 | 0.5 | 24.1 | 0 | 2.1 | WSW | 2.1 | WSW | 20:50 | 3.5 | WSW | 20:47 | 1.1 | SW | 0.6 | 100 | 0 | 49 | 0 | 0.854 | 10.06 | 0 | 0 | 0.41249 | ND
4309 | 2023-06-30 | 21:00 | 24.3 | 12.9 | 0.5 | 25.1 | 0 | 2.7 | SSW | 2.7 | SSW | 21:00 | 5.3 | S | 20:56 | 3.1 | S | 0.9 | 100 | 0 | 59 | 0 | 0.854 | 10.06 | 0 | 0 | 0.41249 | ND |  | 4 | 0.41304 | 25.2833 | #DIV/0! | 100 | 0 | 0 | 305 | 0 | 3.6 | 4.7 | SSE | 21:14 | 9.3 | S | 21:05
4310 | 2023-06-30 | 21:10 | 24.3 | 12.9 | 1 | 25.4 | 0 | 4.3 | S | 4.3 | S | 21:10 | 9.3 | S | 21:05 | 3.1 | SSE | 1.2 | 100 | 0 | 58 | 0 | 0.854 | 10.06 | 0 | 0 | 0.41249 | ND
4311 | 2023-06-30 | 21:20 | 24.3 | 12.9 | 0.5 | 25.5 | 0 | 4.4 | SSE | 4.7 | SSE | 21:14 | 7.7 | S | 21:12 | 5.7 | SSE | 1.1 | 100 | 0 | 44 | 0 | 0.855 | 10.07 | 0 | 0 | 0.41331 | ND
4312 | 2023-06-30 | 21:30 | 24.4 | 12.9 | 0.5 | 25.6 | 0 | 4.1 | S | 4.4 | SSE | 21:21 | 6.8 | SSE | 21:29 | 2.7 | SSW | 1.1 | 100 | 0 | 51 | 0 | 0.855 | 10.06 | 0 | 0 | 0.41331 | ND
4313 | 2023-06-30 | 21:40 | 24.4 | 12.9 | 0.5 | 25.2 | 0 | 3 | SSW | 4.1 | S | 21:30 | 5.7 | SW | 21:37 | 2.4 | SW | 0.9 | 100 | 0 | 41 | 0 | 0.855 | 10.06 | 0 | 0 | 0.41331 | ND
4314 | 2023-06-30 | 21:50 | 24.4 | 12.8 | 1 | 24.9 | 0 | 3.1 | SW | 3.5 | WSW | 21:46 | 5 | SW | 21:45 | 2 | S | 0.9 | 100 | 0 | 52 | 0 | 0.855 | 10.06 | 0 | 0 | 0.41331 | ND
4315 | 2023-06-30 | 22:00 | 24.4 | 12.8 | 0.5 | 24.8 | 0 | 3 | S | 3.1 | SW | 21:50 | 5.3 | SSW | 21:58 | 3 | S | 0.7 | 100 | 0 | 57 | 0 | 0.856 | 10.07 | 0 | 0 | 0.41414 | ND |  | 3.5 | 0.41414 | 24.85 | #DIV/0! | 99.8833 | 0 | 0 | 360 | 0 | 2.7667 | 3.6 | S | 22:07 | 6.2 | SE | 22:08
4316 | 2023-06-30 | 22:10 | 24.4 | 12.8 | 0.5 | 24.8 | 0 | 3.5 | SSE | 3.6 | S | 22:07 | 6.2 | SE | 22:08 | 1.9 | S | 0.9 | 100 | 0 | 55 | 0 | 0.856 | 10.06 | 0 | 0 | 0.41414 | ND
4317 | 2023-06-30 | 22:20 | 24.4 | 12.8 | 0.5 | 24.9 | 0 | 2.9 | S | 3.5 | SSE | 22:10 | 5.7 | SSW | 22:17 | 2.9 | SSW | 0.9 | 100 | 0 | 60 | 0 | 0.856 | 10.07 | 0 | 0 | 0.41414 | ND
4318 | 2023-06-30 | 22:30 | 24.4 | 12.8 | 0.5 | 24.9 | -0.001 | 3.4 | SSW | 3.4 | SSW | 22:30 | 5.4 | SSW | 22:28 | 2.4 | SSW | 0.7 | 100 | 0 | 52 | 0 | 0.856 | 10.06 | -0.6 | 0 | 0.41414 | ND
4319 | 2023-06-30 | 22:40 | 24.3 | 12.9 | 1 | 24.8 | -0.001 | 2.3 | SW | 3.4 | SSW | 22:30 | 4.4 | SSW | 22:38 | 2.4 | WSW | 0.6 | 99.9 | 0 | 76 | 0 | 0.856 | 10.07 | -0.6 | 0 | 0.41414 | ND
4320 | 2023-06-30 | 22:50 | 24.3 | 12.8 | 0.5 | 24.9 | -0.001 | 1.5 | SSE | 2.3 | SW | 22:41 | 3.9 | SE | 22:48 | 3.3 | SE | 0.8 | 99.4 | 0 | 60 | 0 | 0.856 | 10.07 | -0.6 | 0 | 0.41414 | ND
4321 | 2023-06-30 | 23:00 | 24.2 | 12.8 | 0.5 | 24.9 | -0.001 | 1.7 | ESE | 2 | SE | 22:56 | 4.2 | ESE | 22:53 | 1.5 | NW | 0.8 | 96.9 | 0 | 47 | 0 | 0.856 | 10.08 | -0.6 | 0 | 0.41414 | ND |  | 3.5 | 0.41553 | 24 | #DIV/0! | 99.4667 | 0 | 0 | 341 | 0 | 1.7167 | 2.9 | S | 23:50 | 6.4 | S | 23:48
4322 | 2023-06-30 | 23:10 | 24.1 | 12.8 | 0.5 | 24 | 0 | 2.6 | WSW | 2.6 | WSW | 23:10 | 5 | W | 23:02 | 2.1 | W | 0.8 | 100 | 0 | 56 | 0 | 0.858 | 10.08 | 0 | 0 | 0.4158 | ND
4323 | 2023-06-30 | 23:20 | 24 | 12.8 | 0.5 | 23.4 | 0 | 1.1 | E | 2.6 | WSW | 23:10 | 2.1 | E | 23:18 | 1 | NE | 0.5 | 100 | 0 | 51 | 0 | 0.858 | 10.08 | 0 | 0 | 0.4158 | ND
4324 | 2023-06-30 | 23:30 | 23.9 | 12.8 | 0.5 | 23.4 | 0 | 0.2 | NE | 1.1 | E | 23:20 | 1.2 | ENE | 23:20 | 0 | SE | 0.3 | 100 | 0 | 70 | 0 | 0.858 | 10.08 | 0 | 0 | 0.4158 | ND
4325 | 2023-06-30 | 23:40 | 23.8 | 12.8 | 1 | 23.9 | 0 | 1.8 | S | 1.8 | S | 23:40 | 3.9 | S | 23:39 | 1 | S | 0.8 | 99.9 | 0 | 62 | 0 | 0.858 | 10.09 | 0 | 0 | 0.4158 | ND
4326 | 2023-06-30 | 23:50 | 23.8 | 12.8 | 0.5 | 24.4 | 0 | 2.9 | S | 2.9 | S | 23:50 | 6.4 | S | 23:48 | 0.8 | SE | 0.9 | 100 | 1 | 55 | 0 | 0.858 | 10.09 | 0 | 0 | 0.4158 | ND
Note on AC5: 器機不具合の可能性あるためデータ欠損

## 附属農場気象データ_1時間
参照シート | 附属農場気象データ_10分 | 3 | 4 | 5 | 6 | 7 | 8 | 9 | 10 | 11 | 12 | 13 | 14 | 15 | 16 | 17 | 18 | 19 | 20 | 21 | 22 | 23 | 24 | 25 | 26 | 27 | 28 | 29 | 30 | 31 | 32 | 33 | 34 | 35 | 36
データ数 | 6
開始時刻 | 0:00
データ開始行 | 7
|  | 時:分:秒 | 積算雨量 | 平均土壌体積水分率 | 平均気温 | 地温 | 相対湿度 | 全天日射量 | 日照時間 | 光合成有効放射（積算値） | 光合成有効放射（平均値） | 平均風速 | 最大風速 | 最大風速風向 | 最大風速起時 | 最大瞬間風速 | 最大瞬間風速風向 | 最大瞬間風速起時 |  | 積算雨量 | 平均土壌体積水分率 | 平均気温 | 平均地温 | 相対湿度 | 全天日射量 | 日照時間 | 光合成有効放射（積算値） | 光合成有効放射（平均値） | 平均風速 | 最大風速 | 最大風速風向 | 最大風速起時 | 最大瞬間風速 | 最大瞬間風速風向 | 最大瞬間風速起時
参照先頭 | 年/月/日 |  | mm/hr | % | ﾟC | ﾟC | % | MJ/m2/hr | hr | µMol m-2 hr-1 | µMol m-2 s-1 | m/s | m/s |  |  | m/s |  |  |  | mm/hr | % | ﾟC | ﾟC | % | MJ/m2/hr | hr | mMol m-2 d-1 | µMol m-2 s-1 | m/s | m/s |  |  | m/s
7 | 2023-06-01 | 0:00 | 0 | 0.38552 | 15.8167 | ND | 99.9833 | 0 | 0 | 377 | 0 | 0.36667 | 0.9 | E | 0:18 | 1.6 | E | 0:15 |  | 6 | 0.35114 | 19.4389 | #DIV/0! | 92.7076 | 9.979 | 2.8333 | 25632.079 | 296.6319 | 0.78125 | 2.9 | NNW | 14:00 | 5.4 | NNW | 14:22
13 | 2023-06-01 | 3: 1:00; 4: 0; 5: 0.37953; 6: 15.4333; 7: ND; 8: 99.9667; 9: 0; 10: 0; 11: 345; 12: 0; 13: 0.066667; 14: 0.3; 15: ENE; 16: 0:54; 17: 1; 18: ESE; 19: 0:53
19 | 2023-06-01 | 3: 2:00; 4: 0; 5: 0.3758; 6: 16.0167; 7: ND; 8: 100; 9: 0; 10: 0; 11: 353; 12: 0; 13: 0.31667; 14: 0.6; 15: SSE; 16: 2:26; 17: 1.1; 18: S; 19: 2:22
25 | 2023-06-01 | 3: 3:00; 4: 0; 5: 0.37057; 6: 16.6833; 7: ND; 8: 100; 9: 0; 10: 0; 11: 299; 12: 0; 13: 0.16667; 14: 0.4; 15: E; 16: 2:53; 17: 1; 18: NNE; 19: 3:01
31 | 2023-06-01 | 3: 4:00; 4: 0; 5: 0.36728; 6: 16.9333; 7: ND; 8: 99.95; 9: 0.001; 10: 0; 11: 2535; 12: 0.66667; 13: 0.066667; 14: 0.6; 15: SSE; 16: 3:56; 17: 0.8; 18: S; 19: 3:52
37 | 2023-06-01 | 3: 5:00; 4: 0; 5: 0.36033; 6: 17.2167; 7: ND; 8: 100; 9: 0.107; 10: 0; 11: 242404; 12: 67.3333; 13: 0.3; 14: 0.8; 15: SE; 16: 5:16; 17: 1.4; 18: SE; 19: 5:12
43 | 2023-06-01 | 3: 6:00; 4: 0; 5: 0.35621; 6: 18.1; 7: ND; 8: 100; 9: 0.4; 10: 0; 11: 946497; 12: 263; 13: 0.68333; 14: 1.5; 15: SSW; 16: 6:44; 17: 2.6; 18: S; 19: 6:38
49 | 2023-06-01 | 3: 7:00; 4: 0; 5: 0.35304; 6: 18.9; 7: ND; 8: 99.9333; 9: 0.769; 10: 0; 11: 1828042; 12: 507.6667; 13: 1.0833; 14: 1.4; 15: SW; 16: 7:15; 17: 2; 18: SW; 19: 7:08
55 | 2023-06-01 | 3: 8:00; 4: 0; 5: 0.35056; 6: 19.85; 7: ND; 8: 92.75; 9: 0.894; 10: 0.16667; 11: 2232171; 12: 619.8333; 13: 1.1167; 14: 2.1; 15: WSW; 16: 8:12; 17: 3; 18: WSW; 19: 8:05
61 | 2023-06-01 | 3: 9:00; 4: 0; 5: 0.34854; 6: 21.6667; 7: ND; 8: 86.3333; 9: 1.373; 10: 0.66667; 11: 3389121; 12: 941.5; 13: 0.76667; 14: 1.4; 15: WNW; 16: 9:30; 17: 2.2; 18: NW; 19: 9:26
67 | 2023-06-01 | 3: 10:00; 4: 0; 5: 0.34242; 6: 22.5167; 7: ND; 8: 83.5; 9: 0.935; 10: 0.16667; 11: 2493861; 12: 692.6667; 13: 0.96667; 14: 1.3; 15: NNW; 16: 10:45; 17: 2.6; 18: NNW; 19: 9:52
73 | 2023-06-01 | 3: 11:00; 4: 0; 5: 0.33779; 6: 22; 7: ND; 8: 83.3333; 9: 0.638; 10: 0; 11: 1797880; 12: 499.3333; 13: 1.4167; 14: 1.9; 15: WSW; 16: 11:47; 17: 3; 18: S; 19: 11:31
79 | 2023-06-01 | 3: 12:00; 4: 0; 5: 0.33582; 6: 22.8333; 7: ND; 8: 79.3333; 9: 1.313; 10: 0.5; 11: 3373958; 12: 937.3333; 13: 1.0833; 14: 1.9; 15: WSW; 16: 11:50; 17: 2.6; 18: WNW; 19: 12:47
85 | 2023-06-01 | 3: 13:00; 4: 0; 5: 0.33212; 6: 23.9333; 7: ND; 8: 73.5333; 9: 1.896; 10: 1; 11: 4673573; 12: 1298.1667; 13: 2.25; 14: 2.7; 15: NNW; 16: 13:50; 17: 4.5; 18: NNW; 19: 13:43
91 | 2023-06-01 | 3: 14:00; 4: 0; 5: 0.32897; 6: 23.45; 7: ND; 8: 74.6; 9: 0.841; 10: 0.33333; 11: 2243519; 12: 623.1667; 13: 2.2167; 14: 2.9; 15: NNW; 16: 14:00; 17: 5.4; 18: NNW; 19: 14:22
97 | 2023-06-01 | 3: 15:00; 4: 0; 5: 0.32703; 6: 22.65; 7: ND; 8: 76.6; 9: 0.456; 10: 0; 11: 1320748; 12: 367; 13: 0.86667; 14: 1.3; 15: NE; 16: 14:53; 17: 3.6; 18: ENE; 19: 14:51
103 | 2023-06-01 | 3: 16:00; 4: 0; 5: 0.32498; 6: 22.35; 7: ND; 8: 77.1; 9: 0.263; 10: 0; 11: 785932; 12: 218.1667; 13: 0.45; 14: 0.9; 15: NNW; 16: 16:47; 17: 2.1; 18: NNW; 19: 16:39
109 | 2023-06-01 | 3: 17:00; 4: 0; 5: 0.32283; 6: 19.15; 7: ND; 8: 98.1167; 9: 0.07; 10: 0; 11: 227771; 12: 63.5; 13: 1.8167; 14: 2.7; 15: S; 16: 17:04; 17: 3.6; 18: SSW; 19: 16:57
115 | 2023-06-01 | 3: 18:00; 4: 2; 5: 0.3223; 6: 18.5167; 7: ND; 8: 99.9833; 9: 0.023; 10: 0; 11: 69615; 12: 19.3333; 13: 0.61667; 14: 1.5; 15: WSW; 16: 18:01; 17: 2.2; 18: W; 19: 17:53
121 | 2023-06-01 | 3: 19:00; 4: 3; 5: 0.34349; 6: 18.1167; 7: ND; 8: 100; 9: 0; 10: 0; 11: 1736; 12: 0.5; 13: 0.46667; 14: 1; 15: N; 16: 19:26; 17: 2.1; 18: N; 19: 19:19
127 | 2023-06-01 | 3: 20:00; 4: 0; 5: 0.3616; 6: 18.55; 7: ND; 8: 99.9833; 9: 0; 10: 0; 11: 336; 12: 0; 13: 0.21667; 14: 0.7; 15: NNW; 16: 20:12; 17: 1.3; 18: NW; 19: 20:05
133 | 2023-06-01 | 3: 21:00; 4: 0.5; 5: 0.36542; 6: 18.4; 7: ND; 8: 99.9667; 9: 0; 10: 0; 11: 309; 12: 0; 13: 0.43333; 14: 0.7; 15: ENE; 16: 21:20; 17: 1.9; 18: NE; 19: 21:43
139 | 2023-06-01 | 3: 22:00; 4: 0; 5: 0.36716; 6: 18.6167; 7: ND; 8: 100.0167; 9: 0; 10: 0; 11: 351; 12: 0; 13: 0.4; 14: 0.7; 15: E; 16: 22:27; 17: 2; 18: ENE; 19: 22:23
145 | 2023-06-01 | 3: 23:00; 4: 0.5; 5: 0.36798; 6: 18.8333; 7: ND; 8: 100; 9: 0; 10: 0; 11: 346; 12: 0; 13: 0.61667; 14: 1.3; 15: S; 16: 23:49; 17: 2; 18: NNW; 19: 23:11
151 | 2023-06-02 | 0:00 | 0.5 | 0.3681 | 18.65 | ND | 99.9833 | 0 | 0 | 343 | 0 | 0.7 | 1.3 | S | 23:50 | 2 | S | 0:03 |  | 41 | 0.39178 | 20.3833 | #DIV/0! | 99.9715 | 3.411 | 0 | 9731.497 | 112.5972 | 0.68611 | 2.3 | NNE | 23:36 | 5.3 | ENE | 6:54
157 | 2023-06-02 | 3: 1:00; 4: 8; 5: 0.37879; 6: 18.5167; 7: ND; 8: 99.95; 9: 0; 10: 0; 11: 376; 12: 0; 13: 0.46667; 14: 1.1; 15: SSW; 16: 1:00; 17: 1.6; 18: S; 19: 0:53
163 | 2023-06-02 | 3: 2:00; 4: 2.5; 5: 0.38824; 6: 18.8; 7: ND; 8: 99.9833; 9: 0; 10: 0; 11: 359; 12: 0; 13: 0.28333; 14: 0.7; 15: NNW; 16: 2:30; 17: 2.3; 18: E; 19: 1:55
169 | 2023-06-02 | 3: 3:00; 4: 1; 5: 0.38899; 6: 18.7167; 7: ND; 8: 99.9667; 9: 0; 10: 0; 11: 350; 12: 0; 13: 0.43333; 14: 1; 15: SW; 16: 3:04; 17: 1.6; 18: WSW; 19: 3:01
175 | 2023-06-02 | 3: 4:00; 4: 1.5; 5: 0.38949; 6: 18.95; 7: ND; 8: 99.95; 9: 0; 10: 0; 11: 557; 12: 0; 13: 0.41667; 14: 1.8; 15: NW; 16: 4:19; 17: 2.9; 18: NW; 19: 4:12
181 | 2023-06-02 | 3: 5:00; 4: 3.5; 5: 0.38999; 6: 19.7167; 7: ND; 8: 99.9833; 9: 0.003; 10: 0; 11: 11238; 12: 3.3333; 13: 0.9; 14: 1.4; 15: N; 16: 5:50; 17: 4; 18: E; 19: 5:05
187 | 2023-06-02 | 3: 6:00; 4: 4.5; 5: 0.39062; 6: 19.95; 7: ND; 8: 99.9667; 9: 0.008; 10: 0; 11: 32322; 12: 8.8333; 13: 0.76667; 14: 1.4; 15: N; 16: 5:52; 17: 3.4; 18: NE; 19: 6:49
193 | 2023-06-02 | 3: 7:00; 4: 6; 5: 0.39125; 6: 19.7833; 7: ND; 8: 99.9667; 9: 0.036; 10: 0; 11: 125460; 12: 35; 13: 1.0833; 14: 1.6; 15: ENE; 16: 6:56; 17: 5.3; 18: ENE; 19: 6:54
199 | 2023-06-02 | 3: 8:00; 4: 3.5; 5: 0.39201; 6: 20.1; 7: ND; 8: 99.95; 9: 0.151; 10: 0; 11: 449476; 12: 124.8333; 13: 0.33333; 14: 0.7; 15: W; 16: 8:22; 17: 1.1; 18: WNW; 19: 8:16
205 | 2023-06-02 | 3: 9:00; 4: 1; 5: 0.39201; 6: 20.4667; 7: ND; 8: 99.9833; 9: 0.215; 10: 0; 11: 635562; 12: 176.6667; 13: 0.11667; 14: 0.7; 15: S; 16: 8:50; 17: 0.8; 18: W; 19: 9:10
211 | 2023-06-02 | 3: 10:00; 4: 2; 5: 0.39239; 6: 20.3167; 7: ND; 8: 99.95; 9: 0.158; 10: 0; 11: 486826; 12: 135.1667; 13: 0.9; 14: 1.6; 15: NNW; 16: 10:09; 17: 2.6; 18: NW; 19: 10:05
217 | 2023-06-02 | 3: 11:00; 4: 1; 5: 0.39276; 6: 19.95; 7: ND; 8: 100; 9: 0.382; 10: 0; 11: 1089577; 12: 302.5; 13: 0.96667; 14: 1.8; 15: WSW; 16: 11:05; 17: 2.5; 18: WSW; 19: 10:59
223 | 2023-06-02 | 3: 12:00; 4: 0.5; 5: 0.39302; 6: 20.2833; 7: ND; 8: 99.9667; 9: 0.513; 10: 0; 11: 1466072; 12: 407.3333; 13: 1.1667; 14: 2; 15: W; 16: 12:40; 17: 3.4; 18: W; 19: 12:34
229 | 2023-06-02 | 3: 13:00; 4: 2; 5: 0.39378; 6: 20.3; 7: ND; 8: 99.95; 9: 0.401; 10: 0; 11: 1179317; 12: 327.6667; 13: 0.51667; 14: 1.8; 15: WSW; 16: 12:50; 17: 2.5; 18: SW; 19: 12:52
235 | 2023-06-02 | 3: 14:00; 4: 2.5; 5: 0.39442; 6: 20.8667; 7: ND; 8: 99.95; 9: 0.441; 10: 0; 11: 1278514; 12: 355.1667; 13: 0.93333; 14: 1.7; 15: W; 16: 14:50; 17: 2.7; 18: W; 19: 14:43
241 | 2023-06-02 | 3: 15:00; 4: 0.5; 5: 0.39505; 6: 20.7833; 7: ND; 8: 100; 9: 0.358; 10: 0; 11: 982664; 12: 272.6667; 13: 1.0167; 14: 2.2; 15: WNW; 16: 14:58; 17: 3.2; 18: WNW; 19: 14:51
247 | 2023-06-02 | 3: 16:00; 4: 0.5; 5: 0.39505; 6: 21.4667; 7: ND; 8: 99.9833; 9: 0.382; 10: 0; 11: 1042561; 12: 289.5; 13: 0.46667; 14: 0.9; 15: NW; 16: 16:50; 17: 1.9; 18: W; 19: 15:57
253 | 2023-06-02 | 3: 17:00; 4: 0; 5: 0.39544; 6: 21.7667; 7: ND; 8: 100.0167; 9: 0.247; 10: 0; 11: 655506; 12: 182.3333; 13: 0.86667; 14: 1.7; 15: NNW; 16: 17:40; 17: 3.2; 18: NW; 19: 17:35
259 | 2023-06-02 | 3: 18:00; 4: 0; 5: 0.39582; 6: 21.9333; 7: ND; 8: 99.9833; 9: 0.111; 10: 0; 11: 278792; 12: 77.5; 13: 0.58333; 14: 1.5; 15: NNW; 16: 18:30; 17: 4.1; 18: NNW; 19: 18:27
265 | 2023-06-02 | 3: 19:00; 4: 0; 5: 0.39608; 6: 21.6833; 7: ND; 8: 99.9667; 9: 0.005; 10: 0; 11: 14132; 12: 3.8333; 13: 0.36667; 14: 0.7; 15: N; 16: 19:50; 17: 1.6; 18: NNW; 19: 19:50
271 | 2023-06-02 | 3: 20:00; 4: 0; 5: 0.39659; 6: 21.2833; 7: ND; 8: 100; 9: 0; 10: 0; 11: 366; 12: 0; 13: 0.76667; 14: 1.6; 15: NNW; 16: 20:00; 17: 3.7; 18: NNW; 19: 19:54
277 | 2023-06-02 | 3: 21:00; 4: 0; 5: 0.3971; 6: 22.0333; 7: ND; 8: 99.9667; 9: 0; 10: 0; 11: 384; 12: 0; 13: 0.53333; 14: 0.7; 15: S; 16: 20:50; 17: 2.9; 18: NNE; 19: 21:21
283 | 2023-06-02 | 3: 22:00; 4: 0; 5: 0.39762; 6: 21.5333; 7: ND; 8: 99.95; 9: 0; 10: 0; 11: 364; 12: 0; 13: 0.76667; 14: 1.3; 15: N; 16: 22:30; 17: 3; 18: N; 19: 22:20
289 | 2023-06-02 | 3: 23:00; 4: 0; 5: 0.39814; 6: 21.35; 7: ND; 8: 99.95; 9: 0; 10: 0; 11: 379; 12: 0; 13: 1.1167; 14: 2.3; 15: NNE; 16: 23:36; 17: 4.4; 18: N; 19: 23:34
295 | 2023-06-03 | 0:00 | 0 | 0.39839 | 21.05 | ND | 99.9833 | 0 | 0 | 349 | 0 | 2.1833 | 2.7 | N | 0:30 | 6 | N | 0:20 |  | 0 | 0.38425 | 21.7083 | #DIV/0! | 74.0514 | 26.688 | 9.6667 | 59343.915 | 686.8194 | 2.1465 | 4.5 | N | 8:22 | 8.8 | N | 8:18
301 | 2023-06-03 | 3: 1:00; 4: 0; 5: 0.39891; 6: 20.7333; 7: ND; 8: 99.9667; 9: 0; 10: 0; 11: 359; 12: 0; 13: 2.4167; 14: 3.3; 15: N; 16: 1:15; 17: 7.3; 18: N; 19: 1:12
307 | 2023-06-03 | 3: 2:00; 4: 0; 5: 0.39943; 6: 20.35; 7: ND; 8: 100; 9: 0; 10: 0; 11: 341; 12: 0; 13: 1.9167; 14: 2.8; 15: NNE; 16: 2:00; 17: 6.3; 18: NNE; 19: 1:51
313 | 2023-06-03 | 3: 3:00; 4: 0; 5: 0.3993; 6: 19.8167; 7: ND; 8: 98.3833; 9: 0.001; 10: 0; 11: 357; 12: 0; 13: 1.0833; 14: 1.4; 15: NNE; 16: 3:40; 17: 5.8; 18: N; 19: 2:54
319 | 2023-06-03 | 3: 4:00; 4: 0; 5: 0.39891; 6: 18.9333; 7: ND; 8: 99.8167; 9: 0.001; 10: 0; 11: 5336; 12: 1.5; 13: 1.5167; 14: 1.9; 15: N; 16: 4:09; 17: 4.8; 18: N; 19: 3:58
325 | 2023-06-03 | 3: 5:00; 4: 0; 5: 0.39814; 6: 18.9833; 7: ND; 8: 96.4833; 9: 0.08; 10: 0; 11: 236332; 12: 65.6667; 13: 1.7833; 14: 2.6; 15: N; 16: 5:47; 17: 5.2; 18: NNW; 19: 5:39
331 | 2023-06-03 | 3: 6:00; 4: 0; 5: 0.39814; 6: 19.4; 7: ND; 8: 84.2833; 9: 0.591; 10: 0; 11: 1324658; 12: 368.1667; 13: 3.2167; 14: 4.1; 15: N; 16: 6:45; 17: 8.1; 18: NNE; 19: 6:49
337 | 2023-06-03 | 3: 7:00; 4: 0; 5: 0.39672; 6: 20.55; 7: ND; 8: 82.7167; 9: 1.386; 10: 0.83333; 11: 3059302; 12: 849.6667; 13: 3.8; 14: 4.3; 15: N; 16: 7:38; 17: 8.3; 18: NNE; 19: 7:45
343 | 2023-06-03 | 3: 8:00; 4: 0; 5: 0.39659; 6: 22.0333; 7: ND; 8: 79.7167; 9: 2.052; 10: 1; 11: 4528139; 12: 1257.8333; 13: 3.8; 14: 4.5; 15: N; 16: 8:22; 17: 8.8; 18: N; 19: 8:18
349 | 2023-06-03 | 3: 9:00; 4: 0; 5: 0.39659; 6: 23.2667; 7: ND; 8: 69.6167; 9: 2.65; 10: 1; 11: 5836753; 12: 1621.3333; 13: 3.3833; 14: 3.9; 15: N; 16: 9:50; 17: 7.7; 18: N; 19: 9:50
355 | 2023-06-03 | 3: 10:00; 4: 0; 5: 0.39621; 6: 24.6333; 7: ND; 8: 59.6667; 9: 3.05; 10: 1; 11: 6651456; 12: 1847.6667; 13: 2.4833; 14: 4; 15: N; 16: 9:51; 17: 6.7; 18: N; 19: 10:00
361 | 2023-06-03 | 3: 11:00; 4: 0; 5: 0.39505; 6: 25.7333; 7: ND; 8: 48.95; 9: 3.283; 10: 1; 11: 7187913; 12: 1996.6667; 13: 2.2; 14: 3; 15: N; 16: 11:26; 17: 6.5; 18: N; 19: 11:14
367 | 2023-06-03 | 3: 12:00; 4: 0; 5: 0.39391; 6: 26.55; 7: ND; 8: 48.2; 9: 3.285; 10: 1; 11: 7219318; 12: 2005.3333; 13: 2.4333; 14: 3.2; 15: NNW; 16: 12:28; 17: 6.4; 18: N; 19: 11:52
373 | 2023-06-03 | 3: 13:00; 4: 0; 5: 0.391; 6: 26.05; 7: ND; 8: 48.5; 9: 3.092; 10: 1; 11: 6801728; 12: 1889.5; 13: 3.2; 14: 3.5; 15: WNW; 16: 13:05; 17: 5.9; 18: NW; 19: 13:02
379 | 2023-06-03 | 3: 14:00; 4: 0; 5: 0.38725; 6: 25; 7: ND; 8: 53.5167; 9: 2.658; 10: 1; 11: 5934913; 12: 1648.6667; 13: 3.6667; 14: 4.2; 15: WSW; 16: 14:34; 17: 6.4; 18: WSW; 19: 14:32
385 | 2023-06-03 | 3: 15:00; 4: 0; 5: 0.38135; 6: 24.5833; 7: ND; 8: 55.9167; 9: 2.082; 10: 1; 11: 4740068; 12: 1316.6667; 13: 3.1; 14: 3.8; 15: WSW; 16: 14:50; 17: 5.3; 18: SW; 19: 15:14
391 | 2023-06-03 | 3: 16:00; 4: 0; 5: 0.3758; 6: 24.75; 7: ND; 8: 54.0167; 9: 1.454; 10: 0.83333; 11: 3360509; 12: 933.3333; 13: 2.8333; 14: 3.6; 15: WSW; 16: 15:50; 17: 4.9; 18: WSW; 19: 16:14
397 | 2023-06-03 | 3: 17:00; 4: 0; 5: 0.37069; 6: 24.2833; 7: ND; 8: 55.4167; 9: 0.801; 10: 0; 11: 1883230; 12: 523.1667; 13: 1.9333; 14: 2.4; 15: WSW; 16: 17:14; 17: 3.7; 18: WSW; 19: 17:11
403 | 2023-06-03 | 3: 18:00; 4: 0; 5: 0.36647; 6: 22.9; 7: ND; 8: 67.35; 9: 0.22; 10: 0; 11: 549987; 12: 152.8333; 13: 0.83333; 14: 1.7; 15: WSW; 16: 17:58; 17: 2.5; 18: WSW; 19: 17:55
409 | 2023-06-03 | 3: 19:00; 4: 0; 5: 0.36298; 6: 20.0167; 7: ND; 8: 88.2167; 9: 0.002; 10: 0; 11: 20893; 12: 5.6667; 13: 0.33333; 14: 0.6; 15: NW; 16: 18:50; 17: 1.6; 18: NNW; 19: 18:53
415 | 2023-06-03 | 3: 20:00; 4: 0; 5: 0.35941; 6: 18.8667; 7: ND; 8: 80.3333; 9: 0; 10: 0; 11: 516; 12: 0; 13: 0.58333; 14: 1.2; 15: ENE; 16: 20:49; 17: 2.3; 18: ENE; 19: 20:45
421 | 2023-06-03 | 3: 21:00; 4: 0; 5: 0.35621; 6: 18.7167; 7: ND; 8: 59.5667; 9: 0; 10: 0; 11: 494; 12: 0; 13: 1.2333; 14: 1.9; 15: E; 16: 21:36; 17: 3.3; 18: NE; 19: 21:48
427 | 2023-06-03 | 3: 22:00; 4: 0; 5: 0.35372; 6: 17.6; 7: ND; 8: 69.0667; 9: 0; 10: 0; 11: 448; 12: 0; 13: 1.2833; 14: 2.5; 15: E; 16: 22:14; 17: 4.3; 18: ENE; 19: 21:55
433 | 2023-06-03 | 3: 23:00; 4: 0; 5: 0.3509; 6: 16.2; 7: ND; 8: 77.55; 9: 0; 10: 0; 11: 516; 12: 0; 13: 0.3; 14: 0.7; 15: ENE; 16: 23:48; 17: 1.2; 18: NNE; 19: 23:35
439 | 2023-06-04 | 0:00 | 0 | 0.34765 | 15.1333 | ND | 84.7667 | 0 | 0 | 494 | 0 | 0.21667 | 0.6 | ENE | 23:50 | 1.1 | ESE | 0:07 |  | 0 | 0.3165 | 19.9312 | #DIV/0! | 67.8868 | 18.079 | 6.8333 | 42389.963 | 490.5556 | 1.5125 | 5 | WSW | 10:38 | 7.2 | SW | 14:12
445 | 2023-06-04 | 3: 1:00; 4: 0; 5: 0.34342; 6: 14.5667; 7: ND; 8: 84.45; 9: 0; 10: 0; 11: 444; 12: 0; 13: 0.25; 14: 0.5; 15: ENE; 16: 1:30; 17: 1.4; 18: ENE; 19: 1:24
451 | 2023-06-04 | 3: 2:00; 4: 0; 5: 0.3411; 6: 13.9667; 7: ND; 8: 86.5; 9: 0; 10: 0; 11: 444; 12: 0; 13: 0.1; 14: 0.5; 15: ENE; 16: 1:57; 17: 0.9; 18: W; 19: 1:55
457 | 2023-06-04 | 3: 3:00; 4: 0; 5: 0.33779; 6: 14.05; 7: ND; 8: 83.8167; 9: 0.001; 10: 0; 11: 508; 12: 0; 13: 0.15; 14: 0.4; 15: SE; 16: 3:30; 17: 0.9; 18: SSW; 19: 3:28
463 | 2023-06-04 | 3: 4:00; 4: 0; 5: 0.33484; 6: 13.6167; 7: ND; 8: 89.3167; 9: 0.001; 10: 0; 11: 5486; 12: 1.5; 13: 0.13333; 14: 0.3; 15: ENE; 16: 4:20; 17: 1.1; 18: E; 19: 4:13
469 | 2023-06-04 | 3: 5:00; 4: 0; 5: 0.33255; 6: 14.1667; 7: ND; 8: 89.7; 9: 0.07; 10: 0; 11: 216379; 12: 60.1667; 13: 0.4; 14: 0.9; 15: SE; 16: 5:00; 17: 1.5; 18: ESE; 19: 4:57
475 | 2023-06-04 | 3: 6:00; 4: 0; 5: 0.33016; 6: 15.9833; 7: ND; 8: 90.65; 9: 0.481; 10: 0; 11: 1052034; 12: 292.3333; 13: 0.033333; 14: 0.2; 15: NW; 16: 6:45; 17: 0.6; 18: NW; 19: 6:35
481 | 2023-06-04 | 3: 7:00; 4: 0; 5: 0.32843; 6: 17.9; 7: ND; 8: 75.7333; 9: 0.621; 10: 0; 11: 1441542; 12: 400.3333; 13: 0.26667; 14: 0.5; 15: N; 16: 7:44; 17: 1.3; 18: N; 19: 7:41
487 | 2023-06-04 | 3: 8:00; 4: 0; 5: 0.32606; 6: 20.0333; 7: ND; 8: 63.5833; 9: 1.6; 10: 0.66667; 11: 3695112; 12: 1026.3333; 13: 0.5; 14: 0.9; 15: SW; 16: 8:50; 17: 2.6; 18: WSW; 19: 8:50
493 | 2023-06-04 | 3: 9:00; 4: 0; 5: 0.32241; 6: 21.2667; 7: ND; 8: 65.0833; 9: 1.857; 10: 1; 11: 4302097; 12: 1195; 13: 2.4167; 14: 3.2; 15: SW; 16: 9:50; 17: 6; 18: WSW; 19: 9:48
499 | 2023-06-04 | 3: 10:00; 4: 0; 5: 0.3192; 6: 23.1833; 7: ND; 8: 59.8167; 9: 2.866; 10: 1; 11: 6407151; 12: 1779.6667; 13: 3.6333; 14: 5; 15: WSW; 16: 10:38; 17: 6.5; 18: WSW; 19: 10:32
505 | 2023-06-04 | 3: 11:00; 4: 0; 5: 0.3158; 6: 23.8; 7: ND; 8: 54; 9: 2.113; 10: 1; 11: 4915156; 12: 1365.3333; 13: 3.4167; 14: 4.1; 15: WSW; 16: 11:31; 17: 6.2; 18: WSW; 19: 11:14
511 | 2023-06-04 | 3: 12:00; 4: 0; 5: 0.31315; 6: 23.3167; 7: ND; 8: 52.5167; 9: 0.823; 10: 0; 11: 2183789; 12: 606.6667; 13: 2.4667; 14: 2.9; 15: SSW; 16: 12:21; 17: 4.8; 18: WSW; 19: 11:51
517 | 2023-06-04 | 3: 13:00; 4: 0; 5: 0.31093; 6: 24.65; 7: ND; 8: 46.8; 9: 1.317; 10: 0.5; 11: 3243906; 12: 901; 13: 3.05; 14: 3.7; 15: SSW; 16: 13:37; 17: 6.2; 18: S; 19: 13:43
523 | 2023-06-04 | 3: 14:00; 4: 0; 5: 0.3082; 6: 25.4833; 7: ND; 8: 45.95; 9: 2.173; 10: 1; 11: 5105129; 12: 1418.3333; 13: 3.8167; 14: 4.4; 15: SW; 16: 14:15; 17: 7.2; 18: SW; 19: 14:12
529 | 2023-06-04 | 3: 15:00; 4: 0; 5: 0.30516; 6: 25.5333; 7: ND; 8: 48.8833; 9: 1.784; 10: 0.83333; 11: 4177458; 12: 1160.3333; 13: 3.2667; 14: 4; 15: SW; 16: 15:33; 17: 6; 18: SW; 19: 15:47
535 | 2023-06-04 | 3: 16:00; 4: 0; 5: 0.30307; 6: 25.75; 7: ND; 8: 45; 9: 1.383; 10: 0.83333; 11: 3246576; 12: 901.6667; 13: 3.0833; 14: 3.7; 15: SSW; 16: 16:44; 17: 5.9; 18: SSW; 19: 16:49
541 | 2023-06-04 | 3: 17:00; 4: 0; 5: 0.30088; 6: 25.5833; 7: ND; 8: 43.3167; 9: 0.777; 10: 0; 11: 1850158; 12: 513.8333; 13: 3.15; 14: 3.8; 15: SSW; 16: 16:56; 17: 6.2; 18: SSW; 19: 16:53
547 | 2023-06-04 | 3: 18:00; 4: 0; 5: 0.29922; 6: 24.7833; 7: ND; 8: 46.1333; 9: 0.206; 10: 0; 11: 522672; 12: 145; 13: 2.8833; 14: 3.4; 15: SSE; 16: 18:41; 17: 5.1; 18: SSE; 19: 18:38
553 | 2023-06-04 | 3: 19:00; 4: 0; 5: 0.29767; 6: 22.9167; 7: ND; 8: 52.15; 9: 0.006; 10: 0; 11: 21475; 12: 5.8333; 13: 1.8167; 14: 3.2; 15: SSE; 16: 18:57; 17: 5.3; 18: SSE; 19: 18:53
559 | 2023-06-04 | 3: 20:00; 4: 0; 5: 0.29622; 6: 19.9; 7: ND; 8: 69.4333; 9: 0; 10: 0; 11: 501; 12: 0; 13: 0.31667; 14: 0.7; 15: NE; 16: 20:13; 17: 1.5; 18: NE; 19: 20:08
565 | 2023-06-04 | 3: 21:00; 4: 0; 5: 0.29508; 6: 18.2667; 7: ND; 8: 78.9; 9: 0; 10: 0; 11: 470; 12: 0; 13: 0.45; 14: 1; 15: SE; 16: 21:24; 17: 2.4; 18: SSE; 19: 21:24
571 | 2023-06-04 | 3: 22:00; 4: 0; 5: 0.29405; 6: 17.7; 7: ND; 8: 82.9833; 9: 0; 10: 0; 11: 495; 12: 0; 13: 0.33333; 14: 1; 15: S; 16: 22:07; 17: 2.3; 18: S; 19: 22:02
577 | 2023-06-04 | 3: 23:00; 4: 0; 5: 0.29292; 6: 16.8; 7: ND; 8: 89.8; 9: 0; 10: 0; 11: 487; 12: 0; 13: 0.15; 14: 0.4; 15: N; 16: 22:56; 17: 1; 18: NW; 19: 23:31
583 | 2023-06-05 | 0:00 | 0 | 0.29179 | 15.9 | ND | 94.8667 | 0 | 0 | 446 | 0 | 0.16667 | 0.5 | NNE | 0:36 | 1 | E | 0:29 |  | 0 | 0.27844 | 20.1042 | #DIV/0! | 72.4688 | 14.444 | 6.6667 | 34899.555 | 403.8889 | 1.0437 | 3.8 | SSW | 14:50 | 5.8 | SSW | 14:40
589 | 2023-06-05 | 3: 1:00; 4: 0; 5: 0.29077; 6: 15.8; 7: ND; 8: 94.4833; 9: 0.001; 10: 0; 11: 451; 12: 0; 13: 0.15; 14: 0.4; 15: SE; 16: 1:26; 17: 0.8; 18: ESE; 19: 0:58
595 | 2023-06-05 | 3: 2:00; 4: 0; 5: 0.28964; 6: 16.05; 7: ND; 8: 92.8333; 9: 0.001; 10: 0; 11: 413; 12: 0; 13: 0.2; 14: 0.6; 15: ESE; 16: 2:14; 17: 1.2; 18: ESE; 19: 2:12
601 | 2023-06-05 | 3: 3:00; 4: 0; 5: 0.28841; 6: 16.0333; 7: ND; 8: 95.2333; 9: 0; 10: 0; 11: 382; 12: 0; 13: 0.28333; 14: 0.6; 15: E; 16: 2:54; 17: 1.3; 18: ENE; 19: 2:51
607 | 2023-06-05 | 3: 4:00; 4: 0; 5: 0.2876; 6: 16.0667; 7: ND; 8: 96.2667; 9: 0; 10: 0; 11: 2863; 12: 0.66667; 13: 0.1; 14: 0.3; 15: E; 16: 3:51; 17: 0.8; 18: W; 19: 4:46
613 | 2023-06-05 | 3: 5:00; 4: 0; 5: 0.28668; 6: 16.8667; 7: ND; 8: 83.8; 9: 0.07; 10: 0; 11: 159829; 12: 44.3333; 13: 0.33333; 14: 0.7; 15: E; 16: 5:41; 17: 1.5; 18: ENE; 19: 5:35
619 | 2023-06-05 | 3: 6:00; 4: 0; 5: 0.28576; 6: 17.9667; 7: ND; 8: 87.9667; 9: 0.26; 10: 0; 11: 614792; 12: 170.6667; 13: 0.63333; 14: 1; 15: E; 16: 6:00; 17: 1.5; 18: E; 19: 6:00
625 | 2023-06-05 | 3: 7:00; 4: 0; 5: 0.28495; 6: 18.8; 7: ND; 8: 89.7333; 9: 0.512; 10: 0; 11: 1254987; 12: 348.6667; 13: 0.28333; 14: 0.6; 15: NNW; 16: 6:54; 17: 1.1; 18: N; 19: 7:11
631 | 2023-06-05 | 3: 8:00; 4: 0; 5: 0.28403; 6: 20.6333; 7: ND; 8: 75.4667; 9: 1.096; 10: 0.5; 11: 2667341; 12: 740.8333; 13: 0.65; 14: 1.8; 15: WNW; 16: 8:50; 17: 3.4; 18: WNW; 19: 8:44
637 | 2023-06-05 | 3: 9:00; 4: 0; 5: 0.28282; 6: 21.4333; 7: ND; 8: 68.5167; 9: 1.321; 10: 0.66667; 11: 3212635; 12: 892.3333; 13: 1.35; 14: 2.2; 15: NW; 16: 9:20; 17: 3.1; 18: NW; 19: 9:17
643 | 2023-06-05 | 3: 10:00; 4: 0; 5: 0.2813; 6: 22.1; 7: ND; 8: 69.3833; 9: 1.782; 10: 1; 11: 4299263; 12: 1194.1667; 13: 1.55; 14: 1.9; 15: W; 16: 10:27; 17: 3.2; 18: W; 19: 10:23
649 | 2023-06-05 | 3: 11:00; 4: 0; 5: 0.27958; 6: 22.3333; 7: ND; 8: 66.4; 9: 1.95; 10: 1; 11: 4717442; 12: 1310.5; 13: 1.5; 14: 1.9; 15: WSW; 16: 11:32; 17: 3.1; 18: WSW; 19: 11:13
655 | 2023-06-05 | 3: 12:00; 4: 0; 5: 0.27797; 6: 22.6; 7: ND; 8: 63.3; 9: 1.893; 10: 1; 11: 4557417; 12: 1265.8333; 13: 1.6667; 14: 1.9; 15: WSW; 16: 12:20; 17: 3.2; 18: WSW; 19: 12:11
661 | 2023-06-05 | 3: 13:00; 4: 0; 5: 0.27647; 6: 22.35; 7: ND; 8: 65.0667; 9: 1.562; 10: 1; 11: 3783290; 12: 1051; 13: 2.3; 14: 3; 15: WSW; 16: 13:38; 17: 4.2; 18: W; 19: 13:33
667 | 2023-06-05 | 3: 14:00; 4: 0; 5: 0.27476; 6: 23.3667; 7: ND; 8: 55.4; 9: 1.354; 10: 0.66667; 11: 3281453; 12: 911.5; 13: 2.7333; 14: 3.8; 15: SSW; 16: 14:50; 17: 5.8; 18: SSW; 19: 14:40
673 | 2023-06-05 | 3: 15:00; 4: 0; 5: 0.27327; 6: 24.3; 7: ND; 8: 51.4333; 9: 1.328; 10: 0.83333; 11: 3172424; 12: 881.3333; 13: 2.8167; 14: 3.8; 15: SSW; 16: 14:54; 17: 5.4; 18: S; 19: 14:52
679 | 2023-06-05 | 3: 16:00; 4: 0; 5: 0.27187; 6: 24.2167; 7: ND; 8: 45.5333; 9: 0.74; 10: 0; 11: 1788681; 12: 497; 13: 2.55; 14: 2.9; 15: SW; 16: 16:16; 17: 5.1; 18: SSW; 19: 16:15
685 | 2023-06-05 | 3: 17:00; 4: 0; 5: 0.27058; 6: 23.65; 7: ND; 8: 47.0833; 9: 0.373; 10: 0; 11: 898370; 12: 249.6667; 13: 2.5667; 14: 3; 15: WSW; 16: 16:52; 17: 4.9; 18: S; 19: 17:39
691 | 2023-06-05 | 3: 18:00; 4: 0; 5: 0.26949; 6: 22.6167; 7: ND; 8: 53.2; 9: 0.195; 10: 0; 11: 466805; 12: 129.6667; 13: 1.6833; 14: 2.8; 15: S; 16: 17:55; 17: 3.9; 18: S; 19: 17:53
697 | 2023-06-05 | 3: 19:00; 4: 0; 5: 0.26859; 6: 21.05; 7: ND; 8: 63.3; 9: 0.006; 10: 0; 11: 18555; 12: 5.1667; 13: 0.73333; 14: 1.5; 15: SSW; 16: 18:50; 17: 1.8; 18: WSW; 19: 19:39
703 | 2023-06-05 | 3: 20:00; 4: 0; 5: 0.2677; 6: 20.1; 7: ND; 8: 68.0333; 9: 0; 10: 0; 11: 462; 12: 0; 13: 0.23333; 14: 0.7; 15: SE; 16: 20:47; 17: 1.1; 18: E; 19: 20:09
709 | 2023-06-05 | 3: 21:00; 4: 0; 5: 0.26701; 6: 19.8333; 7: ND; 8: 64.6167; 9: 0; 10: 0; 11: 402; 12: 0; 13: 0.083333; 14: 0.5; 15: SE; 16: 20:50; 17: 1; 18: N; 19: 21:04
715 | 2023-06-05 | 3: 22:00; 4: 0; 5: 0.26613; 6: 19.5167; 7: ND; 8: 71.3667; 9: 0; 10: 0; 11: 437; 12: 0; 13: 0.18333; 14: 0.6; 15: ENE; 16: 22:13; 17: 1.2; 18: ENE; 19: 22:08
721 | 2023-06-05 | 3: 23:00; 4: 0; 5: 0.26534; 6: 18.9167; 7: ND; 8: 75.9667; 9: 0; 10: 0; 11: 415; 12: 0; 13: 0.3; 14: 0.7; 15: SE; 16: 23:18; 17: 1.7; 18: SE; 19: 23:17
727 | 2023-06-06 | 0:00 | 0 | 0.26455 | 19.0667 | ND | 75.0167 | 0 | 0 | 414 | 0 | 0.26667 | 0.6 | NE | 0:33 | 1.4 | ENE | 0:31 |  | 13 | 0.30779 | 18.0465 | #DIV/0! | 93.9451 | 3.353 | 0 | 9164.002 | 106.0486 | 1.35 | 3.8 | S | 6:39 | 7.1 | S | 6:47
733 | 2023-06-06 | 3: 1:00; 4: 0; 5: 0.26377; 6: 18.8667; 7: ND; 8: 79.6333; 9: 0; 10: 0; 11: 399; 12: 0; 13: 0.26667; 14: 1; 15: ESE; 16: 1:43; 17: 1.5; 18: ESE; 19: 1:40
739 | 2023-06-06 | 3: 2:00; 4: 0; 5: 0.26328; 6: 18.7667; 7: ND; 8: 78.5167; 9: 0; 10: 0; 11: 391; 12: 0; 13: 0.15; 14: 0.5; 15: ESE; 16: 1:50; 17: 1; 18: ESE; 19: 2:46
745 | 2023-06-06 | 3: 3:00; 4: 0; 5: 0.26259; 6: 18.3; 7: ND; 8: 82.6; 9: 0; 10: 0; 11: 402; 12: 0; 13: 0.36667; 14: 1.2; 15: SE; 16: 3:44; 17: 1.7; 18: SE; 19: 3:37
751 | 2023-06-06 | 3: 4:00; 4: 0; 5: 0.262; 6: 19.15; 7: ND; 8: 75.3833; 9: 0.001; 10: 0; 11: 1125; 12: 0.16667; 13: 1.6167; 14: 2.2; 15: S; 16: 4:50; 17: 3.5; 18: SSW; 19: 4:48
757 | 2023-06-06 | 3: 5:00; 4: 0; 5: 0.26122; 6: 18.6667; 7: ND; 8: 79.2667; 9: 0.011; 10: 0; 11: 42755; 12: 12.1667; 13: 3.1833; 14: 3.7; 15: S; 16: 5:40; 17: 6.3; 18: S; 19: 5:24
763 | 2023-06-06 | 3: 6:00; 4: 0.5; 5: 0.26054; 6: 18.0333; 7: ND; 8: 94.5; 9: 0.108; 10: 0; 11: 278749; 12: 77.6667; 13: 3.3667; 14: 3.8; 15: S; 16: 6:39; 17: 7.1; 18: S; 19: 6:47
769 | 2023-06-06 | 3: 7:00; 4: 0; 5: 0.25995; 6: 18.6833; 7: ND; 8: 94.5667; 9: 0.249; 10: 0; 11: 663625; 12: 184.3333; 13: 3.3667; 14: 3.7; 15: S; 16: 6:53; 17: 6.6; 18: S; 19: 7:34
775 | 2023-06-06 | 3: 8:00; 4: 0.5; 5: 0.25927; 6: 18.6833; 7: ND; 8: 97.9167; 9: 0.335; 10: 0; 11: 901314; 12: 250.5; 13: 2.6667; 14: 3.7; 15: SSE; 16: 7:52; 17: 5.9; 18: SSE; 19: 7:51
781 | 2023-06-06 | 3: 9:00; 4: 0.5; 5: 0.25869; 6: 18.6833; 7: ND; 8: 97.5833; 9: 0.389; 10: 0; 11: 1046578; 12: 290.6667; 13: 2.6167; 14: 3.1; 15: SSW; 16: 9:14; 17: 4.5; 18: SW; 19: 9:05
787 | 2023-06-06 | 3: 10:00; 4: 1; 5: 0.2584; 6: 18.0833; 7: ND; 8: 99.9667; 9: 0.418; 10: 0; 11: 1135769; 12: 315.3333; 13: 1; 14: 2.8; 15: W; 16: 9:50; 17: 3; 18: WNW; 19: 9:53
793 | 2023-06-06 | 3: 11:00; 4: 0.5; 5: 0.26005; 6: 18.4333; 7: ND; 8: 99.9833; 9: 0.463; 10: 0; 11: 1292604; 12: 359; 13: 0.4; 14: 0.9; 15: WNW; 16: 11:07; 17: 1.9; 18: W; 19: 11:02
799 | 2023-06-06 | 3: 12:00; 4: 1; 5: 0.26338; 6: 18.1167; 7: ND; 8: 99.9333; 9: 0.347; 10: 0; 11: 948703; 12: 263.6667; 13: 1.7833; 14: 2.9; 15: WNW; 16: 12:23; 17: 4.3; 18: W; 19: 12:15
805 | 2023-06-06 | 3: 13:00; 4: 2.5; 5: 0.27009; 6: 17.8333; 7: ND; 8: 99.9833; 9: 0.246; 10: 0; 11: 684583; 12: 190.1667; 13: 1.9333; 14: 2.8; 15: NW; 16: 13:28; 17: 3.7; 18: NW; 19: 13:12
811 | 2023-06-06 | 3: 14:00; 4: 3; 5: 0.30401; 6: 17.6667; 7: ND; 8: 100; 9: 0.233; 10: 0; 11: 648750; 12: 180.1667; 13: 1.1333; 14: 1.7; 15: NW; 16: 14:20; 17: 3.1; 18: NW; 19: 14:13
817 | 2023-06-06 | 3: 15:00; 4: 2; 5: 0.3584; 6: 17.2667; 7: ND; 8: 100.0167; 9: 0.194; 10: 0; 11: 548667; 12: 152.5; 13: 2.15; 14: 2.5; 15: NW; 16: 15:40; 17: 3.5; 18: NW; 19: 15:39
823 | 2023-06-06 | 3: 16:00; 4: 1; 5: 0.37929; 6: 17.1667; 7: ND; 8: 99.95; 9: 0.128; 10: 0; 11: 364136; 12: 101.1667; 13: 1.05; 14: 2.4; 15: NW; 16: 15:53; 17: 3.1; 18: NW; 19: 15:50
829 | 2023-06-06 | 3: 17:00; 4: 0.5; 5: 0.3822; 6: 17.4167; 7: ND; 8: 99.9833; 9: 0.145; 10: 0; 11: 388716; 12: 108.1667; 13: 1.15; 14: 1.7; 15: N; 16: 17:10; 17: 3.6; 18: N; 19: 17:06
835 | 2023-06-06 | 3: 18:00; 4: 0; 5: 0.38306; 6: 17.4; 7: ND; 8: 99.9833; 9: 0.081; 10: 0; 11: 201051; 12: 55.8333; 13: 1.4833; 14: 1.7; 15: N; 16: 18:01; 17: 5.2; 18: N; 19: 18:38
841 | 2023-06-06 | 3: 19:00; 4: 0; 5: 0.38306; 6: 17.3333; 7: ND; 8: 99.9833; 9: 0.005; 10: 0; 11: 13739; 12: 3.6667; 13: 0.95; 14: 1.6; 15: NNE; 16: 18:59; 17: 3.4; 18: NNE; 19: 18:57
847 | 2023-06-06 | 3: 20:00; 4: 0; 5: 0.38293; 6: 17.3; 7: ND; 8: 99.9667; 9: 0; 10: 0; 11: 338; 12: 0; 13: 0.46667; 14: 0.9; 15: NNE; 16: 20:10; 17: 3; 18: NNW; 19: 20:02
853 | 2023-06-06 | 3: 21:00; 4: 0; 5: 0.38232; 6: 17.4167; 7: ND; 8: 99.9833; 9: 0; 10: 0; 11: 385; 12: 0; 13: 0.35; 14: 0.6; 15: ENE; 16: 20:53; 17: 2.1; 18: NNE; 19: 21:26
859 | 2023-06-06 | 3: 22:00; 4: 0; 5: 0.38232; 6: 17.3833; 7: ND; 8: 99.9833; 9: 0; 10: 0; 11: 378; 12: 0; 13: 0.25; 14: 0.5; 15: NE; 16: 21:54; 17: 1.6; 18: N; 19: 22:20
865 | 2023-06-06 | 3: 23:00; 4: 0; 5: 0.38159; 6: 17.4; 7: ND; 8: 99.9833; 9: 0; 10: 0; 11: 431; 12: 0; 13: 0.43333; 14: 0.8; 15: ENE; 16: 23:10; 17: 2.1; 18: E; 19: 23:18
871 | 2023-06-07 | 0:00 | 0 | 0.38135 | 17.45 | ND | 99.9833 | 0 | 0 | 381 | 0 | 0.33333 | 1 | ESE | 0:15 | 1.4 | SE | 0:11 |  | 0 | 0.35099 | 19.8285 | #DIV/0! | 90.85 | 21.169 | 8 | 47151.489 | 545.6875 | 1.2403 | 4.5 | WSW | 9:30 | 6.6 | WSW | 8:53
877 | 2023-06-07 | 3: 1:00; 4: 0; 5: 0.38086; 6: 17.3667; 7: ND; 8: 99.9833; 9: 0; 10: 0; 11: 401; 12: 0; 13: 0.38333; 14: 0.9; 15: NNW; 16: 1:09; 17: 1.9; 18: NNW; 19: 1:05
883 | 2023-06-07 | 3: 2:00; 4: 0; 5: 0.37977; 6: 17.3833; 7: ND; 8: 100.0167; 9: 0; 10: 0; 11: 429; 12: 0; 13: 0.25; 14: 0.6; 15: WSW; 16: 2:38; 17: 0.9; 18: WNW; 19: 1:59
889 | 2023-06-07 | 3: 3:00; 4: 0; 5: 0.37916; 6: 17.3167; 7: ND; 8: 99.9833; 9: 0; 10: 0; 11: 433; 12: 0; 13: 0.71667; 14: 1.1; 15: WSW; 16: 3:50; 17: 1.7; 18: SW; 19: 3:48
895 | 2023-06-07 | 3: 4:00; 4: 0; 5: 0.37868; 6: 17.2833; 7: ND; 8: 100; 9: 0.001; 10: 0; 11: 2613; 12: 0.66667; 13: 0.53333; 14: 1.1; 15: WSW; 16: 3:50; 17: 1.5; 18: SSE; 19: 4:50
901 | 2023-06-07 | 3: 5:00; 4: 0; 5: 0.37784; 6: 17.4833; 7: ND; 8: 99.9833; 9: 0.089; 10: 0; 11: 192636; 12: 53.5; 13: 0.41667; 14: 1.1; 15: SE; 16: 4:57; 17: 1.7; 18: SE; 19: 4:55
907 | 2023-06-07 | 3: 6:00; 4: 0; 5: 0.37663; 6: 18.05; 7: ND; 8: 100; 9: 0.288; 10: 0; 11: 635269; 12: 176.5; 13: 0.81667; 14: 1.7; 15: WSW; 16: 6:38; 17: 2.7; 18: WSW; 19: 6:31
913 | 2023-06-07 | 3: 7:00; 4: 0; 5: 0.37472; 6: 18.6667; 7: ND; 8: 98.85; 9: 0.742; 10: 0.16667; 11: 1609886; 12: 447.1667; 13: 1.7; 14: 1.8; 15: SW; 16: 6:59; 17: 3.2; 18: SW; 19: 7:47
919 | 2023-06-07 | 3: 8:00; 4: 0; 5: 0.37163; 6: 20.3167; 7: ND; 8: 92.7167; 9: 1.978; 10: 1; 11: 4308164; 12: 1196.6667; 13: 2.65; 14: 3.3; 15: SSW; 16: 8:35; 17: 5.5; 18: WSW; 19: 8:48
925 | 2023-06-07 | 3: 9:00; 4: 0; 5: 0.36928; 6: 22.9; 7: ND; 8: 73.4667; 9: 2.228; 10: 1; 11: 4923533; 12: 1367.5; 13: 3.7667; 14: 4.5; 15: WSW; 16: 9:30; 17: 6.6; 18: WSW; 19: 8:53
931 | 2023-06-07 | 3: 10:00; 4: 0; 5: 0.36368; 6: 21.7667; 7: ND; 8: 78.9333; 9: 2.771; 10: 1; 11: 6014473; 12: 1670.8333; 13: 2.7333; 14: 3.3; 15: WSW; 16: 9:50; 17: 5.1; 18: WSW; 19: 10:09
937 | 2023-06-07 | 3: 11:00; 4: 0; 5: 0.35861; 6: 21.7667; 7: ND; 8: 85.2167; 9: 2.394; 10: 1; 11: 5360534; 12: 1488.8333; 13: 2.2167; 14: 2.7; 15: WNW; 16: 11:39; 17: 4; 18: WNW; 19: 11:34
943 | 2023-06-07 | 3: 12:00; 4: 0; 5: 0.35406; 6: 21.95; 7: ND; 8: 79.95; 9: 3.061; 10: 1; 11: 6649207; 12: 1847; 13: 2.6167; 14: 3.2; 15: W; 16: 12:40; 17: 5; 18: W; 19: 12:41
949 | 2023-06-07 | 3: 13:00; 4: 0; 5: 0.3472; 6: 22.5833; 7: ND; 8: 76.9; 9: 2.809; 10: 1; 11: 6160913; 12: 1711.3333; 13: 2.7333; 14: 3.3; 15: W; 16: 13:37; 17: 5.1; 18: WNW; 19: 13:32
955 | 2023-06-07 | 3: 14:00; 4: 0; 5: 0.34077; 6: 21.9667; 7: ND; 8: 79.6833; 9: 1.551; 10: 0.83333; 11: 3659718; 12: 1016.5; 13: 2.1; 14: 2.6; 15: W; 16: 13:53; 17: 4; 18: WNW; 19: 13:52
961 | 2023-06-07 | 3: 15:00; 4: 0; 5: 0.33484; 6: 22.1167; 7: ND; 8: 81.9667; 9: 1.287; 10: 0.5; 11: 3020655; 12: 839.3333; 13: 1.6333; 14: 2.3; 15: WSW; 16: 15:22; 17: 3.5; 18: WSW; 19: 15:21
967 | 2023-06-07 | 3: 16:00; 4: 0; 5: 0.33005; 6: 22.2833; 7: ND; 8: 79.1167; 9: 1.122; 10: 0.5; 11: 2607925; 12: 724.5; 13: 1.2667; 14: 2.1; 15: NW; 16: 16:15; 17: 2.8; 18: NW; 19: 16:12
973 | 2023-06-07 | 3: 17:00; 4: 0; 5: 0.32627; 6: 22.7167; 7: ND; 8: 75.2667; 9: 0.593; 10: 0; 11: 1399016; 12: 388.5; 13: 0.8; 14: 1.1; 15: WSW; 16: 16:58; 17: 1.7; 18: SW; 19: 16:56
979 | 2023-06-07 | 3: 18:00; 4: 0; 5: 0.32283; 6: 21.6833; 7: ND; 8: 81.9667; 9: 0.249; 10: 0; 11: 582072; 12: 161.8333; 13: 0.98333; 14: 1.5; 15: WSW; 16: 18:29; 17: 2.1; 18: W; 19: 18:20
985 | 2023-06-07 | 3: 19:00; 4: 0; 5: 0.31931; 6: 20.1667; 7: ND; 8: 96.5833; 9: 0.006; 10: 0; 11: 21659; 12: 5.8333; 13: 0.38333; 14: 0.8; 15: ESE; 16: 19:43; 17: 1.2; 18: ESE; 19: 19:37
991 | 2023-06-07 | 3: 20:00; 4: 0; 5: 0.31707; 6: 19.2167; 7: ND; 8: 99.9667; 9: 0; 10: 0; 11: 416; 12: 0; 13: 0.2; 14: 0.8; 15: ESE; 16: 20:19; 17: 1.3; 18: ESE; 19: 20:14
997 | 2023-06-07 | 3: 21:00; 4: 0; 5: 0.31474; 6: 18.4; 7: ND; 8: 99.9833; 9: 0; 10: 0; 11: 364; 12: 0; 13: 0.11667; 14: 0.5; 15: ENE; 16: 21:49; 17: 1.2; 18: E; 19: 21:47
1003 | 2023-06-07 | 3: 22:00; 4: 0; 5: 0.31294; 6: 17.6833; 7: ND; 8: 99.9333; 9: 0; 10: 0; 11: 403; 12: 0; 13: 0.3; 14: 1; 15: ESE; 16: 22:10; 17: 1.3; 18: E; 19: 22:03
1009 | 2023-06-07 | 3: 23:00; 4: 0; 5: 0.31135; 6: 17.3667; 7: ND; 8: 99.95; 9: 0; 10: 0; 11: 389; 12: 0; 13: 0.11667; 14: 0.6; 15: SE; 16: 22:57; 17: 0.8; 18: SE; 19: 22:51
1015 | 2023-06-08 | 0:00 | 0 | 0.30935 | 16.7167 | ND | 99.9667 | 0 | 0 | 347 | 0 | 0.13333 | 0.6 | S | 0:28 | 1 | SSW | 0:20 |  | 48.5 | 0.33899 | 18.2354 | #DIV/0! | 98.2132 | 3.296 | 0 | 9453.929 | 109.3958 | 0.89444 | 3.7 | NNW | 20:54 | 6.8 | ENE | 18:01
1021 | 2023-06-08 | 3: 1:00; 4: 0; 5: 0.30767; 6: 16.55; 7: ND; 8: 99.9833; 9: 0; 10: 0; 11: 453; 12: 0; 13: 0.38333; 14: 1.3; 15: E; 16: 1:42; 17: 2.1; 18: E; 19: 1:39
1027 | 2023-06-08 | 3: 2:00; 4: 0; 5: 0.3062; 6: 16.5833; 7: ND; 8: 99.8167; 9: 0; 10: 0; 11: 438; 12: 0; 13: 0.41667; 14: 1; 15: E; 16: 1:59; 17: 1.9; 18: ENE; 19: 1:57
1033 | 2023-06-08 | 3: 3:00; 4: 0; 5: 0.30453; 6: 16.4; 7: ND; 8: 99.95; 9: 0; 10: 0; 11: 354; 12: 0; 13: 0.15; 14: 0.5; 15: SSE; 16: 2:50; 17: 1; 18: S; 19: 3:29
1039 | 2023-06-08 | 3: 4:00; 4: 0; 5: 0.30307; 6: 16.7167; 7: ND; 8: 99.9333; 9: 0.001; 10: 0; 11: 1978; 12: 0.5; 13: 0.26667; 14: 0.8; 15: S; 16: 4:49; 17: 1.4; 18: S; 19: 4:43
1045 | 2023-06-08 | 3: 5:00; 4: 0; 5: 0.30172; 6: 17.25; 7: ND; 8: 100; 9: 0.062; 10: 0; 11: 145855; 12: 40.6667; 13: 0.66667; 14: 1; 15: S; 16: 5:18; 17: 2; 18: SE; 19: 5:26
1051 | 2023-06-08 | 3: 6:00; 4: 0; 5: 0.30047; 6: 17.9167; 7: ND; 8: 99.9667; 9: 0.163; 10: 0; 11: 416562; 12: 115.6667; 13: 0.45; 14: 1.2; 15: SSW; 16: 6:50; 17: 2.3; 18: SW; 19: 6:48
1057 | 2023-06-08 | 3: 7:00; 4: 0; 5: 0.29933; 6: 18.3667; 7: ND; 8: 99.9333; 9: 0.23; 10: 0; 11: 623309; 12: 172.8333; 13: 1.5667; 14: 2.4; 15: SSW; 16: 7:19; 17: 3.7; 18: SSW; 19: 7:14
1063 | 2023-06-08 | 3: 8:00; 4: 0; 5: 0.29819; 6: 18.9; 7: ND; 8: 99.9667; 9: 0.305; 10: 0; 11: 843786; 12: 234.3333; 13: 0.6; 14: 1.5; 15: WNW; 16: 8:44; 17: 2.5; 18: WNW; 19: 8:39
1069 | 2023-06-08 | 3: 9:00; 4: 0; 5: 0.29736; 6: 20.1; 7: ND; 8: 95.1833; 9: 0.504; 10: 0; 11: 1397278; 12: 388.3333; 13: 0.46667; 14: 0.9; 15: NW; 16: 9:00; 17: 1.7; 18: WNW; 19: 8:54
1075 | 2023-06-08 | 3: 10:00; 4: 0; 5: 0.29632; 6: 20.3833; 7: ND; 8: 89.8; 9: 0.366; 10: 0; 11: 1081361; 12: 300.5; 13: 0.9; 14: 1.5; 15: NW; 16: 10:00; 17: 2.5; 18: NNE; 19: 10:04
1081 | 2023-06-08 | 3: 11:00; 4: 0; 5: 0.29529; 6: 20.9; 7: ND; 8: 87.9667; 9: 0.535; 10: 0; 11: 1530821; 12: 425.3333; 13: 1.3333; 14: 1.8; 15: N; 16: 11:29; 17: 3.8; 18: N; 19: 11:22
1087 | 2023-06-08 | 3: 12:00; 4: 0; 5: 0.29416; 6: 21.55; 7: ND; 8: 88.3333; 9: 0.46; 10: 0; 11: 1357895; 12: 377.3333; 13: 1.75; 14: 2.2; 15: N; 16: 12:27; 17: 4.3; 18: NNE; 19: 12:26
1093 | 2023-06-08 | 3: 13:00; 4: 3; 5: 0.29344; 6: 20.2167; 7: ND; 8: 96.5333; 9: 0.148; 10: 0; 11: 491415; 12: 136.5; 13: 0.56667; 14: 1.4; 15: N; 16: 12:50; 17: 2.8; 18: N; 19: 12:55
1099 | 2023-06-08 | 3: 14:00; 4: 13; 5: 0.36014; 6: 19.05; 7: ND; 8: 100; 9: 0.125; 10: 0; 11: 409710; 12: 113.8333; 13: 0.65; 14: 1.3; 15: W; 16: 14:50; 17: 2.7; 18: NW; 19: 14:49
1105 | 2023-06-08 | 3: 15:00; 4: 11.5; 5: 0.39403; 6: 17.6833; 7: ND; 8: 100.0167; 9: 0.089; 10: 0; 11: 285819; 12: 79.3333; 13: 0.86667; 14: 1.8; 15: W; 16: 14:53; 17: 3; 18: W; 19: 14:50
1111 | 2023-06-08 | 3: 16:00; 4: 2.5; 5: 0.39505; 6: 17.8167; 7: ND; 8: 99.9667; 9: 0.179; 10: 0; 11: 497949; 12: 138.3333; 13: 0.61667; 14: 1.3; 15: NW; 16: 16:36; 17: 2.4; 18: NW; 19: 16:31
1117 | 2023-06-08 | 3: 17:00; 4: 0; 5: 0.39505; 6: 18.1; 7: ND; 8: 99.9833; 9: 0.094; 10: 0; 11: 266016; 12: 73.8333; 13: 1.5667; 14: 2.6; 15: ENE; 16: 17:38; 17: 5.9; 18: E; 19: 17:29
1123 | 2023-06-08 | 3: 18:00; 4: 0; 5: 0.39505; 6: 17.8833; 7: ND; 8: 99.9833; 9: 0.034; 10: 0; 11: 97091; 12: 27; 13: 2.3667; 14: 2.8; 15: ENE; 16: 18:04; 17: 6.8; 18: ENE; 19: 18:01
1129 | 2023-06-08 | 3: 19:00; 4: 4; 5: 0.39608; 6: 17.8667; 7: ND; 8: 99.9833; 9: 0.001; 10: 0; 11: 4061; 12: 1.1667; 13: 1.5167; 14: 2.7; 15: ENE; 16: 18:53; 17: 5.5; 18: E; 19: 19:07
1135 | 2023-06-08 | 3: 20:00; 4: 1.5; 5: 0.39685; 6: 17.85; 7: ND; 8: 99.9667; 9: 0; 10: 0; 11: 338; 12: 0; 13: 1.4667; 14: 3.2; 15: NNW; 16: 20:42; 17: 5.9; 18: NNW; 19: 20:49
1141 | 2023-06-08 | 3: 21:00; 4: 12; 5: 0.39852; 6: 17.5833; 7: ND; 8: 99.9333; 9: 0; 10: 0; 11: 391; 12: 0; 13: 1.05; 14: 3.7; 15: NNW; 16: 20:54; 17: 5.8; 18: NNW; 19: 20:50
1147 | 2023-06-08 | 3: 22:00; 4: 0.5; 5: 0.39891; 6: 17.6667; 7: ND; 8: 99.9667; 9: 0; 10: 0; 11: 306; 12: 0; 13: 1; 14: 1.6; 15: WSW; 16: 22:27; 17: 2.6; 18: WSW; 19: 22:23
1153 | 2023-06-08 | 3: 23:00; 4: 0.5; 5: 0.39891; 6: 17.6; 7: ND; 8: 99.9833; 9: 0; 10: 0; 11: 396; 12: 0; 13: 0.71667; 14: 1.2; 15: WSW; 16: 23:50; 17: 2.3; 18: WSW; 19: 23:48
1159 | 2023-06-09 | 0:00 | 0.5 | 0.39969 | 17.6333 | ND | 99.9833 | 0 | 0 | 321 | 0 | 1.7 | 1.9 | SSW | 0:19 | 3.3 | SSW | 0:23 |  | 1 | 0.39941 | 19.8931 | #DIV/0! | 94.5056 | 14.879 | 5.3333 | 35037.63 | 405.4792 | 1.4917 | 4.7 | SSE | 4:16 | 7.3 | SSE | 4:12
1165 | 2023-06-09 | 3: 1:00; 4: 0; 5: 0.40021; 6: 17.7; 7: ND; 8: 99.9833; 9: 0; 10: 0; 11: 397; 12: 0; 13: 2.75; 14: 3.3; 15: WSW; 16: 1:36; 17: 5.5; 18: WSW; 19: 1:32
1171 | 2023-06-09 | 3: 2:00; 4: 0.5; 5: 0.40086; 6: 17.7167; 7: ND; 8: 99.95; 9: 0; 10: 0; 11: 382; 12: 0; 13: 2.1333; 14: 3; 15: SW; 16: 1:54; 17: 4.9; 18: SW; 19: 1:51
1177 | 2023-06-09 | 3: 3:00; 4: 0; 5: 0.40139; 6: 18.2333; 7: ND; 8: 99.9833; 9: 0; 10: 0; 11: 346; 12: 0; 13: 2.4167; 14: 4; 15: SSE; 16: 3:49; 17: 6.3; 18: SSE; 19: 3:45
1183 | 2023-06-09 | 3: 4:00; 4: 0; 5: 0.40204; 6: 19.0167; 7: ND; 8: 97.8167; 9: 0; 10: 0; 11: 3383; 12: 0.83333; 13: 3.3667; 14: 4.7; 15: SSE; 16: 4:16; 17: 7.3; 18: SSE; 19: 4:12
1189 | 2023-06-09 | 3: 5:00; 4: 0; 5: 0.40283; 6: 18.4; 7: ND; 8: 100; 9: 0.095; 10: 0; 11: 219350; 12: 61; 13: 1.7; 14: 2; 15: SE; 16: 4:50; 17: 3.3; 18: W; 19: 4:59
1195 | 2023-06-09 | 3: 6:00; 4: 0; 5: 0.40349; 6: 19.15; 7: ND; 8: 100; 9: 0.347; 10: 0; 11: 825044; 12: 229.1667; 13: 1.75; 14: 2.1; 15: SSE; 16: 6:18; 17: 3.4; 18: S; 19: 6:10
1201 | 2023-06-09 | 3: 7:00; 4: 0; 5: 0.40362; 6: 19.7833; 7: ND; 8: 99.8833; 9: 0.729; 10: 0; 11: 1673576; 12: 465; 13: 1.8833; 14: 2.1; 15: SW; 16: 7:23; 17: 3.2; 18: WSW; 19: 7:15
1207 | 2023-06-09 | 3: 8:00; 4: 0; 5: 0.40375; 6: 20.3; 7: ND; 8: 99.2667; 9: 0.875; 10: 0; 11: 2055205; 12: 570.8333; 13: 2.05; 14: 2.4; 15: W; 16: 8:40; 17: 3.5; 18: W; 19: 8:35
1213 | 2023-06-09 | 3: 9:00; 4: 0; 5: 0.40309; 6: 19.95; 7: ND; 8: 99.8833; 9: 0.77; 10: 0; 11: 1857323; 12: 516; 13: 1.3833; 14: 2.2; 15: W; 16: 8:51; 17: 3.1; 18: W; 19: 8:51
1219 | 2023-06-09 | 3: 10:00; 4: 0; 5: 0.40125; 6: 21.15; 7: ND; 8: 93.3833; 9: 1.76; 10: 1; 11: 4086811; 12: 1135.1667; 13: 1.6167; 14: 2.1; 15: W; 16: 10:49; 17: 3.2; 18: W; 19: 10:44
1225 | 2023-06-09 | 3: 11:00; 4: 0; 5: 0.40125; 6: 21.4; 7: ND; 8: 90.1833; 9: 2.22; 10: 1; 11: 5101721; 12: 1417; 13: 2.5333; 14: 3.5; 15: WNW; 16: 11:44; 17: 5; 18: WNW; 19: 11:37
1231 | 2023-06-09 | 3: 12:00; 4: 0; 5: 0.40073; 6: 21.9333; 7: ND; 8: 88.3833; 9: 2.329; 10: 1; 11: 5373628; 12: 1492.6667; 13: 1.55; 14: 3; 15: WNW; 16: 11:50; 17: 3.6; 18: WSW; 19: 11:56
1237 | 2023-06-09 | 3: 13:00; 4: 0; 5: 0.39956; 6: 22.6; 7: ND; 8: 84.5833; 9: 1.967; 10: 1; 11: 4622214; 12: 1284; 13: 2.05; 14: 2.8; 15: W; 16: 13:28; 17: 4.3; 18: WNW; 19: 13:25
1243 | 2023-06-09 | 3: 14:00; 4: 0; 5: 0.39878; 6: 22.1; 7: ND; 8: 83.8333; 9: 1.378; 10: 0.83333; 11: 3355334; 12: 932; 13: 1.6833; 14: 2.3; 15: WNW; 16: 14:00; 17: 3.8; 18: WNW; 19: 13:59
1249 | 2023-06-09 | 3: 15:00; 4: 0; 5: 0.39814; 6: 22.0333; 7: ND; 8: 82.1667; 9: 1.223; 10: 0.5; 11: 2932758; 12: 814.5; 13: 1.2333; 14: 2; 15: WNW; 16: 14:50; 17: 2.6; 18: WSW; 19: 14:59
1255 | 2023-06-09 | 3: 16:00; 4: 0; 5: 0.39762; 6: 22.1333; 7: ND; 8: 78.6667; 9: 0.697; 10: 0; 11: 1711272; 12: 475.5; 13: 0.76667; 14: 1.3; 15: WSW; 16: 15:52; 17: 1.9; 18: WSW; 19: 15:51
1261 | 2023-06-09 | 3: 17:00; 4: 0; 5: 0.39736; 6: 22.25; 7: ND; 8: 81.0333; 9: 0.377; 10: 0; 11: 935164; 12: 259.6667; 13: 0.78333; 14: 1.4; 15: WSW; 16: 17:20; 17: 2; 18: WSW; 19: 17:15
1267 | 2023-06-09 | 3: 18:00; 4: 0; 5: 0.39672; 6: 20.7333; 7: ND; 8: 90.2333; 9: 0.105; 10: 0; 11: 266369; 12: 74; 13: 0.6; 14: 1; 15: SW; 16: 18:28; 17: 1.6; 18: SW; 19: 18:22
1273 | 2023-06-09 | 3: 19:00; 4: 0; 5: 0.39659; 6: 19.8833; 7: ND; 8: 99.0167; 9: 0.007; 10: 0; 11: 15459; 12: 4.1667; 13: 0.33333; 14: 1.2; 15: SE; 16: 19:50; 17: 1.7; 18: ESE; 19: 19:44
1279 | 2023-06-09 | 3: 20:00; 4: 0; 5: 0.39505; 6: 19.15; 7: ND; 8: 99.9667; 9: 0; 10: 0; 11: 409; 12: 0; 13: 0.35; 14: 1.2; 15: SE; 16: 19:51; 17: 1.7; 18: SE; 19: 20:49
1285 | 2023-06-09 | 3: 21:00; 4: 0; 5: 0.39429; 6: 18.6333; 7: ND; 8: 99.9667; 9: 0; 10: 0; 11: 392; 12: 0; 13: 0.33333; 14: 1.1; 15: SE; 16: 20:56; 17: 1.6; 18: SE; 19: 20:50
1291 | 2023-06-09 | 3: 22:00; 4: 0; 5: 0.39391; 6: 18.1167; 7: ND; 8: 99.9667; 9: 0; 10: 0; 11: 390; 12: 0; 13: 0.65; 14: 1.5; 15: E; 16: 22:15; 17: 1.9; 18: E; 19: 22:06
1297 | 2023-06-09 | 3: 23:00; 4: 0; 5: 0.39353; 6: 17.4333; 7: ND; 8: 100; 9: 0; 10: 0; 11: 382; 12: 0; 13: 0.18333; 14: 0.4; 15: ESE; 16: 22:51; 17: 1.2; 18: N; 19: 23:10
1303 | 2023-06-10 | 0:00 | 0 | 0.39289 | 17.0667 | ND | 100 | 0 | 0 | 435 | 0 | 0.1 | 0.3 | ESE | 0:22 | 1.1 | E | 0:47 |  | 6 | 0.36096 | 19.6924 | #DIV/0! | 96.0146 | 8.896 | 2.6667 | 22624.315 | 261.7986 | 0.82083 | 2.6 | SSW | 15:30 | 4.6 | ENE | 23:45
1309 | 2023-06-10 | 3: 1:00; 4: 0; 5: 0.39; 6: 16.7833; 7: ND; 8: 99.7167; 9: 0; 10: 0; 11: 418; 12: 0; 13: 0.51667; 14: 1; 15: ESE; 16: 1:32; 17: 1.7; 18: ESE; 19: 1:46
1315 | 2023-06-10 | 3: 2:00; 4: 0; 5: 0.38417; 6: 16.4833; 7: ND; 8: 100; 9: 0; 10: 0; 11: 384; 12: 0; 13: 0.18333; 14: 0.7; 15: NE; 16: 1:55; 17: 1.4; 18: E; 19: 2:12
1321 | 2023-06-10 | 3: 3:00; 4: 0; 5: 0.38159; 6: 16.5; 7: ND; 8: 99.9667; 9: 0; 10: 0; 11: 461; 12: 0; 13: 0.33333; 14: 0.8; 15: SSE; 16: 3:00; 17: 1.3; 18: SSE; 19: 2:52
1327 | 2023-06-10 | 3: 4:00; 4: 0; 5: 0.38013; 6: 16.4667; 7: ND; 8: 99.9667; 9: 0; 10: 0; 11: 3889; 12: 0.83333; 13: 0.45; 14: 0.8; 15: SE; 16: 4:06; 17: 1.3; 18: NNE; 19: 4:26
1333 | 2023-06-10 | 3: 5:00; 4: 0; 5: 0.3776; 6: 16.45; 7: ND; 8: 100; 9: 0.093; 10: 0; 11: 207321; 12: 57.6667; 13: 0.23333; 14: 0.7; 15: ESE; 16: 5:03; 17: 1.2; 18: E; 19: 4:55
1339 | 2023-06-10 | 3: 6:00; 4: 0; 5: 0.37532; 6: 17.3333; 7: ND; 8: 100.0167; 9: 0.349; 10: 0; 11: 790190; 12: 219.3333; 13: 0.31667; 14: 1.1; 15: SSW; 16: 6:50; 17: 2; 18: SSW; 19: 6:48
1345 | 2023-06-10 | 3: 7:00; 4: 0; 5: 0.37317; 6: 18.5; 7: ND; 8: 99.9667; 9: 0.702; 10: 0; 11: 1614581; 12: 448.3333; 13: 1.6; 14: 2.2; 15: S; 16: 7:47; 17: 3.6; 18: SSW; 19: 7:40
1351 | 2023-06-10 | 3: 8:00; 4: 0; 5: 0.3701; 6: 19.8333; 7: ND; 8: 98.5167; 9: 1.25; 10: 0.5; 11: 2893286; 12: 803.6667; 13: 1.25; 14: 2.4; 15: SSW; 16: 7:58; 17: 3.7; 18: SW; 19: 7:54
1357 | 2023-06-10 | 3: 9:00; 4: 0; 5: 0.36833; 6: 21; 7: ND; 8: 92.1667; 9: 1.537; 10: 1; 11: 3601897; 12: 1000.5; 13: 1.4167; 14: 2.3; 15: W; 16: 9:27; 17: 3.2; 18: W; 19: 9:19
1363 | 2023-06-10 | 3: 10:00; 4: 0; 5: 0.36658; 6: 21.5667; 7: ND; 8: 86.3333; 9: 1.307; 10: 1; 11: 3228005; 12: 896.8333; 13: 1.7833; 14: 2.2; 15: SW; 16: 10:29; 17: 3.3; 18: WSW; 19: 10:26
1369 | 2023-06-10 | 3: 11:00; 4: 0; 5: 0.36402; 6: 22.5333; 7: ND; 8: 76.9667; 9: 0.889; 10: 0.16667; 11: 2397101; 12: 665.8333; 13: 0.73333; 14: 2.2; 15: WSW; 16: 11:28; 17: 3.8; 18: WSW; 19: 11:21
1375 | 2023-06-10 | 3: 12:00; 4: 0; 5: 0.36102; 6: 23.2833; 7: ND; 8: 78.8167; 9: 0.731; 10: 0; 11: 2071236; 12: 575.3333; 13: 0.35; 14: 0.5; 15: N; 16: 12:33; 17: 1.3; 18: N; 19: 12:29
1381 | 2023-06-10 | 3: 13:00; 4: 0; 5: 0.35667; 6: 23.4; 7: ND; 8: 81.9667; 9: 0.773; 10: 0; 11: 2175960; 12: 604.1667; 13: 0.85; 14: 1.3; 15: SW; 16: 13:29; 17: 2.1; 18: SSW; 19: 13:25
1387 | 2023-06-10 | 3: 14:00; 4: 0; 5: 0.35372; 6: 22.2167; 7: ND; 8: 93.6333; 9: 0.569; 10: 0; 11: 1615531; 12: 448.6667; 13: 1.35; 14: 2.1; 15: SW; 16: 14:29; 17: 3.7; 18: WSW; 19: 14:21
1393 | 2023-06-10 | 3: 15:00; 4: 0; 5: 0.35124; 6: 20.9; 7: ND; 8: 98.0333; 9: 0.422; 10: 0; 11: 1198081; 12: 332.8333; 13: 2.25; 14: 2.6; 15: SSW; 16: 15:30; 17: 3.9; 18: S; 19: 15:48
1399 | 2023-06-10 | 3: 16:00; 4: 0; 5: 0.34731; 6: 20.8667; 7: ND; 8: 99.2833; 9: 0.129; 10: 0; 11: 388503; 12: 108; 13: 1.5833; 14: 2.5; 15: S; 16: 15:51; 17: 3.3; 18: S; 19: 16:13
1405 | 2023-06-10 | 3: 17:00; 4: 0; 5: 0.34331; 6: 21.0833; 7: ND; 8: 99.6167; 9: 0.135; 10: 0; 11: 390704; 12: 108.6667; 13: 0.7; 14: 1.4; 15: N; 16: 17:50; 17: 2.6; 18: N; 19: 17:44
1411 | 2023-06-10 | 3: 18:00; 4: 0; 5: 0.33977; 6: 20.9; 7: ND; 8: 99.5; 9: 0.01; 10: 0; 11: 41864; 12: 11.6667; 13: 0.5; 14: 1.4; 15: N; 16: 17:50; 17: 2.5; 18: NNE; 19: 17:53
1417 | 2023-06-10 | 3: 19:00; 4: 0; 5: 0.3379; 6: 20.7167; 7: ND; 8: 99.8833; 9: 0; 10: 0; 11: 3008; 12: 0.83333; 13: 0.66667; 14: 1.1; 15: NNW; 16: 19:29; 17: 2; 18: ENE; 19: 19:05
1423 | 2023-06-10 | 3: 20:00; 4: 0; 5: 0.33571; 6: 20.15; 7: ND; 8: 99.9833; 9: 0; 10: 0; 11: 341; 12: 0; 13: 0.75; 14: 1.3; 15: W; 16: 20:06; 17: 2.4; 18: W; 19: 20:16
1429 | 2023-06-10 | 3: 21:00; 4: 0.5; 5: 0.33342; 6: 19.75; 7: ND; 8: 99.9667; 9: 0; 10: 0; 11: 367; 12: 0; 13: 0.51667; 14: 1; 15: ESE; 16: 20:59; 17: 1.7; 18: ESE; 19: 20:56
1435 | 2023-06-10 | 3: 22:00; 4: 1.5; 5: 0.33201; 6: 19.5; 7: ND; 8: 100.0167; 9: 0; 10: 0; 11: 392; 12: 0; 13: 0.28333; 14: 0.6; 15: NNE; 16: 22:49; 17: 1.3; 18: N; 19: 22:48
1441 | 2023-06-10 | 3: 23:00; 4: 4; 5: 0.34694; 6: 19.3333; 7: ND; 8: 100.0333; 9: 0; 10: 0; 11: 360; 12: 0; 13: 0.98333; 14: 2.2; 15: ENE; 16: 23:49; 17: 4.6; 18: ENE; 19: 23:45
1447 | 2023-06-11 | 0:00 | 3.5 | 0.38954 | 19.5 | ND | 99.9833 | 0 | 0 | 387 | 0 | 1.1667 | 2.2 | ENE | 23:50 | 3.6 | E | 0:50 |  | 4 | 0.39144 | 21.0986 | #DIV/0! | 95.9993 | 10.028 | 4 | 25905.321 | 299.7708 | 0.99236 | 5.1 | NW | 1:17 | 8.4 | NW | 1:13
1453 | 2023-06-11 | 3: 1:00; 4: 0.5; 5: 0.39672; 6: 19.8333; 7: ND; 8: 99.45; 9: 0.001; 10: 0; 11: 403; 12: 0; 13: 2.15; 14: 5.1; 15: NW; 16: 1:17; 17: 8.4; 18: NW; 19: 1:13
1459 | 2023-06-11 | 3: 2:00; 4: 0; 5: 0.39749; 6: 19.6333; 7: ND; 8: 99.95; 9: 0; 10: 0; 11: 400; 12: 0; 13: 0.95; 14: 2.6; 15: E; 16: 1:54; 17: 4.3; 18: E; 19: 1:51
1465 | 2023-06-11 | 3: 3:00; 4: 0; 5: 0.39814; 6: 19.2333; 7: ND; 8: 100; 9: 0; 10: 0; 11: 334; 12: 0; 13: 0.55; 14: 1; 15: SSW; 16: 3:37; 17: 2.1; 18: SE; 19: 3:50
1471 | 2023-06-11 | 3: 4:00; 4: 0; 5: 0.39814; 6: 19.0333; 7: ND; 8: 99.9833; 9: 0; 10: 0; 11: 899; 12: 0.16667; 13: 0.35; 14: 1; 15: SE; 16: 3:53; 17: 2.1; 18: SE; 19: 3:50
1477 | 2023-06-11 | 3: 5:00; 4: 0; 5: 0.39891; 6: 18.9667; 7: ND; 8: 99.9833; 9: 0.018; 10: 0; 11: 51654; 12: 14.3333; 13: 1.1667; 14: 1.9; 15: SE; 16: 5:22; 17: 3.1; 18: ESE; 19: 5:19
1483 | 2023-06-11 | 3: 6:00; 4: 0; 5: 0.3993; 6: 18.9667; 7: ND; 8: 99.95; 9: 0.094; 10: 0; 11: 252975; 12: 70.3333; 13: 0.36667; 14: 1; 15: SW; 16: 5:55; 17: 2; 18: NW; 19: 6:08
1489 | 2023-06-11 | 3: 7:00; 4: 0; 5: 0.39891; 6: 19.8667; 7: ND; 8: 99.9833; 9: 0.172; 10: 0; 11: 477952; 12: 132.8333; 13: 1.2167; 14: 2.1; 15: WNW; 16: 7:38; 17: 4.8; 18: ENE; 19: 7:13
1495 | 2023-06-11 | 3: 8:00; 4: 0; 5: 0.39736; 6: 20.0667; 7: ND; 8: 99.95; 9: 0.368; 10: 0; 11: 1014929; 12: 281.8333; 13: 1.2667; 14: 1.7; 15: WSW; 16: 8:08; 17: 3; 18: W; 19: 8:00
1501 | 2023-06-11 | 3: 9:00; 4: 0; 5: 0.39685; 6: 19.95; 7: ND; 8: 99.9833; 9: 0.508; 10: 0; 11: 1408409; 12: 391.1667; 13: 1.4833; 14: 2.3; 15: WSW; 16: 9:36; 17: 4.3; 18: WSW; 19: 9:33
1507 | 2023-06-11 | 3: 10:00; 4: 0; 5: 0.39659; 6: 20.4667; 7: ND; 8: 99.9667; 9: 0.904; 10: 0.33333; 11: 2291709; 12: 636.6667; 13: 0.8; 14: 1.3; 15: SSW; 16: 9:50; 17: 2.2; 18: S; 19: 10:11
1513 | 2023-06-11 | 3: 11:00; 4: 0; 5: 0.39569; 6: 22.6833; 7: ND; 8: 96.9167; 9: 1.419; 10: 0.66667; 11: 3621746; 12: 1006.1667; 13: 1.2; 14: 2.5; 15: NW; 16: 11:40; 17: 3.7; 18: NW; 19: 11:32
1519 | 2023-06-11 | 3: 12:00; 4: 0; 5: 0.39505; 6: 23.3667; 7: ND; 8: 94.1833; 9: 1.463; 10: 1; 11: 3746542; 12: 1040.5; 13: 1.5167; 14: 2.7; 15: SW; 16: 12:43; 17: 3.5; 18: S; 19: 12:40
1525 | 2023-06-11 | 3: 13:00; 4: 0; 5: 0.3948; 6: 22.7; 7: ND; 8: 95.95; 9: 1.391; 10: 1; 11: 3564719; 12: 990.1667; 13: 1.6833; 14: 2.2; 15: SSW; 16: 12:50; 17: 3; 18: S; 19: 13:08
1531 | 2023-06-11 | 3: 14:00; 4: 0; 5: 0.3934; 6: 23.8833; 7: ND; 8: 86.7167; 9: 1.407; 10: 0.83333; 11: 3553584; 12: 987; 13: 1.0667; 14: 1.5; 15: SSW; 16: 13:57; 17: 2.8; 18: S; 19: 13:50
1537 | 2023-06-11 | 3: 15:00; 4: 0; 5: 0.39239; 6: 24.9167; 7: ND; 8: 74.2167; 9: 1.016; 10: 0.16667; 11: 2625039; 12: 729; 13: 0.76667; 14: 1.4; 15: WNW; 16: 15:39; 17: 3.1; 18: W; 19: 15:29
1543 | 2023-06-11 | 3: 16:00; 4: 0; 5: 0.39087; 6: 24.3167; 7: ND; 8: 80.2; 9: 0.717; 10: 0; 11: 1867646; 12: 518.5; 13: 1.2; 14: 1.6; 15: SW; 16: 16:50; 17: 2.5; 18: SW; 19: 16:15
1549 | 2023-06-11 | 3: 17:00; 4: 0; 5: 0.39012; 6: 23.8833; 7: ND; 8: 86.4167; 9: 0.445; 10: 0; 11: 1135929; 12: 315.5; 13: 0.55; 14: 1.6; 15: SW; 16: 16:50; 17: 2; 18: SW; 19: 16:52
1555 | 2023-06-11 | 3: 18:00; 4: 0; 5: 0.38862; 6: 23.6667; 7: ND; 8: 91.65; 9: 0.103; 10: 0; 11: 277958; 12: 77.3333; 13: 0.68333; 14: 1.2; 15: NNE; 16: 18:39; 17: 2.9; 18: N; 19: 18:30
1561 | 2023-06-11 | 3: 19:00; 4: 0; 5: 0.38293; 6: 21.3; 7: ND; 8: 98.65; 9: 0.002; 10: 0; 11: 10786; 12: 3; 13: 1.75; 14: 2.9; 15: SSW; 16: 19:36; 17: 3.9; 18: SSW; 19: 19:33
1567 | 2023-06-11 | 3: 20:00; 4: 0; 5: 0.38074; 6: 20.45; 7: ND; 8: 99.9667; 9: 0; 10: 0; 11: 364; 12: 0; 13: 0.63333; 14: 2.1; 15: SSW; 16: 19:50; 17: 2.5; 18: SSW; 19: 19:53
1573 | 2023-06-11 | 3: 21:00; 4: 0; 5: 0.37723; 6: 20.1333; 7: ND; 8: 99.9667; 9: 0; 10: 0; 11: 313; 12: 0; 13: 0.23333; 14: 0.6; 15: N; 16: 21:14; 17: 1.4; 18: N; 19: 21:12
1579 | 2023-06-11 | 3: 22:00; 4: 0; 5: 0.37365; 6: 20.0333; 7: ND; 8: 99.9833; 9: 0; 10: 0; 11: 326; 12: 0; 13: 0.46667; 14: 0.8; 15: NNW; 16: 22:00; 17: 1.4; 18: ESE; 19: 22:03
1585 | 2023-06-11 | 3: 23:00; 4: 0; 5: 0.37116; 6: 19.5167; 7: ND; 8: 99.9833; 9: 0; 10: 0; 11: 318; 12: 0; 13: 0.6; 14: 1.1; 15: SSW; 16: 23:10; 17: 2.1; 18: SW; 19: 23:04
1591 | 2023-06-12 | 0:00 | 0 | 0.36752 | 19.5 | ND | 100 | 0 | 0 | 339 | 0 | 0.35 | 0.7 | S | 0:25 | 1.4 | E | 23:59 |  | 0 | 0.33519 | 22.0715 | #DIV/0! | 93.6264 | 11.8 | 4.6667 | 29981.373 | 346.9444 | 0.87569 | 2.6 | W | 15:45 | 3.9 | WSW | 11:06
1597 | 2023-06-12 | 3: 1:00; 4: 0; 5: 0.36344; 6: 19.3167; 7: ND; 8: 99.95; 9: 0; 10: 0; 11: 323; 12: 0; 13: 0.2; 14: 0.4; 15: E; 16: 1:04; 17: 1.1; 18: SSE; 19: 1:50
1603 | 2023-06-12 | 3: 2:00; 4: 0; 5: 0.3601; 6: 19.3833; 7: ND; 8: 99.95; 9: 0; 10: 0; 11: 340; 12: 0; 13: 0.48333; 14: 1.2; 15: SSE; 16: 2:28; 17: 1.8; 18: SSE; 19: 2:24
1609 | 2023-06-12 | 3: 3:00; 4: 0; 5: 0.3561; 6: 19.4167; 7: ND; 8: 99.9667; 9: 0; 10: 0; 11: 344; 12: 0; 13: 0.71667; 14: 1.9; 15: S; 16: 3:05; 17: 3; 18: S; 19: 3:00
1615 | 2023-06-12 | 3: 4:00; 4: 0; 5: 0.3518; 6: 19.3667; 7: ND; 8: 99.9667; 9: 0; 10: 0; 11: 814; 12: 0.16667; 13: 0.75; 14: 1.3; 15: S; 16: 4:03; 17: 1.9; 18: SSW; 19: 3:57
1621 | 2023-06-12 | 3: 5:00; 4: 0; 5: 0.34821; 6: 19.75; 7: ND; 8: 99.9667; 9: 0.026; 10: 0; 11: 75368; 12: 20.8333; 13: 0.43333; 14: 1.2; 15: SE; 16: 5:10; 17: 1.9; 18: SE; 19: 5:05
1627 | 2023-06-12 | 3: 6:00; 4: 0; 5: 0.34386; 6: 19.85; 7: ND; 8: 100; 9: 0.154; 10: 0; 11: 408880; 12: 113.5; 13: 0.55; 14: 1.4; 15: WNW; 16: 6:40; 17: 2.3; 18: NW; 19: 6:33
1633 | 2023-06-12 | 3: 7:00; 4: 0; 5: 0.3411; 6: 20.6667; 7: ND; 8: 99.9833; 9: 0.421; 10: 0; 11: 1102935; 12: 306.3333; 13: 0.6; 14: 1.4; 15: SSE; 16: 6:59; 17: 1.8; 18: SSE; 19: 6:58
1639 | 2023-06-12 | 3: 8:00; 4: 0; 5: 0.33878; 6: 22.2833; 7: ND; 8: 98.5667; 9: 1.236; 10: 0.5; 11: 2972276; 12: 825.6667; 13: 1.4333; 14: 2.3; 15: S; 16: 8:43; 17: 3.4; 18: S; 19: 8:35
1645 | 2023-06-12 | 3: 9:00; 4: 0; 5: 0.3367; 6: 24.3333; 7: ND; 8: 82.4; 9: 2.079; 10: 1; 11: 5051296; 12: 1403.1667; 13: 1.5833; 14: 2.1; 15: WSW; 16: 9:50; 17: 3.2; 18: W; 19: 9:44
1651 | 2023-06-12 | 3: 10:00; 4: 0; 5: 0.33495; 6: 24.5833; 7: ND; 8: 82.15; 9: 1.6; 10: 1; 11: 4018166; 12: 1116.3333; 13: 1.4667; 14: 2.3; 15: WSW; 16: 9:56; 17: 3.6; 18: W; 19: 9:52
1657 | 2023-06-12 | 3: 11:00; 4: 0; 5: 0.3332; 6: 25.3; 7: ND; 8: 81.3167; 9: 1.644; 10: 0.83333; 11: 4113130; 12: 1142.3333; 13: 1.8; 14: 2.4; 15: SW; 16: 11:12; 17: 3.9; 18: WSW; 19: 11:06
1663 | 2023-06-12 | 3: 12:00; 4: 0; 5: 0.33157; 6: 26.05; 7: ND; 8: 75.7167; 9: 1.928; 10: 1; 11: 4808647; 12: 1335.8333; 13: 1.6; 14: 2.2; 15: W; 16: 12:23; 17: 3.6; 18: W; 19: 12:15
1669 | 2023-06-12 | 3: 13:00; 4: 0; 5: 0.33005; 6: 26.6833; 7: ND; 8: 74.7833; 9: 1.048; 10: 0.33333; 11: 2764240; 12: 767.6667; 13: 0.96667; 14: 1.4; 15: SSW; 16: 12:50; 17: 2.9; 18: NW; 19: 13:08
1675 | 2023-06-12 | 3: 14:00; 4: 0; 5: 0.32811; 6: 26.0833; 7: ND; 8: 76.8333; 9: 0.5; 10: 0; 11: 1418839; 12: 394.1667; 13: 1.25; 14: 2; 15: SW; 16: 14:43; 17: 3.4; 18: SW; 19: 14:36
1681 | 2023-06-12 | 3: 15:00; 4: 0; 5: 0.3266; 6: 24.05; 7: ND; 8: 88.1833; 9: 0.385; 10: 0; 11: 1124032; 12: 312; 13: 1.8; 14: 2.6; 15: W; 16: 15:45; 17: 3.6; 18: SSW; 19: 14:57
1687 | 2023-06-12 | 3: 16:00; 4: 0; 5: 0.32509; 6: 22.1833; 7: ND; 8: 98.25; 9: 0.43; 10: 0; 11: 1167774; 12: 324.3333; 13: 0.78333; 14: 2.1; 15: WNW; 16: 15:50; 17: 3.5; 18: WNW; 19: 15:58
1693 | 2023-06-12 | 3: 17:00; 4: 0; 5: 0.32348; 6: 22.9333; 7: ND; 8: 94.5167; 9: 0.27; 10: 0; 11: 740163; 12: 205.5; 13: 0.5; 14: 1; 15: NNW; 16: 17:46; 17: 1.9; 18: NW; 19: 17:38
1699 | 2023-06-12 | 3: 18:00; 4: 0; 5: 0.32134; 6: 22.9167; 7: ND; 8: 94.6167; 9: 0.077; 10: 0; 11: 199005; 12: 55.1667; 13: 0.41667; 14: 1; 15: NW; 16: 18:04; 17: 1.6; 18: WNW; 19: 17:57
1705 | 2023-06-12 | 3: 19:00; 4: 0; 5: 0.31973; 6: 21.9833; 7: ND; 8: 99.9667; 9: 0.002; 10: 0; 11: 13188; 12: 3.6667; 13: 0.51667; 14: 0.8; 15: SSW; 16: 18:57; 17: 1.5; 18: WSW; 19: 19:46
1711 | 2023-06-12 | 3: 20:00; 4: 0; 5: 0.31792; 6: 20.7833; 7: ND; 8: 99.9833; 9: 0; 10: 0; 11: 295; 12: 0; 13: 0.53333; 14: 1; 15: W; 16: 20:50; 17: 1.7; 18: W; 19: 20:42
1717 | 2023-06-12 | 3: 21:00; 4: 0; 5: 0.31654; 6: 20.3833; 7: ND; 8: 99.9833; 9: 0; 10: 0; 11: 351; 12: 0; 13: 0.75; 14: 1.2; 15: SE; 16: 21:29; 17: 1.7; 18: SE; 19: 21:22
1723 | 2023-06-12 | 3: 22:00; 4: 0; 5: 0.31495; 6: 20.6833; 7: ND; 8: 99.9667; 9: 0; 10: 0; 11: 310; 12: 0; 13: 0.16667; 14: 0.4; 15: SE; 16: 22:15; 17: 1; 18: SE; 19: 22:08
1729 | 2023-06-12 | 3: 23:00; 4: 0; 5: 0.31347; 6: 21.2333; 7: ND; 8: 100.0167; 9: 0; 10: 0; 11: 318; 12: 0; 13: 1.3667; 14: 2; 15: SSW; 16: 23:38; 17: 3.9; 18: SSW; 19: 23:31
1735 | 2023-06-13 | 0:00 | 0 | 0.3122 | 21.2167 | ND | 99.9833 | 0 | 0 | 278 | 0 | 1.4667 | 1.8 | S | 23:53 | 3 | SSE | 0:04 |  | 0.5 | 0.30122 | 22.85 | #DIV/0! | 95.5896 | 14.554 | 5.5 | 35740.738 | 413.6389 | 1.2507 | 3.6 | WSW | 13:14 | 5.5 | SW | 13:05
1741 | 2023-06-13 | 3: 1:00; 4: 0; 5: 0.31083; 6: 21.0333; 7: ND; 8: 99.95; 9: 0; 10: 0; 11: 313; 12: 0; 13: 0.91667; 14: 1.4; 15: SSE; 16: 0:56; 17: 2.4; 18: SSE; 19: 0:52
1747 | 2023-06-13 | 3: 2:00; 4: 0; 5: 0.30946; 6: 20.8333; 7: ND; 8: 99.9667; 9: 0; 10: 0; 11: 298; 12: 0; 13: 0.83333; 14: 1.1; 15: WNW; 16: 2:00; 17: 2.5; 18: W; 19: 1:54
1753 | 2023-06-13 | 3: 3:00; 4: 0; 5: 0.30851; 6: 20.8667; 7: ND; 8: 99.9833; 9: 0; 10: 0; 11: 317; 12: 0; 13: 0.65; 14: 1.2; 15: SSE; 16: 3:15; 17: 1.7; 18: SSE; 19: 3:13
1759 | 2023-06-13 | 3: 4:00; 4: 0.5; 5: 0.30757; 6: 20.5667; 7: ND; 8: 99.9667; 9: 0; 10: 0; 11: 1630; 12: 0.5; 13: 0.68333; 14: 1.6; 15: WSW; 16: 4:32; 17: 2.3; 18: WSW; 19: 4:28
1765 | 2023-06-13 | 3: 5:00; 4: 0; 5: 0.30673; 6: 20.5833; 7: ND; 8: 99.95; 9: 0.054; 10: 0; 11: 129950; 12: 36.1667; 13: 0.23333; 14: 0.6; 15: SE; 16: 4:55; 17: 1; 18: SW; 19: 5:30
1771 | 2023-06-13 | 3: 6:00; 4: 0; 5: 0.30579; 6: 20.9833; 7: ND; 8: 100; 9: 0.236; 10: 0; 11: 578365; 12: 160.5; 13: 0.31667; 14: 0.8; 15: SSE; 16: 6:50; 17: 1.6; 18: SSE; 19: 6:47
1777 | 2023-06-13 | 3: 7:00; 4: 0; 5: 0.30505; 6: 22.1333; 7: ND; 8: 100; 9: 1.005; 10: 0.16667; 11: 2365530; 12: 657.3333; 13: 0.61667; 14: 1.1; 15: SW; 16: 7:20; 17: 2; 18: W; 19: 7:44
1783 | 2023-06-13 | 3: 8:00; 4: 0; 5: 0.30443; 6: 22.9167; 7: ND; 8: 99.7333; 9: 1.111; 10: 0.16667; 11: 2682493; 12: 745; 13: 1.4167; 14: 2.1; 15: W; 16: 8:06; 17: 3.1; 18: WNW; 19: 7:54
1789 | 2023-06-13 | 3: 9:00; 4: 0; 5: 0.3038; 6: 24.0167; 7: ND; 8: 94.95; 9: 1.93; 10: 0.83333; 11: 4497925; 12: 1249.3333; 13: 1.55; 14: 2.2; 15: W; 16: 9:36; 17: 3.5; 18: WNW; 19: 9:32
1795 | 2023-06-13 | 3: 10:00; 4: 0; 5: 0.30307; 6: 24.2833; 7: ND; 8: 91.5667; 9: 1.784; 10: 1; 11: 4352060; 12: 1209; 13: 1.9; 14: 2.7; 15: WNW; 16: 10:34; 17: 4.1; 18: WNW; 19: 10:25
1801 | 2023-06-13 | 3: 11:00; 4: 0; 5: 0.30192; 6: 24.4167; 7: ND; 8: 89.1167; 9: 2.173; 10: 1; 11: 5204434; 12: 1445.5; 13: 1.7667; 14: 2.3; 15: WNW; 16: 10:55; 17: 3.6; 18: NW; 19: 10:55
1807 | 2023-06-13 | 3: 12:00; 4: 0; 5: 0.30088; 6: 25.2667; 7: ND; 8: 83.35; 9: 2.042; 10: 1; 11: 4935515; 12: 1371.1667; 13: 2.4167; 14: 3.1; 15: WSW; 16: 12:36; 17: 4.2; 18: WSW; 19: 12:30
1813 | 2023-06-13 | 3: 13:00; 4: 0; 5: 0.30026; 6: 25.0833; 7: ND; 8: 85.85; 9: 1.111; 10: 0.5; 11: 2945249; 12: 818.1667; 13: 2.7167; 14: 3.6; 15: WSW; 16: 13:14; 17: 5.5; 18: SW; 19: 13:05
1819 | 2023-06-13 | 3: 14:00; 4: 0; 5: 0.29943; 6: 24.7833; 7: ND; 8: 87.0667; 9: 1.552; 10: 0.83333; 11: 3838675; 12: 1066.3333; 13: 2.8833; 14: 3.5; 15: WSW; 16: 14:11; 17: 5.3; 18: WSW; 19: 14:06
1825 | 2023-06-13 | 3: 15:00; 4: 0; 5: 0.2987; 6: 24.1333; 7: ND; 8: 90.8167; 9: 0.698; 10: 0; 11: 1882766; 12: 523; 13: 1.7667; 14: 2.9; 15: WSW; 16: 14:51; 17: 4.1; 18: WSW; 19: 14:51
1831 | 2023-06-13 | 3: 16:00; 4: 0; 5: 0.29756; 6: 24.1167; 7: ND; 8: 90.3; 9: 0.487; 10: 0; 11: 1314079; 12: 365; 13: 1.1667; 14: 1.8; 15: WSW; 16: 16:08; 17: 2.6; 18: W; 19: 15:59
1837 | 2023-06-13 | 3: 17:00; 4: 0; 5: 0.29674; 6: 24.0833; 7: ND; 8: 91.0833; 9: 0.289; 10: 0; 11: 774048; 12: 215; 13: 1.6167; 14: 2.9; 15: NW; 16: 17:41; 17: 5.2; 18: NW; 19: 17:38
1843 | 2023-06-13 | 3: 18:00; 4: 0; 5: 0.2956; 6: 23.5333; 7: ND; 8: 94.8; 9: 0.081; 10: 0; 11: 225242; 12: 62.5; 13: 0.63333; 14: 2.1; 15: NW; 16: 17:50; 17: 2.3; 18: WSW; 19: 18:50
1849 | 2023-06-13 | 3: 19:00; 4: 0; 5: 0.29436; 6: 22.9; 7: ND; 8: 96.9833; 9: 0.001; 10: 0; 11: 10184; 12: 2.8333; 13: 1.1; 14: 2; 15: SSW; 16: 18:59; 17: 3.6; 18: SSW; 19: 18:54
1855 | 2023-06-13 | 3: 20:00; 4: 0; 5: 0.29323; 6: 23; 7: ND; 8: 99.25; 9: 0; 10: 0; 11: 330; 12: 0; 13: 0.85; 14: 1.2; 15: E; 16: 20:24; 17: 1.9; 18: ENE; 19: 20:18
1861 | 2023-06-13 | 3: 21:00; 4: 0; 5: 0.2922; 6: 22.7; 7: ND; 8: 99.9833; 9: 0; 10: 0; 11: 359; 12: 0; 13: 0.58333; 14: 1.3; 15: ESE; 16: 21:28; 17: 1.7; 18: SE; 19: 21:21
1867 | 2023-06-13 | 3: 22:00; 4: 0; 5: 0.29097; 6: 22.4333; 7: ND; 8: 99.9667; 9: 0; 10: 0; 11: 364; 12: 0; 13: 0.86667; 14: 1.2; 15: ESE; 16: 22:08; 17: 2; 18: ESE; 19: 22:49
1873 | 2023-06-13 | 3: 23:00; 4: 0; 5: 0.29005; 6: 22.5167; 7: ND; 8: 99.5333; 9: 0; 10: 0; 11: 334; 12: 0; 13: 1.0667; 14: 1.7; 15: SSE; 16: 23:30; 17: 3; 18: S; 19: 23:22
1879 | 2023-06-14 | 0:00 | 0 | 0.28903 | 21.5 | ND | 100 | 0 | 0 | 304 | 0 | 0.2 | 1.4 | NNW | 23:51 | 1.2 | N | 23:50 |  | 5 | 0.31767 | 22.5604 | #DIV/0! | 98.4021 | 10.352 | 3 | 26666.832 | 308.6042 | 0.84444 | 2.8 | WSW | 10:45 | 4.1 | W | 15:21
1885 | 2023-06-14 | 3: 1:00; 4: 1.5; 5: 0.28862; 6: 21.4833; 7: ND; 8: 99.9833; 9: 0; 10: 0; 11: 333; 12: 0; 13: 0.7; 14: 2; 15: ESE; 16: 1:44; 17: 2.6; 18: ESE; 19: 1:39
1891 | 2023-06-14 | 3: 2:00; 4: 1.5; 5: 0.29272; 6: 21.4167; 7: ND; 8: 99.9833; 9: 0; 10: 0; 11: 375; 12: 0; 13: 0.65; 14: 1.5; 15: E; 16: 2:15; 17: 2.7; 18: ESE; 19: 2:12
1897 | 2023-06-14 | 3: 3:00; 4: 1.5; 5: 0.30643; 6: 21.2333; 7: ND; 8: 99.95; 9: 0; 10: 0; 11: 403; 12: 0; 13: 0.45; 14: 1.5; 15: SE; 16: 2:51; 17: 1.8; 18: E; 19: 3:45
1903 | 2023-06-14 | 3: 4:00; 4: 0; 5: 0.32295; 6: 21.2; 7: ND; 8: 99.9667; 9: 0; 10: 0; 11: 1601; 12: 0.33333; 13: 0.46667; 14: 1.2; 15: SSW; 16: 4:26; 17: 2.3; 18: E; 19: 4:17
1909 | 2023-06-14 | 3: 5:00; 4: 0.5; 5: 0.32875; 6: 21.0667; 7: ND; 8: 100; 9: 0.031; 10: 0; 11: 85139; 12: 23.6667; 13: 0.68333; 14: 1.1; 15: SSE; 16: 5:29; 17: 1.8; 18: SSE; 19: 5:23
1915 | 2023-06-14 | 3: 6:00; 4: 0; 5: 0.33027; 6: 21.1833; 7: ND; 8: 99.95; 9: 0.157; 10: 0; 11: 423816; 12: 117.8333; 13: 0.9; 14: 2.1; 15: WNW; 16: 6:44; 17: 3.1; 18: WNW; 19: 6:42
1921 | 2023-06-14 | 3: 7:00; 4: 0; 5: 0.33049; 6: 21.4667; 7: ND; 8: 99.9833; 9: 0.425; 10: 0; 11: 1095277; 12: 304.1667; 13: 0.43333; 14: 1.3; 15: W; 16: 6:50; 17: 1.5; 18: N; 19: 7:27
1927 | 2023-06-14 | 3: 8:00; 4: 0; 5: 0.33016; 6: 22.6833; 7: ND; 8: 99.9833; 9: 0.889; 10: 0.16667; 11: 2209756; 12: 613.8333; 13: 0.95; 14: 1.4; 15: NW; 16: 8:37; 17: 2.1; 18: NW; 19: 8:31
1933 | 2023-06-14 | 3: 9:00; 4: 0; 5: 0.3294; 6: 23.8167; 7: ND; 8: 99.1833; 9: 1.385; 10: 0.66667; 11: 3450291; 12: 958.1667; 13: 1.05; 14: 2.3; 15: SW; 16: 9:46; 17: 3.4; 18: SW; 19: 9:38
1939 | 2023-06-14 | 3: 10:00; 4: 0; 5: 0.32854; 6: 24.3333; 7: ND; 8: 98.3833; 9: 2.086; 10: 1; 11: 5005442; 12: 1390.5; 13: 2.15; 14: 2.8; 15: WSW; 16: 10:45; 17: 3.8; 18: WSW; 19: 10:42
1945 | 2023-06-14 | 3: 11:00; 4: 0; 5: 0.32746; 6: 24.9667; 7: ND; 8: 93.6167; 9: 1.421; 10: 0.66667; 11: 3670884; 12: 1019.5; 13: 1.3167; 14: 2.6; 15: WSW; 16: 10:50; 17: 3.4; 18: W; 19: 11:44
1951 | 2023-06-14 | 3: 12:00; 4: 0; 5: 0.32616; 6: 24.05; 7: ND; 8: 99.1333; 9: 0.497; 10: 0; 11: 1451127; 12: 403.3333; 13: 1.05; 14: 1.9; 15: SW; 16: 12:00; 17: 2.8; 18: SW; 19: 11:56
1957 | 2023-06-14 | 3: 13:00; 4: 0; 5: 0.32487; 6: 24.95; 7: ND; 8: 94.0333; 9: 1.02; 10: 0.16667; 11: 2723155; 12: 756.5; 13: 1.2667; 14: 2; 15: NNW; 16: 13:50; 17: 3.4; 18: NNW; 19: 13:48
1963 | 2023-06-14 | 3: 14:00; 4: 0; 5: 0.32337; 6: 25.45; 7: ND; 8: 88.0167; 9: 0.726; 10: 0; 11: 2058067; 12: 572; 13: 1.2167; 14: 2.5; 15: NNW; 16: 13:57; 17: 3.7; 18: NNW; 19: 13:53
1969 | 2023-06-14 | 3: 15:00; 4: 0; 5: 0.32198; 6: 24.0667; 7: ND; 8: 90.9167; 9: 0.546; 10: 0; 11: 1539781; 12: 427.6667; 13: 1.3; 14: 2.3; 15: SW; 16: 15:50; 17: 4.1; 18: W; 19: 15:21
1975 | 2023-06-14 | 3: 16:00; 4: 0; 5: 0.32059; 6: 23.3833; 7: ND; 8: 98.6333; 9: 0.858; 10: 0.33333; 11: 2103634; 12: 584.1667; 13: 1.1; 14: 2.3; 15: SW; 16: 15:50; 17: 2.8; 18: WNW; 19: 16:48
1981 | 2023-06-14 | 3: 17:00; 4: 0; 5: 0.3192; 6: 22.7833; 7: ND; 8: 99.9833; 9: 0.245; 10: 0; 11: 657774; 12: 182.6667; 13: 1.15; 14: 1.8; 15: WNW; 16: 16:56; 17: 2.3; 18: WNW; 19: 16:51
1987 | 2023-06-14 | 3: 18:00; 4: 0; 5: 0.3175; 6: 22.3333; 7: ND; 8: 99.9833; 9: 0.065; 10: 0; 11: 182117; 12: 50.5; 13: 0.28333; 14: 1.1; 15: NW; 16: 17:54; 17: 1.4; 18: WNW; 19: 17:51
1993 | 2023-06-14 | 3: 19:00; 4: 0; 5: 0.31601; 6: 22.2667; 7: ND; 8: 100; 9: 0.001; 10: 0; 11: 6279; 12: 1.6667; 13: 0.55; 14: 1.2; 15: SE; 16: 19:05; 17: 1.7; 18: SSE; 19: 19:01
1999 | 2023-06-14 | 3: 20:00; 4: 0; 5: 0.31463; 6: 21.9167; 7: ND; 8: 100; 9: 0; 10: 0; 11: 337; 12: 0; 13: 0.4; 14: 0.7; 15: SSW; 16: 20:16; 17: 1.4; 18: SSE; 19: 20:13
2005 | 2023-06-14 | 3: 21:00; 4: 0; 5: 0.31304; 6: 21.6333; 7: ND; 8: 99.9667; 9: 0; 10: 0; 11: 304; 12: 0; 13: 0.9; 14: 1.8; 15: WNW; 16: 21:38; 17: 3.9; 18: W; 19: 21:35
2011 | 2023-06-14 | 3: 22:00; 4: 0; 5: 0.31156; 6: 21.4; 7: ND; 8: 100.0167; 9: 0; 10: 0; 11: 342; 12: 0; 13: 0.45; 14: 1.5; 15: ESE; 16: 21:52; 17: 1.8; 18: ESE; 19: 21:51
2017 | 2023-06-14 | 3: 23:00; 4: 0; 5: 0.3103; 6: 20.8667; 7: ND; 8: 99.9833; 9: 0; 10: 0; 11: 294; 12: 0; 13: 0.65; 14: 1.1; 15: SW; 16: 23:43; 17: 1.7; 18: NW; 19: 23:09
2023 | 2023-06-15 | 0:00 | 0 | 0.30904 | 20.6167 | ND | 99.9833 | 0 | 0 | 342 | 0 | 0.51667 | 0.9 | SSW | 23:50 | 1.8 | S | 23:59 |  | 9.5 | 0.36588 | 21.6521 | #DIV/0! | 96.0903 | 13.609 | 5 | 32112.358 | 371.6181 | 1.7014 | 4.7 | WSW | 15:31 | 7.4 | WSW | 15:55
2029 | 2023-06-15 | 3: 1:00; 4: 0; 5: 0.30778; 6: 20.7333; 7: ND; 8: 99.95; 9: 0; 10: 0; 11: 372; 12: 0; 13: 0.33333; 14: 0.9; 15: E; 16: 1:49; 17: 1.8; 18: E; 19: 1:48
2035 | 2023-06-15 | 3: 2:00; 4: 0; 5: 0.30652; 6: 20.8833; 7: ND; 8: 99.9833; 9: 0; 10: 0; 11: 318; 12: 0; 13: 0.45; 14: 0.9; 15: E; 16: 1:50; 17: 1.5; 18: E; 19: 1:54
2041 | 2023-06-15 | 3: 3:00; 4: 0; 5: 0.30537; 6: 21.05; 7: ND; 8: 99.9833; 9: 0; 10: 0; 11: 364; 12: 0; 13: 1.0667; 14: 1.6; 15: E; 16: 3:38; 17: 2.4; 18: E; 19: 3:37
2047 | 2023-06-15 | 3: 4:00; 4: 0; 5: 0.30443; 6: 21.2667; 7: ND; 8: 99.9667; 9: 0; 10: 0; 11: 1045; 12: 0.16667; 13: 0.98333; 14: 1.6; 15: E; 16: 3:52; 17: 2.2; 18: E; 19: 4:04
2053 | 2023-06-15 | 3: 5:00; 4: 0.5; 5: 0.30349; 6: 21.2667; 7: ND; 8: 100.0167; 9: 0.01; 10: 0; 11: 31250; 12: 8.5; 13: 0.65; 14: 1.3; 15: S; 16: 5:30; 17: 1.9; 18: S; 19: 5:23
2059 | 2023-06-15 | 3: 6:00; 4: 5; 5: 0.3108; 6: 20.7167; 7: ND; 8: 99.95; 9: 0.011; 10: 0; 11: 41200; 12: 11.3333; 13: 0.8; 14: 1.4; 15: SSW; 16: 6:19; 17: 2.5; 18: E; 19: 6:45
2065 | 2023-06-15 | 3: 7:00; 4: 2.5; 5: 0.37431; 6: 20.75; 7: ND; 8: 99.9833; 9: 0.053; 10: 0; 11: 176335; 12: 49; 13: 0.9; 14: 1.5; 15: ESE; 16: 7:34; 17: 2.9; 18: E; 19: 6:58
2071 | 2023-06-15 | 3: 8:00; 4: 1; 5: 0.39724; 6: 20; 7: ND; 8: 100; 9: 0.158; 10: 0; 11: 478480; 12: 133; 13: 0.51667; 14: 1.1; 15: E; 16: 8:50; 17: 2.5; 18: E; 19: 8:50
2077 | 2023-06-15 | 3: 9:00; 4: 0.5; 5: 0.39995; 6: 20.1667; 7: ND; 8: 98.9; 9: 0.234; 10: 0; 11: 683186; 12: 189.5; 13: 1.9833; 14: 3.5; 15: NW; 16: 9:29; 17: 6.1; 18: NW; 19: 9:26
2083 | 2023-06-15 | 3: 10:00; 4: 0; 5: 0.40047; 6: 20.0333; 7: ND; 8: 99.9833; 9: 0.467; 10: 0; 11: 1308084; 12: 363.3333; 13: 1.75; 14: 3.1; 15: WNW; 16: 10:08; 17: 5.1; 18: NW; 19: 10:07
2089 | 2023-06-15 | 3: 11:00; 4: 0; 5: 0.40047; 6: 21.3333; 7: ND; 8: 97.3833; 9: 0.772; 10: 0.33333; 11: 1972412; 12: 548; 13: 0.91667; 14: 1.6; 15: S; 16: 11:41; 17: 2.6; 18: S; 19: 11:49
2095 | 2023-06-15 | 3: 12:00; 4: 0; 5: 0.39995; 6: 23.9667; 7: ND; 8: 76.5167; 9: 2.641; 10: 1; 11: 6083782; 12: 1690; 13: 1.6833; 14: 3; 15: WSW; 16: 12:50; 17: 5.4; 18: WSW; 19: 12:45
2101 | 2023-06-15 | 3: 13:00; 4: 0; 5: 0.3993; 6: 23.5167; 7: ND; 8: 84.4; 9: 2.661; 10: 1; 11: 6023699; 12: 1673.3333; 13: 3.1333; 14: 3.5; 15: W; 16: 13:08; 17: 4.9; 18: W; 19: 13:13
2107 | 2023-06-15 | 3: 14:00; 4: 0; 5: 0.39685; 6: 24.0833; 7: ND; 8: 85.9667; 9: 2.567; 10: 1; 11: 5835053; 12: 1620.8333; 13: 2.6; 14: 3.2; 15: W; 16: 13:53; 17: 4.8; 18: WSW; 19: 13:52
2113 | 2023-06-15 | 3: 15:00; 4: 0; 5: 0.39531; 6: 24.4333; 7: ND; 8: 88.6; 9: 2.026; 10: 1; 11: 4724523; 12: 1312.1667; 13: 3.9833; 14: 4.7; 15: WSW; 16: 15:31; 17: 7.1; 18: SW; 19: 15:19
2119 | 2023-06-15 | 3: 16:00; 4: 0; 5: 0.3934; 6: 24.1667; 7: ND; 8: 90.9167; 9: 1.392; 10: 0.66667; 11: 3225267; 12: 896; 13: 3.4333; 14: 4.5; 15: WSW; 16: 15:56; 17: 7.4; 18: WSW; 19: 15:55
2125 | 2023-06-15 | 3: 17:00; 4: 0; 5: 0.39188; 6: 23.8; 7: ND; 8: 87.6167; 9: 0.484; 10: 0; 11: 1194579; 12: 331.8333; 13: 3.0667; 14: 3.8; 15: SSW; 16: 17:42; 17: 5.6; 18: S; 19: 17:15
2131 | 2023-06-15 | 3: 18:00; 4: 0; 5: 0.38974; 6: 22.7833; 7: ND; 8: 97.4; 9: 0.125; 10: 0; 11: 307571; 12: 85.3333; 13: 2.5167; 14: 3.5; 15: SSW; 16: 17:59; 17: 4.7; 18: SSW; 19: 17:51
2137 | 2023-06-15 | 3: 19:00; 4: 0; 5: 0.388; 6: 22.05; 7: ND; 8: 99.6; 9: 0.007; 10: 0; 11: 23103; 12: 6.5; 13: 2.7333; 14: 3.2; 15: SSE; 16: 19:37; 17: 5.4; 18: SSE; 19: 19:08
2143 | 2023-06-15 | 3: 20:00; 4: 0; 5: 0.38429; 6: 21.4333; 7: ND; 8: 100; 9: 0; 10: 0; 11: 327; 12: 0; 13: 2.8; 14: 3.5; 15: SSW; 16: 20:35; 17: 5.6; 18: SSW; 19: 20:32
2149 | 2023-06-15 | 3: 21:00; 4: 0; 5: 0.37688; 6: 20.9167; 7: ND; 8: 99.9667; 9: 0; 10: 0; 11: 338; 12: 0; 13: 2.2833; 14: 2.9; 15: S; 16: 20:50; 17: 4.4; 18: S; 19: 20:56
2155 | 2023-06-15 | 3: 22:00; 4: 0; 5: 0.37424; 6: 20.0833; 7: ND; 8: 99.1333; 9: 0; 10: 0; 11: 346; 12: 0; 13: 1.1833; 14: 2; 15: S; 16: 21:50; 17: 2.7; 18: SSW; 19: 22:27
2161 | 2023-06-15 | 3: 23:00; 4: 0; 5: 0.37139; 6: 19.6; 7: ND; 8: 99.9667; 9: 0.001; 10: 0; 11: 382; 12: 0; 13: 0.55; 14: 1.1; 15: S; 16: 23:40; 17: 2.7; 18: SSE; 19: 23:32
2167 | 2023-06-16 | 0:00 | 0 | 0.36752 | 20.3833 | ND | 95.7667 | 0.001 | 0 | 398 | 0 | 1.8 | 2.5 | SSE | 0:49 | 4.2 | S | 0:30 |  | 0 | 0.32631 | 22.509 | #DIV/0! | 83.7979 | 25.832 | 9.3333 | 57687.797 | 667.6528 | 2.2583 | 4.5 | WSW | 10:22 | 7 | SW | 7:49
2173 | 2023-06-16 | 3: 1:00; 4: 0; 5: 0.36252; 6: 20.3667; 7: ND; 8: 96.0833; 9: 0; 10: 0; 11: 400; 12: 0; 13: 1.5833; 14: 2.5; 15: SSE; 16: 0:52; 17: 4.1; 18: S; 19: 1:04
2179 | 2023-06-16 | 3: 2:00; 4: 0; 5: 0.35747; 6: 20.5833; 7: ND; 8: 96.5667; 9: 0.001; 10: 0; 11: 397; 12: 0; 13: 1.8167; 14: 2; 15: SSE; 16: 2:31; 17: 3.5; 18: SSW; 19: 1:57
2185 | 2023-06-16 | 3: 3:00; 4: 0; 5: 0.35383; 6: 20.5; 7: ND; 8: 98.5667; 9: 0; 10: 0; 11: 385; 12: 0; 13: 2.3167; 14: 3; 15: S; 16: 3:34; 17: 5.2; 18: S; 19: 3:29
2191 | 2023-06-16 | 3: 4:00; 4: 0; 5: 0.34922; 6: 19.8833; 7: ND; 8: 99.9833; 9: 0.001; 10: 0; 11: 5199; 12: 1.3333; 13: 1.4833; 14: 2.6; 15: S; 16: 3:53; 17: 3.7; 18: S; 19: 3:52
2197 | 2023-06-16 | 3: 5:00; 4: 0; 5: 0.3422; 6: 20.1; 7: ND; 8: 99.8667; 9: 0.093; 10: 0; 11: 238448; 12: 66.3333; 13: 1.4667; 14: 2.5; 15: S; 16: 5:50; 17: 4.2; 18: SSW; 19: 5:43
2203 | 2023-06-16 | 3: 6:00; 4: 0; 5: 0.33845; 6: 21.1167; 7: ND; 8: 97.5333; 9: 0.494; 10: 0; 11: 1180272; 12: 328.1667; 13: 3.65; 14: 4.1; 15: SSW; 16: 6:10; 17: 6.7; 18: SSW; 19: 6:40
2209 | 2023-06-16 | 3: 7:00; 4: 0; 5: 0.33495; 6: 22.05; 7: ND; 8: 89.7; 9: 1.405; 10: 0.66667; 11: 3109262; 12: 863.6667; 13: 2.9833; 14: 3.7; 15: S; 16: 6:50; 17: 7; 18: SW; 19: 7:49
2215 | 2023-06-16 | 3: 8:00; 4: 0; 5: 0.33201; 6: 22.8833; 7: ND; 8: 84.4; 9: 1.733; 10: 0.83333; 11: 3941782; 12: 1095; 13: 3.0833; 14: 4.2; 15: WSW; 16: 8:37; 17: 6.3; 18: WSW; 19: 8:35
2221 | 2023-06-16 | 3: 9:00; 4: 0; 5: 0.32973; 6: 23.4833; 7: ND; 8: 83.6667; 9: 2.526; 10: 1; 11: 5639495; 12: 1566.3333; 13: 3.75; 14: 4.2; 15: WSW; 16: 9:27; 17: 6.7; 18: WSW; 19: 9:35
2227 | 2023-06-16 | 3: 10:00; 4: 0; 5: 0.32746; 6: 23.85; 7: ND; 8: 80.3667; 9: 2.939; 10: 1; 11: 6444727; 12: 1790; 13: 3.6333; 14: 4.5; 15: WSW; 16: 10:22; 17: 6.4; 18: WSW; 19: 9:57
2233 | 2023-06-16 | 3: 11:00; 4: 0; 5: 0.32541; 6: 23.8167; 7: ND; 8: 77.1833; 9: 3.234; 10: 1; 11: 7021345; 12: 1950.5; 13: 3.4667; 14: 3.9; 15: W; 16: 11:46; 17: 5.8; 18: W; 19: 11:15
2239 | 2023-06-16 | 3: 12:00; 4: 0; 5: 0.32208; 6: 23.85; 7: ND; 8: 82.1167; 9: 3.259; 10: 1; 11: 7057940; 12: 1960.6667; 13: 3.5167; 14: 4; 15: WSW; 16: 12:08; 17: 5.9; 18: WSW; 19: 12:20
2245 | 2023-06-16 | 3: 13:00; 4: 0; 5: 0.31931; 6: 24.9333; 7: ND; 8: 72.3167; 9: 3.03; 10: 1; 11: 6645507; 12: 1846; 13: 3.45; 14: 4; 15: WSW; 16: 13:25; 17: 6.1; 18: WSW; 19: 13:08
2251 | 2023-06-16 | 3: 14:00; 4: 0; 5: 0.31686; 6: 25.4833; 7: ND; 8: 67.6667; 9: 2.611; 10: 1; 11: 5885750; 12: 1634.8333; 13: 3.1167; 14: 3.6; 15: WSW; 16: 14:14; 17: 6.1; 18: WSW; 19: 14:10
2257 | 2023-06-16 | 3: 15:00; 4: 0; 5: 0.31431; 6: 25.1333; 7: ND; 8: 66.5333; 9: 2.034; 10: 1; 11: 4714174; 12: 1309.5; 13: 2.7167; 14: 3.1; 15: SW; 16: 14:52; 17: 5.9; 18: SW; 19: 15:11
2263 | 2023-06-16 | 3: 16:00; 4: 0; 5: 0.31156; 6: 24.5667; 7: ND; 8: 70.3667; 9: 1.389; 10: 0.83333; 11: 3232837; 12: 898; 13: 2.3167; 14: 2.8; 15: W; 16: 16:08; 17: 4.1; 18: SW; 19: 16:44
2269 | 2023-06-16 | 3: 17:00; 4: 0; 5: 0.30967; 6: 25.2667; 7: ND; 8: 63.45; 9: 0.82; 10: 0; 11: 1922714; 12: 534; 13: 2.65; 14: 2.9; 15: SSW; 16: 17:40; 17: 5.2; 18: SSW; 19: 17:38
2275 | 2023-06-16 | 3: 18:00; 4: 0; 5: 0.30767; 6: 24.8833; 7: ND; 8: 63.9; 9: 0.253; 10: 0; 11: 613351; 12: 170.5; 13: 2.7167; 14: 3.2; 15: SSW; 16: 18:33; 17: 4.6; 18: SSW; 19: 17:51
2281 | 2023-06-16 | 3: 19:00; 4: 0; 5: 0.30568; 6: 23.8667; 7: ND; 8: 63.85; 9: 0.009; 10: 0; 11: 31873; 12: 8.8333; 13: 1.5667; 14: 2.8; 15: SSE; 16: 18:58; 17: 4.6; 18: S; 19: 18:51
2287 | 2023-06-16 | 3: 20:00; 4: 0; 5: 0.3038; 6: 22.2667; 7: ND; 8: 76.35; 9: 0; 10: 0; 11: 405; 12: 0; 13: 0.18333; 14: 0.6; 15: SSW; 16: 19:50; 17: 1.2; 18: NW; 19: 20:26
2293 | 2023-06-16 | 3: 21:00; 4: 0; 5: 0.30151; 6: 20.75; 7: ND; 8: 94.65; 9: 0; 10: 0; 11: 384; 12: 0; 13: 0.1; 14: 0.3; 15: ESE; 16: 21:28; 17: 1; 18: E; 19: 21:42
2299 | 2023-06-16 | 3: 22:00; 4: 0; 5: 0.29995; 6: 20.1833; 7: ND; 8: 95.2333; 9: 0; 10: 0; 11: 382; 12: 0; 13: 0.36667; 14: 0.9; 15: SSE; 16: 22:18; 17: 1.4; 18: S; 19: 22:13
2305 | 2023-06-16 | 3: 23:00; 4: 0; 5: 0.29829; 6: 20.0167; 7: ND; 8: 95.0333; 9: 0; 10: 0; 11: 370; 12: 0; 13: 0.46667; 14: 1.1; 15: E; 16: 23:08; 17: 1.8; 18: NNE; 19: 23:29
2311 | 2023-06-17 | 0:00 | 0 | 0.29663 | 19.65 | ND | 96.3167 | 0 | 0 | 372 | 0 | 0.15 | 0.5 | NNW | 23:59 | 1.1 | NNE | 23:57 |  | 0 | 0.28288 | 22.7306 | #DIV/0! | 79.7687 | 24.02 | 9.5 | 54584.061 | 631.7431 | 1.1326 | 3.1 | WSW | 15:21 | 5.1 | WSW | 14:39
2317 | 2023-06-17 | 3: 1:00; 4: 0; 5: 0.29508; 6: 19.2; 7: ND; 8: 97.25; 9: 0; 10: 0; 11: 441; 12: 0; 13: 0.3; 14: 0.6; 15: ESE; 16: 1:00; 17: 1.4; 18: ENE; 19: 1:19
2323 | 2023-06-17 | 3: 2:00; 4: 0; 5: 0.29375; 6: 18.7333; 7: ND; 8: 97.8667; 9: 0; 10: 0; 11: 425; 12: 0; 13: 0.33333; 14: 0.7; 15: ENE; 16: 2:40; 17: 1.2; 18: E; 19: 2:33
2329 | 2023-06-17 | 3: 3:00; 4: 0; 5: 0.29261; 6: 18.3333; 7: ND; 8: 99.0167; 9: 0; 10: 0; 11: 386; 12: 0; 13: 0.15; 14: 0.4; 15: ENE; 16: 2:50; 17: 1; 18: ENE; 19: 3:25
2335 | 2023-06-17 | 3: 4:00; 4: 0; 5: 0.29118; 6: 17.7833; 7: ND; 8: 100; 9: 0.002; 10: 0; 11: 6923; 12: 1.8333; 13: 0.13333; 14: 0.4; 15: ENE; 16: 4:30; 17: 1.2; 18: E; 19: 4:23
2341 | 2023-06-17 | 3: 5:00; 4: 0; 5: 0.29005; 6: 18.0833; 7: ND; 8: 99.95; 9: 0.14; 10: 0; 11: 348972; 12: 97; 13: 0.36667; 14: 0.6; 15: SE; 16: 5:05; 17: 1.1; 18: SSE; 19: 5:00
2347 | 2023-06-17 | 3: 6:00; 4: 0; 5: 0.28892; 6: 19.8833; 7: ND; 8: 97.7667; 9: 0.538; 10: 0; 11: 1221898; 12: 339.3333; 13: 0.11667; 14: 0.5; 15: SE; 16: 5:55; 17: 1.1; 18: SE; 19: 5:53
2353 | 2023-06-17 | 3: 7:00; 4: 0; 5: 0.2879; 6: 22.3; 7: ND; 8: 77.9667; 9: 1.439; 10: 1; 11: 3291198; 12: 914.3333; 13: 0.68333; 14: 0.9; 15: N; 16: 7:07; 17: 1.5; 18: N; 19: 7:04
2359 | 2023-06-17 | 3: 8:00; 4: 0; 5: 0.28678; 6: 23.45; 7: ND; 8: 74.35; 9: 1.548; 10: 1; 11: 3599330; 12: 999.8333; 13: 1.1667; 14: 1.7; 15: NW; 16: 8:18; 17: 2.5; 18: WNW; 19: 8:15
2365 | 2023-06-17 | 3: 9:00; 4: 0; 5: 0.28586; 6: 23.7167; 7: ND; 8: 74.05; 9: 2.282; 10: 1; 11: 5155147; 12: 1432; 13: 1.8; 14: 2.3; 15: SW; 16: 9:43; 17: 3.4; 18: SW; 19: 9:25
2371 | 2023-06-17 | 3: 10:00; 4: 0; 5: 0.28474; 6: 24.3167; 7: ND; 8: 72.9167; 9: 2.878; 10: 1; 11: 6406123; 12: 1779.5; 13: 1.8; 14: 2.1; 15: W; 16: 10:18; 17: 3.2; 18: NW; 19: 10:17
2377 | 2023-06-17 | 3: 11:00; 4: 0; 5: 0.28373; 6: 25.1167; 7: ND; 8: 68.6833; 9: 3.226; 10: 1; 11: 7091413; 12: 1969.8333; 13: 1.9167; 14: 2.4; 15: WSW; 16: 11:49; 17: 3.9; 18: WSW; 19: 11:41
2383 | 2023-06-17 | 3: 12:00; 4: 0; 5: 0.28272; 6: 26.4333; 7: ND; 8: 55.4167; 9: 3.184; 10: 1; 11: 7106896; 12: 1974.1667; 13: 1.6333; 14: 2.5; 15: W; 16: 12:01; 17: 3.6; 18: W; 19: 11:57
2389 | 2023-06-17 | 3: 13:00; 4: 0; 5: 0.2816; 6: 28.9167; 7: ND; 8: 48.7167; 9: 2.936; 10: 1; 11: 6665955; 12: 1851.8333; 13: 1.4333; 14: 2.2; 15: NW; 16: 13:44; 17: 3.7; 18: WNW; 19: 13:44
2395 | 2023-06-17 | 3: 14:00; 4: 0; 5: 0.28019; 6: 27.9333; 7: ND; 8: 52.6833; 9: 2.329; 10: 1; 11: 5377887; 12: 1493.8333; 13: 2.4; 14: 2.9; 15: WSW; 16: 14:48; 17: 5.1; 18: WSW; 19: 14:39
2401 | 2023-06-17 | 3: 15:00; 4: 0; 5: 0.27898; 6: 26; 7: ND; 8: 62.6333; 9: 1.77; 10: 0.83333; 11: 4151216; 12: 1153; 13: 2.3167; 14: 3.1; 15: WSW; 16: 15:21; 17: 4.1; 18: WSW; 19: 15:16
2407 | 2023-06-17 | 3: 16:00; 4: 0; 5: 0.27797; 6: 26.1833; 7: ND; 8: 59.2667; 9: 1.193; 10: 0.66667; 11: 2794378; 12: 776.3333; 13: 2.6333; 14: 2.9; 15: SW; 16: 16:34; 17: 5.1; 18: WSW; 19: 16:24
2413 | 2023-06-17 | 3: 17:00; 4: 0; 5: 0.27677; 6: 25.9; 7: ND; 8: 61.4; 9: 0.383; 10: 0; 11: 942092; 12: 261.8333; 13: 2.15; 14: 2.8; 15: WSW; 16: 16:50; 17: 5.1; 18: SSW; 19: 17:22
2419 | 2023-06-17 | 3: 18:00; 4: 0; 5: 0.27546; 6: 25.0667; 7: ND; 8: 63.9833; 9: 0.166; 10: 0; 11: 399468; 12: 111; 13: 1.4; 14: 1.8; 15: SW; 16: 17:51; 17: 2.9; 18: SW; 19: 18:32
2425 | 2023-06-17 | 3: 19:00; 4: 0; 5: 0.27406; 6: 23.4833; 7: ND; 8: 73.9167; 9: 0.006; 10: 0; 11: 21925; 12: 6.1667; 13: 1.05; 14: 1.9; 15: WSW; 16: 19:22; 17: 2.7; 18: WSW; 19: 19:15
2431 | 2023-06-17 | 3: 20:00; 4: 0; 5: 0.27297; 6: 21.8167; 7: ND; 8: 90.2667; 9: 0; 10: 0; 11: 409; 12: 0; 13: 0.61667; 14: 0.8; 15: W; 16: 20:00; 17: 1.6; 18: WSW; 19: 19:53
2437 | 2023-06-17 | 3: 21:00; 4: 0; 5: 0.27157; 6: 21.4; 7: ND; 8: 94.2333; 9: 0; 10: 0; 11: 441; 12: 0; 13: 1.3167; 14: 1.8; 15: E; 16: 21:08; 17: 2.6; 18: E; 19: 21:02
2443 | 2023-06-17 | 3: 22:00; 4: 0; 5: 0.27038; 6: 20.9333; 7: ND; 8: 97.8167; 9: 0; 10: 0; 11: 378; 12: 0; 13: 0.5; 14: 1; 15: ESE; 16: 22:45; 17: 1.5; 18: ESE; 19: 22:38
2449 | 2023-06-17 | 3: 23:00; 4: 0; 5: 0.26929; 6: 20.9; 7: ND; 8: 97.9833; 9: 0; 10: 0; 11: 388; 12: 0; 13: 0.81667; 14: 1.6; 15: E; 16: 23:01; 17: 2.4; 18: E; 19: 22:56
2455 | 2023-06-18 | 0:00 | 0 | 0.2683 | 20.7333 | ND | 98.2167 | 0 | 0 | 368 | 0 | 0.53333 | 0.9 | ENE | 0:02 | 1.6 | E | 0:10 |  | 0 | 0.25976 | 21.8611 | #DIV/0! | 87.5472 | 10.399 | 2.5 | 26721.529 | 309.2431 | 0.88819 | 3.1 | W | 15:29 | 4.4 | WNW | 15:24
2461 | 2023-06-18 | 3: 1:00; 4: 0; 5: 0.26731; 6: 20.9333; 7: ND; 8: 97.0333; 9: 0; 10: 0; 11: 401; 12: 0; 13: 0.56667; 14: 1.2; 15: E; 16: 1:48; 17: 2.2; 18: E; 19: 1:42
2467 | 2023-06-18 | 3: 2:00; 4: 0; 5: 0.26642; 6: 21.15; 7: ND; 8: 92.8667; 9: 0; 10: 0; 11: 398; 12: 0; 13: 0.91667; 14: 1.4; 15: E; 16: 2:50; 17: 2.2; 18: E; 19: 2:06
2473 | 2023-06-18 | 3: 3:00; 4: 0; 5: 0.26544; 6: 20.8667; 7: ND; 8: 90.1333; 9: 0; 10: 0; 11: 397; 12: 0; 13: 1.0167; 14: 1.6; 15: E; 16: 3:06; 17: 2.4; 18: E; 19: 2:57
2479 | 2023-06-18 | 3: 4:00; 4: 0; 5: 0.26465; 6: 20.5333; 7: ND; 8: 89.0167; 9: 0; 10: 0; 11: 2573; 12: 0.66667; 13: 0.88333; 14: 1.4; 15: E; 16: 4:12; 17: 2.6; 18: E; 19: 4:47
2485 | 2023-06-18 | 3: 5:00; 4: 0; 5: 0.26377; 6: 20.9; 7: ND; 8: 83.9167; 9: 0.068; 10: 0; 11: 166111; 12: 46.1667; 13: 0.9; 14: 1.3; 15: E; 16: 4:52; 17: 2.6; 18: ENE; 19: 4:51
2491 | 2023-06-18 | 3: 6:00; 4: 0; 5: 0.26308; 6: 21.2167; 7: ND; 8: 89.7667; 9: 0.265; 10: 0; 11: 674492; 12: 187.3333; 13: 0.26667; 14: 1.2; 15: E; 16: 5:52; 17: 1.9; 18: NE; 19: 5:52
2497 | 2023-06-18 | 3: 7:00; 4: 0; 5: 0.26239; 6: 21.6333; 7: ND; 8: 90.45; 9: 0.461; 10: 0; 11: 1206167; 12: 335; 13: 0.41667; 14: 0.7; 15: SW; 16: 7:27; 17: 1.5; 18: NW; 19: 7:42
2503 | 2023-06-18 | 3: 8:00; 4: 0; 5: 0.26181; 6: 22.4; 7: ND; 8: 84.8167; 9: 0.569; 10: 0; 11: 1539940; 12: 427.8333; 13: 0.45; 14: 1.1; 15: SSW; 16: 8:50; 17: 2.2; 18: SW; 19: 8:42
2509 | 2023-06-18 | 3: 9:00; 4: 0; 5: 0.26122; 6: 22.1167; 7: ND; 8: 88.9833; 9: 1.01; 10: 0; 11: 2619303; 12: 727.6667; 13: 1.6167; 14: 2.3; 15: SSW; 16: 9:48; 17: 3.6; 18: SW; 19: 9:42
2515 | 2023-06-18 | 3: 10:00; 4: 0; 5: 0.26044; 6: 21.6667; 7: ND; 8: 95; 9: 0.957; 10: 0.33333; 11: 2535804; 12: 704.5; 13: 1.55; 14: 2.1; 15: SSW; 16: 9:50; 17: 3; 18: SSW; 19: 10:43
2521 | 2023-06-18 | 3: 11:00; 4: 0; 5: 0.25976; 6: 22.6167; 7: ND; 8: 86.8833; 9: 1.109; 10: 0.33333; 11: 2941863; 12: 817.3333; 13: 1.5667; 14: 1.9; 15: SSW; 16: 11:31; 17: 3; 18: S; 19: 11:10
2527 | 2023-06-18 | 3: 12:00; 4: 0; 5: 0.25918; 6: 23.25; 7: ND; 8: 80.95; 9: 1.067; 10: 0.33333; 11: 2859582; 12: 794.3333; 13: 1.2; 14: 1.6; 15: WNW; 16: 12:18; 17: 2.4; 18: WNW; 19: 12:12
2533 | 2023-06-18 | 3: 13:00; 4: 0; 5: 0.25869; 6: 23.35; 7: ND; 8: 77.15; 9: 0.664; 10: 0; 11: 1877688; 12: 521.5; 13: 0.85; 14: 1.2; 15: SW; 16: 12:58; 17: 2.2; 18: SSW; 19: 12:56
2539 | 2023-06-18 | 3: 14:00; 4: 0; 5: 0.25791; 6: 24.0667; 7: ND; 8: 75.2; 9: 0.872; 10: 0; 11: 2264247; 12: 629; 13: 1.35; 14: 2.4; 15: NW; 16: 14:08; 17: 3.7; 18: SSE; 19: 14:42
2545 | 2023-06-18 | 3: 15:00; 4: 0; 5: 0.25743; 6: 24.8833; 7: ND; 8: 73.55; 9: 1.434; 10: 0.83333; 11: 3443002; 12: 956.1667; 13: 2.0167; 14: 3.1; 15: W; 16: 15:29; 17: 4.4; 18: WNW; 19: 15:24
2551 | 2023-06-18 | 3: 16:00; 4: 0; 5: 0.25675; 6: 23.9333; 7: ND; 8: 73.0167; 9: 1.206; 10: 0.66667; 11: 2839115; 12: 788.6667; 13: 1.3833; 14: 2.6; 15: W; 16: 15:55; 17: 3.6; 18: WSW; 19: 15:52
2557 | 2023-06-18 | 3: 17:00; 4: 0; 5: 0.25607; 6: 23.9167; 7: ND; 8: 72.0667; 9: 0.55; 10: 0; 11: 1333437; 12: 370.5; 13: 0.91667; 14: 1.3; 15: WSW; 16: 16:57; 17: 2; 18: W; 19: 17:39
2563 | 2023-06-18 | 3: 18:00; 4: 0; 5: 0.25549; 6: 22.7833; 7: ND; 8: 78.2333; 9: 0.158; 10: 0; 11: 390175; 12: 108.1667; 13: 0.76667; 14: 1.3; 15: SW; 16: 17:51; 17: 1.8; 18: SSE; 19: 18:31
2569 | 2023-06-18 | 3: 19:00; 4: 0; 5: 0.25492; 6: 21.6167; 7: ND; 8: 88.55; 9: 0.009; 10: 0; 11: 24910; 12: 7; 13: 0.6; 14: 1.4; 15: E; 16: 19:50; 17: 2.3; 18: E; 19: 19:47
2575 | 2023-06-18 | 3: 20:00; 4: 0; 5: 0.25424; 6: 20.85; 7: ND; 8: 97.9; 9: 0; 10: 0; 11: 422; 12: 0; 13: 0.48333; 14: 1.4; 15: E; 16: 19:54; 17: 2.1; 18: E; 19: 19:54
2581 | 2023-06-18 | 3: 21:00; 4: 0; 5: 0.25357; 6: 20.1833; 7: ND; 8: 98.8167; 9: 0; 10: 0; 11: 395; 12: 0; 13: 0.4; 14: 1.8; 15: SE; 16: 21:25; 17: 2.4; 18: ESE; 19: 21:17
2587 | 2023-06-18 | 3: 22:00; 4: 0; 5: 0.25299; 6: 19.6833; 7: ND; 8: 98.9; 9: 0; 10: 0; 11: 365; 12: 0; 13: 0.43333; 14: 1; 15: SE; 16: 22:18; 17: 1.4; 18: SSE; 19: 22:15
2593 | 2023-06-18 | 3: 23:00; 4: 0; 5: 0.25232; 6: 19.3833; 7: ND; 8: 99.7167; 9: 0; 10: 0; 11: 374; 12: 0; 13: 0.23333; 14: 0.6; 15: E; 16: 23:30; 17: 1.1; 18: ESE; 19: 23:00
2599 | 2023-06-19 | 0:00 | 0 | 0.25155 | 19.15 | ND | 99.95 | 0 | 0 | 414 | 0 | 0.28333 | 1 | SSE | 0:14 | 1.4 | SSE | 0:07 |  | 0 | 0.24431 | 22.3201 | #DIV/0! | 84.3674 | 24.976 | 9.1667 | 56014.882 | 648.2778 | 0.99653 | 3.2 | WSW | 14:04 | 5.1 | W | 12:02
2605 | 2023-06-19 | 3: 1:00; 4: 0; 5: 0.25079; 6: 18.6167; 7: ND; 8: 100.0167; 9: 0; 10: 0; 11: 396; 12: 0; 13: 0; 14: 0; 15: ENE; 16: 0:50; 17: 0; 18: ENE; 19: 0:50
2611 | 2023-06-19 | 3: 2:00; 4: 0; 5: 0.24974; 6: 18.4667; 7: ND; 8: 99.9833; 9: 0; 10: 0; 11: 410; 12: 0; 13: 0.21667; 14: 0.6; 15: E; 16: 2:38; 17: 1; 18: SE; 19: 2:00
2617 | 2023-06-19 | 3: 3:00; 4: 0; 5: 0.24917; 6: 18.2333; 7: ND; 8: 99.9833; 9: 0; 10: 0; 11: 398; 12: 0; 13: 0.1; 14: 0.3; 15: E; 16: 3:33; 17: 0.9; 18: E; 19: 3:31
2623 | 2023-06-19 | 3: 4:00; 4: 0; 5: 0.2486; 6: 18.2667; 7: ND; 8: 100; 9: 0.001; 10: 0; 11: 4987; 12: 1.3333; 13: 0.76667; 14: 1.4; 15: E; 16: 4:30; 17: 2.2; 18: E; 19: 4:24
2629 | 2023-06-19 | 3: 5:00; 4: 0; 5: 0.24793; 6: 18.25; 7: ND; 8: 100; 9: 0.081; 10: 0; 11: 234899; 12: 65.3333; 13: 0.3; 14: 0.9; 15: E; 16: 4:53; 17: 1; 18: E; 19: 4:52
2635 | 2023-06-19 | 3: 6:00; 4: 0; 5: 0.24727; 6: 19.7833; 7: ND; 8: 99.5833; 9: 0.543; 10: 0; 11: 1229744; 12: 341.6667; 13: 0.15; 14: 0.4; 15: SE; 16: 5:50; 17: 0.8; 18: S; 19: 6:08
2641 | 2023-06-19 | 3: 7:00; 4: 0; 5: 0.2467; 6: 21.6833; 7: ND; 8: 89.4333; 9: 1.24; 10: 0.5; 11: 2789083; 12: 774.8333; 13: 0.63333; 14: 1.2; 15: WNW; 16: 7:47; 17: 1.8; 18: NNW; 19: 7:39
2647 | 2023-06-19 | 3: 8:00; 4: 0; 5: 0.24613; 6: 22.8167; 7: ND; 8: 84.0833; 9: 1.885; 10: 1; 11: 4248091; 12: 1180; 13: 1.2833; 14: 1.6; 15: WNW; 16: 8:35; 17: 2.6; 18: W; 19: 8:39
2653 | 2023-06-19 | 3: 9:00; 4: 0; 5: 0.24556; 6: 23.5667; 7: ND; 8: 81.9667; 9: 2.445; 10: 1; 11: 5472833; 12: 1520.1667; 13: 1.8167; 14: 2.2; 15: WNW; 16: 9:07; 17: 2.9; 18: WNW; 19: 8:59
2659 | 2023-06-19 | 3: 10:00; 4: 0; 5: 0.245; 6: 23.85; 7: ND; 8: 81.3; 9: 2.842; 10: 1; 11: 6261679; 12: 1739.3333; 13: 2.05; 14: 2.3; 15: WNW; 16: 10:04; 17: 3.8; 18: WNW; 19: 10:33
2665 | 2023-06-19 | 3: 11:00; 4: 0; 5: 0.24443; 6: 24.15; 7: ND; 8: 79.3667; 9: 3.118; 10: 1; 11: 6790600; 12: 1886.1667; 13: 1.85; 14: 2.7; 15: WNW; 16: 11:00; 17: 3.9; 18: WNW; 19: 10:55
2671 | 2023-06-19 | 3: 12:00; 4: 0; 5: 0.24377; 6: 24.8; 7: ND; 8: 74.3667; 9: 3.143; 10: 1; 11: 6875887; 12: 1910; 13: 2.0333; 14: 2.6; 15: W; 16: 12:50; 17: 5.1; 18: W; 19: 12:02
2677 | 2023-06-19 | 3: 13:00; 4: 0; 5: 0.24349; 6: 25.25; 7: ND; 8: 71.1667; 9: 2.934; 10: 1; 11: 6473404; 12: 1798.1667; 13: 2.1333; 14: 2.7; 15: W; 16: 13:46; 17: 3.9; 18: W; 19: 13:44
2683 | 2023-06-19 | 3: 14:00; 4: 0; 5: 0.24293; 6: 25.5667; 7: ND; 8: 65.8667; 9: 2.537; 10: 1; 11: 5724821; 12: 1590.1667; 13: 2.2333; 14: 3.2; 15: WSW; 16: 14:04; 17: 4.6; 18: WSW; 19: 14:02
2689 | 2023-06-19 | 3: 15:00; 4: 0; 5: 0.24246; 6: 26.6; 7: ND; 8: 61.0833; 9: 1.946; 10: 1; 11: 4562899; 12: 1267.5; 13: 1.7; 14: 2.5; 15: W; 16: 15:11; 17: 3.7; 18: WNW; 19: 15:03
2695 | 2023-06-19 | 3: 16:00; 4: 0; 5: 0.24199; 6: 26.1167; 7: ND; 8: 64.4833; 9: 1.336; 10: 0.66667; 11: 3129580; 12: 869.3333; 13: 1.4833; 14: 2; 15: WSW; 16: 15:52; 17: 3.1; 18: W; 19: 16:30
2701 | 2023-06-19 | 3: 17:00; 4: 0; 5: 0.24143; 6: 25.7833; 7: ND; 8: 64.3167; 9: 0.719; 10: 0; 11: 1689728; 12: 469.3333; 13: 1; 14: 1.6; 15: W; 16: 16:50; 17: 2.2; 18: W; 19: 16:58
2707 | 2023-06-19 | 3: 18:00; 4: 0; 5: 0.24078; 6: 24.4167; 7: ND; 8: 69.6167; 9: 0.2; 10: 0; 11: 500632; 12: 139; 13: 1.0167; 14: 1.3; 15: SW; 16: 18:10; 17: 2.2; 18: WSW; 19: 18:03
2713 | 2023-06-19 | 3: 19:00; 4: 0; 5: 0.24003; 6: 23.1167; 7: ND; 8: 81.2833; 9: 0.005; 10: 0; 11: 22713; 12: 6.3333; 13: 0.48333; 14: 1.1; 15: SW; 16: 18:59; 17: 1.4; 18: WSW; 19: 18:50
2719 | 2023-06-19 | 3: 20:00; 4: 0; 5: 0.23947; 6: 22.15; 7: ND; 8: 91.5667; 9: 0; 10: 0; 11: 439; 12: 0; 13: 0.41667; 14: 1.1; 15: ESE; 16: 20:12; 17: 1.7; 18: ESE; 19: 20:04
2725 | 2023-06-19 | 3: 21:00; 4: 0; 5: 0.23882; 6: 21.65; 7: ND; 8: 93.0333; 9: 0; 10: 0; 11: 409; 12: 0; 13: 0.45; 14: 0.8; 15: SE; 16: 21:02; 17: 1.6; 18: E; 19: 21:40
2731 | 2023-06-19 | 3: 22:00; 4: 0; 5: 0.23808; 6: 21.9667; 7: ND; 8: 84.65; 9: 0.001; 10: 0; 11: 369; 12: 0; 13: 0.83333; 14: 1.6; 15: S; 16: 22:33; 17: 3; 18: N; 19: 22:09
2737 | 2023-06-19 | 3: 23:00; 4: 0; 5: 0.23725; 6: 21.4333; 7: ND; 8: 87.7167; 9: 0; 10: 0; 11: 467; 12: 0; 13: 0.68333; 14: 1.5; 15: SE; 16: 22:59; 17: 2.1; 18: SSE; 19: 22:57
2743 | 2023-06-20 | 0:00 | 0 | 0.23642 | 21.6 | ND | 80.7167 | 0 | 0 | 480 | 0 | 1.0333 | 1.6 | E | 0:27 | 3.5 | ENE | 0:42 |  | 0 | 0.22964 | 24.259 | #DIV/0! | 71.7549 | 23.409 | 8.6667 | 53820.744 | 622.8472 | 1.359 | 3.3 | W | 13:38 | 5.7 | ENE | 2:28
2749 | 2023-06-20 | 3: 1:00; 4: 0; 5: 0.23586; 6: 21.8667; 7: ND; 8: 75.1167; 9: 0.001; 10: 0; 11: 487; 12: 0; 13: 1.3333; 14: 2.7; 15: ENE; 16: 1:50; 17: 5.4; 18: E; 19: 1:45
2755 | 2023-06-20 | 3: 2:00; 4: 0; 5: 0.23503; 6: 21.9; 7: ND; 8: 73.5333; 9: 0; 10: 0; 11: 423; 12: 0; 13: 2.4; 14: 2.8; 15: ENE; 16: 1:53; 17: 5.7; 18: ENE; 19: 2:28
2761 | 2023-06-20 | 3: 3:00; 4: 0; 5: 0.23448; 6: 20.6333; 7: ND; 8: 85.6167; 9: 0; 10: 0; 11: 464; 12: 0; 13: 1.6667; 14: 2.8; 15: ENE; 16: 2:52; 17: 5.5; 18: ENE; 19: 2:52
2767 | 2023-06-20 | 3: 4:00; 4: 0; 5: 0.23375; 6: 20.05; 7: ND; 8: 89.3833; 9: 0.003; 10: 0; 11: 6083; 12: 1.5; 13: 1; 14: 1.5; 15: E; 16: 4:00; 17: 3.2; 18: E; 19: 4:33
2773 | 2023-06-20 | 3: 5:00; 4: 0; 5: 0.2332; 6: 20.6667; 7: ND; 8: 77.6833; 9: 0.13; 10: 0; 11: 307254; 12: 85.5; 13: 1.1333; 14: 2; 15: ENE; 16: 5:28; 17: 4.4; 18: ENE; 19: 5:42
2779 | 2023-06-20 | 3: 6:00; 4: 0; 5: 0.23265; 6: 21.2833; 7: ND; 8: 81.65; 9: 0.533; 10: 0; 11: 1217255; 12: 338; 13: 1.3833; 14: 2.2; 15: ENE; 16: 5:56; 17: 4.6; 18: ENE; 19: 5:55
2785 | 2023-06-20 | 3: 7:00; 4: 0; 5: 0.23219; 6: 22.85; 7: ND; 8: 75.0833; 9: 1.044; 10: 0; 11: 2427305; 12: 674.1667; 13: 0.3; 14: 0.8; 15: S; 16: 6:50; 17: 1.2; 18: NW; 19: 7:21
2791 | 2023-06-20 | 3: 8:00; 4: 0; 5: 0.23147; 6: 25.0167; 7: ND; 8: 68.1667; 9: 1.814; 10: 1; 11: 4215171; 12: 1170.8333; 13: 0.9; 14: 1.2; 15: NNE; 16: 8:27; 17: 4.1; 18: N; 19: 8:25
2797 | 2023-06-20 | 3: 9:00; 4: 0; 5: 0.23074; 6: 25.0667; 7: ND; 8: 68.7167; 9: 1.9; 10: 1; 11: 4450146; 12: 1236.1667; 13: 1.8167; 14: 2.7; 15: W; 16: 9:44; 17: 3.9; 18: W; 19: 9:34
2803 | 2023-06-20 | 3: 10:00; 4: 0; 5: 0.23028; 6: 26.6167; 7: ND; 8: 62.3833; 9: 2.768; 10: 1; 11: 6258832; 12: 1738.5; 13: 1.1; 14: 2.4; 15: W; 16: 9:51; 17: 3.1; 18: WSW; 19: 9:59
2809 | 2023-06-20 | 3: 11:00; 4: 0; 5: 0.22965; 6: 27.1167; 7: ND; 8: 60.3333; 9: 3.079; 10: 1; 11: 6920208; 12: 1922.1667; 13: 2.4667; 14: 3; 15: W; 16: 11:13; 17: 5.2; 18: WNW; 19: 10:59
2815 | 2023-06-20 | 3: 12:00; 4: 0; 5: 0.22902; 6: 28.4167; 7: ND; 8: 55.8333; 9: 3.057; 10: 1; 11: 6876802; 12: 1910; 13: 2.1333; 14: 2.9; 15: NW; 16: 12:25; 17: 5.4; 18: NNW; 19: 12:24
2821 | 2023-06-20 | 3: 13:00; 4: 0; 5: 0.22865; 6: 28.3667; 7: ND; 8: 54.2333; 9: 2.847; 10: 1; 11: 6502175; 12: 1806.1667; 13: 2.0333; 14: 3.3; 15: W; 16: 13:38; 17: 5; 18: WNW; 19: 13:33
2827 | 2023-06-20 | 3: 14:00; 4: 0; 5: 0.2282; 6: 28.1167; 7: ND; 8: 54.6167; 9: 2.461; 10: 1; 11: 5646958; 12: 1568.6667; 13: 2.6667; 14: 3.3; 15: WNW; 16: 14:42; 17: 5.1; 18: WNW; 19: 14:10
2833 | 2023-06-20 | 3: 15:00; 4: 0; 5: 0.22775; 6: 27.4833; 7: ND; 8: 55.4167; 9: 1.883; 10: 1; 11: 4424121; 12: 1228.8333; 13: 2.2833; 14: 2.8; 15: NW; 16: 14:50; 17: 4.1; 18: SW; 19: 14:54
2839 | 2023-06-20 | 3: 16:00; 4: 0; 5: 0.22721; 6: 27.7667; 7: ND; 8: 57.3; 9: 1.345; 10: 0.66667; 11: 3157661; 12: 877; 13: 1.8833; 14: 2.2; 15: WNW; 16: 15:50; 17: 3.9; 18: NNW; 19: 16:30
2845 | 2023-06-20 | 3: 17:00; 4: 0; 5: 0.22676; 6: 26.75; 7: ND; 8: 62.1833; 9: 0.409; 10: 0; 11: 1064386; 12: 295.8333; 13: 1.7; 14: 2.4; 15: NW; 16: 17:05; 17: 3.4; 18: NW; 19: 16:56
2851 | 2023-06-20 | 3: 18:00; 4: 0; 5: 0.22614; 6: 25.7333; 7: ND; 8: 63.7167; 9: 0.134; 10: 0; 11: 328381; 12: 91; 13: 1.1; 14: 1.8; 15: N; 16: 17:54; 17: 3.2; 18: NNE; 19: 17:50
2857 | 2023-06-20 | 3: 19:00; 4: 0; 5: 0.2256; 6: 24.6833; 7: ND; 8: 70.2667; 9: 0.001; 10: 0; 11: 14465; 12: 4; 13: 0.43333; 14: 0.9; 15: ESE; 16: 19:44; 17: 1.7; 18: ESE; 19: 19:41
2863 | 2023-06-20 | 3: 20:00; 4: 0; 5: 0.22497; 6: 23.8167; 7: ND; 8: 78.3667; 9: 0; 10: 0; 11: 414; 12: 0; 13: 0.63333; 14: 1.1; 15: ENE; 16: 20:08; 17: 2.6; 18: ENE; 19: 20:08
2869 | 2023-06-20 | 3: 21:00; 4: 0; 5: 0.22444; 6: 22.6667; 7: ND; 8: 88.5667; 9: 0; 10: 0; 11: 413; 12: 0; 13: 0.48333; 14: 1; 15: ESE; 16: 20:59; 17: 1.6; 18: SE; 19: 21:50
2875 | 2023-06-20 | 3: 22:00; 4: 0; 5: 0.22381; 6: 22.1833; 7: ND; 8: 91.0167; 9: 0; 10: 0; 11: 411; 12: 0; 13: 0.25; 14: 1.1; 15: ESE; 16: 21:54; 17: 1.6; 18: ESE; 19: 21:50
2881 | 2023-06-20 | 3: 23:00; 4: 0; 5: 0.22319; 6: 21.5667; 7: ND; 8: 92.2167; 9: 0; 10: 0; 11: 449; 12: 0; 13: 0.48333; 14: 1.1; 15: E; 16: 23:20; 17: 1.8; 18: E; 19: 23:17
2887 | 2023-06-21 | 0:00 | 0 | 0.22266 | 21.1333 | ND | 92.7167 | 0 | 0 | 428 | 0 | 0.53333 | 0.8 | SE | 0:13 | 2 | SE | 0:07 |  | 12.5 | 0.2983 | 21.6118 | #DIV/0! | 98.2993 | 5.131 | 0.16667 | 14493.726 | 167.7014 | 0.70694 | 2.3 | NNE | 16:26 | 4.7 | N | 16:38
2893 | 2023-06-21 | 3: 1:00; 4: 0; 5: 0.22204; 6: 20.6667; 7: ND; 8: 96.45; 9: 0; 10: 0; 11: 378; 12: 0; 13: 0.33333; 14: 0.8; 15: E; 16: 1:29; 17: 1.2; 18: E; 19: 1:20
2899 | 2023-06-21 | 3: 2:00; 4: 0; 5: 0.22133; 6: 20.55; 7: ND; 8: 98.4167; 9: 0; 10: 0; 11: 392; 12: 0; 13: 0.33333; 14: 0.6; 15: SSE; 16: 2:24; 17: 1.2; 18: SSE; 19: 1:57
2905 | 2023-06-21 | 3: 3:00; 4: 0; 5: 0.2208; 6: 20.45; 7: ND; 8: 98.1833; 9: 0; 10: 0; 11: 387; 12: 0; 13: 0.5; 14: 1.1; 15: SE; 16: 3:30; 17: 2; 18: SSE; 19: 3:27
2911 | 2023-06-21 | 3: 4:00; 4: 0; 5: 0.22018; 6: 20.2667; 7: ND; 8: 98.15; 9: 0.001; 10: 0; 11: 2857; 12: 0.66667; 13: 0.6; 14: 1; 15: E; 16: 4:22; 17: 1.9; 18: E; 19: 4:18
2917 | 2023-06-21 | 3: 5:00; 4: 0; 5: 0.21974; 6: 20.45; 7: ND; 8: 98.75; 9: 0.038; 10: 0; 11: 100829; 12: 28; 13: 0.65; 14: 1.4; 15: SE; 16: 5:45; 17: 2.3; 18: ESE; 19: 5:36
2923 | 2023-06-21 | 3: 6:00; 4: 0; 5: 0.21922; 6: 20.8833; 7: ND; 8: 99.1; 9: 0.099; 10: 0; 11: 280267; 12: 77.8333; 13: 0.3; 14: 1; 15: SE; 16: 5:50; 17: 1.4; 18: N; 19: 6:02
2929 | 2023-06-21 | 3: 7:00; 4: 0; 5: 0.21869; 6: 22.0167; 7: ND; 8: 92.9667; 9: 0.215; 10: 0; 11: 594869; 12: 165.1667; 13: 0.66667; 14: 1.4; 15: E; 16: 7:06; 17: 3.6; 18: SE; 19: 6:59
2935 | 2023-06-21 | 3: 8:00; 4: 0; 5: 0.21825; 6: 21.9833; 7: ND; 8: 96.8333; 9: 0.292; 10: 0; 11: 860942; 12: 239.1667; 13: 0.68333; 14: 1.2; 15: WSW; 16: 7:53; 17: 1.9; 18: S; 19: 8:04
2941 | 2023-06-21 | 3: 9:00; 4: 0; 5: 0.2179; 6: 22.2833; 7: ND; 8: 97.1167; 9: 0.262; 10: 0; 11: 772854; 12: 214.6667; 13: 0.6; 14: 1.1; 15: WSW; 16: 9:46; 17: 1.8; 18: WSW; 19: 9:40
2947 | 2023-06-21 | 3: 10:00; 4: 4; 5: 0.21764; 6: 20.9833; 7: ND; 8: 99.95; 9: 0.202; 10: 0; 11: 638469; 12: 177.1667; 13: 1.3167; 14: 2.1; 15: SSW; 16: 10:23; 17: 3.5; 18: SSW; 19: 10:15
2953 | 2023-06-21 | 3: 11:00; 4: 4; 5: 0.27858; 6: 21.05; 7: ND; 8: 100; 9: 0.36; 10: 0; 11: 1076533; 12: 299; 13: 0.28333; 14: 0.8; 15: NNW; 16: 11:50; 17: 1.4; 18: NNE; 19: 11:23
2959 | 2023-06-21 | 3: 12:00; 4: 4; 5: 0.36157; 6: 21.4167; 7: ND; 8: 100; 9: 0.349; 10: 0; 11: 1073826; 12: 298.1667; 13: 0.98333; 14: 1.7; 15: NW; 16: 12:12; 17: 2.5; 18: NW; 19: 12:02
2965 | 2023-06-21 | 3: 13:00; 4: 0.5; 5: 0.38465; 6: 21.7167; 7: ND; 8: 99.9833; 9: 0.459; 10: 0; 11: 1361627; 12: 378.1667; 13: 1.3333; 14: 1.5; 15: NNW; 16: 13:16; 17: 3.5; 18: N; 19: 13:49
2971 | 2023-06-21 | 3: 14:00; 4: 0; 5: 0.3833; 6: 22; 7: ND; 8: 100; 9: 0.492; 10: 0; 11: 1408926; 12: 391.3333; 13: 1.0667; 14: 1.7; 15: N; 16: 14:05; 17: 3.8; 18: N; 19: 14:01
2977 | 2023-06-21 | 3: 15:00; 4: 0; 5: 0.38135; 6: 23.5833; 7: ND; 8: 99.05; 9: 1.01; 10: 0.16667; 11: 2773899; 12: 770.8333; 13: 1.25; 14: 1.8; 15: N; 16: 15:30; 17: 4.3; 18: NNE; 19: 15:42
2983 | 2023-06-21 | 3: 16:00; 4: 0; 5: 0.37941; 6: 23.7; 7: ND; 8: 94.55; 9: 0.801; 10: 0; 11: 2121130; 12: 589.1667; 13: 1.65; 14: 2.3; 15: NNE; 16: 16:26; 17: 4.7; 18: N; 19: 16:38
2989 | 2023-06-21 | 3: 17:00; 4: 0; 5: 0.3776; 6: 23.8833; 7: ND; 8: 97.0167; 9: 0.475; 10: 0; 11: 1200344; 12: 333.3333; 13: 1.1833; 14: 1.6; 15: NNW; 16: 17:27; 17: 3.2; 18: N; 19: 17:23
2995 | 2023-06-21 | 3: 18:00; 4: 0; 5: 0.37556; 6: 23; 7: ND; 8: 99.9833; 9: 0.074; 10: 0; 11: 209396; 12: 58.1667; 13: 0.5; 14: 1.1; 15: NNW; 16: 18:08; 17: 2; 18: NNW; 19: 17:59
3001 | 2023-06-21 | 3: 19:00; 4: 0; 5: 0.37246; 6: 22.0833; 7: ND; 8: 100.05; 9: 0.002; 10: 0; 11: 14154; 12: 4; 13: 0.3; 14: 1; 15: SSE; 16: 19:27; 17: 1.8; 18: S; 19: 19:24
3007 | 2023-06-21 | 3: 20:00; 4: 0; 5: 0.3674; 6: 21.4167; 7: ND; 8: 100; 9: 0; 10: 0; 11: 312; 12: 0; 13: 0.5; 14: 1.1; 15: SW; 16: 20:32; 17: 2; 18: S; 19: 20:10
3013 | 2023-06-21 | 3: 21:00; 4: 0; 5: 0.36344; 6: 21.1833; 7: ND; 8: 99.95; 9: 0; 10: 0; 11: 311; 12: 0; 13: 0.61667; 14: 1; 15: NW; 16: 21:04; 17: 1.5; 18: NW; 19: 20:58
3019 | 2023-06-21 | 3: 22:00; 4: 0; 5: 0.35999; 6: 21.0667; 7: ND; 8: 99.9833; 9: 0; 10: 0; 11: 289; 12: 0; 13: 0.46667; 14: 0.8; 15: E; 16: 22:45; 17: 1.6; 18: E; 19: 22:35
3025 | 2023-06-21 | 3: 23:00; 4: 0; 5: 0.35542; 6: 20.9167; 7: ND; 8: 99.9833; 9: 0; 10: 0; 11: 307; 12: 0; 13: 0.31667; 14: 0.7; 15: E; 16: 22:52; 17: 1.8; 18: ENE; 19: 23:49
3031 | 2023-06-22 | 0:00 | 0 | 0.35135 | 20.95 | ND | 100 | 0 | 0 | 303 | 0 | 0.51667 | 1.2 | ENE | 0:25 | 3.1 | E | 0:17 |  | 4 | 0.34918 | 22.0701 | #DIV/0! | 97.1139 | 10.331 | 3.5 | 26092.542 | 301.9444 | 0.98125 | 3.6 | SSW | 23:49 | 5.2 | SSW | 23:48
3037 | 2023-06-22 | 3: 1:00; 4: 0; 5: 0.34687; 6: 20.8; 7: ND; 8: 100.05; 9: 0; 10: 0; 11: 290; 12: 0; 13: 0.16667; 14: 0.6; 15: SSE; 16: 0:50; 17: 1.7; 18: ENE; 19: 1:47
3043 | 2023-06-22 | 3: 2:00; 4: 0; 5: 0.34033; 6: 20.65; 7: ND; 8: 100; 9: 0; 10: 0; 11: 298; 12: 0; 13: 0.13333; 14: 0.5; 15: ESE; 16: 1:56; 17: 1.1; 18: ESE; 19: 1:52
3049 | 2023-06-22 | 3: 3:00; 4: 0; 5: 0.33375; 6: 20.5; 7: ND; 8: 100; 9: 0; 10: 0; 11: 310; 12: 0; 13: 0.28333; 14: 0.6; 15: WNW; 16: 2:59; 17: 1.6; 18: E; 19: 3:39
3055 | 2023-06-22 | 3: 4:00; 4: 0; 5: 0.32995; 6: 20.4833; 7: ND; 8: 100.0167; 9: 0; 10: 0; 11: 1979; 12: 0.5; 13: 0.46667; 14: 1; 15: SE; 16: 4:38; 17: 1.5; 18: S; 19: 4:38
3061 | 2023-06-22 | 3: 5:00; 4: 0; 5: 0.3267; 6: 20.7667; 7: ND; 8: 100.0167; 9: 0.044; 10: 0; 11: 115546; 12: 32.1667; 13: 0.28333; 14: 0.7; 15: SSE; 16: 5:44; 17: 1.2; 18: N; 19: 5:05
3067 | 2023-06-22 | 3: 6:00; 4: 0; 5: 0.32337; 6: 20.9833; 7: ND; 8: 100; 9: 0.239; 10: 0; 11: 604861; 12: 168; 13: 1.1167; 14: 1.6; 15: WSW; 16: 6:47; 17: 2.6; 18: WSW; 19: 6:40
3073 | 2023-06-22 | 3: 7:00; 4: 0.5; 5: 0.32059; 6: 20.6333; 7: ND; 8: 99.9833; 9: 0.229; 10: 0; 11: 636846; 12: 176.8333; 13: 0.73333; 14: 1.9; 15: WSW; 16: 7:00; 17: 2.8; 18: WSW; 19: 6:52
3079 | 2023-06-22 | 3: 8:00; 4: 2; 5: 0.31942; 6: 20.6; 7: ND; 8: 100; 9: 0.203; 10: 0; 11: 591912; 12: 164.3333; 13: 0.6; 14: 1.5; 15: WSW; 16: 8:23; 17: 2.4; 18: WSW; 19: 8:19
3085 | 2023-06-22 | 3: 9:00; 4: 1.5; 5: 0.34718; 6: 20.95; 7: ND; 8: 99.95; 9: 0.399; 10: 0; 11: 1113597; 12: 309.3333; 13: 1.2333; 14: 1.9; 15: NNW; 16: 9:29; 17: 4; 18: N; 19: 9:11
3091 | 2023-06-22 | 3: 10:00; 4: 0; 5: 0.36869; 6: 21.85; 7: ND; 8: 99.9833; 9: 0.749; 10: 0; 11: 1967596; 12: 546.5; 13: 0.75; 14: 1.3; 15: WNW; 16: 10:39; 17: 2.1; 18: SSW; 19: 10:50
3097 | 2023-06-22 | 3: 11:00; 4: 0; 5: 0.37128; 6: 22.3833; 7: ND; 8: 100.0333; 9: 0.946; 10: 0; 11: 2458075; 12: 682.5; 13: 1.9833; 14: 2.6; 15: SW; 16: 11:46; 17: 3.6; 18: SW; 19: 11:45
3103 | 2023-06-22 | 3: 12:00; 4: 0; 5: 0.37033; 6: 23.2833; 7: ND; 8: 98.0333; 9: 1.622; 10: 1; 11: 3960901; 12: 1100.3333; 13: 1.1333; 14: 2.4; 15: SW; 16: 11:51; 17: 2.9; 18: WSW; 19: 11:55
3109 | 2023-06-22 | 3: 13:00; 4: 0; 5: 0.36869; 6: 24.15; 7: ND; 8: 94.7833; 9: 1.493; 10: 1; 11: 3744537; 12: 1040.3333; 13: 1.2833; 14: 2.3; 15: WNW; 16: 13:07; 17: 3.6; 18: NW; 19: 13:03
3115 | 2023-06-22 | 3: 14:00; 4: 0; 5: 0.36681; 6: 24.3833; 7: ND; 8: 91.2167; 9: 1.341; 10: 0.66667; 11: 3378468; 12: 938.5; 13: 1.7167; 14: 2.3; 15: NW; 16: 14:11; 17: 3.2; 18: NW; 19: 14:08
3121 | 2023-06-22 | 3: 15:00; 4: 0; 5: 0.36507; 6: 24.6167; 7: ND; 8: 87.4833; 9: 1.152; 10: 0.33333; 11: 2840400; 12: 788.8333; 13: 1.2; 14: 2.2; 15: WNW; 16: 15:23; 17: 3.6; 18: W; 19: 15:15
3127 | 2023-06-22 | 3: 16:00; 4: 0; 5: 0.36298; 6: 25.2167; 7: ND; 8: 86.0667; 9: 1.246; 10: 0.5; 11: 2999035; 12: 833; 13: 1.1667; 14: 1.4; 15: W; 16: 16:18; 17: 2.5; 18: W; 19: 15:57
3133 | 2023-06-22 | 3: 17:00; 4: 0; 5: 0.3609; 6: 24.9333; 7: ND; 8: 87.4167; 9: 0.529; 10: 0; 11: 1315125; 12: 365.1667; 13: 1.1; 14: 1.6; 15: NNW; 16: 17:36; 17: 2.8; 18: NNW; 19: 17:31
3139 | 2023-06-22 | 3: 18:00; 4: 0; 5: 0.35861; 6: 23.6; 7: ND; 8: 92.4667; 9: 0.13; 10: 0; 11: 334067; 12: 92.8333; 13: 1.0333; 14: 1.5; 15: SSE; 16: 18:49; 17: 2.4; 18: WSW; 19: 18:33
3145 | 2023-06-22 | 3: 19:00; 4: 0; 5: 0.35656; 6: 22.3833; 7: ND; 8: 99.5; 9: 0.008; 10: 0; 11: 27133; 12: 7.5; 13: 1.3833; 14: 1.7; 15: SE; 16: 19:04; 17: 2.5; 18: SE; 19: 19:02
3151 | 2023-06-22 | 3: 20:00; 4: 0; 5: 0.35406; 6: 21.4; 7: ND; 8: 99.9667; 9: 0; 10: 0; 11: 334; 12: 0; 13: 1.1167; 14: 1.5; 15: SW; 16: 20:31; 17: 2.3; 18: SSW; 19: 20:23
3157 | 2023-06-22 | 3: 21:00; 4: 0; 5: 0.34967; 6: 20.8167; 7: ND; 8: 99.95; 9: 0; 10: 0; 11: 317; 12: 0; 13: 1.25; 14: 2.1; 15: SSW; 16: 21:04; 17: 3; 18: SSW; 19: 21:04
3163 | 2023-06-22 | 3: 22:00; 4: 0; 5: 0.34542; 6: 20.9333; 7: ND; 8: 99.9833; 9: 0; 10: 0; 11: 298; 12: 0; 13: 0.35; 14: 1; 15: WSW; 16: 21:50; 17: 2.6; 18: SSW; 19: 22:50
3169 | 2023-06-22 | 3: 23:00; 4: 0; 5: 0.34176; 6: 22.4167; 7: ND; 8: 93.8333; 9: 0.001; 10: 0; 11: 314; 12: 0; 13: 2.55; 14: 3.6; 15: SSW; 16: 23:49; 17: 5.2; 18: SSW; 19: 23:48
3175 | 2023-06-23 | 0:00 | 0 | 0.33812 | 22.6667 | ND | 88.6667 | 0 | 0 | 319 | 0 | 3.0333 | 3.6 | SSW | 23:53 | 6.5 | S | 0:08 |  | 0 | 0.31031 | 23.4812 | #DIV/0! | 82.0104 | 14.703 | 5.3333 | 35232.994 | 407.7917 | 2.941 | 5.1 | WSW | 13:07 | 8.1 | WSW | 12:53
3181 | 2023-06-23 | 3: 1:00; 4: 0; 5: 0.33408; 6: 22.4; 7: ND; 8: 90.3833; 9: 0; 10: 0; 11: 341; 12: 0; 13: 3.35; 14: 3.8; 15: SSW; 16: 1:03; 17: 6.1; 18: SSW; 19: 0:55
3187 | 2023-06-23 | 3: 2:00; 4: 0; 5: 0.33049; 6: 22.15; 7: ND; 8: 90.75; 9: 0; 10: 0; 11: 332; 12: 0; 13: 3.05; 14: 3.6; 15: S; 16: 2:44; 17: 5.9; 18: S; 19: 2:24
3193 | 2023-06-23 | 3: 3:00; 4: 0; 5: 0.32789; 6: 21.8667; 7: ND; 8: 89.35; 9: 0; 10: 0; 11: 340; 12: 0; 13: 2.6333; 14: 3; 15: S; 16: 2:50; 17: 5.3; 18: S; 19: 3:00
3199 | 2023-06-23 | 3: 4:00; 4: 0; 5: 0.32487; 6: 21.8833; 7: ND; 8: 87.25; 9: 0; 10: 0; 11: 1560; 12: 0.33333; 13: 2.6333; 14: 3.4; 15: SSE; 16: 4:50; 17: 5.5; 18: SSE; 19: 4:50
3205 | 2023-06-23 | 3: 5:00; 4: 0; 5: 0.32283; 6: 21.8; 7: ND; 8: 86.1; 9: 0.05; 10: 0; 11: 129953; 12: 36; 13: 2.4333; 14: 3.5; 15: SSE; 16: 4:59; 17: 5.3; 18: SSE; 19: 4:52
3211 | 2023-06-23 | 3: 6:00; 4: 0; 5: 0.3208; 6: 22.1667; 7: ND; 8: 82.95; 9: 0.154; 10: 0; 11: 410019; 12: 114; 13: 2.7; 14: 3.2; 15: SSE; 16: 6:42; 17: 5.3; 18: SE; 19: 6:35
3217 | 2023-06-23 | 3: 7:00; 4: 0; 5: 0.31867; 6: 22.45; 7: ND; 8: 83.2833; 9: 0.316; 10: 0; 11: 853996; 12: 237.3333; 13: 2.5833; 14: 3; 15: S; 16: 7:29; 17: 4.9; 18: S; 19: 7:45
3223 | 2023-06-23 | 3: 8:00; 4: 0; 5: 0.31643; 6: 22.8667; 7: ND; 8: 83.4667; 9: 0.476; 10: 0; 11: 1296352; 12: 360; 13: 2.8167; 14: 3.1; 15: S; 16: 8:17; 17: 5.2; 18: SSW; 19: 8:44
3229 | 2023-06-23 | 3: 9:00; 4: 0; 5: 0.31463; 6: 23.4167; 7: ND; 8: 83.3; 9: 0.782; 10: 0; 11: 2053371; 12: 570.5; 13: 3; 14: 3.2; 15: SSW; 16: 8:52; 17: 5; 18: SSW; 19: 9:03
3235 | 2023-06-23 | 3: 10:00; 4: 0; 5: 0.31251; 6: 24.0333; 7: ND; 8: 79.3167; 9: 1.394; 10: 0.5; 11: 3378974; 12: 938.6667; 13: 2.6167; 14: 3.3; 15: S; 16: 9:53; 17: 5.1; 18: WSW; 19: 10:48
3241 | 2023-06-23 | 3: 11:00; 4: 0; 5: 0.3103; 6: 24.4; 7: ND; 8: 77.1667; 9: 1.823; 10: 1; 11: 4344766; 12: 1207; 13: 3.85; 14: 4.7; 15: WSW; 16: 11:42; 17: 6.8; 18: WSW; 19: 11:36
3247 | 2023-06-23 | 3: 12:00; 4: 0; 5: 0.30799; 6: 24.9; 7: ND; 8: 73.1167; 9: 2.393; 10: 1; 11: 5515011; 12: 1532; 13: 4.2167; 14: 4.6; 15: WSW; 16: 12:00; 17: 7; 18: WSW; 19: 12:10
3253 | 2023-06-23 | 3: 13:00; 4: 0; 5: 0.30599; 6: 25.1167; 7: ND; 8: 73.9333; 9: 2.253; 10: 1; 11: 5222243; 12: 1450.8333; 13: 4.65; 14: 5.1; 15: WSW; 16: 13:07; 17: 8.1; 18: WSW; 19: 12:53
3259 | 2023-06-23 | 3: 14:00; 4: 0; 5: 0.3038; 6: 25.1667; 7: ND; 8: 74.2667; 9: 1.813; 10: 1; 11: 4270262; 12: 1186.1667; 13: 4.2167; 14: 4.8; 15: WSW; 16: 13:59; 17: 7.3; 18: SW; 19: 13:57
3265 | 2023-06-23 | 3: 15:00; 4: 0; 5: 0.30192; 6: 24.9667; 7: ND; 8: 73.8833; 9: 1.418; 10: 0.83333; 11: 3349844; 12: 930.5; 13: 3.75; 14: 4.5; 15: WSW; 16: 14:50; 17: 7; 18: SW; 19: 15:10
3271 | 2023-06-23 | 3: 16:00; 4: 0; 5: 0.30016; 6: 24.7167; 7: ND; 8: 74.3833; 9: 0.697; 10: 0; 11: 1734658; 12: 482; 13: 2.9667; 14: 3.6; 15: SW; 16: 16:06; 17: 6.9; 18: WSW; 19: 16:02
3277 | 2023-06-23 | 3: 17:00; 4: 0; 5: 0.2985; 6: 25.25; 7: ND; 8: 73.6; 9: 0.754; 10: 0; 11: 1798717; 12: 499.8333; 13: 2.7333; 14: 3.2; 15: WSW; 16: 17:11; 17: 4.9; 18: WSW; 19: 17:02
3283 | 2023-06-23 | 3: 18:00; 4: 0; 5: 0.29694; 6: 24.6; 7: ND; 8: 76.9; 9: 0.352; 10: 0; 11: 812120; 12: 225.6667; 13: 2.5167; 14: 3.2; 15: SW; 16: 18:17; 17: 5.2; 18: WSW; 19: 18:12
3289 | 2023-06-23 | 3: 19:00; 4: 0; 5: 0.29488; 6: 24.2667; 7: ND; 8: 79; 9: 0.028; 10: 0; 11: 58328; 12: 16.1667; 13: 2.3333; 14: 2.6; 15: SSW; 16: 19:14; 17: 4; 18: SW; 19: 19:11
3295 | 2023-06-23 | 3: 20:00; 4: 0; 5: 0.29344; 6: 23.7167; 7: ND; 8: 84.0667; 9: 0; 10: 0; 11: 311; 12: 0; 13: 2.05; 14: 2.5; 15: S; 16: 19:52; 17: 3.8; 18: S; 19: 19:50
3301 | 2023-06-23 | 3: 21:00; 4: 0; 5: 0.2921; 6: 23.1667; 7: ND; 8: 85.9667; 9: 0; 10: 0; 11: 373; 12: 0; 13: 2.05; 14: 2.7; 15: SSW; 16: 21:19; 17: 3.9; 18: SSW; 19: 21:13
3307 | 2023-06-23 | 3: 22:00; 4: 0; 5: 0.29066; 6: 22.7; 7: ND; 8: 88.8667; 9: 0; 10: 0; 11: 417; 12: 0; 13: 2.2167; 14: 2.6; 15: SSE; 16: 22:38; 17: 4.1; 18: SSE; 19: 22:34
3313 | 2023-06-23 | 3: 23:00; 4: 0; 5: 0.28933; 6: 22.8833; 7: ND; 8: 88.2833; 9: 0; 10: 0; 11: 387; 12: 0; 13: 2.1833; 14: 2.7; 15: SSE; 16: 23:00; 17: 4.1; 18: SSE; 19: 23:02
3319 | 2023-06-24 | 0:00 | 0 | 0.28811 | 22.0833 | ND | 96.4667 | 0 | 0 | 353 | 0 | 1.1167 | 1.9 | SSE | 23:50 | 2.5 | S | 23:56 |  | 0 | 0.27492 | 23.2056 | #DIV/0! | 87.2319 | 18.571 | 7.1667 | 44522.933 | 515.2847 | 1.2347 | 4.3 | WNW | 12:40 | 7.1 | NNW | 10:27
3325 | 2023-06-24 | 3: 1:00; 4: 0; 5: 0.28709; 6: 20.8667; 7: ND; 8: 99.9833; 9: 0; 10: 0; 11: 325; 12: 0; 13: 0.51667; 14: 1.3; 15: WSW; 16: 0:57; 17: 2; 18: WSW; 19: 0:52
3331 | 2023-06-24 | 3: 2:00; 4: 0; 5: 0.28597; 6: 20.1333; 7: ND; 8: 100; 9: 0; 10: 0; 11: 383; 12: 0; 13: 0.36667; 14: 0.9; 15: E; 16: 2:30; 17: 1.4; 18: E; 19: 2:28
3337 | 2023-06-24 | 3: 3:00; 4: 0; 5: 0.28485; 6: 20.1667; 7: ND; 8: 99.9833; 9: 0; 10: 0; 11: 401; 12: 0; 13: 0.45; 14: 1.4; 15: E; 16: 3:44; 17: 2.5; 18: ENE; 19: 3:38
3343 | 2023-06-24 | 3: 4:00; 4: 0; 5: 0.28373; 6: 20.8833; 7: ND; 8: 99.9333; 9: 0; 10: 0; 11: 3749; 12: 1; 13: 1.4; 14: 2.1; 15: E; 16: 4:34; 17: 3.4; 18: ENE; 19: 4:27
3349 | 2023-06-24 | 3: 5:00; 4: 0; 5: 0.28282; 6: 20.2333; 7: ND; 8: 100; 9: 0.127; 10: 0; 11: 299889; 12: 83.3333; 13: 0.33333; 14: 1.3; 15: ENE; 16: 4:50; 17: 1.9; 18: ENE; 19: 4:50
3355 | 2023-06-24 | 3: 6:00; 4: 0; 5: 0.28181; 6: 21.2667; 7: ND; 8: 99.9167; 9: 0.332; 10: 0; 11: 810983; 12: 225.3333; 13: 0.41667; 14: 1; 15: WSW; 16: 6:37; 17: 2.3; 18: N; 19: 6:16
3361 | 2023-06-24 | 3: 7:00; 4: 0; 5: 0.2809; 6: 23.2; 7: ND; 8: 83.5333; 9: 0.752; 10: 0; 11: 1828116; 12: 507.8333; 13: 0.65; 14: 0.9; 15: NE; 16: 7:40; 17: 2.2; 18: NNE; 19: 7:40
3367 | 2023-06-24 | 3: 8:00; 4: 0; 5: 0.27999; 6: 24.3833; 7: ND; 8: 72.75; 9: 1.183; 10: 0.33333; 11: 2875861; 12: 799; 13: 1.45; 14: 2.2; 15: N; 16: 8:50; 17: 5.2; 18: N; 19: 8:49
3373 | 2023-06-24 | 3: 9:00; 4: 0; 5: 0.27878; 6: 25.9; 7: ND; 8: 67.0667; 9: 2.075; 10: 1; 11: 4908820; 12: 1363.5; 13: 2.0333; 14: 2.8; 15: N; 16: 9:01; 17: 5.9; 18: N; 19: 9:33
3379 | 2023-06-24 | 3: 10:00; 4: 0; 5: 0.27747; 6: 26.6833; 7: ND; 8: 68.3167; 9: 2.135; 10: 1; 11: 5118844; 12: 1421.8333; 13: 2.4333; 14: 3.8; 15: NNW; 16: 10:33; 17: 7.1; 18: NNW; 19: 10:27
3385 | 2023-06-24 | 3: 11:00; 4: 0; 5: 0.27597; 6: 26.9; 7: ND; 8: 68.3333; 9: 2.062; 10: 1; 11: 4974285; 12: 1381.6667; 13: 2.3333; 14: 2.9; 15: NNW; 16: 10:55; 17: 5; 18: N; 19: 11:19
3391 | 2023-06-24 | 3: 12:00; 4: 0; 5: 0.27466; 6: 27.1; 7: ND; 8: 66.55; 9: 2.43; 10: 1; 11: 5760115; 12: 1600.1667; 13: 2.7667; 14: 4.3; 15: WNW; 16: 12:40; 17: 6.3; 18: NW; 19: 12:32
3397 | 2023-06-24 | 3: 13:00; 4: 0; 5: 0.27327; 6: 26.2667; 7: ND; 8: 73.3; 9: 2.584; 10: 1; 11: 5992102; 12: 1664.3333; 13: 3.1; 14: 3.8; 15: WNW; 16: 12:51; 17: 4.9; 18: WNW; 19: 13:09
3403 | 2023-06-24 | 3: 14:00; 4: 0; 5: 0.27167; 6: 25.7667; 7: ND; 8: 75.0667; 9: 1.92; 10: 1; 11: 4610187; 12: 1280.5; 13: 2.6833; 14: 3.3; 15: NW; 16: 14:00; 17: 4.8; 18: WNW; 19: 13:58
3409 | 2023-06-24 | 3: 15:00; 4: 0; 5: 0.27018; 6: 24.6333; 7: ND; 8: 75.5167; 9: 1.405; 10: 0.66667; 11: 3433317; 12: 953.6667; 13: 1.8833; 14: 2.7; 15: W; 16: 14:54; 17: 3.8; 18: WSW; 19: 14:51
3415 | 2023-06-24 | 3: 16:00; 4: 0; 5: 0.26899; 6: 25; 7: ND; 8: 72; 9: 0.876; 10: 0.16667; 11: 2179500; 12: 605.3333; 13: 1.1; 14: 1.8; 15: W; 16: 15:51; 17: 2.8; 18: W; 19: 15:51
3421 | 2023-06-24 | 3: 17:00; 4: 0; 5: 0.2678; 6: 23.8833; 7: ND; 8: 83.6667; 9: 0.532; 10: 0; 11: 1322160; 12: 367.5; 13: 1.5333; 14: 2; 15: W; 16: 17:08; 17: 2.9; 18: SW; 19: 17:30
3427 | 2023-06-24 | 3: 18:00; 4: 0; 5: 0.26672; 6: 22.9833; 7: ND; 8: 91.75; 9: 0.153; 10: 0; 11: 380746; 12: 105.8333; 13: 0.75; 14: 1.7; 15: W; 16: 17:51; 17: 2; 18: WSW; 19: 17:50
3433 | 2023-06-24 | 3: 19:00; 4: 0; 5: 0.26553; 6: 22.1167; 7: ND; 8: 99.5333; 9: 0.005; 10: 0; 11: 21332; 12: 6; 13: 0.61667; 14: 1.2; 15: S; 16: 19:48; 17: 1.6; 18: SW; 19: 19:05
3439 | 2023-06-24 | 3: 20:00; 4: 0; 5: 0.26445; 6: 21.95; 7: ND; 8: 99.95; 9: 0; 10: 0; 11: 365; 12: 0; 13: 0.51667; 14: 1.2; 15: S; 16: 19:51; 17: 1.9; 18: E; 19: 20:39
3445 | 2023-06-24 | 3: 21:00; 4: 0; 5: 0.26347; 6: 21.85; 7: ND; 8: 100; 9: 0; 10: 0; 11: 382; 12: 0; 13: 0.38333; 14: 0.9; 15: ESE; 16: 20:50; 17: 1.3; 18: E; 19: 21:09
3451 | 2023-06-24 | 3: 22:00; 4: 0; 5: 0.26249; 6: 21.5; 7: ND; 8: 99.9833; 9: 0; 10: 0; 11: 355; 12: 0; 13: 0.58333; 14: 1.1; 15: SE; 16: 22:24; 17: 1.6; 18: SE; 19: 22:17
3457 | 2023-06-24 | 3: 23:00; 4: 0; 5: 0.26142; 6: 21.1833; 7: ND; 8: 99.9667; 9: 0; 10: 0; 11: 363; 12: 0; 13: 0.21667; 14: 0.7; 15: ESE; 16: 23:50; 17: 1.1; 18: S; 19: 23:27
3463 | 2023-06-25 | 0:00 | 0 | 0.26044 | 20.9833 | ND | 99.9833 | 0 | 0 | 351 | 0 | 0.45 | 0.9 | SSE | 23:56 | 1.4 | S | 23:56 |  | 0 | 0.25044 | 23.7403 | #DIV/0! | 85.6819 | 15.544 | 6.1667 | 38839.698 | 449.4931 | 0.99514 | 2.8 | W | 13:45 | 4 | W | 12:42
3469 | 2023-06-25 | 3: 1:00; 4: 0; 5: 0.25966; 6: 20.9833; 7: ND; 8: 99.75; 9: 0; 10: 0; 11: 385; 12: 0; 13: 0.38333; 14: 1.1; 15: ENE; 16: 1:42; 17: 2.2; 18: E; 19: 1:38
3475 | 2023-06-25 | 3: 2:00; 4: 0; 5: 0.25869; 6: 20.8667; 7: ND; 8: 100.0167; 9: 0; 10: 0; 11: 340; 12: 0; 13: 0.45; 14: 1.1; 15: SSE; 16: 2:07; 17: 1.9; 18: S; 19: 2:02
3481 | 2023-06-25 | 3: 3:00; 4: 0; 5: 0.25782; 6: 20.6333; 7: ND; 8: 99.9833; 9: 0; 10: 0; 11: 365; 12: 0; 13: 0.43333; 14: 0.8; 15: ENE; 16: 3:26; 17: 2; 18: E; 19: 3:19
3487 | 2023-06-25 | 3: 4:00; 4: 0; 5: 0.25714; 6: 20.4; 7: ND; 8: 99.95; 9: 0; 10: 0; 11: 3431; 12: 0.83333; 13: 0.15; 14: 0.5; 15: SSW; 16: 4:05; 17: 1; 18: SSW; 19: 4:01
3493 | 2023-06-25 | 3: 5:00; 4: 0; 5: 0.25617; 6: 20.2; 7: ND; 8: 99.9667; 9: 0.125; 10: 0; 11: 296980; 12: 82.5; 13: 0.23333; 14: 0.8; 15: ESE; 16: 5:10; 17: 1.4; 18: E; 19: 5:02
3499 | 2023-06-25 | 3: 6:00; 4: 0; 5: 0.2554; 6: 21.8; 7: ND; 8: 96.85; 9: 0.559; 10: 0; 11: 1332421; 12: 370.1667; 13: 0.35; 14: 0.6; 15: N; 16: 6:36; 17: 1.3; 18: N; 19: 6:49
3505 | 2023-06-25 | 3: 7:00; 4: 0; 5: 0.25482; 6: 23.1; 7: ND; 8: 92.2167; 9: 0.516; 10: 0; 11: 1349071; 12: 374.6667; 13: 0.36667; 14: 0.6; 15: N; 16: 6:59; 17: 1.3; 18: NW; 19: 7:46
3511 | 2023-06-25 | 3: 8:00; 4: 0; 5: 0.25414; 6: 24.0167; 7: ND; 8: 84.0833; 9: 0.911; 10: 0.16667; 11: 2316390; 12: 643.3333; 13: 0.7; 14: 1.1; 15: NW; 16: 8:30; 17: 1.6; 18: NW; 19: 8:27
3517 | 2023-06-25 | 3: 9:00; 4: 0; 5: 0.25328; 6: 25.5167; 7: ND; 8: 72.1; 9: 1.659; 10: 0.83333; 11: 4067776; 12: 1129.8333; 13: 1.3; 14: 1.9; 15: NW; 16: 9:38; 17: 3.9; 18: NNW; 19: 9:33
3523 | 2023-06-25 | 3: 10:00; 4: 0; 5: 0.25232; 6: 26.45; 7: ND; 8: 62.4167; 9: 1.845; 10: 1; 11: 4571929; 12: 1269.8333; 13: 1.45; 14: 1.8; 15: NW; 16: 10:44; 17: 2.9; 18: W; 19: 10:42
3529 | 2023-06-25 | 3: 11:00; 4: 0; 5: 0.25127; 6: 25.7833; 7: ND; 8: 65.8167; 9: 1.846; 10: 1; 11: 4561609; 12: 1267; 13: 2; 14: 2.3; 15: WSW; 16: 10:58; 17: 3.6; 18: W; 19: 10:54
3535 | 2023-06-25 | 3: 12:00; 4: 0; 5: 0.25022; 6: 26.2833; 7: ND; 8: 68.9; 9: 2.247; 10: 1; 11: 5461286; 12: 1517.3333; 13: 1.6667; 14: 2.2; 15: WSW; 16: 12:50; 17: 4; 18: W; 19: 12:42
3541 | 2023-06-25 | 3: 13:00; 4: 0; 5: 0.24917; 6: 25.8333; 7: ND; 8: 70.35; 9: 1.542; 10: 1; 11: 3929859; 12: 1091.6667; 13: 2.15; 14: 2.8; 15: W; 16: 13:45; 17: 3.8; 18: WNW; 19: 13:23
3547 | 2023-06-25 | 3: 14:00; 4: 0; 5: 0.24803; 6: 26.0167; 7: ND; 8: 70.0833; 9: 1.637; 10: 0.66667; 11: 4088437; 12: 1135.6667; 13: 1.95; 14: 2.8; 15: W; 16: 13:53; 17: 3.9; 18: W; 19: 13:52
3553 | 2023-06-25 | 3: 15:00; 4: 0; 5: 0.24698; 6: 26.8333; 7: ND; 8: 66.45; 9: 1.229; 10: 0.5; 11: 3153670; 12: 876.1667; 13: 1.2667; 14: 1.7; 15: NW; 16: 15:22; 17: 2.8; 18: NW; 19: 15:15
3559 | 2023-06-25 | 3: 16:00; 4: 0; 5: 0.24585; 6: 26.6833; 7: ND; 8: 70.1167; 9: 0.925; 10: 0; 11: 2376260; 12: 660; 13: 1.6667; 14: 2.8; 15: W; 16: 16:44; 17: 3.9; 18: NW; 19: 16:23
3565 | 2023-06-25 | 3: 17:00; 4: 0; 5: 0.24481; 6: 25.5833; 7: ND; 8: 77.3167; 9: 0.38; 10: 0; 11: 992946; 12: 275.8333; 13: 0.98333; 14: 2.5; 15: WNW; 16: 16:50; 17: 2.8; 18: WNW; 19: 16:51
3571 | 2023-06-25 | 3: 18:00; 4: 0; 5: 0.24415; 6: 25.2667; 7: ND; 8: 79.5167; 9: 0.118; 10: 0; 11: 317660; 12: 88.3333; 13: 0.73333; 14: 1.3; 15: SSW; 16: 17:51; 17: 1.9; 18: WNW; 19: 18:37
3577 | 2023-06-25 | 3: 19:00; 4: 0; 5: 0.24349; 6: 24.6333; 7: ND; 8: 92.45; 9: 0.005; 10: 0; 11: 17270; 12: 4.6667; 13: 1.0333; 14: 1.8; 15: S; 16: 19:32; 17: 2.6; 18: S; 19: 19:29
3583 | 2023-06-25 | 3: 20:00; 4: 0; 5: 0.24284; 6: 23.5833; 7: ND; 8: 97.9667; 9: 0; 10: 0; 11: 307; 12: 0; 13: 0.66667; 14: 1.1; 15: SSE; 16: 20:19; 17: 1.9; 18: WNW; 19: 20:32
3589 | 2023-06-25 | 3: 21:00; 4: 0; 5: 0.24199; 6: 23.1; 7: ND; 8: 99.1667; 9: 0; 10: 0; 11: 333; 12: 0; 13: 0.83333; 14: 1.8; 15: NW; 16: 21:46; 17: 3; 18: NNW; 19: 21:38
3595 | 2023-06-25 | 3: 22:00; 4: 0; 5: 0.24124; 6: 22.7833; 7: ND; 8: 94.7167; 9: 0; 10: 0; 11: 310; 12: 0; 13: 1.3; 14: 1.7; 15: SSW; 16: 22:25; 17: 3.2; 18: SW; 19: 22:29
3601 | 2023-06-25 | 3: 23:00; 4: 0; 5: 0.24059; 6: 22.4333; 7: ND; 8: 96.2; 9: 0; 10: 0; 11: 312; 12: 0; 13: 1.3667; 14: 2; 15: S; 16: 23:44; 17: 3.8; 18: S; 19: 23:36
3607 | 2023-06-26 | 0:00 | 0 | 0.24003 | 22.3 | ND | 98.6667 | 0 | 0 | 332 | 0 | 1.3167 | 1.8 | SSW | 0:26 | 2.8 | SSW | 0:18 |  | 5.5 | 0.26244 | 24.4868 | #DIV/0! | 95.2576 | 11.542 | 4.3333 | 30842.759 | 356.9097 | 0.81875 | 2.8 | S | 4:19 | 5.3 | S | 4:11
3613 | 2023-06-26 | 3: 1:00; 4: 0.5; 5: 0.23929; 6: 21.7833; 7: ND; 8: 99.9833; 9: 0; 10: 0; 11: 350; 12: 0; 13: 1.1167; 14: 2; 15: WSW; 16: 1:39; 17: 3.8; 18: SW; 19: 1:37
3619 | 2023-06-26 | 3: 2:00; 4: 1.5; 5: 0.23864; 6: 21.6333; 7: ND; 8: 99.9833; 9: 0; 10: 0; 11: 376; 12: 0; 13: 1.75; 14: 2.6; 15: SSE; 16: 2:35; 17: 3.9; 18: SSE; 19: 2:32
3625 | 2023-06-26 | 3: 3:00; 4: 0.5; 5: 0.23919; 6: 21.9; 7: ND; 8: 99.9667; 9: 0; 10: 0; 11: 320; 12: 0; 13: 1.05; 14: 1.9; 15: SSW; 16: 2:50; 17: 2.6; 18: SSW; 19: 3:28
3631 | 2023-06-26 | 3: 4:00; 4: 1; 5: 0.24143; 6: 22.55; 7: ND; 8: 100.0167; 9: 0; 10: 0; 11: 772; 12: 0.16667; 13: 1.55; 14: 2.8; 15: S; 16: 4:19; 17: 5.3; 18: S; 19: 4:11
3637 | 2023-06-26 | 3: 5:00; 4: 2; 5: 0.25054; 6: 22.1667; 7: ND; 8: 100; 9: 0.044; 10: 0; 11: 114541; 12: 31.6667; 13: 0.76667; 14: 1.3; 15: N; 16: 4:51; 17: 3.1; 18: E; 19: 5:29
3643 | 2023-06-26 | 3: 6:00; 4: 0; 5: 0.26831; 6: 22.6167; 7: ND; 8: 99.9833; 9: 0.211; 10: 0; 11: 564220; 12: 156.6667; 13: 0.76667; 14: 1.4; 15: NW; 16: 6:45; 17: 2.6; 18: WNW; 19: 6:42
3649 | 2023-06-26 | 3: 7:00; 4: 0; 5: 0.27376; 6: 23.05; 7: ND; 8: 99.9833; 9: 0.334; 10: 0; 11: 910922; 12: 253.1667; 13: 0.16667; 14: 1.1; 15: NW; 16: 6:50; 17: 1; 18: E; 19: 6:59
3655 | 2023-06-26 | 3: 8:00; 4: 0; 5: 0.27466; 6: 24.1667; 7: ND; 8: 99.9833; 9: 0.801; 10: 0; 11: 2143103; 12: 595.1667; 13: 0.61667; 14: 1; 15: NW; 16: 8:50; 17: 1.9; 18: WNW; 19: 8:50
3661 | 2023-06-26 | 3: 9:00; 4: 0; 5: 0.27466; 6: 24.6667; 7: ND; 8: 98.2333; 9: 0.831; 10: 0; 11: 2299226; 12: 638.8333; 13: 1; 14: 2; 15: WNW; 16: 9:42; 17: 3.2; 18: WNW; 19: 9:34
3667 | 2023-06-26 | 3: 10:00; 4: 0; 5: 0.27436; 6: 26.4333; 7: ND; 8: 91.4; 9: 1.693; 10: 1; 11: 4341749; 12: 1206; 13: 0.86667; 14: 1.5; 15: WNW; 16: 9:50; 17: 2.1; 18: NW; 19: 10:38
3673 | 2023-06-26 | 3: 11:00; 4: 0; 5: 0.27366; 6: 27.25; 7: ND; 8: 86.9667; 9: 1.534; 10: 1; 11: 4123946; 12: 1145.5; 13: 1.0667; 14: 1.5; 15: NNW; 16: 11:33; 17: 3.5; 18: NNW; 19: 11:25
3679 | 2023-06-26 | 3: 12:00; 4: 0; 5: 0.27257; 6: 27.9167; 7: ND; 8: 86.2833; 9: 1.749; 10: 1; 11: 4575680; 12: 1271; 13: 1.0333; 14: 1.4; 15: NW; 16: 12:21; 17: 2.9; 18: NNW; 19: 12:13
3685 | 2023-06-26 | 3: 13:00; 4: 0; 5: 0.27137; 6: 28.4167; 7: ND; 8: 84.1833; 9: 1.603; 10: 0.66667; 11: 4213866; 12: 1170.5; 13: 1.35; 14: 1.7; 15: NNW; 16: 12:57; 17: 3.4; 18: N; 19: 12:51
3691 | 2023-06-26 | 3: 14:00; 4: 0; 5: 0.27038; 6: 28.35; 7: ND; 8: 82.0667; 9: 1.347; 10: 0.66667; 11: 3594882; 12: 998.3333; 13: 1.5167; 14: 2.5; 15: NW; 16: 14:48; 17: 3.8; 18: NNW; 19: 14:45
3697 | 2023-06-26 | 3: 15:00; 4: 0; 5: 0.26939; 6: 27.0167; 7: ND; 8: 85.3; 9: 0.637; 10: 0; 11: 1794787; 12: 498.5; 13: 1.25; 14: 2.4; 15: NW; 16: 14:50; 17: 2.8; 18: NNW; 19: 14:52
3703 | 2023-06-26 | 3: 16:00; 4: 0; 5: 0.2685; 6: 26.7667; 7: ND; 8: 85.3833; 9: 0.448; 10: 0; 11: 1272761; 12: 353.3333; 13: 0.8; 14: 1.3; 15: NW; 16: 16:00; 17: 2.2; 18: NW; 19: 15:59
3709 | 2023-06-26 | 3: 17:00; 4: 0; 5: 0.2677; 6: 26.1833; 7: ND; 8: 89.9167; 9: 0.234; 10: 0; 11: 660632; 12: 183.5; 13: 0.88333; 14: 1.3; 15: WNW; 16: 17:12; 17: 2.1; 18: WNW; 19: 17:07
3715 | 2023-06-26 | 3: 18:00; 4: 0; 5: 0.26691; 6: 24.9667; 7: ND; 8: 98.1833; 9: 0.074; 10: 0; 11: 215715; 12: 59.8333; 13: 0.36667; 14: 1.3; 15: S; 16: 17:52; 17: 1.7; 18: S; 19: 17:53
3721 | 2023-06-26 | 3: 19:00; 4: 0; 5: 0.26613; 6: 24.4167; 7: ND; 8: 99.7833; 9: 0.002; 10: 0; 11: 13178; 12: 3.6667; 13: 0; 14: 0.2; 15: WSW; 16: 18:50; 17: 0; 18: WSW; 19: 18:50
3727 | 2023-06-26 | 3: 20:00; 4: 0; 5: 0.26544; 6: 24.1167; 7: ND; 8: 99.9667; 9: 0; 10: 0; 11: 322; 12: 0; 13: 0.033333; 14: 0.1; 15: ENE; 16: 20:10; 17: 0.7; 18: NNE; 19: 20:03
3733 | 2023-06-26 | 3: 21:00; 4: 0; 5: 0.26465; 6: 23.5167; 7: ND; 8: 100; 9: 0; 10: 0; 11: 311; 12: 0; 13: 0.23333; 14: 0.6; 15: SSE; 16: 21:10; 17: 1.4; 18: S; 19: 21:44
3739 | 2023-06-26 | 3: 22:00; 4: 0; 5: 0.26386; 6: 23.15; 7: ND; 8: 99.9833; 9: 0; 10: 0; 11: 353; 12: 0; 13: 0.083333; 14: 0.3; 15: SE; 16: 21:53; 17: 0.8; 18: SSE; 19: 22:12
3745 | 2023-06-26 | 3: 23:00; 4: 0; 5: 0.26318; 6: 22.35; 7: ND; 8: 99.9667; 9: 0; 10: 0; 11: 415; 12: 0; 13: 0.066667; 14: 0.2; 15: SSW; 16: 22:58; 17: 0.8; 18: SW; 19: 22:55
3751 | 2023-06-27 | 0:00 | 0 | 0.26249 | 22 | ND | 99.95 | 0 | 0 | 390 | 0 | 0.05 | 0.2 | SE | 23:53 | 0.6 | ESE | 23:50 |  | 0 | 0.25305 | 25.0903 | #DIV/0! | 91.7014 | 17.999 | 6.5 | 44445.918 | 514.4028 | 1.1694 | 3.7 | W | 13:04 | 5.4 | W | 12:54
3757 | 2023-06-27 | 3: 1:00; 4: 0; 5: 0.26181; 6: 21.8667; 7: ND; 8: 99.9833; 9: 0; 10: 0; 11: 397; 12: 0; 13: 0.066667; 14: 0.2; 15: SE; 16: 1:04; 17: 0.7; 18: SE; 19: 1:45
3763 | 2023-06-27 | 3: 2:00; 4: 0; 5: 0.26112; 6: 21.4667; 7: ND; 8: 99.9833; 9: 0; 10: 0; 11: 414; 12: 0; 13: 0.21667; 14: 0.5; 15: WNW; 16: 2:10; 17: 1.1; 18: W; 19: 2:06
3769 | 2023-06-27 | 3: 3:00; 4: 0; 5: 0.26034; 6: 21.2167; 7: ND; 8: 100; 9: 0; 10: 0; 11: 349; 12: 0; 13: 0.71667; 14: 1.1; 15: SSE; 16: 3:38; 17: 1.6; 18: W; 19: 3:15
3775 | 2023-06-27 | 3: 4:00; 4: 0; 5: 0.25976; 6: 21.3667; 7: ND; 8: 99.9833; 9: 0; 10: 0; 11: 2507; 12: 0.66667; 13: 0.76667; 14: 1.4; 15: NW; 16: 4:01; 17: 2.1; 18: WNW; 19: 3:59
3781 | 2023-06-27 | 3: 5:00; 4: 0; 5: 0.25908; 6: 21.7167; 7: ND; 8: 99.9833; 9: 0.082; 10: 0; 11: 211699; 12: 58.8333; 13: 0.86667; 14: 1.3; 15: S; 16: 5:18; 17: 2.2; 18: N; 19: 5:32
3787 | 2023-06-27 | 3: 6:00; 4: 0; 5: 0.2585; 6: 22.5; 7: ND; 8: 99.9667; 9: 0.468; 10: 0; 11: 1150822; 12: 319.5; 13: 0.73333; 14: 1.9; 15: NW; 16: 6:49; 17: 3.3; 18: WNW; 19: 6:44
3793 | 2023-06-27 | 3: 7:00; 4: 0; 5: 0.25791; 6: 24.1833; 7: ND; 8: 100; 9: 0.853; 10: 0; 11: 2123003; 12: 589.8333; 13: 0.56667; 14: 1.9; 15: NW; 16: 6:50; 17: 1.7; 18: SSW; 19: 7:43
3799 | 2023-06-27 | 3: 8:00; 4: 0; 5: 0.25723; 6: 25.6667; 7: ND; 8: 95.0667; 9: 1.442; 10: 0.5; 11: 3560086; 12: 989; 13: 1.1167; 14: 1.7; 15: WSW; 16: 8:44; 17: 2.5; 18: SW; 19: 8:35
3805 | 2023-06-27 | 3: 9:00; 4: 0; 5: 0.25627; 6: 26.1833; 7: ND; 8: 95.6167; 9: 1.616; 10: 0.66667; 11: 4017662; 12: 1116; 13: 1.6167; 14: 1.9; 15: WSW; 16: 8:57; 17: 3; 18: WSW; 19: 9:22
3811 | 2023-06-27 | 3: 10:00; 4: 0; 5: 0.2553; 6: 27.4167; 7: ND; 8: 86.1; 9: 2.462; 10: 1; 11: 6013764; 12: 1670.5; 13: 2.4333; 14: 3.4; 15: WSW; 16: 10:33; 17: 4.7; 18: W; 19: 10:23
3817 | 2023-06-27 | 3: 11:00; 4: 0; 5: 0.25405; 6: 28.2333; 7: ND; 8: 83; 9: 2.234; 10: 1; 11: 5412647; 12: 1503.6667; 13: 2.25; 14: 3; 15: SW; 16: 10:56; 17: 4.5; 18: WSW; 19: 10:52
3823 | 2023-06-27 | 3: 12:00; 4: 0; 5: 0.2528; 6: 29.2333; 7: ND; 8: 71.5; 9: 2.84; 10: 1; 11: 6774091; 12: 1881.8333; 13: 2.6333; 14: 3.1; 15: WSW; 16: 12:48; 17: 4.9; 18: W; 19: 12:28
3829 | 2023-06-27 | 3: 13:00; 4: 0; 5: 0.25165; 6: 27.35; 7: ND; 8: 86.3; 9: 1.655; 10: 0.83333; 11: 4141491; 12: 1150.5; 13: 2.6333; 14: 3.7; 15: W; 16: 13:04; 17: 5.4; 18: W; 19: 12:54
3835 | 2023-06-27 | 3: 14:00; 4: 0; 5: 0.25069; 6: 27.25; 7: ND; 8: 83.4333; 9: 1.13; 10: 0.5; 11: 2886732; 12: 801.8333; 13: 1.5333; 14: 2.3; 15: SW; 16: 14:13; 17: 3.7; 18: WSW; 19: 14:06
3841 | 2023-06-27 | 3: 15:00; 4: 0; 5: 0.24964; 6: 28.4; 7: ND; 8: 74.35; 9: 1.585; 10: 0.66667; 11: 3962508; 12: 1100.6667; 13: 2.3333; 14: 2.8; 15: WSW; 16: 15:04; 17: 4.2; 18: W; 19: 15:02
3847 | 2023-06-27 | 3: 16:00; 4: 0; 5: 0.2486; 6: 26.55; 7: ND; 8: 85.35; 9: 0.711; 10: 0.16667; 11: 1844265; 12: 512.3333; 13: 1.8333; 14: 2.7; 15: WSW; 16: 15:59; 17: 4.2; 18: SW; 19: 15:58
3853 | 2023-06-27 | 3: 17:00; 4: 0; 5: 0.24774; 6: 26.8167; 7: ND; 8: 80.6333; 9: 0.696; 10: 0.16667; 11: 1759910; 12: 488.8333; 13: 1.6333; 14: 2.4; 15: WSW; 16: 17:20; 17: 3.8; 18: WNW; 19: 17:11
3859 | 2023-06-27 | 3: 18:00; 4: 0; 5: 0.24689; 6: 26.6333; 7: ND; 8: 81.1; 9: 0.217; 10: 0; 11: 552781; 12: 153.6667; 13: 1.1833; 14: 2; 15: S; 16: 18:13; 17: 3; 18: SSW; 19: 18:06
3865 | 2023-06-27 | 3: 19:00; 4: 0; 5: 0.24594; 6: 25.95; 7: ND; 8: 89.2833; 9: 0.008; 10: 0; 11: 29077; 12: 8; 13: 0.33333; 14: 1.2; 15: S; 16: 18:52; 17: 2; 18: W; 19: 19:38
3871 | 2023-06-27 | 3: 20:00; 4: 0; 5: 0.24509; 6: 25.3333; 7: ND; 8: 94.8833; 9: 0; 10: 0; 11: 374; 12: 0; 13: 0.36667; 14: 1.1; 15: SSE; 16: 20:50; 17: 2.4; 18: S; 19: 20:48
3877 | 2023-06-27 | 3: 21:00; 4: 0; 5: 0.24415; 6: 25.1667; 7: ND; 8: 95.9667; 9: 0; 10: 0; 11: 329; 12: 0; 13: 0.83333; 14: 1.2; 15: SSE; 16: 20:52; 17: 1.8; 18: SE; 19: 21:18
3883 | 2023-06-27 | 3: 22:00; 4: 0; 5: 0.24349; 6: 24.9667; 7: ND; 8: 98.65; 9: 0; 10: 0; 11: 291; 12: 0; 13: 0.75; 14: 1.3; 15: SE; 16: 22:27; 17: 2.1; 18: SE; 19: 22:22
3889 | 2023-06-27 | 3: 23:00; 4: 0; 5: 0.24255; 6: 24.7; 7: ND; 8: 99.75; 9: 0; 10: 0; 11: 329; 12: 0; 13: 0.6; 14: 1.3; 15: SE; 16: 23:33; 17: 2.3; 18: SE; 19: 23:24
3895 | 2023-06-28 | 0:00 | 0 | 0.2419 | 24.75 | ND | 99.6333 | 0 | 0 | 372 | 0 | 0.88333 | 1.6 | SE | 0:16 | 2.2 | SE | 0:07 |  | 0.5 | 0.2337 | 25.8042 | #DIV/0! | 87.2208 | 13.109 | 4.6667 | 33390.153 | 386.4097 | 1.9611 | 6.1 | SSW | 16:29 | 10.9 | SSW | 16:20
3901 | 2023-06-28 | 3: 1:00; 4: 0; 5: 0.24115; 6: 23.8333; 7: ND; 8: 100; 9: 0; 10: 0; 11: 385; 12: 0; 13: 0.43333; 14: 0.9; 15: E; 16: 1:40; 17: 1.4; 18: E; 19: 1:39
3907 | 2023-06-28 | 3: 2:00; 4: 0; 5: 0.24059; 6: 23.4167; 7: ND; 8: 99.9333; 9: 0; 10: 0; 11: 378; 12: 0; 13: 0.36667; 14: 1; 15: E; 16: 2:08; 17: 1.8; 18: E; 19: 2:04
3913 | 2023-06-28 | 3: 3:00; 4: 0; 5: 0.23994; 6: 23.1833; 7: ND; 8: 99.9833; 9: 0; 10: 0; 11: 402; 12: 0; 13: 0.11667; 14: 0.6; 15: ESE; 16: 2:58; 17: 1; 18: ESE; 19: 2:56
3919 | 2023-06-28 | 3: 4:00; 4: 0; 5: 0.23919; 6: 22.8167; 7: ND; 8: 99.9833; 9: 0.001; 10: 0; 11: 3831; 12: 1; 13: 0.23333; 14: 0.6; 15: SE; 16: 4:44; 17: 1.1; 18: SE; 19: 4:35
3925 | 2023-06-28 | 3: 5:00; 4: 0; 5: 0.23854; 6: 24.65; 7: ND; 8: 91.95; 9: 0.07; 10: 0; 11: 160252; 12: 44.3333; 13: 1.1833; 14: 2.6; 15: SSE; 16: 5:45; 17: 5.5; 18: ESE; 19: 5:41
3931 | 2023-06-28 | 3: 6:00; 4: 0; 5: 0.2378; 6: 24.5667; 7: ND; 8: 95.0667; 9: 0.307; 10: 0; 11: 789160; 12: 219.3333; 13: 0.98333; 14: 2.3; 15: SE; 16: 5:50; 17: 3.9; 18: SE; 19: 5:56
3937 | 2023-06-28 | 3: 7:00; 4: 0; 5: 0.23725; 6: 25.3667; 7: ND; 8: 94.8833; 9: 0.755; 10: 0; 11: 1905027; 12: 529; 13: 0.41667; 14: 0.8; 15: E; 16: 7:08; 17: 2; 18: WSW; 19: 7:49
3943 | 2023-06-28 | 3: 8:00; 4: 0; 5: 0.2366; 6: 26.4167; 7: ND; 8: 89.55; 9: 1.28; 10: 0.5; 11: 3203319; 12: 889.6667; 13: 1.1167; 14: 1.5; 15: SW; 16: 8:20; 17: 2.6; 18: S; 19: 8:50
3949 | 2023-06-28 | 3: 9:00; 4: 0; 5: 0.23568; 6: 28.3333; 7: ND; 8: 73.1; 9: 1.161; 10: 0.16667; 11: 2975843; 12: 826.5; 13: 3.1333; 14: 4.6; 15: SSW; 16: 9:12; 17: 7.8; 18: S; 19: 9:18
3955 | 2023-06-28 | 3: 10:00; 4: 0; 5: 0.23476; 6: 29.35; 7: ND; 8: 67.3; 9: 1.987; 10: 1; 11: 4916899; 12: 1365.8333; 13: 3.1167; 14: 3.5; 15: SW; 16: 10:16; 17: 6.5; 18: S; 19: 10:31
3961 | 2023-06-28 | 3: 11:00; 4: 0; 5: 0.23375; 6: 28.65; 7: ND; 8: 68.7333; 9: 1.465; 10: 0.66667; 11: 3799453; 12: 1055.3333; 13: 3.0333; 14: 4.2; 15: SW; 16: 11:03; 17: 8.3; 18: WSW; 19: 10:54
3967 | 2023-06-28 | 3: 12:00; 4: 0.5; 5: 0.23293; 6: 27.5833; 7: ND; 8: 75.0667; 9: 0.356; 10: 0; 11: 1128543; 12: 313.5; 13: 4.0833; 14: 5.7; 15: SSW; 16: 12:25; 17: 10.3; 18: S; 19: 12:19
3973 | 2023-06-28 | 3: 13:00; 4: 0; 5: 0.23247; 6: 26.5667; 7: ND; 8: 84.6833; 9: 0.683; 10: 0.16667; 11: 1864694; 12: 518; 13: 4.45; 14: 5.8; 15: S; 16: 13:32; 17: 9.2; 18: SSW; 19: 13:22
3979 | 2023-06-28 | 3: 14:00; 4: 0; 5: 0.23183; 6: 28.3167; 7: ND; 8: 72.1833; 9: 1.553; 10: 0.66667; 11: 3909769; 12: 1086.1667; 13: 4.6167; 14: 5.2; 15: S; 16: 14:27; 17: 8.5; 18: S; 19: 14:01
3985 | 2023-06-28 | 3: 15:00; 4: 0; 5: 0.23083; 6: 29; 7: ND; 8: 67.1833; 9: 1.714; 10: 0.83333; 11: 4267230; 12: 1185.3333; 13: 3.8167; 14: 5.1; 15: SW; 16: 15:25; 17: 9.8; 18: WSW; 19: 15:24
3991 | 2023-06-28 | 3: 16:00; 4: 0; 5: 0.22992; 6: 28.6; 7: ND; 8: 68.0833; 9: 1.33; 10: 0.66667; 11: 3300900; 12: 916.8333; 13: 4.55; 14: 6.1; 15: SSW; 16: 16:29; 17: 10.9; 18: SSW; 19: 16:20
3997 | 2023-06-28 | 3: 17:00; 4: 0; 5: 0.22929; 6: 25.9833; 7: ND; 8: 84.3; 9: 0.313; 10: 0; 11: 824247; 12: 229; 13: 2.3167; 14: 3.5; 15: WSW; 16: 16:50; 17: 5.1; 18: WSW; 19: 17:00
4003 | 2023-06-28 | 3: 18:00; 4: 0; 5: 0.22874; 6: 26.95; 7: ND; 8: 76.8667; 9: 0.131; 10: 0; 11: 319057; 12: 88.6667; 13: 2.8667; 14: 3.7; 15: SSW; 16: 18:24; 17: 6.6; 18: SW; 19: 18:09
4009 | 2023-06-28 | 3: 19:00; 4: 0; 5: 0.22811; 6: 25.1333; 7: ND; 8: 90.6; 9: 0.003; 10: 0; 11: 19061; 12: 5.3333; 13: 0.91667; 14: 2.5; 15: SSW; 16: 18:50; 17: 3.7; 18: SW; 19: 18:53
4015 | 2023-06-28 | 3: 20:00; 4: 0; 5: 0.22757; 6: 24.2167; 7: ND; 8: 96.55; 9: 0; 10: 0; 11: 343; 12: 0; 13: 1.3667; 14: 2; 15: SSW; 16: 20:16; 17: 2.9; 18: S; 19: 20:05
4021 | 2023-06-28 | 3: 21:00; 4: 0; 5: 0.22721; 6: 23.8333; 7: ND; 8: 98.0833; 9: 0; 10: 0; 11: 331; 12: 0; 13: 0.85; 14: 1.4; 15: NNW; 16: 21:40; 17: 2.8; 18: SW; 19: 21:16
4027 | 2023-06-28 | 3: 22:00; 4: 0; 5: 0.22667; 6: 23.8333; 7: ND; 8: 99.9333; 9: 0; 10: 0; 11: 357; 12: 0; 13: 0.7; 14: 1.4; 15: S; 16: 22:49; 17: 2.3; 18: SW; 19: 22:29
4033 | 2023-06-28 | 3: 23:00; 4: 0; 5: 0.22613; 6: 23.95; 7: ND; 8: 99.65; 9: 0; 10: 0; 11: 300; 12: 0; 13: 1.5167; 14: 2; 15: S; 16: 23:43; 17: 3.7; 18: S; 19: 23:25
4039 | 2023-06-29 | 0:00 | 0 | 0.22569 | 23.6667 | ND | 99.8333 | 0 | 0 | 287 | 0 | 1.4167 | 1.9 | WSW | 0:14 | 3.1 | W | 0:09 |  | 3.5 | 0.22426 | 25.6778 | #DIV/0! | 92.1271 | 13.229 | 4.5 | 33575.212 | 388.5347 | 1.4715 | 4.3 | SSW | 9:19 | 7.2 | S | 9:18
4045 | 2023-06-29 | 3: 1:00; 4: 0; 5: 0.22524; 6: 23.4833; 7: ND; 8: 99.95; 9: 0; 10: 0; 11: 320; 12: 0; 13: 1.4167; 14: 1.7; 15: WSW; 16: 1:00; 17: 2.9; 18: W; 19: 0:57
4051 | 2023-06-29 | 3: 2:00; 4: 0; 5: 0.2247; 6: 25.0167; 7: ND; 8: 93.15; 9: 0.003; 10: 0; 11: 301; 12: 0; 13: 2.3667; 14: 3.2; 15: SSW; 16: 2:08; 17: 5.1; 18: SSW; 19: 2:00
4057 | 2023-06-29 | 3: 3:00; 4: 0; 5: 0.22435; 6: 24.6333; 7: ND; 8: 95.8167; 9: 0.002; 10: 0; 11: 321; 12: 0; 13: 1.9167; 14: 2.2; 15: SSW; 16: 3:07; 17: 3.8; 18: SSW; 19: 3:38
4063 | 2023-06-29 | 3: 4:00; 4: 0; 5: 0.22399; 6: 24.2333; 7: ND; 8: 98.2; 9: 0; 10: 0; 11: 1805; 12: 0.33333; 13: 1.3; 14: 2.1; 15: SW; 16: 4:06; 17: 3.5; 18: SW; 19: 4:00
4069 | 2023-06-29 | 3: 5:00; 4: 0; 5: 0.22355; 6: 24.5167; 7: ND; 8: 98.1333; 9: 0.12; 10: 0; 11: 289595; 12: 80.5; 13: 1.2167; 14: 1.8; 15: SW; 16: 5:33; 17: 3.2; 18: SSW; 19: 5:45
4075 | 2023-06-29 | 3: 6:00; 4: 0; 5: 0.22319; 6: 25.4; 7: ND; 8: 92; 9: 0.578; 10: 0; 11: 1400791; 12: 389; 13: 1.8333; 14: 2.5; 15: SSW; 16: 6:50; 17: 4; 18: WSW; 19: 6:29
4081 | 2023-06-29 | 3: 7:00; 4: 0; 5: 0.22275; 6: 25.8; 7: ND; 8: 90.6167; 9: 0.707; 10: 0.16667; 11: 1761688; 12: 489.5; 13: 1.9167; 14: 2.4; 15: SSW; 16: 6:50; 17: 3.7; 18: SW; 19: 6:57
4087 | 2023-06-29 | 3: 8:00; 4: 0; 5: 0.22204; 6: 27.8667; 7: ND; 8: 82.15; 9: 1.694; 10: 1; 11: 4159014; 12: 1155.1667; 13: 2.25; 14: 2.9; 15: WSW; 16: 8:37; 17: 5.4; 18: SSW; 19: 8:12
4093 | 2023-06-29 | 3: 9:00; 4: 0; 5: 0.22115; 6: 29.0833; 7: ND; 8: 74.3; 9: 2.067; 10: 0.83333; 11: 5038758; 12: 1399.5; 13: 3.25; 14: 4.3; 15: SSW; 16: 9:19; 17: 7.2; 18: S; 19: 9:18
4099 | 2023-06-29 | 3: 10:00; 4: 0; 5: 0.22036; 6: 28.3; 7: ND; 8: 79.4; 9: 1.943; 10: 1; 11: 4792007; 12: 1331; 13: 2.4167; 14: 2.9; 15: WSW; 16: 9:59; 17: 4.8; 18: WSW; 19: 9:57
4105 | 2023-06-29 | 3: 11:00; 4: 0; 5: 0.21948; 6: 27.4333; 7: ND; 8: 83.6333; 9: 1.459; 10: 0.66667; 11: 3755346; 12: 1043.1667; 13: 2.75; 14: 3.7; 15: S; 16: 11:49; 17: 6.1; 18: S; 19: 11:46
4111 | 2023-06-29 | 3: 12:00; 4: 0; 5: 0.21895; 6: 28.9833; 7: ND; 8: 72.5167; 9: 1.96; 10: 0.66667; 11: 4931322; 12: 1369.8333; 13: 2.15; 14: 3.5; 15: SSW; 16: 11:50; 17: 4.7; 18: SW; 19: 12:29
4117 | 2023-06-29 | 3: 13:00; 4: 0; 5: 0.21825; 6: 26.6833; 7: ND; 8: 85.5667; 9: 0.934; 10: 0.16667; 11: 2510849; 12: 697.5; 13: 1.65; 14: 2.4; 15: W; 16: 13:07; 17: 5.5; 18: W; 19: 13:05
4123 | 2023-06-29 | 3: 14:00; 4: 0; 5: 0.21773; 6: 26.4167; 7: ND; 8: 86.8333; 9: 0.433; 10: 0; 11: 1282033; 12: 356.1667; 13: 1.7; 14: 2.4; 15: S; 16: 14:50; 17: 4.2; 18: S; 19: 14:50
4129 | 2023-06-29 | 3: 15:00; 4: 0; 5: 0.21738; 6: 26.6; 7: ND; 8: 88.65; 9: 0.696; 10: 0; 11: 1871791; 12: 519.8333; 13: 0.83333; 14: 2.7; 15: S; 16: 14:53; 17: 3.8; 18: SSW; 19: 14:51
4135 | 2023-06-29 | 3: 16:00; 4: 0; 5: 0.21677; 6: 26.8333; 7: ND; 8: 90.8667; 9: 0.502; 10: 0; 11: 1386235; 12: 385; 13: 1.1167; 14: 2; 15: NW; 16: 16:03; 17: 3.8; 18: NW; 19: 15:57
4141 | 2023-06-29 | 3: 17:00; 4: 3.5; 5: 0.21905; 6: 24.8833; 7: ND; 8: 99.4167; 9: 0.061; 10: 0; 11: 199895; 12: 55.3333; 13: 1.45; 14: 2.4; 15: WNW; 16: 17:06; 17: 3.6; 18: WNW; 19: 17:03
4147 | 2023-06-29 | 3: 18:00; 4: 0; 5: 0.22812; 6: 24.8833; 7: ND; 8: 100.0167; 9: 0.067; 10: 0; 11: 179674; 12: 49.8333; 13: 0.76667; 14: 1.6; 15: S; 16: 18:17; 17: 2.5; 18: S; 19: 18:14
4153 | 2023-06-29 | 3: 19:00; 4: 0; 5: 0.23174; 6: 24.6667; 7: ND; 8: 100.0167; 9: 0.003; 10: 0; 11: 11906; 12: 3.1667; 13: 0.33333; 14: 0.7; 15: WSW; 16: 19:30; 17: 1.4; 18: ESE; 19: 19:02
4159 | 2023-06-29 | 3: 20:00; 4: 0; 5: 0.23366; 6: 24.45; 7: ND; 8: 100; 9: 0; 10: 0; 11: 328; 12: 0; 13: 0.083333; 14: 0.5; 15: NW; 16: 19:56; 17: 0.9; 18: NW; 19: 19:56
4165 | 2023-06-29 | 3: 21:00; 4: 0; 5: 0.23457; 6: 24.35; 7: ND; 8: 100.0333; 9: 0; 10: 0; 11: 276; 12: 0; 13: 0.35; 14: 1; 15: ESE; 16: 21:36; 17: 1.5; 18: ESE; 19: 21:28
4171 | 2023-06-29 | 3: 22:00; 4: 0; 5: 0.23485; 6: 24.3167; 7: ND; 8: 99.9833; 9: 0; 10: 0; 11: 285; 12: 0; 13: 0.25; 14: 0.6; 15: SE; 16: 22:36; 17: 1.3; 18: ESE; 19: 22:32
4177 | 2023-06-29 | 3: 23:00; 4: 0; 5: 0.23476; 6: 23.7667; 7: ND; 8: 99.9667; 9: 0; 10: 0; 11: 385; 12: 0; 13: 0.58333; 14: 1.1; 15: SE; 16: 23:49; 17: 2.6; 18: W; 19: 23:47
4183 | 2023-06-30 | 0:00 | 0 | 0.23457 | 23.8 | ND | 100.0167 | 0 | 0 | 359 | 0 | 0.68333 | 1.1 | SSE | 23:50 | 1.6 | SSE | 0:38 |  | 114.5 | 0.3742 | 24.5701 | #DIV/0! | 99.9667 | 2.794 | 0 | 8546.181 | 98.8333 | 2.4708 | 5.8 | SSE | 11:13 | 10.3 | S | 14:18
4189 | 2023-06-30 | 3: 1:00; 4: 0; 5: 0.2343; 6: 23.2833; 7: ND; 8: 99.9667; 9: 0; 10: 0; 11: 407; 12: 0; 13: 0.31667; 14: 0.9; 15: SSE; 16: 0:50; 17: 1.7; 18: WNW; 19: 1:05
4195 | 2023-06-30 | 3: 2:00; 4: 0; 5: 0.23384; 6: 23.3; 7: ND; 8: 99.9667; 9: 0; 10: 0; 11: 352; 12: 0; 13: 0.91667; 14: 1.4; 15: SSE; 16: 2:47; 17: 2.2; 18: SE; 19: 2:43
4201 | 2023-06-30 | 3: 3:00; 4: 0; 5: 0.23347; 6: 23.65; 7: ND; 8: 100.0167; 9: 0; 10: 0; 11: 367; 12: 0; 13: 0.46667; 14: 1.4; 15: SSE; 16: 2:50; 17: 3; 18: NW; 19: 3:50
4207 | 2023-06-30 | 3: 4:00; 4: 9; 5: 0.28244; 6: 23.0833; 7: ND; 8: 100.0167; 9: 0; 10: 0; 11: 479; 12: 0; 13: 1.3667; 14: 2.2; 15: SSE; 16: 4:38; 17: 3.1; 18: NW; 19: 3:51
4213 | 2023-06-30 | 3: 5:00; 4: 15; 5: 0.39828; 6: 23.6167; 7: ND; 8: 100.0167; 9: 0.004; 10: 0; 11: 16920; 12: 4.6667; 13: 1.55; 14: 3; 15: SSW; 16: 5:40; 17: 4.7; 18: SW; 19: 5:36
4219 | 2023-06-30 | 3: 6:00; 4: 7; 5: 0.40257; 6: 23.9833; 7: ND; 8: 100.0167; 9: 0.018; 10: 0; 11: 61574; 12: 17; 13: 1.2667; 14: 2.3; 15: WSW; 16: 6:17; 17: 3.6; 18: W; 19: 6:08
4225 | 2023-06-30 | 3: 7:00; 4: 9.5; 5: 0.40388; 6: 24.1167; 7: ND; 8: 100; 9: 0.053; 10: 0; 11: 181050; 12: 50.1667; 13: 1.75; 14: 2.3; 15: WSW; 16: 7:49; 17: 3.6; 18: WSW; 19: 7:43
4231 | 2023-06-30 | 3: 8:00; 4: 4; 5: 0.40441; 6: 24.85; 7: ND; 8: 99.9833; 9: 0.275; 10: 0; 11: 822758; 12: 228.5; 13: 2.5; 14: 3.4; 15: S; 16: 8:10; 17: 5.7; 18: SW; 19: 8:10
4237 | 2023-06-30 | 3: 9:00; 4: 2; 5: 0.40494; 6: 25.2333; 7: ND; 8: 99.9833; 9: 0.339; 10: 0; 11: 1037418; 12: 288.1667; 13: 4.1167; 14: 5.3; 15: S; 16: 9:32; 17: 9.1; 18: SSW; 19: 9:31
4243 | 2023-06-30 | 3: 10:00; 4: 2; 5: 0.40561; 6: 25.3167; 7: ND; 8: 99.9667; 9: 0.437; 10: 0; 11: 1322012; 12: 367.1667; 13: 3.8667; 14: 4.6; 15: SSW; 16: 10:15; 17: 7.6; 18: SSW; 19: 10:11
4249 | 2023-06-30 | 3: 11:00; 4: 8; 5: 0.40708; 6: 25.3667; 7: ND; 8: 99.9667; 9: 0.629; 10: 0; 11: 1794346; 12: 498.6667; 13: 3.9; 14: 5.8; 15: SSE; 16: 11:13; 17: 9.2; 18: S; 19: 10:58
4255 | 2023-06-30 | 3: 12:00; 4: 6; 5: 0.40775; 6: 25.4333; 7: ND; 8: 99.9667; 9: 0.266; 10: 0; 11: 844651; 12: 234.6667; 13: 3.1833; 14: 3.9; 15: SSW; 16: 12:20; 17: 7.2; 18: SSW; 19: 12:14
4261 | 2023-06-30 | 3: 13:00; 4: 5.5; 5: 0.40842; 6: 25.35; 7: ND; 8: 100; 9: 0.28; 10: 0; 11: 880640; 12: 244.6667; 13: 4.65; 14: 5.4; 15: S; 16: 13:25; 17: 8.6; 18: S; 19: 13:16
4267 | 2023-06-30 | 3: 14:00; 4: 5; 5: 0.40923; 6: 24.7667; 7: ND; 8: 100.0333; 9: 0.148; 10: 0; 11: 486043; 12: 134.8333; 13: 4.1; 14: 5.4; 15: S; 16: 14:27; 17: 10.3; 18: S; 19: 14:18
4273 | 2023-06-30 | 3: 15:00; 4: 6.5; 5: 0.41004; 6: 24.9; 7: ND; 8: 99.9667; 9: 0.166; 10: 0; 11: 523025; 12: 145.1667; 13: 3.05; 14: 4.4; 15: SSE; 16: 15:03; 17: 6.9; 18: SSE; 19: 14:59
4279 | 2023-06-30 | 3: 16:00; 4: 5.5; 5: 0.41004; 6: 25.9; 7: ND; 8: 100; 9: 0.125; 10: 0; 11: 387176; 12: 107.3333; 13: 3.1; 14: 5.5; 15: S; 16: 16:48; 17: 9; 18: SSW; 19: 16:50
4285 | 2023-06-30 | 3: 17:00; 4: 4.5; 5: 0.41045; 6: 25.2; 7: ND; 8: 100; 9: 0.049; 10: 0; 11: 159790; 12: 44.3333; 13: 2.7333; 14: 5.6; 15: S; 16: 16:55; 17: 9.1; 18: SSE; 19: 16:50
4291 | 2023-06-30 | 3: 18:00; 4: 4; 5: 0.41167; 6: 24.8833; 7: ND; 8: 100; 9: 0.005; 10: 0; 11: 23655; 12: 6.3333; 13: 2.8167; 14: 3.7; 15: SSW; 16: 18:24; 17: 6.8; 18: SSW; 19: 18:19
4297 | 2023-06-30 | 3: 19:00; 4: 5.5; 5: 0.41263; 6: 24.9667; 7: ND; 8: 99.9667; 9: 0; 10: 0; 11: 1807; 12: 0.33333; 13: 3.3333; 14: 3.9; 15: SSE; 16: 19:46; 17: 7.2; 18: S; 19: 19:36
4303 | 2023-06-30 | 3: 20:00; 4: 4.5; 5: 0.41249; 6: 24.55; 7: ND; 8: 100; 9: 0; 10: 0; 11: 346; 12: 0; 13: 1.55; 14: 3.7; 15: SSE; 16: 19:50; 17: 6; 18: SSE; 19: 19:53
4309 | 2023-06-30 | 3: 21:00; 4: 4; 5: 0.41304; 6: 25.2833; 7: ND; 8: 100; 9: 0; 10: 0; 11: 305; 12: 0; 13: 3.6; 14: 4.7; 15: SSE; 16: 21:14; 17: 9.3; 18: S; 19: 21:05
4315 | 2023-06-30 | 3: 22:00; 4: 3.5; 5: 0.41414; 6: 24.85; 7: ND; 8: 99.8833; 9: 0; 10: 0; 11: 360; 12: 0; 13: 2.7667; 14: 3.6; 15: S; 16: 22:07; 17: 6.2; 18: SE; 19: 22:08
4321 | 2023-06-30 | 3: 23:00; 4: 3.5; 5: 0.41553; 6: 24; 7: ND; 8: 99.4667; 9: 0; 10: 0; 11: 341; 12: 0; 13: 1.7167; 14: 2.9; 15: S; 16: 23:50; 17: 6.4; 18: S; 19: 23:48
Formulas:
年/月/日 = INDIRECT(ADDRESS([参照先頭],2,,,B1))
Note on G5: 器機不具合の可能性あるためデータ欠損

## 附属農場気象データ_1日
参照シート | 附属農場気象データ_1時間 |  | 4 | 5 | 6 | 7 | 8 | 9 | 10 | 11 | 12 | 13 | 14 | 15 | 16 | 17 | 18 | 19 | 20 | 21 | 22 | 23 | 24 | 25 | 26 | 27 | 28 | 29 | 30 | 31 | 32 | 33 | 34 | 35 | 36
データ数 | 24
開始時刻 | 0:00
データ開始行 | 7
|  | 時:分:秒 | 積算雨量 | 平均土壌体積水分率 | 平均気温 | 地温 | 相対湿度 | 全天日射量 | 日照時間 | 光合成有効放射（積算値） | 光合成有効放射（平均値） | 平均風速 | 最大風速 | 最大風速風向 | 最大風速起時 | 最大瞬間風速 | 最大瞬間風速風向 | 最大瞬間風速起時 |  | 積算雨量 | 平均土壌体積水分率 | 平均気温 | 平均地温 | 相対湿度 | 全天日射量 | 日照時間 | 光合成有効放射（積算値） | 光合成有効放射（平均値） | 平均風速 | 最大風速 | 最大風速風向 | 最大風速起時 | 最大瞬間風速 | 最大瞬間風速風向 | 最大瞬間風速起時
参照先頭 | 年/月/日 |  | (mm/day) | % | (ﾟC) | ﾟC | (%) | (MJ/m2/hr) | (hr/day) | mMol m-2 d-1 | µMol m-2 s-1 | (m/s) | (m/s) |  |  | (m/s) |  |  |  | (mm/month) | % | ﾟC | ﾟC | (%) | (MJ/Month) | hr/day | Mol m-2 month-1 | µMol m-2 s-1 | (m/s) | (m/s) |  |  | (m/s)
7 | 2023-06-01 | 0:00 | 6 | 0.35114 | 19.4389 | ND | 92.7076 | 9.979 | 2.8333 | 25632.079 | 296.6319 | 0.78125 | 2.9 | NNW | 14:00 | 5.4 | NNW | 14:22 |  | 275 | 0.31218 | 22.0304 | #DIV/0! | 89.4723 | 416.126 | 145.6667 | 1004.6461 | 387.5516 | 1.3006 | 6.1 | SSW | 2023-06-28 | 10.9 | SSW | 2023-06-28
31 | 2023-06-02 | 0:00 | 4: 41; 5: 0.39178; 6: 20.3833; 7: ND; 8: 99.9715; 9: 3.411; 10: 0; 11: 9731.497; 12: 112.5972; 13: 0.68611; 14: 2.3; 15: NNE; 16: 23:36; 17: 5.3; 18: ENE; 19: 6:54
55 | 2023-06-03 | 0:00 | 4: 0; 5: 0.38425; 6: 21.7083; 7: ND; 8: 74.0514; 9: 26.688; 10: 9.6667; 11: 59343.915; 12: 686.8194; 13: 2.1465; 14: 4.5; 15: N; 16: 8:22; 17: 8.8; 18: N; 19: 8:18
79 | 2023-06-04 | 0:00 | 4: 0; 5: 0.3165; 6: 19.9312; 7: ND; 8: 67.8868; 9: 18.079; 10: 6.8333; 11: 42389.963; 12: 490.5556; 13: 1.5125; 14: 5; 15: WSW; 16: 10:38; 17: 7.2; 18: SW; 19: 14:12
103 | 2023-06-05 | 0:00 | 4: 0; 5: 0.27844; 6: 20.1042; 7: ND; 8: 72.4688; 9: 14.444; 10: 6.6667; 11: 34899.555; 12: 403.8889; 13: 1.0437; 14: 3.8; 15: SSW; 16: 14:50; 17: 5.8; 18: SSW; 19: 14:40
127 | 2023-06-06 | 0:00 | 4: 13; 5: 0.30779; 6: 18.0465; 7: ND; 8: 93.9451; 9: 3.353; 10: 0; 11: 9164.002; 12: 106.0486; 13: 1.35; 14: 3.8; 15: S; 16: 6:39; 17: 7.1; 18: S; 19: 6:47
151 | 2023-06-07 | 0:00 | 4: 0; 5: 0.35099; 6: 19.8285; 7: ND; 8: 90.85; 9: 21.169; 10: 8; 11: 47151.489; 12: 545.6875; 13: 1.2403; 14: 4.5; 15: WSW; 16: 9:30; 17: 6.6; 18: WSW; 19: 8:53
175 | 2023-06-08 | 0:00 | 4: 48.5; 5: 0.33899; 6: 18.2354; 7: ND; 8: 98.2132; 9: 3.296; 10: 0; 11: 9453.929; 12: 109.3958; 13: 0.89444; 14: 3.7; 15: NNW; 16: 20:54; 17: 6.8; 18: ENE; 19: 18:01
199 | 2023-06-09 | 0:00 | 4: 1; 5: 0.39941; 6: 19.8931; 7: ND; 8: 94.5056; 9: 14.879; 10: 5.3333; 11: 35037.63; 12: 405.4792; 13: 1.4917; 14: 4.7; 15: SSE; 16: 4:16; 17: 7.3; 18: SSE; 19: 4:12
223 | 2023-06-10 | 0:00 | 4: 6; 5: 0.36096; 6: 19.6924; 7: ND; 8: 96.0146; 9: 8.896; 10: 2.6667; 11: 22624.315; 12: 261.7986; 13: 0.82083; 14: 2.6; 15: SSW; 16: 15:30; 17: 4.6; 18: ENE; 19: 23:45
247 | 2023-06-11 | 0:00 | 4: 4; 5: 0.39144; 6: 21.0986; 7: ND; 8: 95.9993; 9: 10.028; 10: 4; 11: 25905.321; 12: 299.7708; 13: 0.99236; 14: 5.1; 15: NW; 16: 1:17; 17: 8.4; 18: NW; 19: 1:13
271 | 2023-06-12 | 0:00 | 4: 0; 5: 0.33519; 6: 22.0715; 7: ND; 8: 93.6264; 9: 11.8; 10: 4.6667; 11: 29981.373; 12: 346.9444; 13: 0.87569; 14: 2.6; 15: W; 16: 15:45; 17: 3.9; 18: WSW; 19: 11:06
295 | 2023-06-13 | 0:00 | 4: 0.5; 5: 0.30122; 6: 22.85; 7: ND; 8: 95.5896; 9: 14.554; 10: 5.5; 11: 35740.738; 12: 413.6389; 13: 1.2507; 14: 3.6; 15: WSW; 16: 13:14; 17: 5.5; 18: SW; 19: 13:05
319 | 2023-06-14 | 0:00 | 4: 5; 5: 0.31767; 6: 22.5604; 7: ND; 8: 98.4021; 9: 10.352; 10: 3; 11: 26666.832; 12: 308.6042; 13: 0.84444; 14: 2.8; 15: WSW; 16: 10:45; 17: 4.1; 18: W; 19: 15:21
343 | 2023-06-15 | 0:00 | 4: 9.5; 5: 0.36588; 6: 21.6521; 7: ND; 8: 96.0903; 9: 13.609; 10: 5; 11: 32112.358; 12: 371.6181; 13: 1.7014; 14: 4.7; 15: WSW; 16: 15:31; 17: 7.4; 18: WSW; 19: 15:55
367 | 2023-06-16 | 0:00 | 4: 0; 5: 0.32631; 6: 22.509; 7: ND; 8: 83.7979; 9: 25.832; 10: 9.3333; 11: 57687.797; 12: 667.6528; 13: 2.2583; 14: 4.5; 15: WSW; 16: 10:22; 17: 7; 18: SW; 19: 7:49
391 | 2023-06-17 | 0:00 | 4: 0; 5: 0.28288; 6: 22.7306; 7: ND; 8: 79.7687; 9: 24.02; 10: 9.5; 11: 54584.061; 12: 631.7431; 13: 1.1326; 14: 3.1; 15: WSW; 16: 15:21; 17: 5.1; 18: WSW; 19: 14:39
415 | 2023-06-18 | 0:00 | 4: 0; 5: 0.25976; 6: 21.8611; 7: ND; 8: 87.5472; 9: 10.399; 10: 2.5; 11: 26721.529; 12: 309.2431; 13: 0.88819; 14: 3.1; 15: W; 16: 15:29; 17: 4.4; 18: WNW; 19: 15:24
439 | 2023-06-19 | 0:00 | 4: 0; 5: 0.24431; 6: 22.3201; 7: ND; 8: 84.3674; 9: 24.976; 10: 9.1667; 11: 56014.882; 12: 648.2778; 13: 0.99653; 14: 3.2; 15: WSW; 16: 14:04; 17: 5.1; 18: W; 19: 12:02
463 | 2023-06-20 | 0:00 | 4: 0; 5: 0.22964; 6: 24.259; 7: ND; 8: 71.7549; 9: 23.409; 10: 8.6667; 11: 53820.744; 12: 622.8472; 13: 1.359; 14: 3.3; 15: W; 16: 13:38; 17: 5.7; 18: ENE; 19: 2:28
487 | 2023-06-21 | 0:00 | 4: 12.5; 5: 0.2983; 6: 21.6118; 7: ND; 8: 98.2993; 9: 5.131; 10: 0.16667; 11: 14493.726; 12: 167.7014; 13: 0.70694; 14: 2.3; 15: NNE; 16: 16:26; 17: 4.7; 18: N; 19: 16:38
511 | 2023-06-22 | 0:00 | 4: 4; 5: 0.34918; 6: 22.0701; 7: ND; 8: 97.1139; 9: 10.331; 10: 3.5; 11: 26092.542; 12: 301.9444; 13: 0.98125; 14: 3.6; 15: SSW; 16: 23:49; 17: 5.2; 18: SSW; 19: 23:48
535 | 2023-06-23 | 0:00 | 4: 0; 5: 0.31031; 6: 23.4812; 7: ND; 8: 82.0104; 9: 14.703; 10: 5.3333; 11: 35232.994; 12: 407.7917; 13: 2.941; 14: 5.1; 15: WSW; 16: 13:07; 17: 8.1; 18: WSW; 19: 12:53
559 | 2023-06-24 | 0:00 | 4: 0; 5: 0.27492; 6: 23.2056; 7: ND; 8: 87.2319; 9: 18.571; 10: 7.1667; 11: 44522.933; 12: 515.2847; 13: 1.2347; 14: 4.3; 15: WNW; 16: 12:40; 17: 7.1; 18: NNW; 19: 10:27
583 | 2023-06-25 | 0:00 | 4: 0; 5: 0.25044; 6: 23.7403; 7: ND; 8: 85.6819; 9: 15.544; 10: 6.1667; 11: 38839.698; 12: 449.4931; 13: 0.99514; 14: 2.8; 15: W; 16: 13:45; 17: 4; 18: W; 19: 12:42
607 | 2023-06-26 | 0:00 | 4: 5.5; 5: 0.26244; 6: 24.4868; 7: ND; 8: 95.2576; 9: 11.542; 10: 4.3333; 11: 30842.759; 12: 356.9097; 13: 0.81875; 14: 2.8; 15: S; 16: 4:19; 17: 5.3; 18: S; 19: 4:11
631 | 2023-06-27 | 0:00 | 4: 0; 5: 0.25305; 6: 25.0903; 7: ND; 8: 91.7014; 9: 17.999; 10: 6.5; 11: 44445.918; 12: 514.4028; 13: 1.1694; 14: 3.7; 15: W; 16: 13:04; 17: 5.4; 18: W; 19: 12:54
655 | 2023-06-28 | 0:00 | 4: 0.5; 5: 0.2337; 6: 25.8042; 7: ND; 8: 87.2208; 9: 13.109; 10: 4.6667; 11: 33390.153; 12: 386.4097; 13: 1.9611; 14: 6.1; 15: SSW; 16: 16:29; 17: 10.9; 18: SSW; 19: 16:20
679 | 2023-06-29 | 0:00 | 4: 3.5; 5: 0.22426; 6: 25.6778; 7: ND; 8: 92.1271; 9: 13.229; 10: 4.5; 11: 33575.212; 12: 388.5347; 13: 1.4715; 14: 4.3; 15: SSW; 16: 9:19; 17: 7.2; 18: S; 19: 9:18
703 | 2023-06-30 | 0:00 | 4: 114.5; 5: 0.3742; 6: 24.5701; 7: ND; 8: 99.9667; 9: 2.794; 10: 0; 11: 8546.181; 12: 98.8333; 13: 2.4708; 14: 5.8; 15: SSE; 16: 11:13; 17: 10.3; 18: S; 19: 14:18
| 最大風速 |  | 4: 最大瞬間風速
方位 | 回数 | 平均 | bar: 4 to 5
N | 1 | 4.5 | 4: 2; 5: 6.75
NNE | 2 | 2.3 | 4: 0; 5: #DIV/0!
NE | 0 | #DIV/0! | 4: 0; 5: #DIV/0!
ENE | 0 | #DIV/0! | 4: 4; 5: 5.6
E | 0 | #DIV/0! | 4: 0; 5: #DIV/0!
ESE | 0 | #DIV/0! | 4: 0; 5: #DIV/0!
SE | 0 | #DIV/0! | 4: 0; 5: #DIV/0!
SSE | 2 | 5.25 | 4: 1; 5: 7.3
S | 2 | 3.3 | 4: 4; 5: 7.475
SSW | 5 | 4.08 | 4: 3; 5: 7.3
SW | 0 | #DIV/0! | 4: 3; 5: 6.5667
WSW | 9 | 4.0556 | 4: 5; 5: 6.22
W | 5 | 3.1 | 4: 4; 5: 4.65
WNW | 1 | 4.3 | 4: 1; 5: 4.4
NW | 1 | 5.1 | 4: 1; 5: 8.4
NNW | 2 | 3.3 | 4: 2; 5: 6.25
| 最大風速 | 最大瞬間風速 | 5: 最大風速; 6: 最大瞬間風速
Day | 時間 | 時間 | bar: 4 to 6
1 | 14 | 14 | bar: 4 to 6
2 | 23 | 6 | 4: 2; 5: 0; 6: 1
3 | 8 | 8 | 4: 3; 5: 0; 6: 1
4 | 10 | 14 | 4: 4; 5: 2; 6: 1
5 | 14 | 14 | 4: 5; 5: 0; 6: 1
6 | 6 | 6 | 4: 6; 5: 1; 6: 1
7 | 9 | 8 | 4: 7; 5: 0; 6: 1
8 | 20 | 18 | 4: 8; 5: 1; 6: 1
9 | 4 | 4 | 4: 9; 5: 2; 6: 1
10 | 15 | 23 | 4: 10; 5: 3; 6: 0
11 | 1 | 1 | 4: 11; 5: 1; 6: 1
12 | 15 | 11 | 4: 12; 5: 1; 6: 1
13 | 13 | 13 | 4: 13; 5: 5; 6: 0
14 | 10 | 15 | 4: 14; 5: 3; 6: 0
15 | 15 | 15 | 4: 15; 5: 5; 6: 0
16 | 10 | 7 | 4: 16; 5: 2; 6: 1
17 | 15 | 14 | 4: 17; 5: 0; 6: 1
18 | 15 | 15 | 4: 18; 5: 0; 6: 1
19 | 14 | 12 | 4: 19; 5: 0; 6: 1
20 | 13 | 2 | 4: 20; 5: 1; 6: 1
21 | 16 | 16 | 4: 21; 5: 0; 6: 1
22 | 23 | 23 | 4: 22; 5: 0; 6: 1
23 | 13 | 12 | 4: 23; 5: 2; 6: 1
24 | 12 | 10 | 4: 24; 5: 0; 6: 1
25 | 13 | 12
26 | 4 | 4
27 | 13 | 12
28 | 16 | 16
29 | 9 | 9
30 | 11 | 14
31 | 0 | 0
Note on G5: 器機不具合の可能性あるためデータ欠損

## 附属農場気象データ_1ヶ月
参照シート | 附属農場気象データ_1日
データ数 | 24
開始時刻 | 0:00
データ開始行 | 7
|  | 時:分:秒 | 積算雨量 | 平均土壌体積水分率 | 平均気温 | 平均地温 | 相対湿度 | 全天日射量 | 日照時間 | 光合成有効放射（積算値） | 光合成有効放射（平均値） | 平均風速 | 最大風速 | 最大風速風向 | 最大風速起時 | 最大瞬間風速 | 最大瞬間風速風向 | 最大瞬間風速起時
参照先頭 | 月 |  | (mm/month) | % | ﾟC | ﾟC | (%) | (MJ/Month) | (hr/day) | (Mol m-2 month-1) | (µMol m-2 s-1) | (m/s) | (m/s) |  |  | (m/s)
7 | 6 |  | 275 | 0.31218 | 22.0304 | ND | 89.4723 | 416.126 | 145.6667 | 1004.6461 | 387.5516 | 1.3006 | 6.1 | SSW | 2023-06-28 | 10.9 | SSW | 2023-06-28

## データ内容
記録要素 | 単位 | データ内容 | 備考
雨量 | mm/10min | インターバル間の積算雨量
土壌堆積水分率 | % | 測定時の土壌堆積水分率
気温 | ℃ | インターバル間の気温
地温 | ℃ | インターバル間の地温 | 測定精度が低いため相対値としての利用に限定
全天日射量 | MJ/m2/10min | インターバル間の積算日射量 | MJ/10min=3.6/(60)*10kW10min
日照時間 | hr | 全天日射量が120W/m2以上である時間（※直達日射量ではない） | 10分間の全天日射量観測値が120W/m2以上であった場合に日照時間を10分として積算
光合成有効放射（瞬時値） | µMol m-2 s-1 | データ記録時の光合成有効放射
光合成有効放射（積算値） | µMol m-2 interval-1 | インターバル間の積算光合成有効放射
光合成有効放射（平均値） | µMol m-2 s-1 | インターバル間の平均光合成有効放射
平均風速 | m/s | 測定前10分間の平均風速
平均風向 |  | 測定前10分間のベクトル平均風速（16方位）
最大風速 |  | インターバル間の10分移動平均最大風速
最大風速時風向 |  | 最大風速時のベクトル平均風向（16方位）
最大風速時起時 |  | 最大風速時の起時（HH:MM:SS）
最大瞬間風速 | m/s | インターバル間の瞬間最大風速
最大瞬間風速時風向 |  | 最大瞬間風速時の風向（16方位）
最大瞬間数即時起時 |  | 最大瞬間風速時の起時（HH:MM:SS）
瞬間風速 | m/s | インターバル時の瞬間風速
瞬間風向 |  | インターバル時の瞬間風向（16方位）
風速標準偏差 |  | 測定前10分間の風速の標準偏差

## 観測機器情報
観測地点 | 愛媛大学農学部附属農場（北緯132度47分26秒, 東経33度57分42秒）
標高 | 22m
広さ | 64m2（8m×8m）
地表被覆 | 裸地
測定項目 | 測定位置（高さ, m） | 測定間隔（分） | 測定機器 | メーカー | 校正年月 | 備考
気温 | 0.15 | 10 | 温度計（MHY-Pt-100） | プリード | 2014-02-01 | 6/16 10:30より温湿度計（HMP-155D）による測定
相対湿度 | 0.15 | 10 | 温湿度計（HMP-155D） | プリード | 2014-02-01
（縦型通風筒） | 0.15 |  | PVC-04 | プリード |  | 内部に温湿度計を設置
降水量 | 0 | 10 | 転倒ます型雨量計（MOT-NO. 34-T） | プリード | 2014-02-01 | 温湿度用放射シールドを使用
風向 | 8 | 10 | 風向風速計（MYG-5103） | プリード | 2014-02-01
風速
日射量 | 2 | 10 | 日射計（MPR-PCM-01） | プリード | 2014-02-01
光合成有効放射 | 2 | 10 | 光量子計 （MIJ-14PAR弐型K2） | 日本環境計測 | 2016-02-01 | 10分間の平均・積算
土壌堆積水分率 | -10 | 10 | Theta Probe （ML3） | Delta-T Devices | 2016-02-01
データロガー | 1 |  | FAST-Multi | MCS